## RESULTADOS_18
Unnamed: 0 | Volume de calda [L] | STATUS | Capacidade operacional [ha/h] | Tempo de missao [h] | Tempo util [h] | Tempo por voo [min] | Autonomia Projetada [h] | N° Voos | MTOW [kg] | Massa Estrutura [kg] | Combustível [kg] | Abastecimentos | Massa gerador | Potência gerador [W] | Combustível consumido [L] | Calda cons [L] | Distância percorrida [km] | Distância Pulverizando [km] | RTL ACUMULADO[m] | EOC [km/km] | EOC [h/h] | Tempo de manobra [h] | Tempo rtl_rtw [h] | V pulv [m/s] | V desloc [m/s] | Preço Total por ha Simples [R$/ha] | Preço Total por ha Presumido [R$/ha] | Preço Total por ha Real [R$/ha] | Preço Total Simples [R$] | Preço Total Presumido [R$] | Prod CAPEX [ha/h/R$] | Dias Trabalhados | Preço Total Real [R$]
0 | 100 | CONCLUIDO | 1.4115 | 70.85 | 49.12 | 5.97 | 0.09 | 494 | 194.77 | 54.38 | 1 | 492 | 39.4 | 24256.19 | 680.95 | 1319.4 | 543.14 | 59.92 | 239103.84 | 0.11 | 0.69 | 0.95 | 14.73 | 0.5 | 10 | 2028.3134 | 2775.2279 | 2510.364 | 2028313.3994 | 2775227.876 | 1.2532e-06 | 27.3341 | 2510364.0226
1 | 100 | CONCLUIDO | 1.9845 | 50.39 | 40.13 | 12.1 | 0.18 | 199 | 196.32 | 54.38 | 2 | 197 | 39.95 | 24447.22 | 550.77 | 1319.14 | 248.07 | 59.92 | 93045.17 | 0.24 | 0.85 | 0.48 | 5.74 | 0.5 | 10 | 1230.98 | 1684.2811 | 1523.5357 | 1230979.9603 | 1684281.0887 | 1.7619e-06 | 19.4406 | 1523535.6655
2 | 100 | CONCLUIDO | 2.2056 | 45.34 | 37.96 | 18.22 | 0.27 | 125 | 197.88 | 54.38 | 3 | 123 | 40.5 | 24639 | 516.01 | 1319.12 | 176.94 | 59.92 | 57848.88 | 0.34 | 0.89 | 0.37 | 3.57 | 0.5 | 10 | 1057.7838 | 1447.3065 | 1309.1776 | 1057783.8256 | 1447306.4963 | 1.9582e-06 | 17.4923 | 1309177.5956
3 | 100 | CONCLUIDO | 2.3246 | 43.02 | 36.96 | 24.37 | 0.36 | 91 | 199.44 | 54.38 | 4 | 89 | 41.06 | 24831.54 | 497.87 | 1319.12 | 144.68 | 59.92 | 41891 | 0.41 | 0.92 | 0.31 | 2.57 | 0.5 | 10 | 983.6883 | 1345.9257 | 1217.4724 | 983688.275 | 1345925.6951 | 2.0639e-06 | 16.5972 | 1217472.4358
4 | 100 | CONCLUIDO | 2.4009 | 41.65 | 36.37 | 30.74 | 0.44 | 71 | 201.01 | 54.38 | 5 | 69 | 41.63 | 25024.84 | 485.02 | 1319.09 | 125.39 | 59.92 | 32345.25 | 0.48 | 0.93 | 0.27 | 1.99 | 0.5 | 10 | 934.7938 | 1279.0261 | 1156.9577 | 934793.8193 | 1279026.1438 | 2.1316e-06 | 16.0687 | 1156957.6837
5 | 100 | CONCLUIDO | 2.4536 | 40.76 | 35.98 | 37.23 | 0.53 | 58 | 202.58 | 54.38 | 6 | 56 | 42.2 | 25218.93 | 475.4 | 1319.11 | 112.54 | 59.92 | 25986.12 | 0.53 | 0.94 | 0.26 | 1.6 | 0.5 | 10 | 898.5511 | 1229.4372 | 1112.1014 | 898551.0552 | 1229437.1951 | 2.1784e-06 | 15.7253 | 1112101.4347
6 | 100 | CONCLUIDO | 2.483 | 40.27 | 35.85 | 43.9 | 0.61 | 49 | 204.16 | 54.38 | 7 | 47 | 42.78 | 25413.94 | 469.2 | 1319.07 | 108.53 | 59.92 | 24025.87 | 0.55 | 0.95 | 0.25 | 1.46 | 0.5 | 10 | 884.2329 | 1209.8465 | 1094.3804 | 884232.9005 | 1209846.4641 | 2.2045e-06 | 15.5363 | 1094380.4156
7 | 100 | CONCLUIDO | 2.5128 | 39.8 | 35.61 | 49.68 | 0.69 | 43 | 205.75 | 54.38 | 8 | 41 | 43.37 | 25609.61 | 460.67 | 1319.07 | 100.54 | 59.92 | 20060.31 | 0.6 | 0.95 | 0.23 | 1.22 | 0.5 | 10 | 867.2094 | 1186.5542 | 1073.3111 | 867209.4286 | 1186554.1988 | 2.231e-06 | 15.3549 | 1073311.1314
8 | 100 | CONCLUIDO | 2.5348 | 39.45 | 35.46 | 55.98 | 0.77 | 38 | 207.34 | 54.38 | 9 | 36 | 43.96 | 25806.1 | 454.06 | 1319.11 | 95.38 | 59.92 | 17506.38 | 0.63 | 0.96 | 0.23 | 1.07 | 0.5 | 10 | 854.8531 | 1169.6478 | 1058.0182 | 854853.1442 | 1169647.7854 | 2.2505e-06 | 15.2199 | 1058018.2423
9 | 100 | CONCLUIDO | 2.5579 | 39.09 | 35.29 | 64.17 | 0.85 | 33 | 208.94 | 54.38 | 10 | 31 | 44.56 | 26003.41 | 446.87 | 1319.08 | 90.2 | 59.92 | 14942.14 | 0.66 | 0.96 | 0.22 | 0.91 | 0.5 | 10 | 831.569 | 1137.7895 | 1029.2004 | 831569.0453 | 1137789.454 | 2.271e-06 | 15.081 | 1029200.4254
10 | 100 | CONCLUIDO | 2.5716 | 38.89 | 35.2 | 70.41 | 0.93 | 30 | 210.55 | 54.38 | 11 | 28 | 45.17 | 26201.54 | 440.7 | 1319.1 | 87.15 | 59.92 | 13428.55 | 0.69 | 0.96 | 0.21 | 0.82 | 0.5 | 10 | 822.2043 | 1124.9761 | 1017.61 | 822204.254 | 1124976.1334 | 2.2832e-06 | 15.0039 | 1017609.9901
11 | 100 | CONCLUIDO | 2.5864 | 38.66 | 35.1 | 77.99 | 1 | 27 | 212.16 | 54.38 | 12 | 25 | 45.78 | 26400.51 | 434.85 | 1319.1 | 83.57 | 59.92 | 11657.46 | 0.72 | 0.97 | 0.21 | 0.71 | 0.5 | 10 | 812.778 | 1112.0787 | 1005.9435 | 812777.9905 | 1112078.7039 | 2.2963e-06 | 14.9151 | 1005943.4732
12 | 100 | CONCLUIDO | 2.5917 | 38.58 | 35.1 | 84.23 | 1.08 | 25 | 213.78 | 54.38 | 13 | 23 | 46.4 | 26600.32 | 430.66 | 1319.07 | 83.83 | 59.92 | 11794.33 | 0.71 | 0.97 | 0.2 | 0.71 | 0.5 | 10 | 807.7009 | 1105.132 | 999.6598 | 807700.9113 | 1105132.0202 | 2.301e-06 | 14.8843 | 999659.7712
13 | 100 | CONCLUIDO | 2.6022 | 38.43 | 35.02 | 91.35 | 1.15 | 23 | 215.41 | 54.38 | 14 | 21 | 47.03 | 26801 | 423.09 | 1319.07 | 81.1 | 59.92 | 10441.61 | 0.74 | 0.97 | 0.2 | 0.63 | 0.5 | 10 | 798.0116 | 1091.8747 | 987.6677 | 798011.6099 | 1091874.6905 | 2.3104e-06 | 14.8264 | 987667.7025
14 | 100 | CONCLUIDO | 2.6126 | 38.28 | 34.94 | 99.84 | 1.23 | 21 | 217.04 | 54.38 | 15 | 19 | 47.66 | 27002.55 | 417.56 | 1319.09 | 78.72 | 59.92 | 9258.53 | 0.76 | 0.97 | 0.2 | 0.56 | 0.5 | 10 | 790.3097 | 1081.3365 | 978.1353 | 790309.6511 | 1081336.5306 | 2.3196e-06 | 14.7685 | 978135.2898
15 | 100 | CONCLUIDO | 2.6162 | 38.22 | 34.93 | 104.79 | 1.3 | 20 | 218.68 | 54.38 | 16 | 18 | 48.31 | 27204.98 | 410.32 | 1319.08 | 78.3 | 59.92 | 9054.34 | 0.77 | 0.97 | 0.2 | 0.54 | 0.5 | 10 | 782.8159 | 1071.0833 | 968.8606 | 782815.9356 | 1071083.2985 | 2.3228e-06 | 14.7454 | 968860.6117
16 | 100 | CONCLUIDO | 2.6274 | 38.06 | 34.84 | 116.14 | 1.37 | 18 | 220.33 | 54.38 | 17 | 16 | 48.95 | 27408.3 | 404.01 | 1319.07 | 75.17 | 59.92 | 7499.53 | 0.8 | 0.97 | 0.2 | 0.46 | 0.5 | 10 | 774.2889 | 1059.4162 | 958.307 | 774288.8913 | 1059416.2202 | 2.3327e-06 | 14.6836 | 958307.0231
17 | 100 | CONCLUIDO | 2.6296 | 38.03 | 34.85 | 123 | 1.44 | 17 | 221.99 | 54.38 | 18 | 15 | 49.61 | 27612.53 | 399.38 | 1319.11 | 75.74 | 59.92 | 7788.69 | 0.79 | 0.97 | 0.19 | 0.46 | 0.5 | 10 | 769.6311 | 1053.0432 | 952.5422 | 769631.088 | 1053043.2083 | 2.3347e-06 | 14.6721 | 952542.2425
18 | 100 | CONCLUIDO | 2.6347 | 37.96 | 34.82 | 130.56 | 1.51 | 16 | 223.65 | 54.38 | 19 | 14 | 50.27 | 27817.81 | 393.4 | 1319.07 | 74.59 | 59.92 | 7220.7 | 0.8 | 0.97 | 0.19 | 0.43 | 0.5 | 10 | 762.9829 | 1043.9469 | 944.3141 | 762982.9327 | 1043946.909 | 2.3392e-06 | 14.6451 | 944314.0812
19 | 100 | CONCLUIDO | 2.6396 | 37.88 | 34.78 | 139.14 | 1.58 | 15 | 225.32 | 54.38 | 20 | 10 | 50.95 | 28023.89 | 386.25 | 1319.08 | 73.37 | 59.92 | 6613.82 | 0.82 | 0.97 | 0.19 | 0.4 | 0.5 | 10 | 755.2816 | 1033.4096 | 934.7824 | 755281.594 | 1033409.5976 | 2.3436e-06 | 14.6142 | 934782.436
20 | 100 | CONCLUIDO | 2.6389 | 37.89 | 34.79 | 139.18 | 1.64 | 15 | 227 | 54.38 | 21 | 3 | 51.62 | 28230.92 | 382.63 | 1319.08 | 73.4 | 59.92 | 6628.61 | 0.82 | 0.97 | 0.2 | 0.41 | 0.5 | 10 | 752.1456 | 1029.1188 | 930.9012 | 752145.6148 | 1029118.8125 | 2.3429e-06 | 14.6181 | 930901.1574
21 | 100 | CONCLUIDO | 2.6389 | 37.9 | 34.8 | 139.18 | 1.71 | 15 | 228.69 | 54.38 | 22 | 0 | 52.31 | 28438.91 | 383.78 | 1319.09 | 73.37 | 59.92 | 6615.84 | 0.82 | 0.97 | 0.2 | 0.41 | 0.5 | 10 | 753.2454 | 1030.6236 | 932.2623 | 753245.4104 | 1030623.6014 | 2.3429e-06 | 14.6219 | 932262.3314

## RESULTADOS_6
Unnamed: 0 | Volume de calda [L] | STATUS | Capacidade operacional [ha/h] | Tempo de missao [h] | Tempo util [h] | Tempo por voo [min] | Autonomia Projetada [h] | N° Voos | MTOW [kg] | Massa Estrutura [kg] | Combustível [kg] | Abastecimentos | Massa gerador | Potência gerador [W] | Combustível consumido [L] | Calda cons [L] | Distância percorrida [km] | Distância Pulverizando [km] | RTL ACUMULADO[m] | EOC [km/km] | EOC [h/h] | Tempo de manobra [h] | Tempo rtl_rtw [h] | V pulv [m/s] | V desloc [m/s] | Preço Total por ha Simples [R$/ha] | Preço Total por ha Presumido [R$/ha] | Preço Total por ha Real [R$/ha] | Preço Total Simples [R$] | Preço Total Presumido [R$] | Prod CAPEX [ha/h/R$] | Dias Trabalhados | Preço Total Real [R$]
0 | 40 | CONCLUIDO | 2.0805 | 48.07 | 41.5 | 10.16 | 0.2 | 245 | 89.87 | 37.55 | 1 | 243 | 11.32 | 11317.98 | 338.98 | 1319.2 | 292.9 | 59.92 | 115229.04 | 0.2 | 0.82 | 0.55 | 7.11 | 0.5 | 10 | 831.8836 | 1138.2198 | 1029.5897 | 831883.6041 | 1138219.8472 | 2.3156e-06 | 18.5455 | 1029589.7425
1 | 40 | CONCLUIDO | 2.4197 | 41.33 | 37.38 | 21.16 | 0.39 | 106 | 91.1 | 37.55 | 2 | 104 | 11.54 | 11468.97 | 292.8 | 1319.13 | 158.4 | 59.92 | 48674.65 | 0.38 | 0.91 | 0.33 | 3 | 0.5 | 10 | 655.5775 | 896.9901 | 811.3826 | 655577.5114 | 896990.0732 | 2.6932e-06 | 15.9452 | 811382.5995
2 | 40 | CONCLUIDO | 2.5367 | 39.42 | 36.23 | 32.94 | 0.57 | 66 | 92.32 | 37.55 | 3 | 64 | 11.77 | 11620.34 | 270.37 | 1319.1 | 120.79 | 59.92 | 30070.7 | 0.5 | 0.94 | 0.27 | 1.85 | 0.5 | 10 | 601.7085 | 823.2841 | 744.711 | 601708.4864 | 823284.0965 | 2.8234e-06 | 15.2083 | 744711.0179
3 | 40 | CONCLUIDO | 2.5928 | 38.57 | 35.74 | 45.63 | 0.75 | 47 | 93.55 | 37.55 | 4 | 45 | 12 | 11772.07 | 252.55 | 1319.09 | 104.92 | 59.92 | 22229.3 | 0.57 | 0.95 | 0.24 | 1.35 | 0.5 | 10 | 566.0988 | 774.5614 | 700.6383 | 566098.8115 | 774561.3684 | 2.8858e-06 | 14.8804 | 700638.3185
4 | 40 | CONCLUIDO | 2.629 | 38.04 | 35.42 | 59.03 | 0.93 | 36 | 94.79 | 37.55 | 5 | 20 | 12.23 | 11924.18 | 237.61 | 1319.08 | 93.58 | 59.92 | 16613.43 | 0.64 | 0.96 | 0.24 | 1.03 | 0.5 | 10 | 546.5098 | 747.7588 | 676.3937 | 546509.769 | 747758.7762 | 2.9261e-06 | 14.6759 | 676393.7281
5 | 40 | CONCLUIDO | 2.6353 | 37.95 | 35.36 | 62.41 | 1.1 | 34 | 96.02 | 37.55 | 6 | 0 | 12.47 | 12076.67 | 235.67 | 1319.13 | 91.08 | 59.92 | 15376.84 | 0.66 | 0.96 | 0.26 | 0.98 | 0.5 | 10 | 543.7477 | 743.9797 | 672.9753 | 543747.7466 | 743979.6553 | 2.9331e-06 | 14.6412 | 672975.2812

## RESULTADOS_4
Unnamed: 0 | Volume de calda [L] | STATUS | Capacidade operacional [ha/h] | Tempo de missao [h] | Tempo util [h] | Tempo por voo [min] | Autonomia Projetada [h] | N° Voos | MTOW [kg] | Massa Estrutura [kg] | Combustível [kg] | Abastecimentos | Massa gerador | Potência gerador [W] | Combustível consumido [L] | Calda cons [L] | Distância percorrida [km] | Distância Pulverizando [km] | RTL ACUMULADO[m] | EOC [km/km] | EOC [h/h] | Tempo de manobra [h] | Tempo rtl_rtw [h] | V pulv [m/s] | V desloc [m/s] | Preço Total por ha Simples [R$/ha] | Preço Total por ha Presumido [R$/ha] | Preço Total por ha Real [R$/ha] | Preço Total Simples [R$] | Preço Total Presumido [R$] | Prod CAPEX [ha/h/R$] | Dias Trabalhados | Preço Total Real [R$]
0 | 30 | CONCLUIDO | 2.2162 | 45.12 | 40.17 | 12.05 | 0.24 | 200 | 71.52 | 32.27 | 1 | 198 | 8.25 | 9054.6 | 276.25 | 1319.21 | 248.9 | 59.92 | 93456.33 | 0.24 | 0.84 | 0.49 | 5.78 | 0.5 | 10 | 681.1445 | 931.9719 | 843.0258 | 681144.48 | 931971.9276 | 2.6301e-06 | 17.4074 | 843025.8348
1 | 30 | CONCLUIDO | 2.5004 | 39.99 | 36.81 | 25.68 | 0.48 | 86 | 72.7 | 32.27 | 2 | 84 | 8.43 | 9200.25 | 236.77 | 1319.1 | 139.64 | 59.92 | 39394.69 | 0.43 | 0.92 | 0.3 | 2.42 | 0.5 | 10 | 556.3149 | 761.1746 | 688.5291 | 556314.8762 | 761174.5565 | 2.9674e-06 | 15.4282 | 688529.1251
2 | 30 | CONCLUIDO | 2.6086 | 38.33 | 35.68 | 41.17 | 0.71 | 52 | 73.88 | 32.27 | 3 | 47 | 8.61 | 9346.23 | 210.54 | 1319.12 | 103.03 | 59.92 | 21259.72 | 0.58 | 0.95 | 0.23 | 1.29 | 0.5 | 10 | 505.7697 | 692.0164 | 625.9713 | 505769.655 | 692016.355 | 3.0958e-06 | 14.7878 | 625971.2853
3 | 30 | CONCLUIDO | 2.6147 | 38.25 | 35.7 | 47.6 | 0.93 | 45 | 75.07 | 32.27 | 4 | 0 | 8.8 | 9492.55 | 206.71 | 1319.09 | 101.5 | 59.92 | 20530.9 | 0.59 | 0.95 | 0.3 | 1.31 | 0.5 | 10 | 501.5911 | 686.299 | 620.7996 | 501591.0807 | 686299.0453 | 3.103e-06 | 14.7569 | 620799.6277

## RESULTADOS_1
Unnamed: 0 | Volume de calda [L] | STATUS | Capacidade operacional [ha/h] | Tempo de missao [h] | Tempo util [h] | Tempo por voo [min] | Autonomia Projetada [h] | N° Voos | MTOW [kg] | Massa Estrutura [kg] | Combustível [kg] | Abastecimentos | Massa gerador | Potência gerador [W] | Combustível consumido [L] | Calda cons [L] | Distância percorrida [km] | Distância Pulverizando [km] | RTL ACUMULADO[m] | EOC [km/km] | EOC [h/h] | Tempo de manobra [h] | Tempo rtl_rtw [h] | V pulv [m/s] | V desloc [m/s] | Preço Total por ha Simples [R$/ha] | Preço Total por ha Presumido [R$/ha] | Preço Total por ha Real [R$/ha] | Preço Total Simples [R$] | Preço Total Presumido [R$] | Prod CAPEX [ha/h/R$] | Dias Trabalhados | Preço Total Real [R$]
0 | 15 | CONCLUIDO | 2.4695 | 40.49 | 37.56 | 20.3 | 0.43 | 111 | 39.78 | 19.54 | 1 | 104 | 4.24 | 5140 | 151.9 | 1319.08 | 163.86 | 59.92 | 51380.86 | 0.37 | 0.9 | 0.35 | 3.17 | 0.5 | 10 | 438.7263 | 600.2847 | 542.9944 | 438726.3375 | 600284.7302 | 3.3738e-06 | 15.6211 | 542994.3981
1 | 15 | CONCLUIDO | 2.5206 | 39.67 | 36.99 | 24.93 | 0.84 | 89 | 40.89 | 19.54 | 2 | 0 | 4.35 | 5277.26 | 146.88 | 1319.12 | 141.44 | 59.92 | 40278.33 | 0.42 | 0.92 | 0.42 | 2.6 | 0.5 | 10 | 427.7189 | 585.2239 | 529.3709 | 427718.8939 | 585223.8603 | 3.4436e-06 | 15.3048 | 529370.9164

## RESULTADOS_12
Unnamed: 0 | Volume de calda [L] | STATUS | Capacidade operacional [ha/h] | Tempo de missao [h] | Tempo util [h] | Tempo por voo [min] | Autonomia Projetada [h] | N° Voos | MTOW [kg] | Massa Estrutura [kg] | Combustível [kg] | Abastecimentos | Massa gerador | Potência gerador [W] | Combustível consumido [L] | Calda cons [L] | Distância percorrida [km] | Distância Pulverizando [km] | RTL ACUMULADO[m] | EOC [km/km] | EOC [h/h] | Tempo de manobra [h] | Tempo rtl_rtw [h] | V pulv [m/s] | V desloc [m/s] | Preço Total por ha Simples [R$/ha] | Preço Total por ha Presumido [R$/ha] | Preço Total por ha Real [R$/ha] | Preço Total Simples [R$] | Preço Total Presumido [R$] | Prod CAPEX [ha/h/R$] | Dias Trabalhados | Preço Total Real [R$]
0 | 70 | CONCLUIDO | 1.7213 | 58.09 | 45.23 | 7.38 | 0.12 | 368 | 141.81 | 47.83 | 1 | 366 | 22.98 | 17723.39 | 508.42 | 1319.32 | 415.11 | 59.92 | 175720.83 | 0.14 | 0.75 | 0.75 | 10.84 | 0.5 | 10 | 1329.5779 | 1819.1872 | 1645.5665 | 1329577.934 | 1819187.1861 | 1.6752e-06 | 22.4113 | 1645566.5143
1 | 70 | CONCLUIDO | 2.1917 | 45.63 | 38.89 | 14.96 | 0.25 | 156 | 143.17 | 47.83 | 2 | 154 | 23.34 | 17891.86 | 429.43 | 1319.17 | 207.95 | 59.92 | 73199.65 | 0.29 | 0.87 | 0.4 | 4.5 | 0.5 | 10 | 930.1033 | 1272.6083 | 1151.1524 | 930103.2857 | 1272608.3488 | 2.133e-06 | 17.6042 | 1151152.3941
2 | 70 | CONCLUIDO | 2.3685 | 42.22 | 37.16 | 22.75 | 0.37 | 98 | 144.54 | 47.83 | 3 | 96 | 23.71 | 18060.85 | 402.92 | 1319.1 | 150.97 | 59.92 | 45000.63 | 0.4 | 0.91 | 0.32 | 2.77 | 0.5 | 10 | 826.168 | 1130.3995 | 1022.5157 | 826167.9801 | 1130399.4784 | 2.3051e-06 | 16.2886 | 1022515.7387
3 | 70 | CONCLUIDO | 2.4594 | 40.66 | 36.38 | 30.74 | 0.49 | 71 | 145.92 | 47.83 | 4 | 69 | 24.09 | 18230.35 | 387.34 | 1319.08 | 125.51 | 59.92 | 32402.9 | 0.48 | 0.93 | 0.28 | 1.99 | 0.5 | 10 | 776.3442 | 1062.2284 | 960.8508 | 776344.2082 | 1062228.3955 | 2.3936e-06 | 15.6867 | 960850.8083
4 | 70 | CONCLUIDO | 2.5196 | 39.69 | 35.87 | 39.13 | 0.6 | 55 | 147.3 | 47.83 | 5 | 53 | 24.47 | 18400.38 | 374.57 | 1319.12 | 108.54 | 59.92 | 24001.61 | 0.55 | 0.95 | 0.26 | 1.48 | 0.5 | 10 | 748.999 | 1024.8135 | 927.0067 | 748998.9896 | 1024813.4611 | 2.4522e-06 | 15.3125 | 927006.7027
5 | 70 | CONCLUIDO | 2.5511 | 39.2 | 35.67 | 47.56 | 0.71 | 45 | 148.68 | 47.83 | 6 | 43 | 24.85 | 18570.94 | 364.79 | 1319.08 | 102.59 | 59.92 | 21077.05 | 0.58 | 0.95 | 0.23 | 1.28 | 0.5 | 10 | 722.8883 | 989.0877 | 894.6905 | 722888.2904 | 989087.6505 | 2.4828e-06 | 15.1235 | 894690.5133
6 | 70 | CONCLUIDO | 2.5786 | 38.78 | 35.45 | 55.98 | 0.83 | 38 | 150.07 | 47.83 | 7 | 36 | 25.24 | 18742.03 | 354.83 | 1319.09 | 95.5 | 59.92 | 17562.52 | 0.63 | 0.96 | 0.22 | 1.07 | 0.5 | 10 | 707.2346 | 967.6695 | 875.3165 | 707234.5522 | 967669.5153 | 2.5096e-06 | 14.9614 | 875316.4949
7 | 70 | CONCLUIDO | 2.6028 | 38.42 | 35.27 | 66.12 | 0.94 | 32 | 151.46 | 47.83 | 8 | 30 | 25.63 | 18913.66 | 343.87 | 1319.08 | 89.21 | 59.92 | 14450.46 | 0.67 | 0.96 | 0.22 | 0.88 | 0.5 | 10 | 691.8948 | 946.681 | 856.3311 | 691894.8009 | 946680.9909 | 2.5331e-06 | 14.8225 | 856331.0858
8 | 70 | CONCLUIDO | 2.6189 | 38.18 | 35.15 | 75.31 | 1.04 | 28 | 152.85 | 47.83 | 9 | 26 | 26.03 | 19085.83 | 334.4 | 1319.09 | 85.27 | 59.92 | 12498.58 | 0.7 | 0.96 | 0.21 | 0.76 | 0.5 | 10 | 679.8336 | 930.1784 | 841.4034 | 679833.6223 | 930178.3542 | 2.5488e-06 | 14.7299 | 841403.4376
9 | 70 | CONCLUIDO | 2.6287 | 38.04 | 35.09 | 84.22 | 1.15 | 25 | 154.25 | 47.83 | 10 | 23 | 26.43 | 19258.55 | 323.24 | 1319.07 | 83.73 | 59.92 | 11744.23 | 0.72 | 0.97 | 0.2 | 0.7 | 0.5 | 10 | 667.6518 | 913.5106 | 826.3264 | 667651.7796 | 913510.6195 | 2.5583e-06 | 14.6759 | 826326.4481
10 | 70 | CONCLUIDO | 2.6422 | 37.85 | 34.98 | 95.41 | 1.25 | 22 | 155.66 | 47.83 | 11 | 19 | 26.83 | 19431.82 | 313.23 | 1319.07 | 80.12 | 59.92 | 9953.18 | 0.75 | 0.97 | 0.2 | 0.6 | 0.5 | 10 | 655.82 | 897.3219 | 811.6828 | 655820.0489 | 897321.9236 | 2.5715e-06 | 14.6026 | 811682.7786
11 | 70 | CONCLUIDO | 2.6486 | 37.76 | 34.95 | 104.85 | 1.35 | 20 | 157.07 | 47.83 | 12 | 3 | 27.24 | 19605.66 | 307.9 | 1319.07 | 78.38 | 59.92 | 9097.44 | 0.76 | 0.97 | 0.21 | 0.56 | 0.5 | 10 | 649.8068 | 889.0943 | 804.2404 | 649806.7882 | 889094.315 | 2.5777e-06 | 14.5679 | 804240.4015
12 | 70 | CONCLUIDO | 2.6477 | 37.77 | 34.96 | 104.89 | 1.45 | 20 | 158.48 | 47.83 | 13 | 0 | 27.65 | 19780.06 | 310.21 | 1319.07 | 78.51 | 59.92 | 9157.82 | 0.76 | 0.97 | 0.22 | 0.57 | 0.5 | 10 | 652.099 | 892.2306 | 807.0773 | 652098.9626 | 892230.5692 | 2.5768e-06 | 14.5718 | 807077.3359

## RESULTADOS_16
Unnamed: 0 | Volume de calda [L] | STATUS | Capacidade operacional [ha/h] | Tempo de missao [h] | Tempo util [h] | Tempo por voo [min] | Autonomia Projetada [h] | N° Voos | MTOW [kg] | Massa Estrutura [kg] | Combustível [kg] | Abastecimentos | Massa gerador | Potência gerador [W] | Combustível consumido [L] | Calda cons [L] | Distância percorrida [km] | Distância Pulverizando [km] | RTL ACUMULADO[m] | EOC [km/km] | EOC [h/h] | Tempo de manobra [h] | Tempo rtl_rtw [h] | V pulv [m/s] | V desloc [m/s] | Preço Total por ha Simples [R$/ha] | Preço Total por ha Presumido [R$/ha] | Preço Total por ha Real [R$/ha] | Preço Total Simples [R$] | Preço Total Presumido [R$] | Prod CAPEX [ha/h/R$] | Dias Trabalhados | Preço Total Real [R$]
0 | 90 | CONCLUIDO | 1.5093 | 66.26 | 47.8 | 6.36 | 0.1 | 451 | 176.73 | 52.44 | 1 | 449 | 33.29 | 22031.19 | 621.9 | 1319.41 | 499.21 | 59.92 | 217357.31 | 0.12 | 0.71 | 0.88 | 13.4 | 0.5 | 10 | 1767.0021 | 2417.6902 | 2186.9492 | 1767002.0533 | 2417690.164 | 1.3776e-06 | 25.5633 | 2186949.208
1 | 90 | CONCLUIDO | 2.0529 | 48.71 | 39.71 | 12.88 | 0.2 | 185 | 178.21 | 52.44 | 2 | 183 | 33.77 | 22213.89 | 510.45 | 1319.14 | 234.51 | 59.92 | 86333.77 | 0.26 | 0.85 | 0.46 | 5.32 | 0.5 | 10 | 1125.8218 | 1540.3991 | 1393.3855 | 1125821.8096 | 1540399.0676 | 1.8737e-06 | 18.7924 | 1393385.5426
2 | 90 | CONCLUIDO | 2.2605 | 44.24 | 37.69 | 19.5 | 0.3 | 116 | 179.7 | 52.44 | 3 | 114 | 34.26 | 22397.24 | 478.86 | 1319.08 | 168.38 | 59.92 | 53616.98 | 0.36 | 0.9 | 0.35 | 3.31 | 0.5 | 10 | 975.1039 | 1334.1801 | 1206.8478 | 975103.8595 | 1334180.1191 | 2.0632e-06 | 17.0679 | 1206847.8411
3 | 90 | CONCLUIDO | 2.3716 | 42.17 | 36.76 | 26.26 | 0.39 | 84 | 181.19 | 52.44 | 4 | 82 | 34.75 | 22581.25 | 461.77 | 1319.11 | 137.83 | 59.92 | 38497.71 | 0.43 | 0.92 | 0.3 | 2.37 | 0.5 | 10 | 909.6609 | 1244.6382 | 1125.8517 | 909660.948 | 1244638.2405 | 2.1646e-06 | 16.2693 | 1125851.7137
4 | 90 | CONCLUIDO | 2.4389 | 41 | 36.24 | 32.94 | 0.49 | 66 | 182.69 | 52.44 | 5 | 64 | 35.25 | 22766.06 | 449.65 | 1319.12 | 120.63 | 59.92 | 29991.98 | 0.5 | 0.94 | 0.27 | 1.85 | 0.5 | 10 | 866.9682 | 1186.2241 | 1073.0125 | 866968.1574 | 1186224.0809 | 2.226e-06 | 15.8179 | 1073012.5195
5 | 90 | CONCLUIDO | 2.4941 | 40.09 | 35.75 | 39.73 | 0.58 | 54 | 184.19 | 52.44 | 6 | 52 | 35.75 | 22951.43 | 438.91 | 1319.12 | 104.33 | 59.92 | 21901.37 | 0.57 | 0.95 | 0.26 | 1.36 | 0.5 | 10 | 840.4312 | 1149.915 | 1040.1687 | 840431.1509 | 1149914.9779 | 2.2764e-06 | 15.4668 | 1040168.7063
6 | 90 | CONCLUIDO | 2.5149 | 39.76 | 35.71 | 46.57 | 0.67 | 46 | 185.7 | 52.44 | 7 | 44 | 36.26 | 23137.49 | 432.64 | 1319.1 | 103.78 | 59.92 | 21667.02 | 0.58 | 0.95 | 0.24 | 1.32 | 0.5 | 10 | 829.3241 | 1134.7179 | 1026.422 | 829324.1278 | 1134717.8589 | 2.2954e-06 | 15.3395 | 1026421.979
7 | 90 | CONCLUIDO | 2.5461 | 39.28 | 35.47 | 54.57 | 0.76 | 39 | 187.22 | 52.44 | 8 | 37 | 36.78 | 23324.24 | 424.04 | 1319.07 | 95.64 | 59.92 | 17632.09 | 0.63 | 0.96 | 0.23 | 1.08 | 0.5 | 10 | 802.8628 | 1098.5123 | 993.6719 | 802862.8235 | 1098512.335 | 2.3239e-06 | 15.1543 | 993671.8595
8 | 90 | CONCLUIDO | 2.5629 | 39.02 | 35.35 | 60.61 | 0.85 | 35 | 188.74 | 52.44 | 9 | 33 | 37.3 | 23511.69 | 416.78 | 1319.08 | 92.03 | 59.92 | 15847.02 | 0.65 | 0.96 | 0.22 | 0.97 | 0.5 | 10 | 791.7716 | 1083.3368 | 979.9447 | 791771.594 | 1083336.8255 | 2.3392e-06 | 15.054 | 979944.6793
9 | 90 | CONCLUIDO | 2.5795 | 38.77 | 35.24 | 68.22 | 0.93 | 31 | 190.26 | 52.44 | 10 | 29 | 37.82 | 23699.85 | 408.31 | 1319.1 | 88.52 | 59.92 | 14110.31 | 0.68 | 0.96 | 0.22 | 0.86 | 0.5 | 10 | 779.6066 | 1066.6921 | 964.8885 | 779606.599 | 1066692.1425 | 2.3543e-06 | 14.9576 | 964888.5416
10 | 90 | CONCLUIDO | 2.5938 | 38.55 | 35.14 | 75.29 | 1.02 | 28 | 191.79 | 52.44 | 11 | 26 | 38.35 | 23888.73 | 402.1 | 1319.09 | 84.85 | 59.92 | 12290.61 | 0.71 | 0.97 | 0.21 | 0.75 | 0.5 | 10 | 770.3869 | 1054.0773 | 953.4776 | 770386.8502 | 1054077.2755 | 2.3674e-06 | 14.8727 | 953477.6198
11 | 90 | CONCLUIDO | 2.6037 | 38.41 | 35.1 | 84.23 | 1.1 | 25 | 193.33 | 52.44 | 12 | 23 | 38.89 | 24078.33 | 397.35 | 1319.08 | 83.87 | 59.92 | 11815.14 | 0.71 | 0.97 | 0.2 | 0.71 | 0.5 | 10 | 763.7745 | 1045.03 | 945.2938 | 763774.5214 | 1045029.9955 | 2.3764e-06 | 14.8187 | 945293.7994
12 | 90 | CONCLUIDO | 2.6138 | 38.26 | 35.02 | 91.36 | 1.18 | 23 | 194.88 | 52.44 | 13 | 21 | 39.43 | 24268.67 | 388.07 | 1319.1 | 81.34 | 59.92 | 10559.52 | 0.74 | 0.97 | 0.2 | 0.63 | 0.5 | 10 | 752.8036 | 1030.0192 | 931.7156 | 752803.6409 | 1030019.1528 | 2.3857e-06 | 14.7608 | 931715.5705
13 | 90 | CONCLUIDO | 2.623 | 38.12 | 34.96 | 99.88 | 1.27 | 21 | 196.42 | 52.44 | 14 | 19 | 39.98 | 24459.75 | 381.6 | 1319.09 | 79.15 | 59.92 | 9477.18 | 0.76 | 0.97 | 0.2 | 0.57 | 0.5 | 10 | 744.7693 | 1019.0262 | 921.7718 | 744769.2807 | 1019026.1867 | 2.394e-06 | 14.7068 | 921771.7577
14 | 90 | CONCLUIDO | 2.6328 | 37.98 | 34.89 | 110.17 | 1.35 | 19 | 197.98 | 52.44 | 15 | 17 | 40.54 | 24651.58 | 373.04 | 1319.1 | 76.83 | 59.92 | 8323.57 | 0.78 | 0.97 | 0.19 | 0.5 | 0.5 | 10 | 734.7136 | 1005.2675 | 909.3262 | 734713.5703 | 1005267.5202 | 2.403e-06 | 14.6528 | 909326.199
15 | 90 | CONCLUIDO | 2.6363 | 37.93 | 34.87 | 116.24 | 1.42 | 18 | 199.54 | 52.44 | 16 | 15 | 41.1 | 24844.17 | 365.46 | 1319.08 | 76.39 | 59.92 | 8111.9 | 0.78 | 0.97 | 0.19 | 0.48 | 0.5 | 10 | 727.0129 | 994.7311 | 899.7953 | 727012.8697 | 994731.0819 | 2.4062e-06 | 14.6335 | 899795.3436
16 | 90 | CONCLUIDO | 2.6397 | 37.88 | 34.86 | 123.03 | 1.5 | 17 | 201.11 | 52.44 | 17 | 11 | 41.67 | 25037.53 | 358.44 | 1319.09 | 75.86 | 59.92 | 7848.25 | 0.79 | 0.97 | 0.2 | 0.47 | 0.5 | 10 | 719.9078 | 985.0096 | 891.0016 | 719907.7668 | 985009.5667 | 2.4093e-06 | 14.6142 | 891001.6361
17 | 90 | CONCLUIDO | 2.6441 | 37.82 | 34.83 | 130.61 | 1.58 | 16 | 202.68 | 52.44 | 18 | 0 | 42.24 | 25231.66 | 358.07 | 1319.07 | 74.41 | 59.92 | 7127.72 | 0.81 | 0.97 | 0.21 | 0.44 | 0.5 | 10 | 718.637 | 983.2708 | 889.4289 | 718636.9938 | 983270.839 | 2.4133e-06 | 14.591 | 889428.8502

## RESULTADOS_0
Unnamed: 0 | Volume de calda [L] | STATUS | Capacidade operacional [ha/h] | Tempo de missao [h] | Tempo util [h] | Tempo por voo [min] | Autonomia Projetada [h] | N° Voos | MTOW [kg] | Massa Estrutura [kg] | Combustível [kg] | Abastecimentos | Massa gerador | Potência gerador [W] | Combustível consumido [L] | Calda cons [L] | Distância percorrida [km] | Distância Pulverizando [km] | RTL ACUMULADO[m] | EOC [km/km] | EOC [h/h] | Tempo de manobra [h] | Tempo rtl_rtw [h] | V pulv [m/s] | V desloc [m/s] | Preço Total por ha Simples [R$/ha] | Preço Total por ha Presumido [R$/ha] | Preço Total por ha Real [R$/ha] | Preço Total Simples [R$] | Preço Total Presumido [R$] | Prod CAPEX [ha/h/R$] | Dias Trabalhados | Preço Total Real [R$]
0 | 10 | CONCLUIDO | 2.4119 | 41.46 | 38.34 | 17.29 | 0.64 | 133 | 26.11 | 12.1 | 1 | 0 | 3.01 | 3454.41 | 111.05 | 1319.21 | 183.44 | 59.92 | 61059.63 | 0.33 | 0.88 | 0.55 | 3.95 | 0.5 | 10 | 393.3226 | 538.1614 | 486.8 | 393322.615 | 538161.3541 | 3.5459e-06 | 15.9954 | 486799.9898

## RESULTADOS_7
Unnamed: 0 | Volume de calda [L] | STATUS | Capacidade operacional [ha/h] | Tempo de missao [h] | Tempo util [h] | Tempo por voo [min] | Autonomia Projetada [h] | N° Voos | MTOW [kg] | Massa Estrutura [kg] | Combustível [kg] | Abastecimentos | Massa gerador | Potência gerador [W] | Combustível consumido [L] | Calda cons [L] | Distância percorrida [km] | Distância Pulverizando [km] | RTL ACUMULADO[m] | EOC [km/km] | EOC [h/h] | Tempo de manobra [h] | Tempo rtl_rtw [h] | V pulv [m/s] | V desloc [m/s] | Preço Total por ha Simples [R$/ha] | Preço Total por ha Presumido [R$/ha] | Preço Total por ha Real [R$/ha] | Preço Total Simples [R$] | Preço Total Presumido [R$] | Prod CAPEX [ha/h/R$] | Dias Trabalhados | Preço Total Real [R$]
0 | 45 | CONCLUIDO | 2.0143 | 49.64 | 42.17 | 9.48 | 0.18 | 267 | 98.71 | 39.72 | 1 | 265 | 12.99 | 12407.75 | 368.68 | 1319.18 | 315.18 | 59.92 | 126258.77 | 0.19 | 0.8 | 0.58 | 7.78 | 0.5 | 10 | 910.2966 | 1245.508 | 1126.6385 | 910296.641 | 1245508.0237 | 2.1817e-06 | 19.1512 | 1126638.486
1 | 45 | CONCLUIDO | 2.3771 | 42.07 | 37.7 | 19.5 | 0.35 | 116 | 99.95 | 39.72 | 2 | 114 | 13.24 | 12561.45 | 318.31 | 1319.16 | 168.43 | 59.92 | 53641.42 | 0.36 | 0.9 | 0.35 | 3.31 | 0.5 | 10 | 699.9886 | 957.7553 | 866.3485 | 699988.6252 | 957755.3184 | 2.5747e-06 | 16.2307 | 866348.495
2 | 45 | CONCLUIDO | 2.5073 | 39.88 | 36.41 | 30.35 | 0.52 | 72 | 101.2 | 39.72 | 3 | 70 | 13.49 | 12715.54 | 296.13 | 1319.1 | 126.54 | 59.92 | 32915.74 | 0.47 | 0.93 | 0.28 | 2.03 | 0.5 | 10 | 640.5126 | 876.3776 | 792.7373 | 640512.5734 | 876377.5604 | 2.7157e-06 | 15.3858 | 792737.316
3 | 45 | CONCLUIDO | 2.5754 | 38.83 | 35.79 | 42.11 | 0.69 | 51 | 102.45 | 39.72 | 4 | 49 | 13.74 | 12870.03 | 278.5 | 1319.1 | 107.5 | 59.92 | 23502.45 | 0.56 | 0.95 | 0.21 | 1.41 | 0.5 | 10 | 601.5551 | 823.0742 | 744.5212 | 601555.1103 | 823074.2406 | 2.7895e-06 | 14.9807 | 744521.1903
4 | 45 | CONCLUIDO | 2.6132 | 38.27 | 35.48 | 54.58 | 0.85 | 39 | 103.71 | 39.72 | 5 | 37 | 14 | 13024.91 | 262.98 | 1319.07 | 96.3 | 59.92 | 17961.77 | 0.62 | 0.96 | 0.22 | 1.09 | 0.5 | 10 | 580.6091 | 794.415 | 718.5971 | 580609.0896 | 794414.971 | 2.8304e-06 | 14.7647 | 718597.1212
5 | 45 | CONCLUIDO | 2.6355 | 37.94 | 35.3 | 66.18 | 1.01 | 32 | 104.97 | 39.72 | 6 | 15 | 14.25 | 13180.19 | 248.46 | 1319.07 | 89.77 | 59.92 | 14731.97 | 0.67 | 0.96 | 0.23 | 0.91 | 0.5 | 10 | 563.6208 | 771.1708 | 697.5713 | 563620.7501 | 771170.7755 | 2.8546e-06 | 14.6373 | 697571.319
6 | 45 | CONCLUIDO | 2.6376 | 37.91 | 35.29 | 68.3 | 1.16 | 31 | 106.23 | 39.72 | 7 | 0 | 14.52 | 13335.87 | 248.93 | 1319.07 | 88.7 | 59.92 | 14200.06 | 0.68 | 0.96 | 0.25 | 0.9 | 0.5 | 10 | 563.7437 | 771.3389 | 697.7234 | 563743.6517 | 771338.9348 | 2.8569e-06 | 14.6258 | 697723.4295

## RESULTADOS_10
Unnamed: 0 | Volume de calda [L] | STATUS | Capacidade operacional [ha/h] | Tempo de missao [h] | Tempo util [h] | Tempo por voo [min] | Autonomia Projetada [h] | N° Voos | MTOW [kg] | Massa Estrutura [kg] | Combustível [kg] | Abastecimentos | Massa gerador | Potência gerador [W] | Combustível consumido [L] | Calda cons [L] | Distância percorrida [km] | Distância Pulverizando [km] | RTL ACUMULADO[m] | EOC [km/km] | EOC [h/h] | Tempo de manobra [h] | Tempo rtl_rtw [h] | V pulv [m/s] | V desloc [m/s] | Preço Total por ha Simples [R$/ha] | Preço Total por ha Presumido [R$/ha] | Preço Total por ha Real [R$/ha] | Preço Total Simples [R$] | Preço Total Presumido [R$] | Prod CAPEX [ha/h/R$] | Dias Trabalhados | Preço Total Real [R$]
0 | 60 | CONCLUIDO | 1.8336 | 54.54 | 44.02 | 8.05 | 0.14 | 328 | 124.63 | 45 | 1 | 326 | 18.64 | 15605.44 | 453.14 | 1319.25 | 375.33 | 59.92 | 156030.7 | 0.16 | 0.77 | 0.69 | 9.63 | 0.5 | 10 | 1147.9176 | 1570.6316 | 1420.7327 | 1147917.6404 | 1570631.5582 | 1.854e-06 | 21.0417 | 1420732.6867
1 | 60 | CONCLUIDO | 2.2672 | 44.11 | 38.4 | 16.46 | 0.28 | 140 | 125.95 | 45 | 2 | 138 | 18.95 | 15767.7 | 386.49 | 1319.12 | 191.37 | 59.92 | 64988.16 | 0.31 | 0.88 | 0.39 | 4.01 | 0.5 | 10 | 834.3705 | 1141.6225 | 1032.6677 | 834370.4873 | 1141622.5105 | 2.2924e-06 | 17.0177 | 1032667.6604
2 | 60 | CONCLUIDO | 2.4238 | 41.26 | 36.88 | 25.14 | 0.42 | 88 | 127.27 | 45 | 3 | 86 | 19.27 | 15930.42 | 362.6 | 1319.13 | 141.75 | 59.92 | 40438.99 | 0.42 | 0.92 | 0.3 | 2.49 | 0.5 | 10 | 756.9142 | 1035.6435 | 936.8031 | 756914.2452 | 1035643.463 | 2.4508e-06 | 15.9182 | 936803.1044
3 | 60 | CONCLUIDO | 2.5038 | 39.94 | 36.17 | 33.91 | 0.55 | 64 | 128.59 | 45 | 4 | 62 | 19.59 | 16093.6 | 346.9 | 1319.07 | 118.65 | 59.92 | 29008.64 | 0.51 | 0.94 | 0.27 | 1.78 | 0.5 | 10 | 712.9063 | 975.4298 | 882.3361 | 712906.2627 | 975429.7999 | 2.5316e-06 | 15.409 | 882336.1488
4 | 60 | CONCLUIDO | 2.5432 | 39.32 | 35.91 | 43.09 | 0.68 | 50 | 129.92 | 45 | 5 | 48 | 19.92 | 16257.24 | 335.9 | 1319.09 | 110.53 | 59.92 | 25021.85 | 0.54 | 0.94 | 0.25 | 1.52 | 0.5 | 10 | 684.5051 | 936.5701 | 847.1852 | 684505.1301 | 936570.1173 | 2.5715e-06 | 15.1698 | 847185.1798
5 | 60 | CONCLUIDO | 2.5858 | 38.67 | 35.52 | 53.28 | 0.81 | 40 | 131.25 | 45 | 6 | 38 | 20.25 | 16421.36 | 322.63 | 1319.07 | 97.65 | 59.92 | 18628.7 | 0.61 | 0.95 | 0.22 | 1.13 | 0.5 | 10 | 662.8899 | 906.9952 | 820.4328 | 662889.8808 | 906995.1795 | 2.6146e-06 | 14.919 | 820432.8325
6 | 60 | CONCLUIDO | 2.6126 | 38.28 | 35.3 | 64.18 | 0.93 | 33 | 132.58 | 45 | 7 | 31 | 20.59 | 16585.95 | 310.04 | 1319.08 | 90.38 | 59.92 | 15031.88 | 0.66 | 0.96 | 0.22 | 0.91 | 0.5 | 10 | 645.9258 | 883.7842 | 799.4371 | 645925.8003 | 883784.1762 | 2.6417e-06 | 14.7685 | 799437.0548
7 | 60 | CONCLUIDO | 2.632 | 37.99 | 35.15 | 75.31 | 1.06 | 28 | 133.92 | 45 | 8 | 26 | 20.93 | 16751.02 | 298.61 | 1319.07 | 85.33 | 59.92 | 12527.97 | 0.7 | 0.96 | 0.21 | 0.76 | 0.5 | 10 | 631.7674 | 864.412 | 781.9137 | 631767.3699 | 864411.9871 | 2.6613e-06 | 14.6566 | 781913.7202
8 | 60 | CONCLUIDO | 2.646 | 37.79 | 35.05 | 87.62 | 1.18 | 24 | 135.27 | 45 | 9 | 14 | 21.27 | 16916.71 | 285.82 | 1319.1 | 81.76 | 59.92 | 10766.3 | 0.73 | 0.97 | 0.21 | 0.66 | 0.5 | 10 | 617.5582 | 844.9704 | 764.3276 | 617558.2373 | 844970.4251 | 2.6754e-06 | 14.5795 | 764327.6336
9 | 60 | CONCLUIDO | 2.6486 | 37.76 | 35.04 | 91.4 | 1.29 | 23 | 136.61 | 45 | 10 | 0 | 21.61 | 17082.76 | 284.82 | 1319.07 | 80.81 | 59.92 | 10294.92 | 0.74 | 0.97 | 0.23 | 0.65 | 0.5 | 10 | 616.2236 | 843.1444 | 762.6758 | 616223.6358 | 843144.3644 | 2.6781e-06 | 14.5679 | 762675.8496

## RESULTADOS_14
Unnamed: 0 | Volume de calda [L] | STATUS | Capacidade operacional [ha/h] | Tempo de missao [h] | Tempo util [h] | Tempo por voo [min] | Autonomia Projetada [h] | N° Voos | MTOW [kg] | Massa Estrutura [kg] | Combustível [kg] | Abastecimentos | Massa gerador | Potência gerador [W] | Combustível consumido [L] | Calda cons [L] | Distância percorrida [km] | Distância Pulverizando [km] | RTL ACUMULADO[m] | EOC [km/km] | EOC [h/h] | Tempo de manobra [h] | Tempo rtl_rtw [h] | V pulv [m/s] | V desloc [m/s] | Preço Total por ha Simples [R$/ha] | Preço Total por ha Presumido [R$/ha] | Preço Total por ha Real [R$/ha] | Preço Total Simples [R$] | Preço Total Presumido [R$] | Prod CAPEX [ha/h/R$] | Dias Trabalhados | Preço Total Real [R$]
0 | 80 | CONCLUIDO | 1.6129 | 62 | 46.5 | 6.82 | 0.11 | 409 | 159.12 | 50.28 | 1 | 407 | 27.84 | 19859.16 | 564.42 | 1319.33 | 456.37 | 59.92 | 196146.1 | 0.13 | 0.73 | 0.82 | 12.1 | 0.5 | 10 | 1541.3738 | 2108.9757 | 1907.698 | 1541373.8295 | 2108975.6741 | 1.5175e-06 | 23.9198 | 1907697.9958
1 | 80 | CONCLUIDO | 2.1241 | 47.08 | 39.28 | 13.86 | 0.22 | 170 | 160.54 | 50.28 | 2 | 168 | 28.26 | 20034.4 | 469.9 | 1319.17 | 220.02 | 59.92 | 79166.03 | 0.27 | 0.86 | 0.44 | 4.89 | 0.5 | 10 | 1024.7617 | 1402.1242 | 1268.3074 | 1024761.7128 | 1402124.1848 | 1.9985e-06 | 18.1636 | 1268307.4205
2 | 80 | CONCLUIDO | 2.3155 | 43.19 | 37.42 | 20.98 | 0.33 | 107 | 161.97 | 50.28 | 3 | 105 | 28.69 | 20210.21 | 441.47 | 1319.09 | 159.57 | 59.92 | 49254.96 | 0.38 | 0.91 | 0.33 | 3.03 | 0.5 | 10 | 904.7399 | 1237.905 | 1119.7611 | 904739.8666 | 1237904.9997 | 2.1786e-06 | 16.6628 | 1119761.084
3 | 80 | CONCLUIDO | 2.4152 | 41.4 | 36.57 | 28.13 | 0.43 | 78 | 163.4 | 50.28 | 4 | 76 | 29.12 | 20386.62 | 424.77 | 1319.08 | 131.84 | 59.92 | 35534.88 | 0.45 | 0.93 | 0.28 | 2.18 | 0.5 | 10 | 847.4681 | 1159.5433 | 1048.8781 | 847468.1265 | 1159543.2783 | 2.2724e-06 | 15.9722 | 1048878.0953
4 | 80 | CONCLUIDO | 2.4772 | 40.37 | 36.08 | 35.49 | 0.54 | 61 | 164.83 | 50.28 | 5 | 59 | 29.55 | 20563.61 | 413.04 | 1319.14 | 115.66 | 59.92 | 27531.72 | 0.52 | 0.94 | 0.26 | 1.69 | 0.5 | 10 | 809.0811 | 1107.0205 | 1001.368 | 809081.1174 | 1107020.479 | 2.3307e-06 | 15.5748 | 1001367.9982
5 | 80 | CONCLUIDO | 2.5058 | 39.91 | 35.97 | 43.17 | 0.64 | 50 | 166.27 | 50.28 | 6 | 48 | 29.99 | 20741.2 | 405.94 | 1319.13 | 113 | 59.92 | 26255.95 | 0.53 | 0.94 | 0.24 | 1.58 | 0.5 | 10 | 795.1346 | 1087.9383 | 984.107 | 795134.6292 | 1087938.2785 | 2.3576e-06 | 15.3974 | 984106.9761
6 | 80 | CONCLUIDO | 2.5472 | 39.26 | 35.58 | 50.83 | 0.74 | 42 | 167.72 | 50.28 | 7 | 40 | 30.44 | 20919.39 | 395.14 | 1319.08 | 99.7 | 59.92 | 19643.72 | 0.6 | 0.95 | 0.23 | 1.19 | 0.5 | 10 | 764.3252 | 1045.7834 | 945.9753 | 764325.1541 | 1045783.3955 | 2.3966e-06 | 15.1466 | 945975.296
7 | 80 | CONCLUIDO | 2.5725 | 38.87 | 35.39 | 58.98 | 0.84 | 36 | 169.17 | 50.28 | 8 | 34 | 30.89 | 21098.19 | 386.42 | 1319.09 | 93.31 | 59.92 | 16478.19 | 0.64 | 0.96 | 0.22 | 1 | 0.5 | 10 | 749.9339 | 1026.0927 | 928.1638 | 749933.9229 | 1026092.6781 | 2.4204e-06 | 14.9961 | 928163.833
8 | 80 | CONCLUIDO | 2.5891 | 38.62 | 35.27 | 66.13 | 0.94 | 32 | 170.62 | 50.28 | 9 | 30 | 31.34 | 21277.6 | 378.61 | 1319.11 | 89.39 | 59.92 | 14539.23 | 0.67 | 0.96 | 0.21 | 0.88 | 0.5 | 10 | 738.8232 | 1010.8905 | 914.4125 | 738823.1951 | 1010890.4901 | 2.436e-06 | 14.8997 | 914412.5206
9 | 80 | CONCLUIDO | 2.6053 | 38.38 | 35.16 | 75.34 | 1.03 | 28 | 172.08 | 50.28 | 10 | 26 | 31.8 | 21457.64 | 368.48 | 1319.11 | 85.57 | 59.92 | 12648.46 | 0.7 | 0.96 | 0.21 | 0.77 | 0.5 | 10 | 725.8183 | 993.0967 | 898.3169 | 725818.3319 | 993096.6625 | 2.4513e-06 | 14.8071 | 898316.9109
10 | 80 | CONCLUIDO | 2.6167 | 38.22 | 35.09 | 84.21 | 1.12 | 25 | 173.55 | 50.28 | 11 | 23 | 32.27 | 21638.31 | 362.3 | 1319.07 | 83.42 | 59.92 | 11592.5 | 0.72 | 0.97 | 0.2 | 0.7 | 0.5 | 10 | 717.6713 | 981.9495 | 888.2336 | 717671.2704 | 981949.4936 | 2.462e-06 | 14.7454 | 888233.6121
11 | 80 | CONCLUIDO | 2.6305 | 38.02 | 34.98 | 95.4 | 1.22 | 22 | 175.02 | 50.28 | 12 | 20 | 32.74 | 21819.6 | 351.48 | 1319.08 | 79.92 | 59.92 | 9853.57 | 0.75 | 0.97 | 0.2 | 0.59 | 0.5 | 10 | 704.7274 | 964.2392 | 872.2135 | 704727.4442 | 964239.1795 | 2.475e-06 | 14.6682 | 872213.5455
12 | 80 | CONCLUIDO | 2.6395 | 37.89 | 34.92 | 104.75 | 1.31 | 20 | 176.49 | 50.28 | 13 | 17 | 33.21 | 22001.54 | 341.96 | 1319.08 | 77.82 | 59.92 | 8815 | 0.77 | 0.97 | 0.2 | 0.53 | 0.5 | 10 | 694.1505 | 949.7673 | 859.1229 | 694150.4857 | 949767.3183 | 2.4834e-06 | 14.6181 | 859122.8585
13 | 80 | CONCLUIDO | 2.6449 | 37.81 | 34.87 | 110.12 | 1.4 | 19 | 177.97 | 50.28 | 14 | 14 | 33.69 | 22184.13 | 335.12 | 1319.1 | 76.03 | 59.92 | 7924.22 | 0.79 | 0.97 | 0.2 | 0.48 | 0.5 | 10 | 686.7489 | 939.6402 | 849.9622 | 686748.9136 | 939640.1608 | 2.4885e-06 | 14.5872 | 849962.2227
14 | 80 | CONCLUIDO | 2.6424 | 37.84 | 34.94 | 116.47 | 1.48 | 18 | 179.46 | 50.28 | 15 | 0 | 34.18 | 22367.38 | 333.73 | 1319.1 | 78.31 | 59.92 | 9072.21 | 0.77 | 0.97 | 0.21 | 0.55 | 0.5 | 10 | 686.1967 | 938.8847 | 849.2788 | 686196.7467 | 938884.6617 | 2.4862e-06 | 14.5988 | 849278.8274

## RESULTADOS_5
Unnamed: 0 | Volume de calda [L] | STATUS | Capacidade operacional [ha/h] | Tempo de missao [h] | Tempo util [h] | Tempo por voo [min] | Autonomia Projetada [h] | N° Voos | MTOW [kg] | Massa Estrutura [kg] | Combustível [kg] | Abastecimentos | Massa gerador | Potência gerador [W] | Combustível consumido [L] | Calda cons [L] | Distância percorrida [km] | Distância Pulverizando [km] | RTL ACUMULADO[m] | EOC [km/km] | EOC [h/h] | Tempo de manobra [h] | Tempo rtl_rtw [h] | V pulv [m/s] | V desloc [m/s] | Preço Total por ha Simples [R$/ha] | Preço Total por ha Presumido [R$/ha] | Preço Total por ha Real [R$/ha] | Preço Total Simples [R$] | Preço Total Presumido [R$] | Prod CAPEX [ha/h/R$] | Dias Trabalhados | Preço Total Real [R$]
0 | 35 | CONCLUIDO | 2.147 | 46.58 | 40.84 | 10.99 | 0.22 | 223 | 80.84 | 35.1 | 1 | 221 | 9.74 | 10204.21 | 308.36 | 1319.18 | 271.43 | 59.92 | 104605.81 | 0.22 | 0.83 | 0.52 | 6.46 | 0.5 | 10 | 755.8932 | 1034.2464 | 935.5394 | 755893.2138 | 1034246.4428 | 2.4629e-06 | 17.9707 | 935539.4139
1 | 35 | CONCLUIDO | 2.4572 | 40.7 | 37.13 | 22.97 | 0.43 | 97 | 82.04 | 35.1 | 2 | 95 | 9.94 | 10352.53 | 266.14 | 1319.13 | 149.94 | 59.92 | 44488.48 | 0.4 | 0.91 | 0.32 | 2.75 | 0.5 | 10 | 603.0838 | 825.1659 | 746.4132 | 603083.8312 | 825165.904 | 2.8187e-06 | 15.7022 | 746413.2282
2 | 35 | CONCLUIDO | 2.5697 | 38.92 | 36.01 | 36.62 | 0.63 | 59 | 83.25 | 35.1 | 3 | 57 | 10.15 | 10501.19 | 242.73 | 1319.09 | 113.39 | 59.92 | 26406.71 | 0.53 | 0.94 | 0.26 | 1.62 | 0.5 | 10 | 551.7856 | 754.9775 | 682.9235 | 551785.6453 | 754977.4629 | 2.9478e-06 | 15.0154 | 682923.4735
3 | 35 | CONCLUIDO | 2.6173 | 38.21 | 35.59 | 50.85 | 0.83 | 42 | 84.46 | 35.1 | 4 | 33 | 10.36 | 10650.22 | 223.9 | 1319.09 | 99.64 | 59.92 | 19616.61 | 0.6 | 0.95 | 0.24 | 1.21 | 0.5 | 10 | 526.774 | 720.7555 | 651.9676 | 526774.0408 | 720755.4822 | 3.0024e-06 | 14.7415 | 651967.5906
4 | 35 | CONCLUIDO | 2.625 | 38.1 | 35.53 | 54.66 | 1.02 | 39 | 85.67 | 35.1 | 5 | 0 | 10.57 | 10799.59 | 222.16 | 1319.13 | 96.3 | 59.92 | 17962.06 | 0.62 | 0.95 | 0.28 | 1.14 | 0.5 | 10 | 524.0676 | 717.0524 | 648.6179 | 524067.5876 | 717052.3936 | 3.0112e-06 | 14.6991 | 648617.9196

## RESULTADOS_8
Unnamed: 0 | Volume de calda [L] | STATUS | Capacidade operacional [ha/h] | Tempo de missao [h] | Tempo util [h] | Tempo por voo [min] | Autonomia Projetada [h] | N° Voos | MTOW [kg] | Massa Estrutura [kg] | Combustível [kg] | Abastecimentos | Massa gerador | Potência gerador [W] | Combustível consumido [L] | Calda cons [L] | Distância percorrida [km] | Distância Pulverizando [km] | RTL ACUMULADO[m] | EOC [km/km] | EOC [h/h] | Tempo de manobra [h] | Tempo rtl_rtw [h] | V pulv [m/s] | V desloc [m/s] | Preço Total por ha Simples [R$/ha] | Preço Total por ha Presumido [R$/ha] | Preço Total por ha Real [R$/ha] | Preço Total Simples [R$] | Preço Total Presumido [R$] | Prod CAPEX [ha/h/R$] | Dias Trabalhados | Preço Total Real [R$]
0 | 50 | CONCLUIDO | 1.954 | 51.18 | 42.76 | 8.94 | 0.16 | 287 | 107.41 | 41.65 | 1 | 285 | 14.77 | 13481.73 | 397.01 | 1319.12 | 334.19 | 59.92 | 135664.32 | 0.18 | 0.79 | 0.62 | 8.37 | 0.5 | 10 | 979.3623 | 1340.0068 | 1212.1184 | 979362.3384 | 1340006.7579 | 2.0646e-06 | 19.7454 | 1212118.3936
1 | 50 | CONCLUIDO | 2.3406 | 42.72 | 37.93 | 18.35 | 0.32 | 124 | 108.68 | 41.65 | 2 | 122 | 15.03 | 13638.32 | 341.97 | 1319.16 | 175.86 | 59.92 | 57315.95 | 0.34 | 0.89 | 0.37 | 3.54 | 0.5 | 10 | 741.6319 | 1014.7335 | 917.8887 | 741631.8943 | 1014733.4763 | 2.473e-06 | 16.4815 | 917888.7375
2 | 50 | CONCLUIDO | 2.4794 | 40.33 | 36.56 | 28.12 | 0.48 | 78 | 109.96 | 41.65 | 3 | 76 | 15.31 | 13795.21 | 318.86 | 1319.1 | 131.68 | 59.92 | 35453.58 | 0.46 | 0.93 | 0.28 | 2.17 | 0.5 | 10 | 676.4761 | 925.5844 | 837.2479 | 676476.0682 | 925584.4006 | 2.6197e-06 | 15.5594 | 837247.9245
3 | 50 | CONCLUIDO | 2.552 | 39.19 | 35.91 | 38.47 | 0.63 | 56 | 111.23 | 41.65 | 4 | 54 | 15.58 | 13952.52 | 302.25 | 1319.12 | 109.89 | 59.92 | 24668.74 | 0.55 | 0.94 | 0.25 | 1.52 | 0.5 | 10 | 636.2307 | 870.5189 | 787.4378 | 636230.7097 | 870518.9255 | 2.6964e-06 | 15.1196 | 787437.8211
4 | 50 | CONCLUIDO | 2.5901 | 38.61 | 35.62 | 49.7 | 0.78 | 43 | 112.51 | 41.65 | 5 | 41 | 15.86 | 14110.24 | 288.37 | 1319.09 | 100.65 | 59.92 | 20113.97 | 0.6 | 0.95 | 0.24 | 1.23 | 0.5 | 10 | 615.9719 | 842.7999 | 762.3643 | 615971.8762 | 842799.8958 | 2.7366e-06 | 14.8958 | 762364.2566
5 | 50 | CONCLUIDO | 2.6227 | 38.13 | 35.34 | 62.36 | 0.93 | 34 | 113.79 | 41.65 | 6 | 32 | 16.14 | 14268.39 | 273.73 | 1319.1 | 91.54 | 59.92 | 15604.93 | 0.65 | 0.96 | 0.22 | 0.95 | 0.5 | 10 | 596.5872 | 816.277 | 738.3726 | 596587.2338 | 816276.9728 | 2.7711e-06 | 14.7106 | 738372.6442
6 | 50 | CONCLUIDO | 2.644 | 37.82 | 35.16 | 75.35 | 1.07 | 28 | 115.08 | 41.65 | 7 | 13 | 16.43 | 14426.96 | 260.58 | 1319.07 | 85.35 | 59.92 | 12537.73 | 0.7 | 0.96 | 0.23 | 0.78 | 0.5 | 10 | 580.9111 | 794.8282 | 718.9709 | 580911.0948 | 794828.1878 | 2.7936e-06 | 14.591 | 718970.9011
7 | 50 | CONCLUIDO | 2.6436 | 37.83 | 35.17 | 75.36 | 1.21 | 28 | 116.37 | 41.65 | 8 | 0 | 16.72 | 14585.96 | 260.98 | 1319.1 | 84.91 | 59.92 | 12322.31 | 0.71 | 0.96 | 0.24 | 0.78 | 0.5 | 10 | 581.3661 | 795.4507 | 719.534 | 581366.0549 | 795450.6844 | 2.7932e-06 | 14.5949 | 719533.9875

## RESULTADOS_3
Unnamed: 0 | Volume de calda [L] | STATUS | Capacidade operacional [ha/h] | Tempo de missao [h] | Tempo util [h] | Tempo por voo [min] | Autonomia Projetada [h] | N° Voos | MTOW [kg] | Massa Estrutura [kg] | Combustível [kg] | Abastecimentos | Massa gerador | Potência gerador [W] | Combustível consumido [L] | Calda cons [L] | Distância percorrida [km] | Distância Pulverizando [km] | RTL ACUMULADO[m] | EOC [km/km] | EOC [h/h] | Tempo de manobra [h] | Tempo rtl_rtw [h] | V pulv [m/s] | V desloc [m/s] | Preço Total por ha Simples [R$/ha] | Preço Total por ha Presumido [R$/ha] | Preço Total por ha Real [R$/ha] | Preço Total Simples [R$] | Preço Total Presumido [R$] | Prod CAPEX [ha/h/R$] | Dias Trabalhados | Preço Total Real [R$]
0 | 25 | CONCLUIDO | 2.2908 | 43.65 | 39.43 | 13.52 | 0.28 | 175 | 61.76 | 28.92 | 1 | 173 | 6.84 | 7851.41 | 241.2 | 1319.17 | 225 | 59.92 | 81631.62 | 0.27 | 0.86 | 0.44 | 5.04 | 0.5 | 10 | 605.2251 | 828.0957 | 749.0634 | 605225.0858 | 828095.6631 | 2.8266e-06 | 16.8403 | 749063.3752
1 | 25 | CONCLUIDO | 2.5451 | 39.29 | 36.47 | 29.57 | 0.55 | 74 | 62.92 | 28.92 | 2 | 72 | 7 | 7994.37 | 203.17 | 1319.14 | 128.52 | 59.92 | 33894.24 | 0.47 | 0.93 | 0.28 | 2.08 | 0.5 | 10 | 497.3226 | 680.4588 | 615.5167 | 497322.6224 | 680458.7522 | 3.1403e-06 | 15.1582 | 615516.724
2 | 25 | CONCLUIDO | 2.599 | 38.48 | 35.93 | 39.92 | 0.81 | 54 | 64.08 | 28.92 | 3 | 0 | 7.16 | 8137.65 | 188.33 | 1319.08 | 108.45 | 59.92 | 23959.56 | 0.55 | 0.94 | 0.32 | 1.54 | 0.5 | 10 | 475.8504 | 651.0796 | 588.9414 | 475850.4432 | 651079.5694 | 3.2068e-06 | 14.8457 | 588941.4491

## RESULTADOS_15
Unnamed: 0 | Volume de calda [L] | STATUS | Capacidade operacional [ha/h] | Tempo de missao [h] | Tempo util [h] | Tempo por voo [min] | Autonomia Projetada [h] | N° Voos | MTOW [kg] | Massa Estrutura [kg] | Combustível [kg] | Abastecimentos | Massa gerador | Potência gerador [W] | Combustível consumido [L] | Calda cons [L] | Distância percorrida [km] | Distância Pulverizando [km] | RTL ACUMULADO[m] | EOC [km/km] | EOC [h/h] | Tempo de manobra [h] | Tempo rtl_rtw [h] | V pulv [m/s] | V desloc [m/s] | Preço Total por ha Simples [R$/ha] | Preço Total por ha Presumido [R$/ha] | Preço Total por ha Real [R$/ha] | Preço Total Simples [R$] | Preço Total Presumido [R$] | Prod CAPEX [ha/h/R$] | Dias Trabalhados | Preço Total Real [R$]
0 | 85 | CONCLUIDO | 1.5601 | 64.1 | 47.16 | 6.58 | 0.11 | 430 | 167.88 | 51.39 | 1 | 428 | 30.49 | 20939.59 | 593.1 | 1319.3 | 478 | 59.92 | 206853.43 | 0.13 | 0.72 | 0.86 | 12.76 | 0.5 | 10 | 1651.6837 | 2259.9065 | 2044.2242 | 1651683.702 | 2259906.5082 | 1.4452e-06 | 24.7299 | 2044224.2029
1 | 85 | CONCLUIDO | 2.0896 | 47.86 | 39.48 | 13.38 | 0.21 | 177 | 169.33 | 51.39 | 2 | 175 | 30.94 | 21118.46 | 490.07 | 1319.19 | 226.8 | 59.92 | 82519.48 | 0.26 | 0.86 | 0.45 | 5.1 | 0.5 | 10 | 1068.9174 | 1462.5399 | 1322.9571 | 1068917.3618 | 1462539.8918 | 1.9357e-06 | 18.4645 | 1322957.1372
2 | 85 | CONCLUIDO | 2.2857 | 43.75 | 37.58 | 20.13 | 0.31 | 112 | 170.79 | 51.39 | 3 | 110 | 31.4 | 21297.94 | 460.73 | 1319.12 | 164.64 | 59.92 | 51766.47 | 0.36 | 0.9 | 0.34 | 3.19 | 0.5 | 10 | 940.9386 | 1287.4337 | 1164.5628 | 940938.6076 | 1287433.7142 | 2.1173e-06 | 16.8789 | 1164562.8474
3 | 85 | CONCLUIDO | 2.393 | 41.79 | 36.67 | 27.16 | 0.41 | 81 | 172.25 | 51.39 | 4 | 79 | 31.86 | 21478.05 | 443.51 | 1319.13 | 134.99 | 59.92 | 37096.96 | 0.44 | 0.92 | 0.29 | 2.28 | 0.5 | 10 | 878.8548 | 1202.4879 | 1087.7242 | 878854.8046 | 1202487.916 | 2.2167e-06 | 16.1227 | 1087724.157
4 | 85 | CONCLUIDO | 2.46 | 40.65 | 36.14 | 34.42 | 0.51 | 63 | 173.71 | 51.39 | 5 | 61 | 32.32 | 21658.78 | 431.34 | 1319.09 | 117.8 | 59.92 | 28590.63 | 0.51 | 0.94 | 0.26 | 1.76 | 0.5 | 10 | 837.3454 | 1145.6929 | 1036.3496 | 837345.4208 | 1145692.9458 | 2.2788e-06 | 15.6829 | 1036349.6191
5 | 85 | CONCLUIDO | 2.5126 | 39.8 | 35.67 | 41.15 | 0.61 | 52 | 175.18 | 51.39 | 6 | 50 | 32.79 | 21840.16 | 419.61 | 1319.1 | 102.76 | 59.92 | 21127.15 | 0.58 | 0.95 | 0.22 | 1.28 | 0.5 | 10 | 811.4094 | 1110.2061 | 1004.2496 | 811409.3716 | 1110206.0991 | 2.3275e-06 | 15.3549 | 1004249.5872
6 | 85 | CONCLUIDO | 2.5315 | 39.5 | 35.64 | 48.6 | 0.7 | 44 | 176.66 | 51.39 | 7 | 42 | 33.27 | 22022.17 | 413.68 | 1319.07 | 101.54 | 59.92 | 20552.96 | 0.59 | 0.95 | 0.23 | 1.25 | 0.5 | 10 | 801.3948 | 1096.5038 | 991.855 | 801394.8445 | 1096503.7812 | 2.345e-06 | 15.2392 | 991854.9993
7 | 85 | CONCLUIDO | 2.5565 | 39.12 | 35.45 | 55.98 | 0.8 | 38 | 178.14 | 51.39 | 8 | 36 | 33.75 | 22204.83 | 405.58 | 1319.09 | 95.48 | 59.92 | 17555.72 | 0.63 | 0.96 | 0.23 | 1.07 | 0.5 | 10 | 777.463 | 1063.7592 | 962.2355 | 777463.0452 | 1063759.2377 | 2.3682e-06 | 15.0926 | 962235.549
8 | 85 | CONCLUIDO | 2.5782 | 38.79 | 35.3 | 64.18 | 0.89 | 33 | 179.63 | 51.39 | 9 | 31 | 34.24 | 22388.15 | 397.5 | 1319.07 | 90.16 | 59.92 | 14920.45 | 0.66 | 0.96 | 0.22 | 0.91 | 0.5 | 10 | 764.5042 | 1046.0283 | 946.1969 | 764504.1791 | 1046028.3454 | 2.3883e-06 | 14.9653 | 946196.8683
9 | 85 | CONCLUIDO | 2.5954 | 38.53 | 35.17 | 72.77 | 0.98 | 29 | 181.12 | 51.39 | 10 | 27 | 34.73 | 22572.13 | 389.31 | 1319.08 | 86.14 | 59.92 | 12927.81 | 0.7 | 0.96 | 0.21 | 0.79 | 0.5 | 10 | 752.8074 | 1030.0243 | 931.7202 | 752807.3867 | 1030024.2781 | 2.4042e-06 | 14.865 | 931720.2066
10 | 85 | CONCLUIDO | 2.6056 | 38.38 | 35.13 | 81.06 | 1.07 | 26 | 182.62 | 51.39 | 11 | 24 | 35.22 | 22756.91 | 382.21 | 1319.07 | 85.32 | 59.92 | 12533.27 | 0.7 | 0.97 | 0.19 | 0.74 | 0.5 | 10 | 744.0227 | 1018.0047 | 920.8478 | 744022.7297 | 1018004.7227 | 2.4137e-06 | 14.8071 | 920847.7807
11 | 85 | CONCLUIDO | 2.6152 | 38.24 | 35.05 | 87.63 | 1.16 | 24 | 184.12 | 51.39 | 12 | 22 | 35.73 | 22942.24 | 375.42 | 1319.1 | 82.36 | 59.92 | 11065.63 | 0.73 | 0.97 | 0.2 | 0.66 | 0.5 | 10 | 735.5346 | 1006.3909 | 910.3424 | 735534.629 | 1006390.9288 | 2.4225e-06 | 14.7531 | 910342.3911
12 | 85 | CONCLUIDO | 2.6236 | 38.12 | 35 | 95.45 | 1.24 | 22 | 185.63 | 51.39 | 13 | 20 | 36.24 | 23128.27 | 366.87 | 1319.08 | 80.53 | 59.92 | 10159.44 | 0.74 | 0.97 | 0.2 | 0.61 | 0.5 | 10 | 725.8398 | 993.126 | 898.3435 | 725839.7861 | 993126.0171 | 2.4303e-06 | 14.7068 | 898343.4639
13 | 85 | CONCLUIDO | 2.6334 | 37.97 | 34.92 | 104.77 | 1.33 | 20 | 187.14 | 51.39 | 14 | 18 | 36.75 | 23314.98 | 357.5 | 1319.07 | 78.12 | 59.92 | 8966.68 | 0.77 | 0.97 | 0.2 | 0.54 | 0.5 | 10 | 715.0699 | 978.3902 | 885.014 | 715069.8817 | 978390.1589 | 2.4394e-06 | 14.6489 | 885013.9753
14 | 85 | CONCLUIDO | 2.6462 | 37.79 | 34.81 | 116.03 | 1.41 | 18 | 188.66 | 51.39 | 15 | 15 | 37.27 | 23502.4 | 349.03 | 1319.11 | 74.37 | 59.92 | 7100.09 | 0.81 | 0.97 | 0.19 | 0.42 | 0.5 | 10 | 704.544 | 963.9881 | 871.9865 | 704543.9654 | 963988.1357 | 2.4513e-06 | 14.5795 | 871986.461
15 | 85 | CONCLUIDO | 2.6448 | 37.81 | 34.86 | 123.04 | 1.49 | 17 | 190.19 | 51.39 | 16 | 6 | 37.79 | 23690.52 | 346.11 | 1319.09 | 75.65 | 59.92 | 7745.47 | 0.79 | 0.97 | 0.2 | 0.47 | 0.5 | 10 | 702.3352 | 960.966 | 869.2527 | 702335.1911 | 960965.9933 | 2.45e-06 | 14.5872 | 869252.7477
16 | 85 | CONCLUIDO | 2.6433 | 37.83 | 34.88 | 123.12 | 1.57 | 17 | 191.72 | 51.39 | 17 | 0 | 38.33 | 23879.37 | 346.72 | 1319.09 | 76.15 | 59.92 | 7995.95 | 0.79 | 0.97 | 0.21 | 0.5 | 0.5 | 10 | 703.2432 | 962.2084 | 870.3765 | 703243.1904 | 962208.358 | 2.4486e-06 | 14.5949 | 870376.5428

## RESULTADOS_2
Unnamed: 0 | Volume de calda [L] | STATUS | Capacidade operacional [ha/h] | Tempo de missao [h] | Tempo util [h] | Tempo por voo [min] | Autonomia Projetada [h] | N° Voos | MTOW [kg] | Massa Estrutura [kg] | Combustível [kg] | Abastecimentos | Massa gerador | Potência gerador [W] | Combustível consumido [L] | Calda cons [L] | Distância percorrida [km] | Distância Pulverizando [km] | RTL ACUMULADO[m] | EOC [km/km] | EOC [h/h] | Tempo de manobra [h] | Tempo rtl_rtw [h] | V pulv [m/s] | V desloc [m/s] | Preço Total por ha Simples [R$/ha] | Preço Total por ha Presumido [R$/ha] | Preço Total por ha Real [R$/ha] | Preço Total Simples [R$] | Preço Total Presumido [R$] | Prod CAPEX [ha/h/R$] | Dias Trabalhados | Preço Total Real [R$]
0 | 20 | CONCLUIDO | 2.3749 | 42.11 | 38.57 | 15.85 | 0.34 | 146 | 51.33 | 24.83 | 1 | 144 | 5.51 | 6564.78 | 201.17 | 1319.12 | 196.82 | 59.92 | 67683.87 | 0.3 | 0.88 | 0.4 | 4.19 | 0.5 | 10 | 525.643 | 719.208 | 650.5678 | 525643.0139 | 719207.9613 | 3.0677e-06 | 16.2461 | 650567.7629
1 | 20 | CONCLUIDO | 2.5666 | 38.96 | 36.38 | 32.1 | 0.66 | 68 | 52.47 | 24.83 | 2 | 9 | 5.64 | 6705.1 | 168.84 | 1319.12 | 123.01 | 59.92 | 31170.01 | 0.49 | 0.93 | 0.35 | 1.99 | 0.5 | 10 | 449.598 | 615.1598 | 556.4498 | 449597.9699 | 615159.7772 | 3.3153e-06 | 15.0309 | 556449.7915
2 | 20 | CONCLUIDO | 2.5692 | 38.92 | 36.36 | 32.56 | 0.97 | 67 | 53.61 | 24.83 | 3 | 0 | 5.78 | 6845.59 | 171.96 | 1319.16 | 121.93 | 59.92 | 30634.2 | 0.49 | 0.93 | 0.36 | 1.97 | 0.5 | 10 | 452.2345 | 618.7671 | 559.7129 | 452234.4576 | 618767.1361 | 3.3187e-06 | 15.0154 | 559712.8691

## RESULTADOS_11
Unnamed: 0 | Volume de calda [L] | STATUS | Capacidade operacional [ha/h] | Tempo de missao [h] | Tempo util [h] | Tempo por voo [min] | Autonomia Projetada [h] | N° Voos | MTOW [kg] | Massa Estrutura [kg] | Combustível [kg] | Abastecimentos | Massa gerador | Potência gerador [W] | Combustível consumido [L] | Calda cons [L] | Distância percorrida [km] | Distância Pulverizando [km] | RTL ACUMULADO[m] | EOC [km/km] | EOC [h/h] | Tempo de manobra [h] | Tempo rtl_rtw [h] | V pulv [m/s] | V desloc [m/s] | Preço Total por ha Simples [R$/ha] | Preço Total por ha Presumido [R$/ha] | Preço Total por ha Real [R$/ha] | Preço Total Simples [R$] | Preço Total Presumido [R$] | Prod CAPEX [ha/h/R$] | Dias Trabalhados | Preço Total Real [R$]
0 | 65 | CONCLUIDO | 1.7772 | 56.27 | 44.62 | 7.69 | 0.13 | 348 | 133.21 | 46.47 | 1 | 346 | 20.75 | 16663.42 | 480.63 | 1319.18 | 394.96 | 59.92 | 165744.19 | 0.15 | 0.76 | 0.72 | 10.23 | 0.5 | 10 | 1236.2368 | 1691.4737 | 1530.0418 | 1236236.772 | 1691473.6904 | 1.7619e-06 | 21.7091 | 1530041.8154
1 | 65 | CONCLUIDO | 2.2302 | 44.84 | 38.63 | 15.66 | 0.26 | 148 | 134.55 | 46.47 | 2 | 146 | 21.09 | 16828.84 | 407.98 | 1319.09 | 199.08 | 59.92 | 68803.31 | 0.3 | 0.88 | 0.39 | 4.24 | 0.5 | 10 | 886.137 | 1212.4517 | 1096.7371 | 886137.006 | 1212451.7452 | 2.211e-06 | 17.2994 | 1096737.0523
2 | 65 | CONCLUIDO | 2.396 | 41.74 | 37.02 | 23.89 | 0.39 | 93 | 135.9 | 46.47 | 3 | 91 | 21.43 | 16994.64 | 383.27 | 1319.11 | 146.54 | 59.92 | 42808.02 | 0.41 | 0.92 | 0.31 | 2.64 | 0.5 | 10 | 791.9549 | 1083.5876 | 980.1716 | 791954.9042 | 1083587.6385 | 2.3753e-06 | 16.1034 | 980171.5551
3 | 65 | CONCLUIDO | 2.483 | 40.27 | 36.27 | 32.48 | 0.52 | 67 | 137.25 | 46.47 | 4 | 65 | 21.78 | 17160.92 | 367.13 | 1319.07 | 121.9 | 59.92 | 30619.16 | 0.49 | 0.93 | 0.27 | 1.88 | 0.5 | 10 | 744.2992 | 1018.383 | 921.19 | 744299.2097 | 1018383.0149 | 2.4616e-06 | 15.5363 | 921189.9692
4 | 65 | CONCLUIDO | 2.554 | 39.15 | 35.56 | 41.03 | 0.64 | 52 | 138.6 | 46.47 | 5 | 50 | 22.13 | 17327.69 | 351.81 | 1319.12 | 98.48 | 59.92 | 18987.15 | 0.61 | 0.95 | 0.23 | 1.17 | 0.5 | 10 | 703.0896 | 961.9982 | 870.1865 | 703089.606 | 961998.2171 | 2.532e-06 | 15.1042 | 870186.4574
5 | 65 | CONCLUIDO | 2.571 | 38.9 | 35.57 | 50.82 | 0.76 | 42 | 139.95 | 46.47 | 6 | 40 | 22.49 | 17494.97 | 343.28 | 1319.07 | 99.26 | 59.92 | 19423.1 | 0.6 | 0.95 | 0.23 | 1.18 | 0.5 | 10 | 691.9668 | 946.7795 | 856.4202 | 691966.8285 | 946779.5422 | 2.5488e-06 | 15.0077 | 856420.2315
6 | 65 | CONCLUIDO | 2.5937 | 38.56 | 35.39 | 58.99 | 0.88 | 36 | 141.31 | 46.47 | 7 | 34 | 22.85 | 17662.75 | 333.2 | 1319.07 | 93.37 | 59.92 | 16511.88 | 0.64 | 0.96 | 0.22 | 1.01 | 0.5 | 10 | 677.6361 | 927.1716 | 838.6837 | 677636.1073 | 927171.6172 | 2.5713e-06 | 14.8765 | 838683.6594
7 | 65 | CONCLUIDO | 2.6181 | 38.2 | 35.2 | 70.4 | 0.99 | 30 | 142.68 | 46.47 | 8 | 28 | 23.21 | 17831.04 | 321 | 1319.08 | 87.06 | 59.92 | 13385.45 | 0.69 | 0.96 | 0.21 | 0.81 | 0.5 | 10 | 661.4417 | 905.0138 | 818.6405 | 661441.732 | 905013.7585 | 2.5955e-06 | 14.7377 | 818640.5156
8 | 65 | CONCLUIDO | 2.6241 | 38.11 | 35.22 | 81.28 | 1.11 | 26 | 144.05 | 46.47 | 9 | 24 | 23.58 | 17999.83 | 312.13 | 1319.08 | 88.37 | 59.92 | 14060.46 | 0.68 | 0.96 | 0.2 | 0.83 | 0.5 | 10 | 652.3534 | 892.5787 | 807.3922 | 652353.3987 | 892578.6999 | 2.6015e-06 | 14.7029 | 807392.2416
9 | 65 | CONCLUIDO | 2.6431 | 37.84 | 35.03 | 91.38 | 1.22 | 23 | 145.42 | 46.47 | 10 | 18 | 23.95 | 18169.15 | 299.14 | 1319.12 | 81.44 | 59.92 | 10611.36 | 0.74 | 0.97 | 0.2 | 0.64 | 0.5 | 10 | 636.6889 | 871.1458 | 788.0049 | 636688.8825 | 871145.8177 | 2.6203e-06 | 14.5988 | 788004.8835
10 | 65 | CONCLUIDO | 2.6454 | 37.8 | 35.02 | 95.52 | 1.33 | 22 | 146.8 | 46.47 | 11 | 1 | 24.33 | 18338.99 | 297.35 | 1319.09 | 80.47 | 59.92 | 10128.13 | 0.74 | 0.97 | 0.23 | 0.64 | 0.5 | 10 | 634.6589 | 868.3684 | 785.4925 | 634658.9353 | 868368.3545 | 2.6226e-06 | 14.5833 | 785492.4975
11 | 65 | CONCLUIDO | 2.6453 | 37.8 | 35.02 | 95.52 | 1.43 | 22 | 148.18 | 46.47 | 12 | 0 | 24.71 | 18509.36 | 300 | 1319.1 | 80.44 | 59.92 | 10113.92 | 0.74 | 0.97 | 0.23 | 0.64 | 0.5 | 10 | 637.0972 | 871.7045 | 788.5103 | 637097.2393 | 871704.5496 | 2.6225e-06 | 14.5833 | 788510.2908

## RESULTADOS_13
Unnamed: 0 | Volume de calda [L] | STATUS | Capacidade operacional [ha/h] | Tempo de missao [h] | Tempo util [h] | Tempo por voo [min] | Autonomia Projetada [h] | N° Voos | MTOW [kg] | Massa Estrutura [kg] | Combustível [kg] | Abastecimentos | Massa gerador | Potência gerador [W] | Combustível consumido [L] | Calda cons [L] | Distância percorrida [km] | Distância Pulverizando [km] | RTL ACUMULADO[m] | EOC [km/km] | EOC [h/h] | Tempo de manobra [h] | Tempo rtl_rtw [h] | V pulv [m/s] | V desloc [m/s] | Preço Total por ha Simples [R$/ha] | Preço Total por ha Presumido [R$/ha] | Preço Total por ha Real [R$/ha] | Preço Total Simples [R$] | Preço Total Presumido [R$] | Prod CAPEX [ha/h/R$] | Dias Trabalhados | Preço Total Real [R$]
0 | 75 | CONCLUIDO | 1.6675 | 59.97 | 45.84 | 7.09 | 0.12 | 388 | 150.44 | 49.1 | 1 | 386 | 25.34 | 18787.76 | 536.03 | 1319.26 | 434.82 | 59.92 | 185473.17 | 0.14 | 0.74 | 0.78 | 11.45 | 0.5 | 10 | 1436.6179 | 1965.6439 | 1778.0456 | 1436617.87 | 1965643.9488 | 1.5949e-06 | 23.1366 | 1778045.6491
1 | 75 | CONCLUIDO | 2.1585 | 46.33 | 39.07 | 14.38 | 0.23 | 163 | 151.83 | 49.1 | 2 | 161 | 25.73 | 18959.54 | 449.6 | 1319.22 | 213.28 | 59.92 | 75829.25 | 0.28 | 0.87 | 0.42 | 4.68 | 0.5 | 10 | 981.3794 | 1342.7666 | 1214.6148 | 981379.4121 | 1342766.607 | 2.0645e-06 | 17.8742 | 1214614.8467
2 | 75 | CONCLUIDO | 2.346 | 42.63 | 37.23 | 21.9 | 0.35 | 102 | 153.23 | 49.1 | 3 | 100 | 26.13 | 19131.85 | 421.68 | 1319.1 | 153.09 | 59.92 | 46040.61 | 0.39 | 0.91 | 0.33 | 2.85 | 0.5 | 10 | 858.3258 | 1174.3992 | 1062.3162 | 858325.7899 | 1174399.2125 | 2.2439e-06 | 16.4468 | 1062316.1999
3 | 75 | CONCLUIDO | 2.4388 | 41 | 36.47 | 29.57 | 0.46 | 74 | 154.63 | 49.1 | 4 | 72 | 26.53 | 19304.72 | 406.65 | 1319.08 | 128.37 | 59.92 | 33822.33 | 0.47 | 0.93 | 0.28 | 2.08 | 0.5 | 10 | 807.0276 | 1104.2107 | 998.8264 | 807027.5657 | 1104210.7189 | 2.3326e-06 | 15.8179 | 998826.3977
4 | 75 | CONCLUIDO | 2.4985 | 40.02 | 35.98 | 37.22 | 0.57 | 58 | 156.03 | 49.1 | 5 | 56 | 26.94 | 19478.15 | 393.79 | 1319.09 | 112.14 | 59.92 | 25784.7 | 0.53 | 0.94 | 0.26 | 1.59 | 0.5 | 10 | 778.8184 | 1065.6136 | 963.913 | 778818.3551 | 1065613.6325 | 2.3897e-06 | 15.4398 | 963912.963
5 | 75 | CONCLUIDO | 2.5346 | 39.45 | 35.74 | 45.63 | 0.67 | 47 | 157.44 | 49.1 | 6 | 45 | 27.35 | 19652.13 | 384.52 | 1319.16 | 104.9 | 59.92 | 22220.46 | 0.57 | 0.95 | 0.24 | 1.35 | 0.5 | 10 | 761.3181 | 1041.669 | 942.2536 | 761318.0929 | 1041669.0016 | 2.4242e-06 | 15.2199 | 942253.5741
6 | 75 | CONCLUIDO | 2.5632 | 39.01 | 35.52 | 53.27 | 0.78 | 40 | 158.86 | 49.1 | 7 | 38 | 27.77 | 19826.68 | 375.19 | 1319.08 | 97.43 | 59.92 | 18518.57 | 0.62 | 0.95 | 0.23 | 1.13 | 0.5 | 10 | 735.9728 | 1006.9905 | 910.8848 | 735972.8499 | 1006990.522 | 2.4516e-06 | 15.0502 | 910884.7599
7 | 75 | CONCLUIDO | 2.5877 | 38.64 | 35.33 | 62.35 | 0.88 | 34 | 160.28 | 49.1 | 8 | 32 | 28.19 | 20001.93 | 365.64 | 1319.07 | 91.28 | 59.92 | 15475.51 | 0.66 | 0.96 | 0.22 | 0.94 | 0.5 | 10 | 721.3231 | 986.946 | 892.7533 | 721323.067 | 986946.0428 | 2.475e-06 | 14.9074 | 892753.2976
8 | 75 | CONCLUIDO | 2.6037 | 38.41 | 35.21 | 70.43 | 0.99 | 30 | 161.71 | 49.1 | 9 | 28 | 28.61 | 20177.64 | 357.13 | 1319.1 | 87.59 | 59.92 | 13648.45 | 0.68 | 0.96 | 0.21 | 0.83 | 0.5 | 10 | 709.9195 | 971.3432 | 878.6396 | 709919.5164 | 971343.2018 | 2.4903e-06 | 14.8187 | 878639.5699
9 | 75 | CONCLUIDO | 2.6179 | 38.2 | 35.13 | 81.06 | 1.09 | 26 | 163.13 | 49.1 | 10 | 24 | 29.04 | 20353.94 | 347.6 | 1319.08 | 85.43 | 59.92 | 12592.13 | 0.7 | 0.97 | 0.19 | 0.74 | 0.5 | 10 | 698.1976 | 955.3048 | 864.1319 | 698197.6308 | 955304.8008 | 2.5039e-06 | 14.7377 | 864131.8514
10 | 75 | CONCLUIDO | 2.6319 | 38 | 35.02 | 91.35 | 1.18 | 23 | 164.57 | 49.1 | 11 | 21 | 29.47 | 20530.82 | 336.97 | 1319.07 | 81.17 | 59.92 | 10477.47 | 0.74 | 0.97 | 0.2 | 0.63 | 0.5 | 10 | 685.5032 | 937.9358 | 848.4205 | 685503.2288 | 937935.7599 | 2.5173e-06 | 14.6605 | 848420.4874
11 | 75 | CONCLUIDO | 2.64 | 37.88 | 34.96 | 99.89 | 1.28 | 21 | 166.01 | 49.1 | 12 | 18 | 29.91 | 20708.3 | 329.73 | 1319.1 | 79.28 | 59.92 | 9538.91 | 0.76 | 0.97 | 0.2 | 0.57 | 0.5 | 10 | 677.2365 | 926.6249 | 838.1891 | 677236.5248 | 926624.8908 | 2.5251e-06 | 14.6142 | 838189.1118
12 | 75 | CONCLUIDO | 2.6489 | 37.75 | 34.89 | 110.19 | 1.38 | 19 | 167.45 | 49.1 | 13 | 8 | 30.36 | 20886.38 | 319.74 | 1319.09 | 76.71 | 59.92 | 8263.9 | 0.78 | 0.97 | 0.21 | 0.51 | 0.5 | 10 | 666.3371 | 911.7118 | 824.6993 | 666337.0511 | 911711.7501 | 2.5336e-06 | 14.564 | 824699.2602
13 | 75 | CONCLUIDO | 2.6487 | 37.75 | 34.9 | 110.2 | 1.47 | 19 | 168.9 | 49.1 | 14 | 0 | 30.81 | 21065.06 | 321.7 | 1319.08 | 76.44 | 59.92 | 8130.38 | 0.78 | 0.97 | 0.22 | 0.51 | 0.5 | 10 | 668.2002 | 914.261 | 827.0052 | 668200.1714 | 914260.9534 | 2.5334e-06 | 14.564 | 827005.1711

## RESULTADOS_17
Unnamed: 0 | Volume de calda [L] | STATUS | Capacidade operacional [ha/h] | Tempo de missao [h] | Tempo util [h] | Tempo por voo [min] | Autonomia Projetada [h] | N° Voos | MTOW [kg] | Massa Estrutura [kg] | Combustível [kg] | Abastecimentos | Massa gerador | Potência gerador [W] | Combustível consumido [L] | Calda cons [L] | Distância percorrida [km] | Distância Pulverizando [km] | RTL ACUMULADO[m] | EOC [km/km] | EOC [h/h] | Tempo de manobra [h] | Tempo rtl_rtw [h] | V pulv [m/s] | V desloc [m/s] | Preço Total por ha Simples [R$/ha] | Preço Total por ha Presumido [R$/ha] | Preço Total por ha Real [R$/ha] | Preço Total Simples [R$] | Preço Total Presumido [R$] | Prod CAPEX [ha/h/R$] | Dias Trabalhados | Preço Total Real [R$]
0 | 95 | CONCLUIDO | 1.4604 | 68.47 | 48.44 | 6.16 | 0.1 | 472 | 185.69 | 53.44 | 1 | 470 | 36.26 | 23136.14 | 650.9 | 1319.3 | 520.42 | 59.92 | 227853.8 | 0.12 | 0.7 | 0.92 | 14.04 | 0.5 | 10 | 1897.8245 | 2596.6872 | 2348.863 | 1897824.5053 | 2596687.2142 | 1.3142e-06 | 26.4159 | 2348863.031
1 | 95 | CONCLUIDO | 2.0187 | 49.54 | 39.92 | 12.48 | 0.19 | 192 | 187.21 | 53.44 | 2 | 190 | 36.77 | 23322.88 | 530.72 | 1319.15 | 241.32 | 59.92 | 89706.12 | 0.25 | 0.85 | 0.47 | 5.53 | 0.5 | 10 | 1172.8196 | 1604.7035 | 1451.5528 | 1172819.5759 | 1604703.4849 | 1.8167e-06 | 19.1127 | 1451552.8365
2 | 95 | CONCLUIDO | 2.2352 | 44.74 | 37.8 | 18.9 | 0.28 | 120 | 188.73 | 53.44 | 3 | 118 | 37.29 | 23510.33 | 497.22 | 1319.12 | 171.96 | 59.92 | 55383.73 | 0.35 | 0.9 | 0.35 | 3.41 | 0.5 | 10 | 1020.0761 | 1395.7131 | 1262.5082 | 1020076.1137 | 1395713.1413 | 2.0115e-06 | 17.2608 | 1262508.238
3 | 95 | CONCLUIDO | 2.35 | 42.55 | 36.85 | 25.41 | 0.37 | 87 | 190.25 | 53.44 | 4 | 85 | 37.82 | 23698.48 | 479.75 | 1319.16 | 140.6 | 59.92 | 39871.3 | 0.43 | 0.92 | 0.3 | 2.46 | 0.5 | 10 | 940.5785 | 1286.941 | 1164.1172 | 940578.5208 | 1286941.0276 | 2.1148e-06 | 16.4159 | 1164117.1822
4 | 95 | CONCLUIDO | 2.4221 | 41.29 | 36.29 | 32.02 | 0.46 | 68 | 191.78 | 53.44 | 5 | 66 | 38.35 | 23887.36 | 467.4 | 1319.08 | 122.42 | 59.92 | 30872.57 | 0.49 | 0.93 | 0.28 | 1.9 | 0.5 | 10 | 905.118 | 1238.4224 | 1120.2291 | 905118.0132 | 1238422.3967 | 2.1797e-06 | 15.9298 | 1120229.1013
5 | 95 | CONCLUIDO | 2.4713 | 40.46 | 35.91 | 38.48 | 0.55 | 56 | 193.32 | 53.44 | 6 | 54 | 38.89 | 24076.95 | 457.45 | 1319.08 | 109.94 | 59.92 | 24693.64 | 0.55 | 0.94 | 0.26 | 1.52 | 0.5 | 10 | 870.5721 | 1191.1551 | 1077.4729 | 870572.063 | 1191155.1035 | 2.224e-06 | 15.6096 | 1077472.9322
6 | 95 | CONCLUIDO | 2.4972 | 40.04 | 35.79 | 44.74 | 0.64 | 48 | 194.86 | 53.44 | 7 | 46 | 39.43 | 24267.28 | 451.24 | 1319.1 | 106.48 | 59.92 | 23004.22 | 0.56 | 0.95 | 0.24 | 1.4 | 0.5 | 10 | 857.3914 | 1173.1208 | 1061.1598 | 857391.4225 | 1173120.7696 | 2.2473e-06 | 15.4475 | 1061159.7699
7 | 95 | CONCLUIDO | 2.5294 | 39.53 | 35.54 | 52.01 | 0.72 | 41 | 196.41 | 53.44 | 8 | 39 | 39.98 | 24458.36 | 442.98 | 1319.07 | 98.3 | 59.92 | 18951.52 | 0.61 | 0.95 | 0.23 | 1.15 | 0.5 | 10 | 840.6008 | 1150.1472 | 1040.3787 | 840600.8416 | 1150147.1562 | 2.2762e-06 | 15.2508 | 1040378.7258
8 | 95 | CONCLUIDO | 2.5513 | 39.2 | 35.39 | 58.98 | 0.81 | 36 | 197.97 | 53.44 | 9 | 34 | 40.53 | 24650.18 | 435.63 | 1319.09 | 93.14 | 59.92 | 16395.61 | 0.64 | 0.96 | 0.22 | 1 | 0.5 | 10 | 817.7074 | 1118.8233 | 1012.0444 | 817707.3642 | 1118823.2904 | 2.296e-06 | 15.1235 | 1012044.3658
9 | 95 | CONCLUIDO | 2.5688 | 38.93 | 35.27 | 66.13 | 0.89 | 32 | 199.53 | 53.44 | 10 | 30 | 41.1 | 24842.77 | 428.23 | 1319.08 | 89.33 | 59.92 | 14509.04 | 0.67 | 0.96 | 0.22 | 0.88 | 0.5 | 10 | 806.2555 | 1103.1543 | 997.8708 | 806255.4787 | 1103154.3155 | 2.3117e-06 | 15.0193 | 997870.8159
10 | 95 | CONCLUIDO | 2.5824 | 38.72 | 35.18 | 72.78 | 0.97 | 29 | 201.1 | 53.44 | 11 | 27 | 41.66 | 25036.12 | 422.21 | 1319.09 | 86.48 | 59.92 | 13097.56 | 0.69 | 0.96 | 0.21 | 0.79 | 0.5 | 10 | 797.0552 | 1090.566 | 986.4839 | 797055.1645 | 1090566.0396 | 2.3239e-06 | 14.9383 | 986483.9474
11 | 95 | CONCLUIDO | 2.5898 | 38.61 | 35.18 | 81.18 | 1.05 | 26 | 202.67 | 53.44 | 12 | 24 | 42.24 | 25230.25 | 416.4 | 1319.09 | 87.1 | 59.92 | 13425.13 | 0.69 | 0.96 | 0.19 | 0.79 | 0.5 | 10 | 790.0386 | 1080.9657 | 977.7998 | 790038.6061 | 1080965.6749 | 2.3306e-06 | 14.8958 | 977799.828
12 | 95 | CONCLUIDO | 2.603 | 38.42 | 35.06 | 87.64 | 1.13 | 24 | 204.25 | 53.44 | 13 | 22 | 42.82 | 25425.3 | 409.99 | 1319.09 | 82.39 | 59.92 | 11080 | 0.73 | 0.97 | 0.2 | 0.67 | 0.5 | 10 | 780.7499 | 1068.2564 | 966.3035 | 780749.8844 | 1068256.4361 | 2.3425e-06 | 14.8225 | 966303.5411
13 | 95 | CONCLUIDO | 2.6125 | 38.28 | 34.99 | 95.43 | 1.21 | 22 | 205.84 | 53.44 | 14 | 20 | 43.4 | 25621.03 | 402.49 | 1319.07 | 80.31 | 59.92 | 10048.93 | 0.75 | 0.97 | 0.2 | 0.6 | 0.5 | 10 | 771.5245 | 1055.6338 | 954.8856 | 771524.4826 | 1055633.8343 | 2.351e-06 | 14.7685 | 954885.6228
14 | 95 | CONCLUIDO | 2.623 | 38.12 | 34.91 | 104.73 | 1.28 | 20 | 207.43 | 53.44 | 15 | 18 | 44 | 25817.56 | 395.63 | 1319.08 | 77.64 | 59.92 | 8726.15 | 0.77 | 0.97 | 0.2 | 0.52 | 0.5 | 10 | 762.712 | 1043.5762 | 943.9787 | 762711.9676 | 1043576.1625 | 2.3605e-06 | 14.7068 | 943978.7183
15 | 95 | CONCLUIDO | 2.6267 | 38.07 | 34.9 | 110.19 | 1.36 | 19 | 209.03 | 53.44 | 16 | 17 | 44.6 | 26014.91 | 388.72 | 1319.09 | 77.16 | 59.92 | 8492.5 | 0.78 | 0.97 | 0.19 | 0.51 | 0.5 | 10 | 755.5685 | 1033.8022 | 935.1376 | 755568.5217 | 1033802.1848 | 2.3638e-06 | 14.6875 | 935137.5552
16 | 95 | CONCLUIDO | 2.6291 | 38.04 | 34.9 | 116.33 | 1.43 | 18 | 210.64 | 53.44 | 17 | 16 | 45.21 | 26213.09 | 383.02 | 1319.08 | 77.42 | 59.92 | 8624.58 | 0.77 | 0.97 | 0.19 | 0.51 | 0.5 | 10 | 749.8545 | 1025.984 | 928.0656 | 749854.5271 | 1025984.0452 | 2.366e-06 | 14.6759 | 928065.5679
17 | 95 | CONCLUIDO | 2.64 | 37.88 | 34.81 | 130.55 | 1.51 | 16 | 212.25 | 53.44 | 18 | 14 | 45.82 | 26412.11 | 374.69 | 1319.08 | 74.56 | 59.92 | 7205.56 | 0.8 | 0.97 | 0.19 | 0.43 | 0.5 | 10 | 739.7162 | 1012.1123 | 915.5177 | 739716.1891 | 1012112.3239 | 2.3758e-06 | 14.6142 | 915517.7442
18 | 95 | CONCLUIDO | 2.639 | 37.89 | 34.83 | 130.61 | 1.58 | 16 | 213.87 | 53.44 | 19 | 5 | 46.44 | 26611.98 | 369.18 | 1319.09 | 74.66 | 59.92 | 7255.57 | 0.8 | 0.97 | 0.2 | 0.44 | 0.5 | 10 | 734.9451 | 1005.5844 | 909.6128 | 734945.144 | 1005584.3695 | 2.3749e-06 | 14.6181 | 909612.8086
19 | 95 | CONCLUIDO | 2.6433 | 37.83 | 34.8 | 139.22 | 1.65 | 15 | 215.5 | 53.44 | 20 | 0 | 47.07 | 26812.71 | 370.96 | 1319.07 | 73.65 | 59.92 | 6757.29 | 0.81 | 0.97 | 0.21 | 0.42 | 0.5 | 10 | 735.6351 | 1006.5284 | 910.4667 | 735635.0848 | 1006528.3769 | 2.3787e-06 | 14.5949 | 910466.7213

## RESULTADOS_9
Unnamed: 0 | Volume de calda [L] | STATUS | Capacidade operacional [ha/h] | Tempo de missao [h] | Tempo util [h] | Tempo por voo [min] | Autonomia Projetada [h] | N° Voos | MTOW [kg] | Massa Estrutura [kg] | Combustível [kg] | Abastecimentos | Massa gerador | Potência gerador [W] | Combustível consumido [L] | Calda cons [L] | Distância percorrida [km] | Distância Pulverizando [km] | RTL ACUMULADO[m] | EOC [km/km] | EOC [h/h] | Tempo de manobra [h] | Tempo rtl_rtw [h] | V pulv [m/s] | V desloc [m/s] | Preço Total por ha Simples [R$/ha] | Preço Total por ha Presumido [R$/ha] | Preço Total por ha Real [R$/ha] | Preço Total Simples [R$] | Preço Total Presumido [R$] | Prod CAPEX [ha/h/R$] | Dias Trabalhados | Preço Total Real [R$]
0 | 55 | CONCLUIDO | 1.8923 | 52.85 | 43.4 | 8.46 | 0.15 | 308 | 116.05 | 43.4 | 1 | 306 | 16.65 | 14546.17 | 425.32 | 1319.27 | 355.17 | 59.92 | 146052.13 | 0.17 | 0.78 | 0.66 | 9.01 | 0.5 | 10 | 1062.3405 | 1453.5412 | 1314.8173 | 1062340.5349 | 1453541.187 | 1.9542e-06 | 20.3897 | 1314817.2562
1 | 55 | CONCLUIDO | 2.3043 | 43.4 | 38.16 | 17.35 | 0.3 | 132 | 117.34 | 43.4 | 2 | 130 | 16.94 | 14705.49 | 364.45 | 1319.21 | 183.45 | 59.92 | 61069.9 | 0.33 | 0.89 | 0.38 | 3.77 | 0.5 | 10 | 792.3621 | 1084.1447 | 980.6755 | 792362.0749 | 1084144.7474 | 2.3797e-06 | 16.7438 | 980675.4943
2 | 55 | CONCLUIDO | 2.451 | 40.8 | 36.73 | 26.55 | 0.45 | 83 | 118.63 | 43.4 | 3 | 81 | 17.23 | 14865.24 | 341.82 | 1319.15 | 137.12 | 59.92 | 38151.2 | 0.44 | 0.92 | 0.29 | 2.34 | 0.5 | 10 | 712.9725 | 975.5204 | 882.4181 | 712972.451 | 975520.3616 | 2.5312e-06 | 15.7407 | 882418.0675
3 | 55 | CONCLUIDO | 2.528 | 39.56 | 36.04 | 36.04 | 0.59 | 60 | 119.93 | 43.4 | 4 | 58 | 17.53 | 15025.44 | 325.07 | 1319.07 | 114.38 | 59.92 | 26892.87 | 0.52 | 0.94 | 0.26 | 1.65 | 0.5 | 10 | 679.579 | 929.83 | 841.0883 | 679579.023 | 929830.0002 | 2.6107e-06 | 15.2623 | 841088.33
4 | 55 | CONCLUIDO | 2.5724 | 38.87 | 35.69 | 46.55 | 0.73 | 46 | 121.23 | 43.4 | 5 | 44 | 17.83 | 15186.08 | 312.24 | 1319.09 | 103.28 | 59.92 | 21415.12 | 0.58 | 0.95 | 0.24 | 1.3 | 0.5 | 10 | 648.9126 | 887.8709 | 803.1337 | 648912.6292 | 887870.8873 | 2.6566e-06 | 14.9961 | 803133.7359
5 | 55 | CONCLUIDO | 2.6055 | 38.38 | 35.41 | 57.43 | 0.86 | 37 | 122.54 | 43.4 | 6 | 35 | 18.14 | 15347.16 | 299.21 | 1319.07 | 94 | 59.92 | 16817.55 | 0.64 | 0.96 | 0.22 | 1.03 | 0.5 | 10 | 630.3944 | 862.5335 | 780.2145 | 630394.4154 | 862533.4502 | 2.6908e-06 | 14.8071 | 780214.4683
6 | 55 | CONCLUIDO | 2.6269 | 38.07 | 35.24 | 68.21 | 1 | 31 | 123.85 | 43.4 | 7 | 29 | 18.45 | 15508.69 | 284.71 | 1319.08 | 88.43 | 59.92 | 14062.8 | 0.68 | 0.96 | 0.21 | 0.86 | 0.5 | 10 | 613.116 | 838.8924 | 758.8297 | 613116.0483 | 838892.426 | 2.7129e-06 | 14.6875 | 758829.7103
7 | 55 | CONCLUIDO | 2.64 | 37.88 | 35.17 | 81.17 | 1.13 | 26 | 125.16 | 43.4 | 8 | 17 | 18.76 | 15670.68 | 274.9 | 1319.08 | 86.7 | 59.92 | 13225.02 | 0.69 | 0.96 | 0.2 | 0.79 | 0.5 | 10 | 601.9443 | 823.6067 | 745.0028 | 601944.2712 | 823606.7078 | 2.7264e-06 | 14.6142 | 745002.8396
8 | 55 | CONCLUIDO | 2.6469 | 37.78 | 35.1 | 84.24 | 1.26 | 25 | 126.48 | 43.4 | 9 | 0 | 19.08 | 15833.12 | 272.94 | 1319.07 | 82.7 | 59.92 | 11232.08 | 0.72 | 0.97 | 0.24 | 0.71 | 0.5 | 10 | 598.9161 | 819.4634 | 741.255 | 598916.0963 | 819463.4253 | 2.7335e-06 | 14.5756 | 741254.9861

## resultados
Unnamed: 0 | Volume de calda [L] | STATUS | Capacidade operacional [ha/h] | Tempo de missao [h] | Tempo util [h] | Tempo por voo [min] | Autonomia Projetada [h] | N° Voos | MTOW [kg] | Massa Estrutura [kg] | Combustível [kg] | Abastecimentos | Massa gerador | Potência gerador [W] | Combustível consumido [L] | Calda cons [L] | Distância percorrida [km] | Distância Pulverizando [km] | RTL ACUMULADO[m] | EOC [km/km] | EOC [h/h] | Tempo de manobra [h] | Tempo rtl_rtw [h] | V pulv [m/s] | V desloc [m/s]
0 | 100 | CONCLUIDO | 1.4115 | 70.85 | 49.12 | 5.97 | 0.09 | 494 | 194.77 | 54.38 | 1 | 492 | 39.4 | 24256.19 | 680.95 | 1319.4 | 543.14 | 59.92 | 239103.84 | 0.11 | 0.69 | 0.95 | 14.73 | 0.5 | 10
1 | 100 | CONCLUIDO | 1.9845 | 50.39 | 40.13 | 12.1 | 0.18 | 199 | 196.32 | 54.38 | 2 | 197 | 39.95 | 24447.22 | 550.77 | 1319.14 | 248.07 | 59.92 | 93045.17 | 0.24 | 0.85 | 0.48 | 5.74 | 0.5 | 10
2 | 100 | CONCLUIDO | 2.2056 | 45.34 | 37.96 | 18.22 | 0.27 | 125 | 197.88 | 54.38 | 3 | 123 | 40.5 | 24639 | 516.01 | 1319.12 | 176.94 | 59.92 | 57848.88 | 0.34 | 0.89 | 0.37 | 3.57 | 0.5 | 10
3 | 100 | CONCLUIDO | 2.3246 | 43.02 | 36.96 | 24.37 | 0.36 | 91 | 199.44 | 54.38 | 4 | 89 | 41.06 | 24831.54 | 497.87 | 1319.12 | 144.68 | 59.92 | 41891 | 0.41 | 0.92 | 0.31 | 2.57 | 0.5 | 10
4 | 100 | CONCLUIDO | 2.4009 | 41.65 | 36.37 | 30.74 | 0.44 | 71 | 201.01 | 54.38 | 5 | 69 | 41.63 | 25024.84 | 485.02 | 1319.09 | 125.39 | 59.92 | 32345.25 | 0.48 | 0.93 | 0.27 | 1.99 | 0.5 | 10
5 | 100 | CONCLUIDO | 2.4536 | 40.76 | 35.98 | 37.23 | 0.53 | 58 | 202.58 | 54.38 | 6 | 56 | 42.2 | 25218.93 | 475.4 | 1319.11 | 112.54 | 59.92 | 25986.12 | 0.53 | 0.94 | 0.26 | 1.6 | 0.5 | 10
6 | 100 | CONCLUIDO | 2.483 | 40.27 | 35.85 | 43.9 | 0.61 | 49 | 204.16 | 54.38 | 7 | 47 | 42.78 | 25413.94 | 469.2 | 1319.07 | 108.53 | 59.92 | 24025.87 | 0.55 | 0.95 | 0.25 | 1.46 | 0.5 | 10
7 | 100 | CONCLUIDO | 2.5128 | 39.8 | 35.61 | 49.68 | 0.69 | 43 | 205.75 | 54.38 | 8 | 41 | 43.37 | 25609.61 | 460.67 | 1319.07 | 100.54 | 59.92 | 20060.31 | 0.6 | 0.95 | 0.23 | 1.22 | 0.5 | 10
8 | 100 | CONCLUIDO | 2.5348 | 39.45 | 35.46 | 55.98 | 0.77 | 38 | 207.34 | 54.38 | 9 | 36 | 43.96 | 25806.1 | 454.06 | 1319.11 | 95.38 | 59.92 | 17506.38 | 0.63 | 0.96 | 0.23 | 1.07 | 0.5 | 10
9 | 100 | CONCLUIDO | 2.5579 | 39.09 | 35.29 | 64.17 | 0.85 | 33 | 208.94 | 54.38 | 10 | 31 | 44.56 | 26003.41 | 446.87 | 1319.08 | 90.2 | 59.92 | 14942.14 | 0.66 | 0.96 | 0.22 | 0.91 | 0.5 | 10
10 | 100 | CONCLUIDO | 2.5716 | 38.89 | 35.2 | 70.41 | 0.93 | 30 | 210.55 | 54.38 | 11 | 28 | 45.17 | 26201.54 | 440.7 | 1319.1 | 87.15 | 59.92 | 13428.55 | 0.69 | 0.96 | 0.21 | 0.82 | 0.5 | 10
11 | 100 | CONCLUIDO | 2.5864 | 38.66 | 35.1 | 77.99 | 1 | 27 | 212.16 | 54.38 | 12 | 25 | 45.78 | 26400.51 | 434.85 | 1319.1 | 83.57 | 59.92 | 11657.46 | 0.72 | 0.97 | 0.21 | 0.71 | 0.5 | 10
12 | 100 | CONCLUIDO | 2.5917 | 38.58 | 35.1 | 84.23 | 1.08 | 25 | 213.78 | 54.38 | 13 | 23 | 46.4 | 26600.32 | 430.66 | 1319.07 | 83.83 | 59.92 | 11794.33 | 0.71 | 0.97 | 0.2 | 0.71 | 0.5 | 10
13 | 100 | CONCLUIDO | 2.6022 | 38.43 | 35.02 | 91.35 | 1.15 | 23 | 215.41 | 54.38 | 14 | 21 | 47.03 | 26801 | 423.09 | 1319.07 | 81.1 | 59.92 | 10441.61 | 0.74 | 0.97 | 0.2 | 0.63 | 0.5 | 10
14 | 100 | CONCLUIDO | 2.6126 | 38.28 | 34.94 | 99.84 | 1.23 | 21 | 217.04 | 54.38 | 15 | 19 | 47.66 | 27002.55 | 417.56 | 1319.09 | 78.72 | 59.92 | 9258.53 | 0.76 | 0.97 | 0.2 | 0.56 | 0.5 | 10
15 | 100 | CONCLUIDO | 2.6162 | 38.22 | 34.93 | 104.79 | 1.3 | 20 | 218.68 | 54.38 | 16 | 18 | 48.31 | 27204.98 | 410.32 | 1319.08 | 78.3 | 59.92 | 9054.34 | 0.77 | 0.97 | 0.2 | 0.54 | 0.5 | 10
16 | 100 | CONCLUIDO | 2.6274 | 38.06 | 34.84 | 116.14 | 1.37 | 18 | 220.33 | 54.38 | 17 | 16 | 48.95 | 27408.3 | 404.01 | 1319.07 | 75.17 | 59.92 | 7499.53 | 0.8 | 0.97 | 0.2 | 0.46 | 0.5 | 10
17 | 100 | CONCLUIDO | 2.6296 | 38.03 | 34.85 | 123 | 1.44 | 17 | 221.99 | 54.38 | 18 | 15 | 49.61 | 27612.53 | 399.38 | 1319.11 | 75.74 | 59.92 | 7788.69 | 0.79 | 0.97 | 0.19 | 0.46 | 0.5 | 10
18 | 100 | CONCLUIDO | 2.6347 | 37.96 | 34.82 | 130.56 | 1.51 | 16 | 223.65 | 54.38 | 19 | 14 | 50.27 | 27817.81 | 393.4 | 1319.07 | 74.59 | 59.92 | 7220.7 | 0.8 | 0.97 | 0.19 | 0.43 | 0.5 | 10
19 | 100 | CONCLUIDO | 2.6396 | 37.88 | 34.78 | 139.14 | 1.58 | 15 | 225.32 | 54.38 | 20 | 10 | 50.95 | 28023.89 | 386.25 | 1319.08 | 73.37 | 59.92 | 6613.82 | 0.82 | 0.97 | 0.19 | 0.4 | 0.5 | 10
20 | 100 | CONCLUIDO | 2.6389 | 37.89 | 34.79 | 139.18 | 1.64 | 15 | 227 | 54.38 | 21 | 3 | 51.62 | 28230.92 | 382.63 | 1319.08 | 73.4 | 59.92 | 6628.61 | 0.82 | 0.97 | 0.2 | 0.41 | 0.5 | 10
21 | 100 | CONCLUIDO | 2.6389 | 37.9 | 34.8 | 139.18 | 1.71 | 15 | 228.69 | 54.38 | 22 | 0 | 52.31 | 28438.91 | 383.78 | 1319.09 | 73.37 | 59.92 | 6615.84 | 0.82 | 0.97 | 0.2 | 0.41 | 0.5 | 10
0 | 40 | CONCLUIDO | 2.0805 | 48.07 | 41.5 | 10.16 | 0.2 | 245 | 89.87 | 37.55 | 1 | 243 | 11.32 | 11317.98 | 338.98 | 1319.2 | 292.9 | 59.92 | 115229.04 | 0.2 | 0.82 | 0.55 | 7.11 | 0.5 | 10
1 | 40 | CONCLUIDO | 2.4197 | 41.33 | 37.38 | 21.16 | 0.39 | 106 | 91.1 | 37.55 | 2 | 104 | 11.54 | 11468.97 | 292.8 | 1319.13 | 158.4 | 59.92 | 48674.65 | 0.38 | 0.91 | 0.33 | 3 | 0.5 | 10
2 | 40 | CONCLUIDO | 2.5367 | 39.42 | 36.23 | 32.94 | 0.57 | 66 | 92.32 | 37.55 | 3 | 64 | 11.77 | 11620.34 | 270.37 | 1319.1 | 120.79 | 59.92 | 30070.7 | 0.5 | 0.94 | 0.27 | 1.85 | 0.5 | 10
3 | 40 | CONCLUIDO | 2.5928 | 38.57 | 35.74 | 45.63 | 0.75 | 47 | 93.55 | 37.55 | 4 | 45 | 12 | 11772.07 | 252.55 | 1319.09 | 104.92 | 59.92 | 22229.3 | 0.57 | 0.95 | 0.24 | 1.35 | 0.5 | 10
4 | 40 | CONCLUIDO | 2.629 | 38.04 | 35.42 | 59.03 | 0.93 | 36 | 94.79 | 37.55 | 5 | 20 | 12.23 | 11924.18 | 237.61 | 1319.08 | 93.58 | 59.92 | 16613.43 | 0.64 | 0.96 | 0.24 | 1.03 | 0.5 | 10
5 | 40 | CONCLUIDO | 2.6353 | 37.95 | 35.36 | 62.41 | 1.1 | 34 | 96.02 | 37.55 | 6 | 0 | 12.47 | 12076.67 | 235.67 | 1319.13 | 91.08 | 59.92 | 15376.84 | 0.66 | 0.96 | 0.26 | 0.98 | 0.5 | 10
0 | 30 | CONCLUIDO | 2.2162 | 45.12 | 40.17 | 12.05 | 0.24 | 200 | 71.52 | 32.27 | 1 | 198 | 8.25 | 9054.6 | 276.25 | 1319.21 | 248.9 | 59.92 | 93456.33 | 0.24 | 0.84 | 0.49 | 5.78 | 0.5 | 10
1 | 30 | CONCLUIDO | 2.5004 | 39.99 | 36.81 | 25.68 | 0.48 | 86 | 72.7 | 32.27 | 2 | 84 | 8.43 | 9200.25 | 236.77 | 1319.1 | 139.64 | 59.92 | 39394.69 | 0.43 | 0.92 | 0.3 | 2.42 | 0.5 | 10
2 | 30 | CONCLUIDO | 2.6086 | 38.33 | 35.68 | 41.17 | 0.71 | 52 | 73.88 | 32.27 | 3 | 47 | 8.61 | 9346.23 | 210.54 | 1319.12 | 103.03 | 59.92 | 21259.72 | 0.58 | 0.95 | 0.23 | 1.29 | 0.5 | 10
3 | 30 | CONCLUIDO | 2.6147 | 38.25 | 35.7 | 47.6 | 0.93 | 45 | 75.07 | 32.27 | 4 | 0 | 8.8 | 9492.55 | 206.71 | 1319.09 | 101.5 | 59.92 | 20530.9 | 0.59 | 0.95 | 0.3 | 1.31 | 0.5 | 10
0 | 15 | CONCLUIDO | 2.4695 | 40.49 | 37.56 | 20.3 | 0.43 | 111 | 39.78 | 19.54 | 1 | 104 | 4.24 | 5140 | 151.9 | 1319.08 | 163.86 | 59.92 | 51380.86 | 0.37 | 0.9 | 0.35 | 3.17 | 0.5 | 10
1 | 15 | CONCLUIDO | 2.5206 | 39.67 | 36.99 | 24.93 | 0.84 | 89 | 40.89 | 19.54 | 2 | 0 | 4.35 | 5277.26 | 146.88 | 1319.12 | 141.44 | 59.92 | 40278.33 | 0.42 | 0.92 | 0.42 | 2.6 | 0.5 | 10
0 | 70 | CONCLUIDO | 1.7213 | 58.09 | 45.23 | 7.38 | 0.12 | 368 | 141.81 | 47.83 | 1 | 366 | 22.98 | 17723.39 | 508.42 | 1319.32 | 415.11 | 59.92 | 175720.83 | 0.14 | 0.75 | 0.75 | 10.84 | 0.5 | 10
1 | 70 | CONCLUIDO | 2.1917 | 45.63 | 38.89 | 14.96 | 0.25 | 156 | 143.17 | 47.83 | 2 | 154 | 23.34 | 17891.86 | 429.43 | 1319.17 | 207.95 | 59.92 | 73199.65 | 0.29 | 0.87 | 0.4 | 4.5 | 0.5 | 10
2 | 70 | CONCLUIDO | 2.3685 | 42.22 | 37.16 | 22.75 | 0.37 | 98 | 144.54 | 47.83 | 3 | 96 | 23.71 | 18060.85 | 402.92 | 1319.1 | 150.97 | 59.92 | 45000.63 | 0.4 | 0.91 | 0.32 | 2.77 | 0.5 | 10
3 | 70 | CONCLUIDO | 2.4594 | 40.66 | 36.38 | 30.74 | 0.49 | 71 | 145.92 | 47.83 | 4 | 69 | 24.09 | 18230.35 | 387.34 | 1319.08 | 125.51 | 59.92 | 32402.9 | 0.48 | 0.93 | 0.28 | 1.99 | 0.5 | 10
4 | 70 | CONCLUIDO | 2.5196 | 39.69 | 35.87 | 39.13 | 0.6 | 55 | 147.3 | 47.83 | 5 | 53 | 24.47 | 18400.38 | 374.57 | 1319.12 | 108.54 | 59.92 | 24001.61 | 0.55 | 0.95 | 0.26 | 1.48 | 0.5 | 10
5 | 70 | CONCLUIDO | 2.5511 | 39.2 | 35.67 | 47.56 | 0.71 | 45 | 148.68 | 47.83 | 6 | 43 | 24.85 | 18570.94 | 364.79 | 1319.08 | 102.59 | 59.92 | 21077.05 | 0.58 | 0.95 | 0.23 | 1.28 | 0.5 | 10
6 | 70 | CONCLUIDO | 2.5786 | 38.78 | 35.45 | 55.98 | 0.83 | 38 | 150.07 | 47.83 | 7 | 36 | 25.24 | 18742.03 | 354.83 | 1319.09 | 95.5 | 59.92 | 17562.52 | 0.63 | 0.96 | 0.22 | 1.07 | 0.5 | 10
7 | 70 | CONCLUIDO | 2.6028 | 38.42 | 35.27 | 66.12 | 0.94 | 32 | 151.46 | 47.83 | 8 | 30 | 25.63 | 18913.66 | 343.87 | 1319.08 | 89.21 | 59.92 | 14450.46 | 0.67 | 0.96 | 0.22 | 0.88 | 0.5 | 10
8 | 70 | CONCLUIDO | 2.6189 | 38.18 | 35.15 | 75.31 | 1.04 | 28 | 152.85 | 47.83 | 9 | 26 | 26.03 | 19085.83 | 334.4 | 1319.09 | 85.27 | 59.92 | 12498.58 | 0.7 | 0.96 | 0.21 | 0.76 | 0.5 | 10
9 | 70 | CONCLUIDO | 2.6287 | 38.04 | 35.09 | 84.22 | 1.15 | 25 | 154.25 | 47.83 | 10 | 23 | 26.43 | 19258.55 | 323.24 | 1319.07 | 83.73 | 59.92 | 11744.23 | 0.72 | 0.97 | 0.2 | 0.7 | 0.5 | 10
10 | 70 | CONCLUIDO | 2.6422 | 37.85 | 34.98 | 95.41 | 1.25 | 22 | 155.66 | 47.83 | 11 | 19 | 26.83 | 19431.82 | 313.23 | 1319.07 | 80.12 | 59.92 | 9953.18 | 0.75 | 0.97 | 0.2 | 0.6 | 0.5 | 10
11 | 70 | CONCLUIDO | 2.6486 | 37.76 | 34.95 | 104.85 | 1.35 | 20 | 157.07 | 47.83 | 12 | 3 | 27.24 | 19605.66 | 307.9 | 1319.07 | 78.38 | 59.92 | 9097.44 | 0.76 | 0.97 | 0.21 | 0.56 | 0.5 | 10
12 | 70 | CONCLUIDO | 2.6477 | 37.77 | 34.96 | 104.89 | 1.45 | 20 | 158.48 | 47.83 | 13 | 0 | 27.65 | 19780.06 | 310.21 | 1319.07 | 78.51 | 59.92 | 9157.82 | 0.76 | 0.97 | 0.22 | 0.57 | 0.5 | 10
0 | 90 | CONCLUIDO | 1.5093 | 66.26 | 47.8 | 6.36 | 0.1 | 451 | 176.73 | 52.44 | 1 | 449 | 33.29 | 22031.19 | 621.9 | 1319.41 | 499.21 | 59.92 | 217357.31 | 0.12 | 0.71 | 0.88 | 13.4 | 0.5 | 10
1 | 90 | CONCLUIDO | 2.0529 | 48.71 | 39.71 | 12.88 | 0.2 | 185 | 178.21 | 52.44 | 2 | 183 | 33.77 | 22213.89 | 510.45 | 1319.14 | 234.51 | 59.92 | 86333.77 | 0.26 | 0.85 | 0.46 | 5.32 | 0.5 | 10
2 | 90 | CONCLUIDO | 2.2605 | 44.24 | 37.69 | 19.5 | 0.3 | 116 | 179.7 | 52.44 | 3 | 114 | 34.26 | 22397.24 | 478.86 | 1319.08 | 168.38 | 59.92 | 53616.98 | 0.36 | 0.9 | 0.35 | 3.31 | 0.5 | 10
3 | 90 | CONCLUIDO | 2.3716 | 42.17 | 36.76 | 26.26 | 0.39 | 84 | 181.19 | 52.44 | 4 | 82 | 34.75 | 22581.25 | 461.77 | 1319.11 | 137.83 | 59.92 | 38497.71 | 0.43 | 0.92 | 0.3 | 2.37 | 0.5 | 10
4 | 90 | CONCLUIDO | 2.4389 | 41 | 36.24 | 32.94 | 0.49 | 66 | 182.69 | 52.44 | 5 | 64 | 35.25 | 22766.06 | 449.65 | 1319.12 | 120.63 | 59.92 | 29991.98 | 0.5 | 0.94 | 0.27 | 1.85 | 0.5 | 10
5 | 90 | CONCLUIDO | 2.4941 | 40.09 | 35.75 | 39.73 | 0.58 | 54 | 184.19 | 52.44 | 6 | 52 | 35.75 | 22951.43 | 438.91 | 1319.12 | 104.33 | 59.92 | 21901.37 | 0.57 | 0.95 | 0.26 | 1.36 | 0.5 | 10
6 | 90 | CONCLUIDO | 2.5149 | 39.76 | 35.71 | 46.57 | 0.67 | 46 | 185.7 | 52.44 | 7 | 44 | 36.26 | 23137.49 | 432.64 | 1319.1 | 103.78 | 59.92 | 21667.02 | 0.58 | 0.95 | 0.24 | 1.32 | 0.5 | 10
7 | 90 | CONCLUIDO | 2.5461 | 39.28 | 35.47 | 54.57 | 0.76 | 39 | 187.22 | 52.44 | 8 | 37 | 36.78 | 23324.24 | 424.04 | 1319.07 | 95.64 | 59.92 | 17632.09 | 0.63 | 0.96 | 0.23 | 1.08 | 0.5 | 10
8 | 90 | CONCLUIDO | 2.5629 | 39.02 | 35.35 | 60.61 | 0.85 | 35 | 188.74 | 52.44 | 9 | 33 | 37.3 | 23511.69 | 416.78 | 1319.08 | 92.03 | 59.92 | 15847.02 | 0.65 | 0.96 | 0.22 | 0.97 | 0.5 | 10
9 | 90 | CONCLUIDO | 2.5795 | 38.77 | 35.24 | 68.22 | 0.93 | 31 | 190.26 | 52.44 | 10 | 29 | 37.82 | 23699.85 | 408.31 | 1319.1 | 88.52 | 59.92 | 14110.31 | 0.68 | 0.96 | 0.22 | 0.86 | 0.5 | 10
10 | 90 | CONCLUIDO | 2.5938 | 38.55 | 35.14 | 75.29 | 1.02 | 28 | 191.79 | 52.44 | 11 | 26 | 38.35 | 23888.73 | 402.1 | 1319.09 | 84.85 | 59.92 | 12290.61 | 0.71 | 0.97 | 0.21 | 0.75 | 0.5 | 10
11 | 90 | CONCLUIDO | 2.6037 | 38.41 | 35.1 | 84.23 | 1.1 | 25 | 193.33 | 52.44 | 12 | 23 | 38.89 | 24078.33 | 397.35 | 1319.08 | 83.87 | 59.92 | 11815.14 | 0.71 | 0.97 | 0.2 | 0.71 | 0.5 | 10
12 | 90 | CONCLUIDO | 2.6138 | 38.26 | 35.02 | 91.36 | 1.18 | 23 | 194.88 | 52.44 | 13 | 21 | 39.43 | 24268.67 | 388.07 | 1319.1 | 81.34 | 59.92 | 10559.52 | 0.74 | 0.97 | 0.2 | 0.63 | 0.5 | 10
13 | 90 | CONCLUIDO | 2.623 | 38.12 | 34.96 | 99.88 | 1.27 | 21 | 196.42 | 52.44 | 14 | 19 | 39.98 | 24459.75 | 381.6 | 1319.09 | 79.15 | 59.92 | 9477.18 | 0.76 | 0.97 | 0.2 | 0.57 | 0.5 | 10
14 | 90 | CONCLUIDO | 2.6328 | 37.98 | 34.89 | 110.17 | 1.35 | 19 | 197.98 | 52.44 | 15 | 17 | 40.54 | 24651.58 | 373.04 | 1319.1 | 76.83 | 59.92 | 8323.57 | 0.78 | 0.97 | 0.19 | 0.5 | 0.5 | 10
15 | 90 | CONCLUIDO | 2.6363 | 37.93 | 34.87 | 116.24 | 1.42 | 18 | 199.54 | 52.44 | 16 | 15 | 41.1 | 24844.17 | 365.46 | 1319.08 | 76.39 | 59.92 | 8111.9 | 0.78 | 0.97 | 0.19 | 0.48 | 0.5 | 10
16 | 90 | CONCLUIDO | 2.6397 | 37.88 | 34.86 | 123.03 | 1.5 | 17 | 201.11 | 52.44 | 17 | 11 | 41.67 | 25037.53 | 358.44 | 1319.09 | 75.86 | 59.92 | 7848.25 | 0.79 | 0.97 | 0.2 | 0.47 | 0.5 | 10
17 | 90 | CONCLUIDO | 2.6441 | 37.82 | 34.83 | 130.61 | 1.58 | 16 | 202.68 | 52.44 | 18 | 0 | 42.24 | 25231.66 | 358.07 | 1319.07 | 74.41 | 59.92 | 7127.72 | 0.81 | 0.97 | 0.21 | 0.44 | 0.5 | 10
0 | 10 | CONCLUIDO | 2.4119 | 41.46 | 38.34 | 17.29 | 0.64 | 133 | 26.11 | 12.1 | 1 | 0 | 3.01 | 3454.41 | 111.05 | 1319.21 | 183.44 | 59.92 | 61059.63 | 0.33 | 0.88 | 0.55 | 3.95 | 0.5 | 10
0 | 45 | CONCLUIDO | 2.0143 | 49.64 | 42.17 | 9.48 | 0.18 | 267 | 98.71 | 39.72 | 1 | 265 | 12.99 | 12407.75 | 368.68 | 1319.18 | 315.18 | 59.92 | 126258.77 | 0.19 | 0.8 | 0.58 | 7.78 | 0.5 | 10
1 | 45 | CONCLUIDO | 2.3771 | 42.07 | 37.7 | 19.5 | 0.35 | 116 | 99.95 | 39.72 | 2 | 114 | 13.24 | 12561.45 | 318.31 | 1319.16 | 168.43 | 59.92 | 53641.42 | 0.36 | 0.9 | 0.35 | 3.31 | 0.5 | 10
2 | 45 | CONCLUIDO | 2.5073 | 39.88 | 36.41 | 30.35 | 0.52 | 72 | 101.2 | 39.72 | 3 | 70 | 13.49 | 12715.54 | 296.13 | 1319.1 | 126.54 | 59.92 | 32915.74 | 0.47 | 0.93 | 0.28 | 2.03 | 0.5 | 10
3 | 45 | CONCLUIDO | 2.5754 | 38.83 | 35.79 | 42.11 | 0.69 | 51 | 102.45 | 39.72 | 4 | 49 | 13.74 | 12870.03 | 278.5 | 1319.1 | 107.5 | 59.92 | 23502.45 | 0.56 | 0.95 | 0.21 | 1.41 | 0.5 | 10
4 | 45 | CONCLUIDO | 2.6132 | 38.27 | 35.48 | 54.58 | 0.85 | 39 | 103.71 | 39.72 | 5 | 37 | 14 | 13024.91 | 262.98 | 1319.07 | 96.3 | 59.92 | 17961.77 | 0.62 | 0.96 | 0.22 | 1.09 | 0.5 | 10
5 | 45 | CONCLUIDO | 2.6355 | 37.94 | 35.3 | 66.18 | 1.01 | 32 | 104.97 | 39.72 | 6 | 15 | 14.25 | 13180.19 | 248.46 | 1319.07 | 89.77 | 59.92 | 14731.97 | 0.67 | 0.96 | 0.23 | 0.91 | 0.5 | 10
6 | 45 | CONCLUIDO | 2.6376 | 37.91 | 35.29 | 68.3 | 1.16 | 31 | 106.23 | 39.72 | 7 | 0 | 14.52 | 13335.87 | 248.93 | 1319.07 | 88.7 | 59.92 | 14200.06 | 0.68 | 0.96 | 0.25 | 0.9 | 0.5 | 10
0 | 60 | CONCLUIDO | 1.8336 | 54.54 | 44.02 | 8.05 | 0.14 | 328 | 124.63 | 45 | 1 | 326 | 18.64 | 15605.44 | 453.14 | 1319.25 | 375.33 | 59.92 | 156030.7 | 0.16 | 0.77 | 0.69 | 9.63 | 0.5 | 10
1 | 60 | CONCLUIDO | 2.2672 | 44.11 | 38.4 | 16.46 | 0.28 | 140 | 125.95 | 45 | 2 | 138 | 18.95 | 15767.7 | 386.49 | 1319.12 | 191.37 | 59.92 | 64988.16 | 0.31 | 0.88 | 0.39 | 4.01 | 0.5 | 10
2 | 60 | CONCLUIDO | 2.4238 | 41.26 | 36.88 | 25.14 | 0.42 | 88 | 127.27 | 45 | 3 | 86 | 19.27 | 15930.42 | 362.6 | 1319.13 | 141.75 | 59.92 | 40438.99 | 0.42 | 0.92 | 0.3 | 2.49 | 0.5 | 10
3 | 60 | CONCLUIDO | 2.5038 | 39.94 | 36.17 | 33.91 | 0.55 | 64 | 128.59 | 45 | 4 | 62 | 19.59 | 16093.6 | 346.9 | 1319.07 | 118.65 | 59.92 | 29008.64 | 0.51 | 0.94 | 0.27 | 1.78 | 0.5 | 10
4 | 60 | CONCLUIDO | 2.5432 | 39.32 | 35.91 | 43.09 | 0.68 | 50 | 129.92 | 45 | 5 | 48 | 19.92 | 16257.24 | 335.9 | 1319.09 | 110.53 | 59.92 | 25021.85 | 0.54 | 0.94 | 0.25 | 1.52 | 0.5 | 10
5 | 60 | CONCLUIDO | 2.5858 | 38.67 | 35.52 | 53.28 | 0.81 | 40 | 131.25 | 45 | 6 | 38 | 20.25 | 16421.36 | 322.63 | 1319.07 | 97.65 | 59.92 | 18628.7 | 0.61 | 0.95 | 0.22 | 1.13 | 0.5 | 10
6 | 60 | CONCLUIDO | 2.6126 | 38.28 | 35.3 | 64.18 | 0.93 | 33 | 132.58 | 45 | 7 | 31 | 20.59 | 16585.95 | 310.04 | 1319.08 | 90.38 | 59.92 | 15031.88 | 0.66 | 0.96 | 0.22 | 0.91 | 0.5 | 10
7 | 60 | CONCLUIDO | 2.632 | 37.99 | 35.15 | 75.31 | 1.06 | 28 | 133.92 | 45 | 8 | 26 | 20.93 | 16751.02 | 298.61 | 1319.07 | 85.33 | 59.92 | 12527.97 | 0.7 | 0.96 | 0.21 | 0.76 | 0.5 | 10
8 | 60 | CONCLUIDO | 2.646 | 37.79 | 35.05 | 87.62 | 1.18 | 24 | 135.27 | 45 | 9 | 14 | 21.27 | 16916.71 | 285.82 | 1319.1 | 81.76 | 59.92 | 10766.3 | 0.73 | 0.97 | 0.21 | 0.66 | 0.5 | 10
9 | 60 | CONCLUIDO | 2.6486 | 37.76 | 35.04 | 91.4 | 1.29 | 23 | 136.61 | 45 | 10 | 0 | 21.61 | 17082.76 | 284.82 | 1319.07 | 80.81 | 59.92 | 10294.92 | 0.74 | 0.97 | 0.23 | 0.65 | 0.5 | 10
0 | 80 | CONCLUIDO | 1.6129 | 62 | 46.5 | 6.82 | 0.11 | 409 | 159.12 | 50.28 | 1 | 407 | 27.84 | 19859.16 | 564.42 | 1319.33 | 456.37 | 59.92 | 196146.1 | 0.13 | 0.73 | 0.82 | 12.1 | 0.5 | 10
1 | 80 | CONCLUIDO | 2.1241 | 47.08 | 39.28 | 13.86 | 0.22 | 170 | 160.54 | 50.28 | 2 | 168 | 28.26 | 20034.4 | 469.9 | 1319.17 | 220.02 | 59.92 | 79166.03 | 0.27 | 0.86 | 0.44 | 4.89 | 0.5 | 10
2 | 80 | CONCLUIDO | 2.3155 | 43.19 | 37.42 | 20.98 | 0.33 | 107 | 161.97 | 50.28 | 3 | 105 | 28.69 | 20210.21 | 441.47 | 1319.09 | 159.57 | 59.92 | 49254.96 | 0.38 | 0.91 | 0.33 | 3.03 | 0.5 | 10
3 | 80 | CONCLUIDO | 2.4152 | 41.4 | 36.57 | 28.13 | 0.43 | 78 | 163.4 | 50.28 | 4 | 76 | 29.12 | 20386.62 | 424.77 | 1319.08 | 131.84 | 59.92 | 35534.88 | 0.45 | 0.93 | 0.28 | 2.18 | 0.5 | 10
4 | 80 | CONCLUIDO | 2.4772 | 40.37 | 36.08 | 35.49 | 0.54 | 61 | 164.83 | 50.28 | 5 | 59 | 29.55 | 20563.61 | 413.04 | 1319.14 | 115.66 | 59.92 | 27531.72 | 0.52 | 0.94 | 0.26 | 1.69 | 0.5 | 10
5 | 80 | CONCLUIDO | 2.5058 | 39.91 | 35.97 | 43.17 | 0.64 | 50 | 166.27 | 50.28 | 6 | 48 | 29.99 | 20741.2 | 405.94 | 1319.13 | 113 | 59.92 | 26255.95 | 0.53 | 0.94 | 0.24 | 1.58 | 0.5 | 10
6 | 80 | CONCLUIDO | 2.5472 | 39.26 | 35.58 | 50.83 | 0.74 | 42 | 167.72 | 50.28 | 7 | 40 | 30.44 | 20919.39 | 395.14 | 1319.08 | 99.7 | 59.92 | 19643.72 | 0.6 | 0.95 | 0.23 | 1.19 | 0.5 | 10
7 | 80 | CONCLUIDO | 2.5725 | 38.87 | 35.39 | 58.98 | 0.84 | 36 | 169.17 | 50.28 | 8 | 34 | 30.89 | 21098.19 | 386.42 | 1319.09 | 93.31 | 59.92 | 16478.19 | 0.64 | 0.96 | 0.22 | 1 | 0.5 | 10
8 | 80 | CONCLUIDO | 2.5891 | 38.62 | 35.27 | 66.13 | 0.94 | 32 | 170.62 | 50.28 | 9 | 30 | 31.34 | 21277.6 | 378.61 | 1319.11 | 89.39 | 59.92 | 14539.23 | 0.67 | 0.96 | 0.21 | 0.88 | 0.5 | 10
9 | 80 | CONCLUIDO | 2.6053 | 38.38 | 35.16 | 75.34 | 1.03 | 28 | 172.08 | 50.28 | 10 | 26 | 31.8 | 21457.64 | 368.48 | 1319.11 | 85.57 | 59.92 | 12648.46 | 0.7 | 0.96 | 0.21 | 0.77 | 0.5 | 10
10 | 80 | CONCLUIDO | 2.6167 | 38.22 | 35.09 | 84.21 | 1.12 | 25 | 173.55 | 50.28 | 11 | 23 | 32.27 | 21638.31 | 362.3 | 1319.07 | 83.42 | 59.92 | 11592.5 | 0.72 | 0.97 | 0.2 | 0.7 | 0.5 | 10
11 | 80 | CONCLUIDO | 2.6305 | 38.02 | 34.98 | 95.4 | 1.22 | 22 | 175.02 | 50.28 | 12 | 20 | 32.74 | 21819.6 | 351.48 | 1319.08 | 79.92 | 59.92 | 9853.57 | 0.75 | 0.97 | 0.2 | 0.59 | 0.5 | 10
12 | 80 | CONCLUIDO | 2.6395 | 37.89 | 34.92 | 104.75 | 1.31 | 20 | 176.49 | 50.28 | 13 | 17 | 33.21 | 22001.54 | 341.96 | 1319.08 | 77.82 | 59.92 | 8815 | 0.77 | 0.97 | 0.2 | 0.53 | 0.5 | 10
13 | 80 | CONCLUIDO | 2.6449 | 37.81 | 34.87 | 110.12 | 1.4 | 19 | 177.97 | 50.28 | 14 | 14 | 33.69 | 22184.13 | 335.12 | 1319.1 | 76.03 | 59.92 | 7924.22 | 0.79 | 0.97 | 0.2 | 0.48 | 0.5 | 10
14 | 80 | CONCLUIDO | 2.6424 | 37.84 | 34.94 | 116.47 | 1.48 | 18 | 179.46 | 50.28 | 15 | 0 | 34.18 | 22367.38 | 333.73 | 1319.1 | 78.31 | 59.92 | 9072.21 | 0.77 | 0.97 | 0.21 | 0.55 | 0.5 | 10
0 | 35 | CONCLUIDO | 2.147 | 46.58 | 40.84 | 10.99 | 0.22 | 223 | 80.84 | 35.1 | 1 | 221 | 9.74 | 10204.21 | 308.36 | 1319.18 | 271.43 | 59.92 | 104605.81 | 0.22 | 0.83 | 0.52 | 6.46 | 0.5 | 10
1 | 35 | CONCLUIDO | 2.4572 | 40.7 | 37.13 | 22.97 | 0.43 | 97 | 82.04 | 35.1 | 2 | 95 | 9.94 | 10352.53 | 266.14 | 1319.13 | 149.94 | 59.92 | 44488.48 | 0.4 | 0.91 | 0.32 | 2.75 | 0.5 | 10
2 | 35 | CONCLUIDO | 2.5697 | 38.92 | 36.01 | 36.62 | 0.63 | 59 | 83.25 | 35.1 | 3 | 57 | 10.15 | 10501.19 | 242.73 | 1319.09 | 113.39 | 59.92 | 26406.71 | 0.53 | 0.94 | 0.26 | 1.62 | 0.5 | 10
3 | 35 | CONCLUIDO | 2.6173 | 38.21 | 35.59 | 50.85 | 0.83 | 42 | 84.46 | 35.1 | 4 | 33 | 10.36 | 10650.22 | 223.9 | 1319.09 | 99.64 | 59.92 | 19616.61 | 0.6 | 0.95 | 0.24 | 1.21 | 0.5 | 10
4 | 35 | CONCLUIDO | 2.625 | 38.1 | 35.53 | 54.66 | 1.02 | 39 | 85.67 | 35.1 | 5 | 0 | 10.57 | 10799.59 | 222.16 | 1319.13 | 96.3 | 59.92 | 17962.06 | 0.62 | 0.95 | 0.28 | 1.14 | 0.5 | 10
0 | 50 | CONCLUIDO | 1.954 | 51.18 | 42.76 | 8.94 | 0.16 | 287 | 107.41 | 41.65 | 1 | 285 | 14.77 | 13481.73 | 397.01 | 1319.12 | 334.19 | 59.92 | 135664.32 | 0.18 | 0.79 | 0.62 | 8.37 | 0.5 | 10
1 | 50 | CONCLUIDO | 2.3406 | 42.72 | 37.93 | 18.35 | 0.32 | 124 | 108.68 | 41.65 | 2 | 122 | 15.03 | 13638.32 | 341.97 | 1319.16 | 175.86 | 59.92 | 57315.95 | 0.34 | 0.89 | 0.37 | 3.54 | 0.5 | 10
2 | 50 | CONCLUIDO | 2.4794 | 40.33 | 36.56 | 28.12 | 0.48 | 78 | 109.96 | 41.65 | 3 | 76 | 15.31 | 13795.21 | 318.86 | 1319.1 | 131.68 | 59.92 | 35453.58 | 0.46 | 0.93 | 0.28 | 2.17 | 0.5 | 10
3 | 50 | CONCLUIDO | 2.552 | 39.19 | 35.91 | 38.47 | 0.63 | 56 | 111.23 | 41.65 | 4 | 54 | 15.58 | 13952.52 | 302.25 | 1319.12 | 109.89 | 59.92 | 24668.74 | 0.55 | 0.94 | 0.25 | 1.52 | 0.5 | 10
4 | 50 | CONCLUIDO | 2.5901 | 38.61 | 35.62 | 49.7 | 0.78 | 43 | 112.51 | 41.65 | 5 | 41 | 15.86 | 14110.24 | 288.37 | 1319.09 | 100.65 | 59.92 | 20113.97 | 0.6 | 0.95 | 0.24 | 1.23 | 0.5 | 10
5 | 50 | CONCLUIDO | 2.6227 | 38.13 | 35.34 | 62.36 | 0.93 | 34 | 113.79 | 41.65 | 6 | 32 | 16.14 | 14268.39 | 273.73 | 1319.1 | 91.54 | 59.92 | 15604.93 | 0.65 | 0.96 | 0.22 | 0.95 | 0.5 | 10
6 | 50 | CONCLUIDO | 2.644 | 37.82 | 35.16 | 75.35 | 1.07 | 28 | 115.08 | 41.65 | 7 | 13 | 16.43 | 14426.96 | 260.58 | 1319.07 | 85.35 | 59.92 | 12537.73 | 0.7 | 0.96 | 0.23 | 0.78 | 0.5 | 10
7 | 50 | CONCLUIDO | 2.6436 | 37.83 | 35.17 | 75.36 | 1.21 | 28 | 116.37 | 41.65 | 8 | 0 | 16.72 | 14585.96 | 260.98 | 1319.1 | 84.91 | 59.92 | 12322.31 | 0.71 | 0.96 | 0.24 | 0.78 | 0.5 | 10
0 | 25 | CONCLUIDO | 2.2908 | 43.65 | 39.43 | 13.52 | 0.28 | 175 | 61.76 | 28.92 | 1 | 173 | 6.84 | 7851.41 | 241.2 | 1319.17 | 225 | 59.92 | 81631.62 | 0.27 | 0.86 | 0.44 | 5.04 | 0.5 | 10
1 | 25 | CONCLUIDO | 2.5451 | 39.29 | 36.47 | 29.57 | 0.55 | 74 | 62.92 | 28.92 | 2 | 72 | 7 | 7994.37 | 203.17 | 1319.14 | 128.52 | 59.92 | 33894.24 | 0.47 | 0.93 | 0.28 | 2.08 | 0.5 | 10
2 | 25 | CONCLUIDO | 2.599 | 38.48 | 35.93 | 39.92 | 0.81 | 54 | 64.08 | 28.92 | 3 | 0 | 7.16 | 8137.65 | 188.33 | 1319.08 | 108.45 | 59.92 | 23959.56 | 0.55 | 0.94 | 0.32 | 1.54 | 0.5 | 10
0 | 85 | CONCLUIDO | 1.5601 | 64.1 | 47.16 | 6.58 | 0.11 | 430 | 167.88 | 51.39 | 1 | 428 | 30.49 | 20939.59 | 593.1 | 1319.3 | 478 | 59.92 | 206853.43 | 0.13 | 0.72 | 0.86 | 12.76 | 0.5 | 10
1 | 85 | CONCLUIDO | 2.0896 | 47.86 | 39.48 | 13.38 | 0.21 | 177 | 169.33 | 51.39 | 2 | 175 | 30.94 | 21118.46 | 490.07 | 1319.19 | 226.8 | 59.92 | 82519.48 | 0.26 | 0.86 | 0.45 | 5.1 | 0.5 | 10
2 | 85 | CONCLUIDO | 2.2857 | 43.75 | 37.58 | 20.13 | 0.31 | 112 | 170.79 | 51.39 | 3 | 110 | 31.4 | 21297.94 | 460.73 | 1319.12 | 164.64 | 59.92 | 51766.47 | 0.36 | 0.9 | 0.34 | 3.19 | 0.5 | 10
3 | 85 | CONCLUIDO | 2.393 | 41.79 | 36.67 | 27.16 | 0.41 | 81 | 172.25 | 51.39 | 4 | 79 | 31.86 | 21478.05 | 443.51 | 1319.13 | 134.99 | 59.92 | 37096.96 | 0.44 | 0.92 | 0.29 | 2.28 | 0.5 | 10
4 | 85 | CONCLUIDO | 2.46 | 40.65 | 36.14 | 34.42 | 0.51 | 63 | 173.71 | 51.39 | 5 | 61 | 32.32 | 21658.78 | 431.34 | 1319.09 | 117.8 | 59.92 | 28590.63 | 0.51 | 0.94 | 0.26 | 1.76 | 0.5 | 10
5 | 85 | CONCLUIDO | 2.5126 | 39.8 | 35.67 | 41.15 | 0.61 | 52 | 175.18 | 51.39 | 6 | 50 | 32.79 | 21840.16 | 419.61 | 1319.1 | 102.76 | 59.92 | 21127.15 | 0.58 | 0.95 | 0.22 | 1.28 | 0.5 | 10
6 | 85 | CONCLUIDO | 2.5315 | 39.5 | 35.64 | 48.6 | 0.7 | 44 | 176.66 | 51.39 | 7 | 42 | 33.27 | 22022.17 | 413.68 | 1319.07 | 101.54 | 59.92 | 20552.96 | 0.59 | 0.95 | 0.23 | 1.25 | 0.5 | 10
7 | 85 | CONCLUIDO | 2.5565 | 39.12 | 35.45 | 55.98 | 0.8 | 38 | 178.14 | 51.39 | 8 | 36 | 33.75 | 22204.83 | 405.58 | 1319.09 | 95.48 | 59.92 | 17555.72 | 0.63 | 0.96 | 0.23 | 1.07 | 0.5 | 10
8 | 85 | CONCLUIDO | 2.5782 | 38.79 | 35.3 | 64.18 | 0.89 | 33 | 179.63 | 51.39 | 9 | 31 | 34.24 | 22388.15 | 397.5 | 1319.07 | 90.16 | 59.92 | 14920.45 | 0.66 | 0.96 | 0.22 | 0.91 | 0.5 | 10
9 | 85 | CONCLUIDO | 2.5954 | 38.53 | 35.17 | 72.77 | 0.98 | 29 | 181.12 | 51.39 | 10 | 27 | 34.73 | 22572.13 | 389.31 | 1319.08 | 86.14 | 59.92 | 12927.81 | 0.7 | 0.96 | 0.21 | 0.79 | 0.5 | 10
10 | 85 | CONCLUIDO | 2.6056 | 38.38 | 35.13 | 81.06 | 1.07 | 26 | 182.62 | 51.39 | 11 | 24 | 35.22 | 22756.91 | 382.21 | 1319.07 | 85.32 | 59.92 | 12533.27 | 0.7 | 0.97 | 0.19 | 0.74 | 0.5 | 10
11 | 85 | CONCLUIDO | 2.6152 | 38.24 | 35.05 | 87.63 | 1.16 | 24 | 184.12 | 51.39 | 12 | 22 | 35.73 | 22942.24 | 375.42 | 1319.1 | 82.36 | 59.92 | 11065.63 | 0.73 | 0.97 | 0.2 | 0.66 | 0.5 | 10
12 | 85 | CONCLUIDO | 2.6236 | 38.12 | 35 | 95.45 | 1.24 | 22 | 185.63 | 51.39 | 13 | 20 | 36.24 | 23128.27 | 366.87 | 1319.08 | 80.53 | 59.92 | 10159.44 | 0.74 | 0.97 | 0.2 | 0.61 | 0.5 | 10
13 | 85 | CONCLUIDO | 2.6334 | 37.97 | 34.92 | 104.77 | 1.33 | 20 | 187.14 | 51.39 | 14 | 18 | 36.75 | 23314.98 | 357.5 | 1319.07 | 78.12 | 59.92 | 8966.68 | 0.77 | 0.97 | 0.2 | 0.54 | 0.5 | 10
14 | 85 | CONCLUIDO | 2.6462 | 37.79 | 34.81 | 116.03 | 1.41 | 18 | 188.66 | 51.39 | 15 | 15 | 37.27 | 23502.4 | 349.03 | 1319.11 | 74.37 | 59.92 | 7100.09 | 0.81 | 0.97 | 0.19 | 0.42 | 0.5 | 10
15 | 85 | CONCLUIDO | 2.6448 | 37.81 | 34.86 | 123.04 | 1.49 | 17 | 190.19 | 51.39 | 16 | 6 | 37.79 | 23690.52 | 346.11 | 1319.09 | 75.65 | 59.92 | 7745.47 | 0.79 | 0.97 | 0.2 | 0.47 | 0.5 | 10
16 | 85 | CONCLUIDO | 2.6433 | 37.83 | 34.88 | 123.12 | 1.57 | 17 | 191.72 | 51.39 | 17 | 0 | 38.33 | 23879.37 | 346.72 | 1319.09 | 76.15 | 59.92 | 7995.95 | 0.79 | 0.97 | 0.21 | 0.5 | 0.5 | 10
0 | 20 | CONCLUIDO | 2.3749 | 42.11 | 38.57 | 15.85 | 0.34 | 146 | 51.33 | 24.83 | 1 | 144 | 5.51 | 6564.78 | 201.17 | 1319.12 | 196.82 | 59.92 | 67683.87 | 0.3 | 0.88 | 0.4 | 4.19 | 0.5 | 10
1 | 20 | CONCLUIDO | 2.5666 | 38.96 | 36.38 | 32.1 | 0.66 | 68 | 52.47 | 24.83 | 2 | 9 | 5.64 | 6705.1 | 168.84 | 1319.12 | 123.01 | 59.92 | 31170.01 | 0.49 | 0.93 | 0.35 | 1.99 | 0.5 | 10
2 | 20 | CONCLUIDO | 2.5692 | 38.92 | 36.36 | 32.56 | 0.97 | 67 | 53.61 | 24.83 | 3 | 0 | 5.78 | 6845.59 | 171.96 | 1319.16 | 121.93 | 59.92 | 30634.2 | 0.49 | 0.93 | 0.36 | 1.97 | 0.5 | 10
0 | 65 | CONCLUIDO | 1.7772 | 56.27 | 44.62 | 7.69 | 0.13 | 348 | 133.21 | 46.47 | 1 | 346 | 20.75 | 16663.42 | 480.63 | 1319.18 | 394.96 | 59.92 | 165744.19 | 0.15 | 0.76 | 0.72 | 10.23 | 0.5 | 10
1 | 65 | CONCLUIDO | 2.2302 | 44.84 | 38.63 | 15.66 | 0.26 | 148 | 134.55 | 46.47 | 2 | 146 | 21.09 | 16828.84 | 407.98 | 1319.09 | 199.08 | 59.92 | 68803.31 | 0.3 | 0.88 | 0.39 | 4.24 | 0.5 | 10
2 | 65 | CONCLUIDO | 2.396 | 41.74 | 37.02 | 23.89 | 0.39 | 93 | 135.9 | 46.47 | 3 | 91 | 21.43 | 16994.64 | 383.27 | 1319.11 | 146.54 | 59.92 | 42808.02 | 0.41 | 0.92 | 0.31 | 2.64 | 0.5 | 10
3 | 65 | CONCLUIDO | 2.483 | 40.27 | 36.27 | 32.48 | 0.52 | 67 | 137.25 | 46.47 | 4 | 65 | 21.78 | 17160.92 | 367.13 | 1319.07 | 121.9 | 59.92 | 30619.16 | 0.49 | 0.93 | 0.27 | 1.88 | 0.5 | 10
4 | 65 | CONCLUIDO | 2.554 | 39.15 | 35.56 | 41.03 | 0.64 | 52 | 138.6 | 46.47 | 5 | 50 | 22.13 | 17327.69 | 351.81 | 1319.12 | 98.48 | 59.92 | 18987.15 | 0.61 | 0.95 | 0.23 | 1.17 | 0.5 | 10
5 | 65 | CONCLUIDO | 2.571 | 38.9 | 35.57 | 50.82 | 0.76 | 42 | 139.95 | 46.47 | 6 | 40 | 22.49 | 17494.97 | 343.28 | 1319.07 | 99.26 | 59.92 | 19423.1 | 0.6 | 0.95 | 0.23 | 1.18 | 0.5 | 10
6 | 65 | CONCLUIDO | 2.5937 | 38.56 | 35.39 | 58.99 | 0.88 | 36 | 141.31 | 46.47 | 7 | 34 | 22.85 | 17662.75 | 333.2 | 1319.07 | 93.37 | 59.92 | 16511.88 | 0.64 | 0.96 | 0.22 | 1.01 | 0.5 | 10
7 | 65 | CONCLUIDO | 2.6181 | 38.2 | 35.2 | 70.4 | 0.99 | 30 | 142.68 | 46.47 | 8 | 28 | 23.21 | 17831.04 | 321 | 1319.08 | 87.06 | 59.92 | 13385.45 | 0.69 | 0.96 | 0.21 | 0.81 | 0.5 | 10
8 | 65 | CONCLUIDO | 2.6241 | 38.11 | 35.22 | 81.28 | 1.11 | 26 | 144.05 | 46.47 | 9 | 24 | 23.58 | 17999.83 | 312.13 | 1319.08 | 88.37 | 59.92 | 14060.46 | 0.68 | 0.96 | 0.2 | 0.83 | 0.5 | 10
9 | 65 | CONCLUIDO | 2.6431 | 37.84 | 35.03 | 91.38 | 1.22 | 23 | 145.42 | 46.47 | 10 | 18 | 23.95 | 18169.15 | 299.14 | 1319.12 | 81.44 | 59.92 | 10611.36 | 0.74 | 0.97 | 0.2 | 0.64 | 0.5 | 10
10 | 65 | CONCLUIDO | 2.6454 | 37.8 | 35.02 | 95.52 | 1.33 | 22 | 146.8 | 46.47 | 11 | 1 | 24.33 | 18338.99 | 297.35 | 1319.09 | 80.47 | 59.92 | 10128.13 | 0.74 | 0.97 | 0.23 | 0.64 | 0.5 | 10
11 | 65 | CONCLUIDO | 2.6453 | 37.8 | 35.02 | 95.52 | 1.43 | 22 | 148.18 | 46.47 | 12 | 0 | 24.71 | 18509.36 | 300 | 1319.1 | 80.44 | 59.92 | 10113.92 | 0.74 | 0.97 | 0.23 | 0.64 | 0.5 | 10
0 | 75 | CONCLUIDO | 1.6675 | 59.97 | 45.84 | 7.09 | 0.12 | 388 | 150.44 | 49.1 | 1 | 386 | 25.34 | 18787.76 | 536.03 | 1319.26 | 434.82 | 59.92 | 185473.17 | 0.14 | 0.74 | 0.78 | 11.45 | 0.5 | 10
1 | 75 | CONCLUIDO | 2.1585 | 46.33 | 39.07 | 14.38 | 0.23 | 163 | 151.83 | 49.1 | 2 | 161 | 25.73 | 18959.54 | 449.6 | 1319.22 | 213.28 | 59.92 | 75829.25 | 0.28 | 0.87 | 0.42 | 4.68 | 0.5 | 10
2 | 75 | CONCLUIDO | 2.346 | 42.63 | 37.23 | 21.9 | 0.35 | 102 | 153.23 | 49.1 | 3 | 100 | 26.13 | 19131.85 | 421.68 | 1319.1 | 153.09 | 59.92 | 46040.61 | 0.39 | 0.91 | 0.33 | 2.85 | 0.5 | 10
3 | 75 | CONCLUIDO | 2.4388 | 41 | 36.47 | 29.57 | 0.46 | 74 | 154.63 | 49.1 | 4 | 72 | 26.53 | 19304.72 | 406.65 | 1319.08 | 128.37 | 59.92 | 33822.33 | 0.47 | 0.93 | 0.28 | 2.08 | 0.5 | 10
4 | 75 | CONCLUIDO | 2.4985 | 40.02 | 35.98 | 37.22 | 0.57 | 58 | 156.03 | 49.1 | 5 | 56 | 26.94 | 19478.15 | 393.79 | 1319.09 | 112.14 | 59.92 | 25784.7 | 0.53 | 0.94 | 0.26 | 1.59 | 0.5 | 10
5 | 75 | CONCLUIDO | 2.5346 | 39.45 | 35.74 | 45.63 | 0.67 | 47 | 157.44 | 49.1 | 6 | 45 | 27.35 | 19652.13 | 384.52 | 1319.16 | 104.9 | 59.92 | 22220.46 | 0.57 | 0.95 | 0.24 | 1.35 | 0.5 | 10
6 | 75 | CONCLUIDO | 2.5632 | 39.01 | 35.52 | 53.27 | 0.78 | 40 | 158.86 | 49.1 | 7 | 38 | 27.77 | 19826.68 | 375.19 | 1319.08 | 97.43 | 59.92 | 18518.57 | 0.62 | 0.95 | 0.23 | 1.13 | 0.5 | 10
7 | 75 | CONCLUIDO | 2.5877 | 38.64 | 35.33 | 62.35 | 0.88 | 34 | 160.28 | 49.1 | 8 | 32 | 28.19 | 20001.93 | 365.64 | 1319.07 | 91.28 | 59.92 | 15475.51 | 0.66 | 0.96 | 0.22 | 0.94 | 0.5 | 10
8 | 75 | CONCLUIDO | 2.6037 | 38.41 | 35.21 | 70.43 | 0.99 | 30 | 161.71 | 49.1 | 9 | 28 | 28.61 | 20177.64 | 357.13 | 1319.1 | 87.59 | 59.92 | 13648.45 | 0.68 | 0.96 | 0.21 | 0.83 | 0.5 | 10
9 | 75 | CONCLUIDO | 2.6179 | 38.2 | 35.13 | 81.06 | 1.09 | 26 | 163.13 | 49.1 | 10 | 24 | 29.04 | 20353.94 | 347.6 | 1319.08 | 85.43 | 59.92 | 12592.13 | 0.7 | 0.97 | 0.19 | 0.74 | 0.5 | 10
10 | 75 | CONCLUIDO | 2.6319 | 38 | 35.02 | 91.35 | 1.18 | 23 | 164.57 | 49.1 | 11 | 21 | 29.47 | 20530.82 | 336.97 | 1319.07 | 81.17 | 59.92 | 10477.47 | 0.74 | 0.97 | 0.2 | 0.63 | 0.5 | 10
11 | 75 | CONCLUIDO | 2.64 | 37.88 | 34.96 | 99.89 | 1.28 | 21 | 166.01 | 49.1 | 12 | 18 | 29.91 | 20708.3 | 329.73 | 1319.1 | 79.28 | 59.92 | 9538.91 | 0.76 | 0.97 | 0.2 | 0.57 | 0.5 | 10
12 | 75 | CONCLUIDO | 2.6489 | 37.75 | 34.89 | 110.19 | 1.38 | 19 | 167.45 | 49.1 | 13 | 8 | 30.36 | 20886.38 | 319.74 | 1319.09 | 76.71 | 59.92 | 8263.9 | 0.78 | 0.97 | 0.21 | 0.51 | 0.5 | 10
13 | 75 | CONCLUIDO | 2.6487 | 37.75 | 34.9 | 110.2 | 1.47 | 19 | 168.9 | 49.1 | 14 | 0 | 30.81 | 21065.06 | 321.7 | 1319.08 | 76.44 | 59.92 | 8130.38 | 0.78 | 0.97 | 0.22 | 0.51 | 0.5 | 10
0 | 95 | CONCLUIDO | 1.4604 | 68.47 | 48.44 | 6.16 | 0.1 | 472 | 185.69 | 53.44 | 1 | 470 | 36.26 | 23136.14 | 650.9 | 1319.3 | 520.42 | 59.92 | 227853.8 | 0.12 | 0.7 | 0.92 | 14.04 | 0.5 | 10
1 | 95 | CONCLUIDO | 2.0187 | 49.54 | 39.92 | 12.48 | 0.19 | 192 | 187.21 | 53.44 | 2 | 190 | 36.77 | 23322.88 | 530.72 | 1319.15 | 241.32 | 59.92 | 89706.12 | 0.25 | 0.85 | 0.47 | 5.53 | 0.5 | 10
2 | 95 | CONCLUIDO | 2.2352 | 44.74 | 37.8 | 18.9 | 0.28 | 120 | 188.73 | 53.44 | 3 | 118 | 37.29 | 23510.33 | 497.22 | 1319.12 | 171.96 | 59.92 | 55383.73 | 0.35 | 0.9 | 0.35 | 3.41 | 0.5 | 10
3 | 95 | CONCLUIDO | 2.35 | 42.55 | 36.85 | 25.41 | 0.37 | 87 | 190.25 | 53.44 | 4 | 85 | 37.82 | 23698.48 | 479.75 | 1319.16 | 140.6 | 59.92 | 39871.3 | 0.43 | 0.92 | 0.3 | 2.46 | 0.5 | 10
4 | 95 | CONCLUIDO | 2.4221 | 41.29 | 36.29 | 32.02 | 0.46 | 68 | 191.78 | 53.44 | 5 | 66 | 38.35 | 23887.36 | 467.4 | 1319.08 | 122.42 | 59.92 | 30872.57 | 0.49 | 0.93 | 0.28 | 1.9 | 0.5 | 10
5 | 95 | CONCLUIDO | 2.4713 | 40.46 | 35.91 | 38.48 | 0.55 | 56 | 193.32 | 53.44 | 6 | 54 | 38.89 | 24076.95 | 457.45 | 1319.08 | 109.94 | 59.92 | 24693.64 | 0.55 | 0.94 | 0.26 | 1.52 | 0.5 | 10
6 | 95 | CONCLUIDO | 2.4972 | 40.04 | 35.79 | 44.74 | 0.64 | 48 | 194.86 | 53.44 | 7 | 46 | 39.43 | 24267.28 | 451.24 | 1319.1 | 106.48 | 59.92 | 23004.22 | 0.56 | 0.95 | 0.24 | 1.4 | 0.5 | 10
7 | 95 | CONCLUIDO | 2.5294 | 39.53 | 35.54 | 52.01 | 0.72 | 41 | 196.41 | 53.44 | 8 | 39 | 39.98 | 24458.36 | 442.98 | 1319.07 | 98.3 | 59.92 | 18951.52 | 0.61 | 0.95 | 0.23 | 1.15 | 0.5 | 10
8 | 95 | CONCLUIDO | 2.5513 | 39.2 | 35.39 | 58.98 | 0.81 | 36 | 197.97 | 53.44 | 9 | 34 | 40.53 | 24650.18 | 435.63 | 1319.09 | 93.14 | 59.92 | 16395.61 | 0.64 | 0.96 | 0.22 | 1 | 0.5 | 10
9 | 95 | CONCLUIDO | 2.5688 | 38.93 | 35.27 | 66.13 | 0.89 | 32 | 199.53 | 53.44 | 10 | 30 | 41.1 | 24842.77 | 428.23 | 1319.08 | 89.33 | 59.92 | 14509.04 | 0.67 | 0.96 | 0.22 | 0.88 | 0.5 | 10
10 | 95 | CONCLUIDO | 2.5824 | 38.72 | 35.18 | 72.78 | 0.97 | 29 | 201.1 | 53.44 | 11 | 27 | 41.66 | 25036.12 | 422.21 | 1319.09 | 86.48 | 59.92 | 13097.56 | 0.69 | 0.96 | 0.21 | 0.79 | 0.5 | 10
11 | 95 | CONCLUIDO | 2.5898 | 38.61 | 35.18 | 81.18 | 1.05 | 26 | 202.67 | 53.44 | 12 | 24 | 42.24 | 25230.25 | 416.4 | 1319.09 | 87.1 | 59.92 | 13425.13 | 0.69 | 0.96 | 0.19 | 0.79 | 0.5 | 10
12 | 95 | CONCLUIDO | 2.603 | 38.42 | 35.06 | 87.64 | 1.13 | 24 | 204.25 | 53.44 | 13 | 22 | 42.82 | 25425.3 | 409.99 | 1319.09 | 82.39 | 59.92 | 11080 | 0.73 | 0.97 | 0.2 | 0.67 | 0.5 | 10
13 | 95 | CONCLUIDO | 2.6125 | 38.28 | 34.99 | 95.43 | 1.21 | 22 | 205.84 | 53.44 | 14 | 20 | 43.4 | 25621.03 | 402.49 | 1319.07 | 80.31 | 59.92 | 10048.93 | 0.75 | 0.97 | 0.2 | 0.6 | 0.5 | 10
14 | 95 | CONCLUIDO | 2.623 | 38.12 | 34.91 | 104.73 | 1.28 | 20 | 207.43 | 53.44 | 15 | 18 | 44 | 25817.56 | 395.63 | 1319.08 | 77.64 | 59.92 | 8726.15 | 0.77 | 0.97 | 0.2 | 0.52 | 0.5 | 10
15 | 95 | CONCLUIDO | 2.6267 | 38.07 | 34.9 | 110.19 | 1.36 | 19 | 209.03 | 53.44 | 16 | 17 | 44.6 | 26014.91 | 388.72 | 1319.09 | 77.16 | 59.92 | 8492.5 | 0.78 | 0.97 | 0.19 | 0.51 | 0.5 | 10
16 | 95 | CONCLUIDO | 2.6291 | 38.04 | 34.9 | 116.33 | 1.43 | 18 | 210.64 | 53.44 | 17 | 16 | 45.21 | 26213.09 | 383.02 | 1319.08 | 77.42 | 59.92 | 8624.58 | 0.77 | 0.97 | 0.19 | 0.51 | 0.5 | 10
17 | 95 | CONCLUIDO | 2.64 | 37.88 | 34.81 | 130.55 | 1.51 | 16 | 212.25 | 53.44 | 18 | 14 | 45.82 | 26412.11 | 374.69 | 1319.08 | 74.56 | 59.92 | 7205.56 | 0.8 | 0.97 | 0.19 | 0.43 | 0.5 | 10
18 | 95 | CONCLUIDO | 2.639 | 37.89 | 34.83 | 130.61 | 1.58 | 16 | 213.87 | 53.44 | 19 | 5 | 46.44 | 26611.98 | 369.18 | 1319.09 | 74.66 | 59.92 | 7255.57 | 0.8 | 0.97 | 0.2 | 0.44 | 0.5 | 10
19 | 95 | CONCLUIDO | 2.6433 | 37.83 | 34.8 | 139.22 | 1.65 | 15 | 215.5 | 53.44 | 20 | 0 | 47.07 | 26812.71 | 370.96 | 1319.07 | 73.65 | 59.92 | 6757.29 | 0.81 | 0.97 | 0.21 | 0.42 | 0.5 | 10
0 | 55 | CONCLUIDO | 1.8923 | 52.85 | 43.4 | 8.46 | 0.15 | 308 | 116.05 | 43.4 | 1 | 306 | 16.65 | 14546.17 | 425.32 | 1319.27 | 355.17 | 59.92 | 146052.13 | 0.17 | 0.78 | 0.66 | 9.01 | 0.5 | 10
1 | 55 | CONCLUIDO | 2.3043 | 43.4 | 38.16 | 17.35 | 0.3 | 132 | 117.34 | 43.4 | 2 | 130 | 16.94 | 14705.49 | 364.45 | 1319.21 | 183.45 | 59.92 | 61069.9 | 0.33 | 0.89 | 0.38 | 3.77 | 0.5 | 10
2 | 55 | CONCLUIDO | 2.451 | 40.8 | 36.73 | 26.55 | 0.45 | 83 | 118.63 | 43.4 | 3 | 81 | 17.23 | 14865.24 | 341.82 | 1319.15 | 137.12 | 59.92 | 38151.2 | 0.44 | 0.92 | 0.29 | 2.34 | 0.5 | 10
3 | 55 | CONCLUIDO | 2.528 | 39.56 | 36.04 | 36.04 | 0.59 | 60 | 119.93 | 43.4 | 4 | 58 | 17.53 | 15025.44 | 325.07 | 1319.07 | 114.38 | 59.92 | 26892.87 | 0.52 | 0.94 | 0.26 | 1.65 | 0.5 | 10
4 | 55 | CONCLUIDO | 2.5724 | 38.87 | 35.69 | 46.55 | 0.73 | 46 | 121.23 | 43.4 | 5 | 44 | 17.83 | 15186.08 | 312.24 | 1319.09 | 103.28 | 59.92 | 21415.12 | 0.58 | 0.95 | 0.24 | 1.3 | 0.5 | 10
5 | 55 | CONCLUIDO | 2.6055 | 38.38 | 35.41 | 57.43 | 0.86 | 37 | 122.54 | 43.4 | 6 | 35 | 18.14 | 15347.16 | 299.21 | 1319.07 | 94 | 59.92 | 16817.55 | 0.64 | 0.96 | 0.22 | 1.03 | 0.5 | 10
6 | 55 | CONCLUIDO | 2.6269 | 38.07 | 35.24 | 68.21 | 1 | 31 | 123.85 | 43.4 | 7 | 29 | 18.45 | 15508.69 | 284.71 | 1319.08 | 88.43 | 59.92 | 14062.8 | 0.68 | 0.96 | 0.21 | 0.86 | 0.5 | 10
7 | 55 | CONCLUIDO | 2.64 | 37.88 | 35.17 | 81.17 | 1.13 | 26 | 125.16 | 43.4 | 8 | 17 | 18.76 | 15670.68 | 274.9 | 1319.08 | 86.7 | 59.92 | 13225.02 | 0.69 | 0.96 | 0.2 | 0.79 | 0.5 | 10
8 | 55 | CONCLUIDO | 2.6469 | 37.78 | 35.1 | 84.24 | 1.26 | 25 | 126.48 | 43.4 | 9 | 0 | 19.08 | 15833.12 | 272.94 | 1319.07 | 82.7 | 59.92 | 11232.08 | 0.72 | 0.97 | 0.24 | 0.71 | 0.5 | 10

## gráficos
Selecione o eixo X:
Selecione o eixo Y:
Selecione o eixo Z:
Eixo X | Eixo Y | Eixo Z

## hidden (hidden)
Unnamed: 0
Volume de calda [L]
STATUS
Capacidade operacional [ha/h]
Tempo de missao [h]
Tempo util [h]
Tempo por voo [min]
Autonomia Projetada [h]
N° Voos
MTOW [kg]
Massa Estrutura [kg]
Combustível [kg]
Abastecimentos
Massa gerador
Potência gerador [W]
Combustível consumido [L]
Calda cons [L]
Distância percorrida [km]
Distância Pulverizando [km]
RTL ACUMULADO[m]
EOC [km/km]
EOC [h/h]
Tempo de manobra [h]
Tempo rtl_rtw [h]
V pulv [m/s]
V desloc [m/s]