## RESULTADOS_18
Unnamed: 0 | Volume de calda [L] | STATUS | Capacidade operacional [ha/h] | Tempo de missao [h] | Tempo util [h] | Tempo por voo [min] | Autonomia Projetada [h] | N° Voos | MTOW [kg] | Massa Estrutura [kg] | Combustível [kg] | Abastecimentos | Massa gerador | Potência gerador [W] | Combustível consumido [L] | Calda cons [L] | Distância percorrida [km] | Distância Pulverizando [km] | RTL ACUMULADO[m] | EOC [km/km] | EOC [h/h] | Tempo de manobra [h] | Tempo rtl_rtw [h] | V pulv [m/s] | V desloc [m/s] | Preço Total por ha Simples [R$/ha] | Preço Total por ha Presumido [R$/ha] | Preço Total por ha Real [R$/ha] | Preço Total Simples [R$] | Preço Total Presumido [R$] | Prod CAPEX [ha/h/R$] | Dias Trabalhados | Preço Total Real [R$]
0 | 100 | CONCLUIDO | 0.7748 | 129.06 | 90.81 | 5.93 | 0.09 | 919 | 194.77 | 54.38 | 1 | 917 | 39.4 | 24256.19 | 1257.88 | 3759.71 | 1334.82 | 98.13 | 609815.55 | 0.07 | 0.54 | 5.88 | 36.64 | 0.5 | 10 | 3456.8491 | 4729.8134 | 4278.4067 | 3456849.0752 | 4729813.4101 | 1.2229e-06 | 28.0078 | 4278406.6566
1 | 100 | CONCLUIDO | 1.2215 | 81.87 | 66.6 | 12.18 | 0.18 | 328 | 196.32 | 54.38 | 2 | 326 | 39.95 | 24447.22 | 904.94 | 3758.96 | 522.48 | 98.13 | 206601.14 | 0.19 | 0.74 | 4.92 | 12.44 | 0.5 | 10 | 1662.5963 | 2274.8376 | 2057.7303 | 1662596.294 | 2274837.598 | 1.928e-06 | 17.7669 | 2057730.2904
2 | 100 | CONCLUIDO | 1.3925 | 71.81 | 61.6 | 18.67 | 0.27 | 198 | 197.88 | 54.38 | 3 | 196 | 40.5 | 24639 | 820.94 | 3758.77 | 355.38 | 98.13 | 123700.26 | 0.28 | 0.8 | 4.7 | 7.44 | 0.5 | 10 | 1355.4441 | 1854.5784 | 1677.5801 | 1355444.1238 | 1854578.4481 | 2.1979e-06 | 15.5838 | 1677580.0839
3 | 100 | CONCLUIDO | 1.4857 | 67.31 | 59.35 | 25.44 | 0.36 | 140 | 199.44 | 54.38 | 4 | 138 | 41.06 | 24831.54 | 774.52 | 3758.62 | 280.13 | 98.13 | 86367.21 | 0.35 | 0.83 | 4.61 | 5.2 | 0.5 | 10 | 1222.8881 | 1673.2095 | 1513.5207 | 1222888.1216 | 1673209.478 | 2.345e-06 | 14.6072 | 1513520.7138
4 | 100 | CONCLUIDO | 1.5416 | 64.87 | 58.15 | 32.31 | 0.44 | 108 | 201.01 | 54.38 | 5 | 106 | 41.63 | 25024.84 | 743.75 | 3758.72 | 240.44 | 98.13 | 66679.82 | 0.41 | 0.84 | 4.54 | 4 | 0.5 | 10 | 1144.4679 | 1565.9115 | 1416.4631 | 1144467.899 | 1565911.4698 | 2.4333e-06 | 14.0777 | 1416463.0769
5 | 100 | CONCLUIDO | 1.5804 | 63.27 | 57.37 | 39.57 | 0.53 | 87 | 202.58 | 54.38 | 6 | 85 | 42.2 | 25218.93 | 715.78 | 3758.65 | 213.93 | 98.13 | 53529.31 | 0.46 | 0.85 | 4.53 | 3.22 | 0.5 | 10 | 1084.2144 | 1483.4699 | 1341.8896 | 1084214.3604 | 1483469.92 | 2.4945e-06 | 13.7305 | 1341889.6329
6 | 100 | CONCLUIDO | 1.6104 | 62.09 | 56.78 | 47.32 | 0.61 | 72 | 204.16 | 54.38 | 7 | 70 | 42.78 | 25413.94 | 691.74 | 3758.65 | 194.47 | 98.13 | 43873.16 | 0.5 | 0.86 | 4.5 | 2.63 | 0.5 | 10 | 1045.1708 | 1430.0488 | 1293.5669 | 1045170.7774 | 1430048.7674 | 2.5419e-06 | 13.4744 | 1293566.9201
7 | 100 | CONCLUIDO | 1.6323 | 61.26 | 56.38 | 55.45 | 0.69 | 61 | 205.75 | 54.38 | 8 | 59 | 43.37 | 25609.61 | 669.55 | 3758.61 | 181.07 | 98.13 | 37227.71 | 0.54 | 0.87 | 4.47 | 2.23 | 0.5 | 10 | 1013.9556 | 1387.3387 | 1254.9331 | 1013955.5576 | 1387338.7265 | 2.5764e-06 | 13.2943 | 1254933.0656
8 | 100 | CONCLUIDO | 1.6486 | 60.66 | 56.08 | 63.49 | 0.77 | 53 | 207.34 | 54.38 | 9 | 51 | 43.96 | 25806.1 | 643.42 | 3758.59 | 170.94 | 98.13 | 32203.41 | 0.57 | 0.87 | 4.47 | 1.93 | 0.5 | 10 | 973.0735 | 1331.402 | 1204.3349 | 973073.4608 | 1331402.038 | 2.6021e-06 | 13.1641 | 1204334.8961
9 | 100 | CONCLUIDO | 1.6631 | 60.13 | 55.82 | 72.81 | 0.85 | 46 | 208.94 | 54.38 | 10 | 42 | 44.56 | 26003.41 | 621.08 | 3758.55 | 162.44 | 98.13 | 27991.73 | 0.6 | 0.88 | 4.46 | 1.68 | 0.5 | 10 | 947.0913 | 1295.8521 | 1172.1778 | 947091.2662 | 1295852.0531 | 2.625e-06 | 13.049 | 1172177.7519
10 | 100 | CONCLUIDO | 1.6728 | 59.78 | 55.67 | 81.47 | 0.93 | 41 | 210.55 | 54.38 | 11 | 25 | 45.17 | 26201.54 | 600.99 | 3758.57 | 156.88 | 98.13 | 25237.04 | 0.63 | 0.88 | 4.46 | 1.52 | 0.5 | 10 | 925.7035 | 1266.5883 | 1145.7069 | 925703.4593 | 1266588.3122 | 2.6403e-06 | 12.9731 | 1145706.9014
11 | 100 | CONCLUIDO | 1.6776 | 59.61 | 55.58 | 85.5 | 1 | 39 | 212.16 | 54.38 | 12 | 6 | 45.78 | 26400.51 | 594.4 | 3758.58 | 153.39 | 98.13 | 23497.91 | 0.64 | 0.88 | 4.47 | 1.43 | 0.5 | 10 | 917.949 | 1255.9783 | 1136.1095 | 917949.0089 | 1255978.3311 | 2.6479e-06 | 12.9362 | 1136109.5219
12 | 100 | CONCLUIDO | 1.6765 | 59.65 | 55.62 | 85.56 | 1.08 | 39 | 213.78 | 54.38 | 13 | 0 | 46.4 | 26600.32 | 599.32 | 3758.6 | 154.21 | 98.13 | 23910.14 | 0.64 | 0.88 | 4.49 | 1.47 | 0.5 | 10 | 922.5677 | 1262.2979 | 1141.826 | 922567.7465 | 1262297.8916 | 2.6462e-06 | 12.9449 | 1141825.9525

## RESULTADOS_6
Unnamed: 0 | Volume de calda [L] | STATUS | Capacidade operacional [ha/h] | Tempo de missao [h] | Tempo util [h] | Tempo por voo [min] | Autonomia Projetada [h] | N° Voos | MTOW [kg] | Massa Estrutura [kg] | Combustível [kg] | Abastecimentos | Massa gerador | Potência gerador [W] | Combustível consumido [L] | Calda cons [L] | Distância percorrida [km] | Distância Pulverizando [km] | RTL ACUMULADO[m] | EOC [km/km] | EOC [h/h] | Tempo de manobra [h] | Tempo rtl_rtw [h] | V pulv [m/s] | V desloc [m/s] | Preço Total por ha Simples [R$/ha] | Preço Total por ha Presumido [R$/ha] | Preço Total por ha Real [R$/ha] | Preço Total Simples [R$] | Preço Total Presumido [R$] | Prod CAPEX [ha/h/R$] | Dias Trabalhados | Preço Total Real [R$]
0 | 40 | CONCLUIDO | 1.2623 | 79.22 | 69.65 | 10.34 | 0.2 | 404 | 89.87 | 37.55 | 1 | 402 | 11.32 | 11317.98 | 557.74 | 3758.97 | 624.03 | 98.13 | 256993.1 | 0.16 | 0.7 | 5.07 | 15.5 | 0.5 | 10 | 1112.8354 | 1522.6304 | 1377.3127 | 1112835.3561 | 1522630.4291 | 2.4977e-06 | 17.1918 | 1377312.7179
1 | 40 | CONCLUIDO | 1.537 | 65.06 | 60.12 | 22.69 | 0.39 | 159 | 91.1 | 37.55 | 2 | 157 | 11.54 | 11468.97 | 439.69 | 3758.69 | 305.64 | 98.13 | 99023.88 | 0.32 | 0.82 | 4.65 | 5.97 | 0.5 | 10 | 779.0573 | 1065.9406 | 964.2087 | 779057.3364 | 1065940.6172 | 3.0413e-06 | 14.1189 | 964208.7407
2 | 40 | CONCLUIDO | 1.6209 | 61.7 | 57.88 | 35.08 | 0.57 | 99 | 92.32 | 37.55 | 3 | 34 | 11.77 | 11620.34 | 385.13 | 3758.57 | 228.57 | 98.13 | 60789.89 | 0.43 | 0.85 | 4.62 | 3.74 | 0.5 | 10 | 687.6992 | 940.9404 | 851.1384 | 687699.2394 | 940940.4384 | 3.2073e-06 | 13.3898 | 851138.4036
3 | 40 | CONCLUIDO | 1.6258 | 61.51 | 57.77 | 36.49 | 0.75 | 95 | 93.55 | 37.55 | 4 | 0 | 12 | 11772.07 | 385.04 | 3758.62 | 223.55 | 98.13 | 58298.03 | 0.44 | 0.85 | 4.66 | 3.63 | 0.5 | 10 | 685.8266 | 938.3782 | 848.8207 | 685826.6141 | 938378.23 | 3.217e-06 | 13.3485 | 848820.7287

## RESULTADOS_4
Unnamed: 0 | Volume de calda [L] | STATUS | Capacidade operacional [ha/h] | Tempo de missao [h] | Tempo util [h] | Tempo por voo [min] | Autonomia Projetada [h] | N° Voos | MTOW [kg] | Massa Estrutura [kg] | Combustível [kg] | Abastecimentos | Massa gerador | Potência gerador [W] | Combustível consumido [L] | Calda cons [L] | Distância percorrida [km] | Distância Pulverizando [km] | RTL ACUMULADO[m] | EOC [km/km] | EOC [h/h] | Tempo de manobra [h] | Tempo rtl_rtw [h] | V pulv [m/s] | V desloc [m/s] | Preço Total por ha Simples [R$/ha] | Preço Total por ha Presumido [R$/ha] | Preço Total por ha Real [R$/ha] | Preço Total Simples [R$] | Preço Total Presumido [R$] | Prod CAPEX [ha/h/R$] | Dias Trabalhados | Preço Total Real [R$]
0 | 30 | CONCLUIDO | 1.3689 | 73.05 | 66.26 | 12.5 | 0.24 | 318 | 71.52 | 32.27 | 1 | 316 | 8.25 | 9054.6 | 438.61 | 3759.03 | 510.58 | 98.13 | 200698.61 | 0.19 | 0.74 | 4.92 | 12.11 | 0.5 | 10 | 865.1235 | 1183.7001 | 1070.7295 | 865123.4953 | 1183700.1328 | 2.8881e-06 | 15.8529 | 1070729.4535
1 | 30 | CONCLUIDO | 1.5851 | 63.09 | 59.17 | 26.7 | 0.48 | 133 | 72.7 | 32.27 | 2 | 46 | 8.43 | 9200.25 | 342.75 | 3758.65 | 271.03 | 98.13 | 81849.6 | 0.36 | 0.83 | 4.7 | 5.03 | 0.5 | 10 | 641.2173 | 877.3418 | 793.6095 | 641217.2732 | 877341.7618 | 3.3442e-06 | 13.6914 | 793609.4954
2 | 30 | CONCLUIDO | 1.5922 | 62.81 | 58.99 | 27.87 | 0.71 | 127 | 73.88 | 32.27 | 3 | 0 | 8.61 | 9346.23 | 342.84 | 3758.75 | 262.49 | 98.13 | 77608.7 | 0.37 | 0.83 | 4.75 | 4.84 | 0.5 | 10 | 638.8137 | 874.0531 | 790.6347 | 638813.6775 | 874053.0561 | 3.3592e-06 | 13.6306 | 790634.6591

## RESULTADOS_1
Unnamed: 0 | Volume de calda [L] | STATUS | Capacidade operacional [ha/h] | Tempo de missao [h] | Tempo util [h] | Tempo por voo [min] | Autonomia Projetada [h] | N° Voos | MTOW [kg] | Massa Estrutura [kg] | Combustível [kg] | Abastecimentos | Massa gerador | Potência gerador [W] | Combustível consumido [L] | Calda cons [L] | Distância percorrida [km] | Distância Pulverizando [km] | RTL ACUMULADO[m] | EOC [km/km] | EOC [h/h] | Tempo de manobra [h] | Tempo rtl_rtw [h] | V pulv [m/s] | V desloc [m/s] | Preço Total por ha Simples [R$/ha] | Preço Total por ha Presumido [R$/ha] | Preço Total por ha Real [R$/ha] | Preço Total Simples [R$] | Preço Total Presumido [R$] | Prod CAPEX [ha/h/R$] | Dias Trabalhados | Preço Total Real [R$]
0 | 15 | CONCLUIDO | 1.4652 | 68.25 | 63.75 | 15.18 | 0.43 | 252 | 39.78 | 19.54 | 1 | 4 | 4.24 | 5140 | 249.86 | 3758.94 | 416.83 | 98.13 | 154155.09 | 0.24 | 0.77 | 5.09 | 9.6 | 0.5 | 10 | 565.4532 | 773.678 | 699.8393 | 565453.203 | 773678.0184 | 3.5587e-06 | 14.8112 | 699839.2741
1 | 15 | CONCLUIDO | 1.4651 | 68.25 | 63.77 | 15.24 | 0.84 | 251 | 40.89 | 19.54 | 2 | 0 | 4.35 | 5277.26 | 256.12 | 3759.01 | 416.07 | 98.13 | 153778.12 | 0.24 | 0.77 | 5.12 | 9.61 | 0.5 | 10 | 571.3346 | 781.7252 | 707.1185 | 571334.6083 | 781725.2165 | 3.5584e-06 | 14.8112 | 707118.459

## RESULTADOS_12
Unnamed: 0 | Volume de calda [L] | STATUS | Capacidade operacional [ha/h] | Tempo de missao [h] | Tempo util [h] | Tempo por voo [min] | Autonomia Projetada [h] | N° Voos | MTOW [kg] | Massa Estrutura [kg] | Combustível [kg] | Abastecimentos | Massa gerador | Potência gerador [W] | Combustível consumido [L] | Calda cons [L] | Distância percorrida [km] | Distância Pulverizando [km] | RTL ACUMULADO[m] | EOC [km/km] | EOC [h/h] | Tempo de manobra [h] | Tempo rtl_rtw [h] | V pulv [m/s] | V desloc [m/s] | Preço Total por ha Simples [R$/ha] | Preço Total por ha Presumido [R$/ha] | Preço Total por ha Real [R$/ha] | Preço Total Simples [R$] | Preço Total Presumido [R$] | Prod CAPEX [ha/h/R$] | Dias Trabalhados | Preço Total Real [R$]
0 | 70 | CONCLUIDO | 0.9973 | 100.27 | 79.38 | 7.37 | 0.12 | 646 | 141.81 | 47.83 | 1 | 644 | 22.98 | 17723.39 | 887.84 | 3758.94 | 949.87 | 98.13 | 418702.94 | 0.1 | 0.62 | 5.46 | 25.22 | 0.5 | 10 | 2009.934 | 2750.0804 | 2487.6166 | 2009934.0377 | 2750080.4224 | 1.7255e-06 | 21.76 | 2487616.6066
1 | 70 | CONCLUIDO | 1.3717 | 72.9 | 63.51 | 15.36 | 0.25 | 248 | 143.17 | 47.83 | 2 | 246 | 23.34 | 17891.86 | 685.81 | 3758.97 | 419.12 | 98.13 | 155318.43 | 0.23 | 0.77 | 4.78 | 9.35 | 0.5 | 10 | 1193.339 | 1632.7791 | 1476.949 | 1193339.037 | 1632779.1168 | 2.3733e-06 | 15.8203 | 1476948.9695
2 | 70 | CONCLUIDO | 1.5082 | 66.31 | 59.74 | 23.9 | 0.37 | 150 | 144.54 | 47.83 | 3 | 148 | 23.71 | 18060.85 | 620.99 | 3758.57 | 292.87 | 98.13 | 92685.31 | 0.34 | 0.82 | 4.64 | 5.6 | 0.5 | 10 | 1013.9452 | 1387.3245 | 1254.9202 | 1013945.165 | 1387324.5069 | 2.6095e-06 | 14.3902 | 1254920.2031
3 | 70 | CONCLUIDO | 1.5793 | 63.32 | 58.06 | 33.17 | 0.49 | 105 | 145.92 | 47.83 | 4 | 103 | 24.09 | 18230.35 | 578.59 | 3758.58 | 236.64 | 98.13 | 64796.69 | 0.41 | 0.84 | 4.56 | 3.91 | 0.5 | 10 | 925.5368 | 1266.3603 | 1145.5006 | 925536.7798 | 1266360.2539 | 2.7325e-06 | 13.7413 | 1145500.6087
4 | 70 | CONCLUIDO | 1.6245 | 61.56 | 57.05 | 43.33 | 0.6 | 79 | 147.3 | 47.83 | 5 | 77 | 24.47 | 18400.38 | 540.8 | 3758.57 | 203.78 | 98.13 | 48496.16 | 0.48 | 0.86 | 4.5 | 2.9 | 0.5 | 10 | 870.1714 | 1190.6069 | 1076.977 | 870171.3822 | 1190606.8744 | 2.8107e-06 | 13.3594 | 1076977.0254
5 | 70 | CONCLUIDO | 1.654 | 60.46 | 56.44 | 54.62 | 0.71 | 62 | 148.68 | 47.83 | 6 | 51 | 24.85 | 18570.94 | 506.02 | 3758.7 | 182.77 | 98.13 | 38077.38 | 0.54 | 0.87 | 4.49 | 2.29 | 0.5 | 10 | 817.8896 | 1119.0726 | 1012.2699 | 817889.5748 | 1119072.599 | 2.8617e-06 | 13.1207 | 1012269.8808
6 | 70 | CONCLUIDO | 1.6637 | 60.11 | 56.26 | 60.28 | 0.83 | 56 | 150.07 | 47.83 | 7 | 6 | 25.24 | 18742.03 | 488.27 | 3758.66 | 174.82 | 98.13 | 34127.74 | 0.56 | 0.87 | 4.54 | 2.11 | 0.5 | 10 | 799.1403 | 1093.419 | 989.0647 | 799140.3196 | 1093419.0408 | 2.8785e-06 | 13.0447 | 989064.6622
7 | 70 | CONCLUIDO | 1.6657 | 60.03 | 56.22 | 61.33 | 0.94 | 55 | 151.46 | 47.83 | 8 | 0 | 25.63 | 18913.66 | 493.28 | 3758.59 | 173.65 | 98.13 | 33547.88 | 0.57 | 0.87 | 4.53 | 2.07 | 0.5 | 10 | 802.3727 | 1097.8417 | 993.0652 | 802372.6555 | 1097841.6654 | 2.882e-06 | 13.0273 | 993065.1977

## RESULTADOS_16
Unnamed: 0 | Volume de calda [L] | STATUS | Capacidade operacional [ha/h] | Tempo de missao [h] | Tempo util [h] | Tempo por voo [min] | Autonomia Projetada [h] | N° Voos | MTOW [kg] | Massa Estrutura [kg] | Combustível [kg] | Abastecimentos | Massa gerador | Potência gerador [W] | Combustível consumido [L] | Calda cons [L] | Distância percorrida [km] | Distância Pulverizando [km] | RTL ACUMULADO[m] | EOC [km/km] | EOC [h/h] | Tempo de manobra [h] | Tempo rtl_rtw [h] | V pulv [m/s] | V desloc [m/s] | Preço Total por ha Simples [R$/ha] | Preço Total por ha Presumido [R$/ha] | Preço Total por ha Real [R$/ha] | Preço Total Simples [R$] | Preço Total Presumido [R$] | Prod CAPEX [ha/h/R$] | Dias Trabalhados | Preço Total Real [R$]
0 | 90 | CONCLUIDO | 0.8447 | 118.39 | 86.74 | 6.33 | 0.1 | 822 | 176.73 | 52.44 | 1 | 820 | 33.29 | 22031.19 | 1126.67 | 3759.36 | 1197.07 | 98.13 | 541424.11 | 0.08 | 0.57 | 5.77 | 32.58 | 0.5 | 10 | 2887.1269 | 3950.2945 | 3573.2839 | 2887126.9471 | 3950294.4601 | 1.3706e-06 | 25.6923 | 3573283.9011
1 | 90 | CONCLUIDO | 1.269 | 78.8 | 65.64 | 13.04 | 0.2 | 302 | 178.21 | 52.44 | 2 | 300 | 33.77 | 22213.89 | 833.3 | 3758.91 | 489.69 | 98.13 | 190337 | 0.2 | 0.75 | 4.9 | 11.49 | 0.5 | 10 | 1499.9449 | 2052.2907 | 1856.423 | 1499944.8692 | 2052290.7429 | 2.0591e-06 | 17.1007 | 1856422.9948
2 | 90 | CONCLUIDO | 1.4316 | 69.85 | 60.96 | 20.1 | 0.3 | 182 | 179.7 | 52.44 | 3 | 180 | 34.26 | 22397.24 | 755.18 | 3758.64 | 333.87 | 98.13 | 113027.32 | 0.29 | 0.8 | 4.68 | 6.81 | 0.5 | 10 | 1233.7411 | 1688.059 | 1526.953 | 1233741.0699 | 1688058.9607 | 2.3229e-06 | 15.1584 | 1526952.9827
3 | 90 | CONCLUIDO | 1.5164 | 65.95 | 58.94 | 27.41 | 0.39 | 129 | 181.19 | 52.44 | 4 | 127 | 34.75 | 22581.25 | 712.37 | 3758.62 | 266.29 | 98.13 | 79501.82 | 0.37 | 0.83 | 4.6 | 4.79 | 0.5 | 10 | 1120.5874 | 1533.2371 | 1386.9071 | 1120587.4031 | 1533237.1217 | 2.4605e-06 | 14.3121 | 1386907.1227
4 | 90 | CONCLUIDO | 1.5684 | 63.76 | 57.82 | 35.04 | 0.49 | 99 | 182.69 | 52.44 | 5 | 97 | 35.25 | 22766.06 | 679.68 | 3758.69 | 228.94 | 98.13 | 60977.24 | 0.43 | 0.85 | 4.54 | 3.67 | 0.5 | 10 | 1047.7397 | 1433.5637 | 1296.7464 | 1047739.7285 | 1433563.7195 | 2.5449e-06 | 13.8368 | 1296746.4102
5 | 90 | CONCLUIDO | 1.6054 | 62.29 | 57.06 | 43.34 | 0.58 | 79 | 184.19 | 52.44 | 6 | 77 | 35.75 | 22951.43 | 650.02 | 3758.64 | 203.68 | 98.13 | 48443.78 | 0.48 | 0.86 | 4.51 | 2.91 | 0.5 | 10 | 1000.3999 | 1368.7912 | 1238.1557 | 1000399.8628 | 1368791.2268 | 2.6049e-06 | 13.5178 | 1238155.7132
6 | 90 | CONCLUIDO | 1.6318 | 61.28 | 56.55 | 52.2 | 0.67 | 65 | 185.7 | 52.44 | 7 | 63 | 36.26 | 23137.49 | 625.5 | 3758.56 | 186.77 | 98.13 | 40059.57 | 0.53 | 0.87 | 4.49 | 2.4 | 0.5 | 10 | 965.0938 | 1320.4839 | 1194.4588 | 965093.7758 | 1320483.881 | 2.6478e-06 | 13.2986 | 1194458.7527
7 | 90 | CONCLUIDO | 1.6527 | 60.51 | 56.13 | 61.23 | 0.76 | 55 | 187.22 | 52.44 | 8 | 52 | 36.78 | 23324.24 | 597.32 | 3758.57 | 172.99 | 98.13 | 33218.73 | 0.57 | 0.87 | 4.46 | 1.98 | 0.5 | 10 | 920.705 | 1259.7492 | 1139.5205 | 920704.9716 | 1259749.1607 | 2.6817e-06 | 13.1315 | 1139520.4689
8 | 90 | CONCLUIDO | 1.668 | 59.95 | 55.86 | 71.31 | 0.85 | 47 | 188.74 | 52.44 | 9 | 37 | 37.3 | 23511.69 | 572.13 | 3758.56 | 163.62 | 98.13 | 28573.96 | 0.6 | 0.88 | 4.46 | 1.71 | 0.5 | 10 | 892.5657 | 1221.2477 | 1104.6935 | 892565.6587 | 1221247.7114 | 2.7065e-06 | 13.01 | 1104693.5439
9 | 90 | CONCLUIDO | 1.6725 | 59.79 | 55.81 | 76.1 | 0.93 | 44 | 190.26 | 52.44 | 10 | 10 | 37.82 | 23699.85 | 562.83 | 3758.58 | 160.71 | 98.13 | 27133.98 | 0.61 | 0.88 | 4.49 | 1.66 | 0.5 | 10 | 882.7929 | 1207.8762 | 1092.5982 | 882792.9323 | 1207876.2361 | 2.7138e-06 | 12.9753 | 1092598.2234
10 | 90 | CONCLUIDO | 1.675 | 59.7 | 55.75 | 77.8 | 1.02 | 43 | 191.79 | 52.44 | 11 | 0 | 38.35 | 23888.73 | 561.78 | 3758.61 | 158.55 | 98.13 | 26058.18 | 0.62 | 0.88 | 4.5 | 1.61 | 0.5 | 10 | 880.6991 | 1205.0114 | 1090.0068 | 880699.1149 | 1205011.3828 | 2.7179e-06 | 12.9557 | 1090006.7876

## RESULTADOS_0
Unnamed: 0 | Volume de calda [L] | STATUS | Capacidade operacional [ha/h] | Tempo de missao [h] | Tempo util [h] | Tempo por voo [min] | Autonomia Projetada [h] | N° Voos | MTOW [kg] | Massa Estrutura [kg] | Combustível [kg] | Abastecimentos | Massa gerador | Potência gerador [W] | Combustível consumido [L] | Calda cons [L] | Distância percorrida [km] | Distância Pulverizando [km] | RTL ACUMULADO[m] | EOC [km/km] | EOC [h/h] | Tempo de manobra [h] | Tempo rtl_rtw [h] | V pulv [m/s] | V desloc [m/s] | Preço Total por ha Simples [R$/ha] | Preço Total por ha Presumido [R$/ha] | Preço Total por ha Real [R$/ha] | Preço Total Simples [R$] | Preço Total Presumido [R$] | Prod CAPEX [ha/h/R$] | Dias Trabalhados | Preço Total Real [R$]
0 | 10 | CONCLUIDO | 1.3438 | 74.41 | 68.59 | 10.94 | 0.64 | 376 | 26.11 | 12.1 | 1 | 0 | 3.01 | 3454.41 | 198.99 | 3759.16 | 571.86 | 98.13 | 231051.34 | 0.17 | 0.71 | 5.48 | 14.43 | 0.5 | 10 | 544.7487 | 745.3493 | 674.2142 | 544748.7483 | 745349.2701 | 3.5122e-06 | 16.148 | 674214.1819

## RESULTADOS_7
Unnamed: 0 | Volume de calda [L] | STATUS | Capacidade operacional [ha/h] | Tempo de missao [h] | Tempo util [h] | Tempo por voo [min] | Autonomia Projetada [h] | N° Voos | MTOW [kg] | Massa Estrutura [kg] | Combustível [kg] | Abastecimentos | Massa gerador | Potência gerador [W] | Combustível consumido [L] | Calda cons [L] | Distância percorrida [km] | Distância Pulverizando [km] | RTL ACUMULADO[m] | EOC [km/km] | EOC [h/h] | Tempo de manobra [h] | Tempo rtl_rtw [h] | V pulv [m/s] | V desloc [m/s] | Preço Total por ha Simples [R$/ha] | Preço Total por ha Presumido [R$/ha] | Preço Total por ha Real [R$/ha] | Preço Total Simples [R$] | Preço Total Presumido [R$] | Prod CAPEX [ha/h/R$] | Dias Trabalhados | Preço Total Real [R$]
0 | 45 | CONCLUIDO | 1.2123 | 82.49 | 71.33 | 9.6 | 0.18 | 446 | 98.71 | 39.72 | 1 | 444 | 12.99 | 12407.75 | 614.42 | 3758.93 | 679.88 | 98.13 | 284708.31 | 0.14 | 0.69 | 5.14 | 17.18 | 0.5 | 10 | 1244.6669 | 1703.0081 | 1540.4754 | 1244666.8633 | 1703008.1131 | 2.3344e-06 | 17.9015 | 1540475.409
1 | 45 | CONCLUIDO | 1.5067 | 66.37 | 60.76 | 20.72 | 0.35 | 176 | 99.95 | 39.72 | 2 | 174 | 13.24 | 12561.45 | 485.67 | 3758.63 | 327.27 | 98.13 | 109755.26 | 0.3 | 0.81 | 4.67 | 6.61 | 0.5 | 10 | 846.0874 | 1157.6541 | 1047.1692 | 846087.4122 | 1157654.1241 | 2.9012e-06 | 14.4032 | 1047169.2393
2 | 45 | CONCLUIDO | 1.611 | 62.07 | 57.97 | 33.77 | 0.52 | 103 | 101.2 | 39.72 | 3 | 85 | 13.49 | 12715.54 | 422.73 | 3758.66 | 233.28 | 98.13 | 63126.92 | 0.42 | 0.85 | 4.57 | 3.82 | 0.5 | 10 | 733.61 | 1003.7575 | 907.9603 | 733609.9584 | 1003757.5097 | 3.1021e-06 | 13.4701 | 907960.3018
3 | 45 | CONCLUIDO | 1.6362 | 61.12 | 57.38 | 40.51 | 0.69 | 85 | 102.45 | 39.72 | 4 | 3 | 13.74 | 12870.03 | 402.63 | 3758.65 | 210.79 | 98.13 | 51968.29 | 0.47 | 0.85 | 4.63 | 3.23 | 0.5 | 10 | 706.8941 | 967.2037 | 874.8952 | 706894.1173 | 967203.7172 | 3.1506e-06 | 13.2639 | 874895.1519
4 | 45 | CONCLUIDO | 1.6364 | 61.11 | 57.37 | 40.5 | 0.85 | 85 | 103.71 | 39.72 | 5 | 0 | 14 | 13024.91 | 406.99 | 3758.62 | 210.54 | 98.13 | 51845.45 | 0.47 | 0.85 | 4.63 | 3.23 | 0.5 | 10 | 710.4269 | 972.0374 | 879.2675 | 710426.8725 | 972037.3887 | 3.151e-06 | 13.2617 | 879267.5046

## RESULTADOS_10
Unnamed: 0 | Volume de calda [L] | STATUS | Capacidade operacional [ha/h] | Tempo de missao [h] | Tempo util [h] | Tempo por voo [min] | Autonomia Projetada [h] | N° Voos | MTOW [kg] | Massa Estrutura [kg] | Combustível [kg] | Abastecimentos | Massa gerador | Potência gerador [W] | Combustível consumido [L] | Calda cons [L] | Distância percorrida [km] | Distância Pulverizando [km] | RTL ACUMULADO[m] | EOC [km/km] | EOC [h/h] | Tempo de manobra [h] | Tempo rtl_rtw [h] | V pulv [m/s] | V desloc [m/s] | Preço Total por ha Simples [R$/ha] | Preço Total por ha Presumido [R$/ha] | Preço Total por ha Real [R$/ha] | Preço Total Simples [R$] | Preço Total Presumido [R$] | Prod CAPEX [ha/h/R$] | Dias Trabalhados | Preço Total Real [R$]
0 | 60 | CONCLUIDO | 1.0791 | 92.67 | 76.1 | 8.08 | 0.14 | 565 | 124.63 | 45 | 1 | 563 | 18.64 | 15605.44 | 777.41 | 3759.18 | 840.69 | 98.13 | 364518.52 | 0.12 | 0.64 | 5.31 | 21.94 | 0.5 | 10 | 1674.4039 | 2290.9932 | 2072.3441 | 1674403.865 | 2290993.2375 | 1.9397e-06 | 20.1107 | 2072344.0584
1 | 60 | CONCLUIDO | 1.423 | 70.28 | 62.5 | 16.97 | 0.28 | 221 | 125.95 | 45 | 2 | 219 | 18.95 | 15767.7 | 610.54 | 3758.72 | 384.24 | 98.13 | 138015.87 | 0.26 | 0.78 | 4.77 | 8.34 | 0.5 | 10 | 1062.3871 | 1453.6049 | 1314.8749 | 1062387.0795 | 1453604.8714 | 2.5579e-06 | 15.2517 | 1314874.8627
2 | 60 | CONCLUIDO | 1.5469 | 64.64 | 59.11 | 26.67 | 0.42 | 133 | 127.27 | 45 | 3 | 131 | 19.27 | 15930.42 | 548.28 | 3758.6 | 272.2 | 98.13 | 82436.55 | 0.36 | 0.83 | 4.6 | 4.96 | 0.5 | 10 | 909.8764 | 1244.933 | 1126.1183 | 909876.3523 | 1244932.9661 | 2.7806e-06 | 14.0278 | 1126118.3111
3 | 60 | CONCLUIDO | 1.6136 | 61.97 | 57.52 | 37.92 | 0.55 | 91 | 128.59 | 45 | 4 | 89 | 19.59 | 16093.6 | 501.83 | 3758.59 | 218.82 | 98.13 | 55954.42 | 0.45 | 0.85 | 4.53 | 3.37 | 0.5 | 10 | 826.7118 | 1131.1435 | 1023.1888 | 826711.7832 | 1131143.5337 | 2.9005e-06 | 13.4484 | 1023188.7825
4 | 60 | CONCLUIDO | 1.6501 | 60.6 | 56.71 | 49.31 | 0.68 | 69 | 129.92 | 45 | 5 | 44 | 19.92 | 16257.24 | 463.91 | 3758.59 | 190.91 | 98.13 | 42109.88 | 0.51 | 0.86 | 4.53 | 2.56 | 0.5 | 10 | 769.4699 | 1052.8227 | 952.3428 | 769469.9269 | 1052822.7006 | 2.9661e-06 | 13.151 | 952342.7797
5 | 60 | CONCLUIDO | 1.6578 | 60.32 | 56.55 | 53.02 | 0.81 | 64 | 131.25 | 45 | 6 | 1 | 20.25 | 16421.36 | 456.42 | 3758.56 | 184.36 | 98.13 | 38862.61 | 0.53 | 0.87 | 4.56 | 2.41 | 0.5 | 10 | 760.1302 | 1040.0437 | 940.7834 | 760130.1885 | 1040043.6585 | 2.98e-06 | 13.0903 | 940783.3514
6 | 60 | CONCLUIDO | 1.6578 | 60.32 | 56.55 | 53.02 | 0.93 | 64 | 132.58 | 45 | 7 | 0 | 20.59 | 16585.95 | 460.81 | 3758.56 | 184.31 | 98.13 | 38835 | 0.53 | 0.87 | 4.56 | 2.41 | 0.5 | 10 | 763.7329 | 1044.973 | 945.2423 | 763732.8845 | 1044973.0261 | 2.98e-06 | 13.0903 | 945242.2672

## RESULTADOS_14
Unnamed: 0 | Volume de calda [L] | STATUS | Capacidade operacional [ha/h] | Tempo de missao [h] | Tempo util [h] | Tempo por voo [min] | Autonomia Projetada [h] | N° Voos | MTOW [kg] | Massa Estrutura [kg] | Combustível [kg] | Abastecimentos | Massa gerador | Potência gerador [W] | Combustível consumido [L] | Calda cons [L] | Distância percorrida [km] | Distância Pulverizando [km] | RTL ACUMULADO[m] | EOC [km/km] | EOC [h/h] | Tempo de manobra [h] | Tempo rtl_rtw [h] | V pulv [m/s] | V desloc [m/s] | Preço Total por ha Simples [R$/ha] | Preço Total por ha Presumido [R$/ha] | Preço Total por ha Real [R$/ha] | Preço Total Simples [R$] | Preço Total Presumido [R$] | Prod CAPEX [ha/h/R$] | Dias Trabalhados | Preço Total Real [R$]
0 | 80 | CONCLUIDO | 0.9184 | 108.89 | 82.97 | 6.8 | 0.11 | 732 | 159.12 | 50.28 | 1 | 730 | 27.84 | 19859.16 | 1004.33 | 3759.46 | 1070.5 | 98.13 | 478590.42 | 0.09 | 0.59 | 5.61 | 28.81 | 0.5 | 10 | 2415.6072 | 3305.1403 | 2989.7024 | 2415607.1736 | 3305140.304 | 1.5362e-06 | 23.6306 | 2989702.3522
1 | 80 | CONCLUIDO | 1.3199 | 75.76 | 64.58 | 14.09 | 0.22 | 275 | 160.54 | 50.28 | 2 | 273 | 28.26 | 20034.4 | 759.85 | 3758.9 | 454.72 | 98.13 | 172983.05 | 0.22 | 0.76 | 4.84 | 10.43 | 0.5 | 10 | 1342.1667 | 1836.4117 | 1661.1471 | 1342166.694 | 1836411.683 | 2.2078e-06 | 16.441 | 1661147.1294
2 | 80 | CONCLUIDO | 1.4687 | 68.09 | 60.38 | 21.69 | 0.33 | 167 | 161.97 | 50.28 | 3 | 165 | 28.69 | 20210.21 | 690.11 | 3758.78 | 314.68 | 98.13 | 103503.52 | 0.31 | 0.81 | 4.65 | 6.23 | 0.5 | 10 | 1129.3175 | 1545.182 | 1397.712 | 1129317.5017 | 1545182.0278 | 2.4566e-06 | 14.7765 | 1397712.0238
3 | 80 | CONCLUIDO | 1.5483 | 64.59 | 58.49 | 30 | 0.43 | 117 | 163.4 | 50.28 | 4 | 115 | 29.12 | 20386.62 | 646.58 | 3758.62 | 251.83 | 98.13 | 72331.42 | 0.39 | 0.84 | 4.56 | 4.34 | 0.5 | 10 | 1027.4048 | 1405.7406 | 1271.5787 | 1027404.8323 | 1405740.6175 | 2.5898e-06 | 14.0169 | 1271578.7059
4 | 80 | CONCLUIDO | 1.597 | 62.62 | 57.43 | 38.71 | 0.54 | 89 | 164.83 | 50.28 | 5 | 87 | 29.55 | 20563.61 | 613 | 3758.52 | 215.85 | 98.13 | 54479.24 | 0.45 | 0.85 | 4.53 | 3.28 | 0.5 | 10 | 960.1055 | 1313.6587 | 1188.285 | 960105.4938 | 1313658.6935 | 2.6712e-06 | 13.5894 | 1188284.9515
5 | 80 | CONCLUIDO | 1.6285 | 61.41 | 56.79 | 47.99 | 0.64 | 71 | 166.27 | 50.28 | 6 | 69 | 29.99 | 20741.2 | 579.92 | 3758.65 | 195.11 | 98.13 | 44199.48 | 0.5 | 0.86 | 4.49 | 2.64 | 0.5 | 10 | 915.4372 | 1252.5416 | 1133.0008 | 915437.2458 | 1252541.626 | 2.7239e-06 | 13.3268 | 1133000.8111
6 | 80 | CONCLUIDO | 1.6556 | 60.4 | 56.24 | 59.2 | 0.74 | 57 | 167.72 | 50.28 | 7 | 53 | 30.44 | 20919.39 | 547.33 | 3758.54 | 176.38 | 98.13 | 34903.92 | 0.56 | 0.87 | 4.48 | 2.09 | 0.5 | 10 | 865.1981 | 1183.8022 | 1070.8218 | 865198.106 | 1183802.2184 | 2.7693e-06 | 13.1076 | 1070821.7962
7 | 80 | CONCLUIDO | 1.6677 | 59.96 | 56.03 | 67.23 | 0.84 | 50 | 169.17 | 50.28 | 8 | 23 | 30.89 | 21098.19 | 528.72 | 3758.62 | 168.03 | 98.13 | 30765.02 | 0.58 | 0.87 | 4.5 | 1.88 | 0.5 | 10 | 844.4403 | 1155.4005 | 1045.1307 | 844440.3258 | 1155400.5079 | 2.7895e-06 | 13.0122 | 1045130.705
8 | 80 | CONCLUIDO | 1.671 | 59.84 | 55.97 | 69.97 | 0.94 | 48 | 170.62 | 50.28 | 9 | 1 | 31.34 | 21277.6 | 526.17 | 3758.73 | 165.42 | 98.13 | 29470.94 | 0.59 | 0.88 | 4.52 | 1.82 | 0.5 | 10 | 840.7067 | 1150.292 | 1040.5098 | 840706.7256 | 1150292.0313 | 2.795e-06 | 12.9861 | 1040509.7743
9 | 80 | CONCLUIDO | 1.6716 | 59.82 | 55.95 | 69.94 | 1.03 | 48 | 172.08 | 50.28 | 10 | 0 | 31.8 | 21457.64 | 530.28 | 3758.67 | 164.98 | 98.13 | 29251.79 | 0.59 | 0.88 | 4.52 | 1.8 | 0.5 | 10 | 843.7491 | 1154.4547 | 1044.2751 | 843749.0551 | 1154454.6808 | 2.796e-06 | 12.9818 | 1044275.1464

## RESULTADOS_5
Unnamed: 0 | Volume de calda [L] | STATUS | Capacidade operacional [ha/h] | Tempo de missao [h] | Tempo util [h] | Tempo por voo [min] | Autonomia Projetada [h] | N° Voos | MTOW [kg] | Massa Estrutura [kg] | Combustível [kg] | Abastecimentos | Massa gerador | Potência gerador [W] | Combustível consumido [L] | Calda cons [L] | Distância percorrida [km] | Distância Pulverizando [km] | RTL ACUMULADO[m] | EOC [km/km] | EOC [h/h] | Tempo de manobra [h] | Tempo rtl_rtw [h] | V pulv [m/s] | V desloc [m/s] | Preço Total por ha Simples [R$/ha] | Preço Total por ha Presumido [R$/ha] | Preço Total por ha Real [R$/ha] | Preço Total Simples [R$] | Preço Total Presumido [R$] | Prod CAPEX [ha/h/R$] | Dias Trabalhados | Preço Total Real [R$]
0 | 35 | CONCLUIDO | 1.3131 | 76.16 | 68.01 | 11.24 | 0.22 | 363 | 80.84 | 35.1 | 1 | 361 | 9.74 | 10204.21 | 500.38 | 3759.04 | 570.04 | 98.13 | 230202.93 | 0.17 | 0.72 | 4.97 | 13.86 | 0.5 | 10 | 988.7117 | 1352.799 | 1223.6898 | 988711.7353 | 1352799.0151 | 2.6779e-06 | 16.5278 | 1223689.7758
1 | 35 | CONCLUIDO | 1.5688 | 63.74 | 59.42 | 25.29 | 0.43 | 141 | 82.04 | 35.1 | 2 | 126 | 9.94 | 10352.53 | 386.94 | 3758.78 | 282.13 | 98.13 | 87361.11 | 0.35 | 0.82 | 4.62 | 5.27 | 0.5 | 10 | 698.1632 | 955.2577 | 864.0892 | 698163.1947 | 955257.6838 | 3.1993e-06 | 13.8325 | 864089.2312
2 | 35 | CONCLUIDO | 1.6113 | 62.06 | 58.29 | 32.09 | 0.63 | 109 | 83.25 | 35.1 | 3 | 0 | 10.15 | 10501.19 | 363.13 | 3758.62 | 240.42 | 98.13 | 66665.31 | 0.41 | 0.84 | 4.69 | 4.15 | 0.5 | 10 | 661.4726 | 905.056 | 818.6787 | 661472.5772 | 905055.9622 | 3.286e-06 | 13.4679 | 818678.6914

## RESULTADOS_8
Unnamed: 0 | Volume de calda [L] | STATUS | Capacidade operacional [ha/h] | Tempo de missao [h] | Tempo util [h] | Tempo por voo [min] | Autonomia Projetada [h] | N° Voos | MTOW [kg] | Massa Estrutura [kg] | Combustível [kg] | Abastecimentos | Massa gerador | Potência gerador [W] | Combustível consumido [L] | Calda cons [L] | Distância percorrida [km] | Distância Pulverizando [km] | RTL ACUMULADO[m] | EOC [km/km] | EOC [h/h] | Tempo de manobra [h] | Tempo rtl_rtw [h] | V pulv [m/s] | V desloc [m/s] | Preço Total por ha Simples [R$/ha] | Preço Total por ha Presumido [R$/ha] | Preço Total por ha Real [R$/ha] | Preço Total Simples [R$] | Preço Total Presumido [R$] | Prod CAPEX [ha/h/R$] | Dias Trabalhados | Preço Total Real [R$]
0 | 50 | CONCLUIDO | 1.167 | 85.69 | 72.88 | 9.02 | 0.16 | 485 | 107.41 | 41.65 | 1 | 483 | 14.77 | 13481.73 | 668.38 | 3759.15 | 732.32 | 98.13 | 310735.16 | 0.13 | 0.67 | 5.19 | 18.72 | 0.5 | 10 | 1378.4583 | 1886.0675 | 1706.0639 | 1378458.3212 | 1886067.4883 | 2.192e-06 | 18.5959 | 1706063.8544
1 | 50 | CONCLUIDO | 1.4781 | 67.65 | 61.35 | 19.17 | 0.32 | 192 | 108.68 | 41.65 | 2 | 190 | 15.03 | 13638.32 | 530.22 | 3758.86 | 346.79 | 98.13 | 119435.49 | 0.28 | 0.8 | 4.69 | 7.2 | 0.5 | 10 | 922.3599 | 1262.0135 | 1141.5687 | 922359.883 | 1262013.4836 | 2.7764e-06 | 14.681 | 1141568.688
2 | 50 | CONCLUIDO | 1.5902 | 62.88 | 58.34 | 30.98 | 0.48 | 113 | 109.96 | 41.65 | 3 | 111 | 15.31 | 13795.21 | 467.02 | 3758.65 | 246.52 | 98.13 | 69697.11 | 0.4 | 0.84 | 4.56 | 4.19 | 0.5 | 10 | 790.1347 | 1081.0971 | 977.9187 | 790134.6694 | 1081097.1129 | 2.987e-06 | 13.6458 | 977918.7218
3 | 50 | CONCLUIDO | 1.6402 | 60.97 | 57.15 | 42.87 | 0.63 | 80 | 111.23 | 41.65 | 4 | 36 | 15.58 | 13952.52 | 423.96 | 3758.63 | 205.08 | 98.13 | 49142.29 | 0.48 | 0.86 | 4.57 | 3.01 | 0.5 | 10 | 732.5935 | 1002.3667 | 906.7022 | 732593.4615 | 1002366.6938 | 3.0809e-06 | 13.2313 | 906702.2233
4 | 50 | CONCLUIDO | 1.6444 | 60.81 | 57.07 | 44.47 | 0.78 | 77 | 112.51 | 41.65 | 5 | 0 | 15.86 | 14110.24 | 420.22 | 3758.71 | 201.07 | 98.13 | 47149.73 | 0.49 | 0.86 | 4.59 | 2.92 | 0.5 | 10 | 718.5679 | 983.1762 | 889.3433 | 718567.8546 | 983176.2396 | 3.0888e-06 | 13.1966 | 889343.2792

## RESULTADOS_3
Unnamed: 0 | Volume de calda [L] | STATUS | Capacidade operacional [ha/h] | Tempo de missao [h] | Tempo util [h] | Tempo por voo [min] | Autonomia Projetada [h] | N° Voos | MTOW [kg] | Massa Estrutura [kg] | Combustível [kg] | Abastecimentos | Massa gerador | Potência gerador [W] | Combustível consumido [L] | Calda cons [L] | Distância percorrida [km] | Distância Pulverizando [km] | RTL ACUMULADO[m] | EOC [km/km] | EOC [h/h] | Tempo de manobra [h] | Tempo rtl_rtw [h] | V pulv [m/s] | V desloc [m/s] | Preço Total por ha Simples [R$/ha] | Preço Total por ha Presumido [R$/ha] | Preço Total por ha Real [R$/ha] | Preço Total Simples [R$] | Preço Total Presumido [R$] | Prod CAPEX [ha/h/R$] | Dias Trabalhados | Preço Total Real [R$]
0 | 25 | CONCLUIDO | 1.4305 | 69.91 | 64.38 | 14.36 | 0.28 | 269 | 61.76 | 28.92 | 1 | 266 | 6.84 | 7851.41 | 371.52 | 3758.77 | 447.14 | 98.13 | 169226.88 | 0.22 | 0.76 | 4.85 | 10.22 | 0.5 | 10 | 733.4546 | 1003.545 | 907.7681 | 733454.635 | 1003544.9893 | 3.1379e-06 | 15.1714 | 907768.064
1 | 25 | CONCLUIDO | 1.5655 | 63.88 | 59.97 | 23.67 | 0.55 | 152 | 62.92 | 28.92 | 2 | 2 | 7 | 7994.37 | 314.52 | 3758.84 | 294.37 | 98.13 | 93425.04 | 0.33 | 0.82 | 4.83 | 5.82 | 0.5 | 10 | 618.2859 | 845.966 | 765.2282 | 618285.8638 | 845965.9957 | 3.434e-06 | 13.8628 | 765228.1884
2 | 25 | CONCLUIDO | 1.5653 | 63.89 | 59.98 | 23.68 | 0.81 | 152 | 64.08 | 28.92 | 3 | 0 | 7.16 | 8137.65 | 320.53 | 3759 | 294.45 | 98.13 | 93463.41 | 0.33 | 0.82 | 4.83 | 5.83 | 0.5 | 10 | 623.5882 | 853.2209 | 771.7907 | 623588.2457 | 853220.9486 | 3.4336e-06 | 13.865 | 771790.7388

## RESULTADOS_15
Unnamed: 0 | Volume de calda [L] | STATUS | Capacidade operacional [ha/h] | Tempo de missao [h] | Tempo util [h] | Tempo por voo [min] | Autonomia Projetada [h] | N° Voos | MTOW [kg] | Massa Estrutura [kg] | Combustível [kg] | Abastecimentos | Massa gerador | Potência gerador [W] | Combustível consumido [L] | Calda cons [L] | Distância percorrida [km] | Distância Pulverizando [km] | RTL ACUMULADO[m] | EOC [km/km] | EOC [h/h] | Tempo de manobra [h] | Tempo rtl_rtw [h] | V pulv [m/s] | V desloc [m/s] | Preço Total por ha Simples [R$/ha] | Preço Total por ha Presumido [R$/ha] | Preço Total por ha Real [R$/ha] | Preço Total Simples [R$] | Preço Total Presumido [R$] | Prod CAPEX [ha/h/R$] | Dias Trabalhados | Preço Total Real [R$]
0 | 85 | CONCLUIDO | 0.8813 | 113.47 | 84.8 | 6.56 | 0.11 | 776 | 167.88 | 51.39 | 1 | 774 | 30.49 | 20939.59 | 1064.22 | 3759.12 | 1132.08 | 98.13 | 509162.25 | 0.09 | 0.58 | 5.68 | 30.64 | 0.5 | 10 | 2645.4161 | 3619.5751 | 3274.1279 | 2645416.1314 | 3619575.0585 | 1.4513e-06 | 24.6246 | 3274127.895
1 | 85 | CONCLUIDO | 1.2958 | 77.17 | 65.04 | 13.55 | 0.21 | 288 | 169.33 | 51.39 | 2 | 286 | 30.94 | 21118.46 | 796.22 | 3758.74 | 469.59 | 98.13 | 180354.43 | 0.21 | 0.75 | 4.87 | 10.89 | 0.5 | 10 | 1422.7959 | 1946.7321 | 1760.9387 | 1422795.8708 | 1946732.0798 | 2.1339e-06 | 16.747 | 1760938.7023
2 | 85 | CONCLUIDO | 1.4512 | 68.91 | 60.64 | 20.91 | 0.31 | 174 | 170.79 | 51.39 | 3 | 172 | 31.4 | 21297.94 | 722.42 | 3758.7 | 323.4 | 98.13 | 107830.73 | 0.3 | 0.81 | 4.66 | 6.49 | 0.5 | 10 | 1179.8907 | 1614.3785 | 1460.3045 | 1179890.7072 | 1614378.5187 | 2.3899e-06 | 14.9544 | 1460304.4986
3 | 85 | CONCLUIDO | 1.5316 | 65.29 | 58.75 | 28.66 | 0.41 | 123 | 172.25 | 51.39 | 4 | 121 | 31.86 | 21478.05 | 679.37 | 3758.64 | 259.96 | 98.13 | 76363.44 | 0.38 | 0.83 | 4.59 | 4.6 | 0.5 | 10 | 1074.1091 | 1469.6434 | 1329.3827 | 1074109.0932 | 1469643.4477 | 2.5223e-06 | 14.1688 | 1329382.7397
4 | 85 | CONCLUIDO | 1.5826 | 63.19 | 57.63 | 36.78 | 0.51 | 94 | 173.71 | 51.39 | 5 | 92 | 32.32 | 21658.78 | 646.37 | 3758.57 | 222.34 | 98.13 | 57698.83 | 0.44 | 0.85 | 4.54 | 3.48 | 0.5 | 10 | 1003.7471 | 1373.371 | 1242.2984 | 1003747.066 | 1373371.0179 | 2.6062e-06 | 13.7131 | 1242298.4155
5 | 85 | CONCLUIDO | 1.6179 | 61.81 | 56.89 | 45.52 | 0.61 | 75 | 175.18 | 51.39 | 6 | 73 | 32.79 | 21840.16 | 617.15 | 3758.54 | 198.34 | 98.13 | 45794.98 | 0.49 | 0.86 | 4.5 | 2.75 | 0.5 | 10 | 958.9147 | 1312.0294 | 1186.8112 | 958914.7094 | 1312029.4097 | 2.6644e-06 | 13.4136 | 1186811.1643
6 | 85 | CONCLUIDO | 1.643 | 60.86 | 56.39 | 54.57 | 0.7 | 62 | 176.66 | 51.39 | 7 | 60 | 33.27 | 22022.17 | 587.89 | 3758.59 | 181.63 | 98.13 | 37505.76 | 0.54 | 0.87 | 4.48 | 2.24 | 0.5 | 10 | 921.4024 | 1260.7034 | 1140.3836 | 921402.3645 | 1260703.3646 | 2.7057e-06 | 13.2075 | 1140383.6049
7 | 85 | CONCLUIDO | 1.6614 | 60.19 | 56.06 | 64.68 | 0.8 | 52 | 178.14 | 51.39 | 8 | 44 | 33.75 | 22204.83 | 560.45 | 3758.64 | 170 | 98.13 | 31739.61 | 0.58 | 0.87 | 4.47 | 1.91 | 0.5 | 10 | 879.8527 | 1203.8533 | 1088.9593 | 879852.7386 | 1203853.3334 | 2.736e-06 | 13.0621 | 1088959.2608
8 | 85 | CONCLUIDO | 1.6728 | 59.78 | 55.85 | 72.85 | 0.89 | 46 | 179.63 | 51.39 | 9 | 13 | 34.24 | 22388.15 | 540.03 | 3758.56 | 162.28 | 98.13 | 27908.48 | 0.6 | 0.88 | 4.49 | 1.7 | 0.5 | 10 | 857.6845 | 1173.5218 | 1061.5225 | 857684.5015 | 1173521.7733 | 2.7548e-06 | 12.9731 | 1061522.5023
9 | 85 | CONCLUIDO | 1.6722 | 59.8 | 55.87 | 72.87 | 0.98 | 46 | 181.12 | 51.39 | 10 | 1 | 34.73 | 22572.13 | 543.46 | 3758.56 | 162.23 | 98.13 | 27886.94 | 0.6 | 0.88 | 4.51 | 1.72 | 0.5 | 10 | 860.7851 | 1177.7641 | 1065.36 | 860785.0718 | 1177764.1103 | 2.7538e-06 | 12.9774 | 1065359.9566
10 | 85 | CONCLUIDO | 1.6716 | 59.82 | 55.89 | 72.9 | 1.07 | 46 | 182.62 | 51.39 | 11 | 0 | 35.22 | 22756.91 | 547.51 | 3758.56 | 162.58 | 98.13 | 28062.28 | 0.6 | 0.88 | 4.52 | 1.74 | 0.5 | 10 | 864.3925 | 1182.6999 | 1069.8247 | 864392.4763 | 1182699.9204 | 2.7528e-06 | 12.9818 | 1069824.7

## RESULTADOS_2
Unnamed: 0 | Volume de calda [L] | STATUS | Capacidade operacional [ha/h] | Tempo de missao [h] | Tempo util [h] | Tempo por voo [min] | Autonomia Projetada [h] | N° Voos | MTOW [kg] | Massa Estrutura [kg] | Combustível [kg] | Abastecimentos | Massa gerador | Potência gerador [W] | Combustível consumido [L] | Calda cons [L] | Distância percorrida [km] | Distância Pulverizando [km] | RTL ACUMULADO[m] | EOC [km/km] | EOC [h/h] | Tempo de manobra [h] | Tempo rtl_rtw [h] | V pulv [m/s] | V desloc [m/s] | Preço Total por ha Simples [R$/ha] | Preço Total por ha Presumido [R$/ha] | Preço Total por ha Real [R$/ha] | Preço Total Simples [R$] | Preço Total Presumido [R$] | Prod CAPEX [ha/h/R$] | Dias Trabalhados | Preço Total Real [R$]
0 | 20 | CONCLUIDO | 1.4895 | 67.14 | 62.65 | 16.78 | 0.34 | 224 | 51.33 | 24.83 | 1 | 149 | 5.51 | 6564.78 | 300.71 | 3758.89 | 387.17 | 98.13 | 139464.28 | 0.25 | 0.78 | 4.84 | 8.5 | 0.5 | 10 | 624.8506 | 854.9482 | 773.3531 | 624850.6035 | 854948.1622 | 3.4204e-06 | 14.5703 | 773353.1095
1 | 20 | CONCLUIDO | 1.5282 | 65.44 | 61.38 | 19.49 | 0.66 | 189 | 52.47 | 24.83 | 2 | 0 | 5.64 | 6705.1 | 288.98 | 3758.63 | 339.48 | 98.13 | 115795.23 | 0.29 | 0.8 | 4.93 | 7.23 | 0.5 | 10 | 592.1029 | 810.1413 | 732.8225 | 592102.8578 | 810141.2517 | 3.5093e-06 | 14.2014 | 732822.5077

## RESULTADOS_11
Unnamed: 0 | Volume de calda [L] | STATUS | Capacidade operacional [ha/h] | Tempo de missao [h] | Tempo util [h] | Tempo por voo [min] | Autonomia Projetada [h] | N° Voos | MTOW [kg] | Massa Estrutura [kg] | Combustível [kg] | Abastecimentos | Massa gerador | Potência gerador [W] | Combustível consumido [L] | Calda cons [L] | Distância percorrida [km] | Distância Pulverizando [km] | RTL ACUMULADO[m] | EOC [km/km] | EOC [h/h] | Tempo de manobra [h] | Tempo rtl_rtw [h] | V pulv [m/s] | V desloc [m/s] | Preço Total por ha Simples [R$/ha] | Preço Total por ha Presumido [R$/ha] | Preço Total por ha Real [R$/ha] | Preço Total Simples [R$] | Preço Total Presumido [R$] | Prod CAPEX [ha/h/R$] | Dias Trabalhados | Preço Total Real [R$]
0 | 65 | CONCLUIDO | 1.0367 | 96.46 | 77.78 | 7.7 | 0.13 | 606 | 133.21 | 46.47 | 1 | 604 | 20.75 | 16663.42 | 832.92 | 3759.34 | 896.47 | 98.13 | 392206.77 | 0.11 | 0.63 | 5.39 | 23.62 | 0.5 | 10 | 1838.7922 | 2515.9166 | 2275.801 | 1838792.1835 | 2515916.5872 | 1.8271e-06 | 20.9332 | 2275801.0392
1 | 65 | CONCLUIDO | 1.397 | 71.58 | 63.01 | 16.09 | 0.26 | 235 | 134.55 | 46.47 | 2 | 233 | 21.09 | 16828.84 | 649.11 | 3758.62 | 401.71 | 98.13 | 146679.68 | 0.24 | 0.78 | 4.78 | 8.86 | 0.5 | 10 | 1128.1187 | 1543.5418 | 1396.2283 | 1128118.7289 | 1543541.814 | 2.4622e-06 | 15.5339 | 1396228.3497
2 | 65 | CONCLUIDO | 1.5269 | 65.49 | 59.45 | 25.12 | 0.39 | 142 | 135.9 | 46.47 | 3 | 140 | 21.43 | 16994.64 | 586.02 | 3758.7 | 283.24 | 98.13 | 87911.38 | 0.35 | 0.82 | 4.62 | 5.3 | 0.5 | 10 | 963.0944 | 1317.7482 | 1191.9842 | 963094.4012 | 1317748.2485 | 2.6911e-06 | 14.2122 | 1191984.2051
3 | 65 | CONCLUIDO | 1.5974 | 62.6 | 57.75 | 35.36 | 0.52 | 98 | 137.25 | 46.47 | 4 | 96 | 21.78 | 17160.92 | 540.02 | 3758.61 | 226.85 | 98.13 | 59936.94 | 0.43 | 0.85 | 4.54 | 3.6 | 0.5 | 10 | 875.1652 | 1197.4396 | 1083.1576 | 875165.1542 | 1197439.5735 | 2.8153e-06 | 13.5851 | 1083157.6212
4 | 65 | CONCLUIDO | 1.6391 | 61.01 | 56.84 | 46.72 | 0.64 | 73 | 138.6 | 46.47 | 5 | 69 | 22.13 | 17327.69 | 500.23 | 3758.61 | 196.22 | 98.13 | 44745.7 | 0.5 | 0.86 | 4.51 | 2.69 | 0.5 | 10 | 821.8431 | 1124.4819 | 1017.163 | 821843.0638 | 1124481.9371 | 2.8888e-06 | 13.24 | 1017162.9593
5 | 65 | CONCLUIDO | 1.6599 | 60.24 | 56.4 | 55.48 | 0.76 | 61 | 139.95 | 46.47 | 6 | 20 | 22.49 | 17494.97 | 478.03 | 3758.54 | 180.3 | 98.13 | 36844.39 | 0.54 | 0.87 | 4.53 | 2.26 | 0.5 | 10 | 784.8053 | 1073.8052 | 971.3227 | 784805.2556 | 1073805.1738 | 2.9255e-06 | 13.0729 | 971322.7151
6 | 65 | CONCLUIDO | 1.6616 | 60.18 | 56.4 | 57.35 | 0.88 | 59 | 141.31 | 46.47 | 7 | 0 | 22.85 | 17662.75 | 475.35 | 3758.69 | 178.9 | 98.13 | 36154.77 | 0.55 | 0.87 | 4.56 | 2.25 | 0.5 | 10 | 782.0115 | 1069.9827 | 967.865 | 782011.5123 | 1069982.651 | 2.9285e-06 | 13.0599 | 967865.0085

## RESULTADOS_13
Unnamed: 0 | Volume de calda [L] | STATUS | Capacidade operacional [ha/h] | Tempo de missao [h] | Tempo util [h] | Tempo por voo [min] | Autonomia Projetada [h] | N° Voos | MTOW [kg] | Massa Estrutura [kg] | Combustível [kg] | Abastecimentos | Massa gerador | Potência gerador [W] | Combustível consumido [L] | Calda cons [L] | Distância percorrida [km] | Distância Pulverizando [km] | RTL ACUMULADO[m] | EOC [km/km] | EOC [h/h] | Tempo de manobra [h] | Tempo rtl_rtw [h] | V pulv [m/s] | V desloc [m/s] | Preço Total por ha Simples [R$/ha] | Preço Total por ha Presumido [R$/ha] | Preço Total por ha Real [R$/ha] | Preço Total Simples [R$] | Preço Total Presumido [R$] | Prod CAPEX [ha/h/R$] | Dias Trabalhados | Preço Total Real [R$]
0 | 75 | CONCLUIDO | 0.9567 | 104.52 | 81.19 | 7.07 | 0.12 | 689 | 150.44 | 49.1 | 1 | 687 | 25.34 | 18787.76 | 945.85 | 3759.04 | 1011.11 | 98.13 | 449108.9 | 0.1 | 0.6 | 5.54 | 27.04 | 0.5 | 10 | 2211.9703 | 3026.5154 | 2737.669 | 2211970.3388 | 3026515.4027 | 1.6267e-06 | 22.6823 | 2737669.0204
1 | 75 | CONCLUIDO | 1.3456 | 74.32 | 64.03 | 14.66 | 0.23 | 262 | 151.83 | 49.1 | 2 | 260 | 25.73 | 18959.54 | 723.1 | 3758.71 | 436.15 | 98.13 | 163766.38 | 0.22 | 0.77 | 4.82 | 9.88 | 0.5 | 10 | 1271.9059 | 1740.2778 | 1574.1881 | 1271905.8979 | 1740277.7621 | 2.288e-06 | 16.1285 | 1574188.0949
2 | 75 | CONCLUIDO | 1.4892 | 67.15 | 60.04 | 22.8 | 0.35 | 158 | 153.23 | 49.1 | 3 | 156 | 26.13 | 19131.85 | 655.71 | 3758.58 | 303.28 | 98.13 | 97851.11 | 0.32 | 0.82 | 4.64 | 5.89 | 0.5 | 10 | 1075.6915 | 1471.8085 | 1331.3412 | 1075691.467 | 1471808.5214 | 2.5322e-06 | 14.5725 | 1331341.1818
3 | 75 | CONCLUIDO | 1.5643 | 63.93 | 58.26 | 31.49 | 0.46 | 111 | 154.63 | 49.1 | 4 | 109 | 26.53 | 19304.72 | 613.06 | 3758.61 | 243.76 | 98.13 | 68324.65 | 0.4 | 0.84 | 4.56 | 4.11 | 0.5 | 10 | 981.0698 | 1342.3429 | 1214.2316 | 981069.7616 | 1342342.9296 | 2.6599e-06 | 13.8737 | 1214231.6044
4 | 75 | CONCLUIDO | 1.61 | 62.11 | 57.27 | 40.91 | 0.57 | 84 | 156.03 | 49.1 | 5 | 82 | 26.94 | 19478.15 | 578.89 | 3758.56 | 210.54 | 98.13 | 51851.21 | 0.47 | 0.86 | 4.53 | 3.12 | 0.5 | 10 | 916.9413 | 1254.5996 | 1134.8624 | 916941.3338 | 1254599.5855 | 2.7376e-06 | 13.4787 | 1134862.3619
5 | 75 | CONCLUIDO | 1.6434 | 60.85 | 56.56 | 51.41 | 0.67 | 66 | 157.44 | 49.1 | 6 | 64 | 27.35 | 19652.13 | 543.69 | 3758.63 | 187.26 | 98.13 | 40298.27 | 0.52 | 0.87 | 4.48 | 2.41 | 0.5 | 10 | 870.8706 | 1191.5636 | 1077.8424 | 870870.6055 | 1191563.5825 | 2.7944e-06 | 13.2053 | 1077842.4266
6 | 75 | CONCLUIDO | 1.6624 | 60.15 | 56.2 | 61.3 | 0.78 | 55 | 158.86 | 49.1 | 7 | 35 | 27.77 | 19826.68 | 516.24 | 3758.55 | 174.18 | 98.13 | 33815.88 | 0.56 | 0.87 | 4.5 | 2.05 | 0.5 | 10 | 829.7397 | 1135.2864 | 1026.9363 | 829739.6509 | 1135286.3958 | 2.8267e-06 | 13.0534 | 1026936.2556
7 | 75 | CONCLUIDO | 1.6672 | 59.98 | 56.11 | 64.75 | 0.88 | 52 | 160.28 | 49.1 | 8 | 2 | 28.19 | 20001.93 | 507.51 | 3758.61 | 170.56 | 98.13 | 32021.38 | 0.58 | 0.87 | 4.52 | 1.97 | 0.5 | 10 | 820.4837 | 1122.6221 | 1015.4806 | 820483.7468 | 1122622.0595 | 2.8349e-06 | 13.0165 | 1015480.5858
8 | 75 | CONCLUIDO | 1.6674 | 59.97 | 56.11 | 64.74 | 0.99 | 52 | 161.71 | 49.1 | 9 | 0 | 28.61 | 20177.64 | 511.5 | 3758.56 | 170.03 | 98.13 | 31757.54 | 0.58 | 0.87 | 4.53 | 1.96 | 0.5 | 10 | 823.6652 | 1126.9751 | 1019.4182 | 823665.2249 | 1126975.0982 | 2.8352e-06 | 13.0143 | 1019418.1766

## RESULTADOS_17
Unnamed: 0 | Volume de calda [L] | STATUS | Capacidade operacional [ha/h] | Tempo de missao [h] | Tempo util [h] | Tempo por voo [min] | Autonomia Projetada [h] | N° Voos | MTOW [kg] | Massa Estrutura [kg] | Combustível [kg] | Abastecimentos | Massa gerador | Potência gerador [W] | Combustível consumido [L] | Calda cons [L] | Distância percorrida [km] | Distância Pulverizando [km] | RTL ACUMULADO[m] | EOC [km/km] | EOC [h/h] | Tempo de manobra [h] | Tempo rtl_rtw [h] | V pulv [m/s] | V desloc [m/s] | Preço Total por ha Simples [R$/ha] | Preço Total por ha Presumido [R$/ha] | Preço Total por ha Real [R$/ha] | Preço Total Simples [R$] | Preço Total Presumido [R$] | Prod CAPEX [ha/h/R$] | Dias Trabalhados | Preço Total Real [R$]
0 | 95 | CONCLUIDO | 0.8091 | 123.6 | 88.75 | 6.12 | 0.1 | 870 | 185.69 | 53.44 | 1 | 868 | 36.26 | 23136.14 | 1191.2 | 3759.23 | 1265.11 | 98.13 | 575203.05 | 0.08 | 0.55 | 5.82 | 34.58 | 0.5 | 10 | 3160.6064 | 4324.4812 | 3911.7588 | 3160606.4498 | 4324481.1808 | 1.2944e-06 | 26.8229 | 3911758.7663
1 | 95 | CONCLUIDO | 1.245 | 80.32 | 66.13 | 12.6 | 0.19 | 315 | 187.21 | 53.44 | 2 | 313 | 36.77 | 23322.88 | 869.38 | 3758.85 | 506.54 | 98.13 | 198693.41 | 0.19 | 0.74 | 4.9 | 11.97 | 0.5 | 10 | 1585.5118 | 2169.3672 | 1962.3258 | 1585511.8064 | 2169367.2014 | 1.9918e-06 | 17.4306 | 1962325.8404
2 | 95 | CONCLUIDO | 1.4126 | 70.79 | 61.25 | 19.34 | 0.28 | 190 | 188.73 | 53.44 | 3 | 188 | 37.29 | 23510.33 | 788.1 | 3758.78 | 343.83 | 98.13 | 117964.97 | 0.29 | 0.8 | 4.69 | 7.1 | 0.5 | 10 | 1298.3884 | 1776.5122 | 1606.9644 | 1298388.3633 | 1776512.2396 | 2.2599e-06 | 15.3624 | 1606964.4048
3 | 95 | CONCLUIDO | 1.4996 | 66.68 | 59.19 | 26.31 | 0.37 | 135 | 190.25 | 53.44 | 4 | 133 | 37.82 | 23698.48 | 744.07 | 3758.62 | 274.59 | 98.13 | 83621.37 | 0.36 | 0.83 | 4.61 | 5.04 | 0.5 | 10 | 1167.8455 | 1597.8977 | 1445.3966 | 1167845.5027 | 1597897.7384 | 2.3991e-06 | 14.4705 | 1445396.621
4 | 95 | CONCLUIDO | 1.5538 | 64.36 | 58.02 | 33.47 | 0.46 | 104 | 191.78 | 53.44 | 5 | 102 | 38.35 | 23887.36 | 712.6 | 3758.66 | 236.37 | 98.13 | 64667.35 | 0.42 | 0.84 | 4.54 | 3.87 | 0.5 | 10 | 1102.3967 | 1508.3478 | 1364.3932 | 1102396.6854 | 1508347.7792 | 2.4858e-06 | 13.967 | 1364393.1841
5 | 95 | CONCLUIDO | 1.5927 | 62.79 | 57.23 | 41.37 | 0.55 | 83 | 193.32 | 53.44 | 6 | 81 | 38.89 | 24076.95 | 683.62 | 3758.53 | 209.59 | 98.13 | 51382.12 | 0.47 | 0.86 | 4.51 | 3.08 | 0.5 | 10 | 1042.864 | 1426.8925 | 1290.7119 | 1042863.9696 | 1426892.4911 | 2.5481e-06 | 13.6263 | 1290711.8744
6 | 95 | CONCLUIDO | 1.6211 | 61.69 | 56.65 | 49.26 | 0.64 | 69 | 194.86 | 53.44 | 7 | 67 | 39.43 | 24267.28 | 656.18 | 3758.53 | 190.16 | 98.13 | 41734.15 | 0.52 | 0.87 | 4.49 | 2.5 | 0.5 | 10 | 1002.8629 | 1372.1613 | 1241.2042 | 1002862.9496 | 1372161.3308 | 2.5935e-06 | 13.3876 | 1241204.1793
7 | 95 | CONCLUIDO | 1.6418 | 60.91 | 56.28 | 58.22 | 0.72 | 58 | 196.41 | 53.44 | 8 | 56 | 39.98 | 24458.36 | 630.85 | 3758.55 | 177.93 | 98.13 | 35675.15 | 0.55 | 0.87 | 4.47 | 2.13 | 0.5 | 10 | 970.4972 | 1327.877 | 1201.1463 | 970497.1666 | 1327877.0387 | 2.6266e-06 | 13.2183 | 1201146.3178
8 | 95 | CONCLUIDO | 1.6579 | 60.32 | 55.99 | 67.19 | 0.81 | 50 | 197.97 | 53.44 | 9 | 47 | 40.53 | 24650.18 | 606.85 | 3758.57 | 167.95 | 98.13 | 30724.02 | 0.58 | 0.88 | 4.46 | 1.84 | 0.5 | 10 | 932.1792 | 1275.4487 | 1153.7216 | 932179.1699 | 1275448.6651 | 2.6524e-06 | 13.0903 | 1153721.6346
9 | 95 | CONCLUIDO | 1.6703 | 59.87 | 55.76 | 76.04 | 0.89 | 44 | 199.53 | 53.44 | 10 | 33 | 41.1 | 24842.77 | 586.31 | 3758.55 | 159.87 | 98.13 | 26714.51 | 0.61 | 0.88 | 4.47 | 1.61 | 0.5 | 10 | 908.9961 | 1243.7285 | 1125.0288 | 908996.069 | 1243728.5237 | 2.6722e-06 | 12.9926 | 1125028.819
10 | 95 | CONCLUIDO | 1.6759 | 59.67 | 55.67 | 81.47 | 0.97 | 41 | 201.1 | 53.44 | 11 | 5 | 41.66 | 25036.12 | 574.73 | 3758.64 | 155.9 | 98.13 | 24744.99 | 0.63 | 0.88 | 4.5 | 1.53 | 0.5 | 10 | 896.8998 | 1227.1778 | 1110.0577 | 896899.7633 | 1227177.8246 | 2.6812e-06 | 12.9492 | 1110057.6953
11 | 95 | CONCLUIDO | 1.6758 | 59.67 | 55.68 | 81.48 | 1.05 | 41 | 202.67 | 53.44 | 12 | 0 | 42.24 | 25230.25 | 578.09 | 3758.64 | 155.86 | 98.13 | 24725.05 | 0.63 | 0.88 | 4.5 | 1.53 | 0.5 | 10 | 899.7083 | 1231.0206 | 1113.5337 | 899708.3164 | 1231020.6109 | 2.681e-06 | 12.9492 | 1113533.7315

## RESULTADOS_9
Unnamed: 0 | Volume de calda [L] | STATUS | Capacidade operacional [ha/h] | Tempo de missao [h] | Tempo util [h] | Tempo por voo [min] | Autonomia Projetada [h] | N° Voos | MTOW [kg] | Massa Estrutura [kg] | Combustível [kg] | Abastecimentos | Massa gerador | Potência gerador [W] | Combustível consumido [L] | Calda cons [L] | Distância percorrida [km] | Distância Pulverizando [km] | RTL ACUMULADO[m] | EOC [km/km] | EOC [h/h] | Tempo de manobra [h] | Tempo rtl_rtw [h] | V pulv [m/s] | V desloc [m/s] | Preço Total por ha Simples [R$/ha] | Preço Total por ha Presumido [R$/ha] | Preço Total por ha Real [R$/ha] | Preço Total Simples [R$] | Preço Total Presumido [R$] | Prod CAPEX [ha/h/R$] | Dias Trabalhados | Preço Total Real [R$]
0 | 55 | CONCLUIDO | 1.1225 | 89.09 | 74.46 | 8.51 | 0.15 | 525 | 116.05 | 43.4 | 1 | 523 | 16.65 | 14546.17 | 722.78 | 3759.25 | 786.09 | 98.13 | 337422.49 | 0.12 | 0.66 | 5.23 | 20.3 | 0.5 | 10 | 1521.4342 | 2081.6934 | 1883.0195 | 1521434.2212 | 2081693.4224 | 2.0609e-06 | 19.3338 | 1883019.5239
1 | 55 | CONCLUIDO | 1.4499 | 68.97 | 61.94 | 17.95 | 0.3 | 207 | 117.34 | 43.4 | 2 | 205 | 16.94 | 14705.49 | 571.52 | 3758.92 | 366.43 | 98.13 | 129178.21 | 0.27 | 0.79 | 4.72 | 7.79 | 0.5 | 10 | 988.0109 | 1351.8402 | 1222.8224 | 988010.9483 | 1351840.1675 | 2.662e-06 | 14.9674 | 1222822.4392
2 | 55 | CONCLUIDO | 1.5696 | 63.71 | 58.69 | 28.63 | 0.45 | 123 | 118.63 | 43.4 | 3 | 121 | 17.23 | 14865.24 | 509.04 | 3758.67 | 258.71 | 98.13 | 75738.44 | 0.38 | 0.84 | 4.56 | 4.54 | 0.5 | 10 | 845.2915 | 1156.5651 | 1046.1841 | 845291.4604 | 1156565.0677 | 2.8817e-06 | 13.826 | 1046184.1209
3 | 55 | CONCLUIDO | 1.6298 | 61.36 | 57.27 | 40.91 | 0.59 | 84 | 119.93 | 43.4 | 4 | 78 | 17.53 | 15025.44 | 461.67 | 3758.58 | 210.4 | 98.13 | 51779.02 | 0.47 | 0.86 | 4.53 | 3.12 | 0.5 | 10 | 777.2547 | 1063.4742 | 961.9777 | 777254.7313 | 1063474.2135 | 2.9923e-06 | 13.316 | 961977.7271
4 | 55 | CONCLUIDO | 1.6526 | 60.51 | 56.76 | 48.65 | 0.73 | 70 | 121.23 | 43.4 | 5 | 5 | 17.83 | 15186.08 | 436.61 | 3758.66 | 191.11 | 98.13 | 42206.76 | 0.51 | 0.86 | 4.57 | 2.61 | 0.5 | 10 | 737.6338 | 1009.263 | 912.9404 | 737633.7541 | 1009263.0444 | 3.0341e-06 | 13.1315 | 912940.396
5 | 55 | CONCLUIDO | 1.6527 | 60.51 | 56.75 | 48.64 | 0.86 | 70 | 122.54 | 43.4 | 6 | 0 | 18.14 | 15347.16 | 440.77 | 3758.72 | 190.52 | 98.13 | 41909.83 | 0.52 | 0.86 | 4.58 | 2.6 | 0.5 | 10 | 740.9931 | 1013.8594 | 917.0981 | 740993.083 | 1013859.4265 | 3.0343e-06 | 13.1315 | 917098.1058

## resultados
Unnamed: 0 | Volume de calda [L] | STATUS | Capacidade operacional [ha/h] | Tempo de missao [h] | Tempo util [h] | Tempo por voo [min] | Autonomia Projetada [h] | N° Voos | MTOW [kg] | Massa Estrutura [kg] | Combustível [kg] | Abastecimentos | Massa gerador | Potência gerador [W] | Combustível consumido [L] | Calda cons [L] | Distância percorrida [km] | Distância Pulverizando [km] | RTL ACUMULADO[m] | EOC [km/km] | EOC [h/h] | Tempo de manobra [h] | Tempo rtl_rtw [h] | V pulv [m/s] | V desloc [m/s]
0 | 100 | CONCLUIDO | 0.7748 | 129.06 | 90.81 | 5.93 | 0.09 | 919 | 194.77 | 54.38 | 1 | 917 | 39.4 | 24256.19 | 1257.88 | 3759.71 | 1334.82 | 98.13 | 609815.55 | 0.07 | 0.54 | 5.88 | 36.64 | 0.5 | 10
1 | 100 | CONCLUIDO | 1.2215 | 81.87 | 66.6 | 12.18 | 0.18 | 328 | 196.32 | 54.38 | 2 | 326 | 39.95 | 24447.22 | 904.94 | 3758.96 | 522.48 | 98.13 | 206601.14 | 0.19 | 0.74 | 4.92 | 12.44 | 0.5 | 10
2 | 100 | CONCLUIDO | 1.3925 | 71.81 | 61.6 | 18.67 | 0.27 | 198 | 197.88 | 54.38 | 3 | 196 | 40.5 | 24639 | 820.94 | 3758.77 | 355.38 | 98.13 | 123700.26 | 0.28 | 0.8 | 4.7 | 7.44 | 0.5 | 10
3 | 100 | CONCLUIDO | 1.4857 | 67.31 | 59.35 | 25.44 | 0.36 | 140 | 199.44 | 54.38 | 4 | 138 | 41.06 | 24831.54 | 774.52 | 3758.62 | 280.13 | 98.13 | 86367.21 | 0.35 | 0.83 | 4.61 | 5.2 | 0.5 | 10
4 | 100 | CONCLUIDO | 1.5416 | 64.87 | 58.15 | 32.31 | 0.44 | 108 | 201.01 | 54.38 | 5 | 106 | 41.63 | 25024.84 | 743.75 | 3758.72 | 240.44 | 98.13 | 66679.82 | 0.41 | 0.84 | 4.54 | 4 | 0.5 | 10
5 | 100 | CONCLUIDO | 1.5804 | 63.27 | 57.37 | 39.57 | 0.53 | 87 | 202.58 | 54.38 | 6 | 85 | 42.2 | 25218.93 | 715.78 | 3758.65 | 213.93 | 98.13 | 53529.31 | 0.46 | 0.85 | 4.53 | 3.22 | 0.5 | 10
6 | 100 | CONCLUIDO | 1.6104 | 62.09 | 56.78 | 47.32 | 0.61 | 72 | 204.16 | 54.38 | 7 | 70 | 42.78 | 25413.94 | 691.74 | 3758.65 | 194.47 | 98.13 | 43873.16 | 0.5 | 0.86 | 4.5 | 2.63 | 0.5 | 10
7 | 100 | CONCLUIDO | 1.6323 | 61.26 | 56.38 | 55.45 | 0.69 | 61 | 205.75 | 54.38 | 8 | 59 | 43.37 | 25609.61 | 669.55 | 3758.61 | 181.07 | 98.13 | 37227.71 | 0.54 | 0.87 | 4.47 | 2.23 | 0.5 | 10
8 | 100 | CONCLUIDO | 1.6486 | 60.66 | 56.08 | 63.49 | 0.77 | 53 | 207.34 | 54.38 | 9 | 51 | 43.96 | 25806.1 | 643.42 | 3758.59 | 170.94 | 98.13 | 32203.41 | 0.57 | 0.87 | 4.47 | 1.93 | 0.5 | 10
9 | 100 | CONCLUIDO | 1.6631 | 60.13 | 55.82 | 72.81 | 0.85 | 46 | 208.94 | 54.38 | 10 | 42 | 44.56 | 26003.41 | 621.08 | 3758.55 | 162.44 | 98.13 | 27991.73 | 0.6 | 0.88 | 4.46 | 1.68 | 0.5 | 10
10 | 100 | CONCLUIDO | 1.6728 | 59.78 | 55.67 | 81.47 | 0.93 | 41 | 210.55 | 54.38 | 11 | 25 | 45.17 | 26201.54 | 600.99 | 3758.57 | 156.88 | 98.13 | 25237.04 | 0.63 | 0.88 | 4.46 | 1.52 | 0.5 | 10
11 | 100 | CONCLUIDO | 1.6776 | 59.61 | 55.58 | 85.5 | 1 | 39 | 212.16 | 54.38 | 12 | 6 | 45.78 | 26400.51 | 594.4 | 3758.58 | 153.39 | 98.13 | 23497.91 | 0.64 | 0.88 | 4.47 | 1.43 | 0.5 | 10
12 | 100 | CONCLUIDO | 1.6765 | 59.65 | 55.62 | 85.56 | 1.08 | 39 | 213.78 | 54.38 | 13 | 0 | 46.4 | 26600.32 | 599.32 | 3758.6 | 154.21 | 98.13 | 23910.14 | 0.64 | 0.88 | 4.49 | 1.47 | 0.5 | 10
0 | 40 | CONCLUIDO | 1.2623 | 79.22 | 69.65 | 10.34 | 0.2 | 404 | 89.87 | 37.55 | 1 | 402 | 11.32 | 11317.98 | 557.74 | 3758.97 | 624.03 | 98.13 | 256993.1 | 0.16 | 0.7 | 5.07 | 15.5 | 0.5 | 10
1 | 40 | CONCLUIDO | 1.537 | 65.06 | 60.12 | 22.69 | 0.39 | 159 | 91.1 | 37.55 | 2 | 157 | 11.54 | 11468.97 | 439.69 | 3758.69 | 305.64 | 98.13 | 99023.88 | 0.32 | 0.82 | 4.65 | 5.97 | 0.5 | 10
2 | 40 | CONCLUIDO | 1.6209 | 61.7 | 57.88 | 35.08 | 0.57 | 99 | 92.32 | 37.55 | 3 | 34 | 11.77 | 11620.34 | 385.13 | 3758.57 | 228.57 | 98.13 | 60789.89 | 0.43 | 0.85 | 4.62 | 3.74 | 0.5 | 10
3 | 40 | CONCLUIDO | 1.6258 | 61.51 | 57.77 | 36.49 | 0.75 | 95 | 93.55 | 37.55 | 4 | 0 | 12 | 11772.07 | 385.04 | 3758.62 | 223.55 | 98.13 | 58298.03 | 0.44 | 0.85 | 4.66 | 3.63 | 0.5 | 10
0 | 30 | CONCLUIDO | 1.3689 | 73.05 | 66.26 | 12.5 | 0.24 | 318 | 71.52 | 32.27 | 1 | 316 | 8.25 | 9054.6 | 438.61 | 3759.03 | 510.58 | 98.13 | 200698.61 | 0.19 | 0.74 | 4.92 | 12.11 | 0.5 | 10
1 | 30 | CONCLUIDO | 1.5851 | 63.09 | 59.17 | 26.7 | 0.48 | 133 | 72.7 | 32.27 | 2 | 46 | 8.43 | 9200.25 | 342.75 | 3758.65 | 271.03 | 98.13 | 81849.6 | 0.36 | 0.83 | 4.7 | 5.03 | 0.5 | 10
2 | 30 | CONCLUIDO | 1.5922 | 62.81 | 58.99 | 27.87 | 0.71 | 127 | 73.88 | 32.27 | 3 | 0 | 8.61 | 9346.23 | 342.84 | 3758.75 | 262.49 | 98.13 | 77608.7 | 0.37 | 0.83 | 4.75 | 4.84 | 0.5 | 10
0 | 15 | CONCLUIDO | 1.4652 | 68.25 | 63.75 | 15.18 | 0.43 | 252 | 39.78 | 19.54 | 1 | 4 | 4.24 | 5140 | 249.86 | 3758.94 | 416.83 | 98.13 | 154155.09 | 0.24 | 0.77 | 5.09 | 9.6 | 0.5 | 10
1 | 15 | CONCLUIDO | 1.4651 | 68.25 | 63.77 | 15.24 | 0.84 | 251 | 40.89 | 19.54 | 2 | 0 | 4.35 | 5277.26 | 256.12 | 3759.01 | 416.07 | 98.13 | 153778.12 | 0.24 | 0.77 | 5.12 | 9.61 | 0.5 | 10
0 | 70 | CONCLUIDO | 0.9973 | 100.27 | 79.38 | 7.37 | 0.12 | 646 | 141.81 | 47.83 | 1 | 644 | 22.98 | 17723.39 | 887.84 | 3758.94 | 949.87 | 98.13 | 418702.94 | 0.1 | 0.62 | 5.46 | 25.22 | 0.5 | 10
1 | 70 | CONCLUIDO | 1.3717 | 72.9 | 63.51 | 15.36 | 0.25 | 248 | 143.17 | 47.83 | 2 | 246 | 23.34 | 17891.86 | 685.81 | 3758.97 | 419.12 | 98.13 | 155318.43 | 0.23 | 0.77 | 4.78 | 9.35 | 0.5 | 10
2 | 70 | CONCLUIDO | 1.5082 | 66.31 | 59.74 | 23.9 | 0.37 | 150 | 144.54 | 47.83 | 3 | 148 | 23.71 | 18060.85 | 620.99 | 3758.57 | 292.87 | 98.13 | 92685.31 | 0.34 | 0.82 | 4.64 | 5.6 | 0.5 | 10
3 | 70 | CONCLUIDO | 1.5793 | 63.32 | 58.06 | 33.17 | 0.49 | 105 | 145.92 | 47.83 | 4 | 103 | 24.09 | 18230.35 | 578.59 | 3758.58 | 236.64 | 98.13 | 64796.69 | 0.41 | 0.84 | 4.56 | 3.91 | 0.5 | 10
4 | 70 | CONCLUIDO | 1.6245 | 61.56 | 57.05 | 43.33 | 0.6 | 79 | 147.3 | 47.83 | 5 | 77 | 24.47 | 18400.38 | 540.8 | 3758.57 | 203.78 | 98.13 | 48496.16 | 0.48 | 0.86 | 4.5 | 2.9 | 0.5 | 10
5 | 70 | CONCLUIDO | 1.654 | 60.46 | 56.44 | 54.62 | 0.71 | 62 | 148.68 | 47.83 | 6 | 51 | 24.85 | 18570.94 | 506.02 | 3758.7 | 182.77 | 98.13 | 38077.38 | 0.54 | 0.87 | 4.49 | 2.29 | 0.5 | 10
6 | 70 | CONCLUIDO | 1.6637 | 60.11 | 56.26 | 60.28 | 0.83 | 56 | 150.07 | 47.83 | 7 | 6 | 25.24 | 18742.03 | 488.27 | 3758.66 | 174.82 | 98.13 | 34127.74 | 0.56 | 0.87 | 4.54 | 2.11 | 0.5 | 10
7 | 70 | CONCLUIDO | 1.6657 | 60.03 | 56.22 | 61.33 | 0.94 | 55 | 151.46 | 47.83 | 8 | 0 | 25.63 | 18913.66 | 493.28 | 3758.59 | 173.65 | 98.13 | 33547.88 | 0.57 | 0.87 | 4.53 | 2.07 | 0.5 | 10
0 | 90 | CONCLUIDO | 0.8447 | 118.39 | 86.74 | 6.33 | 0.1 | 822 | 176.73 | 52.44 | 1 | 820 | 33.29 | 22031.19 | 1126.67 | 3759.36 | 1197.07 | 98.13 | 541424.11 | 0.08 | 0.57 | 5.77 | 32.58 | 0.5 | 10
1 | 90 | CONCLUIDO | 1.269 | 78.8 | 65.64 | 13.04 | 0.2 | 302 | 178.21 | 52.44 | 2 | 300 | 33.77 | 22213.89 | 833.3 | 3758.91 | 489.69 | 98.13 | 190337 | 0.2 | 0.75 | 4.9 | 11.49 | 0.5 | 10
2 | 90 | CONCLUIDO | 1.4316 | 69.85 | 60.96 | 20.1 | 0.3 | 182 | 179.7 | 52.44 | 3 | 180 | 34.26 | 22397.24 | 755.18 | 3758.64 | 333.87 | 98.13 | 113027.32 | 0.29 | 0.8 | 4.68 | 6.81 | 0.5 | 10
3 | 90 | CONCLUIDO | 1.5164 | 65.95 | 58.94 | 27.41 | 0.39 | 129 | 181.19 | 52.44 | 4 | 127 | 34.75 | 22581.25 | 712.37 | 3758.62 | 266.29 | 98.13 | 79501.82 | 0.37 | 0.83 | 4.6 | 4.79 | 0.5 | 10
4 | 90 | CONCLUIDO | 1.5684 | 63.76 | 57.82 | 35.04 | 0.49 | 99 | 182.69 | 52.44 | 5 | 97 | 35.25 | 22766.06 | 679.68 | 3758.69 | 228.94 | 98.13 | 60977.24 | 0.43 | 0.85 | 4.54 | 3.67 | 0.5 | 10
5 | 90 | CONCLUIDO | 1.6054 | 62.29 | 57.06 | 43.34 | 0.58 | 79 | 184.19 | 52.44 | 6 | 77 | 35.75 | 22951.43 | 650.02 | 3758.64 | 203.68 | 98.13 | 48443.78 | 0.48 | 0.86 | 4.51 | 2.91 | 0.5 | 10
6 | 90 | CONCLUIDO | 1.6318 | 61.28 | 56.55 | 52.2 | 0.67 | 65 | 185.7 | 52.44 | 7 | 63 | 36.26 | 23137.49 | 625.5 | 3758.56 | 186.77 | 98.13 | 40059.57 | 0.53 | 0.87 | 4.49 | 2.4 | 0.5 | 10
7 | 90 | CONCLUIDO | 1.6527 | 60.51 | 56.13 | 61.23 | 0.76 | 55 | 187.22 | 52.44 | 8 | 52 | 36.78 | 23324.24 | 597.32 | 3758.57 | 172.99 | 98.13 | 33218.73 | 0.57 | 0.87 | 4.46 | 1.98 | 0.5 | 10
8 | 90 | CONCLUIDO | 1.668 | 59.95 | 55.86 | 71.31 | 0.85 | 47 | 188.74 | 52.44 | 9 | 37 | 37.3 | 23511.69 | 572.13 | 3758.56 | 163.62 | 98.13 | 28573.96 | 0.6 | 0.88 | 4.46 | 1.71 | 0.5 | 10
9 | 90 | CONCLUIDO | 1.6725 | 59.79 | 55.81 | 76.1 | 0.93 | 44 | 190.26 | 52.44 | 10 | 10 | 37.82 | 23699.85 | 562.83 | 3758.58 | 160.71 | 98.13 | 27133.98 | 0.61 | 0.88 | 4.49 | 1.66 | 0.5 | 10
10 | 90 | CONCLUIDO | 1.675 | 59.7 | 55.75 | 77.8 | 1.02 | 43 | 191.79 | 52.44 | 11 | 0 | 38.35 | 23888.73 | 561.78 | 3758.61 | 158.55 | 98.13 | 26058.18 | 0.62 | 0.88 | 4.5 | 1.61 | 0.5 | 10
0 | 10 | CONCLUIDO | 1.3438 | 74.41 | 68.59 | 10.94 | 0.64 | 376 | 26.11 | 12.1 | 1 | 0 | 3.01 | 3454.41 | 198.99 | 3759.16 | 571.86 | 98.13 | 231051.34 | 0.17 | 0.71 | 5.48 | 14.43 | 0.5 | 10
0 | 45 | CONCLUIDO | 1.2123 | 82.49 | 71.33 | 9.6 | 0.18 | 446 | 98.71 | 39.72 | 1 | 444 | 12.99 | 12407.75 | 614.42 | 3758.93 | 679.88 | 98.13 | 284708.31 | 0.14 | 0.69 | 5.14 | 17.18 | 0.5 | 10
1 | 45 | CONCLUIDO | 1.5067 | 66.37 | 60.76 | 20.72 | 0.35 | 176 | 99.95 | 39.72 | 2 | 174 | 13.24 | 12561.45 | 485.67 | 3758.63 | 327.27 | 98.13 | 109755.26 | 0.3 | 0.81 | 4.67 | 6.61 | 0.5 | 10
2 | 45 | CONCLUIDO | 1.611 | 62.07 | 57.97 | 33.77 | 0.52 | 103 | 101.2 | 39.72 | 3 | 85 | 13.49 | 12715.54 | 422.73 | 3758.66 | 233.28 | 98.13 | 63126.92 | 0.42 | 0.85 | 4.57 | 3.82 | 0.5 | 10
3 | 45 | CONCLUIDO | 1.6362 | 61.12 | 57.38 | 40.51 | 0.69 | 85 | 102.45 | 39.72 | 4 | 3 | 13.74 | 12870.03 | 402.63 | 3758.65 | 210.79 | 98.13 | 51968.29 | 0.47 | 0.85 | 4.63 | 3.23 | 0.5 | 10
4 | 45 | CONCLUIDO | 1.6364 | 61.11 | 57.37 | 40.5 | 0.85 | 85 | 103.71 | 39.72 | 5 | 0 | 14 | 13024.91 | 406.99 | 3758.62 | 210.54 | 98.13 | 51845.45 | 0.47 | 0.85 | 4.63 | 3.23 | 0.5 | 10
0 | 60 | CONCLUIDO | 1.0791 | 92.67 | 76.1 | 8.08 | 0.14 | 565 | 124.63 | 45 | 1 | 563 | 18.64 | 15605.44 | 777.41 | 3759.18 | 840.69 | 98.13 | 364518.52 | 0.12 | 0.64 | 5.31 | 21.94 | 0.5 | 10
1 | 60 | CONCLUIDO | 1.423 | 70.28 | 62.5 | 16.97 | 0.28 | 221 | 125.95 | 45 | 2 | 219 | 18.95 | 15767.7 | 610.54 | 3758.72 | 384.24 | 98.13 | 138015.87 | 0.26 | 0.78 | 4.77 | 8.34 | 0.5 | 10
2 | 60 | CONCLUIDO | 1.5469 | 64.64 | 59.11 | 26.67 | 0.42 | 133 | 127.27 | 45 | 3 | 131 | 19.27 | 15930.42 | 548.28 | 3758.6 | 272.2 | 98.13 | 82436.55 | 0.36 | 0.83 | 4.6 | 4.96 | 0.5 | 10
3 | 60 | CONCLUIDO | 1.6136 | 61.97 | 57.52 | 37.92 | 0.55 | 91 | 128.59 | 45 | 4 | 89 | 19.59 | 16093.6 | 501.83 | 3758.59 | 218.82 | 98.13 | 55954.42 | 0.45 | 0.85 | 4.53 | 3.37 | 0.5 | 10
4 | 60 | CONCLUIDO | 1.6501 | 60.6 | 56.71 | 49.31 | 0.68 | 69 | 129.92 | 45 | 5 | 44 | 19.92 | 16257.24 | 463.91 | 3758.59 | 190.91 | 98.13 | 42109.88 | 0.51 | 0.86 | 4.53 | 2.56 | 0.5 | 10
5 | 60 | CONCLUIDO | 1.6578 | 60.32 | 56.55 | 53.02 | 0.81 | 64 | 131.25 | 45 | 6 | 1 | 20.25 | 16421.36 | 456.42 | 3758.56 | 184.36 | 98.13 | 38862.61 | 0.53 | 0.87 | 4.56 | 2.41 | 0.5 | 10
6 | 60 | CONCLUIDO | 1.6578 | 60.32 | 56.55 | 53.02 | 0.93 | 64 | 132.58 | 45 | 7 | 0 | 20.59 | 16585.95 | 460.81 | 3758.56 | 184.31 | 98.13 | 38835 | 0.53 | 0.87 | 4.56 | 2.41 | 0.5 | 10
0 | 80 | CONCLUIDO | 0.9184 | 108.89 | 82.97 | 6.8 | 0.11 | 732 | 159.12 | 50.28 | 1 | 730 | 27.84 | 19859.16 | 1004.33 | 3759.46 | 1070.5 | 98.13 | 478590.42 | 0.09 | 0.59 | 5.61 | 28.81 | 0.5 | 10
1 | 80 | CONCLUIDO | 1.3199 | 75.76 | 64.58 | 14.09 | 0.22 | 275 | 160.54 | 50.28 | 2 | 273 | 28.26 | 20034.4 | 759.85 | 3758.9 | 454.72 | 98.13 | 172983.05 | 0.22 | 0.76 | 4.84 | 10.43 | 0.5 | 10
2 | 80 | CONCLUIDO | 1.4687 | 68.09 | 60.38 | 21.69 | 0.33 | 167 | 161.97 | 50.28 | 3 | 165 | 28.69 | 20210.21 | 690.11 | 3758.78 | 314.68 | 98.13 | 103503.52 | 0.31 | 0.81 | 4.65 | 6.23 | 0.5 | 10
3 | 80 | CONCLUIDO | 1.5483 | 64.59 | 58.49 | 30 | 0.43 | 117 | 163.4 | 50.28 | 4 | 115 | 29.12 | 20386.62 | 646.58 | 3758.62 | 251.83 | 98.13 | 72331.42 | 0.39 | 0.84 | 4.56 | 4.34 | 0.5 | 10
4 | 80 | CONCLUIDO | 1.597 | 62.62 | 57.43 | 38.71 | 0.54 | 89 | 164.83 | 50.28 | 5 | 87 | 29.55 | 20563.61 | 613 | 3758.52 | 215.85 | 98.13 | 54479.24 | 0.45 | 0.85 | 4.53 | 3.28 | 0.5 | 10
5 | 80 | CONCLUIDO | 1.6285 | 61.41 | 56.79 | 47.99 | 0.64 | 71 | 166.27 | 50.28 | 6 | 69 | 29.99 | 20741.2 | 579.92 | 3758.65 | 195.11 | 98.13 | 44199.48 | 0.5 | 0.86 | 4.49 | 2.64 | 0.5 | 10
6 | 80 | CONCLUIDO | 1.6556 | 60.4 | 56.24 | 59.2 | 0.74 | 57 | 167.72 | 50.28 | 7 | 53 | 30.44 | 20919.39 | 547.33 | 3758.54 | 176.38 | 98.13 | 34903.92 | 0.56 | 0.87 | 4.48 | 2.09 | 0.5 | 10
7 | 80 | CONCLUIDO | 1.6677 | 59.96 | 56.03 | 67.23 | 0.84 | 50 | 169.17 | 50.28 | 8 | 23 | 30.89 | 21098.19 | 528.72 | 3758.62 | 168.03 | 98.13 | 30765.02 | 0.58 | 0.87 | 4.5 | 1.88 | 0.5 | 10
8 | 80 | CONCLUIDO | 1.671 | 59.84 | 55.97 | 69.97 | 0.94 | 48 | 170.62 | 50.28 | 9 | 1 | 31.34 | 21277.6 | 526.17 | 3758.73 | 165.42 | 98.13 | 29470.94 | 0.59 | 0.88 | 4.52 | 1.82 | 0.5 | 10
9 | 80 | CONCLUIDO | 1.6716 | 59.82 | 55.95 | 69.94 | 1.03 | 48 | 172.08 | 50.28 | 10 | 0 | 31.8 | 21457.64 | 530.28 | 3758.67 | 164.98 | 98.13 | 29251.79 | 0.59 | 0.88 | 4.52 | 1.8 | 0.5 | 10
0 | 35 | CONCLUIDO | 1.3131 | 76.16 | 68.01 | 11.24 | 0.22 | 363 | 80.84 | 35.1 | 1 | 361 | 9.74 | 10204.21 | 500.38 | 3759.04 | 570.04 | 98.13 | 230202.93 | 0.17 | 0.72 | 4.97 | 13.86 | 0.5 | 10
1 | 35 | CONCLUIDO | 1.5688 | 63.74 | 59.42 | 25.29 | 0.43 | 141 | 82.04 | 35.1 | 2 | 126 | 9.94 | 10352.53 | 386.94 | 3758.78 | 282.13 | 98.13 | 87361.11 | 0.35 | 0.82 | 4.62 | 5.27 | 0.5 | 10
2 | 35 | CONCLUIDO | 1.6113 | 62.06 | 58.29 | 32.09 | 0.63 | 109 | 83.25 | 35.1 | 3 | 0 | 10.15 | 10501.19 | 363.13 | 3758.62 | 240.42 | 98.13 | 66665.31 | 0.41 | 0.84 | 4.69 | 4.15 | 0.5 | 10
0 | 50 | CONCLUIDO | 1.167 | 85.69 | 72.88 | 9.02 | 0.16 | 485 | 107.41 | 41.65 | 1 | 483 | 14.77 | 13481.73 | 668.38 | 3759.15 | 732.32 | 98.13 | 310735.16 | 0.13 | 0.67 | 5.19 | 18.72 | 0.5 | 10
1 | 50 | CONCLUIDO | 1.4781 | 67.65 | 61.35 | 19.17 | 0.32 | 192 | 108.68 | 41.65 | 2 | 190 | 15.03 | 13638.32 | 530.22 | 3758.86 | 346.79 | 98.13 | 119435.49 | 0.28 | 0.8 | 4.69 | 7.2 | 0.5 | 10
2 | 50 | CONCLUIDO | 1.5902 | 62.88 | 58.34 | 30.98 | 0.48 | 113 | 109.96 | 41.65 | 3 | 111 | 15.31 | 13795.21 | 467.02 | 3758.65 | 246.52 | 98.13 | 69697.11 | 0.4 | 0.84 | 4.56 | 4.19 | 0.5 | 10
3 | 50 | CONCLUIDO | 1.6402 | 60.97 | 57.15 | 42.87 | 0.63 | 80 | 111.23 | 41.65 | 4 | 36 | 15.58 | 13952.52 | 423.96 | 3758.63 | 205.08 | 98.13 | 49142.29 | 0.48 | 0.86 | 4.57 | 3.01 | 0.5 | 10
4 | 50 | CONCLUIDO | 1.6444 | 60.81 | 57.07 | 44.47 | 0.78 | 77 | 112.51 | 41.65 | 5 | 0 | 15.86 | 14110.24 | 420.22 | 3758.71 | 201.07 | 98.13 | 47149.73 | 0.49 | 0.86 | 4.59 | 2.92 | 0.5 | 10
0 | 25 | CONCLUIDO | 1.4305 | 69.91 | 64.38 | 14.36 | 0.28 | 269 | 61.76 | 28.92 | 1 | 266 | 6.84 | 7851.41 | 371.52 | 3758.77 | 447.14 | 98.13 | 169226.88 | 0.22 | 0.76 | 4.85 | 10.22 | 0.5 | 10
1 | 25 | CONCLUIDO | 1.5655 | 63.88 | 59.97 | 23.67 | 0.55 | 152 | 62.92 | 28.92 | 2 | 2 | 7 | 7994.37 | 314.52 | 3758.84 | 294.37 | 98.13 | 93425.04 | 0.33 | 0.82 | 4.83 | 5.82 | 0.5 | 10
2 | 25 | CONCLUIDO | 1.5653 | 63.89 | 59.98 | 23.68 | 0.81 | 152 | 64.08 | 28.92 | 3 | 0 | 7.16 | 8137.65 | 320.53 | 3759 | 294.45 | 98.13 | 93463.41 | 0.33 | 0.82 | 4.83 | 5.83 | 0.5 | 10
0 | 85 | CONCLUIDO | 0.8813 | 113.47 | 84.8 | 6.56 | 0.11 | 776 | 167.88 | 51.39 | 1 | 774 | 30.49 | 20939.59 | 1064.22 | 3759.12 | 1132.08 | 98.13 | 509162.25 | 0.09 | 0.58 | 5.68 | 30.64 | 0.5 | 10
1 | 85 | CONCLUIDO | 1.2958 | 77.17 | 65.04 | 13.55 | 0.21 | 288 | 169.33 | 51.39 | 2 | 286 | 30.94 | 21118.46 | 796.22 | 3758.74 | 469.59 | 98.13 | 180354.43 | 0.21 | 0.75 | 4.87 | 10.89 | 0.5 | 10
2 | 85 | CONCLUIDO | 1.4512 | 68.91 | 60.64 | 20.91 | 0.31 | 174 | 170.79 | 51.39 | 3 | 172 | 31.4 | 21297.94 | 722.42 | 3758.7 | 323.4 | 98.13 | 107830.73 | 0.3 | 0.81 | 4.66 | 6.49 | 0.5 | 10
3 | 85 | CONCLUIDO | 1.5316 | 65.29 | 58.75 | 28.66 | 0.41 | 123 | 172.25 | 51.39 | 4 | 121 | 31.86 | 21478.05 | 679.37 | 3758.64 | 259.96 | 98.13 | 76363.44 | 0.38 | 0.83 | 4.59 | 4.6 | 0.5 | 10
4 | 85 | CONCLUIDO | 1.5826 | 63.19 | 57.63 | 36.78 | 0.51 | 94 | 173.71 | 51.39 | 5 | 92 | 32.32 | 21658.78 | 646.37 | 3758.57 | 222.34 | 98.13 | 57698.83 | 0.44 | 0.85 | 4.54 | 3.48 | 0.5 | 10
5 | 85 | CONCLUIDO | 1.6179 | 61.81 | 56.89 | 45.52 | 0.61 | 75 | 175.18 | 51.39 | 6 | 73 | 32.79 | 21840.16 | 617.15 | 3758.54 | 198.34 | 98.13 | 45794.98 | 0.49 | 0.86 | 4.5 | 2.75 | 0.5 | 10
6 | 85 | CONCLUIDO | 1.643 | 60.86 | 56.39 | 54.57 | 0.7 | 62 | 176.66 | 51.39 | 7 | 60 | 33.27 | 22022.17 | 587.89 | 3758.59 | 181.63 | 98.13 | 37505.76 | 0.54 | 0.87 | 4.48 | 2.24 | 0.5 | 10
7 | 85 | CONCLUIDO | 1.6614 | 60.19 | 56.06 | 64.68 | 0.8 | 52 | 178.14 | 51.39 | 8 | 44 | 33.75 | 22204.83 | 560.45 | 3758.64 | 170 | 98.13 | 31739.61 | 0.58 | 0.87 | 4.47 | 1.91 | 0.5 | 10
8 | 85 | CONCLUIDO | 1.6728 | 59.78 | 55.85 | 72.85 | 0.89 | 46 | 179.63 | 51.39 | 9 | 13 | 34.24 | 22388.15 | 540.03 | 3758.56 | 162.28 | 98.13 | 27908.48 | 0.6 | 0.88 | 4.49 | 1.7 | 0.5 | 10
9 | 85 | CONCLUIDO | 1.6722 | 59.8 | 55.87 | 72.87 | 0.98 | 46 | 181.12 | 51.39 | 10 | 1 | 34.73 | 22572.13 | 543.46 | 3758.56 | 162.23 | 98.13 | 27886.94 | 0.6 | 0.88 | 4.51 | 1.72 | 0.5 | 10
10 | 85 | CONCLUIDO | 1.6716 | 59.82 | 55.89 | 72.9 | 1.07 | 46 | 182.62 | 51.39 | 11 | 0 | 35.22 | 22756.91 | 547.51 | 3758.56 | 162.58 | 98.13 | 28062.28 | 0.6 | 0.88 | 4.52 | 1.74 | 0.5 | 10
0 | 20 | CONCLUIDO | 1.4895 | 67.14 | 62.65 | 16.78 | 0.34 | 224 | 51.33 | 24.83 | 1 | 149 | 5.51 | 6564.78 | 300.71 | 3758.89 | 387.17 | 98.13 | 139464.28 | 0.25 | 0.78 | 4.84 | 8.5 | 0.5 | 10
1 | 20 | CONCLUIDO | 1.5282 | 65.44 | 61.38 | 19.49 | 0.66 | 189 | 52.47 | 24.83 | 2 | 0 | 5.64 | 6705.1 | 288.98 | 3758.63 | 339.48 | 98.13 | 115795.23 | 0.29 | 0.8 | 4.93 | 7.23 | 0.5 | 10
0 | 65 | CONCLUIDO | 1.0367 | 96.46 | 77.78 | 7.7 | 0.13 | 606 | 133.21 | 46.47 | 1 | 604 | 20.75 | 16663.42 | 832.92 | 3759.34 | 896.47 | 98.13 | 392206.77 | 0.11 | 0.63 | 5.39 | 23.62 | 0.5 | 10
1 | 65 | CONCLUIDO | 1.397 | 71.58 | 63.01 | 16.09 | 0.26 | 235 | 134.55 | 46.47 | 2 | 233 | 21.09 | 16828.84 | 649.11 | 3758.62 | 401.71 | 98.13 | 146679.68 | 0.24 | 0.78 | 4.78 | 8.86 | 0.5 | 10
2 | 65 | CONCLUIDO | 1.5269 | 65.49 | 59.45 | 25.12 | 0.39 | 142 | 135.9 | 46.47 | 3 | 140 | 21.43 | 16994.64 | 586.02 | 3758.7 | 283.24 | 98.13 | 87911.38 | 0.35 | 0.82 | 4.62 | 5.3 | 0.5 | 10
3 | 65 | CONCLUIDO | 1.5974 | 62.6 | 57.75 | 35.36 | 0.52 | 98 | 137.25 | 46.47 | 4 | 96 | 21.78 | 17160.92 | 540.02 | 3758.61 | 226.85 | 98.13 | 59936.94 | 0.43 | 0.85 | 4.54 | 3.6 | 0.5 | 10
4 | 65 | CONCLUIDO | 1.6391 | 61.01 | 56.84 | 46.72 | 0.64 | 73 | 138.6 | 46.47 | 5 | 69 | 22.13 | 17327.69 | 500.23 | 3758.61 | 196.22 | 98.13 | 44745.7 | 0.5 | 0.86 | 4.51 | 2.69 | 0.5 | 10
5 | 65 | CONCLUIDO | 1.6599 | 60.24 | 56.4 | 55.48 | 0.76 | 61 | 139.95 | 46.47 | 6 | 20 | 22.49 | 17494.97 | 478.03 | 3758.54 | 180.3 | 98.13 | 36844.39 | 0.54 | 0.87 | 4.53 | 2.26 | 0.5 | 10
6 | 65 | CONCLUIDO | 1.6616 | 60.18 | 56.4 | 57.35 | 0.88 | 59 | 141.31 | 46.47 | 7 | 0 | 22.85 | 17662.75 | 475.35 | 3758.69 | 178.9 | 98.13 | 36154.77 | 0.55 | 0.87 | 4.56 | 2.25 | 0.5 | 10
0 | 75 | CONCLUIDO | 0.9567 | 104.52 | 81.19 | 7.07 | 0.12 | 689 | 150.44 | 49.1 | 1 | 687 | 25.34 | 18787.76 | 945.85 | 3759.04 | 1011.11 | 98.13 | 449108.9 | 0.1 | 0.6 | 5.54 | 27.04 | 0.5 | 10
1 | 75 | CONCLUIDO | 1.3456 | 74.32 | 64.03 | 14.66 | 0.23 | 262 | 151.83 | 49.1 | 2 | 260 | 25.73 | 18959.54 | 723.1 | 3758.71 | 436.15 | 98.13 | 163766.38 | 0.22 | 0.77 | 4.82 | 9.88 | 0.5 | 10
2 | 75 | CONCLUIDO | 1.4892 | 67.15 | 60.04 | 22.8 | 0.35 | 158 | 153.23 | 49.1 | 3 | 156 | 26.13 | 19131.85 | 655.71 | 3758.58 | 303.28 | 98.13 | 97851.11 | 0.32 | 0.82 | 4.64 | 5.89 | 0.5 | 10
3 | 75 | CONCLUIDO | 1.5643 | 63.93 | 58.26 | 31.49 | 0.46 | 111 | 154.63 | 49.1 | 4 | 109 | 26.53 | 19304.72 | 613.06 | 3758.61 | 243.76 | 98.13 | 68324.65 | 0.4 | 0.84 | 4.56 | 4.11 | 0.5 | 10
4 | 75 | CONCLUIDO | 1.61 | 62.11 | 57.27 | 40.91 | 0.57 | 84 | 156.03 | 49.1 | 5 | 82 | 26.94 | 19478.15 | 578.89 | 3758.56 | 210.54 | 98.13 | 51851.21 | 0.47 | 0.86 | 4.53 | 3.12 | 0.5 | 10
5 | 75 | CONCLUIDO | 1.6434 | 60.85 | 56.56 | 51.41 | 0.67 | 66 | 157.44 | 49.1 | 6 | 64 | 27.35 | 19652.13 | 543.69 | 3758.63 | 187.26 | 98.13 | 40298.27 | 0.52 | 0.87 | 4.48 | 2.41 | 0.5 | 10
6 | 75 | CONCLUIDO | 1.6624 | 60.15 | 56.2 | 61.3 | 0.78 | 55 | 158.86 | 49.1 | 7 | 35 | 27.77 | 19826.68 | 516.24 | 3758.55 | 174.18 | 98.13 | 33815.88 | 0.56 | 0.87 | 4.5 | 2.05 | 0.5 | 10
7 | 75 | CONCLUIDO | 1.6672 | 59.98 | 56.11 | 64.75 | 0.88 | 52 | 160.28 | 49.1 | 8 | 2 | 28.19 | 20001.93 | 507.51 | 3758.61 | 170.56 | 98.13 | 32021.38 | 0.58 | 0.87 | 4.52 | 1.97 | 0.5 | 10
8 | 75 | CONCLUIDO | 1.6674 | 59.97 | 56.11 | 64.74 | 0.99 | 52 | 161.71 | 49.1 | 9 | 0 | 28.61 | 20177.64 | 511.5 | 3758.56 | 170.03 | 98.13 | 31757.54 | 0.58 | 0.87 | 4.53 | 1.96 | 0.5 | 10
0 | 95 | CONCLUIDO | 0.8091 | 123.6 | 88.75 | 6.12 | 0.1 | 870 | 185.69 | 53.44 | 1 | 868 | 36.26 | 23136.14 | 1191.2 | 3759.23 | 1265.11 | 98.13 | 575203.05 | 0.08 | 0.55 | 5.82 | 34.58 | 0.5 | 10
1 | 95 | CONCLUIDO | 1.245 | 80.32 | 66.13 | 12.6 | 0.19 | 315 | 187.21 | 53.44 | 2 | 313 | 36.77 | 23322.88 | 869.38 | 3758.85 | 506.54 | 98.13 | 198693.41 | 0.19 | 0.74 | 4.9 | 11.97 | 0.5 | 10
2 | 95 | CONCLUIDO | 1.4126 | 70.79 | 61.25 | 19.34 | 0.28 | 190 | 188.73 | 53.44 | 3 | 188 | 37.29 | 23510.33 | 788.1 | 3758.78 | 343.83 | 98.13 | 117964.97 | 0.29 | 0.8 | 4.69 | 7.1 | 0.5 | 10
3 | 95 | CONCLUIDO | 1.4996 | 66.68 | 59.19 | 26.31 | 0.37 | 135 | 190.25 | 53.44 | 4 | 133 | 37.82 | 23698.48 | 744.07 | 3758.62 | 274.59 | 98.13 | 83621.37 | 0.36 | 0.83 | 4.61 | 5.04 | 0.5 | 10
4 | 95 | CONCLUIDO | 1.5538 | 64.36 | 58.02 | 33.47 | 0.46 | 104 | 191.78 | 53.44 | 5 | 102 | 38.35 | 23887.36 | 712.6 | 3758.66 | 236.37 | 98.13 | 64667.35 | 0.42 | 0.84 | 4.54 | 3.87 | 0.5 | 10
5 | 95 | CONCLUIDO | 1.5927 | 62.79 | 57.23 | 41.37 | 0.55 | 83 | 193.32 | 53.44 | 6 | 81 | 38.89 | 24076.95 | 683.62 | 3758.53 | 209.59 | 98.13 | 51382.12 | 0.47 | 0.86 | 4.51 | 3.08 | 0.5 | 10
6 | 95 | CONCLUIDO | 1.6211 | 61.69 | 56.65 | 49.26 | 0.64 | 69 | 194.86 | 53.44 | 7 | 67 | 39.43 | 24267.28 | 656.18 | 3758.53 | 190.16 | 98.13 | 41734.15 | 0.52 | 0.87 | 4.49 | 2.5 | 0.5 | 10
7 | 95 | CONCLUIDO | 1.6418 | 60.91 | 56.28 | 58.22 | 0.72 | 58 | 196.41 | 53.44 | 8 | 56 | 39.98 | 24458.36 | 630.85 | 3758.55 | 177.93 | 98.13 | 35675.15 | 0.55 | 0.87 | 4.47 | 2.13 | 0.5 | 10
8 | 95 | CONCLUIDO | 1.6579 | 60.32 | 55.99 | 67.19 | 0.81 | 50 | 197.97 | 53.44 | 9 | 47 | 40.53 | 24650.18 | 606.85 | 3758.57 | 167.95 | 98.13 | 30724.02 | 0.58 | 0.88 | 4.46 | 1.84 | 0.5 | 10
9 | 95 | CONCLUIDO | 1.6703 | 59.87 | 55.76 | 76.04 | 0.89 | 44 | 199.53 | 53.44 | 10 | 33 | 41.1 | 24842.77 | 586.31 | 3758.55 | 159.87 | 98.13 | 26714.51 | 0.61 | 0.88 | 4.47 | 1.61 | 0.5 | 10
10 | 95 | CONCLUIDO | 1.6759 | 59.67 | 55.67 | 81.47 | 0.97 | 41 | 201.1 | 53.44 | 11 | 5 | 41.66 | 25036.12 | 574.73 | 3758.64 | 155.9 | 98.13 | 24744.99 | 0.63 | 0.88 | 4.5 | 1.53 | 0.5 | 10
11 | 95 | CONCLUIDO | 1.6758 | 59.67 | 55.68 | 81.48 | 1.05 | 41 | 202.67 | 53.44 | 12 | 0 | 42.24 | 25230.25 | 578.09 | 3758.64 | 155.86 | 98.13 | 24725.05 | 0.63 | 0.88 | 4.5 | 1.53 | 0.5 | 10
0 | 55 | CONCLUIDO | 1.1225 | 89.09 | 74.46 | 8.51 | 0.15 | 525 | 116.05 | 43.4 | 1 | 523 | 16.65 | 14546.17 | 722.78 | 3759.25 | 786.09 | 98.13 | 337422.49 | 0.12 | 0.66 | 5.23 | 20.3 | 0.5 | 10
1 | 55 | CONCLUIDO | 1.4499 | 68.97 | 61.94 | 17.95 | 0.3 | 207 | 117.34 | 43.4 | 2 | 205 | 16.94 | 14705.49 | 571.52 | 3758.92 | 366.43 | 98.13 | 129178.21 | 0.27 | 0.79 | 4.72 | 7.79 | 0.5 | 10
2 | 55 | CONCLUIDO | 1.5696 | 63.71 | 58.69 | 28.63 | 0.45 | 123 | 118.63 | 43.4 | 3 | 121 | 17.23 | 14865.24 | 509.04 | 3758.67 | 258.71 | 98.13 | 75738.44 | 0.38 | 0.84 | 4.56 | 4.54 | 0.5 | 10
3 | 55 | CONCLUIDO | 1.6298 | 61.36 | 57.27 | 40.91 | 0.59 | 84 | 119.93 | 43.4 | 4 | 78 | 17.53 | 15025.44 | 461.67 | 3758.58 | 210.4 | 98.13 | 51779.02 | 0.47 | 0.86 | 4.53 | 3.12 | 0.5 | 10
4 | 55 | CONCLUIDO | 1.6526 | 60.51 | 56.76 | 48.65 | 0.73 | 70 | 121.23 | 43.4 | 5 | 5 | 17.83 | 15186.08 | 436.61 | 3758.66 | 191.11 | 98.13 | 42206.76 | 0.51 | 0.86 | 4.57 | 2.61 | 0.5 | 10
5 | 55 | CONCLUIDO | 1.6527 | 60.51 | 56.75 | 48.64 | 0.86 | 70 | 122.54 | 43.4 | 6 | 0 | 18.14 | 15347.16 | 440.77 | 3758.72 | 190.52 | 98.13 | 41909.83 | 0.52 | 0.86 | 4.58 | 2.6 | 0.5 | 10

## gráficos
Selecione o eixo X:
Selecione o eixo Y:
Selecione o eixo Z:
Eixo X | Eixo Y | Eixo Z

## hidden (hidden)
Unnamed: 0
Volume de calda [L]
STATUS
Capacidade operacional [ha/h]
Tempo de missao [h]
Tempo util [h]
Tempo por voo [min]
Autonomia Projetada [h]
N° Voos
MTOW [kg]
Massa Estrutura [kg]
Combustível [kg]
Abastecimentos
Massa gerador
Potência gerador [W]
Combustível consumido [L]
Calda cons [L]
Distância percorrida [km]
Distância Pulverizando [km]
RTL ACUMULADO[m]
EOC [km/km]
EOC [h/h]
Tempo de manobra [h]
Tempo rtl_rtw [h]
V pulv [m/s]
V desloc [m/s]