## RESULTADOS_18
Unnamed: 0 | Volume de calda [L] | STATUS | Capacidade operacional [ha/h] | Tempo de missao [h] | Tempo util [h] | Tempo por voo [min] | Autonomia Projetada [h] | N° Voos | MTOW [kg] | Massa Estrutura [kg] | Combustível [kg] | Abastecimentos | Massa gerador | Potência gerador [W] | Combustível consumido [L] | Calda cons [L] | Distância percorrida [km] | Distância Pulverizando [km] | RTL ACUMULADO[m] | EOC [km/km] | EOC [h/h] | Tempo de manobra [h] | Tempo rtl_rtw [h] | V pulv [m/s] | V desloc [m/s] | Preço Total por ha Simples [R$/ha] | Preço Total por ha Presumido [R$/ha] | Preço Total por ha Real [R$/ha] | Preço Total Simples [R$] | Preço Total Presumido [R$] | Prod CAPEX [ha/h/R$] | Dias Trabalhados | Preço Total Real [R$]
0 | 100 | CONCLUIDO | 0.7094 | 140.97 | 99.22 | 5.9 | 0.09 | 1009 | 194.77 | 54.38 | 1 | 1007 | 39.4 | 24256.19 | 1365.05 | 5799.99 | 1933.33 | 167.7 | 878334.72 | 0.09 | 0.47 | 1.9 | 51.78 | 1 | 10 | 2599.3239 | 3556.5096 | 3217.0813 | 2599323.8969 | 3556509.6298 | 1.7496e-06 | 19.5792 | 3217081.3423
1 | 100 | CONCLUIDO | 1.3311 | 75.13 | 61.18 | 12.48 | 0.18 | 294 | 196.32 | 54.38 | 2 | 292 | 39.95 | 24447.22 | 808.8 | 5797.85 | 635.01 | 167.7 | 232749.06 | 0.26 | 0.77 | 0.74 | 13.76 | 1 | 10 | 897.8945 | 1228.5388 | 1111.2888 | 897894.4692 | 1228538.825 | 3.2828e-06 | 10.4347 | 1111288.8038
2 | 100 | CONCLUIDO | 1.5528 | 64.4 | 55.27 | 19.51 | 0.27 | 170 | 197.88 | 54.38 | 3 | 168 | 40.5 | 24639 | 700.97 | 5797.79 | 434.5 | 167.7 | 133114.13 | 0.39 | 0.85 | 0.55 | 7.86 | 1 | 10 | 695.8032 | 952.0286 | 861.1683 | 695803.1751 | 952028.6009 | 3.8296e-06 | 8.9444 | 861168.3274
3 | 100 | CONCLUIDO | 1.6761 | 59.66 | 52.64 | 27.23 | 0.36 | 116 | 199.44 | 54.38 | 4 | 114 | 41.06 | 24831.54 | 635.97 | 5797.23 | 344.93 | 167.7 | 88597.42 | 0.49 | 0.89 | 0.46 | 5.22 | 1 | 10 | 604.4956 | 827.0976 | 748.1606 | 604495.6477 | 827097.6136 | 4.1337e-06 | 8.2861 | 748160.5782
4 | 100 | CONCLUIDO | 1.7494 | 57.16 | 51.3 | 35.79 | 0.44 | 86 | 201.01 | 54.38 | 5 | 84 | 41.63 | 25024.84 | 586.63 | 5797.33 | 301.02 | 167.7 | 66793.71 | 0.56 | 0.92 | 0.38 | 3.89 | 1 | 10 | 556.8704 | 761.9347 | 689.2167 | 556870.4448 | 761934.71 | 4.3145e-06 | 7.9389 | 689216.7307
5 | 100 | CONCLUIDO | 1.8011 | 55.52 | 50.44 | 45.85 | 0.53 | 66 | 202.58 | 54.38 | 6 | 57 | 42.2 | 25218.93 | 538.75 | 5797.06 | 270.46 | 167.7 | 51610.05 | 0.62 | 0.93 | 0.39 | 3.03 | 1 | 10 | 509.3614 | 696.9307 | 630.4166 | 509361.3509 | 696930.6717 | 4.442e-06 | 7.7111 | 630416.5865
6 | 100 | CONCLUIDO | 1.8166 | 55.05 | 50.2 | 50.2 | 0.61 | 60 | 204.16 | 54.38 | 7 | 2 | 42.78 | 25413.94 | 521.99 | 5797.35 | 259.97 | 167.7 | 46399.59 | 0.65 | 0.94 | 0.45 | 2.79 | 1 | 10 | 497.4921 | 680.6906 | 615.7265 | 497492.0922 | 680690.6283 | 4.4802e-06 | 7.6458 | 615726.4701
7 | 100 | CONCLUIDO | 1.8202 | 54.94 | 50.13 | 50.98 | 0.69 | 59 | 205.75 | 54.38 | 8 | 0 | 43.37 | 25609.61 | 524.47 | 5797.3 | 257.52 | 167.7 | 45174.8 | 0.65 | 0.94 | 0.45 | 2.72 | 1 | 10 | 497.7786 | 681.0827 | 616.0811 | 497778.6491 | 681082.7082 | 4.4891e-06 | 7.6306 | 616081.1304

## RESULTADOS_6
Unnamed: 0 | Volume de calda [L] | STATUS | Capacidade operacional [ha/h] | Tempo de missao [h] | Tempo util [h] | Tempo por voo [min] | Autonomia Projetada [h] | N° Voos | MTOW [kg] | Massa Estrutura [kg] | Combustível [kg] | Abastecimentos | Massa gerador | Potência gerador [W] | Combustível consumido [L] | Calda cons [L] | Distância percorrida [km] | Distância Pulverizando [km] | RTL ACUMULADO[m] | EOC [km/km] | EOC [h/h] | Tempo de manobra [h] | Tempo rtl_rtw [h] | V pulv [m/s] | V desloc [m/s] | Preço Total por ha Simples [R$/ha] | Preço Total por ha Presumido [R$/ha] | Preço Total por ha Real [R$/ha] | Preço Total Simples [R$] | Preço Total Presumido [R$] | Prod CAPEX [ha/h/R$] | Dias Trabalhados | Preço Total Real [R$]
0 | 40 | CONCLUIDO | 1.3673 | 73.13 | 64.43 | 10.8 | 0.2 | 358 | 89.87 | 37.55 | 1 | 356 | 11.32 | 11317.98 | 491.45 | 5797.93 | 745.98 | 167.7 | 287910.23 | 0.22 | 0.73 | 0.84 | 17.02 | 1 | 10 | 604.9134 | 827.6692 | 748.6776 | 604913.3676 | 827669.1564 | 4.2273e-06 | 10.1569 | 748677.5738
1 | 40 | CONCLUIDO | 1.695 | 59 | 54.28 | 22.16 | 0.39 | 147 | 91.1 | 37.55 | 2 | 5 | 11.54 | 11468.97 | 353.78 | 5797.43 | 394.13 | 167.7 | 113043.55 | 0.43 | 0.87 | 0.7 | 6.87 | 1 | 10 | 400.3879 | 547.8283 | 495.5444 | 400387.8506 | 547828.3211 | 5.2405e-06 | 8.1944 | 495544.355
2 | 40 | CONCLUIDO | 1.6975 | 58.91 | 54.21 | 22.28 | 0.57 | 146 | 92.32 | 37.55 | 3 | 0 | 11.77 | 11620.34 | 357.31 | 5797.26 | 391.69 | 167.7 | 111826.47 | 0.43 | 0.87 | 0.7 | 6.8 | 1 | 10 | 401.6652 | 549.5761 | 497.1253 | 401665.2143 | 549576.0664 | 5.2482e-06 | 8.1819 | 497125.298

## RESULTADOS_4
Unnamed: 0 | Volume de calda [L] | STATUS | Capacidade operacional [ha/h] | Tempo de missao [h] | Tempo util [h] | Tempo por voo [min] | Autonomia Projetada [h] | N° Voos | MTOW [kg] | Massa Estrutura [kg] | Combustível [kg] | Abastecimentos | Massa gerador | Potência gerador [W] | Combustível consumido [L] | Calda cons [L] | Distância percorrida [km] | Distância Pulverizando [km] | RTL ACUMULADO[m] | EOC [km/km] | EOC [h/h] | Tempo de manobra [h] | Tempo rtl_rtw [h] | V pulv [m/s] | V desloc [m/s] | Preço Total por ha Simples [R$/ha] | Preço Total por ha Presumido [R$/ha] | Preço Total por ha Real [R$/ha] | Preço Total Simples [R$] | Preço Total Presumido [R$] | Prod CAPEX [ha/h/R$] | Dias Trabalhados | Preço Total Real [R$]
0 | 30 | CONCLUIDO | 1.5216 | 65.72 | 59.78 | 13.64 | 0.24 | 263 | 71.52 | 32.27 | 1 | 259 | 8.25 | 9054.6 | 361.98 | 5797.94 | 587.85 | 167.7 | 209321.35 | 0.29 | 0.79 | 0.69 | 12.37 | 1 | 10 | 440.1182 | 602.1892 | 544.7171 | 440118.2431 | 602189.1968 | 5.016e-06 | 9.1278 | 544717.1051
1 | 30 | CONCLUIDO | 1.6285 | 61.41 | 56.53 | 17.39 | 0.48 | 195 | 72.7 | 32.27 | 2 | 0 | 8.43 | 9200.25 | 324.1 | 5797.86 | 467.97 | 167.7 | 149723.21 | 0.36 | 0.83 | 0.84 | 9.11 | 1 | 10 | 385.0594 | 526.8553 | 476.573 | 385059.4344 | 526855.3058 | 5.3684e-06 | 8.5292 | 476572.9748

## RESULTADOS_1
Unnamed: 0 | Volume de calda [L] | STATUS | Capacidade operacional [ha/h] | Tempo de missao [h] | Tempo util [h] | Tempo por voo [min] | Autonomia Projetada [h] | N° Voos | MTOW [kg] | Massa Estrutura [kg] | Combustível [kg] | Abastecimentos | Massa gerador | Potência gerador [W] | Combustível consumido [L] | Calda cons [L] | Distância percorrida [km] | Distância Pulverizando [km] | RTL ACUMULADO[m] | EOC [km/km] | EOC [h/h] | Tempo de manobra [h] | Tempo rtl_rtw [h] | V pulv [m/s] | V desloc [m/s] | Preço Total por ha Simples [R$/ha] | Preço Total por ha Presumido [R$/ha] | Preço Total por ha Real [R$/ha] | Preço Total Simples [R$] | Preço Total Presumido [R$] | Prod CAPEX [ha/h/R$] | Dias Trabalhados | Preço Total Real [R$]
0 | 15 | CONCLUIDO | 1.3969 | 71.59 | 65.58 | 10.14 | 0.43 | 388 | 39.78 | 19.54 | 1 | 0 | 4.24 | 5140 | 256.12 | 5798.7 | 765.52 | 167.7 | 297530.48 | 0.22 | 0.72 | 1.41 | 18.16 | 1 | 10 | 391.2057 | 535.2649 | 484.1799 | 391205.67 | 535264.8565 | 5.3012e-06 | 9.9431 | 484179.9298

## RESULTADOS_12
Unnamed: 0 | Volume de calda [L] | STATUS | Capacidade operacional [ha/h] | Tempo de missao [h] | Tempo util [h] | Tempo por voo [min] | Autonomia Projetada [h] | N° Voos | MTOW [kg] | Massa Estrutura [kg] | Combustível [kg] | Abastecimentos | Massa gerador | Potência gerador [W] | Combustível consumido [L] | Calda cons [L] | Distância percorrida [km] | Distância Pulverizando [km] | RTL ACUMULADO[m] | EOC [km/km] | EOC [h/h] | Tempo de manobra [h] | Tempo rtl_rtw [h] | V pulv [m/s] | V desloc [m/s] | Preço Total por ha Simples [R$/ha] | Preço Total por ha Presumido [R$/ha] | Preço Total por ha Real [R$/ha] | Preço Total Simples [R$] | Preço Total Presumido [R$] | Prod CAPEX [ha/h/R$] | Dias Trabalhados | Preço Total Real [R$]
0 | 70 | CONCLUIDO | 1.0079 | 99.22 | 78.65 | 7.43 | 0.12 | 635 | 141.81 | 47.83 | 1 | 633 | 22.98 | 17723.39 | 865.62 | 5799.21 | 1230.41 | 167.7 | 528743.83 | 0.14 | 0.6 | 1.29 | 31.22 | 1 | 10 | 1252.4599 | 1713.6709 | 1550.1206 | 1252459.9143 | 1713670.9094 | 2.7248e-06 | 13.7806 | 1550120.563
1 | 70 | CONCLUIDO | 1.5228 | 65.67 | 57.29 | 16.14 | 0.25 | 213 | 143.17 | 47.83 | 2 | 211 | 23.34 | 17891.86 | 586.04 | 5797.94 | 502.77 | 167.7 | 167030.12 | 0.33 | 0.82 | 0.61 | 9.87 | 1 | 10 | 617.8364 | 845.351 | 764.6719 | 617836.4155 | 845351.0408 | 4.1168e-06 | 9.1208 | 764671.9239
2 | 70 | CONCLUIDO | 1.7122 | 58.41 | 52.74 | 26.59 | 0.37 | 119 | 144.54 | 47.83 | 3 | 117 | 23.71 | 18060.85 | 492.51 | 5797.27 | 348.34 | 167.7 | 90285.55 | 0.48 | 0.89 | 0.47 | 5.33 | 1 | 10 | 497.4437 | 680.6245 | 615.6666 | 497443.7358 | 680624.465 | 4.6288e-06 | 8.1125 | 615666.6213
3 | 70 | CONCLUIDO | 1.7845 | 56.04 | 51.35 | 36.25 | 0.49 | 85 | 145.92 | 47.83 | 4 | 14 | 24.09 | 18230.35 | 439.45 | 5797.2 | 300.34 | 167.7 | 66457.44 | 0.56 | 0.92 | 0.45 | 3.94 | 1 | 10 | 443.8627 | 607.3126 | 549.3515 | 443862.7183 | 607312.553 | 4.8243e-06 | 7.7833 | 549351.4953
4 | 70 | CONCLUIDO | 1.777 | 56.27 | 51.62 | 36.87 | 0.6 | 84 | 147.3 | 47.83 | 5 | 0 | 24.47 | 18400.38 | 444.25 | 5797.64 | 308.92 | 167.7 | 70749.85 | 0.54 | 0.91 | 0.48 | 4.21 | 1 | 10 | 448.1493 | 613.1777 | 554.6568 | 448149.312 | 613177.6597 | 4.804e-06 | 7.8153 | 554656.8444

## RESULTADOS_16
Unnamed: 0 | Volume de calda [L] | STATUS | Capacidade operacional [ha/h] | Tempo de missao [h] | Tempo util [h] | Tempo por voo [min] | Autonomia Projetada [h] | N° Voos | MTOW [kg] | Massa Estrutura [kg] | Combustível [kg] | Abastecimentos | Massa gerador | Potência gerador [W] | Combustível consumido [L] | Calda cons [L] | Distância percorrida [km] | Distância Pulverizando [km] | RTL ACUMULADO[m] | EOC [km/km] | EOC [h/h] | Tempo de manobra [h] | Tempo rtl_rtw [h] | V pulv [m/s] | V desloc [m/s] | Preço Total por ha Simples [R$/ha] | Preço Total por ha Presumido [R$/ha] | Preço Total por ha Real [R$/ha] | Preço Total Simples [R$] | Preço Total Presumido [R$] | Prod CAPEX [ha/h/R$] | Dias Trabalhados | Preço Total Real [R$]
0 | 90 | CONCLUIDO | 0.8059 | 124.08 | 90.98 | 6.33 | 0.1 | 863 | 176.73 | 52.44 | 1 | 861 | 33.29 | 22031.19 | 1170.87 | 5800.25 | 1651.06 | 167.7 | 737926.61 | 0.1 | 0.52 | 1.67 | 43.55 | 1 | 10 | 2015.3627 | 2757.5082 | 2494.3355 | 2015362.7223 | 2757508.1882 | 2.0432e-06 | 17.2333 | 2494335.4769
1 | 90 | CONCLUIDO | 1.3896 | 71.96 | 60.01 | 13.44 | 0.2 | 268 | 178.21 | 52.44 | 2 | 266 | 33.77 | 22213.89 | 736.82 | 5797.65 | 595.81 | 167.7 | 213276.31 | 0.28 | 0.78 | 0.7 | 12.6 | 1 | 10 | 807.9526 | 1105.4764 | 999.9713 | 807952.5821 | 1105476.3671 | 3.5231e-06 | 9.9944 | 999971.2542
2 | 90 | CONCLUIDO | 1.6028 | 62.39 | 54.5 | 21.23 | 0.3 | 154 | 179.7 | 52.44 | 3 | 152 | 34.26 | 22397.24 | 635.12 | 5797.46 | 408.08 | 167.7 | 119983.44 | 0.41 | 0.86 | 0.52 | 7.08 | 1 | 10 | 632.5055 | 865.4219 | 782.8272 | 632505.4525 | 865421.8642 | 4.0636e-06 | 8.6653 | 782827.2161
3 | 90 | CONCLUIDO | 1.7241 | 58 | 51.92 | 30.24 | 0.39 | 103 | 181.19 | 52.44 | 4 | 101 | 34.75 | 22581.25 | 568.22 | 5797.45 | 320.32 | 167.7 | 76354.84 | 0.52 | 0.91 | 0.44 | 4.5 | 1 | 10 | 547.9786 | 749.7685 | 678.2117 | 547978.6294 | 749768.5359 | 4.3711e-06 | 8.0556 | 678211.6791
4 | 90 | CONCLUIDO | 1.7806 | 56.16 | 51.04 | 40.29 | 0.49 | 76 | 182.69 | 52.44 | 5 | 69 | 35.25 | 22766.06 | 519.05 | 5797.28 | 290.98 | 167.7 | 61821.37 | 0.58 | 0.92 | 0.4 | 3.63 | 1 | 10 | 498.5283 | 682.1085 | 617.009 | 498528.3486 | 682108.4801 | 4.5144e-06 | 7.8 | 617009.0041
5 | 90 | CONCLUIDO | 1.8095 | 55.27 | 50.5 | 45.91 | 0.58 | 66 | 184.19 | 52.44 | 6 | 2 | 35.75 | 22951.43 | 494.48 | 5797.24 | 269.78 | 167.7 | 51273.52 | 0.62 | 0.93 | 0.47 | 3.09 | 1 | 10 | 479.4998 | 656.0727 | 593.4581 | 479499.7529 | 656072.7159 | 4.5877e-06 | 7.6764 | 593458.0567
6 | 90 | CONCLUIDO | 1.8095 | 55.26 | 50.5 | 45.91 | 0.67 | 66 | 185.7 | 52.44 | 7 | 0 | 36.26 | 23137.49 | 498.25 | 5797.24 | 269.68 | 167.7 | 51224.21 | 0.62 | 0.93 | 0.47 | 3.09 | 1 | 10 | 481.3138 | 658.5548 | 595.7033 | 481313.8393 | 658554.829 | 4.5877e-06 | 7.675 | 595703.2804

## RESULTADOS_0
Unnamed: 0 | Volume de calda [L] | STATUS | Capacidade operacional [ha/h] | Tempo de missao [h] | Tempo util [h] | Tempo por voo [min] | Autonomia Projetada [h] | N° Voos | MTOW [kg] | Massa Estrutura [kg] | Combustível [kg] | Abastecimentos | Massa gerador | Potência gerador [W] | Combustível consumido [L] | Calda cons [L] | Distância percorrida [km] | Distância Pulverizando [km] | RTL ACUMULADO[m] | EOC [km/km] | EOC [h/h] | Tempo de manobra [h] | Tempo rtl_rtw [h] | V pulv [m/s] | V desloc [m/s] | Preço Total por ha Simples [R$/ha] | Preço Total por ha Presumido [R$/ha] | Preço Total por ha Real [R$/ha] | Preço Total Simples [R$] | Preço Total Presumido [R$] | Prod CAPEX [ha/h/R$] | Dias Trabalhados | Preço Total Real [R$]
0 | 10 | CONCLUIDO | 1.2096 | 82.67 | 74.58 | 7.72 | 0.64 | 580 | 26.11 | 12.1 | 1 | 0 | 3.01 | 3454.41 | 216.06 | 5799.02 | 1061.95 | 167.7 | 444784.89 | 0.16 | 0.63 | 1.96 | 27.16 | 1 | 10 | 410.2495 | 561.3215 | 507.7498 | 410249.5372 | 561321.5158 | 4.9397e-06 | 11.4819 | 507749.7781

## RESULTADOS_7
Unnamed: 0 | Volume de calda [L] | STATUS | Capacidade operacional [ha/h] | Tempo de missao [h] | Tempo util [h] | Tempo por voo [min] | Autonomia Projetada [h] | N° Voos | MTOW [kg] | Massa Estrutura [kg] | Combustível [kg] | Abastecimentos | Massa gerador | Potência gerador [W] | Combustível consumido [L] | Calda cons [L] | Distância percorrida [km] | Distância Pulverizando [km] | RTL ACUMULADO[m] | EOC [km/km] | EOC [h/h] | Tempo de manobra [h] | Tempo rtl_rtw [h] | V pulv [m/s] | V desloc [m/s] | Preço Total por ha Simples [R$/ha] | Preço Total por ha Presumido [R$/ha] | Preço Total por ha Real [R$/ha] | Preço Total Simples [R$] | Preço Total Presumido [R$] | Prod CAPEX [ha/h/R$] | Dias Trabalhados | Preço Total Real [R$]
0 | 45 | CONCLUIDO | 1.2992 | 76.97 | 66.7 | 9.93 | 0.18 | 403 | 98.71 | 39.72 | 1 | 401 | 12.99 | 12407.75 | 552.57 | 5798.38 | 823.12 | 167.7 | 326258.87 | 0.2 | 0.71 | 0.91 | 19.28 | 1 | 10 | 693.863 | 949.3739 | 858.767 | 693862.9765 | 949373.9355 | 3.9089e-06 | 10.6903 | 858767.0195
1 | 45 | CONCLUIDO | 1.7066 | 58.59 | 53.77 | 23.38 | 0.35 | 138 | 99.95 | 39.72 | 2 | 87 | 13.24 | 12561.45 | 375.07 | 5797.55 | 381.39 | 167.7 | 106717.76 | 0.44 | 0.88 | 0.56 | 6.36 | 1 | 10 | 414.7144 | 567.4306 | 513.2758 | 414714.442 | 567430.5955 | 5.1346e-06 | 8.1375 | 513275.8158
2 | 45 | CONCLUIDO | 1.7204 | 58.12 | 53.46 | 24.68 | 0.52 | 130 | 101.2 | 39.72 | 3 | 0 | 13.49 | 12715.54 | 370.92 | 5797.66 | 367.07 | 167.7 | 99597.91 | 0.46 | 0.88 | 0.66 | 6.05 | 1 | 10 | 409.7148 | 560.5898 | 507.0879 | 409714.7785 | 560589.8353 | 5.1761e-06 | 8.0722 | 507087.9282

## RESULTADOS_10
Unnamed: 0 | Volume de calda [L] | STATUS | Capacidade operacional [ha/h] | Tempo de missao [h] | Tempo util [h] | Tempo por voo [min] | Autonomia Projetada [h] | N° Voos | MTOW [kg] | Massa Estrutura [kg] | Combustível [kg] | Abastecimentos | Massa gerador | Potência gerador [W] | Combustível consumido [L] | Calda cons [L] | Distância percorrida [km] | Distância Pulverizando [km] | RTL ACUMULADO[m] | EOC [km/km] | EOC [h/h] | Tempo de manobra [h] | Tempo rtl_rtw [h] | V pulv [m/s] | V desloc [m/s] | Preço Total por ha Simples [R$/ha] | Preço Total por ha Presumido [R$/ha] | Preço Total por ha Real [R$/ha] | Preço Total Simples [R$] | Preço Total Presumido [R$] | Prod CAPEX [ha/h/R$] | Dias Trabalhados | Preço Total Real [R$]
0 | 60 | CONCLUIDO | 1.1178 | 89.46 | 73.58 | 8.21 | 0.14 | 538 | 124.63 | 45 | 1 | 536 | 18.64 | 15605.44 | 735.36 | 5798.73 | 1057.37 | 167.7 | 442706.74 | 0.16 | 0.64 | 1.14 | 26.16 | 1 | 10 | 992.8247 | 1358.4266 | 1228.7802 | 992824.7045 | 1358426.561 | 3.1395e-06 | 12.425 | 1228780.2366
1 | 60 | CONCLUIDO | 1.5948 | 62.71 | 55.87 | 18.22 | 0.28 | 184 | 125.95 | 45 | 2 | 182 | 18.95 | 15767.7 | 506.67 | 5797.55 | 454.83 | 167.7 | 143206.88 | 0.37 | 0.84 | 0.57 | 8.46 | 1 | 10 | 538.7491 | 737.1403 | 666.7887 | 538749.1237 | 737140.3189 | 4.4793e-06 | 8.7097 | 666788.6815
2 | 60 | CONCLUIDO | 1.76 | 56.82 | 52.05 | 30.32 | 0.42 | 103 | 127.27 | 45 | 3 | 59 | 19.27 | 15930.42 | 415.98 | 5797.16 | 323.31 | 167.7 | 77850.49 | 0.52 | 0.9 | 0.49 | 4.64 | 1 | 10 | 429.1707 | 587.2103 | 531.1677 | 429170.6911 | 587210.2732 | 4.9433e-06 | 7.8917 | 531167.7489
3 | 60 | CONCLUIDO | 1.7661 | 56.62 | 51.99 | 31.83 | 0.55 | 98 | 128.59 | 45 | 4 | 0 | 19.59 | 16093.6 | 413.44 | 5797.37 | 318.73 | 167.7 | 75585.41 | 0.53 | 0.91 | 0.56 | 4.58 | 1 | 10 | 426.7259 | 583.8652 | 528.1419 | 426725.8802 | 583865.1752 | 4.9604e-06 | 7.8639 | 528141.9023

## RESULTADOS_14
Unnamed: 0 | Volume de calda [L] | STATUS | Capacidade operacional [ha/h] | Tempo de missao [h] | Tempo util [h] | Tempo por voo [min] | Autonomia Projetada [h] | N° Voos | MTOW [kg] | Massa Estrutura [kg] | Combustível [kg] | Abastecimentos | Massa gerador | Potência gerador [W] | Combustível consumido [L] | Calda cons [L] | Distância percorrida [km] | Distância Pulverizando [km] | RTL ACUMULADO[m] | EOC [km/km] | EOC [h/h] | Tempo de manobra [h] | Tempo rtl_rtw [h] | V pulv [m/s] | V desloc [m/s] | Preço Total por ha Simples [R$/ha] | Preço Total por ha Presumido [R$/ha] | Preço Total por ha Real [R$/ha] | Preço Total Simples [R$] | Preço Total Presumido [R$] | Prod CAPEX [ha/h/R$] | Dias Trabalhados | Preço Total Real [R$]
0 | 80 | CONCLUIDO | 0.9041 | 110.61 | 84.38 | 6.82 | 0.11 | 742 | 159.12 | 50.28 | 1 | 740 | 27.84 | 19859.16 | 1009.02 | 5799.19 | 1425.97 | 167.7 | 625986.46 | 0.12 | 0.56 | 1.46 | 36.95 | 1 | 10 | 1587.5413 | 2172.144 | 1964.8377 | 1587541.3004 | 2172144.0446 | 2.3629e-06 | 15.3625 | 1964837.6656
1 | 80 | CONCLUIDO | 1.4565 | 68.66 | 58.6 | 14.65 | 0.22 | 240 | 160.54 | 50.28 | 2 | 238 | 28.26 | 20034.4 | 661.2 | 5797.76 | 547.44 | 167.7 | 189230.97 | 0.31 | 0.8 | 0.66 | 11.19 | 1 | 10 | 708.8591 | 969.8923 | 877.3272 | 708859.1179 | 969892.3177 | 3.8066e-06 | 9.5361 | 877327.1562
2 | 80 | CONCLUIDO | 1.6564 | 60.37 | 53.63 | 23.49 | 0.33 | 137 | 161.97 | 50.28 | 3 | 135 | 28.69 | 20210.21 | 565.8 | 5797.54 | 378.68 | 167.7 | 105367.42 | 0.44 | 0.88 | 0.49 | 6.22 | 1 | 10 | 559.4314 | 765.4387 | 692.3863 | 559431.3526 | 765438.657 | 4.3291e-06 | 8.3847 | 692386.2659
3 | 80 | CONCLUIDO | 1.7851 | 56.02 | 50.83 | 34.27 | 0.43 | 89 | 163.4 | 50.28 | 4 | 86 | 29.12 | 20386.62 | 490 | 5797.27 | 283.04 | 167.7 | 57784.88 | 0.59 | 0.93 | 0.4 | 3.42 | 1 | 10 | 475.4125 | 650.4804 | 588.3995 | 475412.5286 | 650480.3954 | 4.6654e-06 | 7.7806 | 588399.4594
4 | 80 | CONCLUIDO | 1.8023 | 55.48 | 50.78 | 41.17 | 0.54 | 74 | 164.83 | 50.28 | 5 | 4 | 29.55 | 20563.61 | 465.59 | 5797.23 | 278.78 | 167.7 | 55731.39 | 0.6 | 0.93 | 0.49 | 3.37 | 1 | 10 | 460.1485 | 629.5955 | 569.5078 | 460148.4887 | 629595.4626 | 4.7104e-06 | 7.7056 | 569507.7553
5 | 80 | CONCLUIDO | 1.8022 | 55.49 | 50.78 | 41.17 | 0.64 | 74 | 166.27 | 50.28 | 6 | 0 | 29.99 | 20741.2 | 469.37 | 5797.2 | 278.72 | 167.7 | 55701.92 | 0.6 | 0.93 | 0.49 | 3.37 | 1 | 10 | 461.9934 | 632.1198 | 571.7912 | 461993.4495 | 632119.8193 | 4.7101e-06 | 7.7069 | 571791.191

## RESULTADOS_5
Unnamed: 0 | Volume de calda [L] | STATUS | Capacidade operacional [ha/h] | Tempo de missao [h] | Tempo util [h] | Tempo por voo [min] | Autonomia Projetada [h] | N° Voos | MTOW [kg] | Massa Estrutura [kg] | Combustível [kg] | Abastecimentos | Massa gerador | Potência gerador [W] | Combustível consumido [L] | Calda cons [L] | Distância percorrida [km] | Distância Pulverizando [km] | RTL ACUMULADO[m] | EOC [km/km] | EOC [h/h] | Tempo de manobra [h] | Tempo rtl_rtw [h] | V pulv [m/s] | V desloc [m/s] | Preço Total por ha Simples [R$/ha] | Preço Total por ha Presumido [R$/ha] | Preço Total por ha Real [R$/ha] | Preço Total Simples [R$] | Preço Total Presumido [R$] | Prod CAPEX [ha/h/R$] | Dias Trabalhados | Preço Total Real [R$]
0 | 35 | CONCLUIDO | 1.4397 | 69.46 | 62.19 | 11.96 | 0.22 | 312 | 80.84 | 35.1 | 1 | 310 | 9.74 | 10204.21 | 428.76 | 5797.89 | 669.65 | 167.7 | 249978.3 | 0.25 | 0.76 | 0.78 | 14.78 | 1 | 10 | 521.3598 | 713.3475 | 645.2666 | 521359.8077 | 713347.4896 | 4.5876e-06 | 9.6472 | 645266.6064
1 | 35 | CONCLUIDO | 1.6661 | 60.02 | 55.25 | 19.85 | 0.43 | 167 | 82.04 | 35.1 | 2 | 0 | 9.94 | 10352.53 | 339.9 | 5797.91 | 426.15 | 167.7 | 128953.71 | 0.39 | 0.85 | 0.76 | 7.84 | 1 | 10 | 392.7071 | 537.3191 | 486.0381 | 392707.0617 | 537319.1269 | 5.309e-06 | 8.3361 | 486038.1435

## RESULTADOS_8
Unnamed: 0 | Volume de calda [L] | STATUS | Capacidade operacional [ha/h] | Tempo de missao [h] | Tempo util [h] | Tempo por voo [min] | Autonomia Projetada [h] | N° Voos | MTOW [kg] | Massa Estrutura [kg] | Combustível [kg] | Abastecimentos | Massa gerador | Potência gerador [W] | Combustível consumido [L] | Calda cons [L] | Distância percorrida [km] | Distância Pulverizando [km] | RTL ACUMULADO[m] | EOC [km/km] | EOC [h/h] | Tempo de manobra [h] | Tempo rtl_rtw [h] | V pulv [m/s] | V desloc [m/s] | Preço Total por ha Simples [R$/ha] | Preço Total por ha Presumido [R$/ha] | Preço Total por ha Real [R$/ha] | Preço Total Simples [R$] | Preço Total Presumido [R$] | Prod CAPEX [ha/h/R$] | Dias Trabalhados | Preço Total Real [R$]
0 | 50 | CONCLUIDO | 1.2365 | 80.87 | 68.9 | 9.25 | 0.16 | 447 | 107.41 | 41.65 | 1 | 445 | 14.77 | 13481.73 | 612.29 | 5798.55 | 898.3 | 167.7 | 363628.22 | 0.19 | 0.68 | 0.97 | 21.48 | 1 | 10 | 787.6388 | 1077.6822 | 974.8297 | 787638.8081 | 1077682.1654 | 3.6291e-06 | 11.2319 | 974829.6921
1 | 50 | CONCLUIDO | 1.6693 | 59.9 | 54.47 | 21.36 | 0.32 | 153 | 108.68 | 41.65 | 2 | 151 | 15.03 | 13638.32 | 420.86 | 5797.37 | 407.06 | 167.7 | 119478.03 | 0.41 | 0.86 | 0.52 | 7.06 | 1 | 10 | 452.4182 | 619.0186 | 559.9403 | 452418.2461 | 619018.6036 | 4.8993e-06 | 8.3194 | 559940.3369
2 | 50 | CONCLUIDO | 1.7396 | 57.48 | 52.85 | 27.1 | 0.48 | 117 | 109.96 | 41.65 | 3 | 0 | 15.31 | 13795.21 | 383.74 | 5797.3 | 347.05 | 167.7 | 89650.15 | 0.48 | 0.89 | 0.62 | 5.44 | 1 | 10 | 417.3987 | 571.1034 | 516.5981 | 417398.7448 | 571103.377 | 5.1056e-06 | 7.9833 | 516598.0722

## RESULTADOS_3
Unnamed: 0 | Volume de calda [L] | STATUS | Capacidade operacional [ha/h] | Tempo de missao [h] | Tempo util [h] | Tempo por voo [min] | Autonomia Projetada [h] | N° Voos | MTOW [kg] | Massa Estrutura [kg] | Combustível [kg] | Abastecimentos | Massa gerador | Potência gerador [W] | Combustível consumido [L] | Calda cons [L] | Distância percorrida [km] | Distância Pulverizando [km] | RTL ACUMULADO[m] | EOC [km/km] | EOC [h/h] | Tempo de manobra [h] | Tempo rtl_rtw [h] | V pulv [m/s] | V desloc [m/s] | Preço Total por ha Simples [R$/ha] | Preço Total por ha Presumido [R$/ha] | Preço Total por ha Real [R$/ha] | Preço Total Simples [R$] | Preço Total Presumido [R$] | Prod CAPEX [ha/h/R$] | Dias Trabalhados | Preço Total Real [R$]
0 | 25 | CONCLUIDO | 1.5708 | 63.66 | 58.56 | 14.76 | 0.28 | 238 | 61.76 | 28.92 | 1 | 44 | 6.84 | 7851.41 | 304.6 | 5797.81 | 537.23 | 167.7 | 184136.2 | 0.31 | 0.8 | 0.91 | 11.15 | 1 | 10 | 386.9104 | 529.3879 | 478.8638 | 386910.3913 | 529387.8667 | 5.3838e-06 | 8.8417 | 478863.8317
1 | 25 | CONCLUIDO | 1.5794 | 63.32 | 58.28 | 15.01 | 0.55 | 233 | 62.92 | 28.92 | 2 | 0 | 7 | 7994.37 | 306.99 | 5797.81 | 525.8 | 167.7 | 178449.24 | 0.32 | 0.81 | 0.95 | 10.87 | 1 | 10 | 386.3632 | 528.6391 | 478.1866 | 386363.1651 | 528639.1276 | 5.4133e-06 | 8.7944 | 478186.5512

## RESULTADOS_15
Unnamed: 0 | Volume de calda [L] | STATUS | Capacidade operacional [ha/h] | Tempo de missao [h] | Tempo util [h] | Tempo por voo [min] | Autonomia Projetada [h] | N° Voos | MTOW [kg] | Massa Estrutura [kg] | Combustível [kg] | Abastecimentos | Massa gerador | Potência gerador [W] | Combustível consumido [L] | Calda cons [L] | Distância percorrida [km] | Distância Pulverizando [km] | RTL ACUMULADO[m] | EOC [km/km] | EOC [h/h] | Tempo de manobra [h] | Tempo rtl_rtw [h] | V pulv [m/s] | V desloc [m/s] | Preço Total por ha Simples [R$/ha] | Preço Total por ha Presumido [R$/ha] | Preço Total por ha Real [R$/ha] | Preço Total Simples [R$] | Preço Total Presumido [R$] | Prod CAPEX [ha/h/R$] | Dias Trabalhados | Preço Total Real [R$]
0 | 85 | CONCLUIDO | 0.8547 | 117 | 87.52 | 6.56 | 0.11 | 800 | 167.88 | 51.39 | 1 | 798 | 30.49 | 20939.59 | 1086.79 | 5799.49 | 1533.08 | 167.7 | 679253.72 | 0.11 | 0.54 | 1.56 | 40.09 | 1 | 10 | 1781.4416 | 2437.447 | 2204.8205 | 1781441.5925 | 2437446.9785 | 2.1993e-06 | 16.25 | 2204820.4599
1 | 85 | CONCLUIDO | 1.4228 | 70.29 | 59.31 | 14.01 | 0.21 | 254 | 169.33 | 51.39 | 2 | 252 | 30.94 | 21118.46 | 699.14 | 5798.49 | 570.9 | 167.7 | 200894.06 | 0.29 | 0.79 | 0.69 | 11.89 | 1 | 10 | 752.5894 | 1029.726 | 931.4504 | 752589.3939 | 1029726.0106 | 3.6611e-06 | 9.7625 | 931450.4054
2 | 85 | CONCLUIDO | 1.6311 | 61.31 | 54.02 | 22.35 | 0.31 | 145 | 170.79 | 51.39 | 3 | 143 | 31.4 | 21297.94 | 600.34 | 5797.42 | 391.84 | 167.7 | 111906.91 | 0.43 | 0.87 | 0.51 | 6.61 | 1 | 10 | 589.9653 | 807.2166 | 730.177 | 589965.32 | 807216.5782 | 4.1971e-06 | 8.5153 | 730176.961
3 | 85 | CONCLUIDO | 1.7472 | 57.24 | 51.58 | 31.9 | 0.41 | 97 | 172.25 | 51.39 | 4 | 95 | 31.86 | 21478.05 | 532.8 | 5797.17 | 308.79 | 167.7 | 70620.01 | 0.54 | 0.91 | 0.43 | 4.16 | 1 | 10 | 520.0189 | 711.5128 | 643.607 | 520018.8791 | 711512.772 | 4.4958e-06 | 7.95 | 643606.9916
4 | 85 | CONCLUIDO | 1.7982 | 55.61 | 50.8 | 42.33 | 0.51 | 72 | 173.71 | 51.39 | 5 | 33 | 32.32 | 21658.78 | 485.58 | 5797.02 | 281.43 | 167.7 | 57065.54 | 0.6 | 0.93 | 0.44 | 3.39 | 1 | 10 | 474.4417 | 649.152 | 587.1979 | 474441.6676 | 649152.0205 | 4.627e-06 | 7.7236 | 587197.8628
5 | 85 | CONCLUIDO | 1.8044 | 55.42 | 50.67 | 43.44 | 0.61 | 70 | 175.18 | 51.39 | 6 | 0 | 32.79 | 21840.16 | 482.12 | 5797.12 | 275.78 | 167.7 | 54250.87 | 0.61 | 0.93 | 0.47 | 3.27 | 1 | 10 | 471.2753 | 644.8197 | 583.279 | 471275.3306 | 644819.6985 | 4.643e-06 | 7.6972 | 583279.0115

## RESULTADOS_2
Unnamed: 0 | Volume de calda [L] | STATUS | Capacidade operacional [ha/h] | Tempo de missao [h] | Tempo util [h] | Tempo por voo [min] | Autonomia Projetada [h] | N° Voos | MTOW [kg] | Massa Estrutura [kg] | Combustível [kg] | Abastecimentos | Massa gerador | Potência gerador [W] | Combustível consumido [L] | Calda cons [L] | Distância percorrida [km] | Distância Pulverizando [km] | RTL ACUMULADO[m] | EOC [km/km] | EOC [h/h] | Tempo de manobra [h] | Tempo rtl_rtw [h] | V pulv [m/s] | V desloc [m/s] | Preço Total por ha Simples [R$/ha] | Preço Total por ha Presumido [R$/ha] | Preço Total por ha Real [R$/ha] | Preço Total Simples [R$] | Preço Total Presumido [R$] | Prod CAPEX [ha/h/R$] | Dias Trabalhados | Preço Total Real [R$]
0 | 20 | CONCLUIDO | 1.5079 | 66.32 | 61.01 | 12.58 | 0.34 | 291 | 51.33 | 24.83 | 1 | 0 | 5.51 | 6564.78 | 281.38 | 5797.69 | 615.6 | 167.7 | 223057.43 | 0.27 | 0.77 | 1.13 | 13.6 | 1 | 10 | 377.3707 | 516.3353 | 467.0569 | 377370.715 | 516335.2607 | 5.4105e-06 | 9.2111 | 467056.9481

## RESULTADOS_11
Unnamed: 0 | Volume de calda [L] | STATUS | Capacidade operacional [ha/h] | Tempo de missao [h] | Tempo util [h] | Tempo por voo [min] | Autonomia Projetada [h] | N° Voos | MTOW [kg] | Massa Estrutura [kg] | Combustível [kg] | Abastecimentos | Massa gerador | Potência gerador [W] | Combustível consumido [L] | Calda cons [L] | Distância percorrida [km] | Distância Pulverizando [km] | RTL ACUMULADO[m] | EOC [km/km] | EOC [h/h] | Tempo de manobra [h] | Tempo rtl_rtw [h] | V pulv [m/s] | V desloc [m/s] | Preço Total por ha Simples [R$/ha] | Preço Total por ha Presumido [R$/ha] | Preço Total por ha Real [R$/ha] | Preço Total Simples [R$] | Preço Total Presumido [R$] | Prod CAPEX [ha/h/R$] | Dias Trabalhados | Preço Total Real [R$]
0 | 65 | CONCLUIDO | 1.0612 | 94.24 | 76.1 | 7.79 | 0.13 | 586 | 133.21 | 46.47 | 1 | 584 | 20.75 | 16663.42 | 799.81 | 5798.68 | 1143 | 167.7 | 485280.74 | 0.15 | 0.62 | 1.22 | 28.68 | 1 | 10 | 1117.3092 | 1528.7517 | 1382.8498 | 1117309.1652 | 1528751.6921 | 2.9224e-06 | 13.0889 | 1382849.7762
1 | 65 | CONCLUIDO | 1.5597 | 64.11 | 56.54 | 17.13 | 0.26 | 198 | 134.55 | 46.47 | 2 | 196 | 21.09 | 16828.84 | 546.43 | 5797.75 | 477.65 | 167.7 | 154549.19 | 0.35 | 0.83 | 0.59 | 9.13 | 1 | 10 | 577.098 | 789.6109 | 714.2515 | 577097.9686 | 789610.9003 | 4.2952e-06 | 8.9042 | 714251.5442
2 | 65 | CONCLUIDO | 1.7393 | 57.49 | 52.32 | 28.54 | 0.39 | 110 | 135.9 | 46.47 | 3 | 102 | 21.43 | 16994.64 | 452.46 | 5797.24 | 333.8 | 167.7 | 83062.45 | 0.5 | 0.9 | 0.46 | 4.91 | 1 | 10 | 466.0201 | 637.6293 | 576.7748 | 466020.1254 | 637629.2949 | 4.7897e-06 | 7.9847 | 576774.8499
3 | 65 | CONCLUIDO | 1.7819 | 56.12 | 51.46 | 33.93 | 0.52 | 91 | 137.25 | 46.47 | 4 | 0 | 21.78 | 17160.92 | 423.64 | 5797.6 | 300.72 | 167.7 | 66616.9 | 0.56 | 0.92 | 0.54 | 4.05 | 1 | 10 | 432.4859 | 591.7463 | 535.2708 | 432485.876 | 591746.2555 | 4.9071e-06 | 7.7944 | 535270.8234

## RESULTADOS_13
Unnamed: 0 | Volume de calda [L] | STATUS | Capacidade operacional [ha/h] | Tempo de missao [h] | Tempo util [h] | Tempo por voo [min] | Autonomia Projetada [h] | N° Voos | MTOW [kg] | Massa Estrutura [kg] | Combustível [kg] | Abastecimentos | Massa gerador | Potência gerador [W] | Combustível consumido [L] | Calda cons [L] | Distância percorrida [km] | Distância Pulverizando [km] | RTL ACUMULADO[m] | EOC [km/km] | EOC [h/h] | Tempo de manobra [h] | Tempo rtl_rtw [h] | V pulv [m/s] | V desloc [m/s] | Preço Total por ha Simples [R$/ha] | Preço Total por ha Presumido [R$/ha] | Preço Total por ha Real [R$/ha] | Preço Total Simples [R$] | Preço Total Presumido [R$] | Prod CAPEX [ha/h/R$] | Dias Trabalhados | Preço Total Real [R$]
0 | 75 | CONCLUIDO | 0.9552 | 104.69 | 81.42 | 7.11 | 0.12 | 687 | 150.44 | 49.1 | 1 | 685 | 25.34 | 18787.76 | 935.36 | 5799.32 | 1324.87 | 167.7 | 575714.05 | 0.13 | 0.58 | 1.37 | 34 | 1 | 10 | 1415.42 | 1936.6401 | 1751.8099 | 1415420.0318 | 1936640.1315 | 2.5378e-06 | 14.5403 | 1751809.9154
1 | 75 | CONCLUIDO | 1.488 | 67.2 | 57.99 | 15.33 | 0.23 | 227 | 151.83 | 49.1 | 2 | 225 | 25.73 | 18959.54 | 624.84 | 5797.71 | 527.27 | 167.7 | 179212.28 | 0.32 | 0.81 | 0.62 | 10.58 | 1 | 10 | 668.7238 | 914.9775 | 827.6533 | 668723.8386 | 914977.458 | 3.9534e-06 | 9.3333 | 827653.2936
2 | 75 | CONCLUIDO | 1.6844 | 59.37 | 53.18 | 24.93 | 0.35 | 128 | 153.23 | 49.1 | 3 | 126 | 26.13 | 19131.85 | 529.51 | 5797.46 | 363.27 | 167.7 | 97704.95 | 0.46 | 0.89 | 0.48 | 5.77 | 1 | 10 | 528.1534 | 722.6427 | 653.6747 | 528153.3685 | 722642.7393 | 4.4752e-06 | 8.2458 | 653674.7305
3 | 75 | CONCLUIDO | 1.7749 | 56.34 | 51.47 | 36.33 | 0.46 | 85 | 154.63 | 49.1 | 4 | 65 | 26.53 | 19304.72 | 465.14 | 5797.33 | 306.35 | 167.7 | 69462.5 | 0.55 | 0.92 | 0.4 | 4.06 | 1 | 10 | 462.6517 | 633.0205 | 572.6059 | 462651.733 | 633020.5119 | 4.7156e-06 | 7.825 | 572605.9227
4 | 75 | CONCLUIDO | 1.7928 | 55.78 | 51.09 | 38.8 | 0.57 | 79 | 156.03 | 49.1 | 5 | 0 | 26.94 | 19478.15 | 454.23 | 5797.46 | 288.79 | 167.7 | 60714.74 | 0.58 | 0.92 | 0.51 | 3.68 | 1 | 10 | 453.1327 | 619.9962 | 560.8246 | 453132.7346 | 619996.1982 | 4.7632e-06 | 7.7472 | 560824.6312

## RESULTADOS_17
Unnamed: 0 | Volume de calda [L] | STATUS | Capacidade operacional [ha/h] | Tempo de missao [h] | Tempo util [h] | Tempo por voo [min] | Autonomia Projetada [h] | N° Voos | MTOW [kg] | Massa Estrutura [kg] | Combustível [kg] | Abastecimentos | Massa gerador | Potência gerador [W] | Combustível consumido [L] | Calda cons [L] | Distância percorrida [km] | Distância Pulverizando [km] | RTL ACUMULADO[m] | EOC [km/km] | EOC [h/h] | Tempo de manobra [h] | Tempo rtl_rtw [h] | V pulv [m/s] | V desloc [m/s] | Preço Total por ha Simples [R$/ha] | Preço Total por ha Presumido [R$/ha] | Preço Total por ha Real [R$/ha] | Preço Total Simples [R$] | Preço Total Presumido [R$] | Prod CAPEX [ha/h/R$] | Dias Trabalhados | Preço Total Real [R$]
0 | 95 | CONCLUIDO | 0.7577 | 131.99 | 94.83 | 6.1 | 0.1 | 932 | 185.69 | 53.44 | 1 | 930 | 36.26 | 23136.14 | 1262.76 | 5800.24 | 1783.1 | 167.7 | 803600.43 | 0.09 | 0.5 | 1.77 | 47.39 | 1 | 10 | 2276.6995 | 3115.0807 | 2817.7818 | 2276699.5251 | 3115080.7312 | 1.8941e-06 | 18.3319 | 2817781.7983
1 | 95 | CONCLUIDO | 1.3635 | 73.34 | 60.45 | 12.95 | 0.19 | 280 | 187.21 | 53.44 | 2 | 278 | 36.77 | 23322.88 | 770.73 | 5798.08 | 610.21 | 167.7 | 220415.52 | 0.27 | 0.78 | 0.71 | 13.03 | 1 | 10 | 848.7523 | 1161.3003 | 1050.4675 | 848752.3054 | 1161300.3486 | 3.4084e-06 | 10.1861 | 1050467.4732
2 | 95 | CONCLUIDO | 1.578 | 63.37 | 54.87 | 20.32 | 0.28 | 162 | 188.73 | 53.44 | 3 | 160 | 37.29 | 23510.33 | 667.96 | 5797.48 | 420.96 | 167.7 | 126382.98 | 0.4 | 0.86 | 0.53 | 7.46 | 1 | 10 | 663.5619 | 907.9147 | 821.2646 | 663561.8888 | 907914.6506 | 3.9446e-06 | 8.8014 | 821264.5506
3 | 95 | CONCLUIDO | 1.6985 | 58.87 | 52.31 | 28.53 | 0.37 | 110 | 190.25 | 53.44 | 4 | 108 | 37.82 | 23698.48 | 603.31 | 5797.27 | 333.58 | 167.7 | 82953.1 | 0.5 | 0.9 | 0.46 | 4.9 | 1 | 10 | 577.0051 | 789.4838 | 714.1366 | 577005.1004 | 789483.834 | 4.2458e-06 | 8.1764 | 714136.605
4 | 95 | CONCLUIDO | 1.7519 | 57.08 | 51.56 | 37.73 | 0.46 | 82 | 191.78 | 53.44 | 5 | 80 | 38.35 | 23887.36 | 559.69 | 5797.17 | 310.11 | 167.7 | 71358.03 | 0.54 | 0.91 | 0.39 | 4.15 | 1 | 10 | 539.905 | 738.7218 | 668.2192 | 539904.9815 | 738721.8146 | 4.3793e-06 | 7.9278 | 668219.2414
5 | 95 | CONCLUIDO | 1.811 | 55.22 | 50.37 | 47.22 | 0.55 | 64 | 193.32 | 53.44 | 6 | 24 | 38.89 | 24076.95 | 509.57 | 5797.05 | 266.61 | 167.7 | 49696.19 | 0.63 | 0.94 | 0.42 | 2.96 | 1 | 10 | 489.6725 | 669.9915 | 606.0485 | 489672.5188 | 669991.543 | 4.5271e-06 | 7.6694 | 606048.4905
6 | 95 | CONCLUIDO | 1.8124 | 55.18 | 50.36 | 47.96 | 0.64 | 63 | 194.86 | 53.44 | 7 | 0 | 39.43 | 24267.28 | 509.78 | 5797.31 | 265.34 | 167.7 | 49065.06 | 0.63 | 0.94 | 0.46 | 2.95 | 1 | 10 | 489.4691 | 669.7133 | 605.7968 | 489469.1302 | 669713.2578 | 4.5306e-06 | 7.6639 | 605796.7645

## RESULTADOS_9
Unnamed: 0 | Volume de calda [L] | STATUS | Capacidade operacional [ha/h] | Tempo de missao [h] | Tempo util [h] | Tempo por voo [min] | Autonomia Projetada [h] | N° Voos | MTOW [kg] | Massa Estrutura [kg] | Combustível [kg] | Abastecimentos | Massa gerador | Potência gerador [W] | Combustível consumido [L] | Calda cons [L] | Distância percorrida [km] | Distância Pulverizando [km] | RTL ACUMULADO[m] | EOC [km/km] | EOC [h/h] | Tempo de manobra [h] | Tempo rtl_rtw [h] | V pulv [m/s] | V desloc [m/s] | Preço Total por ha Simples [R$/ha] | Preço Total por ha Presumido [R$/ha] | Preço Total por ha Real [R$/ha] | Preço Total Simples [R$] | Preço Total Presumido [R$] | Prod CAPEX [ha/h/R$] | Dias Trabalhados | Preço Total Real [R$]
0 | 55 | CONCLUIDO | 1.1761 | 85.03 | 71.19 | 8.68 | 0.15 | 492 | 116.05 | 43.4 | 1 | 490 | 16.65 | 14546.17 | 673.13 | 5798.24 | 976.48 | 167.7 | 402492.67 | 0.17 | 0.66 | 1.05 | 23.77 | 1 | 10 | 880.6151 | 1204.8964 | 1089.9027 | 880615.0507 | 1204896.3623 | 3.3739e-06 | 11.8097 | 1089902.7446
1 | 55 | CONCLUIDO | 1.6311 | 61.31 | 55.19 | 19.59 | 0.3 | 169 | 117.34 | 43.4 | 2 | 167 | 16.94 | 14705.49 | 465.14 | 5797.65 | 431.45 | 167.7 | 131594.7 | 0.39 | 0.85 | 0.55 | 7.77 | 1 | 10 | 491.1423 | 672.0026 | 607.8676 | 491142.304 | 672002.568 | 4.6791e-06 | 8.5153 | 607867.5861
2 | 55 | CONCLUIDO | 1.7535 | 57.03 | 52.39 | 29.38 | 0.45 | 107 | 118.63 | 43.4 | 3 | 6 | 17.23 | 14865.24 | 397.48 | 5797.36 | 332.15 | 167.7 | 82250.55 | 0.5 | 0.9 | 0.58 | 4.98 | 1 | 10 | 426.3446 | 583.3435 | 527.67 | 426344.6219 | 583343.5207 | 5.0303e-06 | 7.9208 | 527670.0338
3 | 55 | CONCLUIDO | 1.7524 | 57.06 | 52.42 | 29.4 | 0.59 | 107 | 119.93 | 43.4 | 4 | 0 | 17.53 | 15025.44 | 401.87 | 5797.31 | 333.14 | 167.7 | 82749.27 | 0.5 | 0.9 | 0.59 | 5.01 | 1 | 10 | 428.7724 | 586.6653 | 530.6747 | 428772.3538 | 586665.2506 | 5.0271e-06 | 7.925 | 530674.7425

## resultados
Unnamed: 0 | Volume de calda [L] | STATUS | Capacidade operacional [ha/h] | Tempo de missao [h] | Tempo util [h] | Tempo por voo [min] | Autonomia Projetada [h] | N° Voos | MTOW [kg] | Massa Estrutura [kg] | Combustível [kg] | Abastecimentos | Massa gerador | Potência gerador [W] | Combustível consumido [L] | Calda cons [L] | Distância percorrida [km] | Distância Pulverizando [km] | RTL ACUMULADO[m] | EOC [km/km] | EOC [h/h] | Tempo de manobra [h] | Tempo rtl_rtw [h] | V pulv [m/s] | V desloc [m/s]
0 | 100 | CONCLUIDO | 0.7094 | 140.97 | 99.22 | 5.9 | 0.09 | 1009 | 194.77 | 54.38 | 1 | 1007 | 39.4 | 24256.19 | 1365.05 | 5799.99 | 1933.33 | 167.7 | 878334.72 | 0.09 | 0.47 | 1.9 | 51.78 | 1 | 10
1 | 100 | CONCLUIDO | 1.3311 | 75.13 | 61.18 | 12.48 | 0.18 | 294 | 196.32 | 54.38 | 2 | 292 | 39.95 | 24447.22 | 808.8 | 5797.85 | 635.01 | 167.7 | 232749.06 | 0.26 | 0.77 | 0.74 | 13.76 | 1 | 10
2 | 100 | CONCLUIDO | 1.5528 | 64.4 | 55.27 | 19.51 | 0.27 | 170 | 197.88 | 54.38 | 3 | 168 | 40.5 | 24639 | 700.97 | 5797.79 | 434.5 | 167.7 | 133114.13 | 0.39 | 0.85 | 0.55 | 7.86 | 1 | 10
3 | 100 | CONCLUIDO | 1.6761 | 59.66 | 52.64 | 27.23 | 0.36 | 116 | 199.44 | 54.38 | 4 | 114 | 41.06 | 24831.54 | 635.97 | 5797.23 | 344.93 | 167.7 | 88597.42 | 0.49 | 0.89 | 0.46 | 5.22 | 1 | 10
4 | 100 | CONCLUIDO | 1.7494 | 57.16 | 51.3 | 35.79 | 0.44 | 86 | 201.01 | 54.38 | 5 | 84 | 41.63 | 25024.84 | 586.63 | 5797.33 | 301.02 | 167.7 | 66793.71 | 0.56 | 0.92 | 0.38 | 3.89 | 1 | 10
5 | 100 | CONCLUIDO | 1.8011 | 55.52 | 50.44 | 45.85 | 0.53 | 66 | 202.58 | 54.38 | 6 | 57 | 42.2 | 25218.93 | 538.75 | 5797.06 | 270.46 | 167.7 | 51610.05 | 0.62 | 0.93 | 0.39 | 3.03 | 1 | 10
6 | 100 | CONCLUIDO | 1.8166 | 55.05 | 50.2 | 50.2 | 0.61 | 60 | 204.16 | 54.38 | 7 | 2 | 42.78 | 25413.94 | 521.99 | 5797.35 | 259.97 | 167.7 | 46399.59 | 0.65 | 0.94 | 0.45 | 2.79 | 1 | 10
7 | 100 | CONCLUIDO | 1.8202 | 54.94 | 50.13 | 50.98 | 0.69 | 59 | 205.75 | 54.38 | 8 | 0 | 43.37 | 25609.61 | 524.47 | 5797.3 | 257.52 | 167.7 | 45174.8 | 0.65 | 0.94 | 0.45 | 2.72 | 1 | 10
0 | 40 | CONCLUIDO | 1.3673 | 73.13 | 64.43 | 10.8 | 0.2 | 358 | 89.87 | 37.55 | 1 | 356 | 11.32 | 11317.98 | 491.45 | 5797.93 | 745.98 | 167.7 | 287910.23 | 0.22 | 0.73 | 0.84 | 17.02 | 1 | 10
1 | 40 | CONCLUIDO | 1.695 | 59 | 54.28 | 22.16 | 0.39 | 147 | 91.1 | 37.55 | 2 | 5 | 11.54 | 11468.97 | 353.78 | 5797.43 | 394.13 | 167.7 | 113043.55 | 0.43 | 0.87 | 0.7 | 6.87 | 1 | 10
2 | 40 | CONCLUIDO | 1.6975 | 58.91 | 54.21 | 22.28 | 0.57 | 146 | 92.32 | 37.55 | 3 | 0 | 11.77 | 11620.34 | 357.31 | 5797.26 | 391.69 | 167.7 | 111826.47 | 0.43 | 0.87 | 0.7 | 6.8 | 1 | 10
0 | 30 | CONCLUIDO | 1.5216 | 65.72 | 59.78 | 13.64 | 0.24 | 263 | 71.52 | 32.27 | 1 | 259 | 8.25 | 9054.6 | 361.98 | 5797.94 | 587.85 | 167.7 | 209321.35 | 0.29 | 0.79 | 0.69 | 12.37 | 1 | 10
1 | 30 | CONCLUIDO | 1.6285 | 61.41 | 56.53 | 17.39 | 0.48 | 195 | 72.7 | 32.27 | 2 | 0 | 8.43 | 9200.25 | 324.1 | 5797.86 | 467.97 | 167.7 | 149723.21 | 0.36 | 0.83 | 0.84 | 9.11 | 1 | 10
0 | 15 | CONCLUIDO | 1.3969 | 71.59 | 65.58 | 10.14 | 0.43 | 388 | 39.78 | 19.54 | 1 | 0 | 4.24 | 5140 | 256.12 | 5798.7 | 765.52 | 167.7 | 297530.48 | 0.22 | 0.72 | 1.41 | 18.16 | 1 | 10
0 | 70 | CONCLUIDO | 1.0079 | 99.22 | 78.65 | 7.43 | 0.12 | 635 | 141.81 | 47.83 | 1 | 633 | 22.98 | 17723.39 | 865.62 | 5799.21 | 1230.41 | 167.7 | 528743.83 | 0.14 | 0.6 | 1.29 | 31.22 | 1 | 10
1 | 70 | CONCLUIDO | 1.5228 | 65.67 | 57.29 | 16.14 | 0.25 | 213 | 143.17 | 47.83 | 2 | 211 | 23.34 | 17891.86 | 586.04 | 5797.94 | 502.77 | 167.7 | 167030.12 | 0.33 | 0.82 | 0.61 | 9.87 | 1 | 10
2 | 70 | CONCLUIDO | 1.7122 | 58.41 | 52.74 | 26.59 | 0.37 | 119 | 144.54 | 47.83 | 3 | 117 | 23.71 | 18060.85 | 492.51 | 5797.27 | 348.34 | 167.7 | 90285.55 | 0.48 | 0.89 | 0.47 | 5.33 | 1 | 10
3 | 70 | CONCLUIDO | 1.7845 | 56.04 | 51.35 | 36.25 | 0.49 | 85 | 145.92 | 47.83 | 4 | 14 | 24.09 | 18230.35 | 439.45 | 5797.2 | 300.34 | 167.7 | 66457.44 | 0.56 | 0.92 | 0.45 | 3.94 | 1 | 10
4 | 70 | CONCLUIDO | 1.777 | 56.27 | 51.62 | 36.87 | 0.6 | 84 | 147.3 | 47.83 | 5 | 0 | 24.47 | 18400.38 | 444.25 | 5797.64 | 308.92 | 167.7 | 70749.85 | 0.54 | 0.91 | 0.48 | 4.21 | 1 | 10
0 | 90 | CONCLUIDO | 0.8059 | 124.08 | 90.98 | 6.33 | 0.1 | 863 | 176.73 | 52.44 | 1 | 861 | 33.29 | 22031.19 | 1170.87 | 5800.25 | 1651.06 | 167.7 | 737926.61 | 0.1 | 0.52 | 1.67 | 43.55 | 1 | 10
1 | 90 | CONCLUIDO | 1.3896 | 71.96 | 60.01 | 13.44 | 0.2 | 268 | 178.21 | 52.44 | 2 | 266 | 33.77 | 22213.89 | 736.82 | 5797.65 | 595.81 | 167.7 | 213276.31 | 0.28 | 0.78 | 0.7 | 12.6 | 1 | 10
2 | 90 | CONCLUIDO | 1.6028 | 62.39 | 54.5 | 21.23 | 0.3 | 154 | 179.7 | 52.44 | 3 | 152 | 34.26 | 22397.24 | 635.12 | 5797.46 | 408.08 | 167.7 | 119983.44 | 0.41 | 0.86 | 0.52 | 7.08 | 1 | 10
3 | 90 | CONCLUIDO | 1.7241 | 58 | 51.92 | 30.24 | 0.39 | 103 | 181.19 | 52.44 | 4 | 101 | 34.75 | 22581.25 | 568.22 | 5797.45 | 320.32 | 167.7 | 76354.84 | 0.52 | 0.91 | 0.44 | 4.5 | 1 | 10
4 | 90 | CONCLUIDO | 1.7806 | 56.16 | 51.04 | 40.29 | 0.49 | 76 | 182.69 | 52.44 | 5 | 69 | 35.25 | 22766.06 | 519.05 | 5797.28 | 290.98 | 167.7 | 61821.37 | 0.58 | 0.92 | 0.4 | 3.63 | 1 | 10
5 | 90 | CONCLUIDO | 1.8095 | 55.27 | 50.5 | 45.91 | 0.58 | 66 | 184.19 | 52.44 | 6 | 2 | 35.75 | 22951.43 | 494.48 | 5797.24 | 269.78 | 167.7 | 51273.52 | 0.62 | 0.93 | 0.47 | 3.09 | 1 | 10
6 | 90 | CONCLUIDO | 1.8095 | 55.26 | 50.5 | 45.91 | 0.67 | 66 | 185.7 | 52.44 | 7 | 0 | 36.26 | 23137.49 | 498.25 | 5797.24 | 269.68 | 167.7 | 51224.21 | 0.62 | 0.93 | 0.47 | 3.09 | 1 | 10
0 | 10 | CONCLUIDO | 1.2096 | 82.67 | 74.58 | 7.72 | 0.64 | 580 | 26.11 | 12.1 | 1 | 0 | 3.01 | 3454.41 | 216.06 | 5799.02 | 1061.95 | 167.7 | 444784.89 | 0.16 | 0.63 | 1.96 | 27.16 | 1 | 10
0 | 45 | CONCLUIDO | 1.2992 | 76.97 | 66.7 | 9.93 | 0.18 | 403 | 98.71 | 39.72 | 1 | 401 | 12.99 | 12407.75 | 552.57 | 5798.38 | 823.12 | 167.7 | 326258.87 | 0.2 | 0.71 | 0.91 | 19.28 | 1 | 10
1 | 45 | CONCLUIDO | 1.7066 | 58.59 | 53.77 | 23.38 | 0.35 | 138 | 99.95 | 39.72 | 2 | 87 | 13.24 | 12561.45 | 375.07 | 5797.55 | 381.39 | 167.7 | 106717.76 | 0.44 | 0.88 | 0.56 | 6.36 | 1 | 10
2 | 45 | CONCLUIDO | 1.7204 | 58.12 | 53.46 | 24.68 | 0.52 | 130 | 101.2 | 39.72 | 3 | 0 | 13.49 | 12715.54 | 370.92 | 5797.66 | 367.07 | 167.7 | 99597.91 | 0.46 | 0.88 | 0.66 | 6.05 | 1 | 10
0 | 60 | CONCLUIDO | 1.1178 | 89.46 | 73.58 | 8.21 | 0.14 | 538 | 124.63 | 45 | 1 | 536 | 18.64 | 15605.44 | 735.36 | 5798.73 | 1057.37 | 167.7 | 442706.74 | 0.16 | 0.64 | 1.14 | 26.16 | 1 | 10
1 | 60 | CONCLUIDO | 1.5948 | 62.71 | 55.87 | 18.22 | 0.28 | 184 | 125.95 | 45 | 2 | 182 | 18.95 | 15767.7 | 506.67 | 5797.55 | 454.83 | 167.7 | 143206.88 | 0.37 | 0.84 | 0.57 | 8.46 | 1 | 10
2 | 60 | CONCLUIDO | 1.76 | 56.82 | 52.05 | 30.32 | 0.42 | 103 | 127.27 | 45 | 3 | 59 | 19.27 | 15930.42 | 415.98 | 5797.16 | 323.31 | 167.7 | 77850.49 | 0.52 | 0.9 | 0.49 | 4.64 | 1 | 10
3 | 60 | CONCLUIDO | 1.7661 | 56.62 | 51.99 | 31.83 | 0.55 | 98 | 128.59 | 45 | 4 | 0 | 19.59 | 16093.6 | 413.44 | 5797.37 | 318.73 | 167.7 | 75585.41 | 0.53 | 0.91 | 0.56 | 4.58 | 1 | 10
0 | 80 | CONCLUIDO | 0.9041 | 110.61 | 84.38 | 6.82 | 0.11 | 742 | 159.12 | 50.28 | 1 | 740 | 27.84 | 19859.16 | 1009.02 | 5799.19 | 1425.97 | 167.7 | 625986.46 | 0.12 | 0.56 | 1.46 | 36.95 | 1 | 10
1 | 80 | CONCLUIDO | 1.4565 | 68.66 | 58.6 | 14.65 | 0.22 | 240 | 160.54 | 50.28 | 2 | 238 | 28.26 | 20034.4 | 661.2 | 5797.76 | 547.44 | 167.7 | 189230.97 | 0.31 | 0.8 | 0.66 | 11.19 | 1 | 10
2 | 80 | CONCLUIDO | 1.6564 | 60.37 | 53.63 | 23.49 | 0.33 | 137 | 161.97 | 50.28 | 3 | 135 | 28.69 | 20210.21 | 565.8 | 5797.54 | 378.68 | 167.7 | 105367.42 | 0.44 | 0.88 | 0.49 | 6.22 | 1 | 10
3 | 80 | CONCLUIDO | 1.7851 | 56.02 | 50.83 | 34.27 | 0.43 | 89 | 163.4 | 50.28 | 4 | 86 | 29.12 | 20386.62 | 490 | 5797.27 | 283.04 | 167.7 | 57784.88 | 0.59 | 0.93 | 0.4 | 3.42 | 1 | 10
4 | 80 | CONCLUIDO | 1.8023 | 55.48 | 50.78 | 41.17 | 0.54 | 74 | 164.83 | 50.28 | 5 | 4 | 29.55 | 20563.61 | 465.59 | 5797.23 | 278.78 | 167.7 | 55731.39 | 0.6 | 0.93 | 0.49 | 3.37 | 1 | 10
5 | 80 | CONCLUIDO | 1.8022 | 55.49 | 50.78 | 41.17 | 0.64 | 74 | 166.27 | 50.28 | 6 | 0 | 29.99 | 20741.2 | 469.37 | 5797.2 | 278.72 | 167.7 | 55701.92 | 0.6 | 0.93 | 0.49 | 3.37 | 1 | 10
0 | 35 | CONCLUIDO | 1.4397 | 69.46 | 62.19 | 11.96 | 0.22 | 312 | 80.84 | 35.1 | 1 | 310 | 9.74 | 10204.21 | 428.76 | 5797.89 | 669.65 | 167.7 | 249978.3 | 0.25 | 0.76 | 0.78 | 14.78 | 1 | 10
1 | 35 | CONCLUIDO | 1.6661 | 60.02 | 55.25 | 19.85 | 0.43 | 167 | 82.04 | 35.1 | 2 | 0 | 9.94 | 10352.53 | 339.9 | 5797.91 | 426.15 | 167.7 | 128953.71 | 0.39 | 0.85 | 0.76 | 7.84 | 1 | 10
0 | 50 | CONCLUIDO | 1.2365 | 80.87 | 68.9 | 9.25 | 0.16 | 447 | 107.41 | 41.65 | 1 | 445 | 14.77 | 13481.73 | 612.29 | 5798.55 | 898.3 | 167.7 | 363628.22 | 0.19 | 0.68 | 0.97 | 21.48 | 1 | 10
1 | 50 | CONCLUIDO | 1.6693 | 59.9 | 54.47 | 21.36 | 0.32 | 153 | 108.68 | 41.65 | 2 | 151 | 15.03 | 13638.32 | 420.86 | 5797.37 | 407.06 | 167.7 | 119478.03 | 0.41 | 0.86 | 0.52 | 7.06 | 1 | 10
2 | 50 | CONCLUIDO | 1.7396 | 57.48 | 52.85 | 27.1 | 0.48 | 117 | 109.96 | 41.65 | 3 | 0 | 15.31 | 13795.21 | 383.74 | 5797.3 | 347.05 | 167.7 | 89650.15 | 0.48 | 0.89 | 0.62 | 5.44 | 1 | 10
0 | 25 | CONCLUIDO | 1.5708 | 63.66 | 58.56 | 14.76 | 0.28 | 238 | 61.76 | 28.92 | 1 | 44 | 6.84 | 7851.41 | 304.6 | 5797.81 | 537.23 | 167.7 | 184136.2 | 0.31 | 0.8 | 0.91 | 11.15 | 1 | 10
1 | 25 | CONCLUIDO | 1.5794 | 63.32 | 58.28 | 15.01 | 0.55 | 233 | 62.92 | 28.92 | 2 | 0 | 7 | 7994.37 | 306.99 | 5797.81 | 525.8 | 167.7 | 178449.24 | 0.32 | 0.81 | 0.95 | 10.87 | 1 | 10
0 | 85 | CONCLUIDO | 0.8547 | 117 | 87.52 | 6.56 | 0.11 | 800 | 167.88 | 51.39 | 1 | 798 | 30.49 | 20939.59 | 1086.79 | 5799.49 | 1533.08 | 167.7 | 679253.72 | 0.11 | 0.54 | 1.56 | 40.09 | 1 | 10
1 | 85 | CONCLUIDO | 1.4228 | 70.29 | 59.31 | 14.01 | 0.21 | 254 | 169.33 | 51.39 | 2 | 252 | 30.94 | 21118.46 | 699.14 | 5798.49 | 570.9 | 167.7 | 200894.06 | 0.29 | 0.79 | 0.69 | 11.89 | 1 | 10
2 | 85 | CONCLUIDO | 1.6311 | 61.31 | 54.02 | 22.35 | 0.31 | 145 | 170.79 | 51.39 | 3 | 143 | 31.4 | 21297.94 | 600.34 | 5797.42 | 391.84 | 167.7 | 111906.91 | 0.43 | 0.87 | 0.51 | 6.61 | 1 | 10
3 | 85 | CONCLUIDO | 1.7472 | 57.24 | 51.58 | 31.9 | 0.41 | 97 | 172.25 | 51.39 | 4 | 95 | 31.86 | 21478.05 | 532.8 | 5797.17 | 308.79 | 167.7 | 70620.01 | 0.54 | 0.91 | 0.43 | 4.16 | 1 | 10
4 | 85 | CONCLUIDO | 1.7982 | 55.61 | 50.8 | 42.33 | 0.51 | 72 | 173.71 | 51.39 | 5 | 33 | 32.32 | 21658.78 | 485.58 | 5797.02 | 281.43 | 167.7 | 57065.54 | 0.6 | 0.93 | 0.44 | 3.39 | 1 | 10
5 | 85 | CONCLUIDO | 1.8044 | 55.42 | 50.67 | 43.44 | 0.61 | 70 | 175.18 | 51.39 | 6 | 0 | 32.79 | 21840.16 | 482.12 | 5797.12 | 275.78 | 167.7 | 54250.87 | 0.61 | 0.93 | 0.47 | 3.27 | 1 | 10
0 | 20 | CONCLUIDO | 1.5079 | 66.32 | 61.01 | 12.58 | 0.34 | 291 | 51.33 | 24.83 | 1 | 0 | 5.51 | 6564.78 | 281.38 | 5797.69 | 615.6 | 167.7 | 223057.43 | 0.27 | 0.77 | 1.13 | 13.6 | 1 | 10
0 | 65 | CONCLUIDO | 1.0612 | 94.24 | 76.1 | 7.79 | 0.13 | 586 | 133.21 | 46.47 | 1 | 584 | 20.75 | 16663.42 | 799.81 | 5798.68 | 1143 | 167.7 | 485280.74 | 0.15 | 0.62 | 1.22 | 28.68 | 1 | 10
1 | 65 | CONCLUIDO | 1.5597 | 64.11 | 56.54 | 17.13 | 0.26 | 198 | 134.55 | 46.47 | 2 | 196 | 21.09 | 16828.84 | 546.43 | 5797.75 | 477.65 | 167.7 | 154549.19 | 0.35 | 0.83 | 0.59 | 9.13 | 1 | 10
2 | 65 | CONCLUIDO | 1.7393 | 57.49 | 52.32 | 28.54 | 0.39 | 110 | 135.9 | 46.47 | 3 | 102 | 21.43 | 16994.64 | 452.46 | 5797.24 | 333.8 | 167.7 | 83062.45 | 0.5 | 0.9 | 0.46 | 4.91 | 1 | 10
3 | 65 | CONCLUIDO | 1.7819 | 56.12 | 51.46 | 33.93 | 0.52 | 91 | 137.25 | 46.47 | 4 | 0 | 21.78 | 17160.92 | 423.64 | 5797.6 | 300.72 | 167.7 | 66616.9 | 0.56 | 0.92 | 0.54 | 4.05 | 1 | 10
0 | 75 | CONCLUIDO | 0.9552 | 104.69 | 81.42 | 7.11 | 0.12 | 687 | 150.44 | 49.1 | 1 | 685 | 25.34 | 18787.76 | 935.36 | 5799.32 | 1324.87 | 167.7 | 575714.05 | 0.13 | 0.58 | 1.37 | 34 | 1 | 10
1 | 75 | CONCLUIDO | 1.488 | 67.2 | 57.99 | 15.33 | 0.23 | 227 | 151.83 | 49.1 | 2 | 225 | 25.73 | 18959.54 | 624.84 | 5797.71 | 527.27 | 167.7 | 179212.28 | 0.32 | 0.81 | 0.62 | 10.58 | 1 | 10
2 | 75 | CONCLUIDO | 1.6844 | 59.37 | 53.18 | 24.93 | 0.35 | 128 | 153.23 | 49.1 | 3 | 126 | 26.13 | 19131.85 | 529.51 | 5797.46 | 363.27 | 167.7 | 97704.95 | 0.46 | 0.89 | 0.48 | 5.77 | 1 | 10
3 | 75 | CONCLUIDO | 1.7749 | 56.34 | 51.47 | 36.33 | 0.46 | 85 | 154.63 | 49.1 | 4 | 65 | 26.53 | 19304.72 | 465.14 | 5797.33 | 306.35 | 167.7 | 69462.5 | 0.55 | 0.92 | 0.4 | 4.06 | 1 | 10
4 | 75 | CONCLUIDO | 1.7928 | 55.78 | 51.09 | 38.8 | 0.57 | 79 | 156.03 | 49.1 | 5 | 0 | 26.94 | 19478.15 | 454.23 | 5797.46 | 288.79 | 167.7 | 60714.74 | 0.58 | 0.92 | 0.51 | 3.68 | 1 | 10
0 | 95 | CONCLUIDO | 0.7577 | 131.99 | 94.83 | 6.1 | 0.1 | 932 | 185.69 | 53.44 | 1 | 930 | 36.26 | 23136.14 | 1262.76 | 5800.24 | 1783.1 | 167.7 | 803600.43 | 0.09 | 0.5 | 1.77 | 47.39 | 1 | 10
1 | 95 | CONCLUIDO | 1.3635 | 73.34 | 60.45 | 12.95 | 0.19 | 280 | 187.21 | 53.44 | 2 | 278 | 36.77 | 23322.88 | 770.73 | 5798.08 | 610.21 | 167.7 | 220415.52 | 0.27 | 0.78 | 0.71 | 13.03 | 1 | 10
2 | 95 | CONCLUIDO | 1.578 | 63.37 | 54.87 | 20.32 | 0.28 | 162 | 188.73 | 53.44 | 3 | 160 | 37.29 | 23510.33 | 667.96 | 5797.48 | 420.96 | 167.7 | 126382.98 | 0.4 | 0.86 | 0.53 | 7.46 | 1 | 10
3 | 95 | CONCLUIDO | 1.6985 | 58.87 | 52.31 | 28.53 | 0.37 | 110 | 190.25 | 53.44 | 4 | 108 | 37.82 | 23698.48 | 603.31 | 5797.27 | 333.58 | 167.7 | 82953.1 | 0.5 | 0.9 | 0.46 | 4.9 | 1 | 10
4 | 95 | CONCLUIDO | 1.7519 | 57.08 | 51.56 | 37.73 | 0.46 | 82 | 191.78 | 53.44 | 5 | 80 | 38.35 | 23887.36 | 559.69 | 5797.17 | 310.11 | 167.7 | 71358.03 | 0.54 | 0.91 | 0.39 | 4.15 | 1 | 10
5 | 95 | CONCLUIDO | 1.811 | 55.22 | 50.37 | 47.22 | 0.55 | 64 | 193.32 | 53.44 | 6 | 24 | 38.89 | 24076.95 | 509.57 | 5797.05 | 266.61 | 167.7 | 49696.19 | 0.63 | 0.94 | 0.42 | 2.96 | 1 | 10
6 | 95 | CONCLUIDO | 1.8124 | 55.18 | 50.36 | 47.96 | 0.64 | 63 | 194.86 | 53.44 | 7 | 0 | 39.43 | 24267.28 | 509.78 | 5797.31 | 265.34 | 167.7 | 49065.06 | 0.63 | 0.94 | 0.46 | 2.95 | 1 | 10
0 | 55 | CONCLUIDO | 1.1761 | 85.03 | 71.19 | 8.68 | 0.15 | 492 | 116.05 | 43.4 | 1 | 490 | 16.65 | 14546.17 | 673.13 | 5798.24 | 976.48 | 167.7 | 402492.67 | 0.17 | 0.66 | 1.05 | 23.77 | 1 | 10
1 | 55 | CONCLUIDO | 1.6311 | 61.31 | 55.19 | 19.59 | 0.3 | 169 | 117.34 | 43.4 | 2 | 167 | 16.94 | 14705.49 | 465.14 | 5797.65 | 431.45 | 167.7 | 131594.7 | 0.39 | 0.85 | 0.55 | 7.77 | 1 | 10
2 | 55 | CONCLUIDO | 1.7535 | 57.03 | 52.39 | 29.38 | 0.45 | 107 | 118.63 | 43.4 | 3 | 6 | 17.23 | 14865.24 | 397.48 | 5797.36 | 332.15 | 167.7 | 82250.55 | 0.5 | 0.9 | 0.58 | 4.98 | 1 | 10
3 | 55 | CONCLUIDO | 1.7524 | 57.06 | 52.42 | 29.4 | 0.59 | 107 | 119.93 | 43.4 | 4 | 0 | 17.53 | 15025.44 | 401.87 | 5797.31 | 333.14 | 167.7 | 82749.27 | 0.5 | 0.9 | 0.59 | 5.01 | 1 | 10

## gráficos
Selecione o eixo X:
Selecione o eixo Y:
Selecione o eixo Z:
Eixo X | Eixo Y | Eixo Z

## hidden (hidden)
Unnamed: 0
Volume de calda [L]
STATUS
Capacidade operacional [ha/h]
Tempo de missao [h]
Tempo util [h]
Tempo por voo [min]
Autonomia Projetada [h]
N° Voos
MTOW [kg]
Massa Estrutura [kg]
Combustível [kg]
Abastecimentos
Massa gerador
Potência gerador [W]
Combustível consumido [L]
Calda cons [L]
Distância percorrida [km]
Distância Pulverizando [km]
RTL ACUMULADO[m]
EOC [km/km]
EOC [h/h]
Tempo de manobra [h]
Tempo rtl_rtw [h]
V pulv [m/s]
V desloc [m/s]