## RESULTADOS_18
Unnamed: 0 | Volume de calda [L] | STATUS | Capacidade operacional [ha/h] | Tempo de missao [h] | Tempo util [h] | Tempo por voo [min] | Autonomia Projetada [h] | N° Voos | MTOW [kg] | Massa Estrutura [kg] | Combustível [kg] | Abastecimentos | Massa gerador | Potência gerador [W] | Combustível consumido [L] | Calda cons [L] | Distância percorrida [km] | Distância Pulverizando [km] | RTL ACUMULADO[m] | EOC [km/km] | EOC [h/h] | Tempo de manobra [h] | Tempo rtl_rtw [h] | V pulv [m/s] | V desloc [m/s] | Preço Total por ha Simples [R$/ha] | Preço Total por ha Presumido [R$/ha] | Preço Total por ha Real [R$/ha] | Preço Total Simples [R$] | Preço Total Presumido [R$] | Prod CAPEX [ha/h/R$] | Dias Trabalhados | Preço Total Real [R$]
0 | 100 | CONCLUIDO | 0.684 | 146.19 | 103.23 | 5.96 | 0.09 | 1040 | 194.77 | 54.38 | 1 | 1038 | 39.4 | 24256.19 | 1409.09 | 10404.08 | 1985.65 | 160.68 | 902371.56 | 0.08 | 0.44 | 9.19 | 53.24 | 1 | 10 | 2776.1012 | 3798.3842 | 3435.8717 | 2776101.2168 | 3798384.1578 | 1.6869e-06 | 20.3042 | 3435871.7049
1 | 100 | CONCLUIDO | 1.2822 | 77.99 | 63.96 | 12.97 | 0.18 | 296 | 196.32 | 54.38 | 2 | 294 | 39.95 | 24447.22 | 814.67 | 10401.03 | 645.76 | 160.68 | 236150.17 | 0.25 | 0.71 | 7.97 | 13.99 | 1 | 10 | 949.5246 | 1299.1815 | 1175.1895 | 949524.6456 | 1299181.5101 | 3.1622e-06 | 10.8319 | 1175189.4502
2 | 100 | CONCLUIDO | 1.51 | 66.22 | 57.45 | 21.41 | 0.27 | 161 | 197.88 | 54.38 | 3 | 159 | 40.5 | 24639 | 667.43 | 10399.74 | 424.56 | 160.68 | 126222.54 | 0.38 | 0.79 | 7.76 | 7.48 | 1 | 10 | 698.4409 | 955.6376 | 864.4329 | 698440.8844 | 955637.6311 | 3.724e-06 | 9.1972 | 864432.9168
3 | 100 | CONCLUIDO | 1.6145 | 61.94 | 55.1 | 29.79 | 0.36 | 111 | 199.44 | 54.38 | 4 | 41 | 41.06 | 24831.54 | 583.61 | 10399.75 | 342.6 | 160.68 | 85491.89 | 0.47 | 0.83 | 7.75 | 5.14 | 1 | 10 | 611.115 | 836.1545 | 756.3531 | 611115.018 | 836154.5282 | 3.9818e-06 | 8.6028 | 756353.1135
4 | 100 | CONCLUIDO | 1.6286 | 61.4 | 54.8 | 31.32 | 0.44 | 105 | 201.01 | 54.38 | 5 | 2 | 41.63 | 25024.84 | 574.01 | 10400.07 | 331.28 | 160.68 | 79863.94 | 0.49 | 0.83 | 7.77 | 4.84 | 1 | 10 | 590.9276 | 808.5332 | 731.3679 | 590927.5671 | 808533.1671 | 4.0165e-06 | 8.5278 | 731367.8964
5 | 100 | CONCLUIDO | 1.6287 | 61.4 | 54.8 | 31.31 | 0.53 | 105 | 202.58 | 54.38 | 6 | 0 | 42.2 | 25218.93 | 578.26 | 10400.07 | 331.28 | 160.68 | 79865.61 | 0.49 | 0.83 | 7.77 | 4.84 | 1 | 10 | 593.1718 | 811.6038 | 734.1455 | 593171.8166 | 811603.8484 | 4.0168e-06 | 8.5278 | 734145.5162

## RESULTADOS_6
Unnamed: 0 | Volume de calda [L] | STATUS | Capacidade operacional [ha/h] | Tempo de missao [h] | Tempo util [h] | Tempo por voo [min] | Autonomia Projetada [h] | N° Voos | MTOW [kg] | Massa Estrutura [kg] | Combustível [kg] | Abastecimentos | Massa gerador | Potência gerador [W] | Combustível consumido [L] | Calda cons [L] | Distância percorrida [km] | Distância Pulverizando [km] | RTL ACUMULADO[m] | EOC [km/km] | EOC [h/h] | Tempo de manobra [h] | Tempo rtl_rtw [h] | V pulv [m/s] | V desloc [m/s] | Preço Total por ha Simples [R$/ha] | Preço Total por ha Presumido [R$/ha] | Preço Total por ha Real [R$/ha] | Preço Total Simples [R$] | Preço Total Presumido [R$] | Prod CAPEX [ha/h/R$] | Dias Trabalhados | Preço Total Real [R$]
0 | 40 | CONCLUIDO | 1.3419 | 74.52 | 66.16 | 11.67 | 0.2 | 340 | 89.87 | 37.55 | 1 | 273 | 11.32 | 11317.98 | 462.21 | 10401.15 | 717.03 | 160.68 | 271561.45 | 0.22 | 0.69 | 8.14 | 16.19 | 1 | 10 | 598.4192 | 818.7835 | 740.64 | 598419.1798 | 818783.5221 | 4.1488e-06 | 10.35 | 740639.972
1 | 40 | CONCLUIDO | 1.4489 | 69.02 | 62.15 | 14.29 | 0.39 | 261 | 91.1 | 37.55 | 2 | 0 | 11.54 | 11468.97 | 413.28 | 10400.5 | 571.58 | 160.68 | 199232.79 | 0.28 | 0.73 | 8.27 | 12.18 | 1 | 10 | 518.3558 | 709.2373 | 641.5487 | 518355.7955 | 709237.2676 | 4.4796e-06 | 9.5861 | 641548.6582

## RESULTADOS_4
Unnamed: 0 | Volume de calda [L] | STATUS | Capacidade operacional [ha/h] | Tempo de missao [h] | Tempo util [h] | Tempo por voo [min] | Autonomia Projetada [h] | N° Voos | MTOW [kg] | Massa Estrutura [kg] | Combustível [kg] | Abastecimentos | Massa gerador | Potência gerador [W] | Combustível consumido [L] | Calda cons [L] | Distância percorrida [km] | Distância Pulverizando [km] | RTL ACUMULADO[m] | EOC [km/km] | EOC [h/h] | Tempo de manobra [h] | Tempo rtl_rtw [h] | V pulv [m/s] | V desloc [m/s] | Preço Total por ha Simples [R$/ha] | Preço Total por ha Presumido [R$/ha] | Preço Total por ha Real [R$/ha] | Preço Total Simples [R$] | Preço Total Presumido [R$] | Prod CAPEX [ha/h/R$] | Dias Trabalhados | Preço Total Real [R$]
0 | 30 | CONCLUIDO | 1.3576 | 73.66 | 66.35 | 11.34 | 0.24 | 351 | 71.52 | 32.27 | 1 | 23 | 8.25 | 9054.6 | 382.29 | 10400.89 | 711.39 | 160.68 | 268687.83 | 0.23 | 0.69 | 8.49 | 16.39 | 1 | 10 | 521.7503 | 713.8817 | 645.7499 | 521750.2678 | 713881.7344 | 4.4754e-06 | 10.2306 | 645749.8636
1 | 30 | CONCLUIDO | 1.3608 | 73.48 | 66.23 | 11.42 | 0.48 | 348 | 72.7 | 32.27 | 2 | 0 | 8.43 | 9200.25 | 386.37 | 10402.09 | 705.32 | 160.68 | 265666.99 | 0.23 | 0.69 | 8.53 | 16.26 | 1 | 10 | 523.2408 | 715.9211 | 647.5946 | 523240.7902 | 715921.1328 | 4.486e-06 | 10.2056 | 647594.6247

## RESULTADOS_1
Unnamed: 0 | Volume de calda [L] | STATUS | Capacidade operacional [ha/h] | Tempo de missao [h] | Tempo util [h] | Tempo por voo [min] | Autonomia Projetada [h] | N° Voos | MTOW [kg] | Massa Estrutura [kg] | Combustível [kg] | Abastecimentos | Massa gerador | Potência gerador [W] | Combustível consumido [L] | Calda cons [L] | Distância percorrida [km] | Distância Pulverizando [km] | RTL ACUMULADO[m] | EOC [km/km] | EOC [h/h] | Tempo de manobra [h] | Tempo rtl_rtw [h] | V pulv [m/s] | V desloc [m/s] | Preço Total por ha Simples [R$/ha] | Preço Total por ha Presumido [R$/ha] | Preço Total por ha Real [R$/ha] | Preço Total Simples [R$] | Preço Total Presumido [R$] | Prod CAPEX [ha/h/R$] | Dias Trabalhados | Preço Total Real [R$]
0 | 15 | CONCLUIDO | 1.0911 | 91.65 | 82.26 | 7.13 | 0.43 | 692 | 39.78 | 19.54 | 1 | 0 | 4.24 | 5140 | 323.52 | 10405.76 | 1232.59 | 160.68 | 527585.63 | 0.13 | 0.55 | 9.52 | 32.28 | 1 | 10 | 581.2354 | 795.2719 | 719.3723 | 581235.4009 | 795271.9178 | 4.1407e-06 | 12.7292 | 719372.2822

## RESULTADOS_12
Unnamed: 0 | Volume de calda [L] | STATUS | Capacidade operacional [ha/h] | Tempo de missao [h] | Tempo util [h] | Tempo por voo [min] | Autonomia Projetada [h] | N° Voos | MTOW [kg] | Massa Estrutura [kg] | Combustível [kg] | Abastecimentos | Massa gerador | Potência gerador [W] | Combustível consumido [L] | Calda cons [L] | Distância percorrida [km] | Distância Pulverizando [km] | RTL ACUMULADO[m] | EOC [km/km] | EOC [h/h] | Tempo de manobra [h] | Tempo rtl_rtw [h] | V pulv [m/s] | V desloc [m/s] | Preço Total por ha Simples [R$/ha] | Preço Total por ha Presumido [R$/ha] | Preço Total por ha Real [R$/ha] | Preço Total Simples [R$] | Preço Total Presumido [R$] | Prod CAPEX [ha/h/R$] | Dias Trabalhados | Preço Total Real [R$]
0 | 70 | CONCLUIDO | 0.9756 | 102.51 | 81.67 | 7.61 | 0.12 | 644 | 141.81 | 47.83 | 1 | 642 | 22.98 | 17723.39 | 879.46 | 10402.8 | 1248.14 | 160.68 | 535599.43 | 0.13 | 0.56 | 8.56 | 31.69 | 1 | 10 | 1320.8687 | 1807.2708 | 1634.7874 | 1320868.6812 | 1807270.8023 | 2.6375e-06 | 14.2375 | 1634787.4134
1 | 70 | CONCLUIDO | 1.4878 | 67.21 | 59.24 | 17.86 | 0.25 | 199 | 143.17 | 47.83 | 2 | 180 | 23.34 | 17891.86 | 548.07 | 10400.5 | 485.13 | 160.68 | 156318.21 | 0.33 | 0.77 | 7.82 | 9.27 | 1 | 10 | 621.5069 | 850.3731 | 769.2147 | 621506.8759 | 850373.1266 | 4.0222e-06 | 9.3347 | 769214.7089
2 | 70 | CONCLUIDO | 1.5736 | 63.55 | 56.99 | 22.8 | 0.37 | 150 | 144.54 | 47.83 | 3 | 1 | 23.71 | 18060.85 | 493.36 | 10400.8 | 401.73 | 160.68 | 114862.75 | 0.4 | 0.8 | 7.95 | 7.02 | 1 | 10 | 550.2739 | 752.909 | 681.0524 | 550273.8745 | 752908.9915 | 4.2541e-06 | 8.8264 | 681052.4141
3 | 70 | CONCLUIDO | 1.5739 | 63.54 | 56.97 | 22.79 | 0.49 | 150 | 145.92 | 47.83 | 4 | 0 | 24.09 | 18230.35 | 497.37 | 10400.58 | 401.67 | 160.68 | 114834.67 | 0.4 | 0.8 | 7.93 | 7.01 | 1 | 10 | 552.3664 | 755.7721 | 683.6422 | 552366.3963 | 755772.0721 | 4.2549e-06 | 8.825 | 683642.2463

## RESULTADOS_16
Unnamed: 0 | Volume de calda [L] | STATUS | Capacidade operacional [ha/h] | Tempo de missao [h] | Tempo util [h] | Tempo por voo [min] | Autonomia Projetada [h] | N° Voos | MTOW [kg] | Massa Estrutura [kg] | Combustível [kg] | Abastecimentos | Massa gerador | Potência gerador [W] | Combustível consumido [L] | Calda cons [L] | Distância percorrida [km] | Distância Pulverizando [km] | RTL ACUMULADO[m] | EOC [km/km] | EOC [h/h] | Tempo de manobra [h] | Tempo rtl_rtw [h] | V pulv [m/s] | V desloc [m/s] | Preço Total por ha Simples [R$/ha] | Preço Total por ha Presumido [R$/ha] | Preço Total por ha Real [R$/ha] | Preço Total Simples [R$] | Preço Total Presumido [R$] | Prod CAPEX [ha/h/R$] | Dias Trabalhados | Preço Total Real [R$]
0 | 90 | CONCLUIDO | 0.7775 | 128.62 | 94.66 | 6.4 | 0.1 | 887 | 176.73 | 52.44 | 1 | 885 | 33.29 | 22031.19 | 1205.02 | 10403.74 | 1691.96 | 160.68 | 756290.79 | 0.09 | 0.48 | 8.94 | 44.67 | 1 | 10 | 2146.9884 | 2937.6043 | 2657.2435 | 2146988.4344 | 2937604.2943 | 1.9712e-06 | 17.8639 | 2657243.4634
1 | 90 | CONCLUIDO | 1.3478 | 74.19 | 62.39 | 14.18 | 0.2 | 264 | 178.21 | 52.44 | 2 | 262 | 33.77 | 22213.89 | 728.14 | 10400.3 | 592.46 | 160.68 | 209659.68 | 0.27 | 0.73 | 7.92 | 12.42 | 1 | 10 | 829.7766 | 1135.3369 | 1026.982 | 829776.586 | 1135336.9322 | 3.4171e-06 | 10.3042 | 1026981.9688
2 | 90 | CONCLUIDO | 1.5606 | 64.08 | 56.57 | 23.74 | 0.3 | 143 | 179.7 | 52.44 | 3 | 125 | 34.26 | 22397.24 | 588.83 | 10399.72 | 394.52 | 160.68 | 111295.5 | 0.41 | 0.8 | 7.74 | 6.61 | 1 | 10 | 625.3694 | 855.6579 | 773.9952 | 625369.3592 | 855657.9466 | 3.9566e-06 | 8.9 | 773995.1531
3 | 90 | CONCLUIDO | 1.6145 | 61.94 | 55.36 | 28.39 | 0.39 | 117 | 181.19 | 52.44 | 4 | 2 | 34.75 | 22581.25 | 546.41 | 10400.12 | 348.64 | 160.68 | 88485.55 | 0.46 | 0.82 | 7.83 | 5.4 | 1 | 10 | 583.3562 | 798.1737 | 721.9971 | 583356.2001 | 798173.6889 | 4.0933e-06 | 8.6028 | 721997.1123
4 | 90 | CONCLUIDO | 1.6145 | 61.94 | 55.36 | 28.39 | 0.49 | 117 | 182.69 | 52.44 | 5 | 0 | 35.25 | 22766.06 | 550.84 | 10400.23 | 348.59 | 160.68 | 88458.33 | 0.46 | 0.82 | 7.83 | 5.4 | 1 | 10 | 585.7453 | 801.4426 | 724.9541 | 585745.3362 | 801442.6103 | 4.0933e-06 | 8.6028 | 724954.0524

## RESULTADOS_0
Unnamed: 0 | Volume de calda [L] | STATUS | Capacidade operacional [ha/h] | Tempo de missao [h] | Tempo util [h] | Tempo por voo [min] | Autonomia Projetada [h] | N° Voos | MTOW [kg] | Massa Estrutura [kg] | Combustível [kg] | Abastecimentos | Massa gerador | Potência gerador [W] | Combustível consumido [L] | Calda cons [L] | Distância percorrida [km] | Distância Pulverizando [km] | RTL ACUMULADO[m] | EOC [km/km] | EOC [h/h] | Tempo de manobra [h] | Tempo rtl_rtw [h] | V pulv [m/s] | V desloc [m/s] | Preço Total por ha Simples [R$/ha] | Preço Total por ha Presumido [R$/ha] | Preço Total por ha Real [R$/ha] | Preço Total Simples [R$] | Preço Total Presumido [R$] | Prod CAPEX [ha/h/R$] | Dias Trabalhados | Preço Total Real [R$]
0 | 10 | CONCLUIDO | 0.8968 | 111.5 | 98.36 | 5.7 | 0.64 | 1035 | 26.11 | 12.1 | 1 | 0 | 3.01 | 3454.41 | 284.66 | 10409.37 | 1759.87 | 160.68 | 789510.37 | 0.09 | 0.46 | 10.58 | 48.36 | 1 | 10 | 662.7711 | 906.8326 | 820.2858 | 662771.0837 | 906832.6362 | 3.6623e-06 | 15.4861 | 820285.8021

## RESULTADOS_7
Unnamed: 0 | Volume de calda [L] | STATUS | Capacidade operacional [ha/h] | Tempo de missao [h] | Tempo util [h] | Tempo por voo [min] | Autonomia Projetada [h] | N° Voos | MTOW [kg] | Massa Estrutura [kg] | Combustível [kg] | Abastecimentos | Massa gerador | Potência gerador [W] | Combustível consumido [L] | Calda cons [L] | Distância percorrida [km] | Distância Pulverizando [km] | RTL ACUMULADO[m] | EOC [km/km] | EOC [h/h] | Tempo de manobra [h] | Tempo rtl_rtw [h] | V pulv [m/s] | V desloc [m/s] | Preço Total por ha Simples [R$/ha] | Preço Total por ha Presumido [R$/ha] | Preço Total por ha Real [R$/ha] | Preço Total Simples [R$] | Preço Total Presumido [R$] | Prod CAPEX [ha/h/R$] | Dias Trabalhados | Preço Total Real [R$]
0 | 45 | CONCLUIDO | 1.2772 | 78.29 | 68.39 | 10.66 | 0.18 | 385 | 98.71 | 39.72 | 1 | 376 | 12.99 | 12407.75 | 528.96 | 10401.13 | 797.04 | 160.68 | 311342.43 | 0.2 | 0.67 | 8.1 | 18.42 | 1 | 10 | 691.103 | 945.5976 | 855.3511 | 691103.0049 | 945597.6206 | 3.8427e-06 | 10.8736 | 855351.1109
1 | 45 | CONCLUIDO | 1.481 | 67.52 | 60.77 | 15.72 | 0.35 | 232 | 99.95 | 39.72 | 2 | 0 | 13.24 | 12561.45 | 425.79 | 10400.96 | 526.24 | 160.68 | 176709.59 | 0.31 | 0.75 | 8.17 | 10.8 | 1 | 10 | 522.4606 | 714.8536 | 646.629 | 522460.6021 | 714853.6451 | 4.4559e-06 | 9.3778 | 646629.0165

## RESULTADOS_10
Unnamed: 0 | Volume de calda [L] | STATUS | Capacidade operacional [ha/h] | Tempo de missao [h] | Tempo util [h] | Tempo por voo [min] | Autonomia Projetada [h] | N° Voos | MTOW [kg] | Massa Estrutura [kg] | Combustível [kg] | Abastecimentos | Massa gerador | Potência gerador [W] | Combustível consumido [L] | Calda cons [L] | Distância percorrida [km] | Distância Pulverizando [km] | RTL ACUMULADO[m] | EOC [km/km] | EOC [h/h] | Tempo de manobra [h] | Tempo rtl_rtw [h] | V pulv [m/s] | V desloc [m/s] | Preço Total por ha Simples [R$/ha] | Preço Total por ha Presumido [R$/ha] | Preço Total por ha Real [R$/ha] | Preço Total Simples [R$] | Preço Total Presumido [R$] | Prod CAPEX [ha/h/R$] | Dias Trabalhados | Preço Total Real [R$]
0 | 60 | CONCLUIDO | 1.0866 | 92.03 | 76.15 | 8.49 | 0.14 | 538 | 124.63 | 45 | 1 | 536 | 18.64 | 15605.44 | 736.51 | 10401.4 | 1060.33 | 160.68 | 442221.84 | 0.15 | 0.6 | 8.37 | 26.17 | 1 | 10 | 1034.9673 | 1416.088 | 1280.9385 | 1034967.3272 | 1416087.9566 | 3.0519e-06 | 12.7819 | 1280938.5095
1 | 60 | CONCLUIDO | 1.5309 | 65.32 | 58.51 | 19.18 | 0.28 | 183 | 125.95 | 45 | 2 | 55 | 18.95 | 15767.7 | 472.75 | 10400.05 | 455.3 | 160.68 | 141485 | 0.35 | 0.78 | 7.95 | 8.55 | 1 | 10 | 542.4523 | 742.2071 | 671.3719 | 542452.2699 | 742207.127 | 4.2998e-06 | 9.0722 | 671371.9205
2 | 60 | CONCLUIDO | 1.5459 | 64.69 | 58.08 | 19.91 | 0.42 | 175 | 127.27 | 45 | 3 | 0 | 19.27 | 15930.42 | 468.3 | 10400.25 | 438.42 | 160.68 | 133084.18 | 0.37 | 0.78 | 7.99 | 8.12 | 1 | 10 | 534.8694 | 731.8319 | 661.9868 | 534869.3599 | 731831.8549 | 4.3419e-06 | 8.9847 | 661986.8498

## RESULTADOS_14
Unnamed: 0 | Volume de calda [L] | STATUS | Capacidade operacional [ha/h] | Tempo de missao [h] | Tempo util [h] | Tempo por voo [min] | Autonomia Projetada [h] | N° Voos | MTOW [kg] | Massa Estrutura [kg] | Combustível [kg] | Abastecimentos | Massa gerador | Potência gerador [W] | Combustível consumido [L] | Calda cons [L] | Distância percorrida [km] | Distância Pulverizando [km] | RTL ACUMULADO[m] | EOC [km/km] | EOC [h/h] | Tempo de manobra [h] | Tempo rtl_rtw [h] | V pulv [m/s] | V desloc [m/s] | Preço Total por ha Simples [R$/ha] | Preço Total por ha Presumido [R$/ha] | Preço Total por ha Real [R$/ha] | Preço Total Simples [R$] | Preço Total Presumido [R$] | Prod CAPEX [ha/h/R$] | Dias Trabalhados | Preço Total Real [R$]
0 | 80 | CONCLUIDO | 0.8736 | 114.47 | 87.72 | 6.94 | 0.11 | 758 | 159.12 | 50.28 | 1 | 756 | 27.84 | 19859.16 | 1032.95 | 10403.25 | 1454.45 | 160.68 | 638184.23 | 0.11 | 0.52 | 8.73 | 37.73 | 1 | 10 | 1683.5569 | 2303.5169 | 2083.6725 | 1683556.9451 | 2303516.8856 | 2.2832e-06 | 15.8986 | 2083672.467
1 | 80 | CONCLUIDO | 1.416 | 70.62 | 60.82 | 15.73 | 0.22 | 232 | 160.54 | 50.28 | 2 | 230 | 28.26 | 20034.4 | 640.4 | 10399.83 | 539.51 | 160.68 | 183342.53 | 0.3 | 0.75 | 7.87 | 10.86 | 1 | 10 | 718.1797 | 982.6451 | 888.8629 | 718179.6858 | 982645.1299 | 3.7008e-06 | 9.8083 | 888862.8579
2 | 80 | CONCLUIDO | 1.5881 | 62.97 | 56.26 | 24.82 | 0.33 | 136 | 161.97 | 50.28 | 3 | 37 | 28.69 | 20210.21 | 522.91 | 10400.37 | 380.93 | 160.68 | 104532.82 | 0.42 | 0.81 | 7.82 | 6.3 | 1 | 10 | 570.9145 | 781.1505 | 706.5986 | 570914.5355 | 781150.4545 | 4.1506e-06 | 8.7458 | 706598.5515
3 | 80 | CONCLUIDO | 1.5982 | 62.57 | 56.03 | 25.66 | 0.43 | 131 | 163.4 | 50.28 | 4 | 0 | 29.12 | 20386.62 | 520.01 | 10399.82 | 371.14 | 160.68 | 99662.69 | 0.43 | 0.81 | 7.86 | 6.06 | 1 | 10 | 566.0609 | 774.5095 | 700.5914 | 566060.9386 | 774509.5491 | 4.177e-06 | 8.6903 | 700591.4448

## RESULTADOS_5
Unnamed: 0 | Volume de calda [L] | STATUS | Capacidade operacional [ha/h] | Tempo de missao [h] | Tempo util [h] | Tempo por voo [min] | Autonomia Projetada [h] | N° Voos | MTOW [kg] | Massa Estrutura [kg] | Combustível [kg] | Abastecimentos | Massa gerador | Potência gerador [W] | Combustível consumido [L] | Calda cons [L] | Distância percorrida [km] | Distância Pulverizando [km] | RTL ACUMULADO[m] | EOC [km/km] | EOC [h/h] | Tempo de manobra [h] | Tempo rtl_rtw [h] | V pulv [m/s] | V desloc [m/s] | Preço Total por ha Simples [R$/ha] | Preço Total por ha Presumido [R$/ha] | Preço Total por ha Real [R$/ha] | Preço Total Simples [R$] | Preço Total Presumido [R$] | Prod CAPEX [ha/h/R$] | Dias Trabalhados | Preço Total Real [R$]
0 | 35 | CONCLUIDO | 1.3788 | 72.53 | 65.09 | 12.13 | 0.22 | 322 | 80.84 | 35.1 | 1 | 124 | 9.74 | 10204.21 | 409.21 | 10402.12 | 675.35 | 160.68 | 250812.41 | 0.24 | 0.7 | 8.25 | 15.12 | 1 | 10 | 541.005 | 740.2269 | 669.5807 | 541004.9797 | 740226.8807 | 4.3935e-06 | 10.0736 | 669580.6662
1 | 35 | CONCLUIDO | 1.4107 | 70.89 | 63.86 | 12.86 | 0.43 | 298 | 82.04 | 35.1 | 2 | 0 | 9.94 | 10352.53 | 399.26 | 10402.34 | 628.5 | 160.68 | 227506.49 | 0.26 | 0.71 | 8.35 | 13.89 | 1 | 10 | 514.3821 | 703.8003 | 636.6306 | 514382.1403 | 703800.3373 | 4.4952e-06 | 9.8458 | 636630.6209

## RESULTADOS_8
Unnamed: 0 | Volume de calda [L] | STATUS | Capacidade operacional [ha/h] | Tempo de missao [h] | Tempo util [h] | Tempo por voo [min] | Autonomia Projetada [h] | N° Voos | MTOW [kg] | Massa Estrutura [kg] | Combustível [kg] | Abastecimentos | Massa gerador | Potência gerador [W] | Combustível consumido [L] | Calda cons [L] | Distância percorrida [km] | Distância Pulverizando [km] | RTL ACUMULADO[m] | EOC [km/km] | EOC [h/h] | Tempo de manobra [h] | Tempo rtl_rtw [h] | V pulv [m/s] | V desloc [m/s] | Preço Total por ha Simples [R$/ha] | Preço Total por ha Presumido [R$/ha] | Preço Total por ha Real [R$/ha] | Preço Total Simples [R$] | Preço Total Presumido [R$] | Prod CAPEX [ha/h/R$] | Dias Trabalhados | Preço Total Real [R$]
0 | 50 | CONCLUIDO | 1.2094 | 82.69 | 70.96 | 9.77 | 0.16 | 436 | 107.41 | 41.65 | 1 | 434 | 14.77 | 13481.73 | 598.52 | 10401.46 | 883.54 | 160.68 | 354339.94 | 0.18 | 0.64 | 8.21 | 20.99 | 1 | 10 | 797.093 | 1090.6178 | 986.5308 | 797092.9907 | 1090617.7952 | 3.5495e-06 | 11.4847 | 986530.7635
1 | 50 | CONCLUIDO | 1.5061 | 66.4 | 59.7 | 17.06 | 0.32 | 210 | 108.68 | 41.65 | 2 | 3 | 15.03 | 13638.32 | 439.71 | 10401.11 | 491.16 | 160.68 | 159276.56 | 0.33 | 0.76 | 8.1 | 9.73 | 1 | 10 | 519.8154 | 711.2344 | 643.3552 | 519815.404 | 711234.3684 | 4.4203e-06 | 9.2222 | 643355.1585
2 | 50 | CONCLUIDO | 1.5074 | 66.34 | 59.66 | 17.13 | 0.48 | 209 | 109.96 | 41.65 | 3 | 0 | 15.31 | 13795.21 | 444.24 | 10400.8 | 490.05 | 160.68 | 158727.31 | 0.33 | 0.76 | 8.1 | 9.69 | 1 | 10 | 522.0132 | 714.2414 | 646.0752 | 522013.1545 | 714241.4276 | 4.4241e-06 | 9.2139 | 646075.2282

## RESULTADOS_3
Unnamed: 0 | Volume de calda [L] | STATUS | Capacidade operacional [ha/h] | Tempo de missao [h] | Tempo util [h] | Tempo por voo [min] | Autonomia Projetada [h] | N° Voos | MTOW [kg] | Massa Estrutura [kg] | Combustível [kg] | Abastecimentos | Massa gerador | Potência gerador [W] | Combustível consumido [L] | Calda cons [L] | Distância percorrida [km] | Distância Pulverizando [km] | RTL ACUMULADO[m] | EOC [km/km] | EOC [h/h] | Tempo de manobra [h] | Tempo rtl_rtw [h] | V pulv [m/s] | V desloc [m/s] | Preço Total por ha Simples [R$/ha] | Preço Total por ha Presumido [R$/ha] | Preço Total por ha Real [R$/ha] | Preço Total Simples [R$] | Preço Total Presumido [R$] | Prod CAPEX [ha/h/R$] | Dias Trabalhados | Preço Total Real [R$]
0 | 25 | CONCLUIDO | 1.3 | 76.92 | 69.35 | 10 | 0.28 | 416 | 61.76 | 28.92 | 1 | 1 | 6.84 | 7851.41 | 363.97 | 10403.19 | 808.17 | 160.68 | 316751 | 0.2 | 0.66 | 8.71 | 19.38 | 1 | 10 | 528.3676 | 722.9359 | 653.9399 | 528367.6497 | 722935.9282 | 4.4556e-06 | 10.6833 | 653939.9379
1 | 25 | CONCLUIDO | 1.3 | 76.92 | 69.35 | 10 | 0.55 | 416 | 62.92 | 28.92 | 2 | 0 | 7 | 7994.37 | 370.3 | 10403.19 | 808.15 | 160.68 | 316743.91 | 0.2 | 0.66 | 8.71 | 19.38 | 1 | 10 | 532.6074 | 728.7369 | 659.1873 | 532607.354 | 728736.8788 | 4.4556e-06 | 10.6833 | 659187.2538

## RESULTADOS_15
Unnamed: 0 | Volume de calda [L] | STATUS | Capacidade operacional [ha/h] | Tempo de missao [h] | Tempo util [h] | Tempo por voo [min] | Autonomia Projetada [h] | N° Voos | MTOW [kg] | Massa Estrutura [kg] | Combustível [kg] | Abastecimentos | Massa gerador | Potência gerador [W] | Combustível consumido [L] | Calda cons [L] | Distância percorrida [km] | Distância Pulverizando [km] | RTL ACUMULADO[m] | EOC [km/km] | EOC [h/h] | Tempo de manobra [h] | Tempo rtl_rtw [h] | V pulv [m/s] | V desloc [m/s] | Preço Total por ha Simples [R$/ha] | Preço Total por ha Presumido [R$/ha] | Preço Total por ha Real [R$/ha] | Preço Total Simples [R$] | Preço Total Presumido [R$] | Prod CAPEX [ha/h/R$] | Dias Trabalhados | Preço Total Real [R$]
0 | 85 | CONCLUIDO | 0.8261 | 121.05 | 90.93 | 6.66 | 0.11 | 819 | 167.88 | 51.39 | 1 | 817 | 30.49 | 20939.59 | 1114.52 | 10403.87 | 1564.67 | 160.68 | 692989.95 | 0.1 | 0.5 | 8.82 | 40.94 | 1 | 10 | 1890.427 | 2586.5656 | 2339.7074 | 1890426.9623 | 2586565.5696 | 2.1257e-06 | 16.8125 | 2339707.3819
1 | 85 | CONCLUIDO | 1.3819 | 72.36 | 61.59 | 14.9 | 0.21 | 248 | 169.33 | 51.39 | 2 | 246 | 30.94 | 21118.46 | 683.93 | 10400.09 | 564.57 | 160.68 | 195791.79 | 0.28 | 0.74 | 7.91 | 11.62 | 1 | 10 | 777.5898 | 1063.9327 | 962.3925 | 777589.8457 | 1063932.7317 | 3.5558e-06 | 10.05 | 962392.485
2 | 85 | CONCLUIDO | 1.5809 | 63.25 | 56.27 | 24.83 | 0.31 | 136 | 170.79 | 51.39 | 3 | 86 | 31.4 | 21297.94 | 549.67 | 10399.41 | 382.59 | 160.68 | 105364.99 | 0.42 | 0.81 | 7.78 | 6.31 | 1 | 10 | 592.3195 | 810.4376 | 733.0906 | 592319.4543 | 810437.6086 | 4.0679e-06 | 8.7847 | 733090.5807
3 | 85 | CONCLUIDO | 1.6055 | 62.29 | 55.71 | 26.96 | 0.41 | 124 | 172.25 | 51.39 | 4 | 0 | 31.86 | 21478.05 | 534.48 | 10400.24 | 360.15 | 160.68 | 94202.68 | 0.45 | 0.82 | 7.85 | 5.75 | 1 | 10 | 575.8007 | 787.8359 | 712.646 | 575800.7038 | 787835.9255 | 4.1312e-06 | 8.6514 | 712645.9705

## RESULTADOS_2
Unnamed: 0 | Volume de calda [L] | STATUS | Capacidade operacional [ha/h] | Tempo de missao [h] | Tempo util [h] | Tempo por voo [min] | Autonomia Projetada [h] | N° Voos | MTOW [kg] | Massa Estrutura [kg] | Combustível [kg] | Abastecimentos | Massa gerador | Potência gerador [W] | Combustível consumido [L] | Calda cons [L] | Distância percorrida [km] | Distância Pulverizando [km] | RTL ACUMULADO[m] | EOC [km/km] | EOC [h/h] | Tempo de manobra [h] | Tempo rtl_rtw [h] | V pulv [m/s] | V desloc [m/s] | Preço Total por ha Simples [R$/ha] | Preço Total por ha Presumido [R$/ha] | Preço Total por ha Real [R$/ha] | Preço Total Simples [R$] | Preço Total Presumido [R$] | Prod CAPEX [ha/h/R$] | Dias Trabalhados | Preço Total Real [R$]
0 | 20 | CONCLUIDO | 1.2143 | 82.35 | 74.25 | 8.57 | 0.34 | 520 | 51.33 | 24.83 | 1 | 0 | 5.51 | 6564.78 | 346.8 | 10403.05 | 969.4 | 160.68 | 396850.35 | 0.17 | 0.61 | 9.02 | 24.27 | 1 | 10 | 545.0375 | 745.7443 | 674.5715 | 545037.4554 | 745744.2918 | 4.357e-06 | 11.4375 | 674571.5033

## RESULTADOS_11
Unnamed: 0 | Volume de calda [L] | STATUS | Capacidade operacional [ha/h] | Tempo de missao [h] | Tempo util [h] | Tempo por voo [min] | Autonomia Projetada [h] | N° Voos | MTOW [kg] | Massa Estrutura [kg] | Combustível [kg] | Abastecimentos | Massa gerador | Potência gerador [W] | Combustível consumido [L] | Calda cons [L] | Distância percorrida [km] | Distância Pulverizando [km] | RTL ACUMULADO[m] | EOC [km/km] | EOC [h/h] | Tempo de manobra [h] | Tempo rtl_rtw [h] | V pulv [m/s] | V desloc [m/s] | Preço Total por ha Simples [R$/ha] | Preço Total por ha Presumido [R$/ha] | Preço Total por ha Real [R$/ha] | Preço Total Simples [R$] | Preço Total Presumido [R$] | Prod CAPEX [ha/h/R$] | Dias Trabalhados | Preço Total Real [R$]
0 | 65 | CONCLUIDO | 1.0297 | 97.12 | 78.88 | 8.02 | 0.13 | 590 | 133.21 | 46.47 | 1 | 588 | 20.75 | 16663.42 | 807.01 | 10401.86 | 1152.5 | 160.68 | 488046.24 | 0.14 | 0.58 | 8.48 | 28.9 | 1 | 10 | 1171.0039 | 1602.2192 | 1449.3057 | 1171003.9327 | 1602219.2417 | 2.8356e-06 | 13.4889 | 1449305.686
1 | 65 | CONCLUIDO | 1.5164 | 65.94 | 58.67 | 18.83 | 0.26 | 187 | 134.55 | 46.47 | 2 | 132 | 21.09 | 16828.84 | 507.17 | 10399.76 | 463.58 | 160.68 | 145602.03 | 0.35 | 0.78 | 7.87 | 8.71 | 1 | 10 | 572.3541 | 783.1201 | 708.3803 | 572354.1077 | 783120.1407 | 4.1759e-06 | 9.1583 | 708380.2536
2 | 65 | CONCLUIDO | 1.5626 | 64 | 57.43 | 21.4 | 0.39 | 161 | 135.9 | 46.47 | 3 | 0 | 21.43 | 16994.64 | 478.9 | 10399.83 | 417.33 | 160.68 | 122607.76 | 0.39 | 0.79 | 7.95 | 7.47 | 1 | 10 | 540.7387 | 739.8626 | 669.2511 | 540738.7182 | 739862.5699 | 4.3031e-06 | 8.8889 | 669251.1247

## RESULTADOS_13
Unnamed: 0 | Volume de calda [L] | STATUS | Capacidade operacional [ha/h] | Tempo de missao [h] | Tempo util [h] | Tempo por voo [min] | Autonomia Projetada [h] | N° Voos | MTOW [kg] | Massa Estrutura [kg] | Combustível [kg] | Abastecimentos | Massa gerador | Potência gerador [W] | Combustível consumido [L] | Calda cons [L] | Distância percorrida [km] | Distância Pulverizando [km] | RTL ACUMULADO[m] | EOC [km/km] | EOC [h/h] | Tempo de manobra [h] | Tempo rtl_rtw [h] | V pulv [m/s] | V desloc [m/s] | Preço Total por ha Simples [R$/ha] | Preço Total por ha Presumido [R$/ha] | Preço Total por ha Real [R$/ha] | Preço Total Simples [R$] | Preço Total Presumido [R$] | Prod CAPEX [ha/h/R$] | Dias Trabalhados | Preço Total Real [R$]
0 | 75 | CONCLUIDO | 0.9254 | 108.07 | 84.46 | 7.26 | 0.12 | 698 | 150.44 | 49.1 | 1 | 696 | 25.34 | 18787.76 | 952.42 | 10402.6 | 1344.06 | 160.68 | 583286.83 | 0.12 | 0.54 | 8.62 | 34.48 | 1 | 10 | 1482.45 | 2028.3535 | 1834.7703 | 1482450.0322 | 2028353.5352 | 2.4586e-06 | 15.0097 | 1834770.3206
1 | 75 | CONCLUIDO | 1.4498 | 68.98 | 60.1 | 16.69 | 0.23 | 216 | 151.83 | 49.1 | 2 | 213 | 25.73 | 18959.54 | 595.7 | 10399.84 | 514.38 | 160.68 | 170856.83 | 0.31 | 0.76 | 7.86 | 10.14 | 1 | 10 | 670.6399 | 917.599 | 830.0247 | 670639.8557 | 917599.0371 | 3.8519e-06 | 9.5806 | 830024.6729
2 | 75 | CONCLUIDO | 1.5841 | 63.13 | 56.54 | 24.06 | 0.35 | 141 | 153.23 | 49.1 | 3 | 12 | 26.13 | 19131.85 | 507.72 | 10400 | 388.08 | 160.68 | 108082.11 | 0.41 | 0.8 | 7.89 | 6.58 | 1 | 10 | 559.4645 | 765.4841 | 692.4273 | 559464.546 | 765484.0736 | 4.2087e-06 | 8.7681 | 692427.348
3 | 75 | CONCLUIDO | 1.5861 | 63.05 | 56.49 | 24.21 | 0.46 | 140 | 154.63 | 49.1 | 4 | 0 | 26.53 | 19304.72 | 510.49 | 10400.23 | 386.08 | 160.68 | 107086.56 | 0.42 | 0.81 | 7.9 | 6.53 | 1 | 10 | 560.3369 | 766.6777 | 693.507 | 560336.9184 | 766677.692 | 4.214e-06 | 8.7569 | 693507.0491

## RESULTADOS_17
Unnamed: 0 | Volume de calda [L] | STATUS | Capacidade operacional [ha/h] | Tempo de missao [h] | Tempo util [h] | Tempo por voo [min] | Autonomia Projetada [h] | N° Voos | MTOW [kg] | Massa Estrutura [kg] | Combustível [kg] | Abastecimentos | Massa gerador | Potência gerador [W] | Combustível consumido [L] | Calda cons [L] | Distância percorrida [km] | Distância Pulverizando [km] | RTL ACUMULADO[m] | EOC [km/km] | EOC [h/h] | Tempo de manobra [h] | Tempo rtl_rtw [h] | V pulv [m/s] | V desloc [m/s] | Preço Total por ha Simples [R$/ha] | Preço Total por ha Presumido [R$/ha] | Preço Total por ha Real [R$/ha] | Preço Total Simples [R$] | Preço Total Presumido [R$] | Prod CAPEX [ha/h/R$] | Dias Trabalhados | Preço Total Real [R$]
0 | 95 | CONCLUIDO | 0.7309 | 136.82 | 98.65 | 6.17 | 0.1 | 959 | 185.69 | 53.44 | 1 | 957 | 36.26 | 23136.14 | 1301.58 | 10404.43 | 1829.53 | 160.68 | 824719.42 | 0.09 | 0.46 | 9.03 | 48.67 | 1 | 10 | 2428.4745 | 3322.746 | 3005.6278 | 2428474.5252 | 3322745.9821 | 1.8271e-06 | 19.0028 | 3005627.7691
1 | 95 | CONCLUIDO | 1.3166 | 75.96 | 63.1 | 13.57 | 0.19 | 279 | 187.21 | 53.44 | 2 | 277 | 36.77 | 23322.88 | 769.3 | 10401.5 | 616.75 | 160.68 | 221729.95 | 0.26 | 0.72 | 7.94 | 13.13 | 1 | 10 | 880.8114 | 1205.1651 | 1090.1458 | 880811.4435 | 1205165.0757 | 3.2912e-06 | 10.55 | 1090145.8123
2 | 95 | CONCLUIDO | 1.5361 | 65.1 | 56.97 | 22.49 | 0.28 | 152 | 188.73 | 53.44 | 3 | 148 | 37.29 | 23510.33 | 627.92 | 10400.37 | 408.99 | 160.68 | 118484.6 | 0.39 | 0.8 | 7.73 | 7.01 | 1 | 10 | 660.954 | 904.3464 | 818.0369 | 660954.0122 | 904346.4387 | 3.8399e-06 | 9.0417 | 818036.8838
3 | 95 | CONCLUIDO | 1.6188 | 61.77 | 55.14 | 29.54 | 0.37 | 112 | 190.25 | 53.44 | 4 | 15 | 37.82 | 23698.48 | 561.47 | 10399.61 | 341.93 | 160.68 | 85151.05 | 0.47 | 0.83 | 7.8 | 5.17 | 1 | 10 | 583.8046 | 798.7872 | 722.552 | 583804.5686 | 798787.1664 | 4.0466e-06 | 8.5792 | 722552.0404
4 | 95 | CONCLUIDO | 1.621 | 61.69 | 55.09 | 29.78 | 0.46 | 111 | 191.78 | 53.44 | 5 | 0 | 38.35 | 23887.36 | 564.79 | 10399.6 | 339.91 | 160.68 | 84149.34 | 0.47 | 0.83 | 7.81 | 5.13 | 1 | 10 | 584.8497 | 800.2171 | 723.8455 | 584849.6908 | 800217.1487 | 4.0521e-06 | 8.5681 | 723845.5471

## RESULTADOS_9
Unnamed: 0 | Volume de calda [L] | STATUS | Capacidade operacional [ha/h] | Tempo de missao [h] | Tempo util [h] | Tempo por voo [min] | Autonomia Projetada [h] | N° Voos | MTOW [kg] | Massa Estrutura [kg] | Combustível [kg] | Abastecimentos | Massa gerador | Potência gerador [W] | Combustível consumido [L] | Calda cons [L] | Distância percorrida [km] | Distância Pulverizando [km] | RTL ACUMULADO[m] | EOC [km/km] | EOC [h/h] | Tempo de manobra [h] | Tempo rtl_rtw [h] | V pulv [m/s] | V desloc [m/s] | Preço Total por ha Simples [R$/ha] | Preço Total por ha Presumido [R$/ha] | Preço Total por ha Real [R$/ha] | Preço Total Simples [R$] | Preço Total Presumido [R$] | Prod CAPEX [ha/h/R$] | Dias Trabalhados | Preço Total Real [R$]
0 | 55 | CONCLUIDO | 1.1455 | 87.3 | 73.58 | 9.07 | 0.15 | 487 | 116.05 | 43.4 | 1 | 485 | 16.65 | 14546.17 | 668.33 | 10400.97 | 972.27 | 160.68 | 398447.12 | 0.17 | 0.62 | 8.31 | 23.61 | 1 | 10 | 912.5418 | 1248.58 | 1129.4173 | 912541.8346 | 1248579.9967 | 3.2861e-06 | 12.125 | 1129417.2742
1 | 55 | CONCLUIDO | 1.5251 | 65.57 | 58.9 | 18.41 | 0.3 | 192 | 117.34 | 43.4 | 2 | 15 | 16.94 | 14705.49 | 452.88 | 10400.66 | 465.25 | 160.68 | 146414.53 | 0.35 | 0.77 | 8.04 | 8.93 | 1 | 10 | 527.3573 | 721.5536 | 652.6895 | 527357.3356 | 721553.5719 | 4.3751e-06 | 9.1069 | 652689.5117
2 | 55 | CONCLUIDO | 1.5284 | 65.43 | 58.81 | 18.57 | 0.45 | 190 | 118.63 | 43.4 | 3 | 0 | 17.23 | 14865.24 | 455.17 | 10401.01 | 460.96 | 160.68 | 144278.15 | 0.35 | 0.77 | 8.07 | 8.84 | 1 | 10 | 527.6175 | 721.9096 | 653.0115 | 527617.5077 | 721909.5509 | 4.3845e-06 | 9.0875 | 653011.5165

## resultados
Unnamed: 0 | Volume de calda [L] | STATUS | Capacidade operacional [ha/h] | Tempo de missao [h] | Tempo util [h] | Tempo por voo [min] | Autonomia Projetada [h] | N° Voos | MTOW [kg] | Massa Estrutura [kg] | Combustível [kg] | Abastecimentos | Massa gerador | Potência gerador [W] | Combustível consumido [L] | Calda cons [L] | Distância percorrida [km] | Distância Pulverizando [km] | RTL ACUMULADO[m] | EOC [km/km] | EOC [h/h] | Tempo de manobra [h] | Tempo rtl_rtw [h] | V pulv [m/s] | V desloc [m/s]
0 | 100 | CONCLUIDO | 0.684 | 146.19 | 103.23 | 5.96 | 0.09 | 1040 | 194.77 | 54.38 | 1 | 1038 | 39.4 | 24256.19 | 1409.09 | 10404.08 | 1985.65 | 160.68 | 902371.56 | 0.08 | 0.44 | 9.19 | 53.24 | 1 | 10
1 | 100 | CONCLUIDO | 1.2822 | 77.99 | 63.96 | 12.97 | 0.18 | 296 | 196.32 | 54.38 | 2 | 294 | 39.95 | 24447.22 | 814.67 | 10401.03 | 645.76 | 160.68 | 236150.17 | 0.25 | 0.71 | 7.97 | 13.99 | 1 | 10
2 | 100 | CONCLUIDO | 1.51 | 66.22 | 57.45 | 21.41 | 0.27 | 161 | 197.88 | 54.38 | 3 | 159 | 40.5 | 24639 | 667.43 | 10399.74 | 424.56 | 160.68 | 126222.54 | 0.38 | 0.79 | 7.76 | 7.48 | 1 | 10
3 | 100 | CONCLUIDO | 1.6145 | 61.94 | 55.1 | 29.79 | 0.36 | 111 | 199.44 | 54.38 | 4 | 41 | 41.06 | 24831.54 | 583.61 | 10399.75 | 342.6 | 160.68 | 85491.89 | 0.47 | 0.83 | 7.75 | 5.14 | 1 | 10
4 | 100 | CONCLUIDO | 1.6286 | 61.4 | 54.8 | 31.32 | 0.44 | 105 | 201.01 | 54.38 | 5 | 2 | 41.63 | 25024.84 | 574.01 | 10400.07 | 331.28 | 160.68 | 79863.94 | 0.49 | 0.83 | 7.77 | 4.84 | 1 | 10
5 | 100 | CONCLUIDO | 1.6287 | 61.4 | 54.8 | 31.31 | 0.53 | 105 | 202.58 | 54.38 | 6 | 0 | 42.2 | 25218.93 | 578.26 | 10400.07 | 331.28 | 160.68 | 79865.61 | 0.49 | 0.83 | 7.77 | 4.84 | 1 | 10
0 | 40 | CONCLUIDO | 1.3419 | 74.52 | 66.16 | 11.67 | 0.2 | 340 | 89.87 | 37.55 | 1 | 273 | 11.32 | 11317.98 | 462.21 | 10401.15 | 717.03 | 160.68 | 271561.45 | 0.22 | 0.69 | 8.14 | 16.19 | 1 | 10
1 | 40 | CONCLUIDO | 1.4489 | 69.02 | 62.15 | 14.29 | 0.39 | 261 | 91.1 | 37.55 | 2 | 0 | 11.54 | 11468.97 | 413.28 | 10400.5 | 571.58 | 160.68 | 199232.79 | 0.28 | 0.73 | 8.27 | 12.18 | 1 | 10
0 | 30 | CONCLUIDO | 1.3576 | 73.66 | 66.35 | 11.34 | 0.24 | 351 | 71.52 | 32.27 | 1 | 23 | 8.25 | 9054.6 | 382.29 | 10400.89 | 711.39 | 160.68 | 268687.83 | 0.23 | 0.69 | 8.49 | 16.39 | 1 | 10
1 | 30 | CONCLUIDO | 1.3608 | 73.48 | 66.23 | 11.42 | 0.48 | 348 | 72.7 | 32.27 | 2 | 0 | 8.43 | 9200.25 | 386.37 | 10402.09 | 705.32 | 160.68 | 265666.99 | 0.23 | 0.69 | 8.53 | 16.26 | 1 | 10
0 | 15 | CONCLUIDO | 1.0911 | 91.65 | 82.26 | 7.13 | 0.43 | 692 | 39.78 | 19.54 | 1 | 0 | 4.24 | 5140 | 323.52 | 10405.76 | 1232.59 | 160.68 | 527585.63 | 0.13 | 0.55 | 9.52 | 32.28 | 1 | 10
0 | 70 | CONCLUIDO | 0.9756 | 102.51 | 81.67 | 7.61 | 0.12 | 644 | 141.81 | 47.83 | 1 | 642 | 22.98 | 17723.39 | 879.46 | 10402.8 | 1248.14 | 160.68 | 535599.43 | 0.13 | 0.56 | 8.56 | 31.69 | 1 | 10
1 | 70 | CONCLUIDO | 1.4878 | 67.21 | 59.24 | 17.86 | 0.25 | 199 | 143.17 | 47.83 | 2 | 180 | 23.34 | 17891.86 | 548.07 | 10400.5 | 485.13 | 160.68 | 156318.21 | 0.33 | 0.77 | 7.82 | 9.27 | 1 | 10
2 | 70 | CONCLUIDO | 1.5736 | 63.55 | 56.99 | 22.8 | 0.37 | 150 | 144.54 | 47.83 | 3 | 1 | 23.71 | 18060.85 | 493.36 | 10400.8 | 401.73 | 160.68 | 114862.75 | 0.4 | 0.8 | 7.95 | 7.02 | 1 | 10
3 | 70 | CONCLUIDO | 1.5739 | 63.54 | 56.97 | 22.79 | 0.49 | 150 | 145.92 | 47.83 | 4 | 0 | 24.09 | 18230.35 | 497.37 | 10400.58 | 401.67 | 160.68 | 114834.67 | 0.4 | 0.8 | 7.93 | 7.01 | 1 | 10
0 | 90 | CONCLUIDO | 0.7775 | 128.62 | 94.66 | 6.4 | 0.1 | 887 | 176.73 | 52.44 | 1 | 885 | 33.29 | 22031.19 | 1205.02 | 10403.74 | 1691.96 | 160.68 | 756290.79 | 0.09 | 0.48 | 8.94 | 44.67 | 1 | 10
1 | 90 | CONCLUIDO | 1.3478 | 74.19 | 62.39 | 14.18 | 0.2 | 264 | 178.21 | 52.44 | 2 | 262 | 33.77 | 22213.89 | 728.14 | 10400.3 | 592.46 | 160.68 | 209659.68 | 0.27 | 0.73 | 7.92 | 12.42 | 1 | 10
2 | 90 | CONCLUIDO | 1.5606 | 64.08 | 56.57 | 23.74 | 0.3 | 143 | 179.7 | 52.44 | 3 | 125 | 34.26 | 22397.24 | 588.83 | 10399.72 | 394.52 | 160.68 | 111295.5 | 0.41 | 0.8 | 7.74 | 6.61 | 1 | 10
3 | 90 | CONCLUIDO | 1.6145 | 61.94 | 55.36 | 28.39 | 0.39 | 117 | 181.19 | 52.44 | 4 | 2 | 34.75 | 22581.25 | 546.41 | 10400.12 | 348.64 | 160.68 | 88485.55 | 0.46 | 0.82 | 7.83 | 5.4 | 1 | 10
4 | 90 | CONCLUIDO | 1.6145 | 61.94 | 55.36 | 28.39 | 0.49 | 117 | 182.69 | 52.44 | 5 | 0 | 35.25 | 22766.06 | 550.84 | 10400.23 | 348.59 | 160.68 | 88458.33 | 0.46 | 0.82 | 7.83 | 5.4 | 1 | 10
0 | 10 | CONCLUIDO | 0.8968 | 111.5 | 98.36 | 5.7 | 0.64 | 1035 | 26.11 | 12.1 | 1 | 0 | 3.01 | 3454.41 | 284.66 | 10409.37 | 1759.87 | 160.68 | 789510.37 | 0.09 | 0.46 | 10.58 | 48.36 | 1 | 10
0 | 45 | CONCLUIDO | 1.2772 | 78.29 | 68.39 | 10.66 | 0.18 | 385 | 98.71 | 39.72 | 1 | 376 | 12.99 | 12407.75 | 528.96 | 10401.13 | 797.04 | 160.68 | 311342.43 | 0.2 | 0.67 | 8.1 | 18.42 | 1 | 10
1 | 45 | CONCLUIDO | 1.481 | 67.52 | 60.77 | 15.72 | 0.35 | 232 | 99.95 | 39.72 | 2 | 0 | 13.24 | 12561.45 | 425.79 | 10400.96 | 526.24 | 160.68 | 176709.59 | 0.31 | 0.75 | 8.17 | 10.8 | 1 | 10
0 | 60 | CONCLUIDO | 1.0866 | 92.03 | 76.15 | 8.49 | 0.14 | 538 | 124.63 | 45 | 1 | 536 | 18.64 | 15605.44 | 736.51 | 10401.4 | 1060.33 | 160.68 | 442221.84 | 0.15 | 0.6 | 8.37 | 26.17 | 1 | 10
1 | 60 | CONCLUIDO | 1.5309 | 65.32 | 58.51 | 19.18 | 0.28 | 183 | 125.95 | 45 | 2 | 55 | 18.95 | 15767.7 | 472.75 | 10400.05 | 455.3 | 160.68 | 141485 | 0.35 | 0.78 | 7.95 | 8.55 | 1 | 10
2 | 60 | CONCLUIDO | 1.5459 | 64.69 | 58.08 | 19.91 | 0.42 | 175 | 127.27 | 45 | 3 | 0 | 19.27 | 15930.42 | 468.3 | 10400.25 | 438.42 | 160.68 | 133084.18 | 0.37 | 0.78 | 7.99 | 8.12 | 1 | 10
0 | 80 | CONCLUIDO | 0.8736 | 114.47 | 87.72 | 6.94 | 0.11 | 758 | 159.12 | 50.28 | 1 | 756 | 27.84 | 19859.16 | 1032.95 | 10403.25 | 1454.45 | 160.68 | 638184.23 | 0.11 | 0.52 | 8.73 | 37.73 | 1 | 10
1 | 80 | CONCLUIDO | 1.416 | 70.62 | 60.82 | 15.73 | 0.22 | 232 | 160.54 | 50.28 | 2 | 230 | 28.26 | 20034.4 | 640.4 | 10399.83 | 539.51 | 160.68 | 183342.53 | 0.3 | 0.75 | 7.87 | 10.86 | 1 | 10
2 | 80 | CONCLUIDO | 1.5881 | 62.97 | 56.26 | 24.82 | 0.33 | 136 | 161.97 | 50.28 | 3 | 37 | 28.69 | 20210.21 | 522.91 | 10400.37 | 380.93 | 160.68 | 104532.82 | 0.42 | 0.81 | 7.82 | 6.3 | 1 | 10
3 | 80 | CONCLUIDO | 1.5982 | 62.57 | 56.03 | 25.66 | 0.43 | 131 | 163.4 | 50.28 | 4 | 0 | 29.12 | 20386.62 | 520.01 | 10399.82 | 371.14 | 160.68 | 99662.69 | 0.43 | 0.81 | 7.86 | 6.06 | 1 | 10
0 | 35 | CONCLUIDO | 1.3788 | 72.53 | 65.09 | 12.13 | 0.22 | 322 | 80.84 | 35.1 | 1 | 124 | 9.74 | 10204.21 | 409.21 | 10402.12 | 675.35 | 160.68 | 250812.41 | 0.24 | 0.7 | 8.25 | 15.12 | 1 | 10
1 | 35 | CONCLUIDO | 1.4107 | 70.89 | 63.86 | 12.86 | 0.43 | 298 | 82.04 | 35.1 | 2 | 0 | 9.94 | 10352.53 | 399.26 | 10402.34 | 628.5 | 160.68 | 227506.49 | 0.26 | 0.71 | 8.35 | 13.89 | 1 | 10
0 | 50 | CONCLUIDO | 1.2094 | 82.69 | 70.96 | 9.77 | 0.16 | 436 | 107.41 | 41.65 | 1 | 434 | 14.77 | 13481.73 | 598.52 | 10401.46 | 883.54 | 160.68 | 354339.94 | 0.18 | 0.64 | 8.21 | 20.99 | 1 | 10
1 | 50 | CONCLUIDO | 1.5061 | 66.4 | 59.7 | 17.06 | 0.32 | 210 | 108.68 | 41.65 | 2 | 3 | 15.03 | 13638.32 | 439.71 | 10401.11 | 491.16 | 160.68 | 159276.56 | 0.33 | 0.76 | 8.1 | 9.73 | 1 | 10
2 | 50 | CONCLUIDO | 1.5074 | 66.34 | 59.66 | 17.13 | 0.48 | 209 | 109.96 | 41.65 | 3 | 0 | 15.31 | 13795.21 | 444.24 | 10400.8 | 490.05 | 160.68 | 158727.31 | 0.33 | 0.76 | 8.1 | 9.69 | 1 | 10
0 | 25 | CONCLUIDO | 1.3 | 76.92 | 69.35 | 10 | 0.28 | 416 | 61.76 | 28.92 | 1 | 1 | 6.84 | 7851.41 | 363.97 | 10403.19 | 808.17 | 160.68 | 316751 | 0.2 | 0.66 | 8.71 | 19.38 | 1 | 10
1 | 25 | CONCLUIDO | 1.3 | 76.92 | 69.35 | 10 | 0.55 | 416 | 62.92 | 28.92 | 2 | 0 | 7 | 7994.37 | 370.3 | 10403.19 | 808.15 | 160.68 | 316743.91 | 0.2 | 0.66 | 8.71 | 19.38 | 1 | 10
0 | 85 | CONCLUIDO | 0.8261 | 121.05 | 90.93 | 6.66 | 0.11 | 819 | 167.88 | 51.39 | 1 | 817 | 30.49 | 20939.59 | 1114.52 | 10403.87 | 1564.67 | 160.68 | 692989.95 | 0.1 | 0.5 | 8.82 | 40.94 | 1 | 10
1 | 85 | CONCLUIDO | 1.3819 | 72.36 | 61.59 | 14.9 | 0.21 | 248 | 169.33 | 51.39 | 2 | 246 | 30.94 | 21118.46 | 683.93 | 10400.09 | 564.57 | 160.68 | 195791.79 | 0.28 | 0.74 | 7.91 | 11.62 | 1 | 10
2 | 85 | CONCLUIDO | 1.5809 | 63.25 | 56.27 | 24.83 | 0.31 | 136 | 170.79 | 51.39 | 3 | 86 | 31.4 | 21297.94 | 549.67 | 10399.41 | 382.59 | 160.68 | 105364.99 | 0.42 | 0.81 | 7.78 | 6.31 | 1 | 10
3 | 85 | CONCLUIDO | 1.6055 | 62.29 | 55.71 | 26.96 | 0.41 | 124 | 172.25 | 51.39 | 4 | 0 | 31.86 | 21478.05 | 534.48 | 10400.24 | 360.15 | 160.68 | 94202.68 | 0.45 | 0.82 | 7.85 | 5.75 | 1 | 10
0 | 20 | CONCLUIDO | 1.2143 | 82.35 | 74.25 | 8.57 | 0.34 | 520 | 51.33 | 24.83 | 1 | 0 | 5.51 | 6564.78 | 346.8 | 10403.05 | 969.4 | 160.68 | 396850.35 | 0.17 | 0.61 | 9.02 | 24.27 | 1 | 10
0 | 65 | CONCLUIDO | 1.0297 | 97.12 | 78.88 | 8.02 | 0.13 | 590 | 133.21 | 46.47 | 1 | 588 | 20.75 | 16663.42 | 807.01 | 10401.86 | 1152.5 | 160.68 | 488046.24 | 0.14 | 0.58 | 8.48 | 28.9 | 1 | 10
1 | 65 | CONCLUIDO | 1.5164 | 65.94 | 58.67 | 18.83 | 0.26 | 187 | 134.55 | 46.47 | 2 | 132 | 21.09 | 16828.84 | 507.17 | 10399.76 | 463.58 | 160.68 | 145602.03 | 0.35 | 0.78 | 7.87 | 8.71 | 1 | 10
2 | 65 | CONCLUIDO | 1.5626 | 64 | 57.43 | 21.4 | 0.39 | 161 | 135.9 | 46.47 | 3 | 0 | 21.43 | 16994.64 | 478.9 | 10399.83 | 417.33 | 160.68 | 122607.76 | 0.39 | 0.79 | 7.95 | 7.47 | 1 | 10
0 | 75 | CONCLUIDO | 0.9254 | 108.07 | 84.46 | 7.26 | 0.12 | 698 | 150.44 | 49.1 | 1 | 696 | 25.34 | 18787.76 | 952.42 | 10402.6 | 1344.06 | 160.68 | 583286.83 | 0.12 | 0.54 | 8.62 | 34.48 | 1 | 10
1 | 75 | CONCLUIDO | 1.4498 | 68.98 | 60.1 | 16.69 | 0.23 | 216 | 151.83 | 49.1 | 2 | 213 | 25.73 | 18959.54 | 595.7 | 10399.84 | 514.38 | 160.68 | 170856.83 | 0.31 | 0.76 | 7.86 | 10.14 | 1 | 10
2 | 75 | CONCLUIDO | 1.5841 | 63.13 | 56.54 | 24.06 | 0.35 | 141 | 153.23 | 49.1 | 3 | 12 | 26.13 | 19131.85 | 507.72 | 10400 | 388.08 | 160.68 | 108082.11 | 0.41 | 0.8 | 7.89 | 6.58 | 1 | 10
3 | 75 | CONCLUIDO | 1.5861 | 63.05 | 56.49 | 24.21 | 0.46 | 140 | 154.63 | 49.1 | 4 | 0 | 26.53 | 19304.72 | 510.49 | 10400.23 | 386.08 | 160.68 | 107086.56 | 0.42 | 0.81 | 7.9 | 6.53 | 1 | 10
0 | 95 | CONCLUIDO | 0.7309 | 136.82 | 98.65 | 6.17 | 0.1 | 959 | 185.69 | 53.44 | 1 | 957 | 36.26 | 23136.14 | 1301.58 | 10404.43 | 1829.53 | 160.68 | 824719.42 | 0.09 | 0.46 | 9.03 | 48.67 | 1 | 10
1 | 95 | CONCLUIDO | 1.3166 | 75.96 | 63.1 | 13.57 | 0.19 | 279 | 187.21 | 53.44 | 2 | 277 | 36.77 | 23322.88 | 769.3 | 10401.5 | 616.75 | 160.68 | 221729.95 | 0.26 | 0.72 | 7.94 | 13.13 | 1 | 10
2 | 95 | CONCLUIDO | 1.5361 | 65.1 | 56.97 | 22.49 | 0.28 | 152 | 188.73 | 53.44 | 3 | 148 | 37.29 | 23510.33 | 627.92 | 10400.37 | 408.99 | 160.68 | 118484.6 | 0.39 | 0.8 | 7.73 | 7.01 | 1 | 10
3 | 95 | CONCLUIDO | 1.6188 | 61.77 | 55.14 | 29.54 | 0.37 | 112 | 190.25 | 53.44 | 4 | 15 | 37.82 | 23698.48 | 561.47 | 10399.61 | 341.93 | 160.68 | 85151.05 | 0.47 | 0.83 | 7.8 | 5.17 | 1 | 10
4 | 95 | CONCLUIDO | 1.621 | 61.69 | 55.09 | 29.78 | 0.46 | 111 | 191.78 | 53.44 | 5 | 0 | 38.35 | 23887.36 | 564.79 | 10399.6 | 339.91 | 160.68 | 84149.34 | 0.47 | 0.83 | 7.81 | 5.13 | 1 | 10
0 | 55 | CONCLUIDO | 1.1455 | 87.3 | 73.58 | 9.07 | 0.15 | 487 | 116.05 | 43.4 | 1 | 485 | 16.65 | 14546.17 | 668.33 | 10400.97 | 972.27 | 160.68 | 398447.12 | 0.17 | 0.62 | 8.31 | 23.61 | 1 | 10
1 | 55 | CONCLUIDO | 1.5251 | 65.57 | 58.9 | 18.41 | 0.3 | 192 | 117.34 | 43.4 | 2 | 15 | 16.94 | 14705.49 | 452.88 | 10400.66 | 465.25 | 160.68 | 146414.53 | 0.35 | 0.77 | 8.04 | 8.93 | 1 | 10
2 | 55 | CONCLUIDO | 1.5284 | 65.43 | 58.81 | 18.57 | 0.45 | 190 | 118.63 | 43.4 | 3 | 0 | 17.23 | 14865.24 | 455.17 | 10401.01 | 460.96 | 160.68 | 144278.15 | 0.35 | 0.77 | 8.07 | 8.84 | 1 | 10

## gráficos
Selecione o eixo X:
Selecione o eixo Y:
Selecione o eixo Z:
Eixo X | Eixo Y | Eixo Z

## hidden (hidden)
Unnamed: 0
Volume de calda [L]
STATUS
Capacidade operacional [ha/h]
Tempo de missao [h]
Tempo util [h]
Tempo por voo [min]
Autonomia Projetada [h]
N° Voos
MTOW [kg]
Massa Estrutura [kg]
Combustível [kg]
Abastecimentos
Massa gerador
Potência gerador [W]
Combustível consumido [L]
Calda cons [L]
Distância percorrida [km]
Distância Pulverizando [km]
RTL ACUMULADO[m]
EOC [km/km]
EOC [h/h]
Tempo de manobra [h]
Tempo rtl_rtw [h]
V pulv [m/s]
V desloc [m/s]