## RESULTADOS_18
Unnamed: 0 | Volume de calda [L] | STATUS | Capacidade operacional [ha/h] | Tempo de missao [h] | Tempo util [h] | Tempo por voo [min] | Autonomia Projetada [h] | N° Voos | MTOW [kg] | Massa Estrutura [kg] | Combustível [kg] | Abastecimentos | Massa gerador | Potência gerador [W] | Combustível consumido [L] | Calda cons [L] | Distância percorrida [km] | Distância Pulverizando [km] | RTL ACUMULADO[m] | EOC [km/km] | EOC [h/h] | Tempo de manobra [h] | Tempo rtl_rtw [h] | V pulv [m/s] | V desloc [m/s] | Preço Total por ha Simples [R$/ha] | Preço Total por ha Presumido [R$/ha] | Preço Total por ha Real [R$/ha] | Preço Total Simples [R$] | Preço Total Presumido [R$] | Prod CAPEX [ha/h/R$] | Dias Trabalhados | Preço Total Real [R$]
0 | 100 | CONCLUIDO | 0.504 | 198.42 | 139.55 | 5.78 | 0.09 | 1449 | 194.77 | 54.38 | 1 | 1447 | 39.4 | 24256.19 | 1962.98 | 1230.43 | 2696.18 | 159.11 | 1255151.65 | 0.06 | 0.42 | 21.4 | 74.12 | 1 | 10 | 5036.6797 | 6891.4074 | 6233.7012 | 5036679.7378 | 6891407.4199 | 1.243e-06 | 27.5583 | 6233701.1679
1 | 100 | CONCLUIDO | 0.9459 | 105.71 | 86.09 | 11.74 | 0.18 | 440 | 196.32 | 54.38 | 2 | 438 | 39.95 | 24447.22 | 1211.21 | 1227.56 | 875.41 | 159.11 | 349814.24 | 0.18 | 0.68 | 19.69 | 20.73 | 1 | 10 | 1752.9402 | 2398.4501 | 2169.5454 | 1752940.1701 | 2398450.075 | 2.3328e-06 | 14.6819 | 2169545.3661
2 | 100 | CONCLUIDO | 1.1072 | 90.32 | 77.58 | 17.7 | 0.27 | 263 | 197.88 | 54.38 | 3 | 261 | 40.5 | 24639 | 1089.5 | 1227.09 | 586.1 | 159.11 | 206045.39 | 0.27 | 0.75 | 19.42 | 12.23 | 1 | 10 | 1372.2952 | 1877.6348 | 1698.436 | 1372295.1655 | 1877634.7868 | 2.7306e-06 | 12.5444 | 1698435.958
3 | 100 | CONCLUIDO | 1.1928 | 83.84 | 74.01 | 23.62 | 0.36 | 188 | 199.44 | 54.38 | 4 | 186 | 41.06 | 24831.54 | 1036.99 | 1226.77 | 465.91 | 159.11 | 146325.78 | 0.34 | 0.79 | 19.29 | 8.67 | 1 | 10 | 1216.7638 | 1664.8299 | 1505.9408 | 1216763.7588 | 1664829.8546 | 2.9417e-06 | 11.6444 | 1505940.8299
4 | 100 | CONCLUIDO | 1.2467 | 80.21 | 72.02 | 29.6 | 0.44 | 146 | 201.01 | 54.38 | 5 | 144 | 41.63 | 25024.84 | 1006.6 | 1226.51 | 398.3 | 159.11 | 112726.24 | 0.4 | 0.81 | 19.22 | 6.68 | 1 | 10 | 1133.789 | 1551.3001 | 1403.2462 | 1133789.0043 | 1551300.1349 | 3.0747e-06 | 11.1403 | 1403246.2273
5 | 100 | CONCLUIDO | 1.2819 | 78.01 | 70.82 | 35.41 | 0.53 | 120 | 202.58 | 54.38 | 6 | 118 | 42.2 | 25218.93 | 987.33 | 1226.55 | 358.14 | 159.11 | 92779.15 | 0.44 | 0.82 | 19.18 | 5.49 | 1 | 10 | 1090.2552 | 1491.7352 | 1349.3661 | 1090255.1773 | 1491735.2323 | 3.1615e-06 | 10.8347 | 1349366.1154
6 | 100 | CONCLUIDO | 1.3091 | 76.39 | 69.94 | 41.55 | 0.61 | 101 | 204.16 | 54.38 | 7 | 99 | 42.78 | 25413.94 | 972.53 | 1226.57 | 328.49 | 159.11 | 78049.53 | 0.48 | 0.83 | 19.14 | 4.61 | 1 | 10 | 1058.5616 | 1448.3707 | 1310.1403 | 1058561.6337 | 1448370.7276 | 3.2286e-06 | 10.6097 | 1310140.2582
7 | 100 | CONCLUIDO | 1.3284 | 75.28 | 69.34 | 47.28 | 0.69 | 88 | 205.75 | 54.38 | 8 | 86 | 43.37 | 25609.61 | 961.92 | 1226.6 | 307.55 | 159.11 | 67641.94 | 0.52 | 0.84 | 19.13 | 4.01 | 1 | 10 | 1026.4548 | 1404.4407 | 1270.4029 | 1026454.786 | 1404440.7222 | 3.2762e-06 | 10.4556 | 1270402.8708
8 | 100 | CONCLUIDO | 1.3456 | 74.31 | 68.8 | 53.61 | 0.77 | 77 | 207.34 | 54.38 | 9 | 75 | 43.96 | 25806.1 | 951.87 | 1226.47 | 289.58 | 159.11 | 58714.36 | 0.55 | 0.85 | 19.11 | 3.47 | 1 | 10 | 1007.2453 | 1378.1575 | 1246.628 | 1007245.3018 | 1378157.4584 | 3.3186e-06 | 10.3208 | 1246628.0448
9 | 100 | CONCLUIDO | 1.3576 | 73.66 | 68.46 | 59.53 | 0.85 | 69 | 208.94 | 54.38 | 10 | 67 | 44.56 | 26003.41 | 944.23 | 1226.52 | 278.42 | 159.11 | 53171.34 | 0.57 | 0.85 | 19.08 | 3.13 | 1 | 10 | 993.8463 | 1359.8243 | 1230.0446 | 993846.2864 | 1359824.3344 | 3.3482e-06 | 10.2306 | 1230044.6085
10 | 100 | CONCLUIDO | 1.3674 | 73.13 | 68.17 | 64.92 | 0.93 | 63 | 210.55 | 54.38 | 11 | 61 | 45.17 | 26201.54 | 938.03 | 1226.4 | 268.31 | 159.11 | 48147.45 | 0.59 | 0.86 | 19.08 | 2.84 | 1 | 10 | 983.064 | 1345.0716 | 1216.6998 | 983064.0304 | 1345071.5761 | 3.3723e-06 | 10.1569 | 1216699.8327
11 | 100 | CONCLUIDO | 1.3769 | 72.63 | 67.89 | 71.47 | 1 | 57 | 212.16 | 54.38 | 12 | 55 | 45.78 | 26400.51 | 931.64 | 1226.37 | 259.37 | 159.11 | 43706.96 | 0.61 | 0.86 | 19.06 | 2.57 | 1 | 10 | 972.5217 | 1330.6471 | 1203.652 | 972521.7246 | 1330647.1283 | 3.3958e-06 | 10.0875 | 1203652.0339
12 | 100 | CONCLUIDO | 1.3835 | 72.28 | 67.7 | 76.64 | 1.08 | 53 | 213.78 | 54.38 | 13 | 51 | 46.4 | 26600.32 | 926.67 | 1226.37 | 252.52 | 159.11 | 40301.2 | 0.63 | 0.86 | 19.06 | 2.37 | 1 | 10 | 964.9631 | 1320.3051 | 1194.297 | 964963.1008 | 1320305.0857 | 3.4121e-06 | 10.0389 | 1194297.0214
13 | 100 | CONCLUIDO | 1.3901 | 71.94 | 67.52 | 82.67 | 1.15 | 49 | 215.41 | 54.38 | 14 | 47 | 47.03 | 26801 | 921.26 | 1226.37 | 246.12 | 159.11 | 37121.47 | 0.65 | 0.86 | 19.06 | 2.19 | 1 | 10 | 957.0613 | 1309.4936 | 1184.5173 | 957061.3432 | 1309493.5523 | 3.4283e-06 | 9.9917 | 1184517.3255
14 | 100 | CONCLUIDO | 1.3966 | 71.6 | 67.34 | 89.78 | 1.23 | 45 | 217.04 | 54.38 | 15 | 43 | 47.66 | 27002.55 | 916.58 | 1226.48 | 240 | 159.11 | 34084.17 | 0.66 | 0.87 | 19.06 | 2.01 | 1 | 10 | 949.9143 | 1299.7146 | 1175.6717 | 949914.2588 | 1299714.5961 | 3.4444e-06 | 9.9444 | 1175671.6592
15 | 100 | CONCLUIDO | 1.4015 | 71.35 | 67.2 | 96 | 1.3 | 42 | 218.68 | 54.38 | 16 | 40 | 48.31 | 27204.98 | 912.84 | 1226.3 | 235.93 | 159.11 | 32063.74 | 0.67 | 0.87 | 19.04 | 1.87 | 1 | 10 | 944.4252 | 1292.2042 | 1168.8781 | 944425.2049 | 1292204.2305 | 3.4564e-06 | 9.9097 | 1168878.0723
16 | 100 | CONCLUIDO | 1.4049 | 71.18 | 67.11 | 100.66 | 1.37 | 40 | 220.33 | 54.38 | 17 | 38 | 48.95 | 27408.3 | 909.6 | 1226.38 | 232.64 | 159.11 | 30429.47 | 0.68 | 0.87 | 19.04 | 1.78 | 1 | 10 | 930.0176 | 1272.4911 | 1151.0463 | 930017.5964 | 1272491.1048 | 3.4648e-06 | 9.8861 | 1151046.3397
17 | 100 | CONCLUIDO | 1.41 | 70.92 | 66.97 | 108.6 | 1.44 | 37 | 221.99 | 54.38 | 18 | 35 | 49.61 | 27612.53 | 904.32 | 1226.32 | 227.83 | 159.11 | 28038.03 | 0.7 | 0.87 | 19.04 | 1.64 | 1 | 10 | 923.5348 | 1263.621 | 1143.0228 | 923534.7553 | 1263620.9957 | 3.4774e-06 | 9.85 | 1143022.7814
18 | 100 | CONCLUIDO | 1.4131 | 70.76 | 66.89 | 114.66 | 1.51 | 35 | 223.65 | 54.38 | 19 | 33 | 50.27 | 27817.81 | 901.45 | 1226.34 | 225.09 | 159.11 | 26680.66 | 0.71 | 0.87 | 19.03 | 1.56 | 1 | 10 | 919.8419 | 1258.5683 | 1138.4523 | 919841.8973 | 1258568.2645 | 3.4851e-06 | 9.8278 | 1138452.2757
19 | 100 | CONCLUIDO | 1.4151 | 70.67 | 66.83 | 117.93 | 1.58 | 34 | 225.32 | 54.38 | 20 | 32 | 50.95 | 28023.89 | 898.22 | 1226.3 | 223.27 | 159.11 | 25772.86 | 0.71 | 0.87 | 19.03 | 1.5 | 1 | 10 | 916.5941 | 1254.1245 | 1134.4326 | 916594.0951 | 1254124.4781 | 3.49e-06 | 9.8153 | 1134432.5981
20 | 100 | CONCLUIDO | 1.4184 | 70.5 | 66.74 | 125.14 | 1.64 | 32 | 227 | 54.38 | 21 | 30 | 51.62 | 28230.92 | 895.57 | 1226.35 | 220.01 | 159.11 | 24151.72 | 0.72 | 0.87 | 19.03 | 1.41 | 1 | 10 | 912.9277 | 1249.108 | 1129.8949 | 912927.7054 | 1249107.962 | 3.4981e-06 | 9.7917 | 1129894.8513
21 | 100 | CONCLUIDO | 1.4222 | 70.31 | 66.63 | 133.26 | 1.71 | 30 | 228.69 | 54.38 | 22 | 28 | 52.31 | 28438.91 | 891.14 | 1226.28 | 216.55 | 159.11 | 22431.29 | 0.73 | 0.87 | 19.02 | 1.3 | 1 | 10 | 907.8635 | 1242.1789 | 1123.627 | 907863.4698 | 1242178.8515 | 3.5075e-06 | 9.7653 | 1123627.0453
22 | 100 | CONCLUIDO | 1.4235 | 70.25 | 66.6 | 137.8 | 1.77 | 29 | 230.38 | 54.38 | 23 | 27 | 53 | 28647.87 | 889.52 | 1226.34 | 215.35 | 159.11 | 21838.77 | 0.74 | 0.88 | 19.03 | 1.28 | 1 | 10 | 906.0966 | 1239.7613 | 1121.4402 | 906096.5872 | 1239761.3248 | 3.5107e-06 | 9.7569 | 1121440.244
23 | 100 | CONCLUIDO | 1.4253 | 70.16 | 66.56 | 142.62 | 1.84 | 28 | 232.08 | 54.38 | 24 | 26 | 53.71 | 28857.81 | 885.32 | 1226.32 | 214.07 | 159.11 | 21203.2 | 0.74 | 0.88 | 19.02 | 1.23 | 1 | 10 | 902.4647 | 1234.792 | 1116.9452 | 902464.6687 | 1234791.9736 | 3.5151e-06 | 9.7444 | 1116945.1607
24 | 100 | CONCLUIDO | 1.4266 | 70.09 | 66.53 | 147.84 | 1.9 | 27 | 233.79 | 54.38 | 25 | 25 | 54.42 | 29068.74 | 885.5 | 1226.28 | 213.01 | 159.11 | 20678.77 | 0.75 | 0.88 | 19.02 | 1.2 | 1 | 10 | 901.8052 | 1233.8896 | 1116.1289 | 901805.1602 | 1233889.605 | 3.5184e-06 | 9.7347 | 1116128.9128
25 | 100 | CONCLUIDO | 1.4288 | 69.99 | 66.46 | 153.38 | 1.96 | 26 | 235.51 | 54.38 | 26 | 24 | 55.14 | 29280.69 | 880.46 | 1226.35 | 210.94 | 159.11 | 19649.07 | 0.75 | 0.88 | 19.01 | 1.14 | 1 | 10 | 897.3762 | 1227.8298 | 1110.6474 | 897376.2496 | 1227829.7742 | 3.5238e-06 | 9.7208 | 1110647.4238
26 | 100 | CONCLUIDO | 1.4303 | 69.92 | 66.43 | 159.43 | 2.02 | 25 | 237.24 | 54.38 | 27 | 23 | 55.86 | 29493.67 | 878.18 | 1226.33 | 209.69 | 159.11 | 19027.9 | 0.76 | 0.88 | 19.01 | 1.1 | 1 | 10 | 895.1222 | 1224.7457 | 1107.8577 | 895122.2023 | 1224745.6873 | 3.5275e-06 | 9.7111 | 1107857.6778
27 | 100 | CONCLUIDO | 1.4318 | 69.84 | 66.39 | 165.98 | 2.08 | 24 | 238.97 | 54.38 | 28 | 22 | 56.6 | 29707.68 | 875.7 | 1226.33 | 208.37 | 159.11 | 18373.51 | 0.76 | 0.88 | 19.02 | 1.07 | 1 | 10 | 892.7209 | 1221.4601 | 1104.8857 | 892720.8786 | 1221460.0902 | 3.5312e-06 | 9.7 | 1104885.6535
28 | 100 | CONCLUIDO | 1.4341 | 69.73 | 66.32 | 173 | 2.14 | 23 | 240.72 | 54.38 | 29 | 21 | 57.34 | 29922.88 | 872.93 | 1226.26 | 206.12 | 159.11 | 17253.34 | 0.77 | 0.88 | 19.01 | 0.99 | 1 | 10 | 889.6493 | 1217.2574 | 1101.0841 | 889649.3065 | 1217257.4297 | 3.5368e-06 | 9.6847 | 1101084.0891
29 | 100 | CONCLUIDO | 1.4362 | 69.63 | 66.26 | 180.7 | 2.2 | 22 | 242.47 | 54.38 | 30 | 20 | 58.1 | 30139.04 | 871.09 | 1226.32 | 204.03 | 159.11 | 16214.32 | 0.78 | 0.88 | 19 | 0.93 | 1 | 10 | 887.2831 | 1214.0198 | 1098.1555 | 887283.0622 | 1214019.8299 | 3.542e-06 | 9.6708 | 1098155.4812
30 | 100 | CONCLUIDO | 1.437 | 69.59 | 66.25 | 189.3 | 2.26 | 21 | 244.23 | 54.38 | 31 | 19 | 58.86 | 30356.28 | 866.07 | 1226.37 | 203.93 | 159.11 | 16166.97 | 0.78 | 0.88 | 19 | 0.93 | 1 | 10 | 883.8053 | 1209.2615 | 1093.8513 | 883805.3499 | 1209261.4705 | 3.544e-06 | 9.6653 | 1093851.253
31 | 100 | CONCLUIDO | 1.4376 | 69.56 | 66.23 | 189.23 | 2.31 | 21 | 246 | 54.38 | 32 | 19 | 59.63 | 30574.64 | 866.56 | 1226.3 | 203.14 | 159.11 | 15771.21 | 0.78 | 0.88 | 19 | 0.9 | 1 | 10 | 883.7389 | 1209.1706 | 1093.769 | 883738.9234 | 1209170.5829 | 3.5455e-06 | 9.6611 | 1093769.0395
32 | 100 | CONCLUIDO | 1.4393 | 69.48 | 66.18 | 198.55 | 2.37 | 20 | 247.78 | 54.38 | 33 | 18 | 60.41 | 30794.11 | 864.04 | 1226.28 | 201.53 | 159.11 | 14971.41 | 0.79 | 0.88 | 19 | 0.86 | 1 | 10 | 881.2068 | 1205.706 | 1090.6351 | 881206.7895 | 1205706.0055 | 3.5497e-06 | 9.65 | 1090635.1166
33 | 100 | CONCLUIDO | 1.4391 | 69.49 | 66.19 | 198.57 | 2.42 | 20 | 249.57 | 54.38 | 34 | 18 | 61.2 | 31014.73 | 859.26 | 1226.33 | 201.82 | 159.11 | 15117.55 | 0.79 | 0.88 | 19 | 0.87 | 1 | 10 | 878.4454 | 1201.9277 | 1087.2174 | 878445.3519 | 1201927.6847 | 3.5492e-06 | 9.6514 | 1087217.3934
34 | 100 | CONCLUIDO | 1.4408 | 69.4 | 66.15 | 208.89 | 2.48 | 19 | 251.37 | 54.38 | 35 | 17 | 61.99 | 31236.5 | 860.08 | 1226.25 | 200.25 | 159.11 | 14340.29 | 0.79 | 0.88 | 19.01 | 0.82 | 1 | 10 | 877.9707 | 1201.2783 | 1086.63 | 877970.7345 | 1201278.2923 | 3.5534e-06 | 9.6389 | 1086629.9781
35 | 100 | CONCLUIDO | 1.4427 | 69.31 | 66.1 | 220.32 | 2.53 | 18 | 253.18 | 54.38 | 36 | 16 | 62.8 | 31459.45 | 854.31 | 1226.28 | 198.49 | 159.11 | 13462.55 | 0.8 | 0.88 | 19 | 0.77 | 1 | 10 | 873.3902 | 1195.0109 | 1080.9608 | 873390.1559 | 1195010.9425 | 3.5581e-06 | 9.6264 | 1080960.7754
36 | 100 | CONCLUIDO | 1.4426 | 69.32 | 66.1 | 220.34 | 2.58 | 18 | 255 | 54.38 | 37 | 16 | 63.62 | 31683.59 | 855.13 | 1226.29 | 198.72 | 159.11 | 13580.48 | 0.8 | 0.88 | 19 | 0.78 | 1 | 10 | 873.9346 | 1195.7559 | 1081.6347 | 873934.6387 | 1195755.9279 | 3.5578e-06 | 9.6278 | 1081634.6604
37 | 100 | CONCLUIDO | 1.4427 | 69.31 | 66.1 | 220.32 | 2.63 | 18 | 256.82 | 54.38 | 38 | 16 | 64.45 | 31909.08 | 851.48 | 1226.26 | 198.51 | 159.11 | 13473.95 | 0.8 | 0.88 | 19 | 0.77 | 1 | 10 | 871.6822 | 1192.674 | 1078.8469 | 871682.1647 | 1192673.9937 | 3.5581e-06 | 9.6264 | 1078846.8617
38 | 100 | CONCLUIDO | 1.4443 | 69.24 | 66.06 | 233.15 | 2.68 | 17 | 258.66 | 54.38 | 39 | 15 | 65.28 | 32135.68 | 851.48 | 1226.26 | 197.11 | 159.11 | 12780.36 | 0.81 | 0.88 | 19 | 0.73 | 1 | 10 | 870.7717 | 1191.4282 | 1077.72 | 870771.6883 | 1191428.2396 | 3.562e-06 | 9.6167 | 1077720.0006
39 | 100 | CONCLUIDO | 1.4446 | 69.22 | 66.04 | 233.1 | 2.73 | 17 | 260.51 | 54.38 | 40 | 15 | 66.13 | 32363.54 | 844.54 | 1226.26 | 196.81 | 159.11 | 12627.78 | 0.81 | 0.88 | 19 | 0.72 | 1 | 10 | 866.3806 | 1185.4201 | 1072.2853 | 866380.5747 | 1185420.1243 | 3.5627e-06 | 9.6139 | 1072285.2913

## RESULTADOS_6
Unnamed: 0 | Volume de calda [L] | STATUS | Capacidade operacional [ha/h] | Tempo de missao [h] | Tempo util [h] | Tempo por voo [min] | Autonomia Projetada [h] | N° Voos | MTOW [kg] | Massa Estrutura [kg] | Combustível [kg] | Abastecimentos | Massa gerador | Potência gerador [W] | Combustível consumido [L] | Calda cons [L] | Distância percorrida [km] | Distância Pulverizando [km] | RTL ACUMULADO[m] | EOC [km/km] | EOC [h/h] | Tempo de manobra [h] | Tempo rtl_rtw [h] | V pulv [m/s] | V desloc [m/s] | Preço Total por ha Simples [R$/ha] | Preço Total por ha Presumido [R$/ha] | Preço Total por ha Real [R$/ha] | Preço Total Simples [R$] | Preço Total Presumido [R$] | Prod CAPEX [ha/h/R$] | Dias Trabalhados | Preço Total Real [R$]
0 | 40 | CONCLUIDO | 0.9493 | 105.34 | 92.62 | 9.73 | 0.2 | 571 | 89.87 | 37.55 | 1 | 569 | 11.32 | 11317.98 | 783.93 | 1228.12 | 1096.36 | 159.11 | 459634.86 | 0.15 | 0.63 | 19.92 | 27.25 | 1 | 10 | 1227.6834 | 1679.7705 | 1519.4556 | 1227683.3685 | 1679770.5464 | 2.935e-06 | 14.6306 | 1519455.603
1 | 40 | CONCLUIDO | 1.2153 | 82.28 | 76 | 19.83 | 0.39 | 230 | 91.1 | 37.55 | 2 | 228 | 11.54 | 11468.97 | 634.92 | 1226.94 | 532.39 | 159.11 | 179354.54 | 0.3 | 0.77 | 19.38 | 10.65 | 1 | 10 | 811.6716 | 1110.5649 | 1004.5741 | 811671.5818 | 1110564.8666 | 3.7574e-06 | 11.4278 | 1004574.1144
2 | 40 | CONCLUIDO | 1.3062 | 76.56 | 71.91 | 30.17 | 0.57 | 143 | 92.32 | 37.55 | 3 | 141 | 11.77 | 11620.34 | 592.11 | 1226.66 | 395.09 | 159.11 | 111136.13 | 0.4 | 0.81 | 19.21 | 6.58 | 1 | 10 | 719.7378 | 984.777 | 890.7913 | 719737.7878 | 984776.9939 | 4.0384e-06 | 10.6333 | 890791.2598
3 | 40 | CONCLUIDO | 1.3527 | 73.93 | 70.04 | 40.8 | 0.75 | 103 | 93.55 | 37.55 | 4 | 101 | 12 | 11772.07 | 567.3 | 1226.4 | 331.83 | 159.11 | 79707.59 | 0.48 | 0.83 | 19.14 | 4.71 | 1 | 10 | 671.1065 | 918.2375 | 830.6022 | 671106.5166 | 918237.5432 | 4.1822e-06 | 10.2681 | 830602.2408
4 | 40 | CONCLUIDO | 1.3808 | 72.42 | 68.97 | 51.73 | 0.93 | 80 | 94.79 | 37.55 | 5 | 78 | 12.23 | 11924.18 | 549.67 | 1226.44 | 295.79 | 159.11 | 61805.3 | 0.54 | 0.85 | 19.1 | 3.64 | 1 | 10 | 647.0627 | 885.3397 | 800.8441 | 647062.678 | 885339.7024 | 4.269e-06 | 10.0583 | 800844.1238
5 | 40 | CONCLUIDO | 1.3999 | 71.43 | 68.26 | 63.01 | 1.1 | 65 | 96.02 | 37.55 | 6 | 63 | 12.47 | 12076.67 | 534.12 | 1226.39 | 271.29 | 159.11 | 49630.63 | 0.59 | 0.85 | 19.09 | 2.94 | 1 | 10 | 628.9189 | 860.5146 | 778.3883 | 628918.9049 | 860514.5916 | 4.3281e-06 | 9.9208 | 778388.2867
6 | 40 | CONCLUIDO | 1.4127 | 70.79 | 67.81 | 73.97 | 1.27 | 55 | 97.26 | 37.55 | 7 | 53 | 12.71 | 12229.54 | 520.09 | 1226.37 | 256.51 | 159.11 | 42289.86 | 0.62 | 0.86 | 19.06 | 2.48 | 1 | 10 | 605.8955 | 829.0129 | 749.8931 | 605895.4714 | 829012.9142 | 4.3677e-06 | 9.8319 | 749893.0852
7 | 40 | CONCLUIDO | 1.4229 | 70.28 | 67.45 | 86.11 | 1.43 | 47 | 98.5 | 37.55 | 8 | 45 | 12.95 | 12382.79 | 508.29 | 1226.4 | 244.28 | 159.11 | 36213.23 | 0.65 | 0.86 | 19.05 | 2.12 | 1 | 10 | 594.5824 | 813.5339 | 735.8914 | 594582.445 | 813533.9324 | 4.3992e-06 | 9.7611 | 735891.3957
8 | 40 | CONCLUIDO | 1.431 | 69.88 | 67.17 | 98.29 | 1.59 | 41 | 99.75 | 37.55 | 9 | 39 | 13.2 | 12536.43 | 494.57 | 1226.42 | 234.81 | 159.11 | 31506.35 | 0.68 | 0.87 | 19.04 | 1.84 | 1 | 10 | 583.0793 | 797.7949 | 721.6545 | 583079.3478 | 797794.8873 | 4.4242e-06 | 9.7056 | 721654.463
9 | 40 | CONCLUIDO | 1.4381 | 69.54 | 66.92 | 111.53 | 1.74 | 36 | 101 | 37.55 | 10 | 33 | 13.45 | 12690.46 | 483.11 | 1226.41 | 226.39 | 159.11 | 27324.98 | 0.7 | 0.87 | 19.03 | 1.59 | 1 | 10 | 573.4362 | 784.6007 | 709.7195 | 573436.208 | 784600.718 | 4.4462e-06 | 9.6583 | 709719.5266
10 | 40 | CONCLUIDO | 1.4416 | 69.36 | 66.8 | 121.46 | 1.89 | 33 | 102.25 | 37.55 | 11 | 15 | 13.7 | 12844.88 | 474.52 | 1226.35 | 221.83 | 159.11 | 25056.99 | 0.72 | 0.87 | 19.04 | 1.48 | 1 | 10 | 566.9481 | 775.7234 | 701.6894 | 566948.0951 | 775723.3957 | 4.457e-06 | 9.6333 | 701689.4436
11 | 40 | CONCLUIDO | 1.4429 | 69.3 | 66.76 | 125.17 | 2.04 | 32 | 103.51 | 37.55 | 12 | 0 | 13.95 | 12999.7 | 476.3 | 1226.49 | 219.39 | 159.11 | 23842.5 | 0.73 | 0.87 | 19.07 | 1.43 | 1 | 10 | 567.5552 | 776.5541 | 702.4409 | 567555.2378 | 776554.1152 | 4.461e-06 | 9.625 | 702440.8803

## RESULTADOS_4
Unnamed: 0 | Volume de calda [L] | STATUS | Capacidade operacional [ha/h] | Tempo de missao [h] | Tempo util [h] | Tempo por voo [min] | Autonomia Projetada [h] | N° Voos | MTOW [kg] | Massa Estrutura [kg] | Combustível [kg] | Abastecimentos | Massa gerador | Potência gerador [W] | Combustível consumido [L] | Calda cons [L] | Distância percorrida [km] | Distância Pulverizando [km] | RTL ACUMULADO[m] | EOC [km/km] | EOC [h/h] | Tempo de manobra [h] | Tempo rtl_rtw [h] | V pulv [m/s] | V desloc [m/s] | Preço Total por ha Simples [R$/ha] | Preço Total por ha Presumido [R$/ha] | Preço Total por ha Real [R$/ha] | Preço Total Simples [R$] | Preço Total Presumido [R$] | Prod CAPEX [ha/h/R$] | Dias Trabalhados | Preço Total Real [R$]
0 | 30 | CONCLUIDO | 1.0441 | 95.78 | 86.86 | 11.45 | 0.24 | 455 | 71.52 | 32.27 | 1 | 453 | 8.25 | 9054.6 | 625.78 | 1227.5 | 900.95 | 159.11 | 362506.44 | 0.18 | 0.67 | 19.73 | 21.5 | 1 | 10 | 935.2625 | 1279.6674 | 1157.5378 | 935262.5104 | 1279667.4277 | 3.4419e-06 | 13.3028 | 1157537.7644
1 | 30 | CONCLUIDO | 1.2684 | 78.84 | 74.05 | 23.51 | 0.48 | 189 | 72.7 | 32.27 | 2 | 187 | 8.43 | 9200.25 | 522.31 | 1226.69 | 467.28 | 159.11 | 147005.24 | 0.34 | 0.79 | 19.29 | 8.72 | 1 | 10 | 669.5204 | 916.0674 | 828.6392 | 669520.432 | 916067.3923 | 4.1814e-06 | 10.95 | 828639.206
2 | 30 | CONCLUIDO | 1.3449 | 74.36 | 70.68 | 35.94 | 0.71 | 118 | 73.88 | 32.27 | 3 | 116 | 8.61 | 9346.23 | 486.33 | 1226.56 | 353.12 | 159.11 | 90280.53 | 0.45 | 0.82 | 19.17 | 5.34 | 1 | 10 | 601.2734 | 822.6887 | 744.1725 | 601273.3565 | 822688.7326 | 4.4335e-06 | 10.3278 | 744172.4746
3 | 30 | CONCLUIDO | 1.3836 | 72.27 | 69.12 | 49.37 | 0.93 | 84 | 75.07 | 32.27 | 4 | 82 | 8.8 | 9492.55 | 462.68 | 1226.48 | 300.58 | 159.11 | 64179.14 | 0.53 | 0.84 | 19.11 | 3.79 | 1 | 10 | 570.6328 | 780.7649 | 706.2498 | 570632.7742 | 780764.9361 | 4.5611e-06 | 10.0375 | 706249.8264
4 | 30 | CONCLUIDO | 1.4063 | 71.11 | 68.25 | 63 | 1.15 | 65 | 76.26 | 32.27 | 5 | 63 | 8.99 | 9639.2 | 444.21 | 1226.41 | 271.31 | 159.11 | 49640.49 | 0.59 | 0.85 | 19.08 | 2.92 | 1 | 10 | 541.7171 | 741.2012 | 670.462 | 541717.0749 | 741201.2007 | 4.636e-06 | 9.8764 | 670461.9984
5 | 30 | CONCLUIDO | 1.4222 | 70.31 | 67.66 | 78.07 | 1.36 | 52 | 77.45 | 32.27 | 6 | 50 | 9.18 | 9786.19 | 426.02 | 1226.37 | 251.29 | 159.11 | 39695.35 | 0.63 | 0.86 | 19.06 | 2.33 | 1 | 10 | 524.9438 | 718.2512 | 649.7023 | 524943.7645 | 718251.2175 | 4.6884e-06 | 9.7653 | 649702.3294
6 | 30 | CONCLUIDO | 1.432 | 69.83 | 67.3 | 91.78 | 1.56 | 44 | 78.65 | 32.27 | 7 | 25 | 9.38 | 9933.52 | 410.76 | 1226.5 | 238.04 | 159.11 | 33111 | 0.67 | 0.87 | 19.08 | 1.97 | 1 | 10 | 512.3362 | 701.001 | 634.0984 | 512336.1717 | 701000.9528 | 4.7207e-06 | 9.6986 | 634098.4057
7 | 30 | CONCLUIDO | 1.4338 | 69.75 | 67.25 | 96.07 | 1.75 | 42 | 79.84 | 32.27 | 8 | 0 | 9.57 | 10081.19 | 411.46 | 1226.66 | 235.44 | 159.11 | 31817.4 | 0.68 | 0.87 | 19.1 | 1.92 | 1 | 10 | 512.1965 | 700.8099 | 633.9256 | 512196.5195 | 700809.8745 | 4.7266e-06 | 9.6875 | 633925.5636

## RESULTADOS_1
Unnamed: 0 | Volume de calda [L] | STATUS | Capacidade operacional [ha/h] | Tempo de missao [h] | Tempo util [h] | Tempo por voo [min] | Autonomia Projetada [h] | N° Voos | MTOW [kg] | Massa Estrutura [kg] | Combustível [kg] | Abastecimentos | Massa gerador | Potência gerador [W] | Combustível consumido [L] | Calda cons [L] | Distância percorrida [km] | Distância Pulverizando [km] | RTL ACUMULADO[m] | EOC [km/km] | EOC [h/h] | Tempo de manobra [h] | Tempo rtl_rtw [h] | V pulv [m/s] | V desloc [m/s] | Preço Total por ha Simples [R$/ha] | Preço Total por ha Presumido [R$/ha] | Preço Total por ha Real [R$/ha] | Preço Total Simples [R$] | Preço Total Presumido [R$] | Prod CAPEX [ha/h/R$] | Dias Trabalhados | Preço Total Real [R$]
0 | 15 | CONCLUIDO | 1.2238 | 81.71 | 77.18 | 18.16 | 0.43 | 255 | 39.78 | 19.54 | 1 | 253 | 4.24 | 5140 | 351.06 | 1226.84 | 573.4 | 159.11 | 199733.66 | 0.28 | 0.76 | 19.39 | 11.84 | 1 | 10 | 530.9222 | 726.4311 | 657.1016 | 530922.1598 | 726431.1216 | 4.6443e-06 | 11.3486 | 657101.5549
1 | 15 | CONCLUIDO | 1.3681 | 73.09 | 70.21 | 39.37 | 0.84 | 107 | 40.89 | 19.54 | 2 | 103 | 4.35 | 5277.26 | 293.06 | 1226.52 | 337.1 | 159.11 | 82322.5 | 0.47 | 0.83 | 19.15 | 4.87 | 1 | 10 | 427.0938 | 584.3685 | 528.5972 | 427093.7753 | 584368.5454 | 5.1919e-06 | 10.1514 | 528597.2316
2 | 15 | CONCLUIDO | 1.3931 | 71.78 | 69.16 | 50 | 1.22 | 83 | 42.01 | 19.54 | 3 | 0 | 4.46 | 5414.79 | 281.18 | 1226.99 | 298.3 | 159.11 | 63045.38 | 0.53 | 0.84 | 19.22 | 3.83 | 1 | 10 | 412.7626 | 564.7599 | 510.86 | 412762.5616 | 564759.9465 | 5.2868e-06 | 9.9694 | 510860.0499

## RESULTADOS_12
Unnamed: 0 | Volume de calda [L] | STATUS | Capacidade operacional [ha/h] | Tempo de missao [h] | Tempo util [h] | Tempo por voo [min] | Autonomia Projetada [h] | N° Voos | MTOW [kg] | Massa Estrutura [kg] | Combustível [kg] | Abastecimentos | Massa gerador | Potência gerador [W] | Combustível consumido [L] | Calda cons [L] | Distância percorrida [km] | Distância Pulverizando [km] | RTL ACUMULADO[m] | EOC [km/km] | EOC [h/h] | Tempo de manobra [h] | Tempo rtl_rtw [h] | V pulv [m/s] | V desloc [m/s] | Preço Total por ha Simples [R$/ha] | Preço Total por ha Presumido [R$/ha] | Preço Total por ha Real [R$/ha] | Preço Total Simples [R$] | Preço Total Presumido [R$] | Prod CAPEX [ha/h/R$] | Dias Trabalhados | Preço Total Real [R$]
0 | 70 | CONCLUIDO | 0.7101 | 140.82 | 111.49 | 7.13 | 0.12 | 938 | 141.81 | 47.83 | 1 | 936 | 22.98 | 17723.39 | 1280.09 | 1228.86 | 1737.38 | 159.11 | 778308.98 | 0.09 | 0.52 | 20.57 | 46.1 | 1 | 10 | 2461.4175 | 3367.82 | 3046.4 | 2461417.5199 | 3367820.0408 | 1.9197e-06 | 19.5583 | 3046400.0229
1 | 70 | CONCLUIDO | 1.0745 | 93.07 | 81.11 | 14.44 | 0.25 | 337 | 143.17 | 47.83 | 2 | 335 | 23.34 | 17891.86 | 928.15 | 1227.27 | 705.78 | 159.11 | 265512.73 | 0.23 | 0.72 | 19.55 | 15.76 | 1 | 10 | 1237.106 | 1692.6631 | 1531.1177 | 1237106.0414 | 1692663.0631 | 2.9048e-06 | 12.9264 | 1531117.676
2 | 70 | CONCLUIDO | 1.2046 | 83.02 | 74.84 | 21.8 | 0.37 | 206 | 144.54 | 47.83 | 3 | 204 | 23.71 | 18060.85 | 851.97 | 1226.75 | 494.01 | 159.11 | 160285.28 | 0.32 | 0.78 | 19.31 | 9.5 | 1 | 10 | 1030.6819 | 1410.2244 | 1275.6346 | 1030681.8665 | 1410224.4002 | 3.2566e-06 | 11.5306 | 1275634.5627
3 | 70 | CONCLUIDO | 1.2714 | 78.65 | 72.15 | 29.25 | 0.49 | 148 | 145.92 | 47.83 | 4 | 146 | 24.09 | 18230.35 | 816.67 | 1226.73 | 402.97 | 159.11 | 115053.47 | 0.39 | 0.81 | 19.22 | 6.82 | 1 | 10 | 943.8079 | 1291.3597 | 1168.1141 | 943807.9473 | 1291359.6714 | 3.4371e-06 | 10.9236 | 1168114.1168
4 | 70 | CONCLUIDO | 1.3136 | 76.13 | 70.57 | 36.82 | 0.6 | 115 | 147.3 | 47.83 | 5 | 113 | 24.47 | 18400.38 | 793.98 | 1226.46 | 349.16 | 159.11 | 88311.93 | 0.46 | 0.83 | 19.18 | 5.24 | 1 | 10 | 899.4043 | 1230.6047 | 1113.1575 | 899404.3424 | 1230604.7001 | 3.5512e-06 | 10.5736 | 1113157.5147
5 | 70 | CONCLUIDO | 1.3402 | 74.61 | 69.64 | 43.98 | 0.71 | 95 | 148.68 | 47.83 | 6 | 93 | 24.85 | 18570.94 | 778.85 | 1226.45 | 318.26 | 159.11 | 72964.07 | 0.5 | 0.84 | 19.13 | 4.31 | 1 | 10 | 862.5895 | 1180.233 | 1067.5932 | 862589.5013 | 1180233.0105 | 3.6231e-06 | 10.3625 | 1067593.2284
6 | 70 | CONCLUIDO | 1.3604 | 73.51 | 68.97 | 51.73 | 0.83 | 80 | 150.07 | 47.83 | 7 | 78 | 25.24 | 18742.03 | 766.86 | 1226.46 | 296.01 | 159.11 | 61913.53 | 0.54 | 0.85 | 19.09 | 3.64 | 1 | 10 | 842.6411 | 1152.9387 | 1042.9039 | 842641.0999 | 1152938.7276 | 3.6777e-06 | 10.2097 | 1042903.8736
7 | 70 | CONCLUIDO | 1.3759 | 72.68 | 68.46 | 59.53 | 0.94 | 69 | 151.46 | 47.83 | 8 | 67 | 25.63 | 18913.66 | 755.59 | 1226.42 | 278.31 | 159.11 | 53116.37 | 0.57 | 0.85 | 19.08 | 3.13 | 1 | 10 | 826.4328 | 1130.7618 | 1022.8435 | 826432.764 | 1130761.7673 | 3.7197e-06 | 10.0944 | 1022843.4513
8 | 70 | CONCLUIDO | 1.3874 | 72.08 | 68.09 | 66.97 | 1.04 | 61 | 152.85 | 47.83 | 9 | 59 | 26.03 | 19085.83 | 747.03 | 1226.36 | 265.87 | 159.11 | 46936.19 | 0.6 | 0.86 | 19.07 | 2.76 | 1 | 10 | 814.5395 | 1114.4889 | 1008.1236 | 814539.5143 | 1114488.8984 | 3.7507e-06 | 10.0111 | 1008123.6421
9 | 70 | CONCLUIDO | 1.3977 | 71.55 | 67.76 | 75.29 | 1.15 | 54 | 154.25 | 47.83 | 10 | 52 | 26.43 | 19258.55 | 738.77 | 1226.33 | 254.73 | 159.11 | 41403.17 | 0.62 | 0.86 | 19.06 | 2.43 | 1 | 10 | 803.517 | 1099.4075 | 994.4816 | 803517.0477 | 1099407.4733 | 3.7786e-06 | 9.9375 | 994481.5671
10 | 70 | CONCLUIDO | 1.405 | 71.17 | 67.53 | 82.69 | 1.25 | 49 | 155.66 | 47.83 | 11 | 47 | 26.83 | 19431.82 | 731.23 | 1226.34 | 247.07 | 159.11 | 37600.01 | 0.64 | 0.86 | 19.05 | 2.2 | 1 | 10 | 785.1484 | 1074.2746 | 971.7474 | 785148.3758 | 1074274.6461 | 3.7983e-06 | 9.8847 | 971747.3816
11 | 70 | CONCLUIDO | 1.4114 | 70.85 | 67.33 | 89.77 | 1.35 | 45 | 157.07 | 47.83 | 12 | 43 | 27.24 | 19605.66 | 724.14 | 1226.4 | 240.12 | 159.11 | 34143.11 | 0.66 | 0.87 | 19.04 | 2 | 1 | 10 | 777.3651 | 1063.6252 | 962.1143 | 777365.0678 | 1063625.1807 | 3.8156e-06 | 9.8403 | 962114.2862
12 | 70 | CONCLUIDO | 1.4169 | 70.57 | 67.16 | 98.28 | 1.45 | 41 | 158.48 | 47.83 | 13 | 39 | 27.65 | 19780.06 | 717.18 | 1226.36 | 234.2 | 159.11 | 31201.53 | 0.68 | 0.87 | 19.05 | 1.83 | 1 | 10 | 770.2046 | 1053.828 | 953.2521 | 770204.6398 | 1053827.9672 | 3.8305e-06 | 9.8014 | 953252.1051
13 | 70 | CONCLUIDO | 1.4216 | 70.34 | 67.02 | 105.82 | 1.55 | 38 | 159.9 | 47.83 | 14 | 36 | 28.07 | 19955.16 | 711.05 | 1226.3 | 229.38 | 159.11 | 28809.03 | 0.69 | 0.87 | 19.04 | 1.69 | 1 | 10 | 764.0319 | 1045.3822 | 945.6124 | 764031.9052 | 1045382.1594 | 3.8432e-06 | 9.7694 | 945612.3533
14 | 70 | CONCLUIDO | 1.4261 | 70.12 | 66.88 | 114.65 | 1.65 | 35 | 161.32 | 47.83 | 15 | 33 | 28.5 | 20130.71 | 704.42 | 1226.41 | 224.97 | 159.11 | 26617.75 | 0.71 | 0.87 | 19.03 | 1.55 | 1 | 10 | 757.6797 | 1036.6908 | 937.7505 | 757679.6919 | 1036690.7809 | 3.8554e-06 | 9.7389 | 937750.4678
15 | 70 | CONCLUIDO | 1.4292 | 69.97 | 66.79 | 121.43 | 1.74 | 33 | 162.75 | 47.83 | 16 | 31 | 28.92 | 20306.85 | 698.46 | 1226.37 | 221.82 | 159.11 | 25055.28 | 0.72 | 0.87 | 19.03 | 1.46 | 1 | 10 | 752.4955 | 1029.5976 | 931.3342 | 752495.5189 | 1029597.5667 | 3.8637e-06 | 9.7181 | 931334.22
16 | 70 | CONCLUIDO | 1.4324 | 69.81 | 66.69 | 129.08 | 1.83 | 31 | 164.19 | 47.83 | 17 | 29 | 29.36 | 20483.57 | 691.76 | 1226.26 | 218.39 | 159.11 | 23347.85 | 0.73 | 0.87 | 19.03 | 1.36 | 1 | 10 | 746.816 | 1021.8266 | 924.3049 | 746816.0355 | 1021826.647 | 3.8724e-06 | 9.6958 | 924304.9459
17 | 70 | CONCLUIDO | 1.4353 | 69.67 | 66.61 | 137.81 | 1.93 | 29 | 165.62 | 47.83 | 18 | 27 | 29.8 | 20660.89 | 687.54 | 1226.34 | 215.82 | 159.11 | 22073 | 0.74 | 0.88 | 19.02 | 1.28 | 1 | 10 | 742.8422 | 1016.3894 | 919.3867 | 742842.1837 | 1016389.4476 | 3.8802e-06 | 9.6764 | 919386.6653
18 | 70 | CONCLUIDO | 1.4383 | 69.53 | 66.52 | 147.82 | 2.02 | 27 | 167.07 | 47.83 | 19 | 25 | 30.24 | 20838.81 | 680.35 | 1226.35 | 212.83 | 159.11 | 20588.03 | 0.75 | 0.88 | 19.02 | 1.19 | 1 | 10 | 737.0193 | 1008.4224 | 912.1799 | 737019.3277 | 1008422.3592 | 3.8883e-06 | 9.6569 | 912179.9446
19 | 70 | CONCLUIDO | 1.4397 | 69.46 | 66.48 | 153.42 | 2.1 | 26 | 168.51 | 47.83 | 20 | 24 | 30.69 | 21017.33 | 672.63 | 1226.29 | 211.26 | 159.11 | 19809.92 | 0.75 | 0.88 | 19.02 | 1.15 | 1 | 10 | 731.6758 | 1001.1112 | 905.5665 | 731675.8333 | 1001111.1544 | 3.8921e-06 | 9.6472 | 905566.5109
20 | 70 | CONCLUIDO | 1.4431 | 69.29 | 66.37 | 165.93 | 2.19 | 24 | 169.97 | 47.83 | 21 | 22 | 31.14 | 21196.47 | 667.08 | 1226.36 | 207.88 | 159.11 | 18130.97 | 0.77 | 0.88 | 19.01 | 1.05 | 1 | 10 | 726.6719 | 994.2646 | 899.3734 | 726671.9164 | 994264.5745 | 3.9013e-06 | 9.6236 | 899373.3589
21 | 70 | CONCLUIDO | 1.4446 | 69.22 | 66.33 | 173.04 | 2.28 | 23 | 171.42 | 47.83 | 22 | 21 | 31.6 | 21376.23 | 662.65 | 1226.34 | 206.26 | 159.11 | 17322.89 | 0.77 | 0.88 | 19.01 | 1 | 1 | 10 | 723.2997 | 989.6506 | 895.1997 | 723299.7261 | 989650.595 | 3.9054e-06 | 9.6139 | 895199.7312
22 | 70 | CONCLUIDO | 1.4458 | 69.17 | 66.3 | 180.83 | 2.36 | 22 | 172.89 | 47.83 | 23 | 20 | 32.06 | 21556.61 | 657.11 | 1226.29 | 205.46 | 159.11 | 16929.39 | 0.77 | 0.88 | 19.01 | 0.98 | 1 | 10 | 719.4102 | 984.3287 | 890.3858 | 719410.1579 | 984328.7162 | 3.9086e-06 | 9.6069 | 890385.7651
23 | 70 | CONCLUIDO | 1.4476 | 69.08 | 66.25 | 189.28 | 2.44 | 21 | 174.35 | 47.83 | 24 | 18 | 32.53 | 21737.62 | 650.59 | 1226.3 | 203.61 | 159.11 | 16006.42 | 0.78 | 0.88 | 19.01 | 0.92 | 1 | 10 | 714.6516 | 977.8178 | 884.4962 | 714651.551 | 977817.7803 | 3.9135e-06 | 9.5944 | 884496.2237
24 | 70 | CONCLUIDO | 1.4492 | 69 | 66.2 | 198.59 | 2.52 | 20 | 175.83 | 47.83 | 25 | 15 | 33 | 21919.27 | 648.39 | 1226.33 | 201.61 | 159.11 | 15013.96 | 0.79 | 0.88 | 19.01 | 0.87 | 1 | 10 | 712.5775 | 974.9799 | 881.9292 | 712577.4582 | 974979.915 | 3.9178e-06 | 9.5833 | 881929.2003
25 | 70 | CONCLUIDO | 1.4508 | 68.93 | 66.15 | 208.89 | 2.6 | 19 | 177.3 | 47.83 | 26 | 7 | 33.48 | 22101.56 | 641.58 | 1226.27 | 199.81 | 159.11 | 14116.79 | 0.8 | 0.88 | 19.02 | 0.82 | 1 | 10 | 707.7412 | 968.3627 | 875.9436 | 707741.1986 | 968362.7313 | 3.9221e-06 | 9.5736 | 875943.5513
26 | 70 | CONCLUIDO | 1.4508 | 68.93 | 66.15 | 208.89 | 2.68 | 19 | 178.79 | 47.83 | 27 | 4 | 33.96 | 22284.51 | 644.86 | 1226.38 | 199.69 | 159.11 | 14059.84 | 0.8 | 0.88 | 19.02 | 0.82 | 1 | 10 | 709.7097 | 971.0562 | 878.3799 | 709709.7262 | 971056.1576 | 3.9221e-06 | 9.5736 | 878379.9208
27 | 70 | CONCLUIDO | 1.4505 | 68.94 | 66.17 | 208.94 | 2.75 | 19 | 180.28 | 47.83 | 28 | 0 | 34.45 | 22468.11 | 649.56 | 1226.42 | 200.11 | 159.11 | 14266.53 | 0.8 | 0.88 | 19.02 | 0.84 | 1 | 10 | 712.6986 | 975.1456 | 882.0791 | 712698.5577 | 975145.6086 | 3.9213e-06 | 9.575 | 882079.0804

## RESULTADOS_16
Unnamed: 0 | Volume de calda [L] | STATUS | Capacidade operacional [ha/h] | Tempo de missao [h] | Tempo util [h] | Tempo por voo [min] | Autonomia Projetada [h] | N° Voos | MTOW [kg] | Massa Estrutura [kg] | Combustível [kg] | Abastecimentos | Massa gerador | Potência gerador [W] | Combustível consumido [L] | Calda cons [L] | Distância percorrida [km] | Distância Pulverizando [km] | RTL ACUMULADO[m] | EOC [km/km] | EOC [h/h] | Tempo de manobra [h] | Tempo rtl_rtw [h] | V pulv [m/s] | V desloc [m/s] | Preço Total por ha Simples [R$/ha] | Preço Total por ha Presumido [R$/ha] | Preço Total por ha Real [R$/ha] | Preço Total Simples [R$] | Preço Total Presumido [R$] | Prod CAPEX [ha/h/R$] | Dias Trabalhados | Preço Total Real [R$]
0 | 90 | CONCLUIDO | 0.5711 | 175.12 | 128.29 | 6.16 | 0.1 | 1249 | 176.73 | 52.44 | 1 | 1247 | 33.29 | 22031.19 | 1696.73 | 1229.81 | 2311.4 | 159.11 | 1063765.43 | 0.07 | 0.46 | 21.04 | 62.87 | 1 | 10 | 3906.2183 | 5344.6602 | 4834.5733 | 3906218.2905 | 5344660.1953 | 1.4479e-06 | 24.3222 | 4834573.3275
1 | 90 | CONCLUIDO | 0.9882 | 101.2 | 84.38 | 12.5 | 0.2 | 405 | 178.21 | 52.44 | 2 | 403 | 33.77 | 22213.89 | 1115.27 | 1227.28 | 817.05 | 159.11 | 320807.05 | 0.19 | 0.69 | 19.64 | 19.03 | 1 | 10 | 1566.9025 | 2143.9051 | 1939.2938 | 1566902.4997 | 2143905.127 | 2.5054e-06 | 14.0556 | 1939293.8307
2 | 90 | CONCLUIDO | 1.1396 | 87.75 | 76.66 | 18.85 | 0.3 | 244 | 179.7 | 52.44 | 3 | 242 | 34.26 | 22397.24 | 1010.48 | 1226.89 | 555.14 | 159.11 | 190660.4 | 0.29 | 0.76 | 19.39 | 11.31 | 1 | 10 | 1249.8235 | 1710.0637 | 1546.8576 | 1249823.5112 | 1710063.6663 | 2.8892e-06 | 12.1875 | 1546857.5901
3 | 90 | CONCLUIDO | 1.2194 | 82.01 | 73.37 | 25.15 | 0.39 | 175 | 181.19 | 52.44 | 4 | 173 | 34.75 | 22581.25 | 964.01 | 1226.91 | 444.06 | 159.11 | 135465.12 | 0.36 | 0.79 | 19.27 | 8.03 | 1 | 10 | 1126.0939 | 1540.7713 | 1393.7223 | 1126093.8697 | 1540771.3123 | 3.0916e-06 | 11.3903 | 1393722.2608
4 | 90 | CONCLUIDO | 1.2684 | 78.84 | 71.58 | 31.58 | 0.49 | 136 | 182.69 | 52.44 | 5 | 134 | 35.25 | 22766.06 | 937.47 | 1226.53 | 384.02 | 159.11 | 105637.15 | 0.41 | 0.81 | 19.2 | 6.25 | 1 | 10 | 1055.455 | 1444.1202 | 1306.2954 | 1055455.045 | 1444120.156 | 3.2158e-06 | 10.95 | 1306295.3551
5 | 90 | CONCLUIDO | 1.3033 | 76.73 | 70.36 | 38.03 | 0.58 | 111 | 184.19 | 52.44 | 6 | 109 | 35.75 | 22951.43 | 917.98 | 1226.64 | 342.37 | 159.11 | 84937.16 | 0.46 | 0.83 | 19.16 | 5.03 | 1 | 10 | 1015.001 | 1388.7691 | 1256.2269 | 1015000.9515 | 1388769.0806 | 3.3043e-06 | 10.6569 | 1256226.9087
6 | 90 | CONCLUIDO | 1.3269 | 75.37 | 69.6 | 44.43 | 0.67 | 94 | 185.7 | 52.44 | 7 | 92 | 36.26 | 23137.49 | 905.28 | 1226.49 | 316.91 | 159.11 | 72295.93 | 0.5 | 0.84 | 19.13 | 4.27 | 1 | 10 | 979.1122 | 1339.6645 | 1211.8088 | 979112.1813 | 1339664.4818 | 3.3641e-06 | 10.4681 | 1211808.7839
7 | 90 | CONCLUIDO | 1.3445 | 74.38 | 69.04 | 50.52 | 0.76 | 82 | 187.22 | 52.44 | 8 | 80 | 36.78 | 23324.24 | 894.52 | 1226.47 | 297.65 | 159.11 | 62724.06 | 0.53 | 0.84 | 19.11 | 3.71 | 1 | 10 | 959.7697 | 1313.1992 | 1187.8693 | 959769.6753 | 1313199.2118 | 3.4087e-06 | 10.3306 | 1187869.3221
8 | 90 | CONCLUIDO | 1.36 | 73.53 | 68.55 | 57.13 | 0.85 | 72 | 188.74 | 52.44 | 9 | 70 | 37.3 | 23511.69 | 885.09 | 1226.49 | 281.66 | 159.11 | 54777.36 | 0.56 | 0.85 | 19.08 | 3.22 | 1 | 10 | 943.189 | 1290.5128 | 1167.348 | 943188.9632 | 1290512.7501 | 3.448e-06 | 10.2125 | 1167348.0245
9 | 90 | CONCLUIDO | 1.372 | 72.89 | 68.19 | 63.93 | 0.93 | 64 | 190.26 | 52.44 | 10 | 62 | 37.82 | 23699.85 | 877.48 | 1226.35 | 269.42 | 159.11 | 48698.61 | 0.59 | 0.85 | 19.07 | 2.86 | 1 | 10 | 930.4721 | 1273.1129 | 1151.6088 | 930472.0503 | 1273112.9088 | 3.4785e-06 | 10.1236 | 1151608.7996
10 | 90 | CONCLUIDO | 1.3808 | 72.42 | 67.94 | 70.28 | 1.02 | 58 | 191.79 | 52.44 | 11 | 56 | 38.35 | 23888.73 | 870.97 | 1226.5 | 260.76 | 159.11 | 44400.62 | 0.61 | 0.86 | 19.06 | 2.61 | 1 | 10 | 920.743 | 1259.8012 | 1139.5676 | 920743.0297 | 1259801.2336 | 3.5008e-06 | 10.0583 | 1139567.572
11 | 90 | CONCLUIDO | 1.3883 | 72.03 | 67.73 | 76.67 | 1.1 | 53 | 193.33 | 52.44 | 12 | 51 | 38.89 | 24078.33 | 865.02 | 1226.45 | 253.22 | 159.11 | 40655.8 | 0.63 | 0.86 | 19.07 | 2.4 | 1 | 10 | 912.3059 | 1248.2571 | 1129.1252 | 912305.875 | 1248257.1463 | 3.5198e-06 | 10.0042 | 1129125.2362
12 | 90 | CONCLUIDO | 1.3951 | 71.68 | 67.52 | 82.68 | 1.18 | 49 | 194.88 | 52.44 | 13 | 47 | 39.43 | 24268.67 | 859.44 | 1226.32 | 246.45 | 159.11 | 37287.96 | 0.65 | 0.86 | 19.05 | 2.19 | 1 | 10 | 904.3898 | 1237.426 | 1119.3278 | 904389.7783 | 1237425.9935 | 3.537e-06 | 9.9556 | 1119327.7934
13 | 90 | CONCLUIDO | 1.4012 | 71.37 | 67.35 | 89.8 | 1.27 | 45 | 196.42 | 52.44 | 14 | 43 | 39.98 | 24459.75 | 853.94 | 1226.3 | 240.69 | 159.11 | 34430.39 | 0.66 | 0.87 | 19.05 | 2.02 | 1 | 10 | 897.253 | 1227.6612 | 1110.4949 | 897253.0229 | 1227661.17 | 3.5525e-06 | 9.9125 | 1110494.911
14 | 90 | CONCLUIDO | 1.4067 | 71.09 | 67.17 | 95.96 | 1.35 | 42 | 197.98 | 52.44 | 15 | 40 | 40.54 | 24651.58 | 849.53 | 1226.37 | 234.88 | 159.11 | 31537.4 | 0.68 | 0.87 | 19.04 | 1.85 | 1 | 10 | 881.0447 | 1205.4843 | 1090.4345 | 881044.7343 | 1205484.2745 | 3.5664e-06 | 9.8736 | 1090434.5472
15 | 90 | CONCLUIDO | 1.4109 | 70.88 | 67.07 | 103.18 | 1.42 | 39 | 199.54 | 52.44 | 16 | 37 | 41.1 | 24844.17 | 843.72 | 1226.33 | 230.96 | 159.11 | 29595.28 | 0.69 | 0.87 | 19.05 | 1.74 | 1 | 10 | 875.006 | 1197.2218 | 1082.9606 | 875005.9864 | 1197221.7931 | 3.5771e-06 | 9.8444 | 1082960.6255
16 | 90 | CONCLUIDO | 1.414 | 70.72 | 66.98 | 108.62 | 1.5 | 37 | 201.11 | 52.44 | 17 | 35 | 41.67 | 25037.53 | 839.7 | 1226.25 | 228.4 | 159.11 | 28321.76 | 0.7 | 0.87 | 19.04 | 1.66 | 1 | 10 | 870.6893 | 1191.3156 | 1077.6181 | 870689.3361 | 1191315.5617 | 3.5849e-06 | 9.8222 | 1077618.0765
17 | 90 | CONCLUIDO | 1.4174 | 70.55 | 66.88 | 114.66 | 1.58 | 35 | 202.68 | 52.44 | 18 | 33 | 42.24 | 25231.66 | 836.21 | 1226.35 | 224.94 | 159.11 | 26601.23 | 0.71 | 0.87 | 19.04 | 1.56 | 1 | 10 | 866.5374 | 1185.6347 | 1072.4794 | 866537.4268 | 1185634.7363 | 3.5936e-06 | 9.7986 | 1072479.4211
18 | 90 | CONCLUIDO | 1.4209 | 70.38 | 66.78 | 121.43 | 1.65 | 33 | 204.26 | 52.44 | 19 | 31 | 42.82 | 25426.72 | 832.03 | 1226.26 | 221.77 | 159.11 | 25027.8 | 0.72 | 0.87 | 19.03 | 1.46 | 1 | 10 | 861.9329 | 1179.3346 | 1066.7805 | 861932.861 | 1179334.5663 | 3.6024e-06 | 9.775 | 1066780.5305
19 | 90 | CONCLUIDO | 1.4243 | 70.21 | 66.69 | 129.07 | 1.73 | 31 | 205.85 | 52.44 | 20 | 29 | 43.41 | 25622.45 | 827.52 | 1226.31 | 218.39 | 159.11 | 23349.75 | 0.73 | 0.87 | 19.03 | 1.36 | 1 | 10 | 857.2277 | 1172.8967 | 1060.9571 | 857227.6784 | 1172896.7279 | 3.6111e-06 | 9.7514 | 1060957.1103
20 | 90 | CONCLUIDO | 1.428 | 70.03 | 66.58 | 137.75 | 1.8 | 29 | 207.45 | 52.44 | 21 | 27 | 44 | 25818.99 | 821.55 | 1226.34 | 214.84 | 159.11 | 21585.55 | 0.74 | 0.88 | 19.02 | 1.25 | 1 | 10 | 851.45 | 1164.9915 | 1053.8063 | 851450.0106 | 1164991.4679 | 3.6204e-06 | 9.7264 | 1053806.3172
21 | 90 | CONCLUIDO | 1.4293 | 69.96 | 66.55 | 142.6 | 1.87 | 28 | 209.05 | 52.44 | 22 | 26 | 44.6 | 26016.35 | 819.59 | 1226.27 | 213.97 | 159.11 | 21153.11 | 0.74 | 0.88 | 19.01 | 1.22 | 1 | 10 | 849.5361 | 1162.3728 | 1051.4376 | 849536.1458 | 1162372.8336 | 3.6237e-06 | 9.7167 | 1051437.6017
22 | 90 | CONCLUIDO | 1.4305 | 69.9 | 66.52 | 147.83 | 1.94 | 27 | 210.65 | 52.44 | 23 | 25 | 45.21 | 26214.54 | 817.27 | 1226.3 | 212.61 | 159.11 | 20476.78 | 0.75 | 0.88 | 19.03 | 1.2 | 1 | 10 | 847.455 | 1159.5253 | 1048.8618 | 847454.9711 | 1159525.2785 | 3.6268e-06 | 9.7083 | 1048861.8134
23 | 90 | CONCLUIDO | 1.4323 | 69.82 | 66.47 | 153.4 | 2.01 | 26 | 212.27 | 52.44 | 24 | 24 | 45.82 | 26413.56 | 812.28 | 1226.28 | 211.1 | 159.11 | 19730.64 | 0.75 | 0.88 | 19.02 | 1.15 | 1 | 10 | 843.4072 | 1153.987 | 1043.8521 | 843407.2494 | 1153987.0071 | 3.6313e-06 | 9.6972 | 1043852.1068
24 | 90 | CONCLUIDO | 1.434 | 69.74 | 66.43 | 159.43 | 2.08 | 25 | 213.89 | 52.44 | 25 | 23 | 46.44 | 26613.43 | 807.38 | 1226.3 | 209.68 | 159.11 | 19021.69 | 0.76 | 0.88 | 19.01 | 1.1 | 1 | 10 | 839.501 | 1148.6424 | 1039.0175 | 839501.0437 | 1148642.3641 | 3.6356e-06 | 9.6861 | 1039017.549
25 | 90 | CONCLUIDO | 1.4357 | 69.65 | 66.38 | 165.95 | 2.14 | 24 | 215.51 | 52.44 | 26 | 22 | 47.07 | 26814.17 | 805.52 | 1226.36 | 208.08 | 159.11 | 18229.28 | 0.76 | 0.88 | 19.01 | 1.05 | 1 | 10 | 837.4187 | 1145.7933 | 1036.4404 | 837418.7354 | 1145793.258 | 3.64e-06 | 9.6736 | 1036440.3576
26 | 90 | CONCLUIDO | 1.4375 | 69.56 | 66.33 | 173.02 | 2.21 | 23 | 217.15 | 52.44 | 27 | 21 | 47.71 | 27015.77 | 801.24 | 1226.3 | 206.52 | 159.11 | 17452.85 | 0.77 | 0.88 | 19 | 1 | 1 | 10 | 833.8283 | 1140.8806 | 1031.9966 | 833828.2796 | 1140880.6381 | 3.6445e-06 | 9.6611 | 1031996.5912
27 | 90 | CONCLUIDO | 1.4389 | 69.5 | 66.29 | 180.8 | 2.27 | 22 | 218.79 | 52.44 | 28 | 20 | 48.35 | 27218.26 | 799.91 | 1226.29 | 205.14 | 159.11 | 16771.06 | 0.78 | 0.88 | 19.01 | 0.97 | 1 | 10 | 832.2483 | 1138.7188 | 1030.0411 | 832248.2711 | 1138718.8008 | 3.6481e-06 | 9.6528 | 1030041.0766
28 | 90 | CONCLUIDO | 1.4409 | 69.4 | 66.23 | 189.24 | 2.34 | 21 | 220.44 | 52.44 | 29 | 19 | 49 | 27421.64 | 795.06 | 1226.29 | 203.16 | 159.11 | 15781.75 | 0.78 | 0.88 | 19.01 | 0.91 | 1 | 10 | 828.2055 | 1133.1874 | 1025.0375 | 828205.5385 | 1133187.3557 | 3.6531e-06 | 9.6389 | 1025037.5449
29 | 90 | CONCLUIDO | 1.4426 | 69.32 | 66.19 | 198.56 | 2.4 | 20 | 222.1 | 52.44 | 30 | 18 | 49.65 | 27625.93 | 790.89 | 1226.28 | 201.6 | 159.11 | 15011.07 | 0.79 | 0.88 | 19 | 0.86 | 1 | 10 | 824.7811 | 1128.5019 | 1020.7993 | 824781.1414 | 1128501.9445 | 3.6574e-06 | 9.6278 | 1020799.3028
30 | 90 | CONCLUIDO | 1.4424 | 69.33 | 66.2 | 198.6 | 2.46 | 20 | 223.76 | 52.44 | 31 | 18 | 50.32 | 27831.27 | 787.4 | 1226.32 | 201.86 | 159.11 | 15139.8 | 0.79 | 0.88 | 19.01 | 0.87 | 1 | 10 | 822.796 | 1125.7858 | 1018.3424 | 822795.985 | 1125785.7659 | 3.6569e-06 | 9.6292 | 1018342.3525
31 | 90 | CONCLUIDO | 1.4441 | 69.25 | 66.15 | 208.89 | 2.52 | 19 | 225.43 | 52.44 | 32 | 17 | 50.99 | 28037.42 | 786.39 | 1226.29 | 200.23 | 159.11 | 14326.49 | 0.79 | 0.88 | 19.01 | 0.82 | 1 | 10 | 821.258 | 1123.6814 | 1016.4388 | 821257.9578 | 1123681.3692 | 3.6613e-06 | 9.6181 | 1016438.7964
32 | 90 | CONCLUIDO | 1.4462 | 69.14 | 66.08 | 220.28 | 2.58 | 18 | 227.11 | 52.44 | 33 | 16 | 51.67 | 28244.51 | 780.11 | 1226.3 | 198.2 | 159.11 | 13316.12 | 0.8 | 0.88 | 19 | 0.76 | 1 | 10 | 816.3095 | 1116.9106 | 1010.3142 | 816309.4716 | 1116910.6321 | 3.6666e-06 | 9.6028 | 1010314.2489
33 | 90 | CONCLUIDO | 1.4464 | 69.14 | 66.08 | 220.25 | 2.64 | 18 | 228.8 | 52.44 | 34 | 16 | 52.36 | 28452.56 | 779 | 1226.33 | 197.76 | 159.11 | 13097.34 | 0.8 | 0.88 | 19 | 0.75 | 1 | 10 | 815.55 | 1115.8715 | 1009.3743 | 815549.9879 | 1115871.473 | 3.6671e-06 | 9.6028 | 1009374.2657
34 | 90 | CONCLUIDO | 1.448 | 69.06 | 66.04 | 233.07 | 2.7 | 17 | 230.49 | 52.44 | 35 | 15 | 53.05 | 28661.58 | 774.45 | 1226.26 | 196.54 | 159.11 | 12495.78 | 0.81 | 0.88 | 19 | 0.71 | 1 | 10 | 811.9703 | 1110.9735 | 1004.9438 | 811970.2537 | 1110973.5227 | 3.6711e-06 | 9.5917 | 1004943.7689
35 | 90 | CONCLUIDO | 1.448 | 69.06 | 66.04 | 233.07 | 2.76 | 17 | 232.2 | 52.44 | 36 | 15 | 53.75 | 28871.58 | 768.45 | 1226.25 | 196.45 | 159.11 | 12450.8 | 0.81 | 0.88 | 19 | 0.71 | 1 | 10 | 808.3623 | 1106.037 | 1000.4784 | 808362.3253 | 1106036.9959 | 3.6711e-06 | 9.5917 | 1000478.3774
36 | 90 | CONCLUIDO | 1.4495 | 68.99 | 66 | 247.5 | 2.81 | 16 | 233.91 | 52.44 | 37 | 13 | 54.46 | 29082.59 | 766.93 | 1226.37 | 195.05 | 159.11 | 11752.68 | 0.82 | 0.88 | 19 | 0.67 | 1 | 10 | 806.6593 | 1103.7069 | 998.3707 | 806659.3413 | 1103706.898 | 3.6749e-06 | 9.5819 | 998370.6607
37 | 90 | CONCLUIDO | 1.4492 | 69 | 66.02 | 247.56 | 2.87 | 16 | 235.63 | 52.44 | 38 | 12 | 55.18 | 29294.6 | 769.24 | 1226.34 | 195.71 | 159.11 | 12083.58 | 0.81 | 0.88 | 19 | 0.69 | 1 | 10 | 808.2394 | 1105.8688 | 1000.3263 | 808239.421 | 1105868.8328 | 3.6742e-06 | 9.5833 | 1000326.2635
38 | 90 | CONCLUIDO | 1.4491 | 69.01 | 66.02 | 247.58 | 2.92 | 16 | 237.35 | 52.44 | 39 | 9 | 55.91 | 29507.65 | 765.84 | 1226.3 | 195.77 | 159.11 | 12112.98 | 0.81 | 0.88 | 19 | 0.69 | 1 | 10 | 806.2415 | 1103.1352 | 997.8535 | 806241.4776 | 1103135.1586 | 3.6739e-06 | 9.5847 | 997853.4873
39 | 90 | CONCLUIDO | 1.4512 | 68.91 | 65.95 | 263.82 | 2.98 | 15 | 239.09 | 52.44 | 40 | 8 | 56.65 | 29721.73 | 764.17 | 1226.32 | 193.6 | 159.11 | 11036 | 0.82 | 0.88 | 19 | 0.63 | 1 | 10 | 804.0978 | 1100.202 | 995.2003 | 804097.75 | 1100202.0159 | 3.6793e-06 | 9.5708 | 995200.2796

## RESULTADOS_0
Unnamed: 0 | Volume de calda [L] | STATUS | Capacidade operacional [ha/h] | Tempo de missao [h] | Tempo util [h] | Tempo por voo [min] | Autonomia Projetada [h] | N° Voos | MTOW [kg] | Massa Estrutura [kg] | Combustível [kg] | Abastecimentos | Massa gerador | Potência gerador [W] | Combustível consumido [L] | Calda cons [L] | Distância percorrida [km] | Distância Pulverizando [km] | RTL ACUMULADO[m] | EOC [km/km] | EOC [h/h] | Tempo de manobra [h] | Tempo rtl_rtw [h] | V pulv [m/s] | V desloc [m/s] | Preço Total por ha Simples [R$/ha] | Preço Total por ha Presumido [R$/ha] | Preço Total por ha Real [R$/ha] | Preço Total Simples [R$] | Preço Total Presumido [R$] | Prod CAPEX [ha/h/R$] | Dias Trabalhados | Preço Total Real [R$]
0 | 10 | CONCLUIDO | 1.3133 | 76.14 | 72.72 | 27.27 | 0.64 | 160 | 26.11 | 12.1 | 1 | 154 | 3.01 | 3454.41 | 219.56 | 1226.65 | 422.12 | 159.11 | 124568.7 | 0.38 | 0.8 | 19.25 | 7.39 | 1 | 10 | 381.3543 | 521.7858 | 471.9873 | 381354.3214 | 521785.8066 | 5.3632e-06 | 10.575 | 471987.3016
1 | 10 | CONCLUIDO | 1.3493 | 74.11 | 71.09 | 34.4 | 1.23 | 124 | 27.2 | 12.1 | 2 | 0 | 3.1 | 3588.35 | 211.57 | 1227.25 | 361.41 | 159.11 | 94393.82 | 0.44 | 0.82 | 19.34 | 5.75 | 1 | 10 | 359.5632 | 491.9702 | 445.0173 | 359563.2018 | 491970.2355 | 5.5103e-06 | 10.2931 | 445017.2867

## RESULTADOS_7
Unnamed: 0 | Volume de calda [L] | STATUS | Capacidade operacional [ha/h] | Tempo de missao [h] | Tempo util [h] | Tempo por voo [min] | Autonomia Projetada [h] | N° Voos | MTOW [kg] | Massa Estrutura [kg] | Combustível [kg] | Abastecimentos | Massa gerador | Potência gerador [W] | Combustível consumido [L] | Calda cons [L] | Distância percorrida [km] | Distância Pulverizando [km] | RTL ACUMULADO[m] | EOC [km/km] | EOC [h/h] | Tempo de manobra [h] | Tempo rtl_rtw [h] | V pulv [m/s] | V desloc [m/s] | Preço Total por ha Simples [R$/ha] | Preço Total por ha Presumido [R$/ha] | Preço Total por ha Real [R$/ha] | Preço Total Simples [R$] | Preço Total Presumido [R$] | Prod CAPEX [ha/h/R$] | Dias Trabalhados | Preço Total Real [R$]
0 | 45 | CONCLUIDO | 0.9055 | 110.44 | 95.52 | 9.11 | 0.18 | 629 | 98.71 | 39.72 | 1 | 627 | 12.99 | 12407.75 | 862.26 | 1228.35 | 1194.59 | 159.11 | 508459.76 | 0.13 | 0.61 | 20.03 | 30.14 | 1 | 10 | 1389.3048 | 1900.9082 | 1719.4881 | 1389304.8229 | 1900908.1504 | 2.7244e-06 | 15.3389 | 1719488.1445
1 | 45 | CONCLUIDO | 1.1911 | 83.95 | 76.85 | 18.52 | 0.35 | 249 | 99.95 | 39.72 | 2 | 247 | 13.24 | 12561.45 | 686.57 | 1226.91 | 561.78 | 159.11 | 193951.71 | 0.28 | 0.76 | 19.39 | 11.51 | 1 | 10 | 876.516 | 1199.2879 | 1084.8295 | 876515.9961 | 1199287.8551 | 3.5836e-06 | 11.6597 | 1084829.5054
2 | 45 | CONCLUIDO | 1.2884 | 77.62 | 72.44 | 28.04 | 0.52 | 155 | 101.2 | 39.72 | 3 | 153 | 13.49 | 12715.54 | 639.25 | 1226.8 | 413.23 | 159.11 | 120146.63 | 0.39 | 0.8 | 19.22 | 7.11 | 1 | 10 | 770.9426 | 1054.8377 | 954.1655 | 770942.6282 | 1054837.7156 | 3.8764e-06 | 10.7806 | 954165.4845
3 | 45 | CONCLUIDO | 1.3394 | 74.66 | 70.39 | 38.05 | 0.69 | 111 | 102.45 | 39.72 | 4 | 109 | 13.74 | 12870.03 | 613.04 | 1226.5 | 343.19 | 159.11 | 85349.26 | 0.46 | 0.83 | 19.17 | 5.06 | 1 | 10 | 716.5063 | 980.3555 | 886.7918 | 716506.2905 | 980355.5166 | 4.0298e-06 | 10.3694 | 886791.7621
4 | 45 | CONCLUIDO | 1.3691 | 73.04 | 69.26 | 47.77 | 0.85 | 87 | 103.71 | 39.72 | 5 | 85 | 14 | 13024.91 | 595.15 | 1226.47 | 305.36 | 159.11 | 66552.32 | 0.52 | 0.84 | 19.12 | 3.93 | 1 | 10 | 690.2897 | 944.4848 | 854.3445 | 690289.7 | 944484.8209 | 4.1192e-06 | 10.1444 | 854344.5152
5 | 45 | CONCLUIDO | 1.389 | 71.99 | 68.55 | 57.93 | 1.01 | 71 | 104.97 | 39.72 | 6 | 69 | 14.25 | 13180.19 | 580.83 | 1226.43 | 280.97 | 159.11 | 54436.92 | 0.57 | 0.85 | 19.1 | 3.22 | 1 | 10 | 671.8248 | 919.2203 | 831.4912 | 671824.7909 | 919220.3177 | 4.1791e-06 | 9.9986 | 831491.2208
6 | 45 | CONCLUIDO | 1.4035 | 71.25 | 68.03 | 68.03 | 1.16 | 60 | 106.23 | 39.72 | 7 | 58 | 14.52 | 13335.87 | 567.49 | 1226.41 | 263.5 | 159.11 | 45757.77 | 0.6 | 0.86 | 19.08 | 2.7 | 1 | 10 | 647.8052 | 886.3557 | 801.7631 | 647805.2006 | 886355.6546 | 4.2227e-06 | 9.8958 | 801763.1149
7 | 45 | CONCLUIDO | 1.4148 | 70.68 | 67.64 | 79.58 | 1.31 | 51 | 107.5 | 39.72 | 8 | 49 | 14.78 | 13491.96 | 555.42 | 1226.52 | 250.9 | 159.11 | 39505.75 | 0.63 | 0.86 | 19.05 | 2.32 | 1 | 10 | 635.4762 | 869.4866 | 786.5041 | 635476.2489 | 869486.6389 | 4.2567e-06 | 9.8167 | 786504.0544
8 | 45 | CONCLUIDO | 1.4234 | 70.25 | 67.34 | 89.79 | 1.46 | 45 | 108.77 | 39.72 | 9 | 43 | 15.05 | 13648.58 | 544.44 | 1226.39 | 240.67 | 159.11 | 34416.12 | 0.66 | 0.87 | 19.04 | 2.01 | 1 | 10 | 625.1199 | 855.3166 | 773.6864 | 625119.8772 | 855316.5943 | 4.2826e-06 | 9.7569 | 773686.379
9 | 45 | CONCLUIDO | 1.4299 | 69.93 | 67.12 | 100.68 | 1.6 | 40 | 110.04 | 39.72 | 10 | 38 | 15.32 | 13805.5 | 533.19 | 1226.26 | 233.17 | 159.11 | 30695.39 | 0.68 | 0.87 | 19.04 | 1.8 | 1 | 10 | 615.5928 | 842.2813 | 761.8952 | 615592.8498 | 842281.2952 | 4.3021e-06 | 9.7125 | 761895.1505
10 | 45 | CONCLUIDO | 1.437 | 69.59 | 66.88 | 114.65 | 1.74 | 35 | 111.32 | 39.72 | 11 | 33 | 15.6 | 13962.83 | 521.82 | 1226.3 | 225.06 | 159.11 | 26664 | 0.71 | 0.87 | 19.03 | 1.55 | 1 | 10 | 605.8421 | 828.9399 | 749.827 | 605842.0859 | 828939.8698 | 4.3235e-06 | 9.6653 | 749827.012
11 | 45 | CONCLUIDO | 1.4413 | 69.38 | 66.74 | 125.13 | 1.88 | 32 | 112.59 | 39.72 | 12 | 28 | 15.88 | 14120.58 | 511.27 | 1226.35 | 220.09 | 159.11 | 24191.82 | 0.72 | 0.87 | 19.03 | 1.41 | 1 | 10 | 597.7817 | 817.9112 | 739.8509 | 597781.6555 | 817911.2333 | 4.3364e-06 | 9.6361 | 739850.9331
12 | 45 | CONCLUIDO | 1.4455 | 69.18 | 66.6 | 137.78 | 2.01 | 29 | 113.88 | 39.72 | 13 | 14 | 16.16 | 14278.75 | 501.41 | 1226.36 | 214.78 | 159.11 | 21551.49 | 0.74 | 0.88 | 19.04 | 1.27 | 1 | 10 | 590.2157 | 807.5592 | 730.4869 | 590215.715 | 807559.1798 | 4.3491e-06 | 9.6083 | 730486.8651
13 | 45 | CONCLUIDO | 1.4447 | 69.22 | 66.63 | 137.86 | 2.14 | 29 | 115.16 | 39.72 | 14 | 3 | 16.45 | 14437.35 | 505.53 | 1226.41 | 215.7 | 159.11 | 22014.18 | 0.74 | 0.87 | 19.05 | 1.31 | 1 | 10 | 593.0119 | 811.3851 | 733.9476 | 593011.9108 | 811385.0582 | 4.3467e-06 | 9.6139 | 733947.607
14 | 45 | CONCLUIDO | 1.4444 | 69.23 | 66.65 | 137.89 | 2.27 | 29 | 116.45 | 39.72 | 15 | 0 | 16.74 | 14596.38 | 509.84 | 1226.5 | 215.67 | 159.11 | 21999.19 | 0.74 | 0.87 | 19.06 | 1.32 | 1 | 10 | 595.7472 | 815.1276 | 737.3329 | 595747.1712 | 815127.5622 | 4.3457e-06 | 9.6153 | 737332.9317

## RESULTADOS_10
Unnamed: 0 | Volume de calda [L] | STATUS | Capacidade operacional [ha/h] | Tempo de missao [h] | Tempo util [h] | Tempo por voo [min] | Autonomia Projetada [h] | N° Voos | MTOW [kg] | Massa Estrutura [kg] | Combustível [kg] | Abastecimentos | Massa gerador | Potência gerador [W] | Combustível consumido [L] | Calda cons [L] | Distância percorrida [km] | Distância Pulverizando [km] | RTL ACUMULADO[m] | EOC [km/km] | EOC [h/h] | Tempo de manobra [h] | Tempo rtl_rtw [h] | V pulv [m/s] | V desloc [m/s] | Preço Total por ha Simples [R$/ha] | Preço Total por ha Presumido [R$/ha] | Preço Total por ha Real [R$/ha] | Preço Total Simples [R$] | Preço Total Presumido [R$] | Prod CAPEX [ha/h/R$] | Dias Trabalhados | Preço Total Real [R$]
0 | 60 | CONCLUIDO | 0.7848 | 127.42 | 104.64 | 7.77 | 0.14 | 808 | 124.63 | 45 | 1 | 806 | 18.64 | 15605.44 | 1104.09 | 1228.57 | 1505.79 | 159.11 | 663164.03 | 0.11 | 0.56 | 20.29 | 39.25 | 1 | 10 | 1962.1126 | 2684.6491 | 2428.4299 | 1962112.6437 | 2684649.0814 | 2.2042e-06 | 17.6972 | 2428429.941
1 | 60 | CONCLUIDO | 1.1205 | 89.25 | 79.4 | 15.77 | 0.28 | 302 | 125.95 | 45 | 2 | 300 | 18.95 | 15767.7 | 833.35 | 1227.19 | 648.15 | 159.11 | 236872.68 | 0.25 | 0.73 | 19.48 | 14.05 | 1 | 10 | 1085.4116 | 1485.108 | 1343.3714 | 1085411.5562 | 1485107.9761 | 3.1471e-06 | 12.3958 | 1343371.3553
2 | 60 | CONCLUIDO | 1.2377 | 80.79 | 73.91 | 23.84 | 0.42 | 186 | 127.27 | 45 | 3 | 184 | 19.27 | 15930.42 | 770.17 | 1226.75 | 461.92 | 159.11 | 144337.37 | 0.34 | 0.79 | 19.29 | 8.57 | 1 | 10 | 930.3142 | 1272.897 | 1151.4135 | 930314.2299 | 1272896.972 | 3.4763e-06 | 11.2208 | 1151413.4715
3 | 60 | CONCLUIDO | 1.299 | 76.98 | 71.42 | 31.98 | 0.55 | 134 | 128.59 | 45 | 4 | 132 | 19.59 | 16093.6 | 738.52 | 1226.57 | 378.55 | 159.11 | 102913.67 | 0.42 | 0.82 | 19.19 | 6.09 | 1 | 10 | 857.0602 | 1172.6676 | 1060.7499 | 857060.2289 | 1172667.616 | 3.6485e-06 | 10.6917 | 1060749.8646
4 | 60 | CONCLUIDO | 1.3351 | 74.9 | 70.09 | 40.05 | 0.68 | 105 | 129.92 | 45 | 5 | 103 | 19.92 | 16257.24 | 718.74 | 1226.65 | 333.19 | 159.11 | 80380.23 | 0.48 | 0.83 | 19.15 | 4.75 | 1 | 10 | 812.2744 | 1111.3897 | 1005.3202 | 812274.4096 | 1111389.6822 | 3.7499e-06 | 10.4028 | 1005320.2108
5 | 60 | CONCLUIDO | 1.3593 | 73.57 | 69.24 | 48.31 | 0.81 | 86 | 131.25 | 45 | 6 | 84 | 20.25 | 16421.36 | 704.62 | 1226.61 | 304.56 | 159.11 | 66159.04 | 0.52 | 0.84 | 19.12 | 3.91 | 1 | 10 | 789.3636 | 1080.0421 | 976.9644 | 789363.6132 | 1080042.1198 | 3.8178e-06 | 10.2181 | 976964.4157
6 | 60 | CONCLUIDO | 1.3786 | 72.54 | 68.57 | 57.14 | 0.93 | 72 | 132.58 | 45 | 7 | 70 | 20.59 | 16585.95 | 691.19 | 1226.41 | 281.96 | 159.11 | 54929.78 | 0.56 | 0.85 | 19.09 | 3.24 | 1 | 10 | 770.3187 | 1053.984 | 953.3932 | 770318.6572 | 1053983.9709 | 3.872e-06 | 10.075 | 953393.2199
7 | 60 | CONCLUIDO | 1.3917 | 71.85 | 68.14 | 65.94 | 1.06 | 62 | 133.92 | 45 | 8 | 60 | 20.93 | 16751.02 | 681.06 | 1226.48 | 267.25 | 159.11 | 47622.84 | 0.6 | 0.86 | 19.08 | 2.81 | 1 | 10 | 756.9505 | 1035.6931 | 936.848 | 756950.5161 | 1035693.0905 | 3.9088e-06 | 9.9792 | 936847.9955
8 | 60 | CONCLUIDO | 1.4014 | 71.36 | 67.82 | 73.98 | 1.18 | 55 | 135.27 | 45 | 9 | 53 | 21.27 | 16916.71 | 671.54 | 1226.39 | 256.42 | 159.11 | 42245.91 | 0.62 | 0.86 | 19.07 | 2.49 | 1 | 10 | 746.0787 | 1020.8178 | 923.3924 | 746078.6874 | 1020817.7748 | 3.9361e-06 | 9.9111 | 923392.3591
9 | 60 | CONCLUIDO | 1.4101 | 70.92 | 67.53 | 82.7 | 1.29 | 49 | 136.61 | 45 | 10 | 47 | 21.61 | 17082.76 | 663.17 | 1226.43 | 246.9 | 159.11 | 37512.73 | 0.64 | 0.86 | 19.06 | 2.21 | 1 | 10 | 727.0084 | 994.725 | 899.7898 | 727008.3988 | 994724.9646 | 3.9605e-06 | 9.85 | 899789.8101
10 | 60 | CONCLUIDO | 1.4172 | 70.56 | 67.3 | 91.78 | 1.41 | 44 | 137.96 | 45 | 11 | 42 | 21.96 | 17249.3 | 654.74 | 1226.32 | 239.11 | 159.11 | 33642.73 | 0.67 | 0.87 | 19.05 | 1.98 | 1 | 10 | 718.3541 | 982.8837 | 889.0787 | 718354.0535 | 982883.7075 | 3.9804e-06 | 9.8 | 889078.6659
11 | 60 | CONCLUIDO | 1.4235 | 70.25 | 67.1 | 100.64 | 1.52 | 40 | 139.32 | 45 | 12 | 38 | 22.32 | 17416.34 | 646.28 | 1226.3 | 232.28 | 159.11 | 30249.43 | 0.68 | 0.87 | 19.04 | 1.77 | 1 | 10 | 710.1579 | 971.6694 | 878.9347 | 710157.937 | 971669.4194 | 3.9981e-06 | 9.7569 | 878934.6538
12 | 60 | CONCLUIDO | 1.4274 | 70.06 | 66.98 | 108.61 | 1.63 | 37 | 140.67 | 45 | 13 | 35 | 22.68 | 17583.88 | 637.99 | 1226.33 | 228.46 | 159.11 | 28353.83 | 0.7 | 0.87 | 19.03 | 1.65 | 1 | 10 | 703.2676 | 962.2418 | 870.4068 | 703267.6113 | 962241.7717 | 4.0091e-06 | 9.7306 | 870406.7676
13 | 60 | CONCLUIDO | 1.4321 | 69.83 | 66.82 | 117.92 | 1.74 | 34 | 142.04 | 45 | 14 | 32 | 23.04 | 17751.93 | 630.49 | 1226.3 | 223.14 | 159.11 | 25708.79 | 0.71 | 0.87 | 19.03 | 1.5 | 1 | 10 | 696.49 | 952.9683 | 862.0183 | 696489.9562 | 952968.2851 | 4.0223e-06 | 9.6986 | 862018.3295
14 | 60 | CONCLUIDO | 1.4361 | 69.63 | 66.71 | 129.12 | 1.85 | 31 | 143.4 | 45 | 15 | 29 | 23.41 | 17920.49 | 622.75 | 1226.32 | 219.3 | 159.11 | 23804.35 | 0.73 | 0.87 | 19.02 | 1.38 | 1 | 10 | 689.9984 | 944.0863 | 853.984 | 689998.4105 | 944086.2659 | 4.0335e-06 | 9.6708 | 853983.9977
15 | 60 | CONCLUIDO | 1.4396 | 69.47 | 66.59 | 137.78 | 1.96 | 29 | 144.77 | 45 | 16 | 27 | 23.78 | 18089.56 | 616.2 | 1226.34 | 214.94 | 159.11 | 21631.27 | 0.74 | 0.88 | 19.03 | 1.27 | 1 | 10 | 684.4241 | 936.4592 | 847.0849 | 684424.0869 | 936459.2303 | 4.0434e-06 | 9.6486 | 847084.8757
16 | 60 | CONCLUIDO | 1.4422 | 69.34 | 66.52 | 147.82 | 2.06 | 27 | 146.15 | 45 | 17 | 25 | 24.15 | 18259.16 | 608.19 | 1226.32 | 212.92 | 159.11 | 20635.08 | 0.75 | 0.88 | 19.01 | 1.19 | 1 | 10 | 678.4493 | 928.2843 | 839.6901 | 678449.3221 | 928284.2935 | 4.0507e-06 | 9.6306 | 839690.1434
17 | 60 | CONCLUIDO | 1.4451 | 69.2 | 66.43 | 159.42 | 2.16 | 25 | 147.53 | 45 | 18 | 23 | 24.53 | 18429.27 | 599.62 | 1226.32 | 209.54 | 159.11 | 18955.57 | 0.76 | 0.88 | 19.02 | 1.1 | 1 | 10 | 672.0008 | 919.4611 | 831.709 | 672000.7835 | 919461.1186 | 4.0588e-06 | 9.6111 | 831709.0399
18 | 60 | CONCLUIDO | 1.4466 | 69.13 | 66.38 | 165.96 | 2.26 | 24 | 148.91 | 45 | 19 | 21 | 24.92 | 18599.92 | 592.41 | 1226.42 | 208.25 | 159.11 | 18314.71 | 0.76 | 0.88 | 19.01 | 1.06 | 1 | 10 | 666.9954 | 912.6125 | 825.5141 | 666995.4105 | 912612.5464 | 4.063e-06 | 9.6014 | 825514.0859
19 | 60 | CONCLUIDO | 1.448 | 69.06 | 66.34 | 173.07 | 2.36 | 23 | 150.3 | 45 | 20 | 12 | 25.3 | 18771.1 | 586.64 | 1226.38 | 206.21 | 159.11 | 17300.86 | 0.77 | 0.88 | 19.03 | 1.02 | 1 | 10 | 662.9262 | 907.0449 | 820.4778 | 662926.2475 | 907044.938 | 4.067e-06 | 9.5917 | 820477.8422
20 | 60 | CONCLUIDO | 1.4497 | 68.98 | 66.29 | 180.78 | 2.45 | 22 | 151.69 | 45 | 21 | 4 | 25.7 | 18942.82 | 588.44 | 1226.46 | 204.28 | 159.11 | 16338.66 | 0.78 | 0.88 | 19.03 | 0.96 | 1 | 10 | 663.2815 | 907.531 | 820.9175 | 663281.4834 | 907530.9875 | 4.0717e-06 | 9.5806 | 820917.5037
21 | 60 | CONCLUIDO | 1.4495 | 68.99 | 66.3 | 180.81 | 2.54 | 22 | 153.09 | 45 | 22 | 1 | 26.09 | 19115.09 | 592.52 | 1226.51 | 204.51 | 159.11 | 16451.83 | 0.78 | 0.88 | 19.03 | 0.97 | 1 | 10 | 665.8278 | 911.015 | 824.069 | 665827.8473 | 911015.0349 | 4.0712e-06 | 9.5819 | 824069.0386
22 | 60 | CONCLUIDO | 1.4495 | 68.99 | 66.29 | 180.8 | 2.64 | 22 | 154.49 | 45 | 23 | 0 | 26.49 | 19287.9 | 597.16 | 1226.52 | 204.38 | 159.11 | 16387.54 | 0.78 | 0.88 | 19.03 | 0.97 | 1 | 10 | 668.5907 | 914.7953 | 827.4885 | 668590.6747 | 914795.2573 | 4.0712e-06 | 9.5819 | 827488.4818

## RESULTADOS_14
Unnamed: 0 | Volume de calda [L] | STATUS | Capacidade operacional [ha/h] | Tempo de missao [h] | Tempo util [h] | Tempo por voo [min] | Autonomia Projetada [h] | N° Voos | MTOW [kg] | Massa Estrutura [kg] | Combustível [kg] | Abastecimentos | Massa gerador | Potência gerador [W] | Combustível consumido [L] | Calda cons [L] | Distância percorrida [km] | Distância Pulverizando [km] | RTL ACUMULADO[m] | EOC [km/km] | EOC [h/h] | Tempo de manobra [h] | Tempo rtl_rtw [h] | V pulv [m/s] | V desloc [m/s] | Preço Total por ha Simples [R$/ha] | Preço Total por ha Presumido [R$/ha] | Preço Total por ha Real [R$/ha] | Preço Total Simples [R$] | Preço Total Presumido [R$] | Prod CAPEX [ha/h/R$] | Dias Trabalhados | Preço Total Real [R$]
0 | 80 | CONCLUIDO | 0.6392 | 156.45 | 119.23 | 6.61 | 0.11 | 1083 | 159.12 | 50.28 | 1 | 1081 | 27.84 | 19859.16 | 1474.64 | 1228.92 | 2001.75 | 159.11 | 909769.99 | 0.08 | 0.49 | 20.78 | 53.82 | 1 | 10 | 3086.4574 | 4223.0272 | 3819.9874 | 3086457.4359 | 4223027.2287 | 1.6706e-06 | 21.7292 | 3819987.437
1 | 80 | CONCLUIDO | 1.0309 | 97 | 82.72 | 13.38 | 0.22 | 371 | 160.54 | 50.28 | 2 | 369 | 28.26 | 20034.4 | 1021.2 | 1227.53 | 761.69 | 159.11 | 293298.6 | 0.21 | 0.7 | 19.56 | 17.37 | 1 | 10 | 1395.8337 | 1909.8413 | 1727.5687 | 1395833.7015 | 1909841.2502 | 2.6943e-06 | 13.4722 | 1727568.6817
2 | 80 | CONCLUIDO | 1.172 | 85.33 | 75.75 | 20.2 | 0.33 | 225 | 161.97 | 50.28 | 3 | 223 | 28.69 | 20210.21 | 931.48 | 1226.9 | 525.56 | 159.11 | 175963.45 | 0.3 | 0.77 | 19.33 | 10.41 | 1 | 10 | 1133.0316 | 1550.2638 | 1402.3088 | 1133031.6067 | 1550263.8301 | 3.0631e-06 | 11.8514 | 1402308.826
3 | 80 | CONCLUIDO | 1.2469 | 80.2 | 72.68 | 27.09 | 0.43 | 161 | 163.4 | 50.28 | 4 | 159 | 29.12 | 20386.62 | 890.14 | 1226.76 | 421.05 | 159.11 | 124028.75 | 0.38 | 0.8 | 19.24 | 7.35 | 1 | 10 | 1027.2868 | 1405.5792 | 1271.4327 | 1027286.8399 | 1405579.175 | 3.2588e-06 | 11.1389 | 1271432.6713
4 | 80 | CONCLUIDO | 1.2908 | 77.47 | 71.08 | 33.85 | 0.54 | 126 | 164.83 | 50.28 | 5 | 124 | 29.55 | 20563.61 | 866.78 | 1226.61 | 367.06 | 159.11 | 97206.52 | 0.43 | 0.82 | 19.18 | 5.75 | 1 | 10 | 977.4126 | 1337.339 | 1209.7052 | 977412.5527 | 1337338.975 | 3.3736e-06 | 10.7597 | 1209705.2202
5 | 80 | CONCLUIDO | 1.3211 | 75.69 | 70.05 | 40.81 | 0.64 | 103 | 166.27 | 50.28 | 6 | 101 | 29.99 | 20741.2 | 850.04 | 1226.5 | 331.63 | 159.11 | 79607.88 | 0.48 | 0.83 | 19.15 | 4.72 | 1 | 10 | 934.9308 | 1279.2136 | 1157.1272 | 934930.8129 | 1279213.5844 | 3.4527e-06 | 10.5125 | 1157127.2353
6 | 80 | CONCLUIDO | 1.3442 | 74.4 | 69.27 | 47.77 | 0.74 | 87 | 167.72 | 50.28 | 7 | 85 | 30.44 | 20919.39 | 836.63 | 1226.62 | 305.51 | 159.11 | 66626.14 | 0.52 | 0.84 | 19.12 | 3.94 | 1 | 10 | 910.5179 | 1245.8108 | 1126.9123 | 910517.9024 | 1245810.7632 | 3.5131e-06 | 10.3333 | 1126912.3325
7 | 80 | CONCLUIDO | 1.3595 | 73.56 | 68.78 | 54.3 | 0.84 | 76 | 169.17 | 50.28 | 8 | 74 | 30.89 | 21098.19 | 827.32 | 1226.44 | 289.04 | 159.11 | 58448.3 | 0.55 | 0.85 | 19.1 | 3.45 | 1 | 10 | 894.7185 | 1224.1933 | 1107.358 | 894718.515 | 1224193.3444 | 3.5531e-06 | 10.2167 | 1107358.0498
8 | 80 | CONCLUIDO | 1.3729 | 72.84 | 68.36 | 61.21 | 0.94 | 67 | 170.62 | 50.28 | 9 | 65 | 31.34 | 21277.6 | 817.72 | 1226.45 | 274.93 | 159.11 | 51438.36 | 0.58 | 0.85 | 19.08 | 3.03 | 1 | 10 | 880.2797 | 1204.4376 | 1089.4877 | 880279.7337 | 1204437.5669 | 3.5881e-06 | 10.1167 | 1089487.7359
9 | 80 | CONCLUIDO | 1.385 | 72.2 | 67.98 | 69.13 | 1.03 | 59 | 172.08 | 50.28 | 10 | 57 | 31.8 | 21457.64 | 809.3 | 1226.5 | 262.03 | 159.11 | 45029.32 | 0.61 | 0.86 | 19.07 | 2.65 | 1 | 10 | 867.636 | 1187.1378 | 1073.839 | 867635.962 | 1187137.8006 | 3.6198e-06 | 10.0278 | 1073839.0351
10 | 80 | CONCLUIDO | 1.3923 | 71.82 | 67.76 | 75.29 | 1.12 | 54 | 173.55 | 50.28 | 11 | 52 | 32.27 | 21638.31 | 802.79 | 1226.41 | 254.46 | 159.11 | 41266.76 | 0.63 | 0.86 | 19.07 | 2.43 | 1 | 10 | 859.0756 | 1175.4252 | 1063.2442 | 859075.6273 | 1175425.173 | 3.6388e-06 | 9.975 | 1063244.2442
11 | 80 | CONCLUIDO | 1.4 | 71.43 | 67.53 | 82.69 | 1.22 | 49 | 175.02 | 50.28 | 12 | 47 | 32.74 | 21819.6 | 796.6 | 1226.39 | 247.19 | 159.11 | 37660.02 | 0.64 | 0.86 | 19.04 | 2.2 | 1 | 10 | 850.7477 | 1164.0305 | 1052.9371 | 850747.6953 | 1164030.5291 | 3.659e-06 | 9.9208 | 1052937.0891
12 | 80 | CONCLUIDO | 1.4067 | 71.09 | 67.31 | 89.75 | 1.31 | 45 | 176.49 | 50.28 | 13 | 43 | 33.21 | 22001.54 | 789.95 | 1226.38 | 239.57 | 159.11 | 33870.93 | 0.66 | 0.87 | 19.05 | 1.99 | 1 | 10 | 832.8171 | 1139.4972 | 1030.7451 | 832817.1417 | 1139497.1545 | 3.6765e-06 | 9.8736 | 1030745.1454
13 | 80 | CONCLUIDO | 1.4105 | 70.9 | 67.22 | 96.03 | 1.4 | 42 | 177.97 | 50.28 | 14 | 40 | 33.69 | 22184.13 | 785.14 | 1226.37 | 236.78 | 159.11 | 32489.78 | 0.67 | 0.87 | 19.03 | 1.89 | 1 | 10 | 827.7646 | 1132.5841 | 1024.4918 | 827764.6078 | 1132584.0548 | 3.6864e-06 | 9.8472 | 1024491.8222
14 | 80 | CONCLUIDO | 1.4155 | 70.64 | 67.06 | 103.18 | 1.48 | 39 | 179.46 | 50.28 | 15 | 37 | 34.18 | 22367.38 | 779.36 | 1226.35 | 231.09 | 159.11 | 29660.74 | 0.69 | 0.87 | 19.04 | 1.74 | 1 | 10 | 821.3788 | 1123.8467 | 1016.5883 | 821378.7888 | 1123846.6955 | 3.6995e-06 | 9.8111 | 1016588.3442
15 | 80 | CONCLUIDO | 1.4203 | 70.41 | 66.92 | 111.54 | 1.57 | 36 | 180.95 | 50.28 | 16 | 34 | 34.67 | 22551.28 | 773.85 | 1226.32 | 226.45 | 159.11 | 27352.18 | 0.7 | 0.87 | 19.03 | 1.6 | 1 | 10 | 815.3525 | 1115.6013 | 1009.1299 | 815352.5472 | 1115601.3259 | 3.712e-06 | 9.7792 | 1009129.9011
16 | 80 | CONCLUIDO | 1.4237 | 70.24 | 66.82 | 117.92 | 1.65 | 34 | 182.45 | 50.28 | 17 | 32 | 35.17 | 22735.98 | 767.47 | 1226.35 | 222.95 | 159.11 | 25611.64 | 0.71 | 0.87 | 19.03 | 1.49 | 1 | 10 | 809.5913 | 1107.7185 | 1001.9994 | 809591.2717 | 1107718.4946 | 3.7209e-06 | 9.7556 | 1001999.3962
17 | 80 | CONCLUIDO | 1.4265 | 70.1 | 66.74 | 125.14 | 1.74 | 32 | 183.95 | 50.28 | 18 | 30 | 35.67 | 22921.24 | 763.76 | 1226.34 | 220.25 | 159.11 | 24275.85 | 0.72 | 0.87 | 19.03 | 1.42 | 1 | 10 | 805.8164 | 1102.5535 | 997.3274 | 805816.3747 | 1102553.5139 | 3.7282e-06 | 9.7361 | 997327.354
18 | 80 | CONCLUIDO | 1.4299 | 69.93 | 66.64 | 133.29 | 1.82 | 30 | 185.46 | 50.28 | 19 | 28 | 36.18 | 23107.19 | 758.44 | 1226.36 | 217.1 | 159.11 | 22710.3 | 0.73 | 0.87 | 19.02 | 1.32 | 1 | 10 | 800.7482 | 1095.619 | 991.0547 | 800748.224 | 1095619.0465 | 3.7371e-06 | 9.7125 | 991054.7024
19 | 80 | CONCLUIDO | 1.433 | 69.78 | 66.55 | 142.62 | 1.9 | 28 | 186.97 | 50.28 | 20 | 26 | 36.69 | 23293.82 | 753.37 | 1226.29 | 213.94 | 159.11 | 21140.56 | 0.74 | 0.88 | 19.02 | 1.23 | 1 | 10 | 796.0182 | 1089.1472 | 985.2005 | 796018.1685 | 1089147.176 | 3.7452e-06 | 9.6917 | 985200.4981
20 | 80 | CONCLUIDO | 1.4346 | 69.7 | 66.51 | 147.8 | 1.98 | 27 | 188.49 | 50.28 | 21 | 25 | 37.21 | 23481.16 | 749.34 | 1226.26 | 212.78 | 159.11 | 20564.47 | 0.75 | 0.88 | 19.01 | 1.18 | 1 | 10 | 792.745 | 1084.6687 | 981.1494 | 792744.9817 | 1084668.6574 | 3.7494e-06 | 9.6806 | 981149.4031
21 | 80 | CONCLUIDO | 1.4359 | 69.64 | 66.48 | 153.42 | 2.05 | 26 | 190.01 | 50.28 | 22 | 24 | 37.74 | 23669.2 | 743.53 | 1226.35 | 211.21 | 159.11 | 19783.52 | 0.75 | 0.88 | 19.02 | 1.15 | 1 | 10 | 788.5602 | 1078.9429 | 975.9701 | 788560.2347 | 1078942.9019 | 3.7528e-06 | 9.6722 | 975970.1057
22 | 80 | CONCLUIDO | 1.4392 | 69.48 | 66.39 | 165.97 | 2.13 | 24 | 191.55 | 50.28 | 23 | 22 | 38.27 | 23857.96 | 737.49 | 1226.32 | 208.11 | 159.11 | 18241.71 | 0.76 | 0.88 | 19.02 | 1.06 | 1 | 10 | 783.2017 | 1071.6112 | 969.3381 | 783201.7326 | 1071611.1629 | 3.7614e-06 | 9.65 | 969338.0975
23 | 80 | CONCLUIDO | 1.4407 | 69.41 | 66.34 | 173.07 | 2.21 | 23 | 193.08 | 50.28 | 24 | 21 | 38.8 | 24047.45 | 734.51 | 1226.32 | 206.87 | 159.11 | 17627.5 | 0.77 | 0.88 | 19.01 | 1.02 | 1 | 10 | 780.6073 | 1068.0614 | 966.1271 | 780607.3327 | 1068061.3906 | 3.7653e-06 | 9.6403 | 966127.1105
24 | 80 | CONCLUIDO | 1.4425 | 69.33 | 66.29 | 180.8 | 2.28 | 22 | 194.62 | 50.28 | 25 | 20 | 39.34 | 24237.67 | 730.83 | 1226.28 | 205.15 | 159.11 | 16775.9 | 0.78 | 0.88 | 19.01 | 0.97 | 1 | 10 | 777.466 | 1063.7632 | 962.2391 | 777465.9531 | 1063763.2164 | 3.77e-06 | 9.6292 | 962239.148
25 | 80 | CONCLUIDO | 1.4439 | 69.26 | 66.26 | 189.3 | 2.35 | 21 | 196.17 | 50.28 | 26 | 19 | 39.89 | 24428.62 | 723.52 | 1226.34 | 204.05 | 159.11 | 16227.05 | 0.78 | 0.88 | 19 | 0.93 | 1 | 10 | 772.3704 | 1056.7913 | 955.9326 | 772370.4029 | 1056791.2598 | 3.7737e-06 | 9.6194 | 955932.5852
26 | 80 | CONCLUIDO | 1.4442 | 69.24 | 66.24 | 189.27 | 2.42 | 21 | 197.73 | 50.28 | 27 | 19 | 40.45 | 24620.33 | 722.5 | 1226.29 | 203.53 | 159.11 | 15968.16 | 0.78 | 0.88 | 19.01 | 0.92 | 1 | 10 | 771.5719 | 1055.6987 | 954.9443 | 771571.8779 | 1055698.6826 | 3.7745e-06 | 9.6167 | 954944.282
27 | 80 | CONCLUIDO | 1.4459 | 69.16 | 66.19 | 198.57 | 2.49 | 20 | 199.29 | 50.28 | 28 | 18 | 41.01 | 24812.8 | 716.05 | 1226.3 | 201.71 | 159.11 | 15065.84 | 0.79 | 0.88 | 19 | 0.86 | 1 | 10 | 766.8238 | 1049.2021 | 949.0678 | 766823.7885 | 1049202.1373 | 3.7789e-06 | 9.6056 | 949067.7579
28 | 80 | CONCLUIDO | 1.4474 | 69.09 | 66.15 | 208.9 | 2.56 | 19 | 200.85 | 50.28 | 29 | 17 | 41.57 | 25006.03 | 713.18 | 1226.3 | 200.22 | 159.11 | 14323.41 | 0.79 | 0.88 | 19.01 | 0.83 | 1 | 10 | 764.352 | 1045.8201 | 946.0085 | 764352.0046 | 1045820.1335 | 3.7828e-06 | 9.5958 | 946008.5278
29 | 80 | CONCLUIDO | 1.4493 | 69 | 66.09 | 220.31 | 2.63 | 18 | 202.43 | 50.28 | 30 | 14 | 42.15 | 25200.04 | 706.87 | 1226.26 | 198.33 | 159.11 | 13381.81 | 0.8 | 0.88 | 19 | 0.77 | 1 | 10 | 759.5959 | 1039.3127 | 940.1221 | 759595.9354 | 1039312.6698 | 3.7878e-06 | 9.5833 | 940122.1273
30 | 80 | CONCLUIDO | 1.4493 | 69 | 66.09 | 220.31 | 2.7 | 18 | 204.01 | 50.28 | 31 | 13 | 42.73 | 25394.96 | 705.06 | 1226.32 | 198.25 | 159.11 | 13343.21 | 0.8 | 0.88 | 19.01 | 0.77 | 1 | 10 | 758.5085 | 1037.8248 | 938.7763 | 758508.52 | 1037824.8201 | 3.7878e-06 | 9.5833 | 938776.2758
31 | 80 | CONCLUIDO | 1.451 | 68.92 | 66.04 | 233.1 | 2.76 | 17 | 205.59 | 50.28 | 32 | 10 | 43.31 | 25590.57 | 701.25 | 1226.34 | 196.61 | 159.11 | 12527.58 | 0.81 | 0.88 | 19 | 0.72 | 1 | 10 | 755.3766 | 1033.5396 | 934.9001 | 755376.6307 | 1033539.631 | 3.7922e-06 | 9.5722 | 934900.0592
32 | 80 | CONCLUIDO | 1.4505 | 68.94 | 66.07 | 233.19 | 2.83 | 17 | 207.19 | 50.28 | 33 | 3 | 43.91 | 25786.97 | 702.24 | 1226.3 | 197.02 | 159.11 | 12732.88 | 0.81 | 0.88 | 19.02 | 0.75 | 1 | 10 | 756.2605 | 1034.749 | 935.994 | 756260.5311 | 1034749.0225 | 3.7909e-06 | 9.575 | 935994.0281
33 | 80 | CONCLUIDO | 1.4509 | 68.92 | 66.05 | 233.12 | 2.89 | 17 | 208.78 | 50.28 | 34 | 2 | 44.5 | 25984.2 | 704.63 | 1226.45 | 196.49 | 159.11 | 12470.2 | 0.81 | 0.88 | 19.01 | 0.72 | 1 | 10 | 757.4739 | 1036.4092 | 937.4958 | 757473.9 | 1036409.2073 | 3.792e-06 | 9.5722 | 937495.7672
34 | 80 | CONCLUIDO | 1.4508 | 68.93 | 66.05 | 233.13 | 2.96 | 17 | 210.39 | 50.28 | 35 | 0 | 45.11 | 26182.25 | 708.78 | 1226.29 | 196.13 | 159.11 | 12290.77 | 0.81 | 0.88 | 19.03 | 0.73 | 1 | 10 | 760.0062 | 1039.874 | 940.6299 | 760006.186 | 1039873.9929 | 3.7917e-06 | 9.5736 | 940629.8784

## RESULTADOS_5
Unnamed: 0 | Volume de calda [L] | STATUS | Capacidade operacional [ha/h] | Tempo de missao [h] | Tempo util [h] | Tempo por voo [min] | Autonomia Projetada [h] | N° Voos | MTOW [kg] | Massa Estrutura [kg] | Combustível [kg] | Abastecimentos | Massa gerador | Potência gerador [W] | Combustível consumido [L] | Calda cons [L] | Distância percorrida [km] | Distância Pulverizando [km] | RTL ACUMULADO[m] | EOC [km/km] | EOC [h/h] | Tempo de manobra [h] | Tempo rtl_rtw [h] | V pulv [m/s] | V desloc [m/s] | Preço Total por ha Simples [R$/ha] | Preço Total por ha Presumido [R$/ha] | Preço Total por ha Real [R$/ha] | Preço Total Simples [R$] | Preço Total Presumido [R$] | Prod CAPEX [ha/h/R$] | Dias Trabalhados | Preço Total Real [R$]
0 | 35 | CONCLUIDO | 0.9947 | 100.53 | 89.78 | 10.48 | 0.22 | 514 | 80.84 | 35.1 | 1 | 512 | 9.74 | 10204.21 | 705.86 | 1227.84 | 999.43 | 159.11 | 411453.12 | 0.16 | 0.65 | 19.85 | 24.42 | 1 | 10 | 1077.9185 | 1474.8556 | 1334.0975 | 1077918.4948 | 1474855.639 | 3.1696e-06 | 13.9625 | 1334097.4868
1 | 35 | CONCLUIDO | 1.2413 | 80.56 | 75.05 | 21.44 | 0.43 | 210 | 82.04 | 35.1 | 2 | 208 | 9.94 | 10352.53 | 580.36 | 1226.92 | 501.09 | 159.11 | 163802.38 | 0.32 | 0.78 | 19.33 | 9.71 | 1 | 10 | 736.7091 | 1007.9979 | 911.796 | 736709.1007 | 1007997.8928 | 3.9554e-06 | 11.1889 | 911795.9887
2 | 35 | CONCLUIDO | 1.3244 | 75.5 | 71.36 | 32.68 | 0.63 | 131 | 83.25 | 35.1 | 3 | 129 | 10.15 | 10501.19 | 541.99 | 1226.56 | 376.03 | 159.11 | 101667.78 | 0.42 | 0.82 | 19.2 | 6.02 | 1 | 10 | 657.9172 | 900.1914 | 814.2784 | 657917.2359 | 900191.3874 | 4.2202e-06 | 10.4861 | 814278.3848
3 | 35 | CONCLUIDO | 1.3676 | 73.12 | 69.61 | 44.43 | 0.83 | 94 | 84.46 | 35.1 | 4 | 92 | 10.36 | 10650.22 | 517.8 | 1226.57 | 316.8 | 159.11 | 72238.14 | 0.5 | 0.84 | 19.14 | 4.28 | 1 | 10 | 622.77 | 852.1014 | 770.778 | 622769.9745 | 852101.3537 | 4.3578e-06 | 10.1556 | 770777.9965
4 | 35 | CONCLUIDO | 1.3932 | 71.78 | 68.63 | 56.41 | 1.02 | 73 | 85.67 | 35.1 | 5 | 71 | 10.57 | 10799.59 | 499.46 | 1226.36 | 283.82 | 159.11 | 55852.9 | 0.56 | 0.85 | 19.1 | 3.3 | 1 | 10 | 600.4134 | 821.5121 | 743.1081 | 600413.3633 | 821512.0521 | 4.4394e-06 | 9.9694 | 743108.0948
5 | 35 | CONCLUIDO | 1.4109 | 70.87 | 67.97 | 69.12 | 1.21 | 59 | 86.88 | 35.1 | 6 | 57 | 10.78 | 10949.33 | 483.9 | 1226.39 | 261.99 | 159.11 | 45006.11 | 0.61 | 0.86 | 19.06 | 2.64 | 1 | 10 | 574.8583 | 786.5464 | 711.4796 | 574858.2674 | 786546.4424 | 4.4958e-06 | 9.8431 | 711479.5539
6 | 35 | CONCLUIDO | 1.4234 | 70.25 | 67.52 | 82.67 | 1.39 | 49 | 88.1 | 35.1 | 7 | 47 | 11 | 11099.43 | 467.59 | 1226.33 | 246.45 | 159.11 | 37286.48 | 0.65 | 0.86 | 19.05 | 2.19 | 1 | 10 | 560.1537 | 766.4271 | 693.2803 | 560153.7349 | 766427.0524 | 4.5356e-06 | 9.7569 | 693280.3302
7 | 35 | CONCLUIDO | 1.4325 | 69.81 | 67.19 | 95.99 | 1.57 | 42 | 89.32 | 35.1 | 8 | 39 | 11.22 | 11249.89 | 453.92 | 1226.33 | 235.25 | 159.11 | 31724 | 0.68 | 0.87 | 19.05 | 1.87 | 1 | 10 | 548.5136 | 750.5005 | 678.8738 | 548513.6253 | 750500.5409 | 4.5646e-06 | 9.6958 | 678873.8226
8 | 35 | CONCLUIDO | 1.4386 | 69.51 | 66.98 | 108.62 | 1.75 | 37 | 90.54 | 35.1 | 9 | 16 | 11.44 | 11400.71 | 442.54 | 1226.44 | 227.57 | 159.11 | 27908.81 | 0.7 | 0.87 | 19.06 | 1.65 | 1 | 10 | 539.4739 | 738.1321 | 667.6858 | 539473.9493 | 738132.0573 | 4.5841e-06 | 9.6542 | 667685.7698
9 | 35 | CONCLUIDO | 1.4377 | 69.55 | 67.03 | 108.69 | 1.91 | 37 | 91.77 | 35.1 | 10 | 0 | 11.67 | 11551.91 | 444.47 | 1226.61 | 227.96 | 159.11 | 28104.88 | 0.7 | 0.87 | 19.09 | 1.7 | 1 | 10 | 540.9925 | 740.2098 | 669.5652 | 540992.5163 | 740209.8276 | 4.5812e-06 | 9.6597 | 669565.2406

## RESULTADOS_8
Unnamed: 0 | Volume de calda [L] | STATUS | Capacidade operacional [ha/h] | Tempo de missao [h] | Tempo util [h] | Tempo por voo [min] | Autonomia Projetada [h] | N° Voos | MTOW [kg] | Massa Estrutura [kg] | Combustível [kg] | Abastecimentos | Massa gerador | Potência gerador [W] | Combustível consumido [L] | Calda cons [L] | Distância percorrida [km] | Distância Pulverizando [km] | RTL ACUMULADO[m] | EOC [km/km] | EOC [h/h] | Tempo de manobra [h] | Tempo rtl_rtw [h] | V pulv [m/s] | V desloc [m/s] | Preço Total por ha Simples [R$/ha] | Preço Total por ha Presumido [R$/ha] | Preço Total por ha Real [R$/ha] | Preço Total Simples [R$] | Preço Total Presumido [R$] | Prod CAPEX [ha/h/R$] | Dias Trabalhados | Preço Total Real [R$]
0 | 50 | CONCLUIDO | 0.8649 | 115.62 | 98.34 | 8.6 | 0.16 | 686 | 107.41 | 41.65 | 1 | 684 | 14.77 | 13481.73 | 939.87 | 1228.05 | 1291.62 | 159.11 | 556686.17 | 0.12 | 0.59 | 20.09 | 32.96 | 1 | 10 | 1560.3028 | 2134.8752 | 1931.1257 | 1560302.841 | 2134875.1827 | 2.5384e-06 | 16.0583 | 1931125.6916
1 | 50 | CONCLUIDO | 1.1663 | 85.74 | 77.77 | 17.48 | 0.32 | 267 | 108.68 | 41.65 | 2 | 265 | 15.03 | 13638.32 | 737.51 | 1227.01 | 593.22 | 159.11 | 209585.19 | 0.27 | 0.75 | 19.42 | 12.43 | 1 | 10 | 952.6075 | 1303.3997 | 1179.005 | 952607.5425 | 1303399.6657 | 3.423e-06 | 11.9083 | 1179005.031
2 | 50 | CONCLUIDO | 1.2721 | 78.61 | 72.91 | 26.51 | 0.48 | 165 | 109.96 | 41.65 | 3 | 163 | 15.31 | 13795.21 | 684.14 | 1226.83 | 429.22 | 159.11 | 128095.97 | 0.37 | 0.8 | 19.23 | 7.57 | 1 | 10 | 820.493 | 1122.6348 | 1015.4921 | 820493.042 | 1122634.7776 | 3.7335e-06 | 10.9181 | 1015492.0901
3 | 50 | CONCLUIDO | 1.3254 | 75.45 | 70.77 | 35.68 | 0.63 | 119 | 111.23 | 41.65 | 4 | 117 | 15.58 | 13952.52 | 656.83 | 1226.7 | 356.27 | 159.11 | 91850.35 | 0.45 | 0.82 | 19.18 | 5.44 | 1 | 10 | 761.336 | 1041.6935 | 942.2757 | 761335.9766 | 1041693.4709 | 3.89e-06 | 10.4792 | 942275.7081
4 | 50 | CONCLUIDO | 1.3571 | 73.69 | 69.58 | 44.89 | 0.78 | 93 | 112.51 | 41.65 | 5 | 91 | 15.86 | 14110.24 | 638.93 | 1226.44 | 316.72 | 159.11 | 72201.87 | 0.5 | 0.84 | 19.12 | 4.25 | 1 | 10 | 732.7875 | 1002.6322 | 906.9424 | 732787.5448 | 1002632.2471 | 3.983e-06 | 10.2347 | 906942.4326
5 | 50 | CONCLUIDO | 1.3796 | 72.48 | 68.76 | 54.28 | 0.93 | 76 | 113.79 | 41.65 | 6 | 74 | 16.14 | 14268.39 | 623.76 | 1226.44 | 288.37 | 159.11 | 58111.87 | 0.55 | 0.85 | 19.1 | 3.43 | 1 | 10 | 711.8235 | 973.9484 | 880.9961 | 711823.5379 | 973948.368 | 4.049e-06 | 10.0667 | 880996.1027
6 | 50 | CONCLUIDO | 1.3953 | 71.67 | 68.21 | 63.95 | 1.07 | 64 | 115.08 | 41.65 | 7 | 62 | 16.43 | 14426.96 | 611.49 | 1226.31 | 269.56 | 159.11 | 48767.06 | 0.59 | 0.85 | 19.09 | 2.88 | 1 | 10 | 696.4262 | 952.881 | 861.9394 | 696426.1632 | 952881.0006 | 4.0951e-06 | 9.9542 | 861939.3753
7 | 50 | CONCLUIDO | 1.4078 | 71.03 | 67.78 | 73.94 | 1.21 | 55 | 116.37 | 41.65 | 8 | 53 | 16.72 | 14585.96 | 599.73 | 1226.41 | 255.55 | 159.11 | 41806.17 | 0.62 | 0.86 | 19.06 | 2.45 | 1 | 10 | 674.0069 | 922.206 | 834.192 | 674006.9198 | 922206.0028 | 4.1318e-06 | 9.8653 | 834191.9562
8 | 50 | CONCLUIDO | 1.4169 | 70.58 | 67.47 | 84.34 | 1.35 | 48 | 117.66 | 41.65 | 9 | 46 | 17.01 | 14745.39 | 589.56 | 1226.47 | 244.77 | 159.11 | 36455.5 | 0.65 | 0.86 | 19.06 | 2.15 | 1 | 10 | 663.6388 | 908.0199 | 821.3597 | 663638.7758 | 908019.8507 | 4.1585e-06 | 9.8028 | 821359.7106
9 | 50 | CONCLUIDO | 1.4241 | 70.22 | 67.23 | 93.81 | 1.48 | 43 | 118.96 | 41.65 | 10 | 41 | 17.31 | 14905.25 | 579 | 1226.31 | 236.98 | 159.11 | 32585.01 | 0.67 | 0.87 | 19.04 | 1.9 | 1 | 10 | 654.0048 | 894.8382 | 809.4361 | 654004.753 | 894838.1557 | 4.1796e-06 | 9.7528 | 809436.0581
10 | 50 | CONCLUIDO | 1.4292 | 69.97 | 67.07 | 103.18 | 1.61 | 39 | 120.26 | 41.65 | 11 | 37 | 17.61 | 15065.56 | 570.52 | 1226.4 | 231.35 | 159.11 | 29786.38 | 0.69 | 0.87 | 19.04 | 1.74 | 1 | 10 | 646.6532 | 884.7794 | 800.3373 | 646653.1594 | 884779.381 | 4.1946e-06 | 9.7181 | 800337.2787
11 | 50 | CONCLUIDO | 1.4345 | 69.71 | 66.9 | 114.68 | 1.74 | 35 | 121.56 | 41.65 | 12 | 33 | 17.91 | 15226.31 | 560.68 | 1226.29 | 225.62 | 159.11 | 26943.96 | 0.71 | 0.87 | 19.03 | 1.57 | 1 | 10 | 638.4365 | 873.5369 | 790.1678 | 638436.4741 | 873536.9498 | 4.2102e-06 | 9.6819 | 790167.8093
12 | 50 | CONCLUIDO | 1.439 | 69.49 | 66.75 | 125.15 | 1.87 | 32 | 122.87 | 41.65 | 13 | 30 | 18.22 | 15387.5 | 551.02 | 1226.33 | 220.29 | 159.11 | 24292.78 | 0.72 | 0.87 | 19.03 | 1.42 | 1 | 10 | 630.7048 | 862.9582 | 780.5986 | 630704.8168 | 862958.155 | 4.2234e-06 | 9.6514 | 780598.6399
13 | 50 | CONCLUIDO | 1.4433 | 69.28 | 66.6 | 137.8 | 1.99 | 29 | 124.18 | 41.65 | 14 | 26 | 18.53 | 15549.15 | 541.06 | 1226.3 | 215.55 | 159.11 | 21936.38 | 0.74 | 0.88 | 19.02 | 1.28 | 1 | 10 | 622.9067 | 852.2884 | 770.9472 | 622906.6541 | 852288.3648 | 4.236e-06 | 9.6222 | 770947.1595
14 | 50 | CONCLUIDO | 1.446 | 69.16 | 66.52 | 147.82 | 2.11 | 27 | 125.49 | 41.65 | 15 | 19 | 18.84 | 15711.24 | 533.5 | 1226.31 | 212.76 | 159.11 | 20553.76 | 0.75 | 0.88 | 19.02 | 1.19 | 1 | 10 | 617.2797 | 844.5893 | 763.9828 | 617279.6565 | 844589.2584 | 4.2439e-06 | 9.6056 | 763982.845
15 | 50 | CONCLUIDO | 1.4472 | 69.1 | 66.49 | 153.43 | 2.23 | 26 | 126.81 | 41.65 | 16 | 4 | 19.16 | 15873.8 | 531.75 | 1226.39 | 210.97 | 159.11 | 19663.72 | 0.75 | 0.88 | 19.04 | 1.16 | 1 | 10 | 615.7668 | 842.5193 | 762.1104 | 615766.7937 | 842519.2929 | 4.2474e-06 | 9.5972 | 762110.4341
16 | 50 | CONCLUIDO | 1.4469 | 69.11 | 66.5 | 153.46 | 2.34 | 26 | 128.13 | 41.65 | 17 | 1 | 19.48 | 16036.82 | 535.61 | 1226.48 | 211.06 | 159.11 | 19708.32 | 0.75 | 0.88 | 19.05 | 1.17 | 1 | 10 | 618.21 | 845.8623 | 765.1343 | 618210.0427 | 845862.2539 | 4.2466e-06 | 9.5986 | 765134.3476
17 | 50 | CONCLUIDO | 1.447 | 69.11 | 66.49 | 153.45 | 2.46 | 26 | 129.46 | 41.65 | 18 | 0 | 19.81 | 16200.3 | 540.45 | 1226.48 | 210.9 | 159.11 | 19629.47 | 0.75 | 0.88 | 19.05 | 1.17 | 1 | 10 | 621.067 | 849.7713 | 768.6703 | 621067.0059 | 849771.277 | 4.2469e-06 | 9.5986 | 768670.299

## RESULTADOS_3
Unnamed: 0 | Volume de calda [L] | STATUS | Capacidade operacional [ha/h] | Tempo de missao [h] | Tempo util [h] | Tempo por voo [min] | Autonomia Projetada [h] | N° Voos | MTOW [kg] | Massa Estrutura [kg] | Combustível [kg] | Abastecimentos | Massa gerador | Potência gerador [W] | Combustível consumido [L] | Calda cons [L] | Distância percorrida [km] | Distância Pulverizando [km] | RTL ACUMULADO[m] | EOC [km/km] | EOC [h/h] | Tempo de manobra [h] | Tempo rtl_rtw [h] | V pulv [m/s] | V desloc [m/s] | Preço Total por ha Simples [R$/ha] | Preço Total por ha Presumido [R$/ha] | Preço Total por ha Real [R$/ha] | Preço Total Simples [R$] | Preço Total Presumido [R$] | Prod CAPEX [ha/h/R$] | Dias Trabalhados | Preço Total Real [R$]
0 | 25 | CONCLUIDO | 1.0972 | 91.14 | 83.87 | 12.77 | 0.28 | 394 | 61.76 | 28.92 | 1 | 392 | 6.84 | 7851.41 | 542.49 | 1227.57 | 799.56 | 159.11 | 312119.68 | 0.2 | 0.7 | 19.63 | 18.51 | 1 | 10 | 799.0902 | 1093.3505 | 989.0027 | 799090.2281 | 1093350.5034 | 3.7606e-06 | 12.6583 | 989002.6659
1 | 25 | CONCLUIDO | 1.297 | 77.1 | 73 | 26.39 | 0.55 | 166 | 62.92 | 28.92 | 2 | 164 | 7 | 7994.37 | 458.37 | 1226.54 | 432.09 | 159.11 | 129521.22 | 0.37 | 0.8 | 19.24 | 7.67 | 1 | 10 | 599.6084 | 820.4106 | 742.1118 | 599608.3627 | 820410.6147 | 4.4454e-06 | 10.7083 | 742111.7771
2 | 25 | CONCLUIDO | 1.3645 | 73.29 | 70.06 | 40.81 | 0.81 | 103 | 64.08 | 28.92 | 3 | 101 | 7.16 | 8137.65 | 425.06 | 1226.58 | 332.27 | 159.11 | 79926.22 | 0.48 | 0.83 | 19.15 | 4.73 | 1 | 10 | 542.0486 | 741.6548 | 670.8723 | 542048.5676 | 741654.7636 | 4.6767e-06 | 10.1792 | 670872.2739
3 | 25 | CONCLUIDO | 1.4 | 71.43 | 68.62 | 56.4 | 1.07 | 73 | 65.25 | 28.92 | 4 | 71 | 7.33 | 8281.25 | 400.32 | 1226.53 | 283.62 | 159.11 | 55755.76 | 0.56 | 0.85 | 19.09 | 3.29 | 1 | 10 | 513.8192 | 703.0301 | 635.9339 | 513819.2182 | 703030.1225 | 4.7984e-06 | 9.9208 | 635933.9143
4 | 25 | CONCLUIDO | 1.4203 | 70.41 | 67.83 | 72.68 | 1.31 | 56 | 66.42 | 28.92 | 5 | 48 | 7.49 | 8425.16 | 379.71 | 1226.44 | 256.84 | 159.11 | 42446.35 | 0.62 | 0.86 | 19.07 | 2.5 | 1 | 10 | 485.8692 | 664.7877 | 601.3413 | 485869.2008 | 664787.6756 | 4.868e-06 | 9.7792 | 601341.2729
5 | 25 | CONCLUIDO | 1.4253 | 70.16 | 67.66 | 79.6 | 1.55 | 51 | 67.59 | 28.92 | 6 | 1 | 7.66 | 8569.4 | 373.76 | 1226.64 | 249.12 | 159.11 | 38614.7 | 0.64 | 0.86 | 19.12 | 2.33 | 1 | 10 | 480.7047 | 657.7214 | 594.9494 | 480704.6903 | 657721.3644 | 4.8851e-06 | 9.7444 | 594949.3605
6 | 25 | CONCLUIDO | 1.4253 | 70.16 | 67.66 | 79.6 | 1.78 | 51 | 68.76 | 28.92 | 7 | 0 | 7.83 | 8713.95 | 379.39 | 1226.68 | 249.12 | 159.11 | 38615.07 | 0.64 | 0.86 | 19.11 | 2.33 | 1 | 10 | 484.144 | 662.4272 | 599.2061 | 484144.0478 | 662427.2451 | 4.8851e-06 | 9.7444 | 599206.1186

## RESULTADOS_15
Unnamed: 0 | Volume de calda [L] | STATUS | Capacidade operacional [ha/h] | Tempo de missao [h] | Tempo util [h] | Tempo por voo [min] | Autonomia Projetada [h] | N° Voos | MTOW [kg] | Massa Estrutura [kg] | Combustível [kg] | Abastecimentos | Massa gerador | Potência gerador [W] | Combustível consumido [L] | Calda cons [L] | Distância percorrida [km] | Distância Pulverizando [km] | RTL ACUMULADO[m] | EOC [km/km] | EOC [h/h] | Tempo de manobra [h] | Tempo rtl_rtw [h] | V pulv [m/s] | V desloc [m/s] | Preço Total por ha Simples [R$/ha] | Preço Total por ha Presumido [R$/ha] | Preço Total por ha Real [R$/ha] | Preço Total Simples [R$] | Preço Total Presumido [R$] | Prod CAPEX [ha/h/R$] | Dias Trabalhados | Preço Total Real [R$]
0 | 85 | CONCLUIDO | 0.605 | 165.29 | 123.51 | 6.37 | 0.11 | 1163 | 167.88 | 51.39 | 1 | 1161 | 30.49 | 20939.59 | 1580.89 | 1229.32 | 2149.53 | 159.11 | 983259.61 | 0.07 | 0.47 | 20.87 | 58.1 | 1 | 10 | 3466.2 | 4742.6077 | 4289.9799 | 3466199.9856 | 4742607.7383 | 1.5568e-06 | 22.9569 | 4289979.912
1 | 85 | CONCLUIDO | 1.0091 | 99.1 | 83.58 | 12.92 | 0.21 | 388 | 169.33 | 51.39 | 2 | 386 | 30.94 | 21118.46 | 1068.52 | 1227.29 | 789.45 | 159.11 | 307092.46 | 0.2 | 0.7 | 19.63 | 18.23 | 1 | 10 | 1475.6831 | 2019.0947 | 1826.3951 | 1475683.0883 | 2019094.704 | 2.5966e-06 | 13.7639 | 1826395.1392
2 | 85 | CONCLUIDO | 1.155 | 86.58 | 76.24 | 19.47 | 0.31 | 235 | 170.79 | 51.39 | 3 | 233 | 31.4 | 21297.94 | 971.52 | 1227.08 | 541.62 | 159.11 | 183944.04 | 0.29 | 0.76 | 19.36 | 10.9 | 1 | 10 | 1197.0723 | 1637.8871 | 1481.5694 | 1197072.2704 | 1637887.0915 | 2.972e-06 | 12.025 | 1481569.4462
3 | 85 | CONCLUIDO | 1.2328 | 81.12 | 73.05 | 26.09 | 0.41 | 168 | 172.25 | 51.39 | 4 | 166 | 31.86 | 21478.05 | 927.39 | 1226.78 | 433.61 | 159.11 | 130272.3 | 0.37 | 0.8 | 19.25 | 7.72 | 1 | 10 | 1081.8309 | 1480.2087 | 1338.9397 | 1081830.8723 | 1480208.7265 | 3.1722e-06 | 11.2667 | 1338939.6831
4 | 85 | CONCLUIDO | 1.2793 | 78.17 | 71.35 | 32.68 | 0.51 | 131 | 173.71 | 51.39 | 5 | 129 | 32.32 | 21658.78 | 902.71 | 1226.68 | 375.97 | 159.11 | 101639.42 | 0.42 | 0.82 | 19.2 | 6.02 | 1 | 10 | 1016.8645 | 1391.3188 | 1258.5333 | 1016864.471 | 1391318.8301 | 3.2918e-06 | 10.8569 | 1258533.3137
5 | 85 | CONCLUIDO | 1.3119 | 76.22 | 70.22 | 39.38 | 0.61 | 107 | 175.18 | 51.39 | 6 | 105 | 32.79 | 21840.16 | 884.63 | 1226.6 | 337.61 | 159.11 | 82579.83 | 0.47 | 0.83 | 19.16 | 4.89 | 1 | 10 | 980.444 | 1341.4867 | 1213.4571 | 980444.0083 | 1341486.7463 | 3.3757e-06 | 10.5861 | 1213457.134
6 | 85 | CONCLUIDO | 1.3348 | 74.92 | 69.46 | 45.8 | 0.7 | 91 | 176.66 | 51.39 | 7 | 89 | 33.27 | 22022.17 | 871.2 | 1226.4 | 312.31 | 159.11 | 70006.42 | 0.51 | 0.84 | 19.12 | 4.13 | 1 | 10 | 945.3755 | 1293.5045 | 1170.0543 | 945375.5473 | 1293504.5309 | 3.4346e-06 | 10.4056 | 1170054.2739
7 | 85 | CONCLUIDO | 1.3522 | 73.95 | 68.9 | 52.33 | 0.8 | 79 | 178.14 | 51.39 | 8 | 77 | 33.75 | 22204.83 | 860.84 | 1226.5 | 293.34 | 159.11 | 60583.96 | 0.54 | 0.85 | 19.1 | 3.57 | 1 | 10 | 926.9775 | 1268.3315 | 1147.2837 | 926977.4941 | 1268331.5027 | 3.4794e-06 | 10.2708 | 1147283.7242
8 | 85 | CONCLUIDO | 1.367 | 73.15 | 68.44 | 59.52 | 0.89 | 69 | 179.63 | 51.39 | 9 | 67 | 34.24 | 22388.15 | 851.35 | 1226.47 | 277.22 | 159.11 | 52572.24 | 0.57 | 0.85 | 19.1 | 3.11 | 1 | 10 | 911.3139 | 1246.8999 | 1127.8976 | 911313.9379 | 1246899.9342 | 3.5175e-06 | 10.1597 | 1127897.5545
9 | 85 | CONCLUIDO | 1.3772 | 72.61 | 68.14 | 65.94 | 0.98 | 62 | 181.12 | 51.39 | 10 | 60 | 34.73 | 22572.13 | 844.27 | 1226.43 | 267.56 | 159.11 | 47778.16 | 0.59 | 0.86 | 19.07 | 2.81 | 1 | 10 | 900.424 | 1231.9998 | 1114.4194 | 900423.953 | 1231999.7764 | 3.5437e-06 | 10.0847 | 1114419.4469
10 | 85 | CONCLUIDO | 1.3867 | 72.12 | 67.85 | 72.69 | 1.07 | 56 | 182.62 | 51.39 | 11 | 54 | 35.22 | 22756.91 | 837.69 | 1226.4 | 257.82 | 159.11 | 42937.46 | 0.62 | 0.86 | 19.06 | 2.52 | 1 | 10 | 890.4032 | 1218.2889 | 1102.0171 | 890403.1748 | 1218288.9056 | 3.5682e-06 | 10.0167 | 1102017.1223
11 | 85 | CONCLUIDO | 1.3943 | 71.72 | 67.62 | 79.55 | 1.16 | 51 | 184.12 | 51.39 | 12 | 49 | 35.73 | 22942.24 | 831.01 | 1226.47 | 250.31 | 159.11 | 39206.57 | 0.64 | 0.86 | 19.05 | 2.29 | 1 | 10 | 881.4359 | 1206.0194 | 1090.9186 | 881435.8555 | 1206019.4237 | 3.5877e-06 | 9.9611 | 1090918.6226
12 | 85 | CONCLUIDO | 1.4 | 71.43 | 67.46 | 86.12 | 1.24 | 47 | 185.63 | 51.39 | 13 | 45 | 36.24 | 23128.27 | 825.58 | 1226.34 | 244.52 | 159.11 | 36334.49 | 0.65 | 0.86 | 19.05 | 2.13 | 1 | 10 | 874.6761 | 1196.7705 | 1082.5524 | 874676.1392 | 1196770.4816 | 3.6024e-06 | 9.9208 | 1082552.3865
13 | 85 | CONCLUIDO | 1.4068 | 71.08 | 67.25 | 93.84 | 1.33 | 43 | 187.14 | 51.39 | 14 | 41 | 36.75 | 23314.98 | 819.45 | 1226.41 | 237.65 | 159.11 | 32918.77 | 0.67 | 0.87 | 19.04 | 1.93 | 1 | 10 | 856.8385 | 1172.3642 | 1060.4754 | 856838.5033 | 1172364.2412 | 3.6199e-06 | 9.8722 | 1060475.4435
14 | 85 | CONCLUIDO | 1.4112 | 70.86 | 67.14 | 100.7 | 1.41 | 40 | 188.66 | 51.39 | 15 | 38 | 37.27 | 23502.4 | 814.17 | 1226.37 | 233.15 | 159.11 | 30681.68 | 0.68 | 0.87 | 19.05 | 1.81 | 1 | 10 | 851.0748 | 1164.4781 | 1053.342 | 851074.8184 | 1164478.1133 | 3.6312e-06 | 9.8417 | 1053341.9565
15 | 85 | CONCLUIDO | 1.4152 | 70.66 | 67 | 105.79 | 1.49 | 38 | 190.19 | 51.39 | 16 | 36 | 37.79 | 23690.52 | 809.13 | 1226.39 | 229.31 | 159.11 | 28771.87 | 0.69 | 0.87 | 19.03 | 1.68 | 1 | 10 | 845.6034 | 1156.9919 | 1046.5702 | 845603.421 | 1156991.906 | 3.6415e-06 | 9.8139 | 1046570.2224
16 | 85 | CONCLUIDO | 1.4198 | 70.43 | 66.87 | 114.64 | 1.57 | 35 | 191.72 | 51.39 | 17 | 33 | 38.33 | 23879.37 | 804.34 | 1226.29 | 224.45 | 159.11 | 26357.51 | 0.71 | 0.87 | 19.04 | 1.55 | 1 | 10 | 840.0553 | 1149.4007 | 1039.7035 | 840055.3018 | 1149400.7245 | 3.6534e-06 | 9.7819 | 1039703.5326
17 | 85 | CONCLUIDO | 1.4231 | 70.27 | 66.78 | 121.42 | 1.65 | 33 | 193.26 | 51.39 | 18 | 31 | 38.86 | 24068.93 | 799.52 | 1226.34 | 221.47 | 159.11 | 24878.91 | 0.72 | 0.87 | 19.03 | 1.45 | 1 | 10 | 835.26 | 1142.8395 | 1033.7685 | 835259.9531 | 1142839.5169 | 3.6618e-06 | 9.7597 | 1033768.5173
18 | 85 | CONCLUIDO | 1.4264 | 70.11 | 66.69 | 129.07 | 1.73 | 31 | 194.8 | 51.39 | 19 | 29 | 39.41 | 24259.23 | 794.15 | 1226.29 | 218.33 | 159.11 | 23318.93 | 0.73 | 0.87 | 19.02 | 1.36 | 1 | 10 | 830.1511 | 1135.8493 | 1027.4454 | 830151.0576 | 1135849.3007 | 3.6703e-06 | 9.7375 | 1027445.4376
19 | 85 | CONCLUIDO | 1.4278 | 70.04 | 66.65 | 133.29 | 1.81 | 30 | 196.35 | 51.39 | 20 | 28 | 39.96 | 24450.27 | 790.55 | 1226.28 | 217.24 | 159.11 | 22778.95 | 0.73 | 0.87 | 19.02 | 1.32 | 1 | 10 | 827.1795 | 1131.7835 | 1023.7677 | 827179.5128 | 1131783.5019 | 3.6739e-06 | 9.7278 | 1023767.673
20 | 85 | CONCLUIDO | 1.431 | 69.88 | 66.56 | 142.63 | 1.88 | 28 | 197.9 | 51.39 | 21 | 26 | 40.51 | 24642.07 | 787.24 | 1226.29 | 214.07 | 159.11 | 21201.71 | 0.74 | 0.88 | 19.02 | 1.23 | 1 | 10 | 823.4061 | 1126.6205 | 1019.0975 | 823406.0882 | 1126620.5361 | 3.6822e-06 | 9.7056 | 1019097.4533
21 | 85 | CONCLUIDO | 1.4328 | 69.79 | 66.51 | 147.79 | 1.96 | 27 | 199.46 | 51.39 | 22 | 25 | 41.07 | 24834.62 | 783.63 | 1226.3 | 212.51 | 159.11 | 20429.94 | 0.75 | 0.88 | 19.01 | 1.18 | 1 | 10 | 820.2304 | 1122.2754 | 1015.167 | 820230.3841 | 1122275.3975 | 3.6868e-06 | 9.6931 | 1015167.0087
22 | 85 | CONCLUIDO | 1.4344 | 69.71 | 66.46 | 153.37 | 2.03 | 26 | 201.03 | 51.39 | 23 | 24 | 41.64 | 25027.94 | 777.97 | 1226.29 | 211.03 | 159.11 | 19692.77 | 0.75 | 0.88 | 19.01 | 1.14 | 1 | 10 | 815.9106 | 1116.3648 | 1009.8205 | 815910.5717 | 1116364.8397 | 3.6909e-06 | 9.6819 | 1009820.5462
23 | 85 | CONCLUIDO | 1.4377 | 69.56 | 66.37 | 165.93 | 2.1 | 24 | 202.61 | 51.39 | 24 | 22 | 42.21 | 25222.04 | 771.37 | 1226.28 | 207.8 | 159.11 | 18088.13 | 0.77 | 0.88 | 19.01 | 1.05 | 1 | 10 | 810.1413 | 1108.4711 | 1002.6802 | 810141.3202 | 1108471.0952 | 3.6994e-06 | 9.6611 | 1002680.1696
24 | 85 | CONCLUIDO | 1.4373 | 69.58 | 66.39 | 165.98 | 2.17 | 24 | 204.19 | 51.39 | 25 | 22 | 42.79 | 25417.05 | 770.06 | 1226.3 | 208.4 | 159.11 | 18386.46 | 0.76 | 0.88 | 19.02 | 1.07 | 1 | 10 | 809.5867 | 1107.7123 | 1001.9938 | 809586.7407 | 1107712.2951 | 3.6984e-06 | 9.6639 | 1001993.7883
25 | 85 | CONCLUIDO | 1.4389 | 69.5 | 66.34 | 173.07 | 2.24 | 23 | 205.77 | 51.39 | 26 | 21 | 43.38 | 25612.75 | 764.43 | 1226.4 | 206.87 | 159.11 | 17628.71 | 0.77 | 0.88 | 19.01 | 1.02 | 1 | 10 | 805.3104 | 1101.8613 | 996.7012 | 805310.4271 | 1101861.2542 | 3.7025e-06 | 9.6528 | 996701.1625
26 | 85 | CONCLUIDO | 1.4408 | 69.4 | 66.29 | 180.78 | 2.31 | 22 | 207.37 | 51.39 | 27 | 20 | 43.97 | 25809.25 | 762.62 | 1226.3 | 204.67 | 159.11 | 16532.81 | 0.78 | 0.88 | 19.02 | 0.96 | 1 | 10 | 803.2176 | 1098.9978 | 994.111 | 803217.6115 | 1098997.7715 | 3.7074e-06 | 9.6389 | 994110.9666
27 | 85 | CONCLUIDO | 1.4425 | 69.32 | 66.24 | 189.26 | 2.38 | 21 | 208.97 | 51.39 | 28 | 19 | 44.57 | 26006.56 | 759.03 | 1226.3 | 203.33 | 159.11 | 15869.05 | 0.78 | 0.88 | 19.01 | 0.92 | 1 | 10 | 800.1455 | 1094.7943 | 990.3087 | 800145.4669 | 1094794.3278 | 3.7118e-06 | 9.6278 | 990308.6937
28 | 85 | CONCLUIDO | 1.4441 | 69.25 | 66.2 | 198.59 | 2.45 | 20 | 210.57 | 51.39 | 29 | 18 | 45.18 | 26204.71 | 756.64 | 1226.32 | 201.79 | 159.11 | 15102.12 | 0.79 | 0.88 | 19.01 | 0.87 | 1 | 10 | 797.8768 | 1091.6902 | 987.5008 | 797876.7598 | 1091690.1826 | 3.7159e-06 | 9.6181 | 987500.8038
29 | 85 | CONCLUIDO | 1.446 | 69.15 | 66.14 | 208.86 | 2.51 | 19 | 212.19 | 51.39 | 30 | 17 | 45.79 | 26403.69 | 749.07 | 1226.28 | 199.88 | 159.11 | 14152.1 | 0.8 | 0.88 | 19 | 0.81 | 1 | 10 | 792.3047 | 1084.0662 | 980.6044 | 792304.6684 | 1084066.2014 | 3.7208e-06 | 9.6042 | 980604.4446
30 | 85 | CONCLUIDO | 1.4457 | 69.17 | 66.15 | 208.9 | 2.58 | 19 | 213.81 | 51.39 | 31 | 17 | 46.41 | 26603.52 | 747.05 | 1226.35 | 200.26 | 159.11 | 14342.7 | 0.79 | 0.88 | 19.01 | 0.83 | 1 | 10 | 791.2485 | 1082.6211 | 979.2973 | 791248.499 | 1082621.1038 | 3.72e-06 | 9.6069 | 979297.2651
31 | 85 | CONCLUIDO | 1.4473 | 69.09 | 66.11 | 220.37 | 2.64 | 18 | 215.43 | 51.39 | 32 | 16 | 47.04 | 26804.21 | 743.21 | 1226.28 | 198.99 | 159.11 | 13711.28 | 0.8 | 0.88 | 19 | 0.78 | 1 | 10 | 788.1223 | 1078.3437 | 975.4281 | 788122.306 | 1078343.7086 | 3.7241e-06 | 9.5958 | 975428.0985
32 | 85 | CONCLUIDO | 1.4493 | 69 | 66.05 | 233.12 | 2.7 | 17 | 217.07 | 51.39 | 33 | 15 | 47.68 | 27005.77 | 737.33 | 1226.27 | 196.92 | 159.11 | 12683.86 | 0.81 | 0.88 | 19 | 0.73 | 1 | 10 | 783.5473 | 1072.084 | 969.7658 | 783547.3234 | 1072084.0155 | 3.7293e-06 | 9.5833 | 969765.8217
33 | 85 | CONCLUIDO | 1.4491 | 69.01 | 66.06 | 233.15 | 2.76 | 17 | 218.71 | 51.39 | 34 | 13 | 48.32 | 27208.22 | 735.96 | 1226.28 | 196.98 | 159.11 | 12714.18 | 0.81 | 0.88 | 19.01 | 0.73 | 1 | 10 | 782.839 | 1071.1149 | 968.8892 | 782839.0028 | 1071114.86 | 3.7287e-06 | 9.5847 | 968889.1611
34 | 85 | CONCLUIDO | 1.4509 | 68.92 | 66.01 | 247.53 | 2.82 | 16 | 220.36 | 51.39 | 35 | 10 | 48.97 | 27411.55 | 727.84 | 1226.3 | 195.28 | 159.11 | 11866.78 | 0.81 | 0.88 | 19.01 | 0.68 | 1 | 10 | 777.0467 | 1063.1896 | 961.7203 | 777046.7046 | 1063189.5821 | 3.7334e-06 | 9.5722 | 961720.2606
35 | 85 | CONCLUIDO | 1.4511 | 68.91 | 66 | 247.49 | 2.88 | 16 | 222.01 | 51.39 | 36 | 8 | 49.62 | 27615.8 | 733.48 | 1226.37 | 195 | 159.11 | 11728.47 | 0.82 | 0.88 | 19 | 0.67 | 1 | 10 | 780.3171 | 1067.6643 | 965.7679 | 780317.1019 | 1067664.284 | 3.7339e-06 | 9.5708 | 965767.9032
36 | 85 | CONCLUIDO | 1.4506 | 68.94 | 66.02 | 247.58 | 2.94 | 16 | 223.68 | 51.39 | 37 | 4 | 50.29 | 27821.09 | 736.91 | 1226.36 | 195.27 | 159.11 | 11861.87 | 0.81 | 0.88 | 19.02 | 0.7 | 1 | 10 | 782.6476 | 1070.853 | 968.6523 | 782647.6489 | 1070853.0411 | 3.7326e-06 | 9.575 | 968652.3298
37 | 85 | CONCLUIDO | 1.4505 | 68.94 | 66.03 | 247.6 | 3 | 16 | 225.35 | 51.39 | 38 | 0 | 50.96 | 28027.19 | 740.81 | 1226.31 | 195.51 | 159.11 | 11983.56 | 0.81 | 0.88 | 19.02 | 0.7 | 1 | 10 | 785.0601 | 1074.1539 | 971.6381 | 785060.1151 | 1074153.8839 | 3.7323e-06 | 9.575 | 971638.1448

## RESULTADOS_2
Unnamed: 0 | Volume de calda [L] | STATUS | Capacidade operacional [ha/h] | Tempo de missao [h] | Tempo util [h] | Tempo por voo [min] | Autonomia Projetada [h] | N° Voos | MTOW [kg] | Massa Estrutura [kg] | Combustível [kg] | Abastecimentos | Massa gerador | Potência gerador [W] | Combustível consumido [L] | Calda cons [L] | Distância percorrida [km] | Distância Pulverizando [km] | RTL ACUMULADO[m] | EOC [km/km] | EOC [h/h] | Tempo de manobra [h] | Tempo rtl_rtw [h] | V pulv [m/s] | V desloc [m/s] | Preço Total por ha Simples [R$/ha] | Preço Total por ha Presumido [R$/ha] | Preço Total por ha Real [R$/ha] | Preço Total Simples [R$] | Preço Total Presumido [R$] | Prod CAPEX [ha/h/R$] | Dias Trabalhados | Preço Total Real [R$]
0 | 20 | CONCLUIDO | 1.1564 | 86.47 | 80.71 | 14.72 | 0.34 | 329 | 51.33 | 24.83 | 1 | 327 | 5.51 | 6564.78 | 452.88 | 1227.47 | 692.65 | 159.11 | 258986.98 | 0.23 | 0.72 | 19.52 | 15.35 | 1 | 10 | 665.799 | 910.9756 | 824.0333 | 665799.0116 | 910975.5806 | 4.1492e-06 | 12.0097 | 824033.3497
1 | 20 | CONCLUIDO | 1.3303 | 75.17 | 71.71 | 30.73 | 0.66 | 140 | 52.47 | 24.83 | 2 | 138 | 5.64 | 6705.1 | 384.84 | 1226.4 | 388.66 | 159.11 | 107937.65 | 0.41 | 0.81 | 19.19 | 6.38 | 1 | 10 | 514.5635 | 704.0484 | 636.855 | 514563.4703 | 704048.441 | 4.7732e-06 | 10.4403 | 636855.046
2 | 20 | CONCLUIDO | 1.3881 | 72.04 | 69.24 | 48.31 | 0.97 | 86 | 53.61 | 24.83 | 3 | 84 | 5.78 | 6845.59 | 352.54 | 1226.47 | 304.28 | 159.11 | 66016.69 | 0.52 | 0.84 | 19.13 | 3.91 | 1 | 10 | 474.6708 | 649.4656 | 587.4815 | 474670.8397 | 649465.5839 | 4.9806e-06 | 10.0056 | 587481.5001
3 | 20 | CONCLUIDO | 1.4127 | 70.79 | 68.26 | 63.99 | 1.27 | 64 | 54.75 | 24.83 | 4 | 18 | 5.92 | 6986.39 | 331.32 | 1226.52 | 269.35 | 159.11 | 48662.16 | 0.59 | 0.85 | 19.14 | 2.93 | 1 | 10 | 445.5739 | 609.6539 | 551.4694 | 445573.9205 | 609653.8953 | 5.0689e-06 | 9.8319 | 551469.3832
4 | 20 | CONCLUIDO | 1.4139 | 70.73 | 68.21 | 64.96 | 1.55 | 63 | 55.89 | 24.83 | 5 | 0 | 6.07 | 7127.49 | 336.49 | 1226.71 | 266.98 | 159.11 | 47483.49 | 0.6 | 0.85 | 19.16 | 2.88 | 1 | 10 | 448.4109 | 613.5356 | 554.9806 | 448410.8826 | 613535.5521 | 5.0732e-06 | 9.8236 | 554980.5801

## RESULTADOS_11
Unnamed: 0 | Volume de calda [L] | STATUS | Capacidade operacional [ha/h] | Tempo de missao [h] | Tempo util [h] | Tempo por voo [min] | Autonomia Projetada [h] | N° Voos | MTOW [kg] | Massa Estrutura [kg] | Combustível [kg] | Abastecimentos | Massa gerador | Potência gerador [W] | Combustível consumido [L] | Calda cons [L] | Distância percorrida [km] | Distância Pulverizando [km] | RTL ACUMULADO[m] | EOC [km/km] | EOC [h/h] | Tempo de manobra [h] | Tempo rtl_rtw [h] | V pulv [m/s] | V desloc [m/s] | Preço Total por ha Simples [R$/ha] | Preço Total por ha Presumido [R$/ha] | Preço Total por ha Real [R$/ha] | Preço Total Simples [R$] | Preço Total Presumido [R$] | Prod CAPEX [ha/h/R$] | Dias Trabalhados | Preço Total Real [R$]
0 | 65 | CONCLUIDO | 0.7473 | 133.82 | 107.92 | 7.43 | 0.13 | 871 | 133.21 | 46.47 | 1 | 869 | 20.75 | 16663.42 | 1189.62 | 1229.13 | 1616.88 | 159.11 | 718394.32 | 0.1 | 0.54 | 20.42 | 42.53 | 1 | 10 | 2201.5629 | 3012.2754 | 2724.7881 | 2201562.8558 | 3012275.4254 | 2.0579e-06 | 18.5861 | 2724788.0865
1 | 65 | CONCLUIDO | 1.0979 | 91.08 | 80.22 | 15.09 | 0.26 | 319 | 134.55 | 46.47 | 2 | 317 | 21.09 | 16828.84 | 880.52 | 1227 | 675.99 | 159.11 | 250706.99 | 0.24 | 0.73 | 19.5 | 14.87 | 1 | 10 | 1164.1656 | 1592.8627 | 1440.8421 | 1164165.5876 | 1592862.7163 | 3.0234e-06 | 12.65 | 1440842.1343
2 | 65 | CONCLUIDO | 1.2213 | 81.88 | 74.37 | 22.76 | 0.39 | 196 | 135.9 | 46.47 | 3 | 194 | 21.43 | 16994.64 | 811.35 | 1226.89 | 477.46 | 159.11 | 152056.38 | 0.33 | 0.78 | 19.31 | 9.02 | 1 | 10 | 980.0003 | 1340.8796 | 1212.9079 | 980000.2583 | 1340879.588 | 3.3633e-06 | 11.3722 | 1212907.9221
3 | 65 | CONCLUIDO | 1.2852 | 77.81 | 71.79 | 30.55 | 0.52 | 141 | 137.25 | 46.47 | 4 | 139 | 21.78 | 17160.92 | 777.95 | 1226.64 | 390.73 | 159.11 | 108967.04 | 0.41 | 0.81 | 19.21 | 6.46 | 1 | 10 | 900.3928 | 1231.9572 | 1114.3809 | 900392.808 | 1231957.1625 | 3.5392e-06 | 10.8069 | 1114380.8999
4 | 65 | CONCLUIDO | 1.3237 | 75.54 | 70.37 | 38.38 | 0.64 | 110 | 138.6 | 46.47 | 5 | 108 | 22.13 | 17327.69 | 757.3 | 1226.53 | 342.78 | 159.11 | 85146.8 | 0.46 | 0.83 | 19.16 | 5.04 | 1 | 10 | 851.806 | 1165.4785 | 1054.2469 | 851805.9783 | 1165478.5185 | 3.6453e-06 | 10.4917 | 1054246.8844
5 | 65 | CONCLUIDO | 1.3502 | 74.06 | 69.43 | 46.29 | 0.76 | 90 | 139.95 | 46.47 | 6 | 88 | 22.49 | 17494.97 | 742.17 | 1226.63 | 310.92 | 159.11 | 69320.25 | 0.51 | 0.84 | 19.13 | 4.1 | 1 | 10 | 825.9134 | 1130.0511 | 1022.2006 | 825913.3854 | 1130051.1306 | 3.7182e-06 | 10.2861 | 1022200.6367
6 | 65 | CONCLUIDO | 1.3696 | 73.01 | 68.77 | 54.29 | 0.88 | 76 | 141.31 | 46.47 | 7 | 74 | 22.85 | 17662.75 | 729.26 | 1226.58 | 288.61 | 159.11 | 58232.61 | 0.55 | 0.85 | 19.1 | 3.44 | 1 | 10 | 806.5027 | 1103.4926 | 998.1768 | 806502.6827 | 1103492.5508 | 3.7717e-06 | 10.1403 | 998176.7705
7 | 65 | CONCLUIDO | 1.3835 | 72.28 | 68.31 | 62.1 | 0.99 | 66 | 142.68 | 46.47 | 8 | 64 | 23.21 | 17831.04 | 719.63 | 1226.44 | 272.92 | 159.11 | 50438.72 | 0.58 | 0.85 | 19.09 | 2.98 | 1 | 10 | 792.7246 | 1084.6408 | 981.1242 | 792724.6231 | 1084640.8018 | 3.8099e-06 | 10.0389 | 981124.206
8 | 65 | CONCLUIDO | 1.3947 | 71.7 | 67.94 | 70.28 | 1.11 | 58 | 144.05 | 46.47 | 9 | 56 | 23.58 | 17999.83 | 710.37 | 1226.46 | 260.48 | 159.11 | 44259.64 | 0.61 | 0.86 | 19.07 | 2.61 | 1 | 10 | 780.717 | 1068.2114 | 966.2628 | 780716.9651 | 1068211.3945 | 3.8408e-06 | 9.9583 | 966262.7982
9 | 65 | CONCLUIDO | 1.4029 | 71.28 | 67.68 | 78.1 | 1.22 | 52 | 145.42 | 46.47 | 10 | 50 | 23.95 | 18169.15 | 701.44 | 1226.38 | 251.92 | 159.11 | 40006.8 | 0.63 | 0.86 | 19.07 | 2.36 | 1 | 10 | 761.2206 | 1041.5356 | 942.1329 | 761220.5728 | 1041535.5703 | 3.8634e-06 | 9.9 | 942132.8773
10 | 65 | CONCLUIDO | 1.4111 | 70.87 | 67.41 | 86.05 | 1.33 | 47 | 146.8 | 46.47 | 11 | 45 | 24.33 | 18338.99 | 693.2 | 1226.35 | 242.76 | 159.11 | 35454.18 | 0.66 | 0.86 | 19.05 | 2.08 | 1 | 10 | 751.8821 | 1028.7583 | 930.575 | 751882.119 | 1028758.2859 | 3.8859e-06 | 9.8431 | 930575.039
11 | 65 | CONCLUIDO | 1.4179 | 70.53 | 67.2 | 96 | 1.43 | 42 | 148.18 | 46.47 | 12 | 40 | 24.71 | 18509.36 | 685.89 | 1226.33 | 236.09 | 159.11 | 32144.25 | 0.67 | 0.87 | 19.04 | 1.88 | 1 | 10 | 743.963 | 1017.923 | 920.7738 | 743962.9859 | 1017922.9786 | 3.9047e-06 | 9.7958 | 920773.8382
12 | 65 | CONCLUIDO | 1.4226 | 70.29 | 67.05 | 103.15 | 1.54 | 39 | 149.56 | 46.47 | 13 | 37 | 25.1 | 18680.25 | 678.69 | 1226.33 | 230.68 | 159.11 | 29455.71 | 0.69 | 0.87 | 19.04 | 1.72 | 1 | 10 | 737.2069 | 1008.6789 | 912.412 | 737206.8507 | 1008678.9364 | 3.9176e-06 | 9.7625 | 912412.0344
13 | 65 | CONCLUIDO | 1.4267 | 70.09 | 66.93 | 111.55 | 1.64 | 36 | 150.95 | 46.47 | 14 | 34 | 25.49 | 18851.69 | 673.08 | 1226.35 | 226.69 | 159.11 | 27475.51 | 0.7 | 0.87 | 19.03 | 1.61 | 1 | 10 | 731.7868 | 1001.2629 | 905.7038 | 731786.7742 | 1001262.9486 | 3.9289e-06 | 9.7347 | 905703.8181
14 | 65 | CONCLUIDO | 1.4312 | 69.87 | 66.79 | 121.44 | 1.74 | 33 | 152.35 | 46.47 | 15 | 31 | 25.88 | 19023.66 | 665.12 | 1226.32 | 222.07 | 159.11 | 25179.5 | 0.72 | 0.87 | 19.03 | 1.47 | 1 | 10 | 724.7558 | 991.6428 | 897.0018 | 724755.7604 | 991642.8053 | 3.9413e-06 | 9.7042 | 897001.8077
15 | 65 | CONCLUIDO | 1.4341 | 69.73 | 66.7 | 129.11 | 1.84 | 31 | 153.75 | 46.47 | 16 | 29 | 26.28 | 19196.18 | 659.06 | 1226.31 | 218.88 | 159.11 | 23595.28 | 0.73 | 0.87 | 19.03 | 1.38 | 1 | 10 | 719.6838 | 984.7032 | 890.7245 | 719683.8254 | 984703.1602 | 3.9493e-06 | 9.6847 | 890724.4726
16 | 65 | CONCLUIDO | 1.4374 | 69.57 | 66.6 | 137.79 | 1.94 | 29 | 155.15 | 46.47 | 17 | 27 | 26.68 | 19369.26 | 652.24 | 1226.38 | 215.39 | 159.11 | 21858.8 | 0.74 | 0.88 | 19.02 | 1.27 | 1 | 10 | 713.9893 | 976.9117 | 883.6766 | 713989.3 | 976911.6592 | 3.9584e-06 | 9.6625 | 883676.5815
17 | 65 | CONCLUIDO | 1.4402 | 69.43 | 66.52 | 147.82 | 2.04 | 27 | 156.56 | 46.47 | 18 | 25 | 27.09 | 19542.89 | 644.83 | 1226.32 | 212.61 | 159.11 | 20477.5 | 0.75 | 0.88 | 19.02 | 1.19 | 1 | 10 | 708.2089 | 969.0027 | 876.5224 | 708208.9202 | 969002.6885 | 3.9661e-06 | 9.6431 | 876522.4319
18 | 65 | CONCLUIDO | 1.4434 | 69.28 | 66.42 | 159.41 | 2.13 | 25 | 157.97 | 46.47 | 19 | 23 | 27.5 | 19717.08 | 635.59 | 1226.29 | 209.73 | 159.11 | 19048.72 | 0.76 | 0.88 | 19.01 | 1.1 | 1 | 10 | 701.1432 | 959.335 | 867.7774 | 701143.1713 | 959335.0192 | 3.9749e-06 | 9.6222 | 867777.4314
19 | 65 | CONCLUIDO | 1.4452 | 69.19 | 66.36 | 165.9 | 2.22 | 24 | 159.39 | 46.47 | 20 | 22 | 27.92 | 19891.97 | 630.55 | 1226.26 | 207.41 | 159.11 | 17891.75 | 0.77 | 0.88 | 19.01 | 1.03 | 1 | 10 | 697.2678 | 954.0326 | 862.9811 | 697267.845 | 954032.6268 | 3.9798e-06 | 9.6097 | 862981.0919
20 | 65 | CONCLUIDO | 1.4461 | 69.15 | 66.35 | 173.08 | 2.31 | 23 | 160.81 | 46.47 | 21 | 21 | 28.34 | 20067.32 | 622.84 | 1226.29 | 206.77 | 159.11 | 17580.74 | 0.77 | 0.88 | 19.02 | 1.02 | 1 | 10 | 692.2594 | 947.1798 | 856.7823 | 692259.3951 | 947179.8447 | 3.9823e-06 | 9.6042 | 856782.3297
21 | 65 | CONCLUIDO | 1.4478 | 69.07 | 66.29 | 180.79 | 2.4 | 22 | 162.24 | 46.47 | 22 | 18 | 28.77 | 20243.25 | 619.3 | 1226.26 | 204.7 | 159.11 | 16546.55 | 0.78 | 0.88 | 19.02 | 0.96 | 1 | 10 | 689.3417 | 943.1877 | 853.1712 | 689341.6665 | 943187.6797 | 3.987e-06 | 9.5931 | 853171.1713
22 | 65 | CONCLUIDO | 1.4493 | 69 | 66.25 | 189.28 | 2.49 | 21 | 163.67 | 46.47 | 23 | 11 | 29.2 | 20419.76 | 615.08 | 1226.3 | 203.32 | 159.11 | 15862.33 | 0.78 | 0.88 | 19.02 | 0.92 | 1 | 10 | 686.1468 | 938.8163 | 849.217 | 686146.7837 | 938816.3002 | 3.9911e-06 | 9.5833 | 849216.9901
23 | 65 | CONCLUIDO | 1.4512 | 68.91 | 66.19 | 198.55 | 2.58 | 20 | 165.1 | 46.47 | 24 | 3 | 29.64 | 20596.86 | 614.13 | 1226.32 | 200.69 | 159.11 | 14553.46 | 0.79 | 0.88 | 19.03 | 0.86 | 1 | 10 | 684.7231 | 936.8683 | 847.4549 | 684723.0845 | 936868.3321 | 3.9964e-06 | 9.5708 | 847454.9334
24 | 65 | CONCLUIDO | 1.4509 | 68.92 | 66.2 | 198.59 | 2.66 | 20 | 166.54 | 46.47 | 25 | 0 | 30.08 | 20774.56 | 618.25 | 1226.29 | 201.02 | 159.11 | 14718.68 | 0.79 | 0.88 | 19.03 | 0.87 | 1 | 10 | 687.3314 | 940.4372 | 850.6832 | 687331.4316 | 940437.1876 | 3.9955e-06 | 9.5722 | 850683.1824

## RESULTADOS_13
Unnamed: 0 | Volume de calda [L] | STATUS | Capacidade operacional [ha/h] | Tempo de missao [h] | Tempo util [h] | Tempo por voo [min] | Autonomia Projetada [h] | N° Voos | MTOW [kg] | Massa Estrutura [kg] | Combustível [kg] | Abastecimentos | Massa gerador | Potência gerador [W] | Combustível consumido [L] | Calda cons [L] | Distância percorrida [km] | Distância Pulverizando [km] | RTL ACUMULADO[m] | EOC [km/km] | EOC [h/h] | Tempo de manobra [h] | Tempo rtl_rtw [h] | V pulv [m/s] | V desloc [m/s] | Preço Total por ha Simples [R$/ha] | Preço Total por ha Presumido [R$/ha] | Preço Total por ha Real [R$/ha] | Preço Total Simples [R$] | Preço Total Presumido [R$] | Prod CAPEX [ha/h/R$] | Dias Trabalhados | Preço Total Real [R$]
0 | 75 | CONCLUIDO | 0.6745 | 148.26 | 115.18 | 6.86 | 0.12 | 1008 | 150.44 | 49.1 | 1 | 1006 | 25.34 | 18787.76 | 1373.98 | 1229.07 | 1863.76 | 159.11 | 841146.19 | 0.09 | 0.51 | 20.65 | 49.78 | 1 | 10 | 2758.1912 | 3773.8789 | 3413.7052 | 2758191.1983 | 3773878.8803 | 1.792e-06 | 20.5917 | 3413705.1766
1 | 75 | CONCLUIDO | 1.0525 | 95.01 | 81.92 | 13.88 | 0.23 | 354 | 151.83 | 49.1 | 2 | 352 | 25.73 | 18959.54 | 974.79 | 1227.36 | 733.34 | 159.11 | 279206.96 | 0.22 | 0.71 | 19.56 | 16.56 | 1 | 10 | 1310.5351 | 1793.132 | 1621.998 | 1310535.1309 | 1793131.9828 | 2.7963e-06 | 13.1958 | 1621997.9831
2 | 75 | CONCLUIDO | 1.1874 | 84.22 | 75.34 | 20.93 | 0.35 | 216 | 153.23 | 49.1 | 3 | 214 | 26.13 | 19131.85 | 892.55 | 1227.11 | 511.21 | 159.11 | 168832.86 | 0.31 | 0.77 | 19.32 | 10 | 1 | 10 | 1082.7338 | 1481.4442 | 1340.0572 | 1082733.8287 | 1481444.1913 | 3.1547e-06 | 11.6972 | 1340057.2369
3 | 75 | CONCLUIDO | 1.2589 | 79.44 | 72.42 | 28.03 | 0.46 | 155 | 154.63 | 49.1 | 4 | 153 | 26.53 | 19304.72 | 853.61 | 1226.68 | 412.81 | 159.11 | 119938.17 | 0.39 | 0.8 | 19.22 | 7.09 | 1 | 10 | 985.6888 | 1348.6629 | 1219.9484 | 985688.8172 | 1348662.9252 | 3.3447e-06 | 11.0333 | 1219948.4285
4 | 75 | CONCLUIDO | 1.301 | 76.87 | 70.89 | 35.15 | 0.57 | 121 | 156.03 | 49.1 | 5 | 119 | 26.94 | 19478.15 | 831.49 | 1226.69 | 360.51 | 159.11 | 93957.84 | 0.44 | 0.82 | 19.17 | 5.56 | 1 | 10 | 939.8461 | 1285.9389 | 1163.2107 | 939846.0856 | 1285938.8774 | 3.4565e-06 | 10.6764 | 1163210.6757
5 | 75 | CONCLUIDO | 1.3314 | 75.11 | 69.81 | 42.31 | 0.67 | 99 | 157.44 | 49.1 | 6 | 97 | 27.35 | 19652.13 | 814.14 | 1226.57 | 323.78 | 159.11 | 75702.19 | 0.49 | 0.84 | 19.14 | 4.48 | 1 | 10 | 897.8318 | 1228.4531 | 1111.2112 | 897831.7905 | 1228453.0653 | 3.5373e-06 | 10.4319 | 1111211.2289
6 | 75 | CONCLUIDO | 1.3512 | 74.01 | 69.16 | 49.4 | 0.78 | 84 | 158.86 | 49.1 | 7 | 82 | 27.77 | 19826.68 | 802.54 | 1226.4 | 301.7 | 159.11 | 64738.13 | 0.53 | 0.84 | 19.12 | 3.83 | 1 | 10 | 877.7164 | 1200.9303 | 1086.3152 | 877716.3634 | 1200930.2505 | 3.5899e-06 | 10.2792 | 1086315.1529
7 | 75 | CONCLUIDO | 1.3687 | 73.06 | 68.58 | 57.15 | 0.88 | 72 | 160.28 | 49.1 | 8 | 70 | 28.19 | 20001.93 | 791.23 | 1226.4 | 282.55 | 159.11 | 55223.81 | 0.56 | 0.85 | 19.09 | 3.26 | 1 | 10 | 859.7338 | 1176.3257 | 1064.0588 | 859733.7871 | 1176325.6963 | 3.6364e-06 | 10.1472 | 1064058.8228
8 | 75 | CONCLUIDO | 1.3806 | 72.43 | 68.2 | 63.94 | 0.99 | 64 | 161.71 | 49.1 | 9 | 62 | 28.61 | 20177.64 | 782.61 | 1226.41 | 270.07 | 159.11 | 49025.29 | 0.59 | 0.85 | 19.06 | 2.87 | 1 | 10 | 847.2204 | 1159.2043 | 1048.5715 | 847220.4004 | 1159204.3286 | 3.668e-06 | 10.0597 | 1048571.4944
9 | 75 | CONCLUIDO | 1.3911 | 71.89 | 67.87 | 71.44 | 1.09 | 57 | 163.13 | 49.1 | 10 | 55 | 29.04 | 20353.94 | 774.22 | 1226.37 | 258.38 | 159.11 | 43214 | 0.62 | 0.86 | 19.06 | 2.54 | 1 | 10 | 835.7103 | 1143.4557 | 1034.3259 | 835710.3194 | 1143455.7279 | 3.6959e-06 | 9.9847 | 1034325.9181
10 | 75 | CONCLUIDO | 1.3997 | 71.44 | 67.61 | 79.54 | 1.18 | 51 | 164.57 | 49.1 | 11 | 49 | 29.47 | 20530.82 | 766.46 | 1226.37 | 249.49 | 159.11 | 38796.59 | 0.64 | 0.86 | 19.06 | 2.28 | 1 | 10 | 826.0254 | 1130.2044 | 1022.3393 | 826025.4136 | 1130204.4126 | 3.7188e-06 | 9.9222 | 1022339.2897
11 | 75 | CONCLUIDO | 1.405 | 71.17 | 67.46 | 86.12 | 1.28 | 47 | 166.01 | 49.1 | 12 | 45 | 29.91 | 20708.3 | 761.52 | 1226.36 | 244.28 | 159.11 | 36213.17 | 0.65 | 0.86 | 19.06 | 2.13 | 1 | 10 | 810.2148 | 1108.5717 | 1002.7712 | 810214.8363 | 1108571.6831 | 3.7328e-06 | 9.8847 | 1002771.1576
12 | 75 | CONCLUIDO | 1.4116 | 70.84 | 67.25 | 93.84 | 1.38 | 43 | 167.45 | 49.1 | 13 | 41 | 30.36 | 20886.38 | 754.35 | 1226.4 | 237.16 | 159.11 | 32672.14 | 0.67 | 0.87 | 19.05 | 1.92 | 1 | 10 | 802.1402 | 1097.5236 | 992.7775 | 802140.1904 | 1097523.5964 | 3.7504e-06 | 9.8389 | 992777.4847
13 | 75 | CONCLUIDO | 1.4161 | 70.62 | 67.12 | 100.68 | 1.47 | 40 | 168.9 | 49.1 | 14 | 38 | 30.81 | 21065.06 | 748.58 | 1226.42 | 232.8 | 159.11 | 30508.69 | 0.68 | 0.87 | 19.04 | 1.79 | 1 | 10 | 796.172 | 1089.3577 | 985.3909 | 796172.0298 | 1089357.6957 | 3.7623e-06 | 9.8083 | 985390.9262
14 | 75 | CONCLUIDO | 1.4206 | 70.39 | 66.99 | 108.63 | 1.56 | 37 | 170.35 | 49.1 | 15 | 35 | 31.26 | 21244.37 | 741.69 | 1226.35 | 228.48 | 159.11 | 28361.52 | 0.7 | 0.87 | 19.04 | 1.66 | 1 | 10 | 789.5552 | 1080.3043 | 977.2015 | 789555.2098 | 1080304.2707 | 3.7743e-06 | 9.7764 | 977201.5473
15 | 75 | CONCLUIDO | 1.4254 | 70.16 | 66.84 | 117.95 | 1.65 | 34 | 171.81 | 49.1 | 16 | 32 | 31.72 | 21424.29 | 736.06 | 1226.3 | 223.51 | 159.11 | 25894.72 | 0.71 | 0.87 | 19.03 | 1.51 | 1 | 10 | 783.5628 | 1072.1052 | 969.785 | 783562.7918 | 1072105.1801 | 3.787e-06 | 9.7444 | 969784.9664
16 | 75 | CONCLUIDO | 1.4289 | 69.98 | 66.73 | 125.11 | 1.74 | 32 | 173.28 | 49.1 | 17 | 30 | 32.18 | 21604.83 | 731.43 | 1226.28 | 219.8 | 159.11 | 24049.59 | 0.72 | 0.87 | 19.03 | 1.4 | 1 | 10 | 778.8972 | 1065.7215 | 964.0106 | 778897.2207 | 1065721.5399 | 3.7963e-06 | 9.7194 | 964010.5719
17 | 75 | CONCLUIDO | 1.4317 | 69.85 | 66.65 | 133.31 | 1.83 | 30 | 174.75 | 49.1 | 18 | 28 | 32.65 | 21786.02 | 725.44 | 1226.38 | 217.26 | 159.11 | 22787.77 | 0.73 | 0.87 | 19.02 | 1.33 | 1 | 10 | 773.8126 | 1058.7645 | 957.7175 | 773812.5558 | 1058764.477 | 3.8038e-06 | 9.7014 | 957717.4813
18 | 75 | CONCLUIDO | 1.433 | 69.78 | 66.62 | 137.83 | 1.91 | 29 | 176.22 | 49.1 | 19 | 27 | 33.13 | 21967.84 | 722.1 | 1226.34 | 216.19 | 159.11 | 22260.07 | 0.74 | 0.87 | 19.02 | 1.29 | 1 | 10 | 771.1383 | 1055.1054 | 954.4076 | 771138.2618 | 1055105.39 | 3.8072e-06 | 9.6917 | 954407.6124
19 | 75 | CONCLUIDO | 1.4364 | 69.62 | 66.52 | 147.82 | 2 | 27 | 177.7 | 49.1 | 20 | 25 | 33.61 | 22150.3 | 715.06 | 1226.39 | 212.93 | 159.11 | 20638.67 | 0.75 | 0.88 | 19.01 | 1.19 | 1 | 10 | 765.1365 | 1046.8935 | 946.9794 | 765136.4769 | 1046893.4832 | 3.8163e-06 | 9.6694 | 946979.4385
20 | 75 | CONCLUIDO | 1.4378 | 69.55 | 66.48 | 153.41 | 2.08 | 26 | 179.18 | 49.1 | 21 | 24 | 34.09 | 22333.43 | 708.13 | 1226.36 | 211.22 | 159.11 | 19787.11 | 0.75 | 0.88 | 19.02 | 1.15 | 1 | 10 | 760.2353 | 1040.1875 | 940.9135 | 760235.3436 | 1040187.5364 | 3.82e-06 | 9.6597 | 940913.4978
21 | 75 | CONCLUIDO | 1.4415 | 69.37 | 66.36 | 165.91 | 2.16 | 24 | 180.67 | 49.1 | 22 | 22 | 34.58 | 22517.21 | 702.85 | 1226.26 | 207.62 | 159.11 | 17997.78 | 0.77 | 0.88 | 19.01 | 1.04 | 1 | 10 | 755.1634 | 1033.2478 | 934.6361 | 755163.3666 | 1033247.8336 | 3.8298e-06 | 9.6347 | 934636.1106
22 | 75 | CONCLUIDO | 1.443 | 69.3 | 66.32 | 173.01 | 2.24 | 23 | 182.17 | 49.1 | 23 | 21 | 35.08 | 22701.78 | 698.32 | 1226.34 | 206.13 | 159.11 | 17256.79 | 0.77 | 0.88 | 19.01 | 0.99 | 1 | 10 | 751.696 | 1028.5036 | 930.3446 | 751695.9676 | 1028503.5854 | 3.8338e-06 | 9.625 | 930344.6467
23 | 75 | CONCLUIDO | 1.445 | 69.2 | 66.25 | 180.69 | 2.32 | 22 | 183.67 | 49.1 | 24 | 20 | 35.58 | 22886.92 | 694.87 | 1226.27 | 203.87 | 159.11 | 16132.1 | 0.78 | 0.88 | 19.01 | 0.93 | 1 | 10 | 748.6 | 1024.2675 | 926.5128 | 748599.9574 | 1024267.4876 | 3.8391e-06 | 9.6111 | 926512.8361
24 | 75 | CONCLUIDO | 1.4457 | 69.17 | 66.25 | 189.3 | 2.4 | 21 | 185.18 | 49.1 | 25 | 19 | 36.08 | 23072.73 | 688.96 | 1226.36 | 203.75 | 159.11 | 16077.61 | 0.78 | 0.88 | 19.01 | 0.93 | 1 | 10 | 744.7518 | 1019.0023 | 921.7501 | 744751.7916 | 1019002.2573 | 3.841e-06 | 9.6069 | 921750.1121
25 | 75 | CONCLUIDO | 1.4477 | 69.08 | 66.19 | 198.57 | 2.47 | 20 | 186.69 | 49.1 | 26 | 18 | 36.6 | 23259.24 | 683.12 | 1226.3 | 201.57 | 159.11 | 14992.31 | 0.79 | 0.88 | 19.01 | 0.86 | 1 | 10 | 740.2604 | 1012.857 | 916.1913 | 740260.4422 | 1012856.995 | 3.8463e-06 | 9.5944 | 916191.345
26 | 75 | CONCLUIDO | 1.4492 | 69 | 66.15 | 208.88 | 2.55 | 19 | 188.21 | 49.1 | 27 | 16 | 37.11 | 23446.45 | 676.26 | 1226.34 | 200.06 | 159.11 | 14242.14 | 0.8 | 0.88 | 19.01 | 0.82 | 1 | 10 | 735.4234 | 1006.2387 | 910.2047 | 735423.3842 | 1006238.7189 | 3.8503e-06 | 9.5833 | 910204.7078
27 | 75 | CONCLUIDO | 1.4494 | 68.99 | 66.14 | 208.85 | 2.62 | 19 | 189.73 | 49.1 | 28 | 15 | 37.64 | 23634.36 | 674.67 | 1226.3 | 199.87 | 159.11 | 14151.04 | 0.8 | 0.88 | 19 | 0.81 | 1 | 10 | 734.361 | 1004.7852 | 908.8899 | 734361.0311 | 1004785.1605 | 3.8508e-06 | 9.5819 | 908889.875
28 | 75 | CONCLUIDO | 1.4507 | 68.93 | 66.11 | 220.35 | 2.69 | 18 | 191.26 | 49.1 | 29 | 8 | 38.17 | 23822.99 | 672.52 | 1226.3 | 198.42 | 159.11 | 13431.04 | 0.8 | 0.88 | 19.01 | 0.78 | 1 | 10 | 732.469 | 1002.1963 | 906.5481 | 732468.9601 | 1002196.3454 | 3.8543e-06 | 9.5736 | 906548.1328
29 | 75 | CONCLUIDO | 1.4505 | 68.94 | 66.11 | 220.38 | 2.76 | 18 | 192.8 | 49.1 | 30 | 5 | 38.7 | 24012.34 | 674.61 | 1226.35 | 198.7 | 159.11 | 13567.49 | 0.8 | 0.88 | 19.01 | 0.79 | 1 | 10 | 733.8035 | 1004.0224 | 908.1999 | 733803.545 | 1004022.3833 | 3.8537e-06 | 9.575 | 908199.8962
30 | 75 | CONCLUIDO | 1.4504 | 68.95 | 66.12 | 220.4 | 2.83 | 18 | 194.34 | 49.1 | 31 | 2 | 39.24 | 24202.42 | 678.24 | 1226.37 | 198.76 | 159.11 | 13599.37 | 0.8 | 0.88 | 19.02 | 0.8 | 1 | 10 | 736.0495 | 1007.0954 | 910.9796 | 736049.5187 | 1007095.4236 | 3.8535e-06 | 9.5764 | 910979.6499
31 | 75 | CONCLUIDO | 1.4504 | 68.95 | 66.12 | 220.4 | 2.9 | 18 | 195.89 | 49.1 | 32 | 1 | 39.79 | 24393.24 | 681.64 | 1226.32 | 198.68 | 159.11 | 13556.46 | 0.8 | 0.88 | 19.02 | 0.79 | 1 | 10 | 738.0906 | 1009.8882 | 913.5059 | 738090.6283 | 1009888.1599 | 3.8535e-06 | 9.5764 | 913505.8513
32 | 75 | CONCLUIDO | 1.4503 | 68.95 | 66.12 | 220.41 | 2.97 | 18 | 197.44 | 49.1 | 33 | 0 | 40.34 | 24584.81 | 686.46 | 1226.36 | 198.68 | 159.11 | 13558.16 | 0.8 | 0.88 | 19.02 | 0.8 | 1 | 10 | 741.0248 | 1013.9028 | 917.1373 | 741024.7887 | 1013902.8076 | 3.8532e-06 | 9.5764 | 917137.3467

## RESULTADOS_17
Unnamed: 0 | Volume de calda [L] | STATUS | Capacidade operacional [ha/h] | Tempo de missao [h] | Tempo util [h] | Tempo por voo [min] | Autonomia Projetada [h] | N° Voos | MTOW [kg] | Massa Estrutura [kg] | Combustível [kg] | Abastecimentos | Massa gerador | Potência gerador [W] | Combustível consumido [L] | Calda cons [L] | Distância percorrida [km] | Distância Pulverizando [km] | RTL ACUMULADO[m] | EOC [km/km] | EOC [h/h] | Tempo de manobra [h] | Tempo rtl_rtw [h] | V pulv [m/s] | V desloc [m/s] | Preço Total por ha Simples [R$/ha] | Preço Total por ha Presumido [R$/ha] | Preço Total por ha Real [R$/ha] | Preço Total Simples [R$] | Preço Total Presumido [R$] | Prod CAPEX [ha/h/R$] | Dias Trabalhados | Preço Total Real [R$]
0 | 95 | CONCLUIDO | 0.5382 | 185.81 | 133.39 | 5.96 | 0.1 | 1342 | 185.69 | 53.44 | 1 | 1340 | 36.26 | 23136.14 | 1820.44 | 1230.32 | 2487.64 | 159.11 | 1151419.65 | 0.06 | 0.44 | 21.16 | 67.96 | 1 | 10 | 4417.957 | 6044.8436 | 5467.9322 | 4417956.9582 | 6044843.6167 | 1.3454e-06 | 25.8069 | 5467932.2259
1 | 95 | CONCLUIDO | 0.9661 | 103.51 | 85.3 | 12.1 | 0.19 | 423 | 187.21 | 53.44 | 2 | 421 | 36.77 | 23322.88 | 1163.93 | 1227.4 | 847.92 | 159.11 | 336152.87 | 0.19 | 0.68 | 19.68 | 19.94 | 1 | 10 | 1655.2112 | 2264.733 | 2048.5901 | 1655211.2453 | 2264733.0486 | 2.415e-06 | 14.3764 | 2048590.1051
2 | 95 | CONCLUIDO | 1.1228 | 89.06 | 77.14 | 18.22 | 0.28 | 254 | 188.73 | 53.44 | 3 | 252 | 37.29 | 23510.33 | 1050.14 | 1226.85 | 572.2 | 159.11 | 199138.32 | 0.28 | 0.76 | 19.39 | 11.8 | 1 | 10 | 1305.9329 | 1786.835 | 1616.302 | 1305932.8815 | 1786834.9822 | 2.8067e-06 | 12.3694 | 1616301.9593
3 | 95 | CONCLUIDO | 1.2072 | 82.84 | 73.63 | 24.41 | 0.37 | 181 | 190.25 | 53.44 | 4 | 179 | 37.82 | 23698.48 | 999.88 | 1226.78 | 453.5 | 159.11 | 140151.54 | 0.35 | 0.79 | 19.26 | 8.29 | 1 | 10 | 1169.5614 | 1600.2455 | 1447.5203 | 1169561.4224 | 1600245.5355 | 3.0177e-06 | 11.5056 | 1447520.3475
4 | 95 | CONCLUIDO | 1.2578 | 79.5 | 71.79 | 30.55 | 0.46 | 141 | 191.78 | 53.44 | 5 | 139 | 38.35 | 23887.36 | 971.79 | 1226.7 | 390.71 | 159.11 | 108960.05 | 0.41 | 0.81 | 19.21 | 6.45 | 1 | 10 | 1094.0823 | 1496.9716 | 1354.1027 | 1094082.2574 | 1496971.612 | 3.1442e-06 | 11.0417 | 1354102.7424
5 | 95 | CONCLUIDO | 1.2938 | 77.29 | 70.54 | 36.8 | 0.55 | 115 | 193.32 | 53.44 | 6 | 113 | 38.89 | 24076.95 | 952.15 | 1226.49 | 349.11 | 159.11 | 88286.61 | 0.46 | 0.83 | 19.15 | 5.21 | 1 | 10 | 1051.0946 | 1438.154 | 1300.8986 | 1051094.5779 | 1438153.9726 | 3.2342e-06 | 10.7347 | 1300898.5759
6 | 95 | CONCLUIDO | 1.3179 | 75.88 | 69.76 | 42.71 | 0.64 | 98 | 194.86 | 53.44 | 7 | 96 | 39.43 | 24267.28 | 938.87 | 1226.61 | 322.74 | 159.11 | 75190.32 | 0.49 | 0.84 | 19.12 | 4.43 | 1 | 10 | 1013.6677 | 1386.9448 | 1254.5767 | 1013667.6506 | 1386944.7994 | 3.2944e-06 | 10.5389 | 1254576.7343
7 | 95 | CONCLUIDO | 1.3364 | 74.83 | 69.19 | 48.84 | 0.72 | 85 | 196.41 | 53.44 | 8 | 83 | 39.98 | 24458.36 | 928.36 | 1226.52 | 302.71 | 159.11 | 65239.88 | 0.53 | 0.84 | 19.13 | 3.87 | 1 | 10 | 993.1241 | 1358.8363 | 1229.1508 | 993124.1377 | 1358836.2588 | 3.3407e-06 | 10.3931 | 1229150.8334
8 | 95 | CONCLUIDO | 1.3518 | 73.98 | 68.72 | 54.97 | 0.81 | 75 | 197.97 | 53.44 | 9 | 73 | 40.53 | 24650.18 | 919.03 | 1226.6 | 287.04 | 159.11 | 57451.2 | 0.55 | 0.85 | 19.09 | 3.39 | 1 | 10 | 976.2302 | 1335.7212 | 1208.2418 | 976230.1731 | 1335721.191 | 3.3792e-06 | 10.275 | 1208241.8353
9 | 95 | CONCLUIDO | 1.3643 | 73.3 | 68.34 | 61.2 | 0.89 | 67 | 199.53 | 53.44 | 10 | 65 | 41.1 | 24842.77 | 911.59 | 1226.41 | 274.54 | 159.11 | 51244.17 | 0.58 | 0.85 | 19.07 | 3.01 | 1 | 10 | 962.8875 | 1317.4652 | 1191.7282 | 962887.5422 | 1317465.2149 | 3.4104e-06 | 10.1806 | 1191728.1839
10 | 95 | CONCLUIDO | 1.3749 | 72.73 | 68.03 | 68.03 | 0.97 | 60 | 201.1 | 53.44 | 11 | 58 | 41.66 | 25036.12 | 904.67 | 1226.39 | 264.17 | 159.11 | 46091.16 | 0.6 | 0.86 | 19.06 | 2.7 | 1 | 10 | 951.4141 | 1301.7668 | 1177.528 | 951414.148 | 1301766.8107 | 3.4369e-06 | 10.1014 | 1177528.0133
11 | 95 | CONCLUIDO | 1.383 | 72.31 | 67.79 | 73.95 | 1.05 | 55 | 202.67 | 53.44 | 12 | 53 | 42.24 | 25230.25 | 898.6 | 1226.42 | 255.84 | 159.11 | 41954.08 | 0.62 | 0.86 | 19.06 | 2.46 | 1 | 10 | 942.2633 | 1289.2462 | 1166.2024 | 942263.3191 | 1289246.2429 | 3.4572e-06 | 10.0431 | 1166202.3909
12 | 95 | CONCLUIDO | 1.3894 | 71.98 | 67.61 | 79.54 | 1.13 | 51 | 204.25 | 53.44 | 13 | 49 | 42.82 | 25425.3 | 892.69 | 1226.44 | 249.28 | 159.11 | 38693.21 | 0.64 | 0.86 | 19.06 | 2.28 | 1 | 10 | 934.2693 | 1278.3085 | 1156.3085 | 934269.3295 | 1278308.5136 | 3.4732e-06 | 9.9972 | 1156308.5432
13 | 95 | CONCLUIDO | 1.3952 | 71.68 | 67.46 | 86.12 | 1.21 | 47 | 205.84 | 53.44 | 14 | 45 | 43.4 | 25621.03 | 888.69 | 1226.43 | 244.37 | 159.11 | 36257 | 0.65 | 0.86 | 19.05 | 2.13 | 1 | 10 | 928.1277 | 1269.9052 | 1148.7072 | 928127.6567 | 1269905.2061 | 3.4877e-06 | 9.9556 | 1148707.2355
14 | 95 | CONCLUIDO | 1.4003 | 71.42 | 67.31 | 91.78 | 1.28 | 44 | 207.43 | 53.44 | 15 | 42 | 44 | 25817.56 | 883.57 | 1226.33 | 239.38 | 159.11 | 33778.92 | 0.66 | 0.87 | 19.05 | 1.98 | 1 | 10 | 921.7176 | 1261.1347 | 1140.7737 | 921717.581 | 1261134.6576 | 3.5004e-06 | 9.9194 | 1140773.7359
15 | 95 | CONCLUIDO | 1.4052 | 71.16 | 67.17 | 98.29 | 1.36 | 41 | 209.03 | 53.44 | 16 | 39 | 44.6 | 26014.91 | 879.36 | 1226.4 | 234.56 | 159.11 | 31385.85 | 0.68 | 0.87 | 19.04 | 1.84 | 1 | 10 | 905.8879 | 1239.4758 | 1121.182 | 905887.904 | 1239475.7951 | 3.5127e-06 | 9.8833 | 1121181.9649
16 | 95 | CONCLUIDO | 1.4107 | 70.89 | 67 | 105.79 | 1.43 | 38 | 210.64 | 53.44 | 17 | 36 | 45.21 | 26213.09 | 875.57 | 1226.4 | 229.11 | 159.11 | 28671.62 | 0.69 | 0.87 | 19.03 | 1.68 | 1 | 10 | 900.117 | 1231.5798 | 1114.0395 | 900117.0018 | 1231579.7923 | 3.5264e-06 | 9.8458 | 1114039.5454
17 | 95 | CONCLUIDO | 1.4138 | 70.73 | 66.92 | 111.54 | 1.51 | 36 | 212.25 | 53.44 | 18 | 34 | 45.82 | 26412.11 | 870.9 | 1226.4 | 226.31 | 159.11 | 27285.53 | 0.7 | 0.87 | 19.03 | 1.59 | 1 | 10 | 895.3713 | 1225.0865 | 1108.1659 | 895371.2631 | 1225086.4632 | 3.5342e-06 | 9.8236 | 1108165.9306
18 | 95 | CONCLUIDO | 1.4173 | 70.56 | 66.82 | 117.93 | 1.58 | 34 | 213.87 | 53.44 | 19 | 32 | 46.44 | 26611.98 | 866.09 | 1226.42 | 223.12 | 159.11 | 25699.52 | 0.71 | 0.87 | 19.03 | 1.5 | 1 | 10 | 890.2932 | 1218.1385 | 1101.881 | 890293.22 | 1218138.4606 | 3.5429e-06 | 9.8 | 1101881.0356
19 | 95 | CONCLUIDO | 1.4207 | 70.39 | 66.73 | 125.12 | 1.65 | 32 | 215.5 | 53.44 | 20 | 30 | 47.07 | 26812.71 | 863.56 | 1226.35 | 220.04 | 159.11 | 24169.78 | 0.72 | 0.87 | 19.02 | 1.4 | 1 | 10 | 886.7188 | 1213.2477 | 1097.4571 | 886718.771 | 1213247.7417 | 3.5514e-06 | 9.7764 | 1097457.08
20 | 95 | CONCLUIDO | 1.4216 | 70.34 | 66.72 | 129.13 | 1.72 | 31 | 217.14 | 53.44 | 21 | 29 | 47.7 | 27014.3 | 860.95 | 1226.28 | 219.43 | 159.11 | 23869.05 | 0.73 | 0.87 | 19.03 | 1.39 | 1 | 10 | 884.6285 | 1210.3877 | 1094.87 | 884628.471 | 1210387.7011 | 3.5537e-06 | 9.7694 | 1094869.9977
21 | 95 | CONCLUIDO | 1.4256 | 70.15 | 66.6 | 137.79 | 1.79 | 29 | 218.78 | 53.44 | 22 | 27 | 48.34 | 27216.79 | 856.83 | 1226.29 | 215.33 | 159.11 | 21830.15 | 0.74 | 0.88 | 19.02 | 1.27 | 1 | 10 | 879.713 | 1203.6621 | 1088.7863 | 879712.9662 | 1203662.0905 | 3.5637e-06 | 9.7431 | 1088786.2699
22 | 95 | CONCLUIDO | 1.4273 | 70.06 | 66.55 | 142.61 | 1.85 | 28 | 220.43 | 53.44 | 23 | 26 | 48.99 | 27420.16 | 852.48 | 1226.31 | 214.04 | 159.11 | 21187.86 | 0.74 | 0.88 | 19.02 | 1.23 | 1 | 10 | 876.0497 | 1198.6499 | 1084.2524 | 876049.7042 | 1198649.8538 | 3.5679e-06 | 9.7306 | 1084252.3941
23 | 95 | CONCLUIDO | 1.4286 | 70 | 66.53 | 147.84 | 1.92 | 27 | 222.08 | 53.44 | 24 | 25 | 49.65 | 27624.44 | 851.55 | 1226.31 | 212.61 | 159.11 | 20480.32 | 0.75 | 0.88 | 19.03 | 1.2 | 1 | 10 | 874.7693 | 1196.8979 | 1082.6676 | 874769.2626 | 1196897.8971 | 3.5712e-06 | 9.7222 | 1082667.6417
24 | 95 | CONCLUIDO | 1.4306 | 69.9 | 66.46 | 153.38 | 1.99 | 26 | 223.75 | 53.44 | 25 | 24 | 50.31 | 27829.77 | 846.58 | 1226.29 | 210.95 | 159.11 | 19653.16 | 0.75 | 0.88 | 19.01 | 1.14 | 1 | 10 | 870.533 | 1191.1016 | 1077.4246 | 870532.978 | 1191101.6257 | 3.5762e-06 | 9.7083 | 1077424.5583
25 | 95 | CONCLUIDO | 1.4319 | 69.84 | 66.44 | 159.45 | 2.05 | 25 | 225.42 | 53.44 | 26 | 23 | 50.98 | 28035.92 | 843.41 | 1226.37 | 209.81 | 159.11 | 19087.51 | 0.76 | 0.88 | 19.02 | 1.11 | 1 | 10 | 867.8984 | 1187.4969 | 1074.1638 | 867898.391 | 1187496.8676 | 3.5794e-06 | 9.7 | 1074163.8332
26 | 95 | CONCLUIDO | 1.4339 | 69.74 | 66.38 | 165.94 | 2.11 | 24 | 227.1 | 53.44 | 27 | 22 | 51.66 | 28243 | 840.51 | 1226.34 | 208.24 | 159.11 | 18306.96 | 0.76 | 0.88 | 19.01 | 1.05 | 1 | 10 | 864.9681 | 1183.4875 | 1070.5372 | 864968.1233 | 1183487.546 | 3.5844e-06 | 9.6861 | 1070537.1556
27 | 95 | CONCLUIDO | 1.4359 | 69.64 | 66.32 | 173 | 2.18 | 23 | 228.79 | 53.44 | 28 | 21 | 52.35 | 28451.04 | 837.22 | 1226.29 | 205.93 | 159.11 | 17160.02 | 0.77 | 0.88 | 19.01 | 0.99 | 1 | 10 | 861.8095 | 1179.1658 | 1066.6279 | 861809.5269 | 1179165.815 | 3.5894e-06 | 9.6722 | 1066627.8846
28 | 95 | CONCLUIDO | 1.4376 | 69.56 | 66.27 | 180.74 | 2.24 | 22 | 230.48 | 53.44 | 29 | 20 | 53.05 | 28660.06 | 835.87 | 1226.29 | 204.39 | 159.11 | 16395.11 | 0.78 | 0.88 | 19.01 | 0.95 | 1 | 10 | 860.0107 | 1176.7046 | 1064.4015 | 860010.6969 | 1176704.5765 | 3.5937e-06 | 9.6611 | 1064401.5433
29 | 95 | CONCLUIDO | 1.4387 | 69.51 | 66.26 | 189.3 | 2.3 | 21 | 232.18 | 53.44 | 30 | 19 | 53.75 | 28870.05 | 830.89 | 1226.27 | 204.05 | 159.11 | 16226.11 | 0.78 | 0.88 | 19.01 | 0.93 | 1 | 10 | 856.4299 | 1171.8052 | 1059.9698 | 856429.9289 | 1171805.2118 | 3.5964e-06 | 9.6542 | 1059969.767
30 | 95 | CONCLUIDO | 1.4389 | 69.5 | 66.25 | 189.28 | 2.36 | 21 | 233.89 | 53.44 | 31 | 19 | 54.46 | 29081.05 | 830.8 | 1226.3 | 203.68 | 159.11 | 16043.76 | 0.78 | 0.88 | 19.01 | 0.92 | 1 | 10 | 856.2487 | 1171.5572 | 1059.7455 | 856248.6971 | 1171557.2424 | 3.5969e-06 | 9.6528 | 1059745.4635
31 | 95 | CONCLUIDO | 1.4409 | 69.4 | 66.19 | 198.56 | 2.41 | 20 | 235.61 | 53.44 | 32 | 18 | 55.18 | 29293.06 | 828.14 | 1226.25 | 201.4 | 159.11 | 14908.32 | 0.79 | 0.88 | 19.01 | 0.86 | 1 | 10 | 853.4939 | 1167.788 | 1056.3359 | 853493.8631 | 1167787.957 | 3.6019e-06 | 9.6389 | 1056335.9134
32 | 95 | CONCLUIDO | 1.4426 | 69.32 | 66.14 | 208.87 | 2.47 | 19 | 237.34 | 53.44 | 33 | 17 | 55.91 | 29506.09 | 822.23 | 1226.27 | 199.86 | 159.11 | 14145.7 | 0.8 | 0.88 | 19.01 | 0.82 | 1 | 10 | 848.9588 | 1161.5829 | 1050.723 | 848958.7777 | 1161582.853 | 3.6062e-06 | 9.6278 | 1050723.0158
33 | 95 | CONCLUIDO | 1.4424 | 69.33 | 66.15 | 208.9 | 2.53 | 19 | 239.08 | 53.44 | 34 | 17 | 56.64 | 29720.17 | 821.5 | 1226.33 | 200.31 | 159.11 | 14368.76 | 0.79 | 0.88 | 19 | 0.83 | 1 | 10 | 848.6435 | 1161.1515 | 1050.3329 | 848643.5359 | 1161151.5253 | 3.6057e-06 | 9.6292 | 1050332.8534
34 | 95 | CONCLUIDO | 1.4441 | 69.25 | 66.11 | 220.36 | 2.58 | 18 | 240.82 | 53.44 | 35 | 16 | 57.39 | 29935.43 | 818.45 | 1226.29 | 198.87 | 159.11 | 13651.69 | 0.8 | 0.88 | 19 | 0.78 | 1 | 10 | 845.8728 | 1157.3605 | 1046.9036 | 845872.7935 | 1157360.4733 | 3.6099e-06 | 9.6181 | 1046903.6141
35 | 95 | CONCLUIDO | 1.4445 | 69.23 | 66.09 | 220.3 | 2.64 | 18 | 242.57 | 53.44 | 36 | 16 | 58.14 | 30151.65 | 815.1 | 1226.33 | 198.18 | 159.11 | 13309.28 | 0.8 | 0.88 | 19 | 0.76 | 1 | 10 | 843.6039 | 1154.256 | 1044.0954 | 843603.851 | 1154256.0061 | 3.6109e-06 | 9.6153 | 1044095.4329
36 | 95 | CONCLUIDO | 1.4462 | 69.15 | 66.04 | 233.1 | 2.69 | 17 | 244.34 | 53.44 | 37 | 15 | 58.9 | 30368.96 | 812.24 | 1226.25 | 196.8 | 159.11 | 12624.44 | 0.81 | 0.88 | 19 | 0.72 | 1 | 10 | 840.928 | 1150.5948 | 1040.7836 | 840927.9933 | 1150594.7795 | 3.6152e-06 | 9.6042 | 1040783.6286
37 | 95 | CONCLUIDO | 1.4462 | 69.15 | 66.05 | 233.1 | 2.75 | 17 | 246.11 | 53.44 | 38 | 15 | 59.67 | 30587.38 | 807.05 | 1226.3 | 196.79 | 159.11 | 12617.46 | 0.81 | 0.88 | 19 | 0.72 | 1 | 10 | 837.8327 | 1146.3597 | 1036.9527 | 837832.7069 | 1146359.6722 | 3.6152e-06 | 9.6042 | 1036952.714
38 | 95 | CONCLUIDO | 1.4478 | 69.07 | 66.01 | 247.52 | 2.8 | 16 | 247.89 | 53.44 | 39 | 14 | 60.45 | 30806.92 | 807.57 | 1226.27 | 195.29 | 159.11 | 11874.28 | 0.81 | 0.88 | 19 | 0.68 | 1 | 10 | 837.2758 | 1145.5976 | 1036.2634 | 837275.7528 | 1145597.6229 | 3.6192e-06 | 9.5931 | 1036263.3937
39 | 95 | CONCLUIDO | 1.4476 | 69.08 | 66.02 | 247.56 | 2.85 | 16 | 249.68 | 53.44 | 40 | 14 | 61.24 | 31027.6 | 807.43 | 1226.31 | 195.83 | 159.11 | 12143.93 | 0.81 | 0.88 | 19 | 0.69 | 1 | 10 | 837.3149 | 1145.6512 | 1036.3119 | 837314.9069 | 1145651.1954 | 3.6187e-06 | 9.5944 | 1036311.8532

## RESULTADOS_9
Unnamed: 0 | Volume de calda [L] | STATUS | Capacidade operacional [ha/h] | Tempo de missao [h] | Tempo util [h] | Tempo por voo [min] | Autonomia Projetada [h] | N° Voos | MTOW [kg] | Massa Estrutura [kg] | Combustível [kg] | Abastecimentos | Massa gerador | Potência gerador [W] | Combustível consumido [L] | Calda cons [L] | Distância percorrida [km] | Distância Pulverizando [km] | RTL ACUMULADO[m] | EOC [km/km] | EOC [h/h] | Tempo de manobra [h] | Tempo rtl_rtw [h] | V pulv [m/s] | V desloc [m/s] | Preço Total por ha Simples [R$/ha] | Preço Total por ha Presumido [R$/ha] | Preço Total por ha Real [R$/ha] | Preço Total Simples [R$] | Preço Total Presumido [R$] | Prod CAPEX [ha/h/R$] | Dias Trabalhados | Preço Total Real [R$]
0 | 55 | CONCLUIDO | 0.8233 | 121.46 | 101.53 | 8.16 | 0.15 | 747 | 116.05 | 43.4 | 1 | 745 | 16.65 | 14546.17 | 1021.85 | 1228.48 | 1399.66 | 159.11 | 610401.43 | 0.11 | 0.57 | 20.21 | 36.15 | 1 | 10 | 1754.7346 | 2400.9053 | 2171.7663 | 1754734.6041 | 2400905.2987 | 2.3618e-06 | 16.8694 | 2171766.2667
1 | 55 | CONCLUIDO | 1.1424 | 87.53 | 78.64 | 16.56 | 0.3 | 285 | 117.34 | 43.4 | 2 | 283 | 16.94 | 14705.49 | 786.32 | 1227.03 | 622.25 | 159.11 | 224006.62 | 0.26 | 0.74 | 19.46 | 13.3 | 1 | 10 | 1019.5808 | 1395.0354 | 1261.8952 | 1019580.7841 | 1395035.4095 | 3.2772e-06 | 12.1569 | 1261895.1879
2 | 55 | CONCLUIDO | 1.254 | 79.74 | 73.46 | 25.04 | 0.45 | 176 | 118.63 | 43.4 | 3 | 174 | 17.23 | 14865.24 | 728.31 | 1226.99 | 446.95 | 159.11 | 136903.12 | 0.36 | 0.79 | 19.27 | 8.12 | 1 | 10 | 871.6999 | 1192.6983 | 1078.8689 | 871699.9326 | 1192698.3045 | 3.5974e-06 | 11.075 | 1078868.8523
3 | 55 | CONCLUIDO | 1.3116 | 76.24 | 71.12 | 33.6 | 0.59 | 127 | 119.93 | 43.4 | 4 | 125 | 17.53 | 15025.44 | 698.74 | 1226.59 | 368.24 | 159.11 | 97794.3 | 0.43 | 0.82 | 19.18 | 5.79 | 1 | 10 | 814.8035 | 1114.8502 | 1008.4504 | 814803.545 | 1114850.1569 | 3.7626e-06 | 10.5889 | 1008450.4226
4 | 55 | CONCLUIDO | 1.3465 | 74.27 | 69.82 | 42.32 | 0.73 | 99 | 121.23 | 43.4 | 5 | 97 | 17.83 | 15186.08 | 679.58 | 1226.42 | 324 | 159.11 | 75813.74 | 0.49 | 0.83 | 19.14 | 4.49 | 1 | 10 | 772.6812 | 1057.2165 | 956.3172 | 772681.1976 | 1057216.5028 | 3.8627e-06 | 10.3153 | 956317.2436
5 | 55 | CONCLUIDO | 1.3702 | 72.98 | 68.96 | 51.08 | 0.86 | 81 | 122.54 | 43.4 | 6 | 79 | 18.14 | 15347.16 | 664.55 | 1226.59 | 295.49 | 159.11 | 61651 | 0.54 | 0.85 | 19.1 | 3.63 | 1 | 10 | 750.3196 | 1026.6204 | 928.6412 | 750319.6196 | 1026620.4052 | 3.9307e-06 | 10.1361 | 928641.1946
6 | 55 | CONCLUIDO | 1.3865 | 72.12 | 68.41 | 60.37 | 1 | 68 | 123.85 | 43.4 | 7 | 66 | 18.45 | 15508.69 | 652.38 | 1226.38 | 276.77 | 159.11 | 52352.13 | 0.57 | 0.85 | 19.09 | 3.09 | 1 | 10 | 734.335 | 1004.7495 | 908.8577 | 734334.9948 | 1004749.5365 | 3.9775e-06 | 10.0167 | 908857.6509
7 | 55 | CONCLUIDO | 1.3994 | 71.46 | 67.96 | 69.11 | 1.13 | 59 | 125.16 | 43.4 | 8 | 57 | 18.76 | 15670.68 | 641.49 | 1226.36 | 261.43 | 159.11 | 44727.07 | 0.61 | 0.86 | 19.07 | 2.64 | 1 | 10 | 720.9589 | 986.4478 | 892.3026 | 720958.9432 | 986447.8326 | 4.0145e-06 | 9.925 | 892302.6359
8 | 55 | CONCLUIDO | 1.4082 | 71.01 | 67.69 | 78.1 | 1.26 | 52 | 126.48 | 43.4 | 9 | 50 | 19.08 | 15833.12 | 631.71 | 1226.45 | 252.3 | 159.11 | 40197.31 | 0.63 | 0.86 | 19.06 | 2.36 | 1 | 10 | 701.2879 | 959.533 | 867.9565 | 701287.8841 | 959533.0216 | 4.0397e-06 | 9.8625 | 867956.5367
9 | 55 | CONCLUIDO | 1.4171 | 70.57 | 67.38 | 87.89 | 1.38 | 46 | 127.8 | 43.4 | 10 | 44 | 19.4 | 15996.02 | 622.55 | 1226.35 | 242.25 | 159.11 | 35203.57 | 0.66 | 0.87 | 19.04 | 2.06 | 1 | 10 | 691.4275 | 946.0415 | 855.7527 | 691427.4512 | 946041.5424 | 4.0652e-06 | 9.8014 | 855752.6653
10 | 55 | CONCLUIDO | 1.4242 | 70.22 | 67.15 | 98.27 | 1.5 | 41 | 129.13 | 43.4 | 11 | 39 | 19.73 | 16159.39 | 612.87 | 1226.29 | 234.17 | 159.11 | 31188.12 | 0.68 | 0.87 | 19.04 | 1.83 | 1 | 10 | 682.2406 | 933.4717 | 844.3825 | 682240.624 | 933471.7201 | 4.0856e-06 | 9.7528 | 844382.4892
11 | 55 | CONCLUIDO | 1.4298 | 69.94 | 66.97 | 108.6 | 1.63 | 37 | 130.45 | 43.4 | 12 | 35 | 20.05 | 16323.22 | 603.51 | 1226.32 | 227.95 | 159.11 | 28100.5 | 0.7 | 0.87 | 19.03 | 1.64 | 1 | 10 | 674.0119 | 922.2128 | 834.1981 | 674011.8771 | 922212.7856 | 4.1017e-06 | 9.7139 | 834198.0916
12 | 55 | CONCLUIDO | 1.4344 | 69.72 | 66.82 | 117.92 | 1.74 | 34 | 131.79 | 43.4 | 13 | 32 | 20.39 | 16487.53 | 594.7 | 1226.26 | 223.17 | 159.11 | 25723.26 | 0.71 | 0.87 | 19.02 | 1.49 | 1 | 10 | 666.6148 | 912.0917 | 825.043 | 666614.7774 | 912091.7474 | 4.1149e-06 | 9.6833 | 825042.9911
13 | 55 | CONCLUIDO | 1.4385 | 69.52 | 66.69 | 129.08 | 1.86 | 31 | 133.12 | 43.4 | 14 | 29 | 20.72 | 16652.31 | 585.47 | 1226.31 | 218.73 | 159.11 | 23519.9 | 0.73 | 0.87 | 19.02 | 1.37 | 1 | 10 | 659.2365 | 901.9965 | 815.9112 | 659236.5074 | 901996.4729 | 4.1266e-06 | 9.6556 | 815911.1955
14 | 55 | CONCLUIDO | 1.4413 | 69.38 | 66.61 | 137.81 | 1.97 | 29 | 134.46 | 43.4 | 15 | 27 | 21.06 | 16817.7 | 579.48 | 1226.33 | 215.8 | 159.11 | 22063.54 | 0.74 | 0.88 | 19.02 | 1.28 | 1 | 10 | 654.432 | 895.4227 | 809.9648 | 654431.9678 | 895422.6898 | 4.1347e-06 | 9.6361 | 809964.805
15 | 55 | CONCLUIDO | 1.4439 | 69.26 | 66.53 | 147.84 | 2.08 | 27 | 135.81 | 43.4 | 16 | 25 | 21.41 | 16983.46 | 571.06 | 1226.31 | 213.07 | 159.11 | 20707.65 | 0.75 | 0.88 | 19.02 | 1.2 | 1 | 10 | 648.2504 | 886.9648 | 802.3141 | 648250.4007 | 886964.797 | 4.1421e-06 | 9.6194 | 802314.1217
16 | 55 | CONCLUIDO | 1.4471 | 69.1 | 66.42 | 159.42 | 2.19 | 25 | 137.15 | 43.4 | 17 | 19 | 21.75 | 17149.71 | 561.39 | 1226.32 | 209.35 | 159.11 | 18860.51 | 0.76 | 0.88 | 19.02 | 1.1 | 1 | 10 | 641.0626 | 877.1301 | 793.418 | 641062.5864 | 877130.1124 | 4.1513e-06 | 9.5972 | 793418.0455
17 | 55 | CONCLUIDO | 1.448 | 69.06 | 66.4 | 166.01 | 2.3 | 24 | 138.51 | 43.4 | 18 | 7 | 22.11 | 17316.45 | 559.46 | 1226.36 | 207.9 | 159.11 | 18138.51 | 0.77 | 0.88 | 19.04 | 1.08 | 1 | 10 | 639.5474 | 875.057 | 791.5428 | 639547.4048 | 875056.9741 | 4.1539e-06 | 9.5917 | 791542.7647
18 | 55 | CONCLUIDO | 1.4479 | 69.07 | 66.41 | 166.02 | 2.4 | 24 | 139.86 | 43.4 | 19 | 1 | 22.46 | 17483.7 | 560.42 | 1226.44 | 207.96 | 159.11 | 18168.09 | 0.77 | 0.88 | 19.04 | 1.08 | 1 | 10 | 640.1824 | 875.9258 | 792.3286 | 640182.3707 | 875925.7624 | 4.1536e-06 | 9.5931 | 792328.637
19 | 55 | CONCLUIDO | 1.448 | 69.06 | 66.41 | 166.01 | 2.5 | 24 | 141.22 | 43.4 | 20 | 0 | 22.82 | 17651.44 | 565.57 | 1226.38 | 207.99 | 159.11 | 18185.88 | 0.76 | 0.88 | 19.04 | 1.08 | 1 | 10 | 643.2451 | 880.1163 | 796.1192 | 643245.0773 | 880116.2928 | 4.1539e-06 | 9.5917 | 796119.229

## resultados
Unnamed: 0 | Volume de calda [L] | STATUS | Capacidade operacional [ha/h] | Tempo de missao [h] | Tempo util [h] | Tempo por voo [min] | Autonomia Projetada [h] | N° Voos | MTOW [kg] | Massa Estrutura [kg] | Combustível [kg] | Abastecimentos | Massa gerador | Potência gerador [W] | Combustível consumido [L] | Calda cons [L] | Distância percorrida [km] | Distância Pulverizando [km] | RTL ACUMULADO[m] | EOC [km/km] | EOC [h/h] | Tempo de manobra [h] | Tempo rtl_rtw [h] | V pulv [m/s] | V desloc [m/s]
0 | 100 | CONCLUIDO | 0.504 | 198.42 | 139.55 | 5.78 | 0.09 | 1449 | 194.77 | 54.38 | 1 | 1447 | 39.4 | 24256.19 | 1962.98 | 1230.43 | 2696.18 | 159.11 | 1255151.65 | 0.06 | 0.42 | 21.4 | 74.12 | 1 | 10
1 | 100 | CONCLUIDO | 0.9459 | 105.71 | 86.09 | 11.74 | 0.18 | 440 | 196.32 | 54.38 | 2 | 438 | 39.95 | 24447.22 | 1211.21 | 1227.56 | 875.41 | 159.11 | 349814.24 | 0.18 | 0.68 | 19.69 | 20.73 | 1 | 10
2 | 100 | CONCLUIDO | 1.1072 | 90.32 | 77.58 | 17.7 | 0.27 | 263 | 197.88 | 54.38 | 3 | 261 | 40.5 | 24639 | 1089.5 | 1227.09 | 586.1 | 159.11 | 206045.39 | 0.27 | 0.75 | 19.42 | 12.23 | 1 | 10
3 | 100 | CONCLUIDO | 1.1928 | 83.84 | 74.01 | 23.62 | 0.36 | 188 | 199.44 | 54.38 | 4 | 186 | 41.06 | 24831.54 | 1036.99 | 1226.77 | 465.91 | 159.11 | 146325.78 | 0.34 | 0.79 | 19.29 | 8.67 | 1 | 10
4 | 100 | CONCLUIDO | 1.2467 | 80.21 | 72.02 | 29.6 | 0.44 | 146 | 201.01 | 54.38 | 5 | 144 | 41.63 | 25024.84 | 1006.6 | 1226.51 | 398.3 | 159.11 | 112726.24 | 0.4 | 0.81 | 19.22 | 6.68 | 1 | 10
5 | 100 | CONCLUIDO | 1.2819 | 78.01 | 70.82 | 35.41 | 0.53 | 120 | 202.58 | 54.38 | 6 | 118 | 42.2 | 25218.93 | 987.33 | 1226.55 | 358.14 | 159.11 | 92779.15 | 0.44 | 0.82 | 19.18 | 5.49 | 1 | 10
6 | 100 | CONCLUIDO | 1.3091 | 76.39 | 69.94 | 41.55 | 0.61 | 101 | 204.16 | 54.38 | 7 | 99 | 42.78 | 25413.94 | 972.53 | 1226.57 | 328.49 | 159.11 | 78049.53 | 0.48 | 0.83 | 19.14 | 4.61 | 1 | 10
7 | 100 | CONCLUIDO | 1.3284 | 75.28 | 69.34 | 47.28 | 0.69 | 88 | 205.75 | 54.38 | 8 | 86 | 43.37 | 25609.61 | 961.92 | 1226.6 | 307.55 | 159.11 | 67641.94 | 0.52 | 0.84 | 19.13 | 4.01 | 1 | 10
8 | 100 | CONCLUIDO | 1.3456 | 74.31 | 68.8 | 53.61 | 0.77 | 77 | 207.34 | 54.38 | 9 | 75 | 43.96 | 25806.1 | 951.87 | 1226.47 | 289.58 | 159.11 | 58714.36 | 0.55 | 0.85 | 19.11 | 3.47 | 1 | 10
9 | 100 | CONCLUIDO | 1.3576 | 73.66 | 68.46 | 59.53 | 0.85 | 69 | 208.94 | 54.38 | 10 | 67 | 44.56 | 26003.41 | 944.23 | 1226.52 | 278.42 | 159.11 | 53171.34 | 0.57 | 0.85 | 19.08 | 3.13 | 1 | 10
10 | 100 | CONCLUIDO | 1.3674 | 73.13 | 68.17 | 64.92 | 0.93 | 63 | 210.55 | 54.38 | 11 | 61 | 45.17 | 26201.54 | 938.03 | 1226.4 | 268.31 | 159.11 | 48147.45 | 0.59 | 0.86 | 19.08 | 2.84 | 1 | 10
11 | 100 | CONCLUIDO | 1.3769 | 72.63 | 67.89 | 71.47 | 1 | 57 | 212.16 | 54.38 | 12 | 55 | 45.78 | 26400.51 | 931.64 | 1226.37 | 259.37 | 159.11 | 43706.96 | 0.61 | 0.86 | 19.06 | 2.57 | 1 | 10
12 | 100 | CONCLUIDO | 1.3835 | 72.28 | 67.7 | 76.64 | 1.08 | 53 | 213.78 | 54.38 | 13 | 51 | 46.4 | 26600.32 | 926.67 | 1226.37 | 252.52 | 159.11 | 40301.2 | 0.63 | 0.86 | 19.06 | 2.37 | 1 | 10
13 | 100 | CONCLUIDO | 1.3901 | 71.94 | 67.52 | 82.67 | 1.15 | 49 | 215.41 | 54.38 | 14 | 47 | 47.03 | 26801 | 921.26 | 1226.37 | 246.12 | 159.11 | 37121.47 | 0.65 | 0.86 | 19.06 | 2.19 | 1 | 10
14 | 100 | CONCLUIDO | 1.3966 | 71.6 | 67.34 | 89.78 | 1.23 | 45 | 217.04 | 54.38 | 15 | 43 | 47.66 | 27002.55 | 916.58 | 1226.48 | 240 | 159.11 | 34084.17 | 0.66 | 0.87 | 19.06 | 2.01 | 1 | 10
15 | 100 | CONCLUIDO | 1.4015 | 71.35 | 67.2 | 96 | 1.3 | 42 | 218.68 | 54.38 | 16 | 40 | 48.31 | 27204.98 | 912.84 | 1226.3 | 235.93 | 159.11 | 32063.74 | 0.67 | 0.87 | 19.04 | 1.87 | 1 | 10
16 | 100 | CONCLUIDO | 1.4049 | 71.18 | 67.11 | 100.66 | 1.37 | 40 | 220.33 | 54.38 | 17 | 38 | 48.95 | 27408.3 | 909.6 | 1226.38 | 232.64 | 159.11 | 30429.47 | 0.68 | 0.87 | 19.04 | 1.78 | 1 | 10
17 | 100 | CONCLUIDO | 1.41 | 70.92 | 66.97 | 108.6 | 1.44 | 37 | 221.99 | 54.38 | 18 | 35 | 49.61 | 27612.53 | 904.32 | 1226.32 | 227.83 | 159.11 | 28038.03 | 0.7 | 0.87 | 19.04 | 1.64 | 1 | 10
18 | 100 | CONCLUIDO | 1.4131 | 70.76 | 66.89 | 114.66 | 1.51 | 35 | 223.65 | 54.38 | 19 | 33 | 50.27 | 27817.81 | 901.45 | 1226.34 | 225.09 | 159.11 | 26680.66 | 0.71 | 0.87 | 19.03 | 1.56 | 1 | 10
19 | 100 | CONCLUIDO | 1.4151 | 70.67 | 66.83 | 117.93 | 1.58 | 34 | 225.32 | 54.38 | 20 | 32 | 50.95 | 28023.89 | 898.22 | 1226.3 | 223.27 | 159.11 | 25772.86 | 0.71 | 0.87 | 19.03 | 1.5 | 1 | 10
20 | 100 | CONCLUIDO | 1.4184 | 70.5 | 66.74 | 125.14 | 1.64 | 32 | 227 | 54.38 | 21 | 30 | 51.62 | 28230.92 | 895.57 | 1226.35 | 220.01 | 159.11 | 24151.72 | 0.72 | 0.87 | 19.03 | 1.41 | 1 | 10
21 | 100 | CONCLUIDO | 1.4222 | 70.31 | 66.63 | 133.26 | 1.71 | 30 | 228.69 | 54.38 | 22 | 28 | 52.31 | 28438.91 | 891.14 | 1226.28 | 216.55 | 159.11 | 22431.29 | 0.73 | 0.87 | 19.02 | 1.3 | 1 | 10
22 | 100 | CONCLUIDO | 1.4235 | 70.25 | 66.6 | 137.8 | 1.77 | 29 | 230.38 | 54.38 | 23 | 27 | 53 | 28647.87 | 889.52 | 1226.34 | 215.35 | 159.11 | 21838.77 | 0.74 | 0.88 | 19.03 | 1.28 | 1 | 10
23 | 100 | CONCLUIDO | 1.4253 | 70.16 | 66.56 | 142.62 | 1.84 | 28 | 232.08 | 54.38 | 24 | 26 | 53.71 | 28857.81 | 885.32 | 1226.32 | 214.07 | 159.11 | 21203.2 | 0.74 | 0.88 | 19.02 | 1.23 | 1 | 10
24 | 100 | CONCLUIDO | 1.4266 | 70.09 | 66.53 | 147.84 | 1.9 | 27 | 233.79 | 54.38 | 25 | 25 | 54.42 | 29068.74 | 885.5 | 1226.28 | 213.01 | 159.11 | 20678.77 | 0.75 | 0.88 | 19.02 | 1.2 | 1 | 10
25 | 100 | CONCLUIDO | 1.4288 | 69.99 | 66.46 | 153.38 | 1.96 | 26 | 235.51 | 54.38 | 26 | 24 | 55.14 | 29280.69 | 880.46 | 1226.35 | 210.94 | 159.11 | 19649.07 | 0.75 | 0.88 | 19.01 | 1.14 | 1 | 10
26 | 100 | CONCLUIDO | 1.4303 | 69.92 | 66.43 | 159.43 | 2.02 | 25 | 237.24 | 54.38 | 27 | 23 | 55.86 | 29493.67 | 878.18 | 1226.33 | 209.69 | 159.11 | 19027.9 | 0.76 | 0.88 | 19.01 | 1.1 | 1 | 10
27 | 100 | CONCLUIDO | 1.4318 | 69.84 | 66.39 | 165.98 | 2.08 | 24 | 238.97 | 54.38 | 28 | 22 | 56.6 | 29707.68 | 875.7 | 1226.33 | 208.37 | 159.11 | 18373.51 | 0.76 | 0.88 | 19.02 | 1.07 | 1 | 10
28 | 100 | CONCLUIDO | 1.4341 | 69.73 | 66.32 | 173 | 2.14 | 23 | 240.72 | 54.38 | 29 | 21 | 57.34 | 29922.88 | 872.93 | 1226.26 | 206.12 | 159.11 | 17253.34 | 0.77 | 0.88 | 19.01 | 0.99 | 1 | 10
29 | 100 | CONCLUIDO | 1.4362 | 69.63 | 66.26 | 180.7 | 2.2 | 22 | 242.47 | 54.38 | 30 | 20 | 58.1 | 30139.04 | 871.09 | 1226.32 | 204.03 | 159.11 | 16214.32 | 0.78 | 0.88 | 19 | 0.93 | 1 | 10
30 | 100 | CONCLUIDO | 1.437 | 69.59 | 66.25 | 189.3 | 2.26 | 21 | 244.23 | 54.38 | 31 | 19 | 58.86 | 30356.28 | 866.07 | 1226.37 | 203.93 | 159.11 | 16166.97 | 0.78 | 0.88 | 19 | 0.93 | 1 | 10
31 | 100 | CONCLUIDO | 1.4376 | 69.56 | 66.23 | 189.23 | 2.31 | 21 | 246 | 54.38 | 32 | 19 | 59.63 | 30574.64 | 866.56 | 1226.3 | 203.14 | 159.11 | 15771.21 | 0.78 | 0.88 | 19 | 0.9 | 1 | 10
32 | 100 | CONCLUIDO | 1.4393 | 69.48 | 66.18 | 198.55 | 2.37 | 20 | 247.78 | 54.38 | 33 | 18 | 60.41 | 30794.11 | 864.04 | 1226.28 | 201.53 | 159.11 | 14971.41 | 0.79 | 0.88 | 19 | 0.86 | 1 | 10
33 | 100 | CONCLUIDO | 1.4391 | 69.49 | 66.19 | 198.57 | 2.42 | 20 | 249.57 | 54.38 | 34 | 18 | 61.2 | 31014.73 | 859.26 | 1226.33 | 201.82 | 159.11 | 15117.55 | 0.79 | 0.88 | 19 | 0.87 | 1 | 10
34 | 100 | CONCLUIDO | 1.4408 | 69.4 | 66.15 | 208.89 | 2.48 | 19 | 251.37 | 54.38 | 35 | 17 | 61.99 | 31236.5 | 860.08 | 1226.25 | 200.25 | 159.11 | 14340.29 | 0.79 | 0.88 | 19.01 | 0.82 | 1 | 10
35 | 100 | CONCLUIDO | 1.4427 | 69.31 | 66.1 | 220.32 | 2.53 | 18 | 253.18 | 54.38 | 36 | 16 | 62.8 | 31459.45 | 854.31 | 1226.28 | 198.49 | 159.11 | 13462.55 | 0.8 | 0.88 | 19 | 0.77 | 1 | 10
36 | 100 | CONCLUIDO | 1.4426 | 69.32 | 66.1 | 220.34 | 2.58 | 18 | 255 | 54.38 | 37 | 16 | 63.62 | 31683.59 | 855.13 | 1226.29 | 198.72 | 159.11 | 13580.48 | 0.8 | 0.88 | 19 | 0.78 | 1 | 10
37 | 100 | CONCLUIDO | 1.4427 | 69.31 | 66.1 | 220.32 | 2.63 | 18 | 256.82 | 54.38 | 38 | 16 | 64.45 | 31909.08 | 851.48 | 1226.26 | 198.51 | 159.11 | 13473.95 | 0.8 | 0.88 | 19 | 0.77 | 1 | 10
38 | 100 | CONCLUIDO | 1.4443 | 69.24 | 66.06 | 233.15 | 2.68 | 17 | 258.66 | 54.38 | 39 | 15 | 65.28 | 32135.68 | 851.48 | 1226.26 | 197.11 | 159.11 | 12780.36 | 0.81 | 0.88 | 19 | 0.73 | 1 | 10
39 | 100 | CONCLUIDO | 1.4446 | 69.22 | 66.04 | 233.1 | 2.73 | 17 | 260.51 | 54.38 | 40 | 15 | 66.13 | 32363.54 | 844.54 | 1226.26 | 196.81 | 159.11 | 12627.78 | 0.81 | 0.88 | 19 | 0.72 | 1 | 10
0 | 40 | CONCLUIDO | 0.9493 | 105.34 | 92.62 | 9.73 | 0.2 | 571 | 89.87 | 37.55 | 1 | 569 | 11.32 | 11317.98 | 783.93 | 1228.12 | 1096.36 | 159.11 | 459634.86 | 0.15 | 0.63 | 19.92 | 27.25 | 1 | 10
1 | 40 | CONCLUIDO | 1.2153 | 82.28 | 76 | 19.83 | 0.39 | 230 | 91.1 | 37.55 | 2 | 228 | 11.54 | 11468.97 | 634.92 | 1226.94 | 532.39 | 159.11 | 179354.54 | 0.3 | 0.77 | 19.38 | 10.65 | 1 | 10
2 | 40 | CONCLUIDO | 1.3062 | 76.56 | 71.91 | 30.17 | 0.57 | 143 | 92.32 | 37.55 | 3 | 141 | 11.77 | 11620.34 | 592.11 | 1226.66 | 395.09 | 159.11 | 111136.13 | 0.4 | 0.81 | 19.21 | 6.58 | 1 | 10
3 | 40 | CONCLUIDO | 1.3527 | 73.93 | 70.04 | 40.8 | 0.75 | 103 | 93.55 | 37.55 | 4 | 101 | 12 | 11772.07 | 567.3 | 1226.4 | 331.83 | 159.11 | 79707.59 | 0.48 | 0.83 | 19.14 | 4.71 | 1 | 10
4 | 40 | CONCLUIDO | 1.3808 | 72.42 | 68.97 | 51.73 | 0.93 | 80 | 94.79 | 37.55 | 5 | 78 | 12.23 | 11924.18 | 549.67 | 1226.44 | 295.79 | 159.11 | 61805.3 | 0.54 | 0.85 | 19.1 | 3.64 | 1 | 10
5 | 40 | CONCLUIDO | 1.3999 | 71.43 | 68.26 | 63.01 | 1.1 | 65 | 96.02 | 37.55 | 6 | 63 | 12.47 | 12076.67 | 534.12 | 1226.39 | 271.29 | 159.11 | 49630.63 | 0.59 | 0.85 | 19.09 | 2.94 | 1 | 10
6 | 40 | CONCLUIDO | 1.4127 | 70.79 | 67.81 | 73.97 | 1.27 | 55 | 97.26 | 37.55 | 7 | 53 | 12.71 | 12229.54 | 520.09 | 1226.37 | 256.51 | 159.11 | 42289.86 | 0.62 | 0.86 | 19.06 | 2.48 | 1 | 10
7 | 40 | CONCLUIDO | 1.4229 | 70.28 | 67.45 | 86.11 | 1.43 | 47 | 98.5 | 37.55 | 8 | 45 | 12.95 | 12382.79 | 508.29 | 1226.4 | 244.28 | 159.11 | 36213.23 | 0.65 | 0.86 | 19.05 | 2.12 | 1 | 10
8 | 40 | CONCLUIDO | 1.431 | 69.88 | 67.17 | 98.29 | 1.59 | 41 | 99.75 | 37.55 | 9 | 39 | 13.2 | 12536.43 | 494.57 | 1226.42 | 234.81 | 159.11 | 31506.35 | 0.68 | 0.87 | 19.04 | 1.84 | 1 | 10
9 | 40 | CONCLUIDO | 1.4381 | 69.54 | 66.92 | 111.53 | 1.74 | 36 | 101 | 37.55 | 10 | 33 | 13.45 | 12690.46 | 483.11 | 1226.41 | 226.39 | 159.11 | 27324.98 | 0.7 | 0.87 | 19.03 | 1.59 | 1 | 10
10 | 40 | CONCLUIDO | 1.4416 | 69.36 | 66.8 | 121.46 | 1.89 | 33 | 102.25 | 37.55 | 11 | 15 | 13.7 | 12844.88 | 474.52 | 1226.35 | 221.83 | 159.11 | 25056.99 | 0.72 | 0.87 | 19.04 | 1.48 | 1 | 10
11 | 40 | CONCLUIDO | 1.4429 | 69.3 | 66.76 | 125.17 | 2.04 | 32 | 103.51 | 37.55 | 12 | 0 | 13.95 | 12999.7 | 476.3 | 1226.49 | 219.39 | 159.11 | 23842.5 | 0.73 | 0.87 | 19.07 | 1.43 | 1 | 10
0 | 30 | CONCLUIDO | 1.0441 | 95.78 | 86.86 | 11.45 | 0.24 | 455 | 71.52 | 32.27 | 1 | 453 | 8.25 | 9054.6 | 625.78 | 1227.5 | 900.95 | 159.11 | 362506.44 | 0.18 | 0.67 | 19.73 | 21.5 | 1 | 10
1 | 30 | CONCLUIDO | 1.2684 | 78.84 | 74.05 | 23.51 | 0.48 | 189 | 72.7 | 32.27 | 2 | 187 | 8.43 | 9200.25 | 522.31 | 1226.69 | 467.28 | 159.11 | 147005.24 | 0.34 | 0.79 | 19.29 | 8.72 | 1 | 10
2 | 30 | CONCLUIDO | 1.3449 | 74.36 | 70.68 | 35.94 | 0.71 | 118 | 73.88 | 32.27 | 3 | 116 | 8.61 | 9346.23 | 486.33 | 1226.56 | 353.12 | 159.11 | 90280.53 | 0.45 | 0.82 | 19.17 | 5.34 | 1 | 10
3 | 30 | CONCLUIDO | 1.3836 | 72.27 | 69.12 | 49.37 | 0.93 | 84 | 75.07 | 32.27 | 4 | 82 | 8.8 | 9492.55 | 462.68 | 1226.48 | 300.58 | 159.11 | 64179.14 | 0.53 | 0.84 | 19.11 | 3.79 | 1 | 10
4 | 30 | CONCLUIDO | 1.4063 | 71.11 | 68.25 | 63 | 1.15 | 65 | 76.26 | 32.27 | 5 | 63 | 8.99 | 9639.2 | 444.21 | 1226.41 | 271.31 | 159.11 | 49640.49 | 0.59 | 0.85 | 19.08 | 2.92 | 1 | 10
5 | 30 | CONCLUIDO | 1.4222 | 70.31 | 67.66 | 78.07 | 1.36 | 52 | 77.45 | 32.27 | 6 | 50 | 9.18 | 9786.19 | 426.02 | 1226.37 | 251.29 | 159.11 | 39695.35 | 0.63 | 0.86 | 19.06 | 2.33 | 1 | 10
6 | 30 | CONCLUIDO | 1.432 | 69.83 | 67.3 | 91.78 | 1.56 | 44 | 78.65 | 32.27 | 7 | 25 | 9.38 | 9933.52 | 410.76 | 1226.5 | 238.04 | 159.11 | 33111 | 0.67 | 0.87 | 19.08 | 1.97 | 1 | 10
7 | 30 | CONCLUIDO | 1.4338 | 69.75 | 67.25 | 96.07 | 1.75 | 42 | 79.84 | 32.27 | 8 | 0 | 9.57 | 10081.19 | 411.46 | 1226.66 | 235.44 | 159.11 | 31817.4 | 0.68 | 0.87 | 19.1 | 1.92 | 1 | 10
0 | 15 | CONCLUIDO | 1.2238 | 81.71 | 77.18 | 18.16 | 0.43 | 255 | 39.78 | 19.54 | 1 | 253 | 4.24 | 5140 | 351.06 | 1226.84 | 573.4 | 159.11 | 199733.66 | 0.28 | 0.76 | 19.39 | 11.84 | 1 | 10
1 | 15 | CONCLUIDO | 1.3681 | 73.09 | 70.21 | 39.37 | 0.84 | 107 | 40.89 | 19.54 | 2 | 103 | 4.35 | 5277.26 | 293.06 | 1226.52 | 337.1 | 159.11 | 82322.5 | 0.47 | 0.83 | 19.15 | 4.87 | 1 | 10
2 | 15 | CONCLUIDO | 1.3931 | 71.78 | 69.16 | 50 | 1.22 | 83 | 42.01 | 19.54 | 3 | 0 | 4.46 | 5414.79 | 281.18 | 1226.99 | 298.3 | 159.11 | 63045.38 | 0.53 | 0.84 | 19.22 | 3.83 | 1 | 10
0 | 70 | CONCLUIDO | 0.7101 | 140.82 | 111.49 | 7.13 | 0.12 | 938 | 141.81 | 47.83 | 1 | 936 | 22.98 | 17723.39 | 1280.09 | 1228.86 | 1737.38 | 159.11 | 778308.98 | 0.09 | 0.52 | 20.57 | 46.1 | 1 | 10
1 | 70 | CONCLUIDO | 1.0745 | 93.07 | 81.11 | 14.44 | 0.25 | 337 | 143.17 | 47.83 | 2 | 335 | 23.34 | 17891.86 | 928.15 | 1227.27 | 705.78 | 159.11 | 265512.73 | 0.23 | 0.72 | 19.55 | 15.76 | 1 | 10
2 | 70 | CONCLUIDO | 1.2046 | 83.02 | 74.84 | 21.8 | 0.37 | 206 | 144.54 | 47.83 | 3 | 204 | 23.71 | 18060.85 | 851.97 | 1226.75 | 494.01 | 159.11 | 160285.28 | 0.32 | 0.78 | 19.31 | 9.5 | 1 | 10
3 | 70 | CONCLUIDO | 1.2714 | 78.65 | 72.15 | 29.25 | 0.49 | 148 | 145.92 | 47.83 | 4 | 146 | 24.09 | 18230.35 | 816.67 | 1226.73 | 402.97 | 159.11 | 115053.47 | 0.39 | 0.81 | 19.22 | 6.82 | 1 | 10
4 | 70 | CONCLUIDO | 1.3136 | 76.13 | 70.57 | 36.82 | 0.6 | 115 | 147.3 | 47.83 | 5 | 113 | 24.47 | 18400.38 | 793.98 | 1226.46 | 349.16 | 159.11 | 88311.93 | 0.46 | 0.83 | 19.18 | 5.24 | 1 | 10
5 | 70 | CONCLUIDO | 1.3402 | 74.61 | 69.64 | 43.98 | 0.71 | 95 | 148.68 | 47.83 | 6 | 93 | 24.85 | 18570.94 | 778.85 | 1226.45 | 318.26 | 159.11 | 72964.07 | 0.5 | 0.84 | 19.13 | 4.31 | 1 | 10
6 | 70 | CONCLUIDO | 1.3604 | 73.51 | 68.97 | 51.73 | 0.83 | 80 | 150.07 | 47.83 | 7 | 78 | 25.24 | 18742.03 | 766.86 | 1226.46 | 296.01 | 159.11 | 61913.53 | 0.54 | 0.85 | 19.09 | 3.64 | 1 | 10
7 | 70 | CONCLUIDO | 1.3759 | 72.68 | 68.46 | 59.53 | 0.94 | 69 | 151.46 | 47.83 | 8 | 67 | 25.63 | 18913.66 | 755.59 | 1226.42 | 278.31 | 159.11 | 53116.37 | 0.57 | 0.85 | 19.08 | 3.13 | 1 | 10
8 | 70 | CONCLUIDO | 1.3874 | 72.08 | 68.09 | 66.97 | 1.04 | 61 | 152.85 | 47.83 | 9 | 59 | 26.03 | 19085.83 | 747.03 | 1226.36 | 265.87 | 159.11 | 46936.19 | 0.6 | 0.86 | 19.07 | 2.76 | 1 | 10
9 | 70 | CONCLUIDO | 1.3977 | 71.55 | 67.76 | 75.29 | 1.15 | 54 | 154.25 | 47.83 | 10 | 52 | 26.43 | 19258.55 | 738.77 | 1226.33 | 254.73 | 159.11 | 41403.17 | 0.62 | 0.86 | 19.06 | 2.43 | 1 | 10
10 | 70 | CONCLUIDO | 1.405 | 71.17 | 67.53 | 82.69 | 1.25 | 49 | 155.66 | 47.83 | 11 | 47 | 26.83 | 19431.82 | 731.23 | 1226.34 | 247.07 | 159.11 | 37600.01 | 0.64 | 0.86 | 19.05 | 2.2 | 1 | 10
11 | 70 | CONCLUIDO | 1.4114 | 70.85 | 67.33 | 89.77 | 1.35 | 45 | 157.07 | 47.83 | 12 | 43 | 27.24 | 19605.66 | 724.14 | 1226.4 | 240.12 | 159.11 | 34143.11 | 0.66 | 0.87 | 19.04 | 2 | 1 | 10
12 | 70 | CONCLUIDO | 1.4169 | 70.57 | 67.16 | 98.28 | 1.45 | 41 | 158.48 | 47.83 | 13 | 39 | 27.65 | 19780.06 | 717.18 | 1226.36 | 234.2 | 159.11 | 31201.53 | 0.68 | 0.87 | 19.05 | 1.83 | 1 | 10
13 | 70 | CONCLUIDO | 1.4216 | 70.34 | 67.02 | 105.82 | 1.55 | 38 | 159.9 | 47.83 | 14 | 36 | 28.07 | 19955.16 | 711.05 | 1226.3 | 229.38 | 159.11 | 28809.03 | 0.69 | 0.87 | 19.04 | 1.69 | 1 | 10
14 | 70 | CONCLUIDO | 1.4261 | 70.12 | 66.88 | 114.65 | 1.65 | 35 | 161.32 | 47.83 | 15 | 33 | 28.5 | 20130.71 | 704.42 | 1226.41 | 224.97 | 159.11 | 26617.75 | 0.71 | 0.87 | 19.03 | 1.55 | 1 | 10
15 | 70 | CONCLUIDO | 1.4292 | 69.97 | 66.79 | 121.43 | 1.74 | 33 | 162.75 | 47.83 | 16 | 31 | 28.92 | 20306.85 | 698.46 | 1226.37 | 221.82 | 159.11 | 25055.28 | 0.72 | 0.87 | 19.03 | 1.46 | 1 | 10
16 | 70 | CONCLUIDO | 1.4324 | 69.81 | 66.69 | 129.08 | 1.83 | 31 | 164.19 | 47.83 | 17 | 29 | 29.36 | 20483.57 | 691.76 | 1226.26 | 218.39 | 159.11 | 23347.85 | 0.73 | 0.87 | 19.03 | 1.36 | 1 | 10
17 | 70 | CONCLUIDO | 1.4353 | 69.67 | 66.61 | 137.81 | 1.93 | 29 | 165.62 | 47.83 | 18 | 27 | 29.8 | 20660.89 | 687.54 | 1226.34 | 215.82 | 159.11 | 22073 | 0.74 | 0.88 | 19.02 | 1.28 | 1 | 10
18 | 70 | CONCLUIDO | 1.4383 | 69.53 | 66.52 | 147.82 | 2.02 | 27 | 167.07 | 47.83 | 19 | 25 | 30.24 | 20838.81 | 680.35 | 1226.35 | 212.83 | 159.11 | 20588.03 | 0.75 | 0.88 | 19.02 | 1.19 | 1 | 10
19 | 70 | CONCLUIDO | 1.4397 | 69.46 | 66.48 | 153.42 | 2.1 | 26 | 168.51 | 47.83 | 20 | 24 | 30.69 | 21017.33 | 672.63 | 1226.29 | 211.26 | 159.11 | 19809.92 | 0.75 | 0.88 | 19.02 | 1.15 | 1 | 10
20 | 70 | CONCLUIDO | 1.4431 | 69.29 | 66.37 | 165.93 | 2.19 | 24 | 169.97 | 47.83 | 21 | 22 | 31.14 | 21196.47 | 667.08 | 1226.36 | 207.88 | 159.11 | 18130.97 | 0.77 | 0.88 | 19.01 | 1.05 | 1 | 10
21 | 70 | CONCLUIDO | 1.4446 | 69.22 | 66.33 | 173.04 | 2.28 | 23 | 171.42 | 47.83 | 22 | 21 | 31.6 | 21376.23 | 662.65 | 1226.34 | 206.26 | 159.11 | 17322.89 | 0.77 | 0.88 | 19.01 | 1 | 1 | 10
22 | 70 | CONCLUIDO | 1.4458 | 69.17 | 66.3 | 180.83 | 2.36 | 22 | 172.89 | 47.83 | 23 | 20 | 32.06 | 21556.61 | 657.11 | 1226.29 | 205.46 | 159.11 | 16929.39 | 0.77 | 0.88 | 19.01 | 0.98 | 1 | 10
23 | 70 | CONCLUIDO | 1.4476 | 69.08 | 66.25 | 189.28 | 2.44 | 21 | 174.35 | 47.83 | 24 | 18 | 32.53 | 21737.62 | 650.59 | 1226.3 | 203.61 | 159.11 | 16006.42 | 0.78 | 0.88 | 19.01 | 0.92 | 1 | 10
24 | 70 | CONCLUIDO | 1.4492 | 69 | 66.2 | 198.59 | 2.52 | 20 | 175.83 | 47.83 | 25 | 15 | 33 | 21919.27 | 648.39 | 1226.33 | 201.61 | 159.11 | 15013.96 | 0.79 | 0.88 | 19.01 | 0.87 | 1 | 10
25 | 70 | CONCLUIDO | 1.4508 | 68.93 | 66.15 | 208.89 | 2.6 | 19 | 177.3 | 47.83 | 26 | 7 | 33.48 | 22101.56 | 641.58 | 1226.27 | 199.81 | 159.11 | 14116.79 | 0.8 | 0.88 | 19.02 | 0.82 | 1 | 10
26 | 70 | CONCLUIDO | 1.4508 | 68.93 | 66.15 | 208.89 | 2.68 | 19 | 178.79 | 47.83 | 27 | 4 | 33.96 | 22284.51 | 644.86 | 1226.38 | 199.69 | 159.11 | 14059.84 | 0.8 | 0.88 | 19.02 | 0.82 | 1 | 10
27 | 70 | CONCLUIDO | 1.4505 | 68.94 | 66.17 | 208.94 | 2.75 | 19 | 180.28 | 47.83 | 28 | 0 | 34.45 | 22468.11 | 649.56 | 1226.42 | 200.11 | 159.11 | 14266.53 | 0.8 | 0.88 | 19.02 | 0.84 | 1 | 10
0 | 90 | CONCLUIDO | 0.5711 | 175.12 | 128.29 | 6.16 | 0.1 | 1249 | 176.73 | 52.44 | 1 | 1247 | 33.29 | 22031.19 | 1696.73 | 1229.81 | 2311.4 | 159.11 | 1063765.43 | 0.07 | 0.46 | 21.04 | 62.87 | 1 | 10
1 | 90 | CONCLUIDO | 0.9882 | 101.2 | 84.38 | 12.5 | 0.2 | 405 | 178.21 | 52.44 | 2 | 403 | 33.77 | 22213.89 | 1115.27 | 1227.28 | 817.05 | 159.11 | 320807.05 | 0.19 | 0.69 | 19.64 | 19.03 | 1 | 10
2 | 90 | CONCLUIDO | 1.1396 | 87.75 | 76.66 | 18.85 | 0.3 | 244 | 179.7 | 52.44 | 3 | 242 | 34.26 | 22397.24 | 1010.48 | 1226.89 | 555.14 | 159.11 | 190660.4 | 0.29 | 0.76 | 19.39 | 11.31 | 1 | 10
3 | 90 | CONCLUIDO | 1.2194 | 82.01 | 73.37 | 25.15 | 0.39 | 175 | 181.19 | 52.44 | 4 | 173 | 34.75 | 22581.25 | 964.01 | 1226.91 | 444.06 | 159.11 | 135465.12 | 0.36 | 0.79 | 19.27 | 8.03 | 1 | 10
4 | 90 | CONCLUIDO | 1.2684 | 78.84 | 71.58 | 31.58 | 0.49 | 136 | 182.69 | 52.44 | 5 | 134 | 35.25 | 22766.06 | 937.47 | 1226.53 | 384.02 | 159.11 | 105637.15 | 0.41 | 0.81 | 19.2 | 6.25 | 1 | 10
5 | 90 | CONCLUIDO | 1.3033 | 76.73 | 70.36 | 38.03 | 0.58 | 111 | 184.19 | 52.44 | 6 | 109 | 35.75 | 22951.43 | 917.98 | 1226.64 | 342.37 | 159.11 | 84937.16 | 0.46 | 0.83 | 19.16 | 5.03 | 1 | 10
6 | 90 | CONCLUIDO | 1.3269 | 75.37 | 69.6 | 44.43 | 0.67 | 94 | 185.7 | 52.44 | 7 | 92 | 36.26 | 23137.49 | 905.28 | 1226.49 | 316.91 | 159.11 | 72295.93 | 0.5 | 0.84 | 19.13 | 4.27 | 1 | 10
7 | 90 | CONCLUIDO | 1.3445 | 74.38 | 69.04 | 50.52 | 0.76 | 82 | 187.22 | 52.44 | 8 | 80 | 36.78 | 23324.24 | 894.52 | 1226.47 | 297.65 | 159.11 | 62724.06 | 0.53 | 0.84 | 19.11 | 3.71 | 1 | 10
8 | 90 | CONCLUIDO | 1.36 | 73.53 | 68.55 | 57.13 | 0.85 | 72 | 188.74 | 52.44 | 9 | 70 | 37.3 | 23511.69 | 885.09 | 1226.49 | 281.66 | 159.11 | 54777.36 | 0.56 | 0.85 | 19.08 | 3.22 | 1 | 10
9 | 90 | CONCLUIDO | 1.372 | 72.89 | 68.19 | 63.93 | 0.93 | 64 | 190.26 | 52.44 | 10 | 62 | 37.82 | 23699.85 | 877.48 | 1226.35 | 269.42 | 159.11 | 48698.61 | 0.59 | 0.85 | 19.07 | 2.86 | 1 | 10
10 | 90 | CONCLUIDO | 1.3808 | 72.42 | 67.94 | 70.28 | 1.02 | 58 | 191.79 | 52.44 | 11 | 56 | 38.35 | 23888.73 | 870.97 | 1226.5 | 260.76 | 159.11 | 44400.62 | 0.61 | 0.86 | 19.06 | 2.61 | 1 | 10
11 | 90 | CONCLUIDO | 1.3883 | 72.03 | 67.73 | 76.67 | 1.1 | 53 | 193.33 | 52.44 | 12 | 51 | 38.89 | 24078.33 | 865.02 | 1226.45 | 253.22 | 159.11 | 40655.8 | 0.63 | 0.86 | 19.07 | 2.4 | 1 | 10
12 | 90 | CONCLUIDO | 1.3951 | 71.68 | 67.52 | 82.68 | 1.18 | 49 | 194.88 | 52.44 | 13 | 47 | 39.43 | 24268.67 | 859.44 | 1226.32 | 246.45 | 159.11 | 37287.96 | 0.65 | 0.86 | 19.05 | 2.19 | 1 | 10
13 | 90 | CONCLUIDO | 1.4012 | 71.37 | 67.35 | 89.8 | 1.27 | 45 | 196.42 | 52.44 | 14 | 43 | 39.98 | 24459.75 | 853.94 | 1226.3 | 240.69 | 159.11 | 34430.39 | 0.66 | 0.87 | 19.05 | 2.02 | 1 | 10
14 | 90 | CONCLUIDO | 1.4067 | 71.09 | 67.17 | 95.96 | 1.35 | 42 | 197.98 | 52.44 | 15 | 40 | 40.54 | 24651.58 | 849.53 | 1226.37 | 234.88 | 159.11 | 31537.4 | 0.68 | 0.87 | 19.04 | 1.85 | 1 | 10
15 | 90 | CONCLUIDO | 1.4109 | 70.88 | 67.07 | 103.18 | 1.42 | 39 | 199.54 | 52.44 | 16 | 37 | 41.1 | 24844.17 | 843.72 | 1226.33 | 230.96 | 159.11 | 29595.28 | 0.69 | 0.87 | 19.05 | 1.74 | 1 | 10
16 | 90 | CONCLUIDO | 1.414 | 70.72 | 66.98 | 108.62 | 1.5 | 37 | 201.11 | 52.44 | 17 | 35 | 41.67 | 25037.53 | 839.7 | 1226.25 | 228.4 | 159.11 | 28321.76 | 0.7 | 0.87 | 19.04 | 1.66 | 1 | 10
17 | 90 | CONCLUIDO | 1.4174 | 70.55 | 66.88 | 114.66 | 1.58 | 35 | 202.68 | 52.44 | 18 | 33 | 42.24 | 25231.66 | 836.21 | 1226.35 | 224.94 | 159.11 | 26601.23 | 0.71 | 0.87 | 19.04 | 1.56 | 1 | 10
18 | 90 | CONCLUIDO | 1.4209 | 70.38 | 66.78 | 121.43 | 1.65 | 33 | 204.26 | 52.44 | 19 | 31 | 42.82 | 25426.72 | 832.03 | 1226.26 | 221.77 | 159.11 | 25027.8 | 0.72 | 0.87 | 19.03 | 1.46 | 1 | 10
19 | 90 | CONCLUIDO | 1.4243 | 70.21 | 66.69 | 129.07 | 1.73 | 31 | 205.85 | 52.44 | 20 | 29 | 43.41 | 25622.45 | 827.52 | 1226.31 | 218.39 | 159.11 | 23349.75 | 0.73 | 0.87 | 19.03 | 1.36 | 1 | 10
20 | 90 | CONCLUIDO | 1.428 | 70.03 | 66.58 | 137.75 | 1.8 | 29 | 207.45 | 52.44 | 21 | 27 | 44 | 25818.99 | 821.55 | 1226.34 | 214.84 | 159.11 | 21585.55 | 0.74 | 0.88 | 19.02 | 1.25 | 1 | 10
21 | 90 | CONCLUIDO | 1.4293 | 69.96 | 66.55 | 142.6 | 1.87 | 28 | 209.05 | 52.44 | 22 | 26 | 44.6 | 26016.35 | 819.59 | 1226.27 | 213.97 | 159.11 | 21153.11 | 0.74 | 0.88 | 19.01 | 1.22 | 1 | 10
22 | 90 | CONCLUIDO | 1.4305 | 69.9 | 66.52 | 147.83 | 1.94 | 27 | 210.65 | 52.44 | 23 | 25 | 45.21 | 26214.54 | 817.27 | 1226.3 | 212.61 | 159.11 | 20476.78 | 0.75 | 0.88 | 19.03 | 1.2 | 1 | 10
23 | 90 | CONCLUIDO | 1.4323 | 69.82 | 66.47 | 153.4 | 2.01 | 26 | 212.27 | 52.44 | 24 | 24 | 45.82 | 26413.56 | 812.28 | 1226.28 | 211.1 | 159.11 | 19730.64 | 0.75 | 0.88 | 19.02 | 1.15 | 1 | 10
24 | 90 | CONCLUIDO | 1.434 | 69.74 | 66.43 | 159.43 | 2.08 | 25 | 213.89 | 52.44 | 25 | 23 | 46.44 | 26613.43 | 807.38 | 1226.3 | 209.68 | 159.11 | 19021.69 | 0.76 | 0.88 | 19.01 | 1.1 | 1 | 10
25 | 90 | CONCLUIDO | 1.4357 | 69.65 | 66.38 | 165.95 | 2.14 | 24 | 215.51 | 52.44 | 26 | 22 | 47.07 | 26814.17 | 805.52 | 1226.36 | 208.08 | 159.11 | 18229.28 | 0.76 | 0.88 | 19.01 | 1.05 | 1 | 10
26 | 90 | CONCLUIDO | 1.4375 | 69.56 | 66.33 | 173.02 | 2.21 | 23 | 217.15 | 52.44 | 27 | 21 | 47.71 | 27015.77 | 801.24 | 1226.3 | 206.52 | 159.11 | 17452.85 | 0.77 | 0.88 | 19 | 1 | 1 | 10
27 | 90 | CONCLUIDO | 1.4389 | 69.5 | 66.29 | 180.8 | 2.27 | 22 | 218.79 | 52.44 | 28 | 20 | 48.35 | 27218.26 | 799.91 | 1226.29 | 205.14 | 159.11 | 16771.06 | 0.78 | 0.88 | 19.01 | 0.97 | 1 | 10
28 | 90 | CONCLUIDO | 1.4409 | 69.4 | 66.23 | 189.24 | 2.34 | 21 | 220.44 | 52.44 | 29 | 19 | 49 | 27421.64 | 795.06 | 1226.29 | 203.16 | 159.11 | 15781.75 | 0.78 | 0.88 | 19.01 | 0.91 | 1 | 10
29 | 90 | CONCLUIDO | 1.4426 | 69.32 | 66.19 | 198.56 | 2.4 | 20 | 222.1 | 52.44 | 30 | 18 | 49.65 | 27625.93 | 790.89 | 1226.28 | 201.6 | 159.11 | 15011.07 | 0.79 | 0.88 | 19 | 0.86 | 1 | 10
30 | 90 | CONCLUIDO | 1.4424 | 69.33 | 66.2 | 198.6 | 2.46 | 20 | 223.76 | 52.44 | 31 | 18 | 50.32 | 27831.27 | 787.4 | 1226.32 | 201.86 | 159.11 | 15139.8 | 0.79 | 0.88 | 19.01 | 0.87 | 1 | 10
31 | 90 | CONCLUIDO | 1.4441 | 69.25 | 66.15 | 208.89 | 2.52 | 19 | 225.43 | 52.44 | 32 | 17 | 50.99 | 28037.42 | 786.39 | 1226.29 | 200.23 | 159.11 | 14326.49 | 0.79 | 0.88 | 19.01 | 0.82 | 1 | 10
32 | 90 | CONCLUIDO | 1.4462 | 69.14 | 66.08 | 220.28 | 2.58 | 18 | 227.11 | 52.44 | 33 | 16 | 51.67 | 28244.51 | 780.11 | 1226.3 | 198.2 | 159.11 | 13316.12 | 0.8 | 0.88 | 19 | 0.76 | 1 | 10
33 | 90 | CONCLUIDO | 1.4464 | 69.14 | 66.08 | 220.25 | 2.64 | 18 | 228.8 | 52.44 | 34 | 16 | 52.36 | 28452.56 | 779 | 1226.33 | 197.76 | 159.11 | 13097.34 | 0.8 | 0.88 | 19 | 0.75 | 1 | 10
34 | 90 | CONCLUIDO | 1.448 | 69.06 | 66.04 | 233.07 | 2.7 | 17 | 230.49 | 52.44 | 35 | 15 | 53.05 | 28661.58 | 774.45 | 1226.26 | 196.54 | 159.11 | 12495.78 | 0.81 | 0.88 | 19 | 0.71 | 1 | 10
35 | 90 | CONCLUIDO | 1.448 | 69.06 | 66.04 | 233.07 | 2.76 | 17 | 232.2 | 52.44 | 36 | 15 | 53.75 | 28871.58 | 768.45 | 1226.25 | 196.45 | 159.11 | 12450.8 | 0.81 | 0.88 | 19 | 0.71 | 1 | 10
36 | 90 | CONCLUIDO | 1.4495 | 68.99 | 66 | 247.5 | 2.81 | 16 | 233.91 | 52.44 | 37 | 13 | 54.46 | 29082.59 | 766.93 | 1226.37 | 195.05 | 159.11 | 11752.68 | 0.82 | 0.88 | 19 | 0.67 | 1 | 10
37 | 90 | CONCLUIDO | 1.4492 | 69 | 66.02 | 247.56 | 2.87 | 16 | 235.63 | 52.44 | 38 | 12 | 55.18 | 29294.6 | 769.24 | 1226.34 | 195.71 | 159.11 | 12083.58 | 0.81 | 0.88 | 19 | 0.69 | 1 | 10
38 | 90 | CONCLUIDO | 1.4491 | 69.01 | 66.02 | 247.58 | 2.92 | 16 | 237.35 | 52.44 | 39 | 9 | 55.91 | 29507.65 | 765.84 | 1226.3 | 195.77 | 159.11 | 12112.98 | 0.81 | 0.88 | 19 | 0.69 | 1 | 10
39 | 90 | CONCLUIDO | 1.4512 | 68.91 | 65.95 | 263.82 | 2.98 | 15 | 239.09 | 52.44 | 40 | 8 | 56.65 | 29721.73 | 764.17 | 1226.32 | 193.6 | 159.11 | 11036 | 0.82 | 0.88 | 19 | 0.63 | 1 | 10
0 | 10 | CONCLUIDO | 1.3133 | 76.14 | 72.72 | 27.27 | 0.64 | 160 | 26.11 | 12.1 | 1 | 154 | 3.01 | 3454.41 | 219.56 | 1226.65 | 422.12 | 159.11 | 124568.7 | 0.38 | 0.8 | 19.25 | 7.39 | 1 | 10
1 | 10 | CONCLUIDO | 1.3493 | 74.11 | 71.09 | 34.4 | 1.23 | 124 | 27.2 | 12.1 | 2 | 0 | 3.1 | 3588.35 | 211.57 | 1227.25 | 361.41 | 159.11 | 94393.82 | 0.44 | 0.82 | 19.34 | 5.75 | 1 | 10
0 | 45 | CONCLUIDO | 0.9055 | 110.44 | 95.52 | 9.11 | 0.18 | 629 | 98.71 | 39.72 | 1 | 627 | 12.99 | 12407.75 | 862.26 | 1228.35 | 1194.59 | 159.11 | 508459.76 | 0.13 | 0.61 | 20.03 | 30.14 | 1 | 10
1 | 45 | CONCLUIDO | 1.1911 | 83.95 | 76.85 | 18.52 | 0.35 | 249 | 99.95 | 39.72 | 2 | 247 | 13.24 | 12561.45 | 686.57 | 1226.91 | 561.78 | 159.11 | 193951.71 | 0.28 | 0.76 | 19.39 | 11.51 | 1 | 10
2 | 45 | CONCLUIDO | 1.2884 | 77.62 | 72.44 | 28.04 | 0.52 | 155 | 101.2 | 39.72 | 3 | 153 | 13.49 | 12715.54 | 639.25 | 1226.8 | 413.23 | 159.11 | 120146.63 | 0.39 | 0.8 | 19.22 | 7.11 | 1 | 10
3 | 45 | CONCLUIDO | 1.3394 | 74.66 | 70.39 | 38.05 | 0.69 | 111 | 102.45 | 39.72 | 4 | 109 | 13.74 | 12870.03 | 613.04 | 1226.5 | 343.19 | 159.11 | 85349.26 | 0.46 | 0.83 | 19.17 | 5.06 | 1 | 10
4 | 45 | CONCLUIDO | 1.3691 | 73.04 | 69.26 | 47.77 | 0.85 | 87 | 103.71 | 39.72 | 5 | 85 | 14 | 13024.91 | 595.15 | 1226.47 | 305.36 | 159.11 | 66552.32 | 0.52 | 0.84 | 19.12 | 3.93 | 1 | 10
5 | 45 | CONCLUIDO | 1.389 | 71.99 | 68.55 | 57.93 | 1.01 | 71 | 104.97 | 39.72 | 6 | 69 | 14.25 | 13180.19 | 580.83 | 1226.43 | 280.97 | 159.11 | 54436.92 | 0.57 | 0.85 | 19.1 | 3.22 | 1 | 10
6 | 45 | CONCLUIDO | 1.4035 | 71.25 | 68.03 | 68.03 | 1.16 | 60 | 106.23 | 39.72 | 7 | 58 | 14.52 | 13335.87 | 567.49 | 1226.41 | 263.5 | 159.11 | 45757.77 | 0.6 | 0.86 | 19.08 | 2.7 | 1 | 10
7 | 45 | CONCLUIDO | 1.4148 | 70.68 | 67.64 | 79.58 | 1.31 | 51 | 107.5 | 39.72 | 8 | 49 | 14.78 | 13491.96 | 555.42 | 1226.52 | 250.9 | 159.11 | 39505.75 | 0.63 | 0.86 | 19.05 | 2.32 | 1 | 10
8 | 45 | CONCLUIDO | 1.4234 | 70.25 | 67.34 | 89.79 | 1.46 | 45 | 108.77 | 39.72 | 9 | 43 | 15.05 | 13648.58 | 544.44 | 1226.39 | 240.67 | 159.11 | 34416.12 | 0.66 | 0.87 | 19.04 | 2.01 | 1 | 10
9 | 45 | CONCLUIDO | 1.4299 | 69.93 | 67.12 | 100.68 | 1.6 | 40 | 110.04 | 39.72 | 10 | 38 | 15.32 | 13805.5 | 533.19 | 1226.26 | 233.17 | 159.11 | 30695.39 | 0.68 | 0.87 | 19.04 | 1.8 | 1 | 10
10 | 45 | CONCLUIDO | 1.437 | 69.59 | 66.88 | 114.65 | 1.74 | 35 | 111.32 | 39.72 | 11 | 33 | 15.6 | 13962.83 | 521.82 | 1226.3 | 225.06 | 159.11 | 26664 | 0.71 | 0.87 | 19.03 | 1.55 | 1 | 10
11 | 45 | CONCLUIDO | 1.4413 | 69.38 | 66.74 | 125.13 | 1.88 | 32 | 112.59 | 39.72 | 12 | 28 | 15.88 | 14120.58 | 511.27 | 1226.35 | 220.09 | 159.11 | 24191.82 | 0.72 | 0.87 | 19.03 | 1.41 | 1 | 10
12 | 45 | CONCLUIDO | 1.4455 | 69.18 | 66.6 | 137.78 | 2.01 | 29 | 113.88 | 39.72 | 13 | 14 | 16.16 | 14278.75 | 501.41 | 1226.36 | 214.78 | 159.11 | 21551.49 | 0.74 | 0.88 | 19.04 | 1.27 | 1 | 10
13 | 45 | CONCLUIDO | 1.4447 | 69.22 | 66.63 | 137.86 | 2.14 | 29 | 115.16 | 39.72 | 14 | 3 | 16.45 | 14437.35 | 505.53 | 1226.41 | 215.7 | 159.11 | 22014.18 | 0.74 | 0.87 | 19.05 | 1.31 | 1 | 10
14 | 45 | CONCLUIDO | 1.4444 | 69.23 | 66.65 | 137.89 | 2.27 | 29 | 116.45 | 39.72 | 15 | 0 | 16.74 | 14596.38 | 509.84 | 1226.5 | 215.67 | 159.11 | 21999.19 | 0.74 | 0.87 | 19.06 | 1.32 | 1 | 10
0 | 60 | CONCLUIDO | 0.7848 | 127.42 | 104.64 | 7.77 | 0.14 | 808 | 124.63 | 45 | 1 | 806 | 18.64 | 15605.44 | 1104.09 | 1228.57 | 1505.79 | 159.11 | 663164.03 | 0.11 | 0.56 | 20.29 | 39.25 | 1 | 10
1 | 60 | CONCLUIDO | 1.1205 | 89.25 | 79.4 | 15.77 | 0.28 | 302 | 125.95 | 45 | 2 | 300 | 18.95 | 15767.7 | 833.35 | 1227.19 | 648.15 | 159.11 | 236872.68 | 0.25 | 0.73 | 19.48 | 14.05 | 1 | 10
2 | 60 | CONCLUIDO | 1.2377 | 80.79 | 73.91 | 23.84 | 0.42 | 186 | 127.27 | 45 | 3 | 184 | 19.27 | 15930.42 | 770.17 | 1226.75 | 461.92 | 159.11 | 144337.37 | 0.34 | 0.79 | 19.29 | 8.57 | 1 | 10
3 | 60 | CONCLUIDO | 1.299 | 76.98 | 71.42 | 31.98 | 0.55 | 134 | 128.59 | 45 | 4 | 132 | 19.59 | 16093.6 | 738.52 | 1226.57 | 378.55 | 159.11 | 102913.67 | 0.42 | 0.82 | 19.19 | 6.09 | 1 | 10
4 | 60 | CONCLUIDO | 1.3351 | 74.9 | 70.09 | 40.05 | 0.68 | 105 | 129.92 | 45 | 5 | 103 | 19.92 | 16257.24 | 718.74 | 1226.65 | 333.19 | 159.11 | 80380.23 | 0.48 | 0.83 | 19.15 | 4.75 | 1 | 10
5 | 60 | CONCLUIDO | 1.3593 | 73.57 | 69.24 | 48.31 | 0.81 | 86 | 131.25 | 45 | 6 | 84 | 20.25 | 16421.36 | 704.62 | 1226.61 | 304.56 | 159.11 | 66159.04 | 0.52 | 0.84 | 19.12 | 3.91 | 1 | 10
6 | 60 | CONCLUIDO | 1.3786 | 72.54 | 68.57 | 57.14 | 0.93 | 72 | 132.58 | 45 | 7 | 70 | 20.59 | 16585.95 | 691.19 | 1226.41 | 281.96 | 159.11 | 54929.78 | 0.56 | 0.85 | 19.09 | 3.24 | 1 | 10
7 | 60 | CONCLUIDO | 1.3917 | 71.85 | 68.14 | 65.94 | 1.06 | 62 | 133.92 | 45 | 8 | 60 | 20.93 | 16751.02 | 681.06 | 1226.48 | 267.25 | 159.11 | 47622.84 | 0.6 | 0.86 | 19.08 | 2.81 | 1 | 10
8 | 60 | CONCLUIDO | 1.4014 | 71.36 | 67.82 | 73.98 | 1.18 | 55 | 135.27 | 45 | 9 | 53 | 21.27 | 16916.71 | 671.54 | 1226.39 | 256.42 | 159.11 | 42245.91 | 0.62 | 0.86 | 19.07 | 2.49 | 1 | 10
9 | 60 | CONCLUIDO | 1.4101 | 70.92 | 67.53 | 82.7 | 1.29 | 49 | 136.61 | 45 | 10 | 47 | 21.61 | 17082.76 | 663.17 | 1226.43 | 246.9 | 159.11 | 37512.73 | 0.64 | 0.86 | 19.06 | 2.21 | 1 | 10
10 | 60 | CONCLUIDO | 1.4172 | 70.56 | 67.3 | 91.78 | 1.41 | 44 | 137.96 | 45 | 11 | 42 | 21.96 | 17249.3 | 654.74 | 1226.32 | 239.11 | 159.11 | 33642.73 | 0.67 | 0.87 | 19.05 | 1.98 | 1 | 10
11 | 60 | CONCLUIDO | 1.4235 | 70.25 | 67.1 | 100.64 | 1.52 | 40 | 139.32 | 45 | 12 | 38 | 22.32 | 17416.34 | 646.28 | 1226.3 | 232.28 | 159.11 | 30249.43 | 0.68 | 0.87 | 19.04 | 1.77 | 1 | 10
12 | 60 | CONCLUIDO | 1.4274 | 70.06 | 66.98 | 108.61 | 1.63 | 37 | 140.67 | 45 | 13 | 35 | 22.68 | 17583.88 | 637.99 | 1226.33 | 228.46 | 159.11 | 28353.83 | 0.7 | 0.87 | 19.03 | 1.65 | 1 | 10
13 | 60 | CONCLUIDO | 1.4321 | 69.83 | 66.82 | 117.92 | 1.74 | 34 | 142.04 | 45 | 14 | 32 | 23.04 | 17751.93 | 630.49 | 1226.3 | 223.14 | 159.11 | 25708.79 | 0.71 | 0.87 | 19.03 | 1.5 | 1 | 10
14 | 60 | CONCLUIDO | 1.4361 | 69.63 | 66.71 | 129.12 | 1.85 | 31 | 143.4 | 45 | 15 | 29 | 23.41 | 17920.49 | 622.75 | 1226.32 | 219.3 | 159.11 | 23804.35 | 0.73 | 0.87 | 19.02 | 1.38 | 1 | 10
15 | 60 | CONCLUIDO | 1.4396 | 69.47 | 66.59 | 137.78 | 1.96 | 29 | 144.77 | 45 | 16 | 27 | 23.78 | 18089.56 | 616.2 | 1226.34 | 214.94 | 159.11 | 21631.27 | 0.74 | 0.88 | 19.03 | 1.27 | 1 | 10
16 | 60 | CONCLUIDO | 1.4422 | 69.34 | 66.52 | 147.82 | 2.06 | 27 | 146.15 | 45 | 17 | 25 | 24.15 | 18259.16 | 608.19 | 1226.32 | 212.92 | 159.11 | 20635.08 | 0.75 | 0.88 | 19.01 | 1.19 | 1 | 10
17 | 60 | CONCLUIDO | 1.4451 | 69.2 | 66.43 | 159.42 | 2.16 | 25 | 147.53 | 45 | 18 | 23 | 24.53 | 18429.27 | 599.62 | 1226.32 | 209.54 | 159.11 | 18955.57 | 0.76 | 0.88 | 19.02 | 1.1 | 1 | 10
18 | 60 | CONCLUIDO | 1.4466 | 69.13 | 66.38 | 165.96 | 2.26 | 24 | 148.91 | 45 | 19 | 21 | 24.92 | 18599.92 | 592.41 | 1226.42 | 208.25 | 159.11 | 18314.71 | 0.76 | 0.88 | 19.01 | 1.06 | 1 | 10
19 | 60 | CONCLUIDO | 1.448 | 69.06 | 66.34 | 173.07 | 2.36 | 23 | 150.3 | 45 | 20 | 12 | 25.3 | 18771.1 | 586.64 | 1226.38 | 206.21 | 159.11 | 17300.86 | 0.77 | 0.88 | 19.03 | 1.02 | 1 | 10
20 | 60 | CONCLUIDO | 1.4497 | 68.98 | 66.29 | 180.78 | 2.45 | 22 | 151.69 | 45 | 21 | 4 | 25.7 | 18942.82 | 588.44 | 1226.46 | 204.28 | 159.11 | 16338.66 | 0.78 | 0.88 | 19.03 | 0.96 | 1 | 10
21 | 60 | CONCLUIDO | 1.4495 | 68.99 | 66.3 | 180.81 | 2.54 | 22 | 153.09 | 45 | 22 | 1 | 26.09 | 19115.09 | 592.52 | 1226.51 | 204.51 | 159.11 | 16451.83 | 0.78 | 0.88 | 19.03 | 0.97 | 1 | 10
22 | 60 | CONCLUIDO | 1.4495 | 68.99 | 66.29 | 180.8 | 2.64 | 22 | 154.49 | 45 | 23 | 0 | 26.49 | 19287.9 | 597.16 | 1226.52 | 204.38 | 159.11 | 16387.54 | 0.78 | 0.88 | 19.03 | 0.97 | 1 | 10
0 | 80 | CONCLUIDO | 0.6392 | 156.45 | 119.23 | 6.61 | 0.11 | 1083 | 159.12 | 50.28 | 1 | 1081 | 27.84 | 19859.16 | 1474.64 | 1228.92 | 2001.75 | 159.11 | 909769.99 | 0.08 | 0.49 | 20.78 | 53.82 | 1 | 10
1 | 80 | CONCLUIDO | 1.0309 | 97 | 82.72 | 13.38 | 0.22 | 371 | 160.54 | 50.28 | 2 | 369 | 28.26 | 20034.4 | 1021.2 | 1227.53 | 761.69 | 159.11 | 293298.6 | 0.21 | 0.7 | 19.56 | 17.37 | 1 | 10
2 | 80 | CONCLUIDO | 1.172 | 85.33 | 75.75 | 20.2 | 0.33 | 225 | 161.97 | 50.28 | 3 | 223 | 28.69 | 20210.21 | 931.48 | 1226.9 | 525.56 | 159.11 | 175963.45 | 0.3 | 0.77 | 19.33 | 10.41 | 1 | 10
3 | 80 | CONCLUIDO | 1.2469 | 80.2 | 72.68 | 27.09 | 0.43 | 161 | 163.4 | 50.28 | 4 | 159 | 29.12 | 20386.62 | 890.14 | 1226.76 | 421.05 | 159.11 | 124028.75 | 0.38 | 0.8 | 19.24 | 7.35 | 1 | 10
4 | 80 | CONCLUIDO | 1.2908 | 77.47 | 71.08 | 33.85 | 0.54 | 126 | 164.83 | 50.28 | 5 | 124 | 29.55 | 20563.61 | 866.78 | 1226.61 | 367.06 | 159.11 | 97206.52 | 0.43 | 0.82 | 19.18 | 5.75 | 1 | 10
5 | 80 | CONCLUIDO | 1.3211 | 75.69 | 70.05 | 40.81 | 0.64 | 103 | 166.27 | 50.28 | 6 | 101 | 29.99 | 20741.2 | 850.04 | 1226.5 | 331.63 | 159.11 | 79607.88 | 0.48 | 0.83 | 19.15 | 4.72 | 1 | 10
6 | 80 | CONCLUIDO | 1.3442 | 74.4 | 69.27 | 47.77 | 0.74 | 87 | 167.72 | 50.28 | 7 | 85 | 30.44 | 20919.39 | 836.63 | 1226.62 | 305.51 | 159.11 | 66626.14 | 0.52 | 0.84 | 19.12 | 3.94 | 1 | 10
7 | 80 | CONCLUIDO | 1.3595 | 73.56 | 68.78 | 54.3 | 0.84 | 76 | 169.17 | 50.28 | 8 | 74 | 30.89 | 21098.19 | 827.32 | 1226.44 | 289.04 | 159.11 | 58448.3 | 0.55 | 0.85 | 19.1 | 3.45 | 1 | 10
8 | 80 | CONCLUIDO | 1.3729 | 72.84 | 68.36 | 61.21 | 0.94 | 67 | 170.62 | 50.28 | 9 | 65 | 31.34 | 21277.6 | 817.72 | 1226.45 | 274.93 | 159.11 | 51438.36 | 0.58 | 0.85 | 19.08 | 3.03 | 1 | 10
9 | 80 | CONCLUIDO | 1.385 | 72.2 | 67.98 | 69.13 | 1.03 | 59 | 172.08 | 50.28 | 10 | 57 | 31.8 | 21457.64 | 809.3 | 1226.5 | 262.03 | 159.11 | 45029.32 | 0.61 | 0.86 | 19.07 | 2.65 | 1 | 10
10 | 80 | CONCLUIDO | 1.3923 | 71.82 | 67.76 | 75.29 | 1.12 | 54 | 173.55 | 50.28 | 11 | 52 | 32.27 | 21638.31 | 802.79 | 1226.41 | 254.46 | 159.11 | 41266.76 | 0.63 | 0.86 | 19.07 | 2.43 | 1 | 10
11 | 80 | CONCLUIDO | 1.4 | 71.43 | 67.53 | 82.69 | 1.22 | 49 | 175.02 | 50.28 | 12 | 47 | 32.74 | 21819.6 | 796.6 | 1226.39 | 247.19 | 159.11 | 37660.02 | 0.64 | 0.86 | 19.04 | 2.2 | 1 | 10
12 | 80 | CONCLUIDO | 1.4067 | 71.09 | 67.31 | 89.75 | 1.31 | 45 | 176.49 | 50.28 | 13 | 43 | 33.21 | 22001.54 | 789.95 | 1226.38 | 239.57 | 159.11 | 33870.93 | 0.66 | 0.87 | 19.05 | 1.99 | 1 | 10
13 | 80 | CONCLUIDO | 1.4105 | 70.9 | 67.22 | 96.03 | 1.4 | 42 | 177.97 | 50.28 | 14 | 40 | 33.69 | 22184.13 | 785.14 | 1226.37 | 236.78 | 159.11 | 32489.78 | 0.67 | 0.87 | 19.03 | 1.89 | 1 | 10
14 | 80 | CONCLUIDO | 1.4155 | 70.64 | 67.06 | 103.18 | 1.48 | 39 | 179.46 | 50.28 | 15 | 37 | 34.18 | 22367.38 | 779.36 | 1226.35 | 231.09 | 159.11 | 29660.74 | 0.69 | 0.87 | 19.04 | 1.74 | 1 | 10
15 | 80 | CONCLUIDO | 1.4203 | 70.41 | 66.92 | 111.54 | 1.57 | 36 | 180.95 | 50.28 | 16 | 34 | 34.67 | 22551.28 | 773.85 | 1226.32 | 226.45 | 159.11 | 27352.18 | 0.7 | 0.87 | 19.03 | 1.6 | 1 | 10
16 | 80 | CONCLUIDO | 1.4237 | 70.24 | 66.82 | 117.92 | 1.65 | 34 | 182.45 | 50.28 | 17 | 32 | 35.17 | 22735.98 | 767.47 | 1226.35 | 222.95 | 159.11 | 25611.64 | 0.71 | 0.87 | 19.03 | 1.49 | 1 | 10
17 | 80 | CONCLUIDO | 1.4265 | 70.1 | 66.74 | 125.14 | 1.74 | 32 | 183.95 | 50.28 | 18 | 30 | 35.67 | 22921.24 | 763.76 | 1226.34 | 220.25 | 159.11 | 24275.85 | 0.72 | 0.87 | 19.03 | 1.42 | 1 | 10
18 | 80 | CONCLUIDO | 1.4299 | 69.93 | 66.64 | 133.29 | 1.82 | 30 | 185.46 | 50.28 | 19 | 28 | 36.18 | 23107.19 | 758.44 | 1226.36 | 217.1 | 159.11 | 22710.3 | 0.73 | 0.87 | 19.02 | 1.32 | 1 | 10
19 | 80 | CONCLUIDO | 1.433 | 69.78 | 66.55 | 142.62 | 1.9 | 28 | 186.97 | 50.28 | 20 | 26 | 36.69 | 23293.82 | 753.37 | 1226.29 | 213.94 | 159.11 | 21140.56 | 0.74 | 0.88 | 19.02 | 1.23 | 1 | 10
20 | 80 | CONCLUIDO | 1.4346 | 69.7 | 66.51 | 147.8 | 1.98 | 27 | 188.49 | 50.28 | 21 | 25 | 37.21 | 23481.16 | 749.34 | 1226.26 | 212.78 | 159.11 | 20564.47 | 0.75 | 0.88 | 19.01 | 1.18 | 1 | 10
21 | 80 | CONCLUIDO | 1.4359 | 69.64 | 66.48 | 153.42 | 2.05 | 26 | 190.01 | 50.28 | 22 | 24 | 37.74 | 23669.2 | 743.53 | 1226.35 | 211.21 | 159.11 | 19783.52 | 0.75 | 0.88 | 19.02 | 1.15 | 1 | 10
22 | 80 | CONCLUIDO | 1.4392 | 69.48 | 66.39 | 165.97 | 2.13 | 24 | 191.55 | 50.28 | 23 | 22 | 38.27 | 23857.96 | 737.49 | 1226.32 | 208.11 | 159.11 | 18241.71 | 0.76 | 0.88 | 19.02 | 1.06 | 1 | 10
23 | 80 | CONCLUIDO | 1.4407 | 69.41 | 66.34 | 173.07 | 2.21 | 23 | 193.08 | 50.28 | 24 | 21 | 38.8 | 24047.45 | 734.51 | 1226.32 | 206.87 | 159.11 | 17627.5 | 0.77 | 0.88 | 19.01 | 1.02 | 1 | 10
24 | 80 | CONCLUIDO | 1.4425 | 69.33 | 66.29 | 180.8 | 2.28 | 22 | 194.62 | 50.28 | 25 | 20 | 39.34 | 24237.67 | 730.83 | 1226.28 | 205.15 | 159.11 | 16775.9 | 0.78 | 0.88 | 19.01 | 0.97 | 1 | 10
25 | 80 | CONCLUIDO | 1.4439 | 69.26 | 66.26 | 189.3 | 2.35 | 21 | 196.17 | 50.28 | 26 | 19 | 39.89 | 24428.62 | 723.52 | 1226.34 | 204.05 | 159.11 | 16227.05 | 0.78 | 0.88 | 19 | 0.93 | 1 | 10
26 | 80 | CONCLUIDO | 1.4442 | 69.24 | 66.24 | 189.27 | 2.42 | 21 | 197.73 | 50.28 | 27 | 19 | 40.45 | 24620.33 | 722.5 | 1226.29 | 203.53 | 159.11 | 15968.16 | 0.78 | 0.88 | 19.01 | 0.92 | 1 | 10
27 | 80 | CONCLUIDO | 1.4459 | 69.16 | 66.19 | 198.57 | 2.49 | 20 | 199.29 | 50.28 | 28 | 18 | 41.01 | 24812.8 | 716.05 | 1226.3 | 201.71 | 159.11 | 15065.84 | 0.79 | 0.88 | 19 | 0.86 | 1 | 10
28 | 80 | CONCLUIDO | 1.4474 | 69.09 | 66.15 | 208.9 | 2.56 | 19 | 200.85 | 50.28 | 29 | 17 | 41.57 | 25006.03 | 713.18 | 1226.3 | 200.22 | 159.11 | 14323.41 | 0.79 | 0.88 | 19.01 | 0.83 | 1 | 10
29 | 80 | CONCLUIDO | 1.4493 | 69 | 66.09 | 220.31 | 2.63 | 18 | 202.43 | 50.28 | 30 | 14 | 42.15 | 25200.04 | 706.87 | 1226.26 | 198.33 | 159.11 | 13381.81 | 0.8 | 0.88 | 19 | 0.77 | 1 | 10
30 | 80 | CONCLUIDO | 1.4493 | 69 | 66.09 | 220.31 | 2.7 | 18 | 204.01 | 50.28 | 31 | 13 | 42.73 | 25394.96 | 705.06 | 1226.32 | 198.25 | 159.11 | 13343.21 | 0.8 | 0.88 | 19.01 | 0.77 | 1 | 10
31 | 80 | CONCLUIDO | 1.451 | 68.92 | 66.04 | 233.1 | 2.76 | 17 | 205.59 | 50.28 | 32 | 10 | 43.31 | 25590.57 | 701.25 | 1226.34 | 196.61 | 159.11 | 12527.58 | 0.81 | 0.88 | 19 | 0.72 | 1 | 10
32 | 80 | CONCLUIDO | 1.4505 | 68.94 | 66.07 | 233.19 | 2.83 | 17 | 207.19 | 50.28 | 33 | 3 | 43.91 | 25786.97 | 702.24 | 1226.3 | 197.02 | 159.11 | 12732.88 | 0.81 | 0.88 | 19.02 | 0.75 | 1 | 10
33 | 80 | CONCLUIDO | 1.4509 | 68.92 | 66.05 | 233.12 | 2.89 | 17 | 208.78 | 50.28 | 34 | 2 | 44.5 | 25984.2 | 704.63 | 1226.45 | 196.49 | 159.11 | 12470.2 | 0.81 | 0.88 | 19.01 | 0.72 | 1 | 10
34 | 80 | CONCLUIDO | 1.4508 | 68.93 | 66.05 | 233.13 | 2.96 | 17 | 210.39 | 50.28 | 35 | 0 | 45.11 | 26182.25 | 708.78 | 1226.29 | 196.13 | 159.11 | 12290.77 | 0.81 | 0.88 | 19.03 | 0.73 | 1 | 10
0 | 35 | CONCLUIDO | 0.9947 | 100.53 | 89.78 | 10.48 | 0.22 | 514 | 80.84 | 35.1 | 1 | 512 | 9.74 | 10204.21 | 705.86 | 1227.84 | 999.43 | 159.11 | 411453.12 | 0.16 | 0.65 | 19.85 | 24.42 | 1 | 10
1 | 35 | CONCLUIDO | 1.2413 | 80.56 | 75.05 | 21.44 | 0.43 | 210 | 82.04 | 35.1 | 2 | 208 | 9.94 | 10352.53 | 580.36 | 1226.92 | 501.09 | 159.11 | 163802.38 | 0.32 | 0.78 | 19.33 | 9.71 | 1 | 10
2 | 35 | CONCLUIDO | 1.3244 | 75.5 | 71.36 | 32.68 | 0.63 | 131 | 83.25 | 35.1 | 3 | 129 | 10.15 | 10501.19 | 541.99 | 1226.56 | 376.03 | 159.11 | 101667.78 | 0.42 | 0.82 | 19.2 | 6.02 | 1 | 10
3 | 35 | CONCLUIDO | 1.3676 | 73.12 | 69.61 | 44.43 | 0.83 | 94 | 84.46 | 35.1 | 4 | 92 | 10.36 | 10650.22 | 517.8 | 1226.57 | 316.8 | 159.11 | 72238.14 | 0.5 | 0.84 | 19.14 | 4.28 | 1 | 10
4 | 35 | CONCLUIDO | 1.3932 | 71.78 | 68.63 | 56.41 | 1.02 | 73 | 85.67 | 35.1 | 5 | 71 | 10.57 | 10799.59 | 499.46 | 1226.36 | 283.82 | 159.11 | 55852.9 | 0.56 | 0.85 | 19.1 | 3.3 | 1 | 10
5 | 35 | CONCLUIDO | 1.4109 | 70.87 | 67.97 | 69.12 | 1.21 | 59 | 86.88 | 35.1 | 6 | 57 | 10.78 | 10949.33 | 483.9 | 1226.39 | 261.99 | 159.11 | 45006.11 | 0.61 | 0.86 | 19.06 | 2.64 | 1 | 10
6 | 35 | CONCLUIDO | 1.4234 | 70.25 | 67.52 | 82.67 | 1.39 | 49 | 88.1 | 35.1 | 7 | 47 | 11 | 11099.43 | 467.59 | 1226.33 | 246.45 | 159.11 | 37286.48 | 0.65 | 0.86 | 19.05 | 2.19 | 1 | 10
7 | 35 | CONCLUIDO | 1.4325 | 69.81 | 67.19 | 95.99 | 1.57 | 42 | 89.32 | 35.1 | 8 | 39 | 11.22 | 11249.89 | 453.92 | 1226.33 | 235.25 | 159.11 | 31724 | 0.68 | 0.87 | 19.05 | 1.87 | 1 | 10
8 | 35 | CONCLUIDO | 1.4386 | 69.51 | 66.98 | 108.62 | 1.75 | 37 | 90.54 | 35.1 | 9 | 16 | 11.44 | 11400.71 | 442.54 | 1226.44 | 227.57 | 159.11 | 27908.81 | 0.7 | 0.87 | 19.06 | 1.65 | 1 | 10
9 | 35 | CONCLUIDO | 1.4377 | 69.55 | 67.03 | 108.69 | 1.91 | 37 | 91.77 | 35.1 | 10 | 0 | 11.67 | 11551.91 | 444.47 | 1226.61 | 227.96 | 159.11 | 28104.88 | 0.7 | 0.87 | 19.09 | 1.7 | 1 | 10
0 | 50 | CONCLUIDO | 0.8649 | 115.62 | 98.34 | 8.6 | 0.16 | 686 | 107.41 | 41.65 | 1 | 684 | 14.77 | 13481.73 | 939.87 | 1228.05 | 1291.62 | 159.11 | 556686.17 | 0.12 | 0.59 | 20.09 | 32.96 | 1 | 10
1 | 50 | CONCLUIDO | 1.1663 | 85.74 | 77.77 | 17.48 | 0.32 | 267 | 108.68 | 41.65 | 2 | 265 | 15.03 | 13638.32 | 737.51 | 1227.01 | 593.22 | 159.11 | 209585.19 | 0.27 | 0.75 | 19.42 | 12.43 | 1 | 10
2 | 50 | CONCLUIDO | 1.2721 | 78.61 | 72.91 | 26.51 | 0.48 | 165 | 109.96 | 41.65 | 3 | 163 | 15.31 | 13795.21 | 684.14 | 1226.83 | 429.22 | 159.11 | 128095.97 | 0.37 | 0.8 | 19.23 | 7.57 | 1 | 10
3 | 50 | CONCLUIDO | 1.3254 | 75.45 | 70.77 | 35.68 | 0.63 | 119 | 111.23 | 41.65 | 4 | 117 | 15.58 | 13952.52 | 656.83 | 1226.7 | 356.27 | 159.11 | 91850.35 | 0.45 | 0.82 | 19.18 | 5.44 | 1 | 10
4 | 50 | CONCLUIDO | 1.3571 | 73.69 | 69.58 | 44.89 | 0.78 | 93 | 112.51 | 41.65 | 5 | 91 | 15.86 | 14110.24 | 638.93 | 1226.44 | 316.72 | 159.11 | 72201.87 | 0.5 | 0.84 | 19.12 | 4.25 | 1 | 10
5 | 50 | CONCLUIDO | 1.3796 | 72.48 | 68.76 | 54.28 | 0.93 | 76 | 113.79 | 41.65 | 6 | 74 | 16.14 | 14268.39 | 623.76 | 1226.44 | 288.37 | 159.11 | 58111.87 | 0.55 | 0.85 | 19.1 | 3.43 | 1 | 10
6 | 50 | CONCLUIDO | 1.3953 | 71.67 | 68.21 | 63.95 | 1.07 | 64 | 115.08 | 41.65 | 7 | 62 | 16.43 | 14426.96 | 611.49 | 1226.31 | 269.56 | 159.11 | 48767.06 | 0.59 | 0.85 | 19.09 | 2.88 | 1 | 10
7 | 50 | CONCLUIDO | 1.4078 | 71.03 | 67.78 | 73.94 | 1.21 | 55 | 116.37 | 41.65 | 8 | 53 | 16.72 | 14585.96 | 599.73 | 1226.41 | 255.55 | 159.11 | 41806.17 | 0.62 | 0.86 | 19.06 | 2.45 | 1 | 10
8 | 50 | CONCLUIDO | 1.4169 | 70.58 | 67.47 | 84.34 | 1.35 | 48 | 117.66 | 41.65 | 9 | 46 | 17.01 | 14745.39 | 589.56 | 1226.47 | 244.77 | 159.11 | 36455.5 | 0.65 | 0.86 | 19.06 | 2.15 | 1 | 10
9 | 50 | CONCLUIDO | 1.4241 | 70.22 | 67.23 | 93.81 | 1.48 | 43 | 118.96 | 41.65 | 10 | 41 | 17.31 | 14905.25 | 579 | 1226.31 | 236.98 | 159.11 | 32585.01 | 0.67 | 0.87 | 19.04 | 1.9 | 1 | 10
10 | 50 | CONCLUIDO | 1.4292 | 69.97 | 67.07 | 103.18 | 1.61 | 39 | 120.26 | 41.65 | 11 | 37 | 17.61 | 15065.56 | 570.52 | 1226.4 | 231.35 | 159.11 | 29786.38 | 0.69 | 0.87 | 19.04 | 1.74 | 1 | 10
11 | 50 | CONCLUIDO | 1.4345 | 69.71 | 66.9 | 114.68 | 1.74 | 35 | 121.56 | 41.65 | 12 | 33 | 17.91 | 15226.31 | 560.68 | 1226.29 | 225.62 | 159.11 | 26943.96 | 0.71 | 0.87 | 19.03 | 1.57 | 1 | 10
12 | 50 | CONCLUIDO | 1.439 | 69.49 | 66.75 | 125.15 | 1.87 | 32 | 122.87 | 41.65 | 13 | 30 | 18.22 | 15387.5 | 551.02 | 1226.33 | 220.29 | 159.11 | 24292.78 | 0.72 | 0.87 | 19.03 | 1.42 | 1 | 10
13 | 50 | CONCLUIDO | 1.4433 | 69.28 | 66.6 | 137.8 | 1.99 | 29 | 124.18 | 41.65 | 14 | 26 | 18.53 | 15549.15 | 541.06 | 1226.3 | 215.55 | 159.11 | 21936.38 | 0.74 | 0.88 | 19.02 | 1.28 | 1 | 10
14 | 50 | CONCLUIDO | 1.446 | 69.16 | 66.52 | 147.82 | 2.11 | 27 | 125.49 | 41.65 | 15 | 19 | 18.84 | 15711.24 | 533.5 | 1226.31 | 212.76 | 159.11 | 20553.76 | 0.75 | 0.88 | 19.02 | 1.19 | 1 | 10
15 | 50 | CONCLUIDO | 1.4472 | 69.1 | 66.49 | 153.43 | 2.23 | 26 | 126.81 | 41.65 | 16 | 4 | 19.16 | 15873.8 | 531.75 | 1226.39 | 210.97 | 159.11 | 19663.72 | 0.75 | 0.88 | 19.04 | 1.16 | 1 | 10
16 | 50 | CONCLUIDO | 1.4469 | 69.11 | 66.5 | 153.46 | 2.34 | 26 | 128.13 | 41.65 | 17 | 1 | 19.48 | 16036.82 | 535.61 | 1226.48 | 211.06 | 159.11 | 19708.32 | 0.75 | 0.88 | 19.05 | 1.17 | 1 | 10
17 | 50 | CONCLUIDO | 1.447 | 69.11 | 66.49 | 153.45 | 2.46 | 26 | 129.46 | 41.65 | 18 | 0 | 19.81 | 16200.3 | 540.45 | 1226.48 | 210.9 | 159.11 | 19629.47 | 0.75 | 0.88 | 19.05 | 1.17 | 1 | 10
0 | 25 | CONCLUIDO | 1.0972 | 91.14 | 83.87 | 12.77 | 0.28 | 394 | 61.76 | 28.92 | 1 | 392 | 6.84 | 7851.41 | 542.49 | 1227.57 | 799.56 | 159.11 | 312119.68 | 0.2 | 0.7 | 19.63 | 18.51 | 1 | 10
1 | 25 | CONCLUIDO | 1.297 | 77.1 | 73 | 26.39 | 0.55 | 166 | 62.92 | 28.92 | 2 | 164 | 7 | 7994.37 | 458.37 | 1226.54 | 432.09 | 159.11 | 129521.22 | 0.37 | 0.8 | 19.24 | 7.67 | 1 | 10
2 | 25 | CONCLUIDO | 1.3645 | 73.29 | 70.06 | 40.81 | 0.81 | 103 | 64.08 | 28.92 | 3 | 101 | 7.16 | 8137.65 | 425.06 | 1226.58 | 332.27 | 159.11 | 79926.22 | 0.48 | 0.83 | 19.15 | 4.73 | 1 | 10
3 | 25 | CONCLUIDO | 1.4 | 71.43 | 68.62 | 56.4 | 1.07 | 73 | 65.25 | 28.92 | 4 | 71 | 7.33 | 8281.25 | 400.32 | 1226.53 | 283.62 | 159.11 | 55755.76 | 0.56 | 0.85 | 19.09 | 3.29 | 1 | 10
4 | 25 | CONCLUIDO | 1.4203 | 70.41 | 67.83 | 72.68 | 1.31 | 56 | 66.42 | 28.92 | 5 | 48 | 7.49 | 8425.16 | 379.71 | 1226.44 | 256.84 | 159.11 | 42446.35 | 0.62 | 0.86 | 19.07 | 2.5 | 1 | 10
5 | 25 | CONCLUIDO | 1.4253 | 70.16 | 67.66 | 79.6 | 1.55 | 51 | 67.59 | 28.92 | 6 | 1 | 7.66 | 8569.4 | 373.76 | 1226.64 | 249.12 | 159.11 | 38614.7 | 0.64 | 0.86 | 19.12 | 2.33 | 1 | 10
6 | 25 | CONCLUIDO | 1.4253 | 70.16 | 67.66 | 79.6 | 1.78 | 51 | 68.76 | 28.92 | 7 | 0 | 7.83 | 8713.95 | 379.39 | 1226.68 | 249.12 | 159.11 | 38615.07 | 0.64 | 0.86 | 19.11 | 2.33 | 1 | 10
0 | 85 | CONCLUIDO | 0.605 | 165.29 | 123.51 | 6.37 | 0.11 | 1163 | 167.88 | 51.39 | 1 | 1161 | 30.49 | 20939.59 | 1580.89 | 1229.32 | 2149.53 | 159.11 | 983259.61 | 0.07 | 0.47 | 20.87 | 58.1 | 1 | 10
1 | 85 | CONCLUIDO | 1.0091 | 99.1 | 83.58 | 12.92 | 0.21 | 388 | 169.33 | 51.39 | 2 | 386 | 30.94 | 21118.46 | 1068.52 | 1227.29 | 789.45 | 159.11 | 307092.46 | 0.2 | 0.7 | 19.63 | 18.23 | 1 | 10
2 | 85 | CONCLUIDO | 1.155 | 86.58 | 76.24 | 19.47 | 0.31 | 235 | 170.79 | 51.39 | 3 | 233 | 31.4 | 21297.94 | 971.52 | 1227.08 | 541.62 | 159.11 | 183944.04 | 0.29 | 0.76 | 19.36 | 10.9 | 1 | 10
3 | 85 | CONCLUIDO | 1.2328 | 81.12 | 73.05 | 26.09 | 0.41 | 168 | 172.25 | 51.39 | 4 | 166 | 31.86 | 21478.05 | 927.39 | 1226.78 | 433.61 | 159.11 | 130272.3 | 0.37 | 0.8 | 19.25 | 7.72 | 1 | 10
4 | 85 | CONCLUIDO | 1.2793 | 78.17 | 71.35 | 32.68 | 0.51 | 131 | 173.71 | 51.39 | 5 | 129 | 32.32 | 21658.78 | 902.71 | 1226.68 | 375.97 | 159.11 | 101639.42 | 0.42 | 0.82 | 19.2 | 6.02 | 1 | 10
5 | 85 | CONCLUIDO | 1.3119 | 76.22 | 70.22 | 39.38 | 0.61 | 107 | 175.18 | 51.39 | 6 | 105 | 32.79 | 21840.16 | 884.63 | 1226.6 | 337.61 | 159.11 | 82579.83 | 0.47 | 0.83 | 19.16 | 4.89 | 1 | 10
6 | 85 | CONCLUIDO | 1.3348 | 74.92 | 69.46 | 45.8 | 0.7 | 91 | 176.66 | 51.39 | 7 | 89 | 33.27 | 22022.17 | 871.2 | 1226.4 | 312.31 | 159.11 | 70006.42 | 0.51 | 0.84 | 19.12 | 4.13 | 1 | 10
7 | 85 | CONCLUIDO | 1.3522 | 73.95 | 68.9 | 52.33 | 0.8 | 79 | 178.14 | 51.39 | 8 | 77 | 33.75 | 22204.83 | 860.84 | 1226.5 | 293.34 | 159.11 | 60583.96 | 0.54 | 0.85 | 19.1 | 3.57 | 1 | 10
8 | 85 | CONCLUIDO | 1.367 | 73.15 | 68.44 | 59.52 | 0.89 | 69 | 179.63 | 51.39 | 9 | 67 | 34.24 | 22388.15 | 851.35 | 1226.47 | 277.22 | 159.11 | 52572.24 | 0.57 | 0.85 | 19.1 | 3.11 | 1 | 10
9 | 85 | CONCLUIDO | 1.3772 | 72.61 | 68.14 | 65.94 | 0.98 | 62 | 181.12 | 51.39 | 10 | 60 | 34.73 | 22572.13 | 844.27 | 1226.43 | 267.56 | 159.11 | 47778.16 | 0.59 | 0.86 | 19.07 | 2.81 | 1 | 10
10 | 85 | CONCLUIDO | 1.3867 | 72.12 | 67.85 | 72.69 | 1.07 | 56 | 182.62 | 51.39 | 11 | 54 | 35.22 | 22756.91 | 837.69 | 1226.4 | 257.82 | 159.11 | 42937.46 | 0.62 | 0.86 | 19.06 | 2.52 | 1 | 10
11 | 85 | CONCLUIDO | 1.3943 | 71.72 | 67.62 | 79.55 | 1.16 | 51 | 184.12 | 51.39 | 12 | 49 | 35.73 | 22942.24 | 831.01 | 1226.47 | 250.31 | 159.11 | 39206.57 | 0.64 | 0.86 | 19.05 | 2.29 | 1 | 10
12 | 85 | CONCLUIDO | 1.4 | 71.43 | 67.46 | 86.12 | 1.24 | 47 | 185.63 | 51.39 | 13 | 45 | 36.24 | 23128.27 | 825.58 | 1226.34 | 244.52 | 159.11 | 36334.49 | 0.65 | 0.86 | 19.05 | 2.13 | 1 | 10
13 | 85 | CONCLUIDO | 1.4068 | 71.08 | 67.25 | 93.84 | 1.33 | 43 | 187.14 | 51.39 | 14 | 41 | 36.75 | 23314.98 | 819.45 | 1226.41 | 237.65 | 159.11 | 32918.77 | 0.67 | 0.87 | 19.04 | 1.93 | 1 | 10
14 | 85 | CONCLUIDO | 1.4112 | 70.86 | 67.14 | 100.7 | 1.41 | 40 | 188.66 | 51.39 | 15 | 38 | 37.27 | 23502.4 | 814.17 | 1226.37 | 233.15 | 159.11 | 30681.68 | 0.68 | 0.87 | 19.05 | 1.81 | 1 | 10
15 | 85 | CONCLUIDO | 1.4152 | 70.66 | 67 | 105.79 | 1.49 | 38 | 190.19 | 51.39 | 16 | 36 | 37.79 | 23690.52 | 809.13 | 1226.39 | 229.31 | 159.11 | 28771.87 | 0.69 | 0.87 | 19.03 | 1.68 | 1 | 10
16 | 85 | CONCLUIDO | 1.4198 | 70.43 | 66.87 | 114.64 | 1.57 | 35 | 191.72 | 51.39 | 17 | 33 | 38.33 | 23879.37 | 804.34 | 1226.29 | 224.45 | 159.11 | 26357.51 | 0.71 | 0.87 | 19.04 | 1.55 | 1 | 10
17 | 85 | CONCLUIDO | 1.4231 | 70.27 | 66.78 | 121.42 | 1.65 | 33 | 193.26 | 51.39 | 18 | 31 | 38.86 | 24068.93 | 799.52 | 1226.34 | 221.47 | 159.11 | 24878.91 | 0.72 | 0.87 | 19.03 | 1.45 | 1 | 10
18 | 85 | CONCLUIDO | 1.4264 | 70.11 | 66.69 | 129.07 | 1.73 | 31 | 194.8 | 51.39 | 19 | 29 | 39.41 | 24259.23 | 794.15 | 1226.29 | 218.33 | 159.11 | 23318.93 | 0.73 | 0.87 | 19.02 | 1.36 | 1 | 10
19 | 85 | CONCLUIDO | 1.4278 | 70.04 | 66.65 | 133.29 | 1.81 | 30 | 196.35 | 51.39 | 20 | 28 | 39.96 | 24450.27 | 790.55 | 1226.28 | 217.24 | 159.11 | 22778.95 | 0.73 | 0.87 | 19.02 | 1.32 | 1 | 10
20 | 85 | CONCLUIDO | 1.431 | 69.88 | 66.56 | 142.63 | 1.88 | 28 | 197.9 | 51.39 | 21 | 26 | 40.51 | 24642.07 | 787.24 | 1226.29 | 214.07 | 159.11 | 21201.71 | 0.74 | 0.88 | 19.02 | 1.23 | 1 | 10
21 | 85 | CONCLUIDO | 1.4328 | 69.79 | 66.51 | 147.79 | 1.96 | 27 | 199.46 | 51.39 | 22 | 25 | 41.07 | 24834.62 | 783.63 | 1226.3 | 212.51 | 159.11 | 20429.94 | 0.75 | 0.88 | 19.01 | 1.18 | 1 | 10
22 | 85 | CONCLUIDO | 1.4344 | 69.71 | 66.46 | 153.37 | 2.03 | 26 | 201.03 | 51.39 | 23 | 24 | 41.64 | 25027.94 | 777.97 | 1226.29 | 211.03 | 159.11 | 19692.77 | 0.75 | 0.88 | 19.01 | 1.14 | 1 | 10
23 | 85 | CONCLUIDO | 1.4377 | 69.56 | 66.37 | 165.93 | 2.1 | 24 | 202.61 | 51.39 | 24 | 22 | 42.21 | 25222.04 | 771.37 | 1226.28 | 207.8 | 159.11 | 18088.13 | 0.77 | 0.88 | 19.01 | 1.05 | 1 | 10
24 | 85 | CONCLUIDO | 1.4373 | 69.58 | 66.39 | 165.98 | 2.17 | 24 | 204.19 | 51.39 | 25 | 22 | 42.79 | 25417.05 | 770.06 | 1226.3 | 208.4 | 159.11 | 18386.46 | 0.76 | 0.88 | 19.02 | 1.07 | 1 | 10
25 | 85 | CONCLUIDO | 1.4389 | 69.5 | 66.34 | 173.07 | 2.24 | 23 | 205.77 | 51.39 | 26 | 21 | 43.38 | 25612.75 | 764.43 | 1226.4 | 206.87 | 159.11 | 17628.71 | 0.77 | 0.88 | 19.01 | 1.02 | 1 | 10
26 | 85 | CONCLUIDO | 1.4408 | 69.4 | 66.29 | 180.78 | 2.31 | 22 | 207.37 | 51.39 | 27 | 20 | 43.97 | 25809.25 | 762.62 | 1226.3 | 204.67 | 159.11 | 16532.81 | 0.78 | 0.88 | 19.02 | 0.96 | 1 | 10
27 | 85 | CONCLUIDO | 1.4425 | 69.32 | 66.24 | 189.26 | 2.38 | 21 | 208.97 | 51.39 | 28 | 19 | 44.57 | 26006.56 | 759.03 | 1226.3 | 203.33 | 159.11 | 15869.05 | 0.78 | 0.88 | 19.01 | 0.92 | 1 | 10
28 | 85 | CONCLUIDO | 1.4441 | 69.25 | 66.2 | 198.59 | 2.45 | 20 | 210.57 | 51.39 | 29 | 18 | 45.18 | 26204.71 | 756.64 | 1226.32 | 201.79 | 159.11 | 15102.12 | 0.79 | 0.88 | 19.01 | 0.87 | 1 | 10
29 | 85 | CONCLUIDO | 1.446 | 69.15 | 66.14 | 208.86 | 2.51 | 19 | 212.19 | 51.39 | 30 | 17 | 45.79 | 26403.69 | 749.07 | 1226.28 | 199.88 | 159.11 | 14152.1 | 0.8 | 0.88 | 19 | 0.81 | 1 | 10
30 | 85 | CONCLUIDO | 1.4457 | 69.17 | 66.15 | 208.9 | 2.58 | 19 | 213.81 | 51.39 | 31 | 17 | 46.41 | 26603.52 | 747.05 | 1226.35 | 200.26 | 159.11 | 14342.7 | 0.79 | 0.88 | 19.01 | 0.83 | 1 | 10
31 | 85 | CONCLUIDO | 1.4473 | 69.09 | 66.11 | 220.37 | 2.64 | 18 | 215.43 | 51.39 | 32 | 16 | 47.04 | 26804.21 | 743.21 | 1226.28 | 198.99 | 159.11 | 13711.28 | 0.8 | 0.88 | 19 | 0.78 | 1 | 10
32 | 85 | CONCLUIDO | 1.4493 | 69 | 66.05 | 233.12 | 2.7 | 17 | 217.07 | 51.39 | 33 | 15 | 47.68 | 27005.77 | 737.33 | 1226.27 | 196.92 | 159.11 | 12683.86 | 0.81 | 0.88 | 19 | 0.73 | 1 | 10
33 | 85 | CONCLUIDO | 1.4491 | 69.01 | 66.06 | 233.15 | 2.76 | 17 | 218.71 | 51.39 | 34 | 13 | 48.32 | 27208.22 | 735.96 | 1226.28 | 196.98 | 159.11 | 12714.18 | 0.81 | 0.88 | 19.01 | 0.73 | 1 | 10
34 | 85 | CONCLUIDO | 1.4509 | 68.92 | 66.01 | 247.53 | 2.82 | 16 | 220.36 | 51.39 | 35 | 10 | 48.97 | 27411.55 | 727.84 | 1226.3 | 195.28 | 159.11 | 11866.78 | 0.81 | 0.88 | 19.01 | 0.68 | 1 | 10
35 | 85 | CONCLUIDO | 1.4511 | 68.91 | 66 | 247.49 | 2.88 | 16 | 222.01 | 51.39 | 36 | 8 | 49.62 | 27615.8 | 733.48 | 1226.37 | 195 | 159.11 | 11728.47 | 0.82 | 0.88 | 19 | 0.67 | 1 | 10
36 | 85 | CONCLUIDO | 1.4506 | 68.94 | 66.02 | 247.58 | 2.94 | 16 | 223.68 | 51.39 | 37 | 4 | 50.29 | 27821.09 | 736.91 | 1226.36 | 195.27 | 159.11 | 11861.87 | 0.81 | 0.88 | 19.02 | 0.7 | 1 | 10
37 | 85 | CONCLUIDO | 1.4505 | 68.94 | 66.03 | 247.6 | 3 | 16 | 225.35 | 51.39 | 38 | 0 | 50.96 | 28027.19 | 740.81 | 1226.31 | 195.51 | 159.11 | 11983.56 | 0.81 | 0.88 | 19.02 | 0.7 | 1 | 10
0 | 20 | CONCLUIDO | 1.1564 | 86.47 | 80.71 | 14.72 | 0.34 | 329 | 51.33 | 24.83 | 1 | 327 | 5.51 | 6564.78 | 452.88 | 1227.47 | 692.65 | 159.11 | 258986.98 | 0.23 | 0.72 | 19.52 | 15.35 | 1 | 10
1 | 20 | CONCLUIDO | 1.3303 | 75.17 | 71.71 | 30.73 | 0.66 | 140 | 52.47 | 24.83 | 2 | 138 | 5.64 | 6705.1 | 384.84 | 1226.4 | 388.66 | 159.11 | 107937.65 | 0.41 | 0.81 | 19.19 | 6.38 | 1 | 10
2 | 20 | CONCLUIDO | 1.3881 | 72.04 | 69.24 | 48.31 | 0.97 | 86 | 53.61 | 24.83 | 3 | 84 | 5.78 | 6845.59 | 352.54 | 1226.47 | 304.28 | 159.11 | 66016.69 | 0.52 | 0.84 | 19.13 | 3.91 | 1 | 10
3 | 20 | CONCLUIDO | 1.4127 | 70.79 | 68.26 | 63.99 | 1.27 | 64 | 54.75 | 24.83 | 4 | 18 | 5.92 | 6986.39 | 331.32 | 1226.52 | 269.35 | 159.11 | 48662.16 | 0.59 | 0.85 | 19.14 | 2.93 | 1 | 10
4 | 20 | CONCLUIDO | 1.4139 | 70.73 | 68.21 | 64.96 | 1.55 | 63 | 55.89 | 24.83 | 5 | 0 | 6.07 | 7127.49 | 336.49 | 1226.71 | 266.98 | 159.11 | 47483.49 | 0.6 | 0.85 | 19.16 | 2.88 | 1 | 10
0 | 65 | CONCLUIDO | 0.7473 | 133.82 | 107.92 | 7.43 | 0.13 | 871 | 133.21 | 46.47 | 1 | 869 | 20.75 | 16663.42 | 1189.62 | 1229.13 | 1616.88 | 159.11 | 718394.32 | 0.1 | 0.54 | 20.42 | 42.53 | 1 | 10
1 | 65 | CONCLUIDO | 1.0979 | 91.08 | 80.22 | 15.09 | 0.26 | 319 | 134.55 | 46.47 | 2 | 317 | 21.09 | 16828.84 | 880.52 | 1227 | 675.99 | 159.11 | 250706.99 | 0.24 | 0.73 | 19.5 | 14.87 | 1 | 10
2 | 65 | CONCLUIDO | 1.2213 | 81.88 | 74.37 | 22.76 | 0.39 | 196 | 135.9 | 46.47 | 3 | 194 | 21.43 | 16994.64 | 811.35 | 1226.89 | 477.46 | 159.11 | 152056.38 | 0.33 | 0.78 | 19.31 | 9.02 | 1 | 10
3 | 65 | CONCLUIDO | 1.2852 | 77.81 | 71.79 | 30.55 | 0.52 | 141 | 137.25 | 46.47 | 4 | 139 | 21.78 | 17160.92 | 777.95 | 1226.64 | 390.73 | 159.11 | 108967.04 | 0.41 | 0.81 | 19.21 | 6.46 | 1 | 10
4 | 65 | CONCLUIDO | 1.3237 | 75.54 | 70.37 | 38.38 | 0.64 | 110 | 138.6 | 46.47 | 5 | 108 | 22.13 | 17327.69 | 757.3 | 1226.53 | 342.78 | 159.11 | 85146.8 | 0.46 | 0.83 | 19.16 | 5.04 | 1 | 10
5 | 65 | CONCLUIDO | 1.3502 | 74.06 | 69.43 | 46.29 | 0.76 | 90 | 139.95 | 46.47 | 6 | 88 | 22.49 | 17494.97 | 742.17 | 1226.63 | 310.92 | 159.11 | 69320.25 | 0.51 | 0.84 | 19.13 | 4.1 | 1 | 10
6 | 65 | CONCLUIDO | 1.3696 | 73.01 | 68.77 | 54.29 | 0.88 | 76 | 141.31 | 46.47 | 7 | 74 | 22.85 | 17662.75 | 729.26 | 1226.58 | 288.61 | 159.11 | 58232.61 | 0.55 | 0.85 | 19.1 | 3.44 | 1 | 10
7 | 65 | CONCLUIDO | 1.3835 | 72.28 | 68.31 | 62.1 | 0.99 | 66 | 142.68 | 46.47 | 8 | 64 | 23.21 | 17831.04 | 719.63 | 1226.44 | 272.92 | 159.11 | 50438.72 | 0.58 | 0.85 | 19.09 | 2.98 | 1 | 10
8 | 65 | CONCLUIDO | 1.3947 | 71.7 | 67.94 | 70.28 | 1.11 | 58 | 144.05 | 46.47 | 9 | 56 | 23.58 | 17999.83 | 710.37 | 1226.46 | 260.48 | 159.11 | 44259.64 | 0.61 | 0.86 | 19.07 | 2.61 | 1 | 10
9 | 65 | CONCLUIDO | 1.4029 | 71.28 | 67.68 | 78.1 | 1.22 | 52 | 145.42 | 46.47 | 10 | 50 | 23.95 | 18169.15 | 701.44 | 1226.38 | 251.92 | 159.11 | 40006.8 | 0.63 | 0.86 | 19.07 | 2.36 | 1 | 10
10 | 65 | CONCLUIDO | 1.4111 | 70.87 | 67.41 | 86.05 | 1.33 | 47 | 146.8 | 46.47 | 11 | 45 | 24.33 | 18338.99 | 693.2 | 1226.35 | 242.76 | 159.11 | 35454.18 | 0.66 | 0.86 | 19.05 | 2.08 | 1 | 10
11 | 65 | CONCLUIDO | 1.4179 | 70.53 | 67.2 | 96 | 1.43 | 42 | 148.18 | 46.47 | 12 | 40 | 24.71 | 18509.36 | 685.89 | 1226.33 | 236.09 | 159.11 | 32144.25 | 0.67 | 0.87 | 19.04 | 1.88 | 1 | 10
12 | 65 | CONCLUIDO | 1.4226 | 70.29 | 67.05 | 103.15 | 1.54 | 39 | 149.56 | 46.47 | 13 | 37 | 25.1 | 18680.25 | 678.69 | 1226.33 | 230.68 | 159.11 | 29455.71 | 0.69 | 0.87 | 19.04 | 1.72 | 1 | 10
13 | 65 | CONCLUIDO | 1.4267 | 70.09 | 66.93 | 111.55 | 1.64 | 36 | 150.95 | 46.47 | 14 | 34 | 25.49 | 18851.69 | 673.08 | 1226.35 | 226.69 | 159.11 | 27475.51 | 0.7 | 0.87 | 19.03 | 1.61 | 1 | 10
14 | 65 | CONCLUIDO | 1.4312 | 69.87 | 66.79 | 121.44 | 1.74 | 33 | 152.35 | 46.47 | 15 | 31 | 25.88 | 19023.66 | 665.12 | 1226.32 | 222.07 | 159.11 | 25179.5 | 0.72 | 0.87 | 19.03 | 1.47 | 1 | 10
15 | 65 | CONCLUIDO | 1.4341 | 69.73 | 66.7 | 129.11 | 1.84 | 31 | 153.75 | 46.47 | 16 | 29 | 26.28 | 19196.18 | 659.06 | 1226.31 | 218.88 | 159.11 | 23595.28 | 0.73 | 0.87 | 19.03 | 1.38 | 1 | 10
16 | 65 | CONCLUIDO | 1.4374 | 69.57 | 66.6 | 137.79 | 1.94 | 29 | 155.15 | 46.47 | 17 | 27 | 26.68 | 19369.26 | 652.24 | 1226.38 | 215.39 | 159.11 | 21858.8 | 0.74 | 0.88 | 19.02 | 1.27 | 1 | 10
17 | 65 | CONCLUIDO | 1.4402 | 69.43 | 66.52 | 147.82 | 2.04 | 27 | 156.56 | 46.47 | 18 | 25 | 27.09 | 19542.89 | 644.83 | 1226.32 | 212.61 | 159.11 | 20477.5 | 0.75 | 0.88 | 19.02 | 1.19 | 1 | 10
18 | 65 | CONCLUIDO | 1.4434 | 69.28 | 66.42 | 159.41 | 2.13 | 25 | 157.97 | 46.47 | 19 | 23 | 27.5 | 19717.08 | 635.59 | 1226.29 | 209.73 | 159.11 | 19048.72 | 0.76 | 0.88 | 19.01 | 1.1 | 1 | 10
19 | 65 | CONCLUIDO | 1.4452 | 69.19 | 66.36 | 165.9 | 2.22 | 24 | 159.39 | 46.47 | 20 | 22 | 27.92 | 19891.97 | 630.55 | 1226.26 | 207.41 | 159.11 | 17891.75 | 0.77 | 0.88 | 19.01 | 1.03 | 1 | 10
20 | 65 | CONCLUIDO | 1.4461 | 69.15 | 66.35 | 173.08 | 2.31 | 23 | 160.81 | 46.47 | 21 | 21 | 28.34 | 20067.32 | 622.84 | 1226.29 | 206.77 | 159.11 | 17580.74 | 0.77 | 0.88 | 19.02 | 1.02 | 1 | 10
21 | 65 | CONCLUIDO | 1.4478 | 69.07 | 66.29 | 180.79 | 2.4 | 22 | 162.24 | 46.47 | 22 | 18 | 28.77 | 20243.25 | 619.3 | 1226.26 | 204.7 | 159.11 | 16546.55 | 0.78 | 0.88 | 19.02 | 0.96 | 1 | 10
22 | 65 | CONCLUIDO | 1.4493 | 69 | 66.25 | 189.28 | 2.49 | 21 | 163.67 | 46.47 | 23 | 11 | 29.2 | 20419.76 | 615.08 | 1226.3 | 203.32 | 159.11 | 15862.33 | 0.78 | 0.88 | 19.02 | 0.92 | 1 | 10
23 | 65 | CONCLUIDO | 1.4512 | 68.91 | 66.19 | 198.55 | 2.58 | 20 | 165.1 | 46.47 | 24 | 3 | 29.64 | 20596.86 | 614.13 | 1226.32 | 200.69 | 159.11 | 14553.46 | 0.79 | 0.88 | 19.03 | 0.86 | 1 | 10
24 | 65 | CONCLUIDO | 1.4509 | 68.92 | 66.2 | 198.59 | 2.66 | 20 | 166.54 | 46.47 | 25 | 0 | 30.08 | 20774.56 | 618.25 | 1226.29 | 201.02 | 159.11 | 14718.68 | 0.79 | 0.88 | 19.03 | 0.87 | 1 | 10
0 | 75 | CONCLUIDO | 0.6745 | 148.26 | 115.18 | 6.86 | 0.12 | 1008 | 150.44 | 49.1 | 1 | 1006 | 25.34 | 18787.76 | 1373.98 | 1229.07 | 1863.76 | 159.11 | 841146.19 | 0.09 | 0.51 | 20.65 | 49.78 | 1 | 10
1 | 75 | CONCLUIDO | 1.0525 | 95.01 | 81.92 | 13.88 | 0.23 | 354 | 151.83 | 49.1 | 2 | 352 | 25.73 | 18959.54 | 974.79 | 1227.36 | 733.34 | 159.11 | 279206.96 | 0.22 | 0.71 | 19.56 | 16.56 | 1 | 10
2 | 75 | CONCLUIDO | 1.1874 | 84.22 | 75.34 | 20.93 | 0.35 | 216 | 153.23 | 49.1 | 3 | 214 | 26.13 | 19131.85 | 892.55 | 1227.11 | 511.21 | 159.11 | 168832.86 | 0.31 | 0.77 | 19.32 | 10 | 1 | 10
3 | 75 | CONCLUIDO | 1.2589 | 79.44 | 72.42 | 28.03 | 0.46 | 155 | 154.63 | 49.1 | 4 | 153 | 26.53 | 19304.72 | 853.61 | 1226.68 | 412.81 | 159.11 | 119938.17 | 0.39 | 0.8 | 19.22 | 7.09 | 1 | 10
4 | 75 | CONCLUIDO | 1.301 | 76.87 | 70.89 | 35.15 | 0.57 | 121 | 156.03 | 49.1 | 5 | 119 | 26.94 | 19478.15 | 831.49 | 1226.69 | 360.51 | 159.11 | 93957.84 | 0.44 | 0.82 | 19.17 | 5.56 | 1 | 10
5 | 75 | CONCLUIDO | 1.3314 | 75.11 | 69.81 | 42.31 | 0.67 | 99 | 157.44 | 49.1 | 6 | 97 | 27.35 | 19652.13 | 814.14 | 1226.57 | 323.78 | 159.11 | 75702.19 | 0.49 | 0.84 | 19.14 | 4.48 | 1 | 10
6 | 75 | CONCLUIDO | 1.3512 | 74.01 | 69.16 | 49.4 | 0.78 | 84 | 158.86 | 49.1 | 7 | 82 | 27.77 | 19826.68 | 802.54 | 1226.4 | 301.7 | 159.11 | 64738.13 | 0.53 | 0.84 | 19.12 | 3.83 | 1 | 10
7 | 75 | CONCLUIDO | 1.3687 | 73.06 | 68.58 | 57.15 | 0.88 | 72 | 160.28 | 49.1 | 8 | 70 | 28.19 | 20001.93 | 791.23 | 1226.4 | 282.55 | 159.11 | 55223.81 | 0.56 | 0.85 | 19.09 | 3.26 | 1 | 10
8 | 75 | CONCLUIDO | 1.3806 | 72.43 | 68.2 | 63.94 | 0.99 | 64 | 161.71 | 49.1 | 9 | 62 | 28.61 | 20177.64 | 782.61 | 1226.41 | 270.07 | 159.11 | 49025.29 | 0.59 | 0.85 | 19.06 | 2.87 | 1 | 10
9 | 75 | CONCLUIDO | 1.3911 | 71.89 | 67.87 | 71.44 | 1.09 | 57 | 163.13 | 49.1 | 10 | 55 | 29.04 | 20353.94 | 774.22 | 1226.37 | 258.38 | 159.11 | 43214 | 0.62 | 0.86 | 19.06 | 2.54 | 1 | 10
10 | 75 | CONCLUIDO | 1.3997 | 71.44 | 67.61 | 79.54 | 1.18 | 51 | 164.57 | 49.1 | 11 | 49 | 29.47 | 20530.82 | 766.46 | 1226.37 | 249.49 | 159.11 | 38796.59 | 0.64 | 0.86 | 19.06 | 2.28 | 1 | 10
11 | 75 | CONCLUIDO | 1.405 | 71.17 | 67.46 | 86.12 | 1.28 | 47 | 166.01 | 49.1 | 12 | 45 | 29.91 | 20708.3 | 761.52 | 1226.36 | 244.28 | 159.11 | 36213.17 | 0.65 | 0.86 | 19.06 | 2.13 | 1 | 10
12 | 75 | CONCLUIDO | 1.4116 | 70.84 | 67.25 | 93.84 | 1.38 | 43 | 167.45 | 49.1 | 13 | 41 | 30.36 | 20886.38 | 754.35 | 1226.4 | 237.16 | 159.11 | 32672.14 | 0.67 | 0.87 | 19.05 | 1.92 | 1 | 10
13 | 75 | CONCLUIDO | 1.4161 | 70.62 | 67.12 | 100.68 | 1.47 | 40 | 168.9 | 49.1 | 14 | 38 | 30.81 | 21065.06 | 748.58 | 1226.42 | 232.8 | 159.11 | 30508.69 | 0.68 | 0.87 | 19.04 | 1.79 | 1 | 10
14 | 75 | CONCLUIDO | 1.4206 | 70.39 | 66.99 | 108.63 | 1.56 | 37 | 170.35 | 49.1 | 15 | 35 | 31.26 | 21244.37 | 741.69 | 1226.35 | 228.48 | 159.11 | 28361.52 | 0.7 | 0.87 | 19.04 | 1.66 | 1 | 10
15 | 75 | CONCLUIDO | 1.4254 | 70.16 | 66.84 | 117.95 | 1.65 | 34 | 171.81 | 49.1 | 16 | 32 | 31.72 | 21424.29 | 736.06 | 1226.3 | 223.51 | 159.11 | 25894.72 | 0.71 | 0.87 | 19.03 | 1.51 | 1 | 10
16 | 75 | CONCLUIDO | 1.4289 | 69.98 | 66.73 | 125.11 | 1.74 | 32 | 173.28 | 49.1 | 17 | 30 | 32.18 | 21604.83 | 731.43 | 1226.28 | 219.8 | 159.11 | 24049.59 | 0.72 | 0.87 | 19.03 | 1.4 | 1 | 10
17 | 75 | CONCLUIDO | 1.4317 | 69.85 | 66.65 | 133.31 | 1.83 | 30 | 174.75 | 49.1 | 18 | 28 | 32.65 | 21786.02 | 725.44 | 1226.38 | 217.26 | 159.11 | 22787.77 | 0.73 | 0.87 | 19.02 | 1.33 | 1 | 10
18 | 75 | CONCLUIDO | 1.433 | 69.78 | 66.62 | 137.83 | 1.91 | 29 | 176.22 | 49.1 | 19 | 27 | 33.13 | 21967.84 | 722.1 | 1226.34 | 216.19 | 159.11 | 22260.07 | 0.74 | 0.87 | 19.02 | 1.29 | 1 | 10
19 | 75 | CONCLUIDO | 1.4364 | 69.62 | 66.52 | 147.82 | 2 | 27 | 177.7 | 49.1 | 20 | 25 | 33.61 | 22150.3 | 715.06 | 1226.39 | 212.93 | 159.11 | 20638.67 | 0.75 | 0.88 | 19.01 | 1.19 | 1 | 10
20 | 75 | CONCLUIDO | 1.4378 | 69.55 | 66.48 | 153.41 | 2.08 | 26 | 179.18 | 49.1 | 21 | 24 | 34.09 | 22333.43 | 708.13 | 1226.36 | 211.22 | 159.11 | 19787.11 | 0.75 | 0.88 | 19.02 | 1.15 | 1 | 10
21 | 75 | CONCLUIDO | 1.4415 | 69.37 | 66.36 | 165.91 | 2.16 | 24 | 180.67 | 49.1 | 22 | 22 | 34.58 | 22517.21 | 702.85 | 1226.26 | 207.62 | 159.11 | 17997.78 | 0.77 | 0.88 | 19.01 | 1.04 | 1 | 10
22 | 75 | CONCLUIDO | 1.443 | 69.3 | 66.32 | 173.01 | 2.24 | 23 | 182.17 | 49.1 | 23 | 21 | 35.08 | 22701.78 | 698.32 | 1226.34 | 206.13 | 159.11 | 17256.79 | 0.77 | 0.88 | 19.01 | 0.99 | 1 | 10
23 | 75 | CONCLUIDO | 1.445 | 69.2 | 66.25 | 180.69 | 2.32 | 22 | 183.67 | 49.1 | 24 | 20 | 35.58 | 22886.92 | 694.87 | 1226.27 | 203.87 | 159.11 | 16132.1 | 0.78 | 0.88 | 19.01 | 0.93 | 1 | 10
24 | 75 | CONCLUIDO | 1.4457 | 69.17 | 66.25 | 189.3 | 2.4 | 21 | 185.18 | 49.1 | 25 | 19 | 36.08 | 23072.73 | 688.96 | 1226.36 | 203.75 | 159.11 | 16077.61 | 0.78 | 0.88 | 19.01 | 0.93 | 1 | 10
25 | 75 | CONCLUIDO | 1.4477 | 69.08 | 66.19 | 198.57 | 2.47 | 20 | 186.69 | 49.1 | 26 | 18 | 36.6 | 23259.24 | 683.12 | 1226.3 | 201.57 | 159.11 | 14992.31 | 0.79 | 0.88 | 19.01 | 0.86 | 1 | 10
26 | 75 | CONCLUIDO | 1.4492 | 69 | 66.15 | 208.88 | 2.55 | 19 | 188.21 | 49.1 | 27 | 16 | 37.11 | 23446.45 | 676.26 | 1226.34 | 200.06 | 159.11 | 14242.14 | 0.8 | 0.88 | 19.01 | 0.82 | 1 | 10
27 | 75 | CONCLUIDO | 1.4494 | 68.99 | 66.14 | 208.85 | 2.62 | 19 | 189.73 | 49.1 | 28 | 15 | 37.64 | 23634.36 | 674.67 | 1226.3 | 199.87 | 159.11 | 14151.04 | 0.8 | 0.88 | 19 | 0.81 | 1 | 10
28 | 75 | CONCLUIDO | 1.4507 | 68.93 | 66.11 | 220.35 | 2.69 | 18 | 191.26 | 49.1 | 29 | 8 | 38.17 | 23822.99 | 672.52 | 1226.3 | 198.42 | 159.11 | 13431.04 | 0.8 | 0.88 | 19.01 | 0.78 | 1 | 10
29 | 75 | CONCLUIDO | 1.4505 | 68.94 | 66.11 | 220.38 | 2.76 | 18 | 192.8 | 49.1 | 30 | 5 | 38.7 | 24012.34 | 674.61 | 1226.35 | 198.7 | 159.11 | 13567.49 | 0.8 | 0.88 | 19.01 | 0.79 | 1 | 10
30 | 75 | CONCLUIDO | 1.4504 | 68.95 | 66.12 | 220.4 | 2.83 | 18 | 194.34 | 49.1 | 31 | 2 | 39.24 | 24202.42 | 678.24 | 1226.37 | 198.76 | 159.11 | 13599.37 | 0.8 | 0.88 | 19.02 | 0.8 | 1 | 10
31 | 75 | CONCLUIDO | 1.4504 | 68.95 | 66.12 | 220.4 | 2.9 | 18 | 195.89 | 49.1 | 32 | 1 | 39.79 | 24393.24 | 681.64 | 1226.32 | 198.68 | 159.11 | 13556.46 | 0.8 | 0.88 | 19.02 | 0.79 | 1 | 10
32 | 75 | CONCLUIDO | 1.4503 | 68.95 | 66.12 | 220.41 | 2.97 | 18 | 197.44 | 49.1 | 33 | 0 | 40.34 | 24584.81 | 686.46 | 1226.36 | 198.68 | 159.11 | 13558.16 | 0.8 | 0.88 | 19.02 | 0.8 | 1 | 10
0 | 95 | CONCLUIDO | 0.5382 | 185.81 | 133.39 | 5.96 | 0.1 | 1342 | 185.69 | 53.44 | 1 | 1340 | 36.26 | 23136.14 | 1820.44 | 1230.32 | 2487.64 | 159.11 | 1151419.65 | 0.06 | 0.44 | 21.16 | 67.96 | 1 | 10
1 | 95 | CONCLUIDO | 0.9661 | 103.51 | 85.3 | 12.1 | 0.19 | 423 | 187.21 | 53.44 | 2 | 421 | 36.77 | 23322.88 | 1163.93 | 1227.4 | 847.92 | 159.11 | 336152.87 | 0.19 | 0.68 | 19.68 | 19.94 | 1 | 10
2 | 95 | CONCLUIDO | 1.1228 | 89.06 | 77.14 | 18.22 | 0.28 | 254 | 188.73 | 53.44 | 3 | 252 | 37.29 | 23510.33 | 1050.14 | 1226.85 | 572.2 | 159.11 | 199138.32 | 0.28 | 0.76 | 19.39 | 11.8 | 1 | 10
3 | 95 | CONCLUIDO | 1.2072 | 82.84 | 73.63 | 24.41 | 0.37 | 181 | 190.25 | 53.44 | 4 | 179 | 37.82 | 23698.48 | 999.88 | 1226.78 | 453.5 | 159.11 | 140151.54 | 0.35 | 0.79 | 19.26 | 8.29 | 1 | 10
4 | 95 | CONCLUIDO | 1.2578 | 79.5 | 71.79 | 30.55 | 0.46 | 141 | 191.78 | 53.44 | 5 | 139 | 38.35 | 23887.36 | 971.79 | 1226.7 | 390.71 | 159.11 | 108960.05 | 0.41 | 0.81 | 19.21 | 6.45 | 1 | 10
5 | 95 | CONCLUIDO | 1.2938 | 77.29 | 70.54 | 36.8 | 0.55 | 115 | 193.32 | 53.44 | 6 | 113 | 38.89 | 24076.95 | 952.15 | 1226.49 | 349.11 | 159.11 | 88286.61 | 0.46 | 0.83 | 19.15 | 5.21 | 1 | 10
6 | 95 | CONCLUIDO | 1.3179 | 75.88 | 69.76 | 42.71 | 0.64 | 98 | 194.86 | 53.44 | 7 | 96 | 39.43 | 24267.28 | 938.87 | 1226.61 | 322.74 | 159.11 | 75190.32 | 0.49 | 0.84 | 19.12 | 4.43 | 1 | 10
7 | 95 | CONCLUIDO | 1.3364 | 74.83 | 69.19 | 48.84 | 0.72 | 85 | 196.41 | 53.44 | 8 | 83 | 39.98 | 24458.36 | 928.36 | 1226.52 | 302.71 | 159.11 | 65239.88 | 0.53 | 0.84 | 19.13 | 3.87 | 1 | 10
8 | 95 | CONCLUIDO | 1.3518 | 73.98 | 68.72 | 54.97 | 0.81 | 75 | 197.97 | 53.44 | 9 | 73 | 40.53 | 24650.18 | 919.03 | 1226.6 | 287.04 | 159.11 | 57451.2 | 0.55 | 0.85 | 19.09 | 3.39 | 1 | 10
9 | 95 | CONCLUIDO | 1.3643 | 73.3 | 68.34 | 61.2 | 0.89 | 67 | 199.53 | 53.44 | 10 | 65 | 41.1 | 24842.77 | 911.59 | 1226.41 | 274.54 | 159.11 | 51244.17 | 0.58 | 0.85 | 19.07 | 3.01 | 1 | 10
10 | 95 | CONCLUIDO | 1.3749 | 72.73 | 68.03 | 68.03 | 0.97 | 60 | 201.1 | 53.44 | 11 | 58 | 41.66 | 25036.12 | 904.67 | 1226.39 | 264.17 | 159.11 | 46091.16 | 0.6 | 0.86 | 19.06 | 2.7 | 1 | 10
11 | 95 | CONCLUIDO | 1.383 | 72.31 | 67.79 | 73.95 | 1.05 | 55 | 202.67 | 53.44 | 12 | 53 | 42.24 | 25230.25 | 898.6 | 1226.42 | 255.84 | 159.11 | 41954.08 | 0.62 | 0.86 | 19.06 | 2.46 | 1 | 10
12 | 95 | CONCLUIDO | 1.3894 | 71.98 | 67.61 | 79.54 | 1.13 | 51 | 204.25 | 53.44 | 13 | 49 | 42.82 | 25425.3 | 892.69 | 1226.44 | 249.28 | 159.11 | 38693.21 | 0.64 | 0.86 | 19.06 | 2.28 | 1 | 10
13 | 95 | CONCLUIDO | 1.3952 | 71.68 | 67.46 | 86.12 | 1.21 | 47 | 205.84 | 53.44 | 14 | 45 | 43.4 | 25621.03 | 888.69 | 1226.43 | 244.37 | 159.11 | 36257 | 0.65 | 0.86 | 19.05 | 2.13 | 1 | 10
14 | 95 | CONCLUIDO | 1.4003 | 71.42 | 67.31 | 91.78 | 1.28 | 44 | 207.43 | 53.44 | 15 | 42 | 44 | 25817.56 | 883.57 | 1226.33 | 239.38 | 159.11 | 33778.92 | 0.66 | 0.87 | 19.05 | 1.98 | 1 | 10
15 | 95 | CONCLUIDO | 1.4052 | 71.16 | 67.17 | 98.29 | 1.36 | 41 | 209.03 | 53.44 | 16 | 39 | 44.6 | 26014.91 | 879.36 | 1226.4 | 234.56 | 159.11 | 31385.85 | 0.68 | 0.87 | 19.04 | 1.84 | 1 | 10
16 | 95 | CONCLUIDO | 1.4107 | 70.89 | 67 | 105.79 | 1.43 | 38 | 210.64 | 53.44 | 17 | 36 | 45.21 | 26213.09 | 875.57 | 1226.4 | 229.11 | 159.11 | 28671.62 | 0.69 | 0.87 | 19.03 | 1.68 | 1 | 10
17 | 95 | CONCLUIDO | 1.4138 | 70.73 | 66.92 | 111.54 | 1.51 | 36 | 212.25 | 53.44 | 18 | 34 | 45.82 | 26412.11 | 870.9 | 1226.4 | 226.31 | 159.11 | 27285.53 | 0.7 | 0.87 | 19.03 | 1.59 | 1 | 10
18 | 95 | CONCLUIDO | 1.4173 | 70.56 | 66.82 | 117.93 | 1.58 | 34 | 213.87 | 53.44 | 19 | 32 | 46.44 | 26611.98 | 866.09 | 1226.42 | 223.12 | 159.11 | 25699.52 | 0.71 | 0.87 | 19.03 | 1.5 | 1 | 10
19 | 95 | CONCLUIDO | 1.4207 | 70.39 | 66.73 | 125.12 | 1.65 | 32 | 215.5 | 53.44 | 20 | 30 | 47.07 | 26812.71 | 863.56 | 1226.35 | 220.04 | 159.11 | 24169.78 | 0.72 | 0.87 | 19.02 | 1.4 | 1 | 10
20 | 95 | CONCLUIDO | 1.4216 | 70.34 | 66.72 | 129.13 | 1.72 | 31 | 217.14 | 53.44 | 21 | 29 | 47.7 | 27014.3 | 860.95 | 1226.28 | 219.43 | 159.11 | 23869.05 | 0.73 | 0.87 | 19.03 | 1.39 | 1 | 10
21 | 95 | CONCLUIDO | 1.4256 | 70.15 | 66.6 | 137.79 | 1.79 | 29 | 218.78 | 53.44 | 22 | 27 | 48.34 | 27216.79 | 856.83 | 1226.29 | 215.33 | 159.11 | 21830.15 | 0.74 | 0.88 | 19.02 | 1.27 | 1 | 10
22 | 95 | CONCLUIDO | 1.4273 | 70.06 | 66.55 | 142.61 | 1.85 | 28 | 220.43 | 53.44 | 23 | 26 | 48.99 | 27420.16 | 852.48 | 1226.31 | 214.04 | 159.11 | 21187.86 | 0.74 | 0.88 | 19.02 | 1.23 | 1 | 10
23 | 95 | CONCLUIDO | 1.4286 | 70 | 66.53 | 147.84 | 1.92 | 27 | 222.08 | 53.44 | 24 | 25 | 49.65 | 27624.44 | 851.55 | 1226.31 | 212.61 | 159.11 | 20480.32 | 0.75 | 0.88 | 19.03 | 1.2 | 1 | 10
24 | 95 | CONCLUIDO | 1.4306 | 69.9 | 66.46 | 153.38 | 1.99 | 26 | 223.75 | 53.44 | 25 | 24 | 50.31 | 27829.77 | 846.58 | 1226.29 | 210.95 | 159.11 | 19653.16 | 0.75 | 0.88 | 19.01 | 1.14 | 1 | 10
25 | 95 | CONCLUIDO | 1.4319 | 69.84 | 66.44 | 159.45 | 2.05 | 25 | 225.42 | 53.44 | 26 | 23 | 50.98 | 28035.92 | 843.41 | 1226.37 | 209.81 | 159.11 | 19087.51 | 0.76 | 0.88 | 19.02 | 1.11 | 1 | 10
26 | 95 | CONCLUIDO | 1.4339 | 69.74 | 66.38 | 165.94 | 2.11 | 24 | 227.1 | 53.44 | 27 | 22 | 51.66 | 28243 | 840.51 | 1226.34 | 208.24 | 159.11 | 18306.96 | 0.76 | 0.88 | 19.01 | 1.05 | 1 | 10
27 | 95 | CONCLUIDO | 1.4359 | 69.64 | 66.32 | 173 | 2.18 | 23 | 228.79 | 53.44 | 28 | 21 | 52.35 | 28451.04 | 837.22 | 1226.29 | 205.93 | 159.11 | 17160.02 | 0.77 | 0.88 | 19.01 | 0.99 | 1 | 10
28 | 95 | CONCLUIDO | 1.4376 | 69.56 | 66.27 | 180.74 | 2.24 | 22 | 230.48 | 53.44 | 29 | 20 | 53.05 | 28660.06 | 835.87 | 1226.29 | 204.39 | 159.11 | 16395.11 | 0.78 | 0.88 | 19.01 | 0.95 | 1 | 10
29 | 95 | CONCLUIDO | 1.4387 | 69.51 | 66.26 | 189.3 | 2.3 | 21 | 232.18 | 53.44 | 30 | 19 | 53.75 | 28870.05 | 830.89 | 1226.27 | 204.05 | 159.11 | 16226.11 | 0.78 | 0.88 | 19.01 | 0.93 | 1 | 10
30 | 95 | CONCLUIDO | 1.4389 | 69.5 | 66.25 | 189.28 | 2.36 | 21 | 233.89 | 53.44 | 31 | 19 | 54.46 | 29081.05 | 830.8 | 1226.3 | 203.68 | 159.11 | 16043.76 | 0.78 | 0.88 | 19.01 | 0.92 | 1 | 10
31 | 95 | CONCLUIDO | 1.4409 | 69.4 | 66.19 | 198.56 | 2.41 | 20 | 235.61 | 53.44 | 32 | 18 | 55.18 | 29293.06 | 828.14 | 1226.25 | 201.4 | 159.11 | 14908.32 | 0.79 | 0.88 | 19.01 | 0.86 | 1 | 10
32 | 95 | CONCLUIDO | 1.4426 | 69.32 | 66.14 | 208.87 | 2.47 | 19 | 237.34 | 53.44 | 33 | 17 | 55.91 | 29506.09 | 822.23 | 1226.27 | 199.86 | 159.11 | 14145.7 | 0.8 | 0.88 | 19.01 | 0.82 | 1 | 10
33 | 95 | CONCLUIDO | 1.4424 | 69.33 | 66.15 | 208.9 | 2.53 | 19 | 239.08 | 53.44 | 34 | 17 | 56.64 | 29720.17 | 821.5 | 1226.33 | 200.31 | 159.11 | 14368.76 | 0.79 | 0.88 | 19 | 0.83 | 1 | 10
34 | 95 | CONCLUIDO | 1.4441 | 69.25 | 66.11 | 220.36 | 2.58 | 18 | 240.82 | 53.44 | 35 | 16 | 57.39 | 29935.43 | 818.45 | 1226.29 | 198.87 | 159.11 | 13651.69 | 0.8 | 0.88 | 19 | 0.78 | 1 | 10
35 | 95 | CONCLUIDO | 1.4445 | 69.23 | 66.09 | 220.3 | 2.64 | 18 | 242.57 | 53.44 | 36 | 16 | 58.14 | 30151.65 | 815.1 | 1226.33 | 198.18 | 159.11 | 13309.28 | 0.8 | 0.88 | 19 | 0.76 | 1 | 10
36 | 95 | CONCLUIDO | 1.4462 | 69.15 | 66.04 | 233.1 | 2.69 | 17 | 244.34 | 53.44 | 37 | 15 | 58.9 | 30368.96 | 812.24 | 1226.25 | 196.8 | 159.11 | 12624.44 | 0.81 | 0.88 | 19 | 0.72 | 1 | 10
37 | 95 | CONCLUIDO | 1.4462 | 69.15 | 66.05 | 233.1 | 2.75 | 17 | 246.11 | 53.44 | 38 | 15 | 59.67 | 30587.38 | 807.05 | 1226.3 | 196.79 | 159.11 | 12617.46 | 0.81 | 0.88 | 19 | 0.72 | 1 | 10
38 | 95 | CONCLUIDO | 1.4478 | 69.07 | 66.01 | 247.52 | 2.8 | 16 | 247.89 | 53.44 | 39 | 14 | 60.45 | 30806.92 | 807.57 | 1226.27 | 195.29 | 159.11 | 11874.28 | 0.81 | 0.88 | 19 | 0.68 | 1 | 10
39 | 95 | CONCLUIDO | 1.4476 | 69.08 | 66.02 | 247.56 | 2.85 | 16 | 249.68 | 53.44 | 40 | 14 | 61.24 | 31027.6 | 807.43 | 1226.31 | 195.83 | 159.11 | 12143.93 | 0.81 | 0.88 | 19 | 0.69 | 1 | 10
0 | 55 | CONCLUIDO | 0.8233 | 121.46 | 101.53 | 8.16 | 0.15 | 747 | 116.05 | 43.4 | 1 | 745 | 16.65 | 14546.17 | 1021.85 | 1228.48 | 1399.66 | 159.11 | 610401.43 | 0.11 | 0.57 | 20.21 | 36.15 | 1 | 10
1 | 55 | CONCLUIDO | 1.1424 | 87.53 | 78.64 | 16.56 | 0.3 | 285 | 117.34 | 43.4 | 2 | 283 | 16.94 | 14705.49 | 786.32 | 1227.03 | 622.25 | 159.11 | 224006.62 | 0.26 | 0.74 | 19.46 | 13.3 | 1 | 10
2 | 55 | CONCLUIDO | 1.254 | 79.74 | 73.46 | 25.04 | 0.45 | 176 | 118.63 | 43.4 | 3 | 174 | 17.23 | 14865.24 | 728.31 | 1226.99 | 446.95 | 159.11 | 136903.12 | 0.36 | 0.79 | 19.27 | 8.12 | 1 | 10
3 | 55 | CONCLUIDO | 1.3116 | 76.24 | 71.12 | 33.6 | 0.59 | 127 | 119.93 | 43.4 | 4 | 125 | 17.53 | 15025.44 | 698.74 | 1226.59 | 368.24 | 159.11 | 97794.3 | 0.43 | 0.82 | 19.18 | 5.79 | 1 | 10
4 | 55 | CONCLUIDO | 1.3465 | 74.27 | 69.82 | 42.32 | 0.73 | 99 | 121.23 | 43.4 | 5 | 97 | 17.83 | 15186.08 | 679.58 | 1226.42 | 324 | 159.11 | 75813.74 | 0.49 | 0.83 | 19.14 | 4.49 | 1 | 10
5 | 55 | CONCLUIDO | 1.3702 | 72.98 | 68.96 | 51.08 | 0.86 | 81 | 122.54 | 43.4 | 6 | 79 | 18.14 | 15347.16 | 664.55 | 1226.59 | 295.49 | 159.11 | 61651 | 0.54 | 0.85 | 19.1 | 3.63 | 1 | 10
6 | 55 | CONCLUIDO | 1.3865 | 72.12 | 68.41 | 60.37 | 1 | 68 | 123.85 | 43.4 | 7 | 66 | 18.45 | 15508.69 | 652.38 | 1226.38 | 276.77 | 159.11 | 52352.13 | 0.57 | 0.85 | 19.09 | 3.09 | 1 | 10
7 | 55 | CONCLUIDO | 1.3994 | 71.46 | 67.96 | 69.11 | 1.13 | 59 | 125.16 | 43.4 | 8 | 57 | 18.76 | 15670.68 | 641.49 | 1226.36 | 261.43 | 159.11 | 44727.07 | 0.61 | 0.86 | 19.07 | 2.64 | 1 | 10
8 | 55 | CONCLUIDO | 1.4082 | 71.01 | 67.69 | 78.1 | 1.26 | 52 | 126.48 | 43.4 | 9 | 50 | 19.08 | 15833.12 | 631.71 | 1226.45 | 252.3 | 159.11 | 40197.31 | 0.63 | 0.86 | 19.06 | 2.36 | 1 | 10
9 | 55 | CONCLUIDO | 1.4171 | 70.57 | 67.38 | 87.89 | 1.38 | 46 | 127.8 | 43.4 | 10 | 44 | 19.4 | 15996.02 | 622.55 | 1226.35 | 242.25 | 159.11 | 35203.57 | 0.66 | 0.87 | 19.04 | 2.06 | 1 | 10
10 | 55 | CONCLUIDO | 1.4242 | 70.22 | 67.15 | 98.27 | 1.5 | 41 | 129.13 | 43.4 | 11 | 39 | 19.73 | 16159.39 | 612.87 | 1226.29 | 234.17 | 159.11 | 31188.12 | 0.68 | 0.87 | 19.04 | 1.83 | 1 | 10
11 | 55 | CONCLUIDO | 1.4298 | 69.94 | 66.97 | 108.6 | 1.63 | 37 | 130.45 | 43.4 | 12 | 35 | 20.05 | 16323.22 | 603.51 | 1226.32 | 227.95 | 159.11 | 28100.5 | 0.7 | 0.87 | 19.03 | 1.64 | 1 | 10
12 | 55 | CONCLUIDO | 1.4344 | 69.72 | 66.82 | 117.92 | 1.74 | 34 | 131.79 | 43.4 | 13 | 32 | 20.39 | 16487.53 | 594.7 | 1226.26 | 223.17 | 159.11 | 25723.26 | 0.71 | 0.87 | 19.02 | 1.49 | 1 | 10
13 | 55 | CONCLUIDO | 1.4385 | 69.52 | 66.69 | 129.08 | 1.86 | 31 | 133.12 | 43.4 | 14 | 29 | 20.72 | 16652.31 | 585.47 | 1226.31 | 218.73 | 159.11 | 23519.9 | 0.73 | 0.87 | 19.02 | 1.37 | 1 | 10
14 | 55 | CONCLUIDO | 1.4413 | 69.38 | 66.61 | 137.81 | 1.97 | 29 | 134.46 | 43.4 | 15 | 27 | 21.06 | 16817.7 | 579.48 | 1226.33 | 215.8 | 159.11 | 22063.54 | 0.74 | 0.88 | 19.02 | 1.28 | 1 | 10
15 | 55 | CONCLUIDO | 1.4439 | 69.26 | 66.53 | 147.84 | 2.08 | 27 | 135.81 | 43.4 | 16 | 25 | 21.41 | 16983.46 | 571.06 | 1226.31 | 213.07 | 159.11 | 20707.65 | 0.75 | 0.88 | 19.02 | 1.2 | 1 | 10
16 | 55 | CONCLUIDO | 1.4471 | 69.1 | 66.42 | 159.42 | 2.19 | 25 | 137.15 | 43.4 | 17 | 19 | 21.75 | 17149.71 | 561.39 | 1226.32 | 209.35 | 159.11 | 18860.51 | 0.76 | 0.88 | 19.02 | 1.1 | 1 | 10
17 | 55 | CONCLUIDO | 1.448 | 69.06 | 66.4 | 166.01 | 2.3 | 24 | 138.51 | 43.4 | 18 | 7 | 22.11 | 17316.45 | 559.46 | 1226.36 | 207.9 | 159.11 | 18138.51 | 0.77 | 0.88 | 19.04 | 1.08 | 1 | 10
18 | 55 | CONCLUIDO | 1.4479 | 69.07 | 66.41 | 166.02 | 2.4 | 24 | 139.86 | 43.4 | 19 | 1 | 22.46 | 17483.7 | 560.42 | 1226.44 | 207.96 | 159.11 | 18168.09 | 0.77 | 0.88 | 19.04 | 1.08 | 1 | 10
19 | 55 | CONCLUIDO | 1.448 | 69.06 | 66.41 | 166.01 | 2.5 | 24 | 141.22 | 43.4 | 20 | 0 | 22.82 | 17651.44 | 565.57 | 1226.38 | 207.99 | 159.11 | 18185.88 | 0.76 | 0.88 | 19.04 | 1.08 | 1 | 10

## gráficos
Selecione o eixo X:
Selecione o eixo Y:
Selecione o eixo Z:
Eixo X | Eixo Y | Eixo Z

## hidden (hidden)
Unnamed: 0
Volume de calda [L]
STATUS
Capacidade operacional [ha/h]
Tempo de missao [h]
Tempo util [h]
Tempo por voo [min]
Autonomia Projetada [h]
N° Voos
MTOW [kg]
Massa Estrutura [kg]
Combustível [kg]
Abastecimentos
Massa gerador
Potência gerador [W]
Combustível consumido [L]
Calda cons [L]
Distância percorrida [km]
Distância Pulverizando [km]
RTL ACUMULADO[m]
EOC [km/km]
EOC [h/h]
Tempo de manobra [h]
Tempo rtl_rtw [h]
V pulv [m/s]
V desloc [m/s]