## RESULTADOS_18
Unnamed: 0 | Volume de calda [L] | STATUS | Capacidade operacional [ha/h] | Tempo de missao [h] | Tempo util [h] | Tempo por voo [min] | Autonomia Projetada [h] | N° Voos | MTOW [kg] | Massa Estrutura [kg] | Combustível [kg] | Abastecimentos | Massa gerador | Potência gerador [W] | Combustível consumido [L] | Calda cons [L] | Distância percorrida [km] | Distância Pulverizando [km] | RTL ACUMULADO[m] | EOC [km/km] | EOC [h/h] | Tempo de manobra [h] | Tempo rtl_rtw [h] | V pulv [m/s] | V desloc [m/s]
0 | 100 | CONCLUIDO | 1.0524 | 95.02 | 66.02 | 5.82 | 0.09 | 681 | 194.77 | 54.38 | 1 | 679 | 39.4 | 24256.19 | 921.48 | 1248.45 | 1297.39 | 87.47 | 590892.83 | 0.07 | 0.37 | 5.12 | 34.87 | 1 | 10
1 | 100 | CONCLUIDO | 1.9481 | 51.33 | 40.8 | 11.88 | 0.18 | 206 | 196.32 | 54.38 | 2 | 204 | 39.95 | 24447.22 | 564.24 | 1247.85 | 437.66 | 87.47 | 163400.98 | 0.2 | 0.59 | 4.33 | 9.67 | 1 | 10
2 | 100 | CONCLUIDO | 2.2663 | 44.12 | 36.83 | 17.96 | 0.27 | 123 | 197.88 | 54.38 | 3 | 121 | 40.5 | 24639 | 504.44 | 1247.63 | 303.15 | 87.47 | 96559.55 | 0.29 | 0.65 | 4.18 | 5.7 | 1 | 10
3 | 100 | CONCLUIDO | 2.4385 | 41.01 | 35.11 | 24.21 | 0.36 | 87 | 199.44 | 54.38 | 4 | 85 | 41.06 | 24831.54 | 476.55 | 1247.62 | 244.8 | 87.47 | 67564.53 | 0.36 | 0.69 | 4.12 | 3.98 | 1 | 10
4 | 100 | CONCLUIDO | 2.5381 | 39.4 | 34.24 | 30.21 | 0.44 | 68 | 201.01 | 54.38 | 5 | 66 | 41.63 | 25024.84 | 460.6 | 1247.66 | 214.93 | 87.47 | 52724.33 | 0.41 | 0.7 | 4.1 | 3.11 | 1 | 10
5 | 100 | CONCLUIDO | 2.6108 | 38.3 | 33.65 | 36.71 | 0.53 | 55 | 202.58 | 54.38 | 6 | 53 | 42.2 | 25218.93 | 447.94 | 1247.6 | 195.23 | 87.47 | 42937.94 | 0.45 | 0.72 | 4.07 | 2.52 | 1 | 10
6 | 100 | CONCLUIDO | 2.6638 | 37.54 | 33.24 | 43.35 | 0.61 | 46 | 204.16 | 54.38 | 7 | 44 | 42.78 | 25413.94 | 437.83 | 1247.63 | 180.94 | 87.47 | 35842.14 | 0.48 | 0.73 | 4.07 | 2.11 | 1 | 10
7 | 100 | CONCLUIDO | 2.7022 | 37.01 | 32.93 | 49.4 | 0.69 | 40 | 205.75 | 54.38 | 8 | 38 | 43.37 | 25609.61 | 428.65 | 1247.55 | 171.18 | 87.47 | 30990.87 | 0.51 | 0.73 | 4.05 | 1.81 | 1 | 10
8 | 100 | CONCLUIDO | 2.7334 | 36.58 | 32.71 | 56.07 | 0.77 | 35 | 207.34 | 54.38 | 9 | 33 | 43.96 | 25806.1 | 422 | 1247.61 | 163.08 | 87.47 | 26966.58 | 0.54 | 0.74 | 4.05 | 1.58 | 1 | 10
9 | 100 | CONCLUIDO | 2.7603 | 36.23 | 32.51 | 62.91 | 0.85 | 31 | 208.94 | 54.38 | 10 | 29 | 44.56 | 26003.41 | 414.93 | 1247.61 | 156.49 | 87.47 | 23692.37 | 0.56 | 0.74 | 4.04 | 1.38 | 1 | 10
10 | 100 | CONCLUIDO | 2.7799 | 35.97 | 32.37 | 69.36 | 0.93 | 28 | 210.55 | 54.38 | 11 | 26 | 45.17 | 26201.54 | 408.38 | 1247.56 | 151.86 | 87.47 | 21388.54 | 0.58 | 0.74 | 4.03 | 1.24 | 1 | 10
11 | 100 | CONCLUIDO | 2.8011 | 35.7 | 32.21 | 77.31 | 1 | 25 | 212.16 | 54.38 | 12 | 23 | 45.78 | 26400.51 | 399.42 | 1247.54 | 146.48 | 87.47 | 18716.59 | 0.6 | 0.75 | 4.03 | 1.09 | 1 | 10
12 | 100 | CONCLUIDO | 2.8143 | 35.53 | 32.12 | 83.8 | 1.08 | 23 | 213.78 | 54.38 | 13 | 21 | 46.4 | 26600.32 | 395.8 | 1247.58 | 143.6 | 87.47 | 17284 | 0.61 | 0.75 | 4.02 | 1 | 1 | 10
13 | 100 | CONCLUIDO | 2.8266 | 35.38 | 32.04 | 91.56 | 1.15 | 21 | 215.41 | 54.38 | 14 | 19 | 47.03 | 26801 | 388.82 | 1247.54 | 140.83 | 87.47 | 15907.9 | 0.62 | 0.75 | 4.02 | 0.92 | 1 | 10
14 | 100 | CONCLUIDO | 2.8345 | 35.28 | 31.99 | 95.96 | 1.23 | 20 | 217.04 | 54.38 | 15 | 18 | 47.66 | 27002.55 | 383.4 | 1247.56 | 139.14 | 87.47 | 15071.91 | 0.63 | 0.75 | 4.01 | 0.86 | 1 | 10
15 | 100 | CONCLUIDO | 2.8477 | 35.12 | 31.9 | 106.33 | 1.3 | 18 | 218.68 | 54.38 | 16 | 16 | 48.31 | 27204.98 | 376.75 | 1247.54 | 136.18 | 87.47 | 13601.23 | 0.64 | 0.76 | 4.01 | 0.78 | 1 | 10
16 | 100 | CONCLUIDO | 2.8547 | 35.03 | 31.85 | 112.42 | 1.37 | 17 | 220.33 | 54.38 | 17 | 15 | 48.95 | 27408.3 | 371.82 | 1247.54 | 134.29 | 87.47 | 12662.09 | 0.65 | 0.76 | 4.02 | 0.73 | 1 | 10
17 | 100 | CONCLUIDO | 2.8601 | 34.96 | 31.82 | 119.34 | 1.44 | 16 | 221.99 | 54.38 | 18 | 14 | 49.61 | 27612.53 | 365.6 | 1247.55 | 133.42 | 87.47 | 12228.04 | 0.66 | 0.76 | 4.01 | 0.7 | 1 | 10
18 | 100 | CONCLUIDO | 2.8676 | 34.87 | 31.77 | 127.09 | 1.51 | 15 | 223.65 | 54.38 | 19 | 10 | 50.27 | 27817.81 | 361.53 | 1247.57 | 131.59 | 87.47 | 11318.57 | 0.66 | 0.76 | 4.01 | 0.65 | 1 | 10
19 | 100 | CONCLUIDO | 2.8672 | 34.88 | 31.78 | 127.11 | 1.58 | 15 | 225.32 | 54.38 | 20 | 8 | 50.95 | 28023.89 | 356.39 | 1247.58 | 131.76 | 87.47 | 11405.57 | 0.66 | 0.76 | 4.01 | 0.65 | 1 | 10
20 | 100 | CONCLUIDO | 2.8745 | 34.79 | 31.73 | 135.97 | 1.64 | 14 | 227 | 54.38 | 21 | 3 | 51.62 | 28230.92 | 357.63 | 1247.58 | 129.68 | 87.47 | 10371.98 | 0.67 | 0.76 | 4.02 | 0.6 | 1 | 10
21 | 100 | CONCLUIDO | 2.8755 | 34.78 | 31.72 | 135.92 | 1.71 | 14 | 228.69 | 54.38 | 22 | 1 | 52.31 | 28438.91 | 359.06 | 1247.57 | 129.4 | 87.47 | 10229.25 | 0.68 | 0.76 | 4.02 | 0.59 | 1 | 10
22 | 100 | CONCLUIDO | 2.8755 | 34.78 | 31.72 | 135.93 | 1.77 | 14 | 230.38 | 54.38 | 23 | 0 | 53 | 28647.87 | 361.42 | 1247.56 | 129.33 | 87.47 | 10195.43 | 0.68 | 0.76 | 4.02 | 0.59 | 1 | 10

## RESULTADOS_6
Unnamed: 0 | Volume de calda [L] | STATUS | Capacidade operacional [ha/h] | Tempo de missao [h] | Tempo util [h] | Tempo por voo [min] | Autonomia Projetada [h] | N° Voos | MTOW [kg] | Massa Estrutura [kg] | Combustível [kg] | Abastecimentos | Massa gerador | Potência gerador [W] | Combustível consumido [L] | Calda cons [L] | Distância percorrida [km] | Distância Pulverizando [km] | RTL ACUMULADO[m] | EOC [km/km] | EOC [h/h] | Tempo de manobra [h] | Tempo rtl_rtw [h] | V pulv [m/s] | V desloc [m/s]
0 | 40 | CONCLUIDO | 1.9777 | 50.56 | 43.66 | 9.96 | 0.2 | 263 | 89.87 | 37.55 | 1 | 261 | 11.32 | 11317.98 | 360.21 | 1247.86 | 534.19 | 87.47 | 211379.17 | 0.16 | 0.55 | 4.43 | 12.52 | 1 | 10
1 | 40 | CONCLUIDO | 2.512 | 39.81 | 35.91 | 20.71 | 0.39 | 104 | 91.1 | 37.55 | 2 | 102 | 11.54 | 11468.97 | 284.17 | 1247.66 | 272.07 | 87.47 | 81115.14 | 0.32 | 0.67 | 4.14 | 4.78 | 1 | 10
2 | 40 | CONCLUIDO | 2.6924 | 37.14 | 34.01 | 32.39 | 0.57 | 63 | 92.32 | 37.55 | 3 | 61 | 11.77 | 11620.34 | 257.08 | 1247.61 | 207.59 | 87.47 | 49079.38 | 0.42 | 0.71 | 4.09 | 2.89 | 1 | 10
3 | 40 | CONCLUIDO | 2.7879 | 35.87 | 33.1 | 45.13 | 0.75 | 44 | 93.55 | 37.55 | 4 | 42 | 12 | 11772.07 | 236.44 | 1247.54 | 176.54 | 87.47 | 33650.79 | 0.5 | 0.73 | 4.06 | 1.97 | 1 | 10
4 | 40 | CONCLUIDO | 2.8371 | 35.25 | 32.66 | 57.64 | 0.93 | 34 | 94.79 | 37.55 | 5 | 13 | 12.23 | 11924.18 | 220.93 | 1247.61 | 161.07 | 87.47 | 25963.73 | 0.54 | 0.74 | 4.07 | 1.54 | 1 | 10
5 | 40 | CONCLUIDO | 2.842 | 35.19 | 32.62 | 59.32 | 1.1 | 33 | 96.02 | 37.55 | 6 | 1 | 12.47 | 12076.67 | 221.38 | 1247.73 | 159.06 | 87.47 | 24967.63 | 0.55 | 0.74 | 4.08 | 1.5 | 1 | 10
6 | 40 | CONCLUIDO | 2.8419 | 35.19 | 32.62 | 59.32 | 1.27 | 33 | 97.26 | 37.55 | 7 | 0 | 12.71 | 12229.54 | 223.85 | 1247.73 | 158.99 | 87.47 | 24928.67 | 0.55 | 0.74 | 4.08 | 1.5 | 1 | 10

## RESULTADOS_4
Unnamed: 0 | Volume de calda [L] | STATUS | Capacidade operacional [ha/h] | Tempo de missao [h] | Tempo util [h] | Tempo por voo [min] | Autonomia Projetada [h] | N° Voos | MTOW [kg] | Massa Estrutura [kg] | Combustível [kg] | Abastecimentos | Massa gerador | Potência gerador [W] | Combustível consumido [L] | Calda cons [L] | Distância percorrida [km] | Distância Pulverizando [km] | RTL ACUMULADO[m] | EOC [km/km] | EOC [h/h] | Tempo de manobra [h] | Tempo rtl_rtw [h] | V pulv [m/s] | V desloc [m/s]
0 | 30 | CONCLUIDO | 2.1757 | 45.96 | 40.9 | 11.85 | 0.24 | 207 | 71.52 | 32.27 | 1 | 205 | 8.25 | 9054.6 | 284.25 | 1247.9 | 440.54 | 87.47 | 164835.42 | 0.2 | 0.59 | 4.33 | 9.77 | 1 | 10
1 | 30 | CONCLUIDO | 2.6287 | 38.04 | 34.91 | 25.23 | 0.48 | 83 | 72.7 | 32.27 | 2 | 81 | 8.43 | 9200.25 | 226.62 | 1247.67 | 238.09 | 87.47 | 64231.79 | 0.37 | 0.69 | 4.11 | 3.78 | 1 | 10
2 | 30 | CONCLUIDO | 2.7812 | 35.96 | 33.35 | 40.84 | 0.71 | 49 | 73.88 | 32.27 | 3 | 39 | 8.61 | 9346.23 | 199.17 | 1247.64 | 184.31 | 87.47 | 37509.61 | 0.47 | 0.72 | 4.09 | 2.22 | 1 | 10
3 | 30 | CONCLUIDO | 2.8087 | 35.6 | 33.09 | 46.17 | 0.93 | 43 | 75.07 | 32.27 | 4 | 1 | 8.8 | 9492.55 | 193.87 | 1247.68 | 174.4 | 87.47 | 32583.98 | 0.5 | 0.73 | 4.11 | 1.97 | 1 | 10
4 | 30 | CONCLUIDO | 2.8089 | 35.6 | 33.09 | 46.17 | 1.15 | 43 | 76.26 | 32.27 | 5 | 0 | 8.99 | 9639.2 | 196.65 | 1247.68 | 174.3 | 87.47 | 32533.58 | 0.5 | 0.73 | 4.11 | 1.96 | 1 | 10

## RESULTADOS_1
Unnamed: 0 | Volume de calda [L] | STATUS | Capacidade operacional [ha/h] | Tempo de missao [h] | Tempo util [h] | Tempo por voo [min] | Autonomia Projetada [h] | N° Voos | MTOW [kg] | Massa Estrutura [kg] | Combustível [kg] | Abastecimentos | Massa gerador | Potência gerador [W] | Combustível consumido [L] | Calda cons [L] | Distância percorrida [km] | Distância Pulverizando [km] | RTL ACUMULADO[m] | EOC [km/km] | EOC [h/h] | Tempo de manobra [h] | Tempo rtl_rtw [h] | V pulv [m/s] | V desloc [m/s]
0 | 15 | CONCLUIDO | 2.5633 | 39.01 | 36.11 | 20.06 | 0.43 | 108 | 39.78 | 19.54 | 1 | 101 | 4.24 | 5140 | 147.48 | 1247.61 | 278.19 | 87.47 | 84156.71 | 0.31 | 0.67 | 4.18 | 4.99 | 1 | 10
1 | 15 | CONCLUIDO | 2.6523 | 37.7 | 35.06 | 24.75 | 0.84 | 85 | 40.89 | 19.54 | 2 | 0 | 4.35 | 5277.26 | 139.4 | 1247.87 | 239.33 | 87.47 | 64842.21 | 0.37 | 0.69 | 4.23 | 3.93 | 1 | 10

## RESULTADOS_12
Unnamed: 0 | Volume de calda [L] | STATUS | Capacidade operacional [ha/h] | Tempo de missao [h] | Tempo util [h] | Tempo por voo [min] | Autonomia Projetada [h] | N° Voos | MTOW [kg] | Massa Estrutura [kg] | Combustível [kg] | Abastecimentos | Massa gerador | Potência gerador [W] | Combustível consumido [L] | Calda cons [L] | Distância percorrida [km] | Distância Pulverizando [km] | RTL ACUMULADO[m] | EOC [km/km] | EOC [h/h] | Tempo de manobra [h] | Tempo rtl_rtw [h] | V pulv [m/s] | V desloc [m/s]
0 | 70 | CONCLUIDO | 1.4816 | 67.49 | 52.61 | 7.21 | 0.12 | 438 | 141.81 | 47.83 | 1 | 436 | 22.98 | 17723.39 | 596.29 | 1247.94 | 839.92 | 87.47 | 363372.29 | 0.1 | 0.46 | 4.69 | 21.48 | 1 | 10
1 | 70 | CONCLUIDO | 2.2173 | 45.1 | 38.37 | 14.76 | 0.25 | 156 | 143.17 | 47.83 | 2 | 154 | 23.34 | 17891.86 | 427.41 | 1247.66 | 354.75 | 87.47 | 122195.46 | 0.25 | 0.63 | 4.24 | 7.24 | 1 | 10
2 | 70 | CONCLUIDO | 2.4698 | 40.49 | 35.52 | 22.43 | 0.37 | 95 | 144.54 | 47.83 | 3 | 93 | 23.71 | 18060.85 | 388.87 | 1247.79 | 257.89 | 87.47 | 74068.02 | 0.34 | 0.68 | 4.16 | 4.39 | 1 | 10
3 | 70 | CONCLUIDO | 2.6089 | 38.33 | 34.17 | 30.6 | 0.49 | 67 | 145.92 | 47.83 | 4 | 65 | 24.09 | 18230.35 | 367.44 | 1247.59 | 212.94 | 87.47 | 51734.94 | 0.41 | 0.71 | 4.09 | 3.04 | 1 | 10
4 | 70 | CONCLUIDO | 2.6873 | 37.21 | 33.48 | 38.63 | 0.6 | 52 | 147.3 | 47.83 | 5 | 50 | 24.47 | 18400.38 | 352.59 | 1247.59 | 189.6 | 87.47 | 40139.42 | 0.46 | 0.72 | 4.07 | 2.36 | 1 | 10
5 | 70 | CONCLUIDO | 2.742 | 36.47 | 33.03 | 47.18 | 0.71 | 42 | 148.68 | 47.83 | 6 | 40 | 24.85 | 18570.94 | 340.76 | 1247.56 | 174.03 | 87.47 | 32406.89 | 0.5 | 0.73 | 4.06 | 1.9 | 1 | 10
6 | 70 | CONCLUIDO | 2.7837 | 35.92 | 32.68 | 56.03 | 0.83 | 35 | 150.07 | 47.83 | 7 | 33 | 25.24 | 18742.03 | 329.06 | 1247.55 | 162.86 | 87.47 | 26855.24 | 0.54 | 0.74 | 4.03 | 1.56 | 1 | 10
7 | 70 | CONCLUIDO | 2.8133 | 35.54 | 32.45 | 64.9 | 0.94 | 30 | 151.46 | 47.83 | 8 | 28 | 25.63 | 18913.66 | 319.75 | 1247.57 | 154.65 | 87.47 | 22775.51 | 0.57 | 0.74 | 4.03 | 1.33 | 1 | 10
8 | 70 | CONCLUIDO | 2.8354 | 35.27 | 32.29 | 74.51 | 1.04 | 26 | 152.85 | 47.83 | 9 | 24 | 26.03 | 19085.83 | 310.01 | 1247.55 | 148.94 | 87.47 | 19938.58 | 0.59 | 0.75 | 4.04 | 1.17 | 1 | 10
9 | 70 | CONCLUIDO | 2.8535 | 35.04 | 32.15 | 83.87 | 1.15 | 23 | 154.25 | 47.83 | 10 | 21 | 26.43 | 19258.55 | 299 | 1247.56 | 144.54 | 87.47 | 17753.36 | 0.61 | 0.75 | 4.02 | 1.03 | 1 | 10
10 | 70 | CONCLUIDO | 2.867 | 34.88 | 32.05 | 91.56 | 1.25 | 21 | 155.66 | 47.83 | 11 | 13 | 26.83 | 19431.82 | 289.88 | 1247.58 | 140.77 | 87.47 | 15878.78 | 0.62 | 0.75 | 4.02 | 0.92 | 1 | 10
11 | 70 | CONCLUIDO | 2.8717 | 34.82 | 32.02 | 96.05 | 1.35 | 20 | 157.07 | 47.83 | 12 | 3 | 27.24 | 19605.66 | 288.31 | 1247.59 | 139.35 | 87.47 | 15175.78 | 0.63 | 0.75 | 4.04 | 0.89 | 1 | 10
12 | 70 | CONCLUIDO | 2.8787 | 34.74 | 31.96 | 100.93 | 1.45 | 19 | 158.48 | 47.83 | 13 | 1 | 27.65 | 19780.06 | 288.52 | 1247.57 | 137.39 | 87.47 | 14198.47 | 0.64 | 0.75 | 4.03 | 0.84 | 1 | 10
13 | 70 | CONCLUIDO | 2.8784 | 34.74 | 31.96 | 100.94 | 1.55 | 19 | 159.9 | 47.83 | 14 | 0 | 28.07 | 19955.16 | 290.92 | 1247.57 | 137.43 | 87.47 | 14220.29 | 0.64 | 0.75 | 4.04 | 0.84 | 1 | 10

## RESULTADOS_16
Unnamed: 0 | Volume de calda [L] | STATUS | Capacidade operacional [ha/h] | Tempo de missao [h] | Tempo util [h] | Tempo por voo [min] | Autonomia Projetada [h] | N° Voos | MTOW [kg] | Massa Estrutura [kg] | Combustível [kg] | Abastecimentos | Massa gerador | Potência gerador [W] | Combustível consumido [L] | Calda cons [L] | Distância percorrida [km] | Distância Pulverizando [km] | RTL ACUMULADO[m] | EOC [km/km] | EOC [h/h] | Tempo de manobra [h] | Tempo rtl_rtw [h] | V pulv [m/s] | V desloc [m/s]
0 | 90 | CONCLUIDO | 1.1918 | 83.9 | 60.65 | 6.21 | 0.1 | 586 | 176.73 | 52.44 | 1 | 584 | 33.29 | 22031.19 | 794.81 | 1248.21 | 1113.29 | 87.47 | 499314.38 | 0.08 | 0.4 | 4.97 | 29.51 | 1 | 10
1 | 90 | CONCLUIDO | 2.036 | 49.12 | 39.98 | 12.69 | 0.2 | 189 | 178.21 | 52.44 | 2 | 187 | 33.77 | 22213.89 | 518.09 | 1247.76 | 409.63 | 87.47 | 149468.41 | 0.21 | 0.6 | 4.29 | 8.85 | 1 | 10
2 | 90 | CONCLUIDO | 2.3373 | 42.78 | 36.35 | 19.3 | 0.3 | 113 | 179.7 | 52.44 | 3 | 111 | 34.26 | 22397.24 | 465.61 | 1247.64 | 286.27 | 87.47 | 88168.04 | 0.31 | 0.66 | 4.18 | 5.22 | 1 | 10
3 | 90 | CONCLUIDO | 2.4915 | 40.14 | 34.84 | 25.8 | 0.39 | 81 | 181.19 | 52.44 | 4 | 79 | 34.75 | 22581.25 | 440.91 | 1247.61 | 235.35 | 87.47 | 62869.87 | 0.37 | 0.69 | 4.12 | 3.71 | 1 | 10
4 | 90 | CONCLUIDO | 2.5857 | 38.67 | 34.01 | 32.39 | 0.49 | 63 | 182.69 | 52.44 | 5 | 61 | 35.25 | 22766.06 | 425.67 | 1247.59 | 207.36 | 87.47 | 48963.57 | 0.42 | 0.71 | 4.09 | 2.89 | 1 | 10
5 | 90 | CONCLUIDO | 2.6553 | 37.66 | 33.43 | 39.32 | 0.58 | 51 | 184.19 | 52.44 | 6 | 49 | 35.75 | 22951.43 | 413.69 | 1247.57 | 187.82 | 87.47 | 39256.91 | 0.47 | 0.72 | 4.06 | 2.3 | 1 | 10
6 | 90 | CONCLUIDO | 2.703 | 37 | 33.05 | 46.11 | 0.67 | 43 | 185.7 | 52.44 | 7 | 41 | 36.26 | 23137.49 | 403.33 | 1247.58 | 175.01 | 87.47 | 32891.35 | 0.5 | 0.73 | 4.05 | 1.92 | 1 | 10
7 | 90 | CONCLUIDO | 2.737 | 36.54 | 32.8 | 53.19 | 0.76 | 37 | 187.22 | 52.44 | 8 | 35 | 36.78 | 23324.24 | 394.28 | 1247.63 | 166.42 | 87.47 | 28624.89 | 0.53 | 0.73 | 4.05 | 1.68 | 1 | 10
8 | 90 | CONCLUIDO | 2.7699 | 36.1 | 32.54 | 61.02 | 0.85 | 32 | 188.74 | 52.44 | 9 | 30 | 37.3 | 23511.69 | 385.35 | 1247.56 | 157.97 | 87.47 | 24427.19 | 0.55 | 0.74 | 4.03 | 1.42 | 1 | 10
9 | 90 | CONCLUIDO | 2.7884 | 35.86 | 32.41 | 67.06 | 0.93 | 29 | 190.26 | 52.44 | 10 | 27 | 37.82 | 23699.85 | 378.86 | 1247.54 | 153.23 | 87.47 | 22072.57 | 0.57 | 0.74 | 4.03 | 1.29 | 1 | 10
10 | 90 | CONCLUIDO | 2.8078 | 35.62 | 32.27 | 74.47 | 1.02 | 26 | 191.79 | 52.44 | 11 | 24 | 38.35 | 23888.73 | 371.3 | 1247.6 | 148.43 | 87.47 | 19684.17 | 0.59 | 0.75 | 4.03 | 1.15 | 1 | 10
11 | 90 | CONCLUIDO | 2.828 | 35.36 | 32.12 | 83.8 | 1.1 | 23 | 193.33 | 52.44 | 12 | 21 | 38.89 | 24078.33 | 364.37 | 1247.55 | 143.72 | 87.47 | 17345.33 | 0.61 | 0.75 | 4.02 | 1 | 1 | 10
12 | 90 | CONCLUIDO | 2.8398 | 35.21 | 32.05 | 91.56 | 1.18 | 21 | 194.88 | 52.44 | 13 | 19 | 39.43 | 24268.67 | 356.72 | 1247.54 | 141.23 | 87.47 | 16111.45 | 0.62 | 0.75 | 4.01 | 0.92 | 1 | 10
13 | 90 | CONCLUIDO | 2.8525 | 35.06 | 31.96 | 100.93 | 1.27 | 19 | 196.42 | 52.44 | 14 | 17 | 39.98 | 24459.75 | 348.89 | 1247.6 | 138.13 | 87.47 | 14571.66 | 0.63 | 0.75 | 4.01 | 0.84 | 1 | 10
14 | 90 | CONCLUIDO | 2.8599 | 34.97 | 31.91 | 106.35 | 1.35 | 18 | 197.98 | 52.44 | 15 | 15 | 40.54 | 24651.58 | 340.7 | 1247.6 | 136.18 | 87.47 | 13598.89 | 0.64 | 0.76 | 4.02 | 0.78 | 1 | 10
15 | 90 | CONCLUIDO | 2.8665 | 34.89 | 31.86 | 112.45 | 1.42 | 17 | 199.54 | 52.44 | 16 | 10 | 41.1 | 24844.17 | 334.9 | 1247.56 | 134.41 | 87.47 | 12720.4 | 0.65 | 0.76 | 4.02 | 0.74 | 1 | 10
16 | 90 | CONCLUIDO | 2.872 | 34.82 | 31.83 | 119.36 | 1.5 | 16 | 201.11 | 52.44 | 17 | 5 | 41.67 | 25037.53 | 332.67 | 1247.6 | 133.33 | 87.47 | 12186.38 | 0.66 | 0.76 | 4.02 | 0.7 | 1 | 10
17 | 90 | CONCLUIDO | 2.8716 | 34.82 | 31.83 | 119.38 | 1.58 | 16 | 202.68 | 52.44 | 18 | 2 | 42.24 | 25231.66 | 331.54 | 1247.59 | 133.4 | 87.47 | 12221.3 | 0.66 | 0.76 | 4.02 | 0.71 | 1 | 10
18 | 90 | CONCLUIDO | 2.8791 | 34.73 | 31.78 | 127.12 | 1.65 | 15 | 204.26 | 52.44 | 19 | 1 | 42.82 | 25426.72 | 333.1 | 1247.59 | 131.47 | 87.47 | 11257.93 | 0.67 | 0.76 | 4.02 | 0.66 | 1 | 10
19 | 90 | CONCLUIDO | 2.879 | 34.73 | 31.78 | 127.12 | 1.73 | 15 | 205.85 | 52.44 | 20 | 0 | 43.41 | 25622.45 | 335.52 | 1247.59 | 131.48 | 87.47 | 11265.53 | 0.67 | 0.76 | 4.02 | 0.66 | 1 | 10

## RESULTADOS_0
Unnamed: 0 | Volume de calda [L] | STATUS | Capacidade operacional [ha/h] | Tempo de missao [h] | Tempo util [h] | Tempo por voo [min] | Autonomia Projetada [h] | N° Voos | MTOW [kg] | Massa Estrutura [kg] | Combustível [kg] | Abastecimentos | Massa gerador | Potência gerador [W] | Combustível consumido [L] | Calda cons [L] | Distância percorrida [km] | Distância Pulverizando [km] | RTL ACUMULADO[m] | EOC [km/km] | EOC [h/h] | Tempo de manobra [h] | Tempo rtl_rtw [h] | V pulv [m/s] | V desloc [m/s]
0 | 10 | CONCLUIDO | 2.4997 | 40 | 36.96 | 17.6 | 0.64 | 126 | 26.11 | 12.1 | 1 | 0 | 3.01 | 3454.41 | 106.56 | 1247.79 | 301.54 | 87.47 | 95739.29 | 0.29 | 0.65 | 4.35 | 5.83 | 1 | 10

## RESULTADOS_7
Unnamed: 0 | Volume de calda [L] | STATUS | Capacidade operacional [ha/h] | Tempo de missao [h] | Tempo util [h] | Tempo por voo [min] | Autonomia Projetada [h] | N° Voos | MTOW [kg] | Massa Estrutura [kg] | Combustível [kg] | Abastecimentos | Massa gerador | Potência gerador [W] | Combustível consumido [L] | Calda cons [L] | Distância percorrida [km] | Distância Pulverizando [km] | RTL ACUMULADO[m] | EOC [km/km] | EOC [h/h] | Tempo de manobra [h] | Tempo rtl_rtw [h] | V pulv [m/s] | V desloc [m/s]
0 | 45 | CONCLUIDO | 1.8856 | 53.03 | 45.06 | 9.29 | 0.18 | 291 | 98.71 | 39.72 | 1 | 289 | 12.99 | 12407.75 | 397.85 | 1247.83 | 582.23 | 87.47 | 235261.93 | 0.15 | 0.54 | 4.47 | 13.93 | 1 | 10
1 | 45 | CONCLUIDO | 2.4602 | 40.65 | 36.34 | 19.29 | 0.35 | 113 | 99.95 | 39.72 | 2 | 111 | 13.24 | 12561.45 | 309.87 | 1247.62 | 286.21 | 87.47 | 88142.62 | 0.31 | 0.66 | 4.17 | 5.21 | 1 | 10
2 | 45 | CONCLUIDO | 2.6537 | 37.68 | 34.28 | 29.81 | 0.52 | 69 | 101.2 | 39.72 | 3 | 67 | 13.49 | 12715.54 | 281.01 | 1247.57 | 216.58 | 87.47 | 53546.61 | 0.4 | 0.7 | 4.1 | 3.15 | 1 | 10
3 | 45 | CONCLUIDO | 2.758 | 36.26 | 33.28 | 41.6 | 0.69 | 48 | 102.45 | 39.72 | 4 | 46 | 13.74 | 12870.03 | 261.88 | 1247.59 | 182.68 | 87.47 | 36699.64 | 0.48 | 0.72 | 4.07 | 2.16 | 1 | 10
4 | 45 | CONCLUIDO | 2.8195 | 35.47 | 32.74 | 54.57 | 0.85 | 36 | 103.71 | 39.72 | 5 | 34 | 14 | 13024.91 | 243.1 | 1247.59 | 164.29 | 87.47 | 27566.39 | 0.53 | 0.74 | 4.05 | 1.61 | 1 | 10
5 | 45 | CONCLUIDO | 2.8502 | 35.08 | 32.48 | 64.96 | 1.01 | 30 | 104.97 | 39.72 | 6 | 13 | 14.25 | 13180.19 | 232.61 | 1247.72 | 155.17 | 87.47 | 23034.9 | 0.56 | 0.74 | 4.05 | 1.35 | 1 | 10
6 | 45 | CONCLUIDO | 2.8542 | 35.04 | 32.45 | 67.14 | 1.16 | 29 | 106.23 | 39.72 | 7 | 1 | 14.52 | 13335.87 | 233.21 | 1247.75 | 153.6 | 87.47 | 22253.66 | 0.57 | 0.74 | 4.07 | 1.33 | 1 | 10
7 | 45 | CONCLUIDO | 2.854 | 35.04 | 32.45 | 67.15 | 1.31 | 29 | 107.5 | 39.72 | 8 | 0 | 14.78 | 13491.96 | 235.83 | 1247.75 | 153.56 | 87.47 | 22233.83 | 0.57 | 0.74 | 4.07 | 1.33 | 1 | 10

## RESULTADOS_10
Unnamed: 0 | Volume de calda [L] | STATUS | Capacidade operacional [ha/h] | Tempo de missao [h] | Tempo util [h] | Tempo por voo [min] | Autonomia Projetada [h] | N° Voos | MTOW [kg] | Massa Estrutura [kg] | Combustível [kg] | Abastecimentos | Massa gerador | Potência gerador [W] | Combustível consumido [L] | Calda cons [L] | Distância percorrida [km] | Distância Pulverizando [km] | RTL ACUMULADO[m] | EOC [km/km] | EOC [h/h] | Tempo de manobra [h] | Tempo rtl_rtw [h] | V pulv [m/s] | V desloc [m/s]
0 | 60 | CONCLUIDO | 1.6353 | 61.15 | 49.41 | 7.88 | 0.14 | 376 | 124.63 | 45 | 1 | 374 | 18.64 | 15605.44 | 513.23 | 1248.01 | 730.19 | 87.47 | 308813.02 | 0.12 | 0.49 | 4.61 | 18.27 | 1 | 10
1 | 60 | CONCLUIDO | 2.3113 | 43.27 | 37.58 | 16.22 | 0.28 | 139 | 125.95 | 45 | 2 | 137 | 18.95 | 15767.7 | 381.75 | 1247.69 | 328.31 | 87.47 | 109061.79 | 0.27 | 0.64 | 4.22 | 6.45 | 1 | 10
2 | 60 | CONCLUIDO | 2.5422 | 39.34 | 35.03 | 24.73 | 0.42 | 85 | 127.27 | 45 | 3 | 83 | 19.27 | 15930.42 | 348.03 | 1247.67 | 242 | 87.47 | 66175.23 | 0.36 | 0.69 | 4.12 | 3.91 | 1 | 10
3 | 60 | CONCLUIDO | 2.6658 | 37.51 | 33.85 | 33.85 | 0.55 | 60 | 128.59 | 45 | 4 | 58 | 19.59 | 16093.6 | 326.98 | 1247.57 | 202.01 | 87.47 | 46305.02 | 0.43 | 0.71 | 4.08 | 2.72 | 1 | 10
4 | 60 | CONCLUIDO | 2.7369 | 36.54 | 33.23 | 43.34 | 0.68 | 46 | 129.92 | 45 | 5 | 44 | 19.92 | 16257.24 | 313.23 | 1247.65 | 180.92 | 87.47 | 35832.71 | 0.48 | 0.73 | 4.07 | 2.1 | 1 | 10
5 | 60 | CONCLUIDO | 2.7884 | 35.86 | 32.78 | 53.16 | 0.81 | 37 | 131.25 | 45 | 6 | 35 | 20.25 | 16421.36 | 299.4 | 1247.61 | 165.99 | 87.47 | 28411.51 | 0.53 | 0.74 | 4.04 | 1.66 | 1 | 10
6 | 60 | CONCLUIDO | 2.8233 | 35.42 | 32.49 | 62.89 | 0.93 | 31 | 132.58 | 45 | 7 | 29 | 20.59 | 16585.95 | 288.8 | 1247.54 | 156.11 | 87.47 | 23502.1 | 0.56 | 0.74 | 4.04 | 1.37 | 1 | 10
7 | 60 | CONCLUIDO | 2.8522 | 35.06 | 32.26 | 74.46 | 1.06 | 26 | 133.92 | 45 | 8 | 24 | 20.93 | 16751.02 | 276.41 | 1247.55 | 148.39 | 87.47 | 19663.35 | 0.59 | 0.75 | 4.03 | 1.14 | 1 | 10
8 | 60 | CONCLUIDO | 2.8699 | 34.84 | 32.12 | 83.8 | 1.18 | 23 | 135.27 | 45 | 9 | 11 | 21.27 | 16916.71 | 267.08 | 1247.56 | 143.12 | 87.47 | 17045.69 | 0.61 | 0.75 | 4.04 | 1 | 1 | 10
9 | 60 | CONCLUIDO | 2.8743 | 34.79 | 32.1 | 87.54 | 1.29 | 22 | 136.61 | 45 | 10 | 1 | 21.61 | 17082.76 | 266.76 | 1247.62 | 141.72 | 87.47 | 16349.18 | 0.62 | 0.75 | 4.05 | 0.97 | 1 | 10
10 | 60 | CONCLUIDO | 2.8741 | 34.79 | 32.1 | 87.54 | 1.41 | 22 | 137.96 | 45 | 11 | 0 | 21.96 | 17249.3 | 269.2 | 1247.62 | 141.79 | 87.47 | 16385.95 | 0.62 | 0.75 | 4.05 | 0.97 | 1 | 10

## RESULTADOS_14
Unnamed: 0 | Volume de calda [L] | STATUS | Capacidade operacional [ha/h] | Tempo de missao [h] | Tempo util [h] | Tempo por voo [min] | Autonomia Projetada [h] | N° Voos | MTOW [kg] | Massa Estrutura [kg] | Combustível [kg] | Abastecimentos | Massa gerador | Potência gerador [W] | Combustível consumido [L] | Calda cons [L] | Distância percorrida [km] | Distância Pulverizando [km] | RTL ACUMULADO[m] | EOC [km/km] | EOC [h/h] | Tempo de manobra [h] | Tempo rtl_rtw [h] | V pulv [m/s] | V desloc [m/s]
0 | 80 | CONCLUIDO | 1.3335 | 74.99 | 56.33 | 6.67 | 0.11 | 507 | 159.12 | 50.28 | 1 | 505 | 27.84 | 19859.16 | 689.13 | 1248.26 | 966.63 | 87.47 | 426382.48 | 0.09 | 0.43 | 4.82 | 25.19 | 1 | 10
1 | 80 | CONCLUIDO | 2.1259 | 47.04 | 39.17 | 13.66 | 0.22 | 172 | 160.54 | 50.28 | 2 | 170 | 28.26 | 20034.4 | 472.61 | 1247.65 | 382.4 | 87.47 | 135941.98 | 0.23 | 0.62 | 4.27 | 8.04 | 1 | 10
2 | 80 | CONCLUIDO | 2.4042 | 41.59 | 35.92 | 20.72 | 0.33 | 104 | 161.97 | 50.28 | 3 | 102 | 28.69 | 20210.21 | 427.41 | 1247.73 | 271.65 | 87.47 | 80905.27 | 0.32 | 0.67 | 4.17 | 4.79 | 1 | 10
3 | 80 | CONCLUIDO | 2.5504 | 39.21 | 34.5 | 27.97 | 0.43 | 74 | 163.4 | 50.28 | 4 | 72 | 29.12 | 20386.62 | 404.11 | 1247.65 | 224.05 | 87.47 | 57253.08 | 0.39 | 0.7 | 4.1 | 3.37 | 1 | 10
4 | 80 | CONCLUIDO | 2.6425 | 37.84 | 33.68 | 35.45 | 0.54 | 57 | 164.83 | 50.28 | 5 | 55 | 29.55 | 20563.61 | 389.03 | 1247.58 | 196.35 | 87.47 | 43490.52 | 0.45 | 0.72 | 4.08 | 2.56 | 1 | 10
5 | 80 | CONCLUIDO | 2.6964 | 37.09 | 33.25 | 42.44 | 0.64 | 47 | 166.27 | 50.28 | 6 | 45 | 29.99 | 20741.2 | 377.66 | 1247.6 | 181.41 | 87.47 | 36071.44 | 0.48 | 0.72 | 4.07 | 2.12 | 1 | 10
6 | 80 | CONCLUIDO | 2.7441 | 36.44 | 32.86 | 50.56 | 0.74 | 39 | 167.72 | 50.28 | 7 | 37 | 30.44 | 20919.39 | 366.88 | 1247.6 | 168.39 | 87.47 | 29601.47 | 0.52 | 0.73 | 4.05 | 1.74 | 1 | 10
7 | 80 | CONCLUIDO | 2.7799 | 35.97 | 32.59 | 59.25 | 0.84 | 33 | 169.17 | 50.28 | 8 | 31 | 30.89 | 21098.19 | 357.04 | 1247.63 | 159.2 | 87.47 | 25035.88 | 0.55 | 0.74 | 4.04 | 1.46 | 1 | 10
8 | 80 | CONCLUIDO | 2.8038 | 35.67 | 32.41 | 67.05 | 0.94 | 29 | 170.62 | 50.28 | 9 | 27 | 31.34 | 21277.6 | 348.04 | 1247.56 | 153.07 | 87.47 | 21992.54 | 0.57 | 0.74 | 4.03 | 1.28 | 1 | 10
9 | 80 | CONCLUIDO | 2.8231 | 35.42 | 32.26 | 74.45 | 1.03 | 26 | 172.08 | 50.28 | 10 | 24 | 31.8 | 21457.64 | 340.56 | 1247.55 | 148.27 | 87.47 | 19606.6 | 0.59 | 0.75 | 4.03 | 1.14 | 1 | 10
10 | 80 | CONCLUIDO | 2.8397 | 35.22 | 32.15 | 83.87 | 1.12 | 23 | 173.55 | 50.28 | 11 | 21 | 32.27 | 21638.31 | 333.28 | 1247.54 | 144.38 | 87.47 | 17674.66 | 0.61 | 0.75 | 4.03 | 1.03 | 1 | 10
11 | 80 | CONCLUIDO | 2.8531 | 35.05 | 32.05 | 91.57 | 1.22 | 21 | 175.02 | 50.28 | 12 | 19 | 32.74 | 21819.6 | 322.84 | 1247.54 | 141.03 | 87.47 | 16008.77 | 0.62 | 0.75 | 4.02 | 0.92 | 1 | 10
12 | 80 | CONCLUIDO | 2.866 | 34.89 | 31.96 | 100.91 | 1.31 | 19 | 176.49 | 50.28 | 13 | 15 | 33.21 | 22001.54 | 314.68 | 1247.66 | 137.96 | 87.47 | 14484.27 | 0.63 | 0.75 | 4.01 | 0.83 | 1 | 10
13 | 80 | CONCLUIDO | 2.8703 | 34.84 | 31.93 | 106.45 | 1.4 | 18 | 177.97 | 50.28 | 14 | 8 | 33.69 | 22184.13 | 310.1 | 1247.57 | 136.68 | 87.47 | 13849.18 | 0.64 | 0.75 | 4.03 | 0.81 | 1 | 10
14 | 80 | CONCLUIDO | 2.8779 | 34.75 | 31.88 | 112.5 | 1.48 | 17 | 179.46 | 50.28 | 15 | 2 | 34.18 | 22367.38 | 310.15 | 1247.66 | 134.54 | 87.47 | 12786.75 | 0.65 | 0.76 | 4.03 | 0.75 | 1 | 10
15 | 80 | CONCLUIDO | 2.8779 | 34.75 | 31.88 | 112.5 | 1.57 | 17 | 180.95 | 50.28 | 16 | 1 | 34.67 | 22551.28 | 312.19 | 1247.7 | 134.53 | 87.47 | 12780.92 | 0.65 | 0.76 | 4.03 | 0.75 | 1 | 10
16 | 80 | CONCLUIDO | 2.8776 | 34.75 | 31.88 | 112.51 | 1.65 | 17 | 182.45 | 50.28 | 17 | 0 | 35.17 | 22735.98 | 314.57 | 1247.7 | 134.51 | 87.47 | 12769.39 | 0.65 | 0.76 | 4.04 | 0.75 | 1 | 10

## RESULTADOS_5
Unnamed: 0 | Volume de calda [L] | STATUS | Capacidade operacional [ha/h] | Tempo de missao [h] | Tempo util [h] | Tempo por voo [min] | Autonomia Projetada [h] | N° Voos | MTOW [kg] | Massa Estrutura [kg] | Combustível [kg] | Abastecimentos | Massa gerador | Potência gerador [W] | Combustível consumido [L] | Calda cons [L] | Distância percorrida [km] | Distância Pulverizando [km] | RTL ACUMULADO[m] | EOC [km/km] | EOC [h/h] | Tempo de manobra [h] | Tempo rtl_rtw [h] | V pulv [m/s] | V desloc [m/s]
0 | 35 | CONCLUIDO | 2.0717 | 48.27 | 42.31 | 10.76 | 0.22 | 236 | 80.84 | 35.1 | 1 | 234 | 9.74 | 10204.21 | 323.03 | 1247.87 | 488.88 | 87.47 | 188859.22 | 0.18 | 0.57 | 4.38 | 11.18 | 1 | 10
1 | 35 | CONCLUIDO | 2.5653 | 38.98 | 35.47 | 22.64 | 0.43 | 94 | 82.04 | 35.1 | 2 | 92 | 9.94 | 10352.53 | 256.78 | 1247.62 | 257.02 | 87.47 | 73641.05 | 0.34 | 0.68 | 4.14 | 4.34 | 1 | 10
2 | 35 | CONCLUIDO | 2.7392 | 36.51 | 33.65 | 36.05 | 0.63 | 56 | 83.25 | 35.1 | 3 | 54 | 10.15 | 10501.19 | 229.23 | 1247.66 | 195.17 | 87.47 | 42905.53 | 0.45 | 0.72 | 4.08 | 2.52 | 1 | 10
3 | 35 | CONCLUIDO | 2.8137 | 35.54 | 32.96 | 49.44 | 0.83 | 40 | 84.46 | 35.1 | 4 | 24 | 10.36 | 10650.22 | 209.29 | 1247.58 | 171.17 | 87.47 | 30983.41 | 0.51 | 0.73 | 4.07 | 1.83 | 1 | 10
4 | 35 | CONCLUIDO | 2.829 | 35.35 | 32.82 | 53.22 | 1.02 | 37 | 85.67 | 35.1 | 5 | 1 | 10.57 | 10799.59 | 207.49 | 1247.7 | 165.77 | 87.47 | 28300.93 | 0.53 | 0.73 | 4.08 | 1.69 | 1 | 10
5 | 35 | CONCLUIDO | 2.8293 | 35.34 | 32.82 | 53.21 | 1.21 | 37 | 86.88 | 35.1 | 6 | 0 | 10.78 | 10949.33 | 210.14 | 1247.7 | 165.63 | 87.47 | 28230.2 | 0.53 | 0.73 | 4.09 | 1.69 | 1 | 10

## RESULTADOS_8
Unnamed: 0 | Volume de calda [L] | STATUS | Capacidade operacional [ha/h] | Tempo de missao [h] | Tempo util [h] | Tempo por voo [min] | Autonomia Projetada [h] | N° Voos | MTOW [kg] | Massa Estrutura [kg] | Combustível [kg] | Abastecimentos | Massa gerador | Potência gerador [W] | Combustível consumido [L] | Calda cons [L] | Distância percorrida [km] | Distância Pulverizando [km] | RTL ACUMULADO[m] | EOC [km/km] | EOC [h/h] | Tempo de manobra [h] | Tempo rtl_rtw [h] | V pulv [m/s] | V desloc [m/s]
0 | 50 | CONCLUIDO | 1.802 | 55.49 | 46.39 | 8.75 | 0.16 | 318 | 107.41 | 41.65 | 1 | 316 | 14.77 | 13481.73 | 434.84 | 1247.95 | 627.67 | 87.47 | 257845.81 | 0.14 | 0.52 | 4.51 | 15.26 | 1 | 10
1 | 50 | CONCLUIDO | 2.4088 | 41.51 | 36.77 | 18.08 | 0.32 | 122 | 108.68 | 41.65 | 2 | 120 | 15.03 | 13638.32 | 334.58 | 1247.61 | 300.18 | 87.47 | 95080.83 | 0.29 | 0.66 | 4.21 | 5.64 | 1 | 10
2 | 50 | CONCLUIDO | 2.6187 | 38.19 | 34.51 | 27.98 | 0.48 | 74 | 109.96 | 41.65 | 3 | 72 | 15.31 | 13795.21 | 303.95 | 1247.59 | 224.3 | 87.47 | 57382.81 | 0.39 | 0.7 | 4.11 | 3.38 | 1 | 10
3 | 50 | CONCLUIDO | 2.7279 | 36.66 | 33.47 | 38.61 | 0.63 | 52 | 111.23 | 41.65 | 4 | 50 | 15.58 | 13952.52 | 284.38 | 1247.56 | 188.94 | 87.47 | 39808.87 | 0.46 | 0.72 | 4.07 | 2.34 | 1 | 10
4 | 50 | CONCLUIDO | 2.7895 | 35.85 | 32.92 | 49.39 | 0.78 | 40 | 112.51 | 41.65 | 5 | 38 | 15.86 | 14110.24 | 268.55 | 1247.56 | 170.51 | 87.47 | 30657.4 | 0.51 | 0.73 | 4.05 | 1.8 | 1 | 10
5 | 50 | CONCLUIDO | 2.8313 | 35.32 | 32.57 | 61.07 | 0.93 | 32 | 113.79 | 41.65 | 6 | 30 | 16.14 | 14268.39 | 254.77 | 1247.55 | 158.78 | 87.47 | 24831.53 | 0.55 | 0.74 | 4.04 | 1.45 | 1 | 10
6 | 50 | CONCLUIDO | 2.8605 | 34.96 | 32.32 | 71.83 | 1.07 | 27 | 115.08 | 41.65 | 7 | 8 | 16.43 | 14426.96 | 243.98 | 1247.6 | 149.54 | 87.47 | 20233.51 | 0.58 | 0.75 | 4.05 | 1.2 | 1 | 10
7 | 50 | CONCLUIDO | 2.8661 | 34.89 | 32.28 | 74.48 | 1.21 | 26 | 116.37 | 41.65 | 8 | 0 | 16.72 | 14585.96 | 243.87 | 1247.6 | 147.67 | 87.47 | 19307.12 | 0.59 | 0.75 | 4.06 | 1.15 | 1 | 10

## RESULTADOS_3
Unnamed: 0 | Volume de calda [L] | STATUS | Capacidade operacional [ha/h] | Tempo de missao [h] | Tempo util [h] | Tempo por voo [min] | Autonomia Projetada [h] | N° Voos | MTOW [kg] | Massa Estrutura [kg] | Combustível [kg] | Abastecimentos | Massa gerador | Potência gerador [W] | Combustível consumido [L] | Calda cons [L] | Distância percorrida [km] | Distância Pulverizando [km] | RTL ACUMULADO[m] | EOC [km/km] | EOC [h/h] | Tempo de manobra [h] | Tempo rtl_rtw [h] | V pulv [m/s] | V desloc [m/s]
0 | 25 | CONCLUIDO | 2.2852 | 43.76 | 39.49 | 13.31 | 0.28 | 178 | 61.76 | 28.92 | 1 | 176 | 6.84 | 7851.41 | 244.03 | 1247.7 | 393.2 | 87.47 | 141310.79 | 0.22 | 0.61 | 4.28 | 8.36 | 1 | 10
1 | 25 | CONCLUIDO | 2.6899 | 37.18 | 34.39 | 29.07 | 0.55 | 71 | 62.92 | 28.92 | 2 | 69 | 7 | 7994.37 | 193.11 | 1247.6 | 220.31 | 87.47 | 55398.43 | 0.4 | 0.7 | 4.11 | 3.27 | 1 | 10
2 | 25 | CONCLUIDO | 2.7759 | 36.02 | 33.51 | 38.66 | 0.81 | 52 | 64.08 | 28.92 | 3 | 3 | 7.16 | 8137.65 | 178.6 | 1247.73 | 188.07 | 87.47 | 39377.84 | 0.47 | 0.72 | 4.14 | 2.38 | 1 | 10
3 | 25 | CONCLUIDO | 2.781 | 35.96 | 33.45 | 39.36 | 1.07 | 51 | 65.25 | 28.92 | 4 | 0 | 7.33 | 8281.25 | 181.18 | 1247.73 | 186.17 | 87.47 | 38430.78 | 0.47 | 0.72 | 4.14 | 2.33 | 1 | 10

## RESULTADOS_15
Unnamed: 0 | Volume de calda [L] | STATUS | Capacidade operacional [ha/h] | Tempo de missao [h] | Tempo util [h] | Tempo por voo [min] | Autonomia Projetada [h] | N° Voos | MTOW [kg] | Massa Estrutura [kg] | Combustível [kg] | Abastecimentos | Massa gerador | Potência gerador [W] | Combustível consumido [L] | Calda cons [L] | Distância percorrida [km] | Distância Pulverizando [km] | RTL ACUMULADO[m] | EOC [km/km] | EOC [h/h] | Tempo de manobra [h] | Tempo rtl_rtw [h] | V pulv [m/s] | V desloc [m/s]
0 | 85 | CONCLUIDO | 1.2623 | 79.22 | 58.38 | 6.43 | 0.11 | 545 | 167.88 | 51.39 | 1 | 543 | 30.49 | 20939.59 | 739.81 | 1248.01 | 1036.31 | 87.47 | 461031.61 | 0.08 | 0.41 | 4.88 | 27.24 | 1 | 10
1 | 85 | CONCLUIDO | 2.0779 | 48.12 | 39.62 | 13.13 | 0.21 | 181 | 169.33 | 51.39 | 2 | 179 | 30.94 | 21118.46 | 495.99 | 1247.82 | 397.69 | 87.47 | 143541.9 | 0.22 | 0.61 | 4.28 | 8.49 | 1 | 10
2 | 85 | CONCLUIDO | 2.3676 | 42.24 | 36.17 | 19.91 | 0.31 | 109 | 170.79 | 51.39 | 3 | 107 | 31.4 | 21297.94 | 447.09 | 1247.75 | 280.45 | 87.47 | 85278.44 | 0.31 | 0.67 | 4.17 | 5.04 | 1 | 10
3 | 85 | CONCLUIDO | 2.5235 | 39.63 | 34.65 | 27 | 0.41 | 77 | 172.25 | 51.39 | 4 | 75 | 31.86 | 21478.05 | 422.5 | 1247.58 | 228.63 | 87.47 | 59530.15 | 0.38 | 0.7 | 4.12 | 3.52 | 1 | 10
4 | 85 | CONCLUIDO | 2.6139 | 38.26 | 33.85 | 33.85 | 0.51 | 60 | 173.71 | 51.39 | 5 | 58 | 32.32 | 21658.78 | 406.98 | 1247.59 | 201.82 | 87.47 | 46211.13 | 0.43 | 0.71 | 4.09 | 2.73 | 1 | 10
5 | 85 | CONCLUIDO | 2.6762 | 37.37 | 33.33 | 40.82 | 0.61 | 49 | 175.18 | 51.39 | 6 | 47 | 32.79 | 21840.16 | 395.59 | 1247.54 | 184.84 | 87.47 | 37774.44 | 0.47 | 0.72 | 4.06 | 2.21 | 1 | 10
6 | 85 | CONCLUIDO | 2.7213 | 36.75 | 32.99 | 48.27 | 0.7 | 41 | 176.66 | 51.39 | 7 | 39 | 33.27 | 22022.17 | 385.84 | 1247.58 | 172.59 | 87.47 | 31688.39 | 0.51 | 0.73 | 4.06 | 1.86 | 1 | 10
7 | 85 | CONCLUIDO | 2.7587 | 36.25 | 32.69 | 56.04 | 0.8 | 35 | 178.14 | 51.39 | 8 | 33 | 33.75 | 22204.83 | 375.99 | 1247.65 | 162.62 | 87.47 | 26733.59 | 0.54 | 0.74 | 4.05 | 1.56 | 1 | 10
8 | 85 | CONCLUIDO | 2.7834 | 35.93 | 32.5 | 62.91 | 0.89 | 31 | 179.63 | 51.39 | 9 | 29 | 34.24 | 22388.15 | 368.64 | 1247.55 | 156.5 | 87.47 | 23696.86 | 0.56 | 0.74 | 4.04 | 1.38 | 1 | 10
9 | 85 | CONCLUIDO | 2.8088 | 35.6 | 32.32 | 71.81 | 0.98 | 27 | 181.12 | 51.39 | 10 | 25 | 34.73 | 22572.13 | 360.91 | 1247.54 | 150.11 | 87.47 | 20521.11 | 0.58 | 0.75 | 4.03 | 1.19 | 1 | 10
10 | 85 | CONCLUIDO | 2.8275 | 35.37 | 32.18 | 80.45 | 1.07 | 24 | 182.62 | 51.39 | 11 | 22 | 35.22 | 22756.91 | 352.54 | 1247.58 | 145.61 | 87.47 | 18285.17 | 0.6 | 0.75 | 4.02 | 1.06 | 1 | 10
11 | 85 | CONCLUIDO | 2.8403 | 35.21 | 32.09 | 87.52 | 1.16 | 22 | 184.12 | 51.39 | 12 | 20 | 35.73 | 22942.24 | 344.42 | 1247.54 | 142.43 | 87.47 | 16704.24 | 0.61 | 0.75 | 4.02 | 0.97 | 1 | 10
12 | 85 | CONCLUIDO | 2.8531 | 35.05 | 32 | 96 | 1.24 | 20 | 185.63 | 51.39 | 13 | 18 | 36.24 | 23128.27 | 336.52 | 1247.55 | 139.37 | 87.47 | 15185.57 | 0.63 | 0.75 | 4.02 | 0.88 | 1 | 10
13 | 85 | CONCLUIDO | 2.8667 | 34.88 | 31.9 | 106.33 | 1.33 | 18 | 187.14 | 51.39 | 14 | 14 | 36.75 | 23314.98 | 329.2 | 1247.54 | 136.05 | 87.47 | 13536.63 | 0.64 | 0.76 | 4.01 | 0.78 | 1 | 10
14 | 85 | CONCLUIDO | 2.874 | 34.8 | 31.85 | 112.4 | 1.41 | 17 | 188.66 | 51.39 | 15 | 10 | 37.27 | 23502.4 | 323.67 | 1247.54 | 134.1 | 87.47 | 12564.86 | 0.65 | 0.76 | 4.02 | 0.72 | 1 | 10
15 | 85 | CONCLUIDO | 2.8808 | 34.71 | 31.8 | 119.24 | 1.49 | 16 | 190.19 | 51.39 | 16 | 4 | 37.79 | 23690.52 | 319.21 | 1247.67 | 131.95 | 87.47 | 11496.05 | 0.66 | 0.76 | 4.03 | 0.67 | 1 | 10
16 | 85 | CONCLUIDO | 2.8793 | 34.73 | 31.82 | 119.31 | 1.57 | 16 | 191.72 | 51.39 | 17 | 0 | 38.33 | 23879.37 | 321.15 | 1247.57 | 132.47 | 87.47 | 11755.83 | 0.66 | 0.76 | 4.03 | 0.69 | 1 | 10

## RESULTADOS_2
Unnamed: 0 | Volume de calda [L] | STATUS | Capacidade operacional [ha/h] | Tempo de missao [h] | Tempo util [h] | Tempo por voo [min] | Autonomia Projetada [h] | N° Voos | MTOW [kg] | Massa Estrutura [kg] | Combustível [kg] | Abastecimentos | Massa gerador | Potência gerador [W] | Combustível consumido [L] | Calda cons [L] | Distância percorrida [km] | Distância Pulverizando [km] | RTL ACUMULADO[m] | EOC [km/km] | EOC [h/h] | Tempo de manobra [h] | Tempo rtl_rtw [h] | V pulv [m/s] | V desloc [m/s]
0 | 20 | CONCLUIDO | 2.4096 | 41.5 | 37.97 | 15.6 | 0.34 | 146 | 51.33 | 24.83 | 1 | 144 | 5.51 | 6564.78 | 199.95 | 1247.77 | 341.34 | 87.47 | 115541.51 | 0.26 | 0.63 | 4.23 | 6.84 | 1 | 10
1 | 20 | CONCLUIDO | 2.729 | 36.64 | 34.1 | 31.48 | 0.66 | 65 | 52.47 | 24.83 | 2 | 10 | 5.64 | 6705.1 | 160.38 | 1247.59 | 207.94 | 87.47 | 49244.28 | 0.42 | 0.71 | 4.17 | 2.98 | 1 | 10
2 | 20 | CONCLUIDO | 2.7337 | 36.58 | 34.05 | 31.92 | 0.97 | 64 | 53.61 | 24.83 | 3 | 0 | 5.78 | 6845.59 | 163.15 | 1247.66 | 206.09 | 87.47 | 48324.24 | 0.42 | 0.71 | 4.17 | 2.92 | 1 | 10

## RESULTADOS_11
Unnamed: 0 | Volume de calda [L] | STATUS | Capacidade operacional [ha/h] | Tempo de missao [h] | Tempo util [h] | Tempo por voo [min] | Autonomia Projetada [h] | N° Voos | MTOW [kg] | Massa Estrutura [kg] | Combustível [kg] | Abastecimentos | Massa gerador | Potência gerador [W] | Combustível consumido [L] | Calda cons [L] | Distância percorrida [km] | Distância Pulverizando [km] | RTL ACUMULADO[m] | EOC [km/km] | EOC [h/h] | Tempo de manobra [h] | Tempo rtl_rtw [h] | V pulv [m/s] | V desloc [m/s]
0 | 65 | CONCLUIDO | 1.555 | 64.31 | 51.05 | 7.53 | 0.13 | 407 | 133.21 | 46.47 | 1 | 405 | 20.75 | 16663.42 | 554.77 | 1247.98 | 785.3 | 87.47 | 336216.86 | 0.11 | 0.47 | 4.68 | 19.91 | 1 | 10
1 | 65 | CONCLUIDO | 2.2603 | 44.24 | 38.03 | 15.42 | 0.26 | 148 | 134.55 | 46.47 | 2 | 146 | 21.09 | 16828.84 | 405.36 | 1247.67 | 343.14 | 87.47 | 116432.44 | 0.25 | 0.63 | 4.24 | 6.9 | 1 | 10
2 | 65 | CONCLUIDO | 2.5075 | 39.88 | 35.25 | 23.5 | 0.39 | 90 | 135.9 | 46.47 | 3 | 88 | 21.43 | 16994.64 | 368.11 | 1247.65 | 249.04 | 87.47 | 69671.2 | 0.35 | 0.68 | 4.14 | 4.12 | 1 | 10
3 | 65 | CONCLUIDO | 2.6367 | 37.93 | 34 | 31.88 | 0.52 | 64 | 137.25 | 46.47 | 4 | 62 | 21.78 | 17160.92 | 347.23 | 1247.68 | 207.49 | 87.47 | 49027.62 | 0.42 | 0.71 | 4.08 | 2.88 | 1 | 10
4 | 65 | CONCLUIDO | 2.7136 | 36.85 | 33.34 | 40.82 | 0.64 | 49 | 138.6 | 46.47 | 5 | 47 | 22.13 | 17327.69 | 332.9 | 1247.61 | 184.29 | 87.47 | 37501.65 | 0.47 | 0.72 | 4.07 | 2.21 | 1 | 10
5 | 65 | CONCLUIDO | 2.765 | 36.17 | 32.9 | 49.35 | 0.76 | 40 | 139.95 | 46.47 | 6 | 38 | 22.49 | 17494.97 | 319.55 | 1247.59 | 169.94 | 87.47 | 30371.72 | 0.51 | 0.73 | 4.04 | 1.77 | 1 | 10
6 | 65 | CONCLUIDO | 2.8038 | 35.67 | 32.59 | 59.25 | 0.88 | 33 | 141.31 | 46.47 | 7 | 31 | 22.85 | 17662.75 | 309.95 | 1247.61 | 159.27 | 87.47 | 25068.9 | 0.55 | 0.74 | 4.04 | 1.46 | 1 | 10
7 | 65 | CONCLUIDO | 2.832 | 35.31 | 32.37 | 69.36 | 0.99 | 28 | 142.68 | 46.47 | 8 | 26 | 23.21 | 17831.04 | 298.7 | 1247.55 | 151.71 | 87.47 | 21314.36 | 0.58 | 0.74 | 4.04 | 1.24 | 1 | 10
8 | 65 | CONCLUIDO | 2.8558 | 35.02 | 32.18 | 80.46 | 1.11 | 24 | 144.05 | 46.47 | 9 | 22 | 23.58 | 17999.83 | 287.66 | 1247.54 | 145.57 | 87.47 | 18264.95 | 0.6 | 0.75 | 4.03 | 1.06 | 1 | 10
9 | 65 | CONCLUIDO | 2.8665 | 34.89 | 32.11 | 87.56 | 1.22 | 22 | 145.42 | 46.47 | 10 | 12 | 23.95 | 18169.15 | 279.57 | 1247.65 | 142.79 | 87.47 | 16885.49 | 0.61 | 0.75 | 4.03 | 0.98 | 1 | 10
10 | 65 | CONCLUIDO | 2.871 | 34.83 | 32.08 | 91.65 | 1.33 | 21 | 146.8 | 46.47 | 11 | 3 | 24.33 | 18338.99 | 277.1 | 1247.68 | 141.29 | 87.47 | 16138.21 | 0.62 | 0.75 | 4.04 | 0.95 | 1 | 10
11 | 65 | CONCLUIDO | 2.8706 | 34.84 | 32.08 | 91.67 | 1.43 | 21 | 148.18 | 46.47 | 12 | 0 | 24.71 | 18509.36 | 278.8 | 1247.68 | 141.4 | 87.47 | 16195.9 | 0.62 | 0.75 | 4.04 | 0.96 | 1 | 10

## RESULTADOS_13
Unnamed: 0 | Volume de calda [L] | STATUS | Capacidade operacional [ha/h] | Tempo de missao [h] | Tempo util [h] | Tempo por voo [min] | Autonomia Projetada [h] | N° Voos | MTOW [kg] | Massa Estrutura [kg] | Combustível [kg] | Abastecimentos | Massa gerador | Potência gerador [W] | Combustível consumido [L] | Calda cons [L] | Distância percorrida [km] | Distância Pulverizando [km] | RTL ACUMULADO[m] | EOC [km/km] | EOC [h/h] | Tempo de manobra [h] | Tempo rtl_rtw [h] | V pulv [m/s] | V desloc [m/s]
0 | 75 | CONCLUIDO | 1.4022 | 71.32 | 54.59 | 6.92 | 0.12 | 473 | 150.44 | 49.1 | 1 | 471 | 25.34 | 18787.76 | 643.56 | 1248.11 | 904.97 | 87.47 | 395722.63 | 0.1 | 0.44 | 4.82 | 23.45 | 1 | 10
1 | 75 | CONCLUIDO | 2.1713 | 46.06 | 38.77 | 14.18 | 0.23 | 164 | 151.83 | 49.1 | 2 | 162 | 25.73 | 18959.54 | 450.04 | 1247.68 | 368.81 | 87.47 | 129184.32 | 0.24 | 0.62 | 4.25 | 7.64 | 1 | 10
2 | 75 | CONCLUIDO | 2.4399 | 40.99 | 35.68 | 21.63 | 0.35 | 99 | 153.23 | 49.1 | 3 | 97 | 26.13 | 19131.85 | 407.22 | 1247.78 | 263.58 | 87.47 | 76895.48 | 0.33 | 0.68 | 4.16 | 4.56 | 1 | 10
3 | 75 | CONCLUIDO | 2.5772 | 38.8 | 34.36 | 29.03 | 0.46 | 71 | 154.63 | 49.1 | 4 | 69 | 26.53 | 19304.72 | 386.34 | 1247.57 | 219.08 | 87.47 | 54786.95 | 0.4 | 0.7 | 4.1 | 3.23 | 1 | 10
4 | 75 | CONCLUIDO | 2.6591 | 37.61 | 33.65 | 36.71 | 0.57 | 55 | 156.03 | 49.1 | 5 | 53 | 26.94 | 19478.15 | 371.83 | 1247.58 | 195.16 | 87.47 | 42904.77 | 0.45 | 0.72 | 4.08 | 2.53 | 1 | 10
5 | 75 | CONCLUIDO | 2.7225 | 36.73 | 33.11 | 45.15 | 0.67 | 44 | 157.44 | 49.1 | 6 | 42 | 27.35 | 19652.13 | 358.57 | 1247.59 | 177.17 | 87.47 | 33965.12 | 0.49 | 0.73 | 4.05 | 1.98 | 1 | 10
6 | 75 | CONCLUIDO | 2.7636 | 36.18 | 32.78 | 53.15 | 0.78 | 37 | 158.86 | 49.1 | 7 | 35 | 27.77 | 19826.68 | 348.28 | 1247.64 | 165.55 | 87.47 | 28189.45 | 0.53 | 0.74 | 4.05 | 1.65 | 1 | 10
7 | 75 | CONCLUIDO | 2.7926 | 35.81 | 32.56 | 61.04 | 0.88 | 32 | 160.28 | 49.1 | 8 | 30 | 28.19 | 20001.93 | 339.24 | 1247.54 | 158.31 | 87.47 | 24596.63 | 0.55 | 0.74 | 4.04 | 1.43 | 1 | 10
8 | 75 | CONCLUIDO | 2.8165 | 35.51 | 32.37 | 69.37 | 0.99 | 28 | 161.71 | 49.1 | 9 | 26 | 28.61 | 20177.64 | 330.12 | 1247.55 | 151.96 | 87.47 | 21442.45 | 0.58 | 0.74 | 4.03 | 1.25 | 1 | 10
9 | 75 | CONCLUIDO | 2.8413 | 35.19 | 32.19 | 80.46 | 1.09 | 24 | 163.13 | 49.1 | 10 | 22 | 29.04 | 20353.94 | 320.68 | 1247.57 | 145.77 | 87.47 | 18363.3 | 0.6 | 0.75 | 4.02 | 1.06 | 1 | 10
10 | 75 | CONCLUIDO | 2.8527 | 35.06 | 32.11 | 87.56 | 1.18 | 22 | 164.57 | 49.1 | 11 | 20 | 29.47 | 20530.82 | 312.24 | 1247.57 | 143.28 | 87.47 | 17131.02 | 0.61 | 0.75 | 4.01 | 0.98 | 1 | 10
11 | 75 | CONCLUIDO | 2.8663 | 34.89 | 32 | 96 | 1.28 | 20 | 166.01 | 49.1 | 12 | 15 | 29.91 | 20708.3 | 303.26 | 1247.56 | 139.31 | 87.47 | 15155.36 | 0.63 | 0.75 | 4.02 | 0.88 | 1 | 10
12 | 75 | CONCLUIDO | 2.8725 | 34.81 | 31.96 | 100.91 | 1.38 | 19 | 167.45 | 49.1 | 13 | 4 | 30.36 | 20886.38 | 299.16 | 1247.59 | 137.61 | 87.47 | 14310.44 | 0.64 | 0.75 | 4.02 | 0.83 | 1 | 10
13 | 75 | CONCLUIDO | 2.8787 | 34.74 | 31.91 | 106.37 | 1.47 | 18 | 168.9 | 49.1 | 14 | 1 | 30.81 | 21065.06 | 299.59 | 1247.6 | 135.87 | 87.47 | 13446.43 | 0.64 | 0.76 | 4.03 | 0.79 | 1 | 10
14 | 75 | CONCLUIDO | 2.8783 | 34.74 | 31.92 | 106.39 | 1.56 | 18 | 170.35 | 49.1 | 15 | 0 | 31.26 | 21244.37 | 301.89 | 1247.6 | 135.95 | 87.47 | 13487.02 | 0.64 | 0.76 | 4.03 | 0.79 | 1 | 10

## RESULTADOS_17
Unnamed: 0 | Volume de calda [L] | STATUS | Capacidade operacional [ha/h] | Tempo de missao [h] | Tempo util [h] | Tempo por voo [min] | Autonomia Projetada [h] | N° Voos | MTOW [kg] | Massa Estrutura [kg] | Combustível [kg] | Abastecimentos | Massa gerador | Potência gerador [W] | Combustível consumido [L] | Calda cons [L] | Distância percorrida [km] | Distância Pulverizando [km] | RTL ACUMULADO[m] | EOC [km/km] | EOC [h/h] | Tempo de manobra [h] | Tempo rtl_rtw [h] | V pulv [m/s] | V desloc [m/s]
0 | 95 | CONCLUIDO | 1.1224 | 89.1 | 63.14 | 6 | 0.1 | 631 | 185.69 | 53.44 | 1 | 629 | 36.26 | 23136.14 | 854.46 | 1248.41 | 1199.24 | 87.47 | 542063.54 | 0.07 | 0.38 | 5.02 | 31.99 | 1 | 10
1 | 95 | CONCLUIDO | 1.9919 | 50.2 | 40.4 | 12.3 | 0.19 | 197 | 187.21 | 53.44 | 2 | 195 | 36.77 | 23322.88 | 541.17 | 1247.72 | 423.59 | 87.47 | 156409.53 | 0.21 | 0.6 | 4.32 | 9.27 | 1 | 10
2 | 95 | CONCLUIDO | 2.3036 | 43.41 | 36.55 | 18.58 | 0.28 | 118 | 188.73 | 53.44 | 3 | 116 | 37.29 | 23510.33 | 484.62 | 1247.76 | 293.07 | 87.47 | 91547.66 | 0.3 | 0.66 | 4.18 | 5.42 | 1 | 10
3 | 95 | CONCLUIDO | 2.4646 | 40.58 | 34.98 | 24.99 | 0.37 | 84 | 190.25 | 53.44 | 4 | 82 | 37.82 | 23698.48 | 458.92 | 1247.72 | 240.13 | 87.47 | 65244.98 | 0.36 | 0.69 | 4.12 | 3.85 | 1 | 10
4 | 95 | CONCLUIDO | 2.5656 | 38.98 | 34.09 | 31.47 | 0.46 | 65 | 191.78 | 53.44 | 5 | 63 | 38.35 | 23887.36 | 442.6 | 1247.67 | 209.86 | 87.47 | 50203.69 | 0.42 | 0.71 | 4.1 | 2.96 | 1 | 10
5 | 95 | CONCLUIDO | 2.6332 | 37.98 | 33.53 | 37.96 | 0.55 | 53 | 193.32 | 53.44 | 6 | 51 | 38.89 | 24076.95 | 430.3 | 1247.57 | 191.62 | 87.47 | 41144.35 | 0.46 | 0.72 | 4.07 | 2.41 | 1 | 10
6 | 95 | CONCLUIDO | 2.6888 | 37.19 | 33.09 | 45.12 | 0.64 | 44 | 194.86 | 53.44 | 7 | 42 | 39.43 | 24267.28 | 419.45 | 1247.63 | 176.07 | 87.47 | 33413.38 | 0.5 | 0.73 | 4.06 | 1.96 | 1 | 10
7 | 95 | CONCLUIDO | 2.7243 | 36.71 | 32.82 | 51.83 | 0.72 | 38 | 196.41 | 53.44 | 8 | 36 | 39.98 | 24458.36 | 411.32 | 1247.63 | 167.11 | 87.47 | 28967.25 | 0.52 | 0.73 | 4.05 | 1.7 | 1 | 10
8 | 95 | CONCLUIDO | 2.7507 | 36.35 | 32.62 | 57.57 | 0.81 | 34 | 197.97 | 53.44 | 9 | 32 | 40.53 | 24650.18 | 404.14 | 1247.55 | 160.63 | 87.47 | 25745.99 | 0.54 | 0.74 | 4.03 | 1.5 | 1 | 10
9 | 95 | CONCLUIDO | 2.7732 | 36.06 | 32.47 | 64.95 | 0.89 | 30 | 199.53 | 53.44 | 10 | 28 | 41.1 | 24842.77 | 397.41 | 1247.54 | 155.24 | 87.47 | 23071.21 | 0.56 | 0.74 | 4.04 | 1.35 | 1 | 10
10 | 95 | CONCLUIDO | 2.7949 | 35.78 | 32.31 | 71.79 | 0.97 | 27 | 201.1 | 53.44 | 11 | 25 | 41.66 | 25036.12 | 389.53 | 1247.56 | 149.82 | 87.47 | 20374.33 | 0.58 | 0.75 | 4.03 | 1.18 | 1 | 10
11 | 95 | CONCLUIDO | 2.8144 | 35.53 | 32.17 | 80.42 | 1.05 | 24 | 202.67 | 53.44 | 12 | 22 | 42.24 | 25230.25 | 383.6 | 1247.54 | 145.31 | 87.47 | 18133.41 | 0.6 | 0.75 | 4.02 | 1.05 | 1 | 10
12 | 95 | CONCLUIDO | 2.8267 | 35.38 | 32.09 | 87.52 | 1.13 | 22 | 204.25 | 53.44 | 13 | 20 | 42.82 | 25425.3 | 376.13 | 1247.56 | 142.45 | 87.47 | 16717.09 | 0.61 | 0.75 | 4.02 | 0.97 | 1 | 10
13 | 95 | CONCLUIDO | 2.8402 | 35.21 | 32 | 95.99 | 1.21 | 20 | 205.84 | 53.44 | 14 | 18 | 43.4 | 25621.03 | 369.38 | 1247.54 | 139.42 | 87.47 | 15211.99 | 0.63 | 0.75 | 4.01 | 0.87 | 1 | 10
14 | 95 | CONCLUIDO | 2.8462 | 35.13 | 31.96 | 100.92 | 1.28 | 19 | 207.43 | 53.44 | 15 | 17 | 44 | 25817.56 | 363.53 | 1247.55 | 138.03 | 87.47 | 14522.28 | 0.63 | 0.75 | 4.02 | 0.83 | 1 | 10
15 | 95 | CONCLUIDO | 2.8617 | 34.94 | 31.84 | 112.39 | 1.36 | 17 | 209.03 | 53.44 | 16 | 15 | 44.6 | 26014.91 | 355.25 | 1247.59 | 134.17 | 87.47 | 12601.7 | 0.65 | 0.76 | 4.01 | 0.72 | 1 | 10
16 | 95 | CONCLUIDO | 2.8672 | 34.88 | 31.81 | 119.3 | 1.43 | 16 | 210.64 | 53.44 | 17 | 11 | 45.21 | 26213.09 | 350.35 | 1247.56 | 132.82 | 87.47 | 11928.03 | 0.66 | 0.76 | 4.02 | 0.69 | 1 | 10
17 | 95 | CONCLUIDO | 2.8744 | 34.79 | 31.76 | 127.05 | 1.51 | 15 | 212.25 | 53.44 | 18 | 8 | 45.82 | 26412.11 | 343.83 | 1247.54 | 131.07 | 87.47 | 11062.41 | 0.67 | 0.76 | 4.02 | 0.64 | 1 | 10
18 | 95 | CONCLUIDO | 2.8736 | 34.8 | 31.77 | 127.09 | 1.58 | 15 | 213.87 | 53.44 | 19 | 4 | 46.44 | 26611.98 | 344.95 | 1247.56 | 131.35 | 87.47 | 11201.34 | 0.67 | 0.76 | 4.02 | 0.65 | 1 | 10
19 | 95 | CONCLUIDO | 2.8731 | 34.81 | 31.78 | 127.11 | 1.65 | 15 | 215.5 | 53.44 | 20 | 1 | 47.07 | 26812.71 | 346.05 | 1247.59 | 131.46 | 87.47 | 11253.51 | 0.67 | 0.76 | 4.02 | 0.65 | 1 | 10
20 | 95 | CONCLUIDO | 2.8732 | 34.8 | 31.78 | 127.11 | 1.72 | 15 | 217.14 | 53.44 | 21 | 1 | 47.7 | 27014.3 | 347.41 | 1247.59 | 131.41 | 87.47 | 11231.32 | 0.67 | 0.76 | 4.02 | 0.65 | 1 | 10
21 | 95 | CONCLUIDO | 2.8729 | 34.81 | 31.78 | 127.13 | 1.79 | 15 | 218.78 | 53.44 | 22 | 0 | 48.34 | 27216.79 | 349.1 | 1247.59 | 131.54 | 87.47 | 11293.53 | 0.67 | 0.76 | 4.03 | 0.66 | 1 | 10

## RESULTADOS_9
Unnamed: 0 | Volume de calda [L] | STATUS | Capacidade operacional [ha/h] | Tempo de missao [h] | Tempo util [h] | Tempo por voo [min] | Autonomia Projetada [h] | N° Voos | MTOW [kg] | Massa Estrutura [kg] | Combustível [kg] | Abastecimentos | Massa gerador | Potência gerador [W] | Combustível consumido [L] | Calda cons [L] | Distância percorrida [km] | Distância Pulverizando [km] | RTL ACUMULADO[m] | EOC [km/km] | EOC [h/h] | Tempo de manobra [h] | Tempo rtl_rtw [h] | V pulv [m/s] | V desloc [m/s]
0 | 55 | CONCLUIDO | 1.7164 | 58.26 | 47.89 | 8.28 | 0.15 | 347 | 116.05 | 43.4 | 1 | 345 | 16.65 | 14546.17 | 473.71 | 1247.84 | 678.67 | 87.47 | 283198.89 | 0.13 | 0.5 | 4.55 | 16.75 | 1 | 10
1 | 55 | CONCLUIDO | 2.357 | 42.43 | 37.21 | 17.04 | 0.3 | 131 | 117.34 | 43.4 | 2 | 129 | 16.94 | 14705.49 | 358.86 | 1247.7 | 315.95 | 87.47 | 102919.09 | 0.28 | 0.65 | 4.2 | 6.09 | 1 | 10
2 | 55 | CONCLUIDO | 2.5794 | 38.77 | 34.77 | 26.08 | 0.45 | 80 | 118.63 | 43.4 | 3 | 78 | 17.23 | 14865.24 | 326.37 | 1247.61 | 233.22 | 87.47 | 61809.4 | 0.38 | 0.69 | 4.12 | 3.65 | 1 | 10
3 | 55 | CONCLUIDO | 2.6908 | 37.16 | 33.72 | 35.49 | 0.59 | 57 | 119.93 | 43.4 | 4 | 55 | 17.53 | 15025.44 | 307.5 | 1247.63 | 197.59 | 87.47 | 44109.44 | 0.44 | 0.71 | 4.08 | 2.59 | 1 | 10
4 | 55 | CONCLUIDO | 2.7665 | 36.15 | 33.04 | 46.1 | 0.73 | 43 | 121.23 | 43.4 | 5 | 41 | 17.83 | 15186.08 | 291.62 | 1247.57 | 174.53 | 87.47 | 32651.25 | 0.5 | 0.73 | 4.05 | 1.91 | 1 | 10
5 | 55 | CONCLUIDO | 2.8091 | 35.6 | 32.68 | 56.02 | 0.86 | 35 | 122.54 | 43.4 | 6 | 33 | 18.14 | 15347.16 | 278.05 | 1247.54 | 162.69 | 87.47 | 26771.85 | 0.54 | 0.74 | 4.03 | 1.55 | 1 | 10
6 | 55 | CONCLUIDO | 2.8479 | 35.11 | 32.36 | 69.34 | 1 | 28 | 123.85 | 43.4 | 7 | 25 | 18.45 | 15508.69 | 263.75 | 1247.54 | 151.85 | 87.47 | 21384.49 | 0.58 | 0.74 | 4.02 | 1.24 | 1 | 10
7 | 55 | CONCLUIDO | 2.8637 | 34.92 | 32.24 | 77.37 | 1.13 | 25 | 125.16 | 43.4 | 8 | 9 | 18.76 | 15670.68 | 255.24 | 1247.56 | 146.89 | 87.47 | 18920.28 | 0.6 | 0.75 | 4.04 | 1.11 | 1 | 10
8 | 55 | CONCLUIDO | 2.8683 | 34.86 | 32.21 | 80.52 | 1.26 | 24 | 126.48 | 43.4 | 9 | 0 | 19.08 | 15833.12 | 254.49 | 1247.58 | 145.31 | 87.47 | 18134.3 | 0.6 | 0.75 | 4.06 | 1.08 | 1 | 10

## resultados
Unnamed: 0 | Volume de calda [L] | STATUS | Capacidade operacional [ha/h] | Tempo de missao [h] | Tempo util [h] | Tempo por voo [min] | Autonomia Projetada [h] | N° Voos | MTOW [kg] | Massa Estrutura [kg] | Combustível [kg] | Abastecimentos | Massa gerador | Potência gerador [W] | Combustível consumido [L] | Calda cons [L] | Distância percorrida [km] | Distância Pulverizando [km] | RTL ACUMULADO[m] | EOC [km/km] | EOC [h/h] | Tempo de manobra [h] | Tempo rtl_rtw [h] | V pulv [m/s] | V desloc [m/s]
0 | 100 | CONCLUIDO | 1.0524 | 95.02 | 66.02 | 5.82 | 0.09 | 681 | 194.77 | 54.38 | 1 | 679 | 39.4 | 24256.19 | 921.48 | 1248.45 | 1297.39 | 87.47 | 590892.83 | 0.07 | 0.37 | 5.12 | 34.87 | 1 | 10
1 | 100 | CONCLUIDO | 1.9481 | 51.33 | 40.8 | 11.88 | 0.18 | 206 | 196.32 | 54.38 | 2 | 204 | 39.95 | 24447.22 | 564.24 | 1247.85 | 437.66 | 87.47 | 163400.98 | 0.2 | 0.59 | 4.33 | 9.67 | 1 | 10
2 | 100 | CONCLUIDO | 2.2663 | 44.12 | 36.83 | 17.96 | 0.27 | 123 | 197.88 | 54.38 | 3 | 121 | 40.5 | 24639 | 504.44 | 1247.63 | 303.15 | 87.47 | 96559.55 | 0.29 | 0.65 | 4.18 | 5.7 | 1 | 10
3 | 100 | CONCLUIDO | 2.4385 | 41.01 | 35.11 | 24.21 | 0.36 | 87 | 199.44 | 54.38 | 4 | 85 | 41.06 | 24831.54 | 476.55 | 1247.62 | 244.8 | 87.47 | 67564.53 | 0.36 | 0.69 | 4.12 | 3.98 | 1 | 10
4 | 100 | CONCLUIDO | 2.5381 | 39.4 | 34.24 | 30.21 | 0.44 | 68 | 201.01 | 54.38 | 5 | 66 | 41.63 | 25024.84 | 460.6 | 1247.66 | 214.93 | 87.47 | 52724.33 | 0.41 | 0.7 | 4.1 | 3.11 | 1 | 10
5 | 100 | CONCLUIDO | 2.6108 | 38.3 | 33.65 | 36.71 | 0.53 | 55 | 202.58 | 54.38 | 6 | 53 | 42.2 | 25218.93 | 447.94 | 1247.6 | 195.23 | 87.47 | 42937.94 | 0.45 | 0.72 | 4.07 | 2.52 | 1 | 10
6 | 100 | CONCLUIDO | 2.6638 | 37.54 | 33.24 | 43.35 | 0.61 | 46 | 204.16 | 54.38 | 7 | 44 | 42.78 | 25413.94 | 437.83 | 1247.63 | 180.94 | 87.47 | 35842.14 | 0.48 | 0.73 | 4.07 | 2.11 | 1 | 10
7 | 100 | CONCLUIDO | 2.7022 | 37.01 | 32.93 | 49.4 | 0.69 | 40 | 205.75 | 54.38 | 8 | 38 | 43.37 | 25609.61 | 428.65 | 1247.55 | 171.18 | 87.47 | 30990.87 | 0.51 | 0.73 | 4.05 | 1.81 | 1 | 10
8 | 100 | CONCLUIDO | 2.7334 | 36.58 | 32.71 | 56.07 | 0.77 | 35 | 207.34 | 54.38 | 9 | 33 | 43.96 | 25806.1 | 422 | 1247.61 | 163.08 | 87.47 | 26966.58 | 0.54 | 0.74 | 4.05 | 1.58 | 1 | 10
9 | 100 | CONCLUIDO | 2.7603 | 36.23 | 32.51 | 62.91 | 0.85 | 31 | 208.94 | 54.38 | 10 | 29 | 44.56 | 26003.41 | 414.93 | 1247.61 | 156.49 | 87.47 | 23692.37 | 0.56 | 0.74 | 4.04 | 1.38 | 1 | 10
10 | 100 | CONCLUIDO | 2.7799 | 35.97 | 32.37 | 69.36 | 0.93 | 28 | 210.55 | 54.38 | 11 | 26 | 45.17 | 26201.54 | 408.38 | 1247.56 | 151.86 | 87.47 | 21388.54 | 0.58 | 0.74 | 4.03 | 1.24 | 1 | 10
11 | 100 | CONCLUIDO | 2.8011 | 35.7 | 32.21 | 77.31 | 1 | 25 | 212.16 | 54.38 | 12 | 23 | 45.78 | 26400.51 | 399.42 | 1247.54 | 146.48 | 87.47 | 18716.59 | 0.6 | 0.75 | 4.03 | 1.09 | 1 | 10
12 | 100 | CONCLUIDO | 2.8143 | 35.53 | 32.12 | 83.8 | 1.08 | 23 | 213.78 | 54.38 | 13 | 21 | 46.4 | 26600.32 | 395.8 | 1247.58 | 143.6 | 87.47 | 17284 | 0.61 | 0.75 | 4.02 | 1 | 1 | 10
13 | 100 | CONCLUIDO | 2.8266 | 35.38 | 32.04 | 91.56 | 1.15 | 21 | 215.41 | 54.38 | 14 | 19 | 47.03 | 26801 | 388.82 | 1247.54 | 140.83 | 87.47 | 15907.9 | 0.62 | 0.75 | 4.02 | 0.92 | 1 | 10
14 | 100 | CONCLUIDO | 2.8345 | 35.28 | 31.99 | 95.96 | 1.23 | 20 | 217.04 | 54.38 | 15 | 18 | 47.66 | 27002.55 | 383.4 | 1247.56 | 139.14 | 87.47 | 15071.91 | 0.63 | 0.75 | 4.01 | 0.86 | 1 | 10
15 | 100 | CONCLUIDO | 2.8477 | 35.12 | 31.9 | 106.33 | 1.3 | 18 | 218.68 | 54.38 | 16 | 16 | 48.31 | 27204.98 | 376.75 | 1247.54 | 136.18 | 87.47 | 13601.23 | 0.64 | 0.76 | 4.01 | 0.78 | 1 | 10
16 | 100 | CONCLUIDO | 2.8547 | 35.03 | 31.85 | 112.42 | 1.37 | 17 | 220.33 | 54.38 | 17 | 15 | 48.95 | 27408.3 | 371.82 | 1247.54 | 134.29 | 87.47 | 12662.09 | 0.65 | 0.76 | 4.02 | 0.73 | 1 | 10
17 | 100 | CONCLUIDO | 2.8601 | 34.96 | 31.82 | 119.34 | 1.44 | 16 | 221.99 | 54.38 | 18 | 14 | 49.61 | 27612.53 | 365.6 | 1247.55 | 133.42 | 87.47 | 12228.04 | 0.66 | 0.76 | 4.01 | 0.7 | 1 | 10
18 | 100 | CONCLUIDO | 2.8676 | 34.87 | 31.77 | 127.09 | 1.51 | 15 | 223.65 | 54.38 | 19 | 10 | 50.27 | 27817.81 | 361.53 | 1247.57 | 131.59 | 87.47 | 11318.57 | 0.66 | 0.76 | 4.01 | 0.65 | 1 | 10
19 | 100 | CONCLUIDO | 2.8672 | 34.88 | 31.78 | 127.11 | 1.58 | 15 | 225.32 | 54.38 | 20 | 8 | 50.95 | 28023.89 | 356.39 | 1247.58 | 131.76 | 87.47 | 11405.57 | 0.66 | 0.76 | 4.01 | 0.65 | 1 | 10
20 | 100 | CONCLUIDO | 2.8745 | 34.79 | 31.73 | 135.97 | 1.64 | 14 | 227 | 54.38 | 21 | 3 | 51.62 | 28230.92 | 357.63 | 1247.58 | 129.68 | 87.47 | 10371.98 | 0.67 | 0.76 | 4.02 | 0.6 | 1 | 10
21 | 100 | CONCLUIDO | 2.8755 | 34.78 | 31.72 | 135.92 | 1.71 | 14 | 228.69 | 54.38 | 22 | 1 | 52.31 | 28438.91 | 359.06 | 1247.57 | 129.4 | 87.47 | 10229.25 | 0.68 | 0.76 | 4.02 | 0.59 | 1 | 10
22 | 100 | CONCLUIDO | 2.8755 | 34.78 | 31.72 | 135.93 | 1.77 | 14 | 230.38 | 54.38 | 23 | 0 | 53 | 28647.87 | 361.42 | 1247.56 | 129.33 | 87.47 | 10195.43 | 0.68 | 0.76 | 4.02 | 0.59 | 1 | 10
0 | 40 | CONCLUIDO | 1.9777 | 50.56 | 43.66 | 9.96 | 0.2 | 263 | 89.87 | 37.55 | 1 | 261 | 11.32 | 11317.98 | 360.21 | 1247.86 | 534.19 | 87.47 | 211379.17 | 0.16 | 0.55 | 4.43 | 12.52 | 1 | 10
1 | 40 | CONCLUIDO | 2.512 | 39.81 | 35.91 | 20.71 | 0.39 | 104 | 91.1 | 37.55 | 2 | 102 | 11.54 | 11468.97 | 284.17 | 1247.66 | 272.07 | 87.47 | 81115.14 | 0.32 | 0.67 | 4.14 | 4.78 | 1 | 10
2 | 40 | CONCLUIDO | 2.6924 | 37.14 | 34.01 | 32.39 | 0.57 | 63 | 92.32 | 37.55 | 3 | 61 | 11.77 | 11620.34 | 257.08 | 1247.61 | 207.59 | 87.47 | 49079.38 | 0.42 | 0.71 | 4.09 | 2.89 | 1 | 10
3 | 40 | CONCLUIDO | 2.7879 | 35.87 | 33.1 | 45.13 | 0.75 | 44 | 93.55 | 37.55 | 4 | 42 | 12 | 11772.07 | 236.44 | 1247.54 | 176.54 | 87.47 | 33650.79 | 0.5 | 0.73 | 4.06 | 1.97 | 1 | 10
4 | 40 | CONCLUIDO | 2.8371 | 35.25 | 32.66 | 57.64 | 0.93 | 34 | 94.79 | 37.55 | 5 | 13 | 12.23 | 11924.18 | 220.93 | 1247.61 | 161.07 | 87.47 | 25963.73 | 0.54 | 0.74 | 4.07 | 1.54 | 1 | 10
5 | 40 | CONCLUIDO | 2.842 | 35.19 | 32.62 | 59.32 | 1.1 | 33 | 96.02 | 37.55 | 6 | 1 | 12.47 | 12076.67 | 221.38 | 1247.73 | 159.06 | 87.47 | 24967.63 | 0.55 | 0.74 | 4.08 | 1.5 | 1 | 10
6 | 40 | CONCLUIDO | 2.8419 | 35.19 | 32.62 | 59.32 | 1.27 | 33 | 97.26 | 37.55 | 7 | 0 | 12.71 | 12229.54 | 223.85 | 1247.73 | 158.99 | 87.47 | 24928.67 | 0.55 | 0.74 | 4.08 | 1.5 | 1 | 10
0 | 30 | CONCLUIDO | 2.1757 | 45.96 | 40.9 | 11.85 | 0.24 | 207 | 71.52 | 32.27 | 1 | 205 | 8.25 | 9054.6 | 284.25 | 1247.9 | 440.54 | 87.47 | 164835.42 | 0.2 | 0.59 | 4.33 | 9.77 | 1 | 10
1 | 30 | CONCLUIDO | 2.6287 | 38.04 | 34.91 | 25.23 | 0.48 | 83 | 72.7 | 32.27 | 2 | 81 | 8.43 | 9200.25 | 226.62 | 1247.67 | 238.09 | 87.47 | 64231.79 | 0.37 | 0.69 | 4.11 | 3.78 | 1 | 10
2 | 30 | CONCLUIDO | 2.7812 | 35.96 | 33.35 | 40.84 | 0.71 | 49 | 73.88 | 32.27 | 3 | 39 | 8.61 | 9346.23 | 199.17 | 1247.64 | 184.31 | 87.47 | 37509.61 | 0.47 | 0.72 | 4.09 | 2.22 | 1 | 10
3 | 30 | CONCLUIDO | 2.8087 | 35.6 | 33.09 | 46.17 | 0.93 | 43 | 75.07 | 32.27 | 4 | 1 | 8.8 | 9492.55 | 193.87 | 1247.68 | 174.4 | 87.47 | 32583.98 | 0.5 | 0.73 | 4.11 | 1.97 | 1 | 10
4 | 30 | CONCLUIDO | 2.8089 | 35.6 | 33.09 | 46.17 | 1.15 | 43 | 76.26 | 32.27 | 5 | 0 | 8.99 | 9639.2 | 196.65 | 1247.68 | 174.3 | 87.47 | 32533.58 | 0.5 | 0.73 | 4.11 | 1.96 | 1 | 10
0 | 15 | CONCLUIDO | 2.5633 | 39.01 | 36.11 | 20.06 | 0.43 | 108 | 39.78 | 19.54 | 1 | 101 | 4.24 | 5140 | 147.48 | 1247.61 | 278.19 | 87.47 | 84156.71 | 0.31 | 0.67 | 4.18 | 4.99 | 1 | 10
1 | 15 | CONCLUIDO | 2.6523 | 37.7 | 35.06 | 24.75 | 0.84 | 85 | 40.89 | 19.54 | 2 | 0 | 4.35 | 5277.26 | 139.4 | 1247.87 | 239.33 | 87.47 | 64842.21 | 0.37 | 0.69 | 4.23 | 3.93 | 1 | 10
0 | 70 | CONCLUIDO | 1.4816 | 67.49 | 52.61 | 7.21 | 0.12 | 438 | 141.81 | 47.83 | 1 | 436 | 22.98 | 17723.39 | 596.29 | 1247.94 | 839.92 | 87.47 | 363372.29 | 0.1 | 0.46 | 4.69 | 21.48 | 1 | 10
1 | 70 | CONCLUIDO | 2.2173 | 45.1 | 38.37 | 14.76 | 0.25 | 156 | 143.17 | 47.83 | 2 | 154 | 23.34 | 17891.86 | 427.41 | 1247.66 | 354.75 | 87.47 | 122195.46 | 0.25 | 0.63 | 4.24 | 7.24 | 1 | 10
2 | 70 | CONCLUIDO | 2.4698 | 40.49 | 35.52 | 22.43 | 0.37 | 95 | 144.54 | 47.83 | 3 | 93 | 23.71 | 18060.85 | 388.87 | 1247.79 | 257.89 | 87.47 | 74068.02 | 0.34 | 0.68 | 4.16 | 4.39 | 1 | 10
3 | 70 | CONCLUIDO | 2.6089 | 38.33 | 34.17 | 30.6 | 0.49 | 67 | 145.92 | 47.83 | 4 | 65 | 24.09 | 18230.35 | 367.44 | 1247.59 | 212.94 | 87.47 | 51734.94 | 0.41 | 0.71 | 4.09 | 3.04 | 1 | 10
4 | 70 | CONCLUIDO | 2.6873 | 37.21 | 33.48 | 38.63 | 0.6 | 52 | 147.3 | 47.83 | 5 | 50 | 24.47 | 18400.38 | 352.59 | 1247.59 | 189.6 | 87.47 | 40139.42 | 0.46 | 0.72 | 4.07 | 2.36 | 1 | 10
5 | 70 | CONCLUIDO | 2.742 | 36.47 | 33.03 | 47.18 | 0.71 | 42 | 148.68 | 47.83 | 6 | 40 | 24.85 | 18570.94 | 340.76 | 1247.56 | 174.03 | 87.47 | 32406.89 | 0.5 | 0.73 | 4.06 | 1.9 | 1 | 10
6 | 70 | CONCLUIDO | 2.7837 | 35.92 | 32.68 | 56.03 | 0.83 | 35 | 150.07 | 47.83 | 7 | 33 | 25.24 | 18742.03 | 329.06 | 1247.55 | 162.86 | 87.47 | 26855.24 | 0.54 | 0.74 | 4.03 | 1.56 | 1 | 10
7 | 70 | CONCLUIDO | 2.8133 | 35.54 | 32.45 | 64.9 | 0.94 | 30 | 151.46 | 47.83 | 8 | 28 | 25.63 | 18913.66 | 319.75 | 1247.57 | 154.65 | 87.47 | 22775.51 | 0.57 | 0.74 | 4.03 | 1.33 | 1 | 10
8 | 70 | CONCLUIDO | 2.8354 | 35.27 | 32.29 | 74.51 | 1.04 | 26 | 152.85 | 47.83 | 9 | 24 | 26.03 | 19085.83 | 310.01 | 1247.55 | 148.94 | 87.47 | 19938.58 | 0.59 | 0.75 | 4.04 | 1.17 | 1 | 10
9 | 70 | CONCLUIDO | 2.8535 | 35.04 | 32.15 | 83.87 | 1.15 | 23 | 154.25 | 47.83 | 10 | 21 | 26.43 | 19258.55 | 299 | 1247.56 | 144.54 | 87.47 | 17753.36 | 0.61 | 0.75 | 4.02 | 1.03 | 1 | 10
10 | 70 | CONCLUIDO | 2.867 | 34.88 | 32.05 | 91.56 | 1.25 | 21 | 155.66 | 47.83 | 11 | 13 | 26.83 | 19431.82 | 289.88 | 1247.58 | 140.77 | 87.47 | 15878.78 | 0.62 | 0.75 | 4.02 | 0.92 | 1 | 10
11 | 70 | CONCLUIDO | 2.8717 | 34.82 | 32.02 | 96.05 | 1.35 | 20 | 157.07 | 47.83 | 12 | 3 | 27.24 | 19605.66 | 288.31 | 1247.59 | 139.35 | 87.47 | 15175.78 | 0.63 | 0.75 | 4.04 | 0.89 | 1 | 10
12 | 70 | CONCLUIDO | 2.8787 | 34.74 | 31.96 | 100.93 | 1.45 | 19 | 158.48 | 47.83 | 13 | 1 | 27.65 | 19780.06 | 288.52 | 1247.57 | 137.39 | 87.47 | 14198.47 | 0.64 | 0.75 | 4.03 | 0.84 | 1 | 10
13 | 70 | CONCLUIDO | 2.8784 | 34.74 | 31.96 | 100.94 | 1.55 | 19 | 159.9 | 47.83 | 14 | 0 | 28.07 | 19955.16 | 290.92 | 1247.57 | 137.43 | 87.47 | 14220.29 | 0.64 | 0.75 | 4.04 | 0.84 | 1 | 10
0 | 90 | CONCLUIDO | 1.1918 | 83.9 | 60.65 | 6.21 | 0.1 | 586 | 176.73 | 52.44 | 1 | 584 | 33.29 | 22031.19 | 794.81 | 1248.21 | 1113.29 | 87.47 | 499314.38 | 0.08 | 0.4 | 4.97 | 29.51 | 1 | 10
1 | 90 | CONCLUIDO | 2.036 | 49.12 | 39.98 | 12.69 | 0.2 | 189 | 178.21 | 52.44 | 2 | 187 | 33.77 | 22213.89 | 518.09 | 1247.76 | 409.63 | 87.47 | 149468.41 | 0.21 | 0.6 | 4.29 | 8.85 | 1 | 10
2 | 90 | CONCLUIDO | 2.3373 | 42.78 | 36.35 | 19.3 | 0.3 | 113 | 179.7 | 52.44 | 3 | 111 | 34.26 | 22397.24 | 465.61 | 1247.64 | 286.27 | 87.47 | 88168.04 | 0.31 | 0.66 | 4.18 | 5.22 | 1 | 10
3 | 90 | CONCLUIDO | 2.4915 | 40.14 | 34.84 | 25.8 | 0.39 | 81 | 181.19 | 52.44 | 4 | 79 | 34.75 | 22581.25 | 440.91 | 1247.61 | 235.35 | 87.47 | 62869.87 | 0.37 | 0.69 | 4.12 | 3.71 | 1 | 10
4 | 90 | CONCLUIDO | 2.5857 | 38.67 | 34.01 | 32.39 | 0.49 | 63 | 182.69 | 52.44 | 5 | 61 | 35.25 | 22766.06 | 425.67 | 1247.59 | 207.36 | 87.47 | 48963.57 | 0.42 | 0.71 | 4.09 | 2.89 | 1 | 10
5 | 90 | CONCLUIDO | 2.6553 | 37.66 | 33.43 | 39.32 | 0.58 | 51 | 184.19 | 52.44 | 6 | 49 | 35.75 | 22951.43 | 413.69 | 1247.57 | 187.82 | 87.47 | 39256.91 | 0.47 | 0.72 | 4.06 | 2.3 | 1 | 10
6 | 90 | CONCLUIDO | 2.703 | 37 | 33.05 | 46.11 | 0.67 | 43 | 185.7 | 52.44 | 7 | 41 | 36.26 | 23137.49 | 403.33 | 1247.58 | 175.01 | 87.47 | 32891.35 | 0.5 | 0.73 | 4.05 | 1.92 | 1 | 10
7 | 90 | CONCLUIDO | 2.737 | 36.54 | 32.8 | 53.19 | 0.76 | 37 | 187.22 | 52.44 | 8 | 35 | 36.78 | 23324.24 | 394.28 | 1247.63 | 166.42 | 87.47 | 28624.89 | 0.53 | 0.73 | 4.05 | 1.68 | 1 | 10
8 | 90 | CONCLUIDO | 2.7699 | 36.1 | 32.54 | 61.02 | 0.85 | 32 | 188.74 | 52.44 | 9 | 30 | 37.3 | 23511.69 | 385.35 | 1247.56 | 157.97 | 87.47 | 24427.19 | 0.55 | 0.74 | 4.03 | 1.42 | 1 | 10
9 | 90 | CONCLUIDO | 2.7884 | 35.86 | 32.41 | 67.06 | 0.93 | 29 | 190.26 | 52.44 | 10 | 27 | 37.82 | 23699.85 | 378.86 | 1247.54 | 153.23 | 87.47 | 22072.57 | 0.57 | 0.74 | 4.03 | 1.29 | 1 | 10
10 | 90 | CONCLUIDO | 2.8078 | 35.62 | 32.27 | 74.47 | 1.02 | 26 | 191.79 | 52.44 | 11 | 24 | 38.35 | 23888.73 | 371.3 | 1247.6 | 148.43 | 87.47 | 19684.17 | 0.59 | 0.75 | 4.03 | 1.15 | 1 | 10
11 | 90 | CONCLUIDO | 2.828 | 35.36 | 32.12 | 83.8 | 1.1 | 23 | 193.33 | 52.44 | 12 | 21 | 38.89 | 24078.33 | 364.37 | 1247.55 | 143.72 | 87.47 | 17345.33 | 0.61 | 0.75 | 4.02 | 1 | 1 | 10
12 | 90 | CONCLUIDO | 2.8398 | 35.21 | 32.05 | 91.56 | 1.18 | 21 | 194.88 | 52.44 | 13 | 19 | 39.43 | 24268.67 | 356.72 | 1247.54 | 141.23 | 87.47 | 16111.45 | 0.62 | 0.75 | 4.01 | 0.92 | 1 | 10
13 | 90 | CONCLUIDO | 2.8525 | 35.06 | 31.96 | 100.93 | 1.27 | 19 | 196.42 | 52.44 | 14 | 17 | 39.98 | 24459.75 | 348.89 | 1247.6 | 138.13 | 87.47 | 14571.66 | 0.63 | 0.75 | 4.01 | 0.84 | 1 | 10
14 | 90 | CONCLUIDO | 2.8599 | 34.97 | 31.91 | 106.35 | 1.35 | 18 | 197.98 | 52.44 | 15 | 15 | 40.54 | 24651.58 | 340.7 | 1247.6 | 136.18 | 87.47 | 13598.89 | 0.64 | 0.76 | 4.02 | 0.78 | 1 | 10
15 | 90 | CONCLUIDO | 2.8665 | 34.89 | 31.86 | 112.45 | 1.42 | 17 | 199.54 | 52.44 | 16 | 10 | 41.1 | 24844.17 | 334.9 | 1247.56 | 134.41 | 87.47 | 12720.4 | 0.65 | 0.76 | 4.02 | 0.74 | 1 | 10
16 | 90 | CONCLUIDO | 2.872 | 34.82 | 31.83 | 119.36 | 1.5 | 16 | 201.11 | 52.44 | 17 | 5 | 41.67 | 25037.53 | 332.67 | 1247.6 | 133.33 | 87.47 | 12186.38 | 0.66 | 0.76 | 4.02 | 0.7 | 1 | 10
17 | 90 | CONCLUIDO | 2.8716 | 34.82 | 31.83 | 119.38 | 1.58 | 16 | 202.68 | 52.44 | 18 | 2 | 42.24 | 25231.66 | 331.54 | 1247.59 | 133.4 | 87.47 | 12221.3 | 0.66 | 0.76 | 4.02 | 0.71 | 1 | 10
18 | 90 | CONCLUIDO | 2.8791 | 34.73 | 31.78 | 127.12 | 1.65 | 15 | 204.26 | 52.44 | 19 | 1 | 42.82 | 25426.72 | 333.1 | 1247.59 | 131.47 | 87.47 | 11257.93 | 0.67 | 0.76 | 4.02 | 0.66 | 1 | 10
19 | 90 | CONCLUIDO | 2.879 | 34.73 | 31.78 | 127.12 | 1.73 | 15 | 205.85 | 52.44 | 20 | 0 | 43.41 | 25622.45 | 335.52 | 1247.59 | 131.48 | 87.47 | 11265.53 | 0.67 | 0.76 | 4.02 | 0.66 | 1 | 10
0 | 10 | CONCLUIDO | 2.4997 | 40 | 36.96 | 17.6 | 0.64 | 126 | 26.11 | 12.1 | 1 | 0 | 3.01 | 3454.41 | 106.56 | 1247.79 | 301.54 | 87.47 | 95739.29 | 0.29 | 0.65 | 4.35 | 5.83 | 1 | 10
0 | 45 | CONCLUIDO | 1.8856 | 53.03 | 45.06 | 9.29 | 0.18 | 291 | 98.71 | 39.72 | 1 | 289 | 12.99 | 12407.75 | 397.85 | 1247.83 | 582.23 | 87.47 | 235261.93 | 0.15 | 0.54 | 4.47 | 13.93 | 1 | 10
1 | 45 | CONCLUIDO | 2.4602 | 40.65 | 36.34 | 19.29 | 0.35 | 113 | 99.95 | 39.72 | 2 | 111 | 13.24 | 12561.45 | 309.87 | 1247.62 | 286.21 | 87.47 | 88142.62 | 0.31 | 0.66 | 4.17 | 5.21 | 1 | 10
2 | 45 | CONCLUIDO | 2.6537 | 37.68 | 34.28 | 29.81 | 0.52 | 69 | 101.2 | 39.72 | 3 | 67 | 13.49 | 12715.54 | 281.01 | 1247.57 | 216.58 | 87.47 | 53546.61 | 0.4 | 0.7 | 4.1 | 3.15 | 1 | 10
3 | 45 | CONCLUIDO | 2.758 | 36.26 | 33.28 | 41.6 | 0.69 | 48 | 102.45 | 39.72 | 4 | 46 | 13.74 | 12870.03 | 261.88 | 1247.59 | 182.68 | 87.47 | 36699.64 | 0.48 | 0.72 | 4.07 | 2.16 | 1 | 10
4 | 45 | CONCLUIDO | 2.8195 | 35.47 | 32.74 | 54.57 | 0.85 | 36 | 103.71 | 39.72 | 5 | 34 | 14 | 13024.91 | 243.1 | 1247.59 | 164.29 | 87.47 | 27566.39 | 0.53 | 0.74 | 4.05 | 1.61 | 1 | 10
5 | 45 | CONCLUIDO | 2.8502 | 35.08 | 32.48 | 64.96 | 1.01 | 30 | 104.97 | 39.72 | 6 | 13 | 14.25 | 13180.19 | 232.61 | 1247.72 | 155.17 | 87.47 | 23034.9 | 0.56 | 0.74 | 4.05 | 1.35 | 1 | 10
6 | 45 | CONCLUIDO | 2.8542 | 35.04 | 32.45 | 67.14 | 1.16 | 29 | 106.23 | 39.72 | 7 | 1 | 14.52 | 13335.87 | 233.21 | 1247.75 | 153.6 | 87.47 | 22253.66 | 0.57 | 0.74 | 4.07 | 1.33 | 1 | 10
7 | 45 | CONCLUIDO | 2.854 | 35.04 | 32.45 | 67.15 | 1.31 | 29 | 107.5 | 39.72 | 8 | 0 | 14.78 | 13491.96 | 235.83 | 1247.75 | 153.56 | 87.47 | 22233.83 | 0.57 | 0.74 | 4.07 | 1.33 | 1 | 10
0 | 60 | CONCLUIDO | 1.6353 | 61.15 | 49.41 | 7.88 | 0.14 | 376 | 124.63 | 45 | 1 | 374 | 18.64 | 15605.44 | 513.23 | 1248.01 | 730.19 | 87.47 | 308813.02 | 0.12 | 0.49 | 4.61 | 18.27 | 1 | 10
1 | 60 | CONCLUIDO | 2.3113 | 43.27 | 37.58 | 16.22 | 0.28 | 139 | 125.95 | 45 | 2 | 137 | 18.95 | 15767.7 | 381.75 | 1247.69 | 328.31 | 87.47 | 109061.79 | 0.27 | 0.64 | 4.22 | 6.45 | 1 | 10
2 | 60 | CONCLUIDO | 2.5422 | 39.34 | 35.03 | 24.73 | 0.42 | 85 | 127.27 | 45 | 3 | 83 | 19.27 | 15930.42 | 348.03 | 1247.67 | 242 | 87.47 | 66175.23 | 0.36 | 0.69 | 4.12 | 3.91 | 1 | 10
3 | 60 | CONCLUIDO | 2.6658 | 37.51 | 33.85 | 33.85 | 0.55 | 60 | 128.59 | 45 | 4 | 58 | 19.59 | 16093.6 | 326.98 | 1247.57 | 202.01 | 87.47 | 46305.02 | 0.43 | 0.71 | 4.08 | 2.72 | 1 | 10
4 | 60 | CONCLUIDO | 2.7369 | 36.54 | 33.23 | 43.34 | 0.68 | 46 | 129.92 | 45 | 5 | 44 | 19.92 | 16257.24 | 313.23 | 1247.65 | 180.92 | 87.47 | 35832.71 | 0.48 | 0.73 | 4.07 | 2.1 | 1 | 10
5 | 60 | CONCLUIDO | 2.7884 | 35.86 | 32.78 | 53.16 | 0.81 | 37 | 131.25 | 45 | 6 | 35 | 20.25 | 16421.36 | 299.4 | 1247.61 | 165.99 | 87.47 | 28411.51 | 0.53 | 0.74 | 4.04 | 1.66 | 1 | 10
6 | 60 | CONCLUIDO | 2.8233 | 35.42 | 32.49 | 62.89 | 0.93 | 31 | 132.58 | 45 | 7 | 29 | 20.59 | 16585.95 | 288.8 | 1247.54 | 156.11 | 87.47 | 23502.1 | 0.56 | 0.74 | 4.04 | 1.37 | 1 | 10
7 | 60 | CONCLUIDO | 2.8522 | 35.06 | 32.26 | 74.46 | 1.06 | 26 | 133.92 | 45 | 8 | 24 | 20.93 | 16751.02 | 276.41 | 1247.55 | 148.39 | 87.47 | 19663.35 | 0.59 | 0.75 | 4.03 | 1.14 | 1 | 10
8 | 60 | CONCLUIDO | 2.8699 | 34.84 | 32.12 | 83.8 | 1.18 | 23 | 135.27 | 45 | 9 | 11 | 21.27 | 16916.71 | 267.08 | 1247.56 | 143.12 | 87.47 | 17045.69 | 0.61 | 0.75 | 4.04 | 1 | 1 | 10
9 | 60 | CONCLUIDO | 2.8743 | 34.79 | 32.1 | 87.54 | 1.29 | 22 | 136.61 | 45 | 10 | 1 | 21.61 | 17082.76 | 266.76 | 1247.62 | 141.72 | 87.47 | 16349.18 | 0.62 | 0.75 | 4.05 | 0.97 | 1 | 10
10 | 60 | CONCLUIDO | 2.8741 | 34.79 | 32.1 | 87.54 | 1.41 | 22 | 137.96 | 45 | 11 | 0 | 21.96 | 17249.3 | 269.2 | 1247.62 | 141.79 | 87.47 | 16385.95 | 0.62 | 0.75 | 4.05 | 0.97 | 1 | 10
0 | 80 | CONCLUIDO | 1.3335 | 74.99 | 56.33 | 6.67 | 0.11 | 507 | 159.12 | 50.28 | 1 | 505 | 27.84 | 19859.16 | 689.13 | 1248.26 | 966.63 | 87.47 | 426382.48 | 0.09 | 0.43 | 4.82 | 25.19 | 1 | 10
1 | 80 | CONCLUIDO | 2.1259 | 47.04 | 39.17 | 13.66 | 0.22 | 172 | 160.54 | 50.28 | 2 | 170 | 28.26 | 20034.4 | 472.61 | 1247.65 | 382.4 | 87.47 | 135941.98 | 0.23 | 0.62 | 4.27 | 8.04 | 1 | 10
2 | 80 | CONCLUIDO | 2.4042 | 41.59 | 35.92 | 20.72 | 0.33 | 104 | 161.97 | 50.28 | 3 | 102 | 28.69 | 20210.21 | 427.41 | 1247.73 | 271.65 | 87.47 | 80905.27 | 0.32 | 0.67 | 4.17 | 4.79 | 1 | 10
3 | 80 | CONCLUIDO | 2.5504 | 39.21 | 34.5 | 27.97 | 0.43 | 74 | 163.4 | 50.28 | 4 | 72 | 29.12 | 20386.62 | 404.11 | 1247.65 | 224.05 | 87.47 | 57253.08 | 0.39 | 0.7 | 4.1 | 3.37 | 1 | 10
4 | 80 | CONCLUIDO | 2.6425 | 37.84 | 33.68 | 35.45 | 0.54 | 57 | 164.83 | 50.28 | 5 | 55 | 29.55 | 20563.61 | 389.03 | 1247.58 | 196.35 | 87.47 | 43490.52 | 0.45 | 0.72 | 4.08 | 2.56 | 1 | 10
5 | 80 | CONCLUIDO | 2.6964 | 37.09 | 33.25 | 42.44 | 0.64 | 47 | 166.27 | 50.28 | 6 | 45 | 29.99 | 20741.2 | 377.66 | 1247.6 | 181.41 | 87.47 | 36071.44 | 0.48 | 0.72 | 4.07 | 2.12 | 1 | 10
6 | 80 | CONCLUIDO | 2.7441 | 36.44 | 32.86 | 50.56 | 0.74 | 39 | 167.72 | 50.28 | 7 | 37 | 30.44 | 20919.39 | 366.88 | 1247.6 | 168.39 | 87.47 | 29601.47 | 0.52 | 0.73 | 4.05 | 1.74 | 1 | 10
7 | 80 | CONCLUIDO | 2.7799 | 35.97 | 32.59 | 59.25 | 0.84 | 33 | 169.17 | 50.28 | 8 | 31 | 30.89 | 21098.19 | 357.04 | 1247.63 | 159.2 | 87.47 | 25035.88 | 0.55 | 0.74 | 4.04 | 1.46 | 1 | 10
8 | 80 | CONCLUIDO | 2.8038 | 35.67 | 32.41 | 67.05 | 0.94 | 29 | 170.62 | 50.28 | 9 | 27 | 31.34 | 21277.6 | 348.04 | 1247.56 | 153.07 | 87.47 | 21992.54 | 0.57 | 0.74 | 4.03 | 1.28 | 1 | 10
9 | 80 | CONCLUIDO | 2.8231 | 35.42 | 32.26 | 74.45 | 1.03 | 26 | 172.08 | 50.28 | 10 | 24 | 31.8 | 21457.64 | 340.56 | 1247.55 | 148.27 | 87.47 | 19606.6 | 0.59 | 0.75 | 4.03 | 1.14 | 1 | 10
10 | 80 | CONCLUIDO | 2.8397 | 35.22 | 32.15 | 83.87 | 1.12 | 23 | 173.55 | 50.28 | 11 | 21 | 32.27 | 21638.31 | 333.28 | 1247.54 | 144.38 | 87.47 | 17674.66 | 0.61 | 0.75 | 4.03 | 1.03 | 1 | 10
11 | 80 | CONCLUIDO | 2.8531 | 35.05 | 32.05 | 91.57 | 1.22 | 21 | 175.02 | 50.28 | 12 | 19 | 32.74 | 21819.6 | 322.84 | 1247.54 | 141.03 | 87.47 | 16008.77 | 0.62 | 0.75 | 4.02 | 0.92 | 1 | 10
12 | 80 | CONCLUIDO | 2.866 | 34.89 | 31.96 | 100.91 | 1.31 | 19 | 176.49 | 50.28 | 13 | 15 | 33.21 | 22001.54 | 314.68 | 1247.66 | 137.96 | 87.47 | 14484.27 | 0.63 | 0.75 | 4.01 | 0.83 | 1 | 10
13 | 80 | CONCLUIDO | 2.8703 | 34.84 | 31.93 | 106.45 | 1.4 | 18 | 177.97 | 50.28 | 14 | 8 | 33.69 | 22184.13 | 310.1 | 1247.57 | 136.68 | 87.47 | 13849.18 | 0.64 | 0.75 | 4.03 | 0.81 | 1 | 10
14 | 80 | CONCLUIDO | 2.8779 | 34.75 | 31.88 | 112.5 | 1.48 | 17 | 179.46 | 50.28 | 15 | 2 | 34.18 | 22367.38 | 310.15 | 1247.66 | 134.54 | 87.47 | 12786.75 | 0.65 | 0.76 | 4.03 | 0.75 | 1 | 10
15 | 80 | CONCLUIDO | 2.8779 | 34.75 | 31.88 | 112.5 | 1.57 | 17 | 180.95 | 50.28 | 16 | 1 | 34.67 | 22551.28 | 312.19 | 1247.7 | 134.53 | 87.47 | 12780.92 | 0.65 | 0.76 | 4.03 | 0.75 | 1 | 10
16 | 80 | CONCLUIDO | 2.8776 | 34.75 | 31.88 | 112.51 | 1.65 | 17 | 182.45 | 50.28 | 17 | 0 | 35.17 | 22735.98 | 314.57 | 1247.7 | 134.51 | 87.47 | 12769.39 | 0.65 | 0.76 | 4.04 | 0.75 | 1 | 10
0 | 35 | CONCLUIDO | 2.0717 | 48.27 | 42.31 | 10.76 | 0.22 | 236 | 80.84 | 35.1 | 1 | 234 | 9.74 | 10204.21 | 323.03 | 1247.87 | 488.88 | 87.47 | 188859.22 | 0.18 | 0.57 | 4.38 | 11.18 | 1 | 10
1 | 35 | CONCLUIDO | 2.5653 | 38.98 | 35.47 | 22.64 | 0.43 | 94 | 82.04 | 35.1 | 2 | 92 | 9.94 | 10352.53 | 256.78 | 1247.62 | 257.02 | 87.47 | 73641.05 | 0.34 | 0.68 | 4.14 | 4.34 | 1 | 10
2 | 35 | CONCLUIDO | 2.7392 | 36.51 | 33.65 | 36.05 | 0.63 | 56 | 83.25 | 35.1 | 3 | 54 | 10.15 | 10501.19 | 229.23 | 1247.66 | 195.17 | 87.47 | 42905.53 | 0.45 | 0.72 | 4.08 | 2.52 | 1 | 10
3 | 35 | CONCLUIDO | 2.8137 | 35.54 | 32.96 | 49.44 | 0.83 | 40 | 84.46 | 35.1 | 4 | 24 | 10.36 | 10650.22 | 209.29 | 1247.58 | 171.17 | 87.47 | 30983.41 | 0.51 | 0.73 | 4.07 | 1.83 | 1 | 10
4 | 35 | CONCLUIDO | 2.829 | 35.35 | 32.82 | 53.22 | 1.02 | 37 | 85.67 | 35.1 | 5 | 1 | 10.57 | 10799.59 | 207.49 | 1247.7 | 165.77 | 87.47 | 28300.93 | 0.53 | 0.73 | 4.08 | 1.69 | 1 | 10
5 | 35 | CONCLUIDO | 2.8293 | 35.34 | 32.82 | 53.21 | 1.21 | 37 | 86.88 | 35.1 | 6 | 0 | 10.78 | 10949.33 | 210.14 | 1247.7 | 165.63 | 87.47 | 28230.2 | 0.53 | 0.73 | 4.09 | 1.69 | 1 | 10
0 | 50 | CONCLUIDO | 1.802 | 55.49 | 46.39 | 8.75 | 0.16 | 318 | 107.41 | 41.65 | 1 | 316 | 14.77 | 13481.73 | 434.84 | 1247.95 | 627.67 | 87.47 | 257845.81 | 0.14 | 0.52 | 4.51 | 15.26 | 1 | 10
1 | 50 | CONCLUIDO | 2.4088 | 41.51 | 36.77 | 18.08 | 0.32 | 122 | 108.68 | 41.65 | 2 | 120 | 15.03 | 13638.32 | 334.58 | 1247.61 | 300.18 | 87.47 | 95080.83 | 0.29 | 0.66 | 4.21 | 5.64 | 1 | 10
2 | 50 | CONCLUIDO | 2.6187 | 38.19 | 34.51 | 27.98 | 0.48 | 74 | 109.96 | 41.65 | 3 | 72 | 15.31 | 13795.21 | 303.95 | 1247.59 | 224.3 | 87.47 | 57382.81 | 0.39 | 0.7 | 4.11 | 3.38 | 1 | 10
3 | 50 | CONCLUIDO | 2.7279 | 36.66 | 33.47 | 38.61 | 0.63 | 52 | 111.23 | 41.65 | 4 | 50 | 15.58 | 13952.52 | 284.38 | 1247.56 | 188.94 | 87.47 | 39808.87 | 0.46 | 0.72 | 4.07 | 2.34 | 1 | 10
4 | 50 | CONCLUIDO | 2.7895 | 35.85 | 32.92 | 49.39 | 0.78 | 40 | 112.51 | 41.65 | 5 | 38 | 15.86 | 14110.24 | 268.55 | 1247.56 | 170.51 | 87.47 | 30657.4 | 0.51 | 0.73 | 4.05 | 1.8 | 1 | 10
5 | 50 | CONCLUIDO | 2.8313 | 35.32 | 32.57 | 61.07 | 0.93 | 32 | 113.79 | 41.65 | 6 | 30 | 16.14 | 14268.39 | 254.77 | 1247.55 | 158.78 | 87.47 | 24831.53 | 0.55 | 0.74 | 4.04 | 1.45 | 1 | 10
6 | 50 | CONCLUIDO | 2.8605 | 34.96 | 32.32 | 71.83 | 1.07 | 27 | 115.08 | 41.65 | 7 | 8 | 16.43 | 14426.96 | 243.98 | 1247.6 | 149.54 | 87.47 | 20233.51 | 0.58 | 0.75 | 4.05 | 1.2 | 1 | 10
7 | 50 | CONCLUIDO | 2.8661 | 34.89 | 32.28 | 74.48 | 1.21 | 26 | 116.37 | 41.65 | 8 | 0 | 16.72 | 14585.96 | 243.87 | 1247.6 | 147.67 | 87.47 | 19307.12 | 0.59 | 0.75 | 4.06 | 1.15 | 1 | 10
0 | 25 | CONCLUIDO | 2.2852 | 43.76 | 39.49 | 13.31 | 0.28 | 178 | 61.76 | 28.92 | 1 | 176 | 6.84 | 7851.41 | 244.03 | 1247.7 | 393.2 | 87.47 | 141310.79 | 0.22 | 0.61 | 4.28 | 8.36 | 1 | 10
1 | 25 | CONCLUIDO | 2.6899 | 37.18 | 34.39 | 29.07 | 0.55 | 71 | 62.92 | 28.92 | 2 | 69 | 7 | 7994.37 | 193.11 | 1247.6 | 220.31 | 87.47 | 55398.43 | 0.4 | 0.7 | 4.11 | 3.27 | 1 | 10
2 | 25 | CONCLUIDO | 2.7759 | 36.02 | 33.51 | 38.66 | 0.81 | 52 | 64.08 | 28.92 | 3 | 3 | 7.16 | 8137.65 | 178.6 | 1247.73 | 188.07 | 87.47 | 39377.84 | 0.47 | 0.72 | 4.14 | 2.38 | 1 | 10
3 | 25 | CONCLUIDO | 2.781 | 35.96 | 33.45 | 39.36 | 1.07 | 51 | 65.25 | 28.92 | 4 | 0 | 7.33 | 8281.25 | 181.18 | 1247.73 | 186.17 | 87.47 | 38430.78 | 0.47 | 0.72 | 4.14 | 2.33 | 1 | 10
0 | 85 | CONCLUIDO | 1.2623 | 79.22 | 58.38 | 6.43 | 0.11 | 545 | 167.88 | 51.39 | 1 | 543 | 30.49 | 20939.59 | 739.81 | 1248.01 | 1036.31 | 87.47 | 461031.61 | 0.08 | 0.41 | 4.88 | 27.24 | 1 | 10
1 | 85 | CONCLUIDO | 2.0779 | 48.12 | 39.62 | 13.13 | 0.21 | 181 | 169.33 | 51.39 | 2 | 179 | 30.94 | 21118.46 | 495.99 | 1247.82 | 397.69 | 87.47 | 143541.9 | 0.22 | 0.61 | 4.28 | 8.49 | 1 | 10
2 | 85 | CONCLUIDO | 2.3676 | 42.24 | 36.17 | 19.91 | 0.31 | 109 | 170.79 | 51.39 | 3 | 107 | 31.4 | 21297.94 | 447.09 | 1247.75 | 280.45 | 87.47 | 85278.44 | 0.31 | 0.67 | 4.17 | 5.04 | 1 | 10
3 | 85 | CONCLUIDO | 2.5235 | 39.63 | 34.65 | 27 | 0.41 | 77 | 172.25 | 51.39 | 4 | 75 | 31.86 | 21478.05 | 422.5 | 1247.58 | 228.63 | 87.47 | 59530.15 | 0.38 | 0.7 | 4.12 | 3.52 | 1 | 10
4 | 85 | CONCLUIDO | 2.6139 | 38.26 | 33.85 | 33.85 | 0.51 | 60 | 173.71 | 51.39 | 5 | 58 | 32.32 | 21658.78 | 406.98 | 1247.59 | 201.82 | 87.47 | 46211.13 | 0.43 | 0.71 | 4.09 | 2.73 | 1 | 10
5 | 85 | CONCLUIDO | 2.6762 | 37.37 | 33.33 | 40.82 | 0.61 | 49 | 175.18 | 51.39 | 6 | 47 | 32.79 | 21840.16 | 395.59 | 1247.54 | 184.84 | 87.47 | 37774.44 | 0.47 | 0.72 | 4.06 | 2.21 | 1 | 10
6 | 85 | CONCLUIDO | 2.7213 | 36.75 | 32.99 | 48.27 | 0.7 | 41 | 176.66 | 51.39 | 7 | 39 | 33.27 | 22022.17 | 385.84 | 1247.58 | 172.59 | 87.47 | 31688.39 | 0.51 | 0.73 | 4.06 | 1.86 | 1 | 10
7 | 85 | CONCLUIDO | 2.7587 | 36.25 | 32.69 | 56.04 | 0.8 | 35 | 178.14 | 51.39 | 8 | 33 | 33.75 | 22204.83 | 375.99 | 1247.65 | 162.62 | 87.47 | 26733.59 | 0.54 | 0.74 | 4.05 | 1.56 | 1 | 10
8 | 85 | CONCLUIDO | 2.7834 | 35.93 | 32.5 | 62.91 | 0.89 | 31 | 179.63 | 51.39 | 9 | 29 | 34.24 | 22388.15 | 368.64 | 1247.55 | 156.5 | 87.47 | 23696.86 | 0.56 | 0.74 | 4.04 | 1.38 | 1 | 10
9 | 85 | CONCLUIDO | 2.8088 | 35.6 | 32.32 | 71.81 | 0.98 | 27 | 181.12 | 51.39 | 10 | 25 | 34.73 | 22572.13 | 360.91 | 1247.54 | 150.11 | 87.47 | 20521.11 | 0.58 | 0.75 | 4.03 | 1.19 | 1 | 10
10 | 85 | CONCLUIDO | 2.8275 | 35.37 | 32.18 | 80.45 | 1.07 | 24 | 182.62 | 51.39 | 11 | 22 | 35.22 | 22756.91 | 352.54 | 1247.58 | 145.61 | 87.47 | 18285.17 | 0.6 | 0.75 | 4.02 | 1.06 | 1 | 10
11 | 85 | CONCLUIDO | 2.8403 | 35.21 | 32.09 | 87.52 | 1.16 | 22 | 184.12 | 51.39 | 12 | 20 | 35.73 | 22942.24 | 344.42 | 1247.54 | 142.43 | 87.47 | 16704.24 | 0.61 | 0.75 | 4.02 | 0.97 | 1 | 10
12 | 85 | CONCLUIDO | 2.8531 | 35.05 | 32 | 96 | 1.24 | 20 | 185.63 | 51.39 | 13 | 18 | 36.24 | 23128.27 | 336.52 | 1247.55 | 139.37 | 87.47 | 15185.57 | 0.63 | 0.75 | 4.02 | 0.88 | 1 | 10
13 | 85 | CONCLUIDO | 2.8667 | 34.88 | 31.9 | 106.33 | 1.33 | 18 | 187.14 | 51.39 | 14 | 14 | 36.75 | 23314.98 | 329.2 | 1247.54 | 136.05 | 87.47 | 13536.63 | 0.64 | 0.76 | 4.01 | 0.78 | 1 | 10
14 | 85 | CONCLUIDO | 2.874 | 34.8 | 31.85 | 112.4 | 1.41 | 17 | 188.66 | 51.39 | 15 | 10 | 37.27 | 23502.4 | 323.67 | 1247.54 | 134.1 | 87.47 | 12564.86 | 0.65 | 0.76 | 4.02 | 0.72 | 1 | 10
15 | 85 | CONCLUIDO | 2.8808 | 34.71 | 31.8 | 119.24 | 1.49 | 16 | 190.19 | 51.39 | 16 | 4 | 37.79 | 23690.52 | 319.21 | 1247.67 | 131.95 | 87.47 | 11496.05 | 0.66 | 0.76 | 4.03 | 0.67 | 1 | 10
16 | 85 | CONCLUIDO | 2.8793 | 34.73 | 31.82 | 119.31 | 1.57 | 16 | 191.72 | 51.39 | 17 | 0 | 38.33 | 23879.37 | 321.15 | 1247.57 | 132.47 | 87.47 | 11755.83 | 0.66 | 0.76 | 4.03 | 0.69 | 1 | 10
0 | 20 | CONCLUIDO | 2.4096 | 41.5 | 37.97 | 15.6 | 0.34 | 146 | 51.33 | 24.83 | 1 | 144 | 5.51 | 6564.78 | 199.95 | 1247.77 | 341.34 | 87.47 | 115541.51 | 0.26 | 0.63 | 4.23 | 6.84 | 1 | 10
1 | 20 | CONCLUIDO | 2.729 | 36.64 | 34.1 | 31.48 | 0.66 | 65 | 52.47 | 24.83 | 2 | 10 | 5.64 | 6705.1 | 160.38 | 1247.59 | 207.94 | 87.47 | 49244.28 | 0.42 | 0.71 | 4.17 | 2.98 | 1 | 10
2 | 20 | CONCLUIDO | 2.7337 | 36.58 | 34.05 | 31.92 | 0.97 | 64 | 53.61 | 24.83 | 3 | 0 | 5.78 | 6845.59 | 163.15 | 1247.66 | 206.09 | 87.47 | 48324.24 | 0.42 | 0.71 | 4.17 | 2.92 | 1 | 10
0 | 65 | CONCLUIDO | 1.555 | 64.31 | 51.05 | 7.53 | 0.13 | 407 | 133.21 | 46.47 | 1 | 405 | 20.75 | 16663.42 | 554.77 | 1247.98 | 785.3 | 87.47 | 336216.86 | 0.11 | 0.47 | 4.68 | 19.91 | 1 | 10
1 | 65 | CONCLUIDO | 2.2603 | 44.24 | 38.03 | 15.42 | 0.26 | 148 | 134.55 | 46.47 | 2 | 146 | 21.09 | 16828.84 | 405.36 | 1247.67 | 343.14 | 87.47 | 116432.44 | 0.25 | 0.63 | 4.24 | 6.9 | 1 | 10
2 | 65 | CONCLUIDO | 2.5075 | 39.88 | 35.25 | 23.5 | 0.39 | 90 | 135.9 | 46.47 | 3 | 88 | 21.43 | 16994.64 | 368.11 | 1247.65 | 249.04 | 87.47 | 69671.2 | 0.35 | 0.68 | 4.14 | 4.12 | 1 | 10
3 | 65 | CONCLUIDO | 2.6367 | 37.93 | 34 | 31.88 | 0.52 | 64 | 137.25 | 46.47 | 4 | 62 | 21.78 | 17160.92 | 347.23 | 1247.68 | 207.49 | 87.47 | 49027.62 | 0.42 | 0.71 | 4.08 | 2.88 | 1 | 10
4 | 65 | CONCLUIDO | 2.7136 | 36.85 | 33.34 | 40.82 | 0.64 | 49 | 138.6 | 46.47 | 5 | 47 | 22.13 | 17327.69 | 332.9 | 1247.61 | 184.29 | 87.47 | 37501.65 | 0.47 | 0.72 | 4.07 | 2.21 | 1 | 10
5 | 65 | CONCLUIDO | 2.765 | 36.17 | 32.9 | 49.35 | 0.76 | 40 | 139.95 | 46.47 | 6 | 38 | 22.49 | 17494.97 | 319.55 | 1247.59 | 169.94 | 87.47 | 30371.72 | 0.51 | 0.73 | 4.04 | 1.77 | 1 | 10
6 | 65 | CONCLUIDO | 2.8038 | 35.67 | 32.59 | 59.25 | 0.88 | 33 | 141.31 | 46.47 | 7 | 31 | 22.85 | 17662.75 | 309.95 | 1247.61 | 159.27 | 87.47 | 25068.9 | 0.55 | 0.74 | 4.04 | 1.46 | 1 | 10
7 | 65 | CONCLUIDO | 2.832 | 35.31 | 32.37 | 69.36 | 0.99 | 28 | 142.68 | 46.47 | 8 | 26 | 23.21 | 17831.04 | 298.7 | 1247.55 | 151.71 | 87.47 | 21314.36 | 0.58 | 0.74 | 4.04 | 1.24 | 1 | 10
8 | 65 | CONCLUIDO | 2.8558 | 35.02 | 32.18 | 80.46 | 1.11 | 24 | 144.05 | 46.47 | 9 | 22 | 23.58 | 17999.83 | 287.66 | 1247.54 | 145.57 | 87.47 | 18264.95 | 0.6 | 0.75 | 4.03 | 1.06 | 1 | 10
9 | 65 | CONCLUIDO | 2.8665 | 34.89 | 32.11 | 87.56 | 1.22 | 22 | 145.42 | 46.47 | 10 | 12 | 23.95 | 18169.15 | 279.57 | 1247.65 | 142.79 | 87.47 | 16885.49 | 0.61 | 0.75 | 4.03 | 0.98 | 1 | 10
10 | 65 | CONCLUIDO | 2.871 | 34.83 | 32.08 | 91.65 | 1.33 | 21 | 146.8 | 46.47 | 11 | 3 | 24.33 | 18338.99 | 277.1 | 1247.68 | 141.29 | 87.47 | 16138.21 | 0.62 | 0.75 | 4.04 | 0.95 | 1 | 10
11 | 65 | CONCLUIDO | 2.8706 | 34.84 | 32.08 | 91.67 | 1.43 | 21 | 148.18 | 46.47 | 12 | 0 | 24.71 | 18509.36 | 278.8 | 1247.68 | 141.4 | 87.47 | 16195.9 | 0.62 | 0.75 | 4.04 | 0.96 | 1 | 10
0 | 75 | CONCLUIDO | 1.4022 | 71.32 | 54.59 | 6.92 | 0.12 | 473 | 150.44 | 49.1 | 1 | 471 | 25.34 | 18787.76 | 643.56 | 1248.11 | 904.97 | 87.47 | 395722.63 | 0.1 | 0.44 | 4.82 | 23.45 | 1 | 10
1 | 75 | CONCLUIDO | 2.1713 | 46.06 | 38.77 | 14.18 | 0.23 | 164 | 151.83 | 49.1 | 2 | 162 | 25.73 | 18959.54 | 450.04 | 1247.68 | 368.81 | 87.47 | 129184.32 | 0.24 | 0.62 | 4.25 | 7.64 | 1 | 10
2 | 75 | CONCLUIDO | 2.4399 | 40.99 | 35.68 | 21.63 | 0.35 | 99 | 153.23 | 49.1 | 3 | 97 | 26.13 | 19131.85 | 407.22 | 1247.78 | 263.58 | 87.47 | 76895.48 | 0.33 | 0.68 | 4.16 | 4.56 | 1 | 10
3 | 75 | CONCLUIDO | 2.5772 | 38.8 | 34.36 | 29.03 | 0.46 | 71 | 154.63 | 49.1 | 4 | 69 | 26.53 | 19304.72 | 386.34 | 1247.57 | 219.08 | 87.47 | 54786.95 | 0.4 | 0.7 | 4.1 | 3.23 | 1 | 10
4 | 75 | CONCLUIDO | 2.6591 | 37.61 | 33.65 | 36.71 | 0.57 | 55 | 156.03 | 49.1 | 5 | 53 | 26.94 | 19478.15 | 371.83 | 1247.58 | 195.16 | 87.47 | 42904.77 | 0.45 | 0.72 | 4.08 | 2.53 | 1 | 10
5 | 75 | CONCLUIDO | 2.7225 | 36.73 | 33.11 | 45.15 | 0.67 | 44 | 157.44 | 49.1 | 6 | 42 | 27.35 | 19652.13 | 358.57 | 1247.59 | 177.17 | 87.47 | 33965.12 | 0.49 | 0.73 | 4.05 | 1.98 | 1 | 10
6 | 75 | CONCLUIDO | 2.7636 | 36.18 | 32.78 | 53.15 | 0.78 | 37 | 158.86 | 49.1 | 7 | 35 | 27.77 | 19826.68 | 348.28 | 1247.64 | 165.55 | 87.47 | 28189.45 | 0.53 | 0.74 | 4.05 | 1.65 | 1 | 10
7 | 75 | CONCLUIDO | 2.7926 | 35.81 | 32.56 | 61.04 | 0.88 | 32 | 160.28 | 49.1 | 8 | 30 | 28.19 | 20001.93 | 339.24 | 1247.54 | 158.31 | 87.47 | 24596.63 | 0.55 | 0.74 | 4.04 | 1.43 | 1 | 10
8 | 75 | CONCLUIDO | 2.8165 | 35.51 | 32.37 | 69.37 | 0.99 | 28 | 161.71 | 49.1 | 9 | 26 | 28.61 | 20177.64 | 330.12 | 1247.55 | 151.96 | 87.47 | 21442.45 | 0.58 | 0.74 | 4.03 | 1.25 | 1 | 10
9 | 75 | CONCLUIDO | 2.8413 | 35.19 | 32.19 | 80.46 | 1.09 | 24 | 163.13 | 49.1 | 10 | 22 | 29.04 | 20353.94 | 320.68 | 1247.57 | 145.77 | 87.47 | 18363.3 | 0.6 | 0.75 | 4.02 | 1.06 | 1 | 10
10 | 75 | CONCLUIDO | 2.8527 | 35.06 | 32.11 | 87.56 | 1.18 | 22 | 164.57 | 49.1 | 11 | 20 | 29.47 | 20530.82 | 312.24 | 1247.57 | 143.28 | 87.47 | 17131.02 | 0.61 | 0.75 | 4.01 | 0.98 | 1 | 10
11 | 75 | CONCLUIDO | 2.8663 | 34.89 | 32 | 96 | 1.28 | 20 | 166.01 | 49.1 | 12 | 15 | 29.91 | 20708.3 | 303.26 | 1247.56 | 139.31 | 87.47 | 15155.36 | 0.63 | 0.75 | 4.02 | 0.88 | 1 | 10
12 | 75 | CONCLUIDO | 2.8725 | 34.81 | 31.96 | 100.91 | 1.38 | 19 | 167.45 | 49.1 | 13 | 4 | 30.36 | 20886.38 | 299.16 | 1247.59 | 137.61 | 87.47 | 14310.44 | 0.64 | 0.75 | 4.02 | 0.83 | 1 | 10
13 | 75 | CONCLUIDO | 2.8787 | 34.74 | 31.91 | 106.37 | 1.47 | 18 | 168.9 | 49.1 | 14 | 1 | 30.81 | 21065.06 | 299.59 | 1247.6 | 135.87 | 87.47 | 13446.43 | 0.64 | 0.76 | 4.03 | 0.79 | 1 | 10
14 | 75 | CONCLUIDO | 2.8783 | 34.74 | 31.92 | 106.39 | 1.56 | 18 | 170.35 | 49.1 | 15 | 0 | 31.26 | 21244.37 | 301.89 | 1247.6 | 135.95 | 87.47 | 13487.02 | 0.64 | 0.76 | 4.03 | 0.79 | 1 | 10
0 | 95 | CONCLUIDO | 1.1224 | 89.1 | 63.14 | 6 | 0.1 | 631 | 185.69 | 53.44 | 1 | 629 | 36.26 | 23136.14 | 854.46 | 1248.41 | 1199.24 | 87.47 | 542063.54 | 0.07 | 0.38 | 5.02 | 31.99 | 1 | 10
1 | 95 | CONCLUIDO | 1.9919 | 50.2 | 40.4 | 12.3 | 0.19 | 197 | 187.21 | 53.44 | 2 | 195 | 36.77 | 23322.88 | 541.17 | 1247.72 | 423.59 | 87.47 | 156409.53 | 0.21 | 0.6 | 4.32 | 9.27 | 1 | 10
2 | 95 | CONCLUIDO | 2.3036 | 43.41 | 36.55 | 18.58 | 0.28 | 118 | 188.73 | 53.44 | 3 | 116 | 37.29 | 23510.33 | 484.62 | 1247.76 | 293.07 | 87.47 | 91547.66 | 0.3 | 0.66 | 4.18 | 5.42 | 1 | 10
3 | 95 | CONCLUIDO | 2.4646 | 40.58 | 34.98 | 24.99 | 0.37 | 84 | 190.25 | 53.44 | 4 | 82 | 37.82 | 23698.48 | 458.92 | 1247.72 | 240.13 | 87.47 | 65244.98 | 0.36 | 0.69 | 4.12 | 3.85 | 1 | 10
4 | 95 | CONCLUIDO | 2.5656 | 38.98 | 34.09 | 31.47 | 0.46 | 65 | 191.78 | 53.44 | 5 | 63 | 38.35 | 23887.36 | 442.6 | 1247.67 | 209.86 | 87.47 | 50203.69 | 0.42 | 0.71 | 4.1 | 2.96 | 1 | 10
5 | 95 | CONCLUIDO | 2.6332 | 37.98 | 33.53 | 37.96 | 0.55 | 53 | 193.32 | 53.44 | 6 | 51 | 38.89 | 24076.95 | 430.3 | 1247.57 | 191.62 | 87.47 | 41144.35 | 0.46 | 0.72 | 4.07 | 2.41 | 1 | 10
6 | 95 | CONCLUIDO | 2.6888 | 37.19 | 33.09 | 45.12 | 0.64 | 44 | 194.86 | 53.44 | 7 | 42 | 39.43 | 24267.28 | 419.45 | 1247.63 | 176.07 | 87.47 | 33413.38 | 0.5 | 0.73 | 4.06 | 1.96 | 1 | 10
7 | 95 | CONCLUIDO | 2.7243 | 36.71 | 32.82 | 51.83 | 0.72 | 38 | 196.41 | 53.44 | 8 | 36 | 39.98 | 24458.36 | 411.32 | 1247.63 | 167.11 | 87.47 | 28967.25 | 0.52 | 0.73 | 4.05 | 1.7 | 1 | 10
8 | 95 | CONCLUIDO | 2.7507 | 36.35 | 32.62 | 57.57 | 0.81 | 34 | 197.97 | 53.44 | 9 | 32 | 40.53 | 24650.18 | 404.14 | 1247.55 | 160.63 | 87.47 | 25745.99 | 0.54 | 0.74 | 4.03 | 1.5 | 1 | 10
9 | 95 | CONCLUIDO | 2.7732 | 36.06 | 32.47 | 64.95 | 0.89 | 30 | 199.53 | 53.44 | 10 | 28 | 41.1 | 24842.77 | 397.41 | 1247.54 | 155.24 | 87.47 | 23071.21 | 0.56 | 0.74 | 4.04 | 1.35 | 1 | 10
10 | 95 | CONCLUIDO | 2.7949 | 35.78 | 32.31 | 71.79 | 0.97 | 27 | 201.1 | 53.44 | 11 | 25 | 41.66 | 25036.12 | 389.53 | 1247.56 | 149.82 | 87.47 | 20374.33 | 0.58 | 0.75 | 4.03 | 1.18 | 1 | 10
11 | 95 | CONCLUIDO | 2.8144 | 35.53 | 32.17 | 80.42 | 1.05 | 24 | 202.67 | 53.44 | 12 | 22 | 42.24 | 25230.25 | 383.6 | 1247.54 | 145.31 | 87.47 | 18133.41 | 0.6 | 0.75 | 4.02 | 1.05 | 1 | 10
12 | 95 | CONCLUIDO | 2.8267 | 35.38 | 32.09 | 87.52 | 1.13 | 22 | 204.25 | 53.44 | 13 | 20 | 42.82 | 25425.3 | 376.13 | 1247.56 | 142.45 | 87.47 | 16717.09 | 0.61 | 0.75 | 4.02 | 0.97 | 1 | 10
13 | 95 | CONCLUIDO | 2.8402 | 35.21 | 32 | 95.99 | 1.21 | 20 | 205.84 | 53.44 | 14 | 18 | 43.4 | 25621.03 | 369.38 | 1247.54 | 139.42 | 87.47 | 15211.99 | 0.63 | 0.75 | 4.01 | 0.87 | 1 | 10
14 | 95 | CONCLUIDO | 2.8462 | 35.13 | 31.96 | 100.92 | 1.28 | 19 | 207.43 | 53.44 | 15 | 17 | 44 | 25817.56 | 363.53 | 1247.55 | 138.03 | 87.47 | 14522.28 | 0.63 | 0.75 | 4.02 | 0.83 | 1 | 10
15 | 95 | CONCLUIDO | 2.8617 | 34.94 | 31.84 | 112.39 | 1.36 | 17 | 209.03 | 53.44 | 16 | 15 | 44.6 | 26014.91 | 355.25 | 1247.59 | 134.17 | 87.47 | 12601.7 | 0.65 | 0.76 | 4.01 | 0.72 | 1 | 10
16 | 95 | CONCLUIDO | 2.8672 | 34.88 | 31.81 | 119.3 | 1.43 | 16 | 210.64 | 53.44 | 17 | 11 | 45.21 | 26213.09 | 350.35 | 1247.56 | 132.82 | 87.47 | 11928.03 | 0.66 | 0.76 | 4.02 | 0.69 | 1 | 10
17 | 95 | CONCLUIDO | 2.8744 | 34.79 | 31.76 | 127.05 | 1.51 | 15 | 212.25 | 53.44 | 18 | 8 | 45.82 | 26412.11 | 343.83 | 1247.54 | 131.07 | 87.47 | 11062.41 | 0.67 | 0.76 | 4.02 | 0.64 | 1 | 10
18 | 95 | CONCLUIDO | 2.8736 | 34.8 | 31.77 | 127.09 | 1.58 | 15 | 213.87 | 53.44 | 19 | 4 | 46.44 | 26611.98 | 344.95 | 1247.56 | 131.35 | 87.47 | 11201.34 | 0.67 | 0.76 | 4.02 | 0.65 | 1 | 10
19 | 95 | CONCLUIDO | 2.8731 | 34.81 | 31.78 | 127.11 | 1.65 | 15 | 215.5 | 53.44 | 20 | 1 | 47.07 | 26812.71 | 346.05 | 1247.59 | 131.46 | 87.47 | 11253.51 | 0.67 | 0.76 | 4.02 | 0.65 | 1 | 10
20 | 95 | CONCLUIDO | 2.8732 | 34.8 | 31.78 | 127.11 | 1.72 | 15 | 217.14 | 53.44 | 21 | 1 | 47.7 | 27014.3 | 347.41 | 1247.59 | 131.41 | 87.47 | 11231.32 | 0.67 | 0.76 | 4.02 | 0.65 | 1 | 10
21 | 95 | CONCLUIDO | 2.8729 | 34.81 | 31.78 | 127.13 | 1.79 | 15 | 218.78 | 53.44 | 22 | 0 | 48.34 | 27216.79 | 349.1 | 1247.59 | 131.54 | 87.47 | 11293.53 | 0.67 | 0.76 | 4.03 | 0.66 | 1 | 10
0 | 55 | CONCLUIDO | 1.7164 | 58.26 | 47.89 | 8.28 | 0.15 | 347 | 116.05 | 43.4 | 1 | 345 | 16.65 | 14546.17 | 473.71 | 1247.84 | 678.67 | 87.47 | 283198.89 | 0.13 | 0.5 | 4.55 | 16.75 | 1 | 10
1 | 55 | CONCLUIDO | 2.357 | 42.43 | 37.21 | 17.04 | 0.3 | 131 | 117.34 | 43.4 | 2 | 129 | 16.94 | 14705.49 | 358.86 | 1247.7 | 315.95 | 87.47 | 102919.09 | 0.28 | 0.65 | 4.2 | 6.09 | 1 | 10
2 | 55 | CONCLUIDO | 2.5794 | 38.77 | 34.77 | 26.08 | 0.45 | 80 | 118.63 | 43.4 | 3 | 78 | 17.23 | 14865.24 | 326.37 | 1247.61 | 233.22 | 87.47 | 61809.4 | 0.38 | 0.69 | 4.12 | 3.65 | 1 | 10
3 | 55 | CONCLUIDO | 2.6908 | 37.16 | 33.72 | 35.49 | 0.59 | 57 | 119.93 | 43.4 | 4 | 55 | 17.53 | 15025.44 | 307.5 | 1247.63 | 197.59 | 87.47 | 44109.44 | 0.44 | 0.71 | 4.08 | 2.59 | 1 | 10
4 | 55 | CONCLUIDO | 2.7665 | 36.15 | 33.04 | 46.1 | 0.73 | 43 | 121.23 | 43.4 | 5 | 41 | 17.83 | 15186.08 | 291.62 | 1247.57 | 174.53 | 87.47 | 32651.25 | 0.5 | 0.73 | 4.05 | 1.91 | 1 | 10
5 | 55 | CONCLUIDO | 2.8091 | 35.6 | 32.68 | 56.02 | 0.86 | 35 | 122.54 | 43.4 | 6 | 33 | 18.14 | 15347.16 | 278.05 | 1247.54 | 162.69 | 87.47 | 26771.85 | 0.54 | 0.74 | 4.03 | 1.55 | 1 | 10
6 | 55 | CONCLUIDO | 2.8479 | 35.11 | 32.36 | 69.34 | 1 | 28 | 123.85 | 43.4 | 7 | 25 | 18.45 | 15508.69 | 263.75 | 1247.54 | 151.85 | 87.47 | 21384.49 | 0.58 | 0.74 | 4.02 | 1.24 | 1 | 10
7 | 55 | CONCLUIDO | 2.8637 | 34.92 | 32.24 | 77.37 | 1.13 | 25 | 125.16 | 43.4 | 8 | 9 | 18.76 | 15670.68 | 255.24 | 1247.56 | 146.89 | 87.47 | 18920.28 | 0.6 | 0.75 | 4.04 | 1.11 | 1 | 10
8 | 55 | CONCLUIDO | 2.8683 | 34.86 | 32.21 | 80.52 | 1.26 | 24 | 126.48 | 43.4 | 9 | 0 | 19.08 | 15833.12 | 254.49 | 1247.58 | 145.31 | 87.47 | 18134.3 | 0.6 | 0.75 | 4.06 | 1.08 | 1 | 10

## gráficos
Selecione o eixo X:
Selecione o eixo Y:
Selecione o eixo Z:
Eixo X | Eixo Y | Eixo Z
0 | 0 | 0
0 | 0 | 0
0 | 0 | 0
0 | 0 | 0
0 | 0 | 0
0 | 0 | 0
0 | 0 | 0
0 | 0 | 0
0 | 0 | 0
0 | 0 | 0
0 | 0 | 0
0 | 0 | 0
0 | 0 | 0
0 | 0 | 0
0 | 0 | 0
0 | 0 | 0
0 | 0 | 0
0 | 0 | 0
0 | 0 | 0
0 | 0 | 0
0 | 0 | 0
0 | 0 | 0
0 | 0 | 0
0 | 0 | 0
0 | 0 | 0
0 | 0 | 0
0 | 0 | 0
0 | 0 | 0
0 | 0 | 0
0 | 0 | 0
0 | 0 | 0
0 | 0 | 0
0 | 0 | 0
0 | 0 | 0
0 | 0 | 0
0 | 0 | 0
0 | 0 | 0
0 | 0 | 0
0 | 0 | 0
0 | 0 | 0
0 | 0 | 0
0 | 0 | 0
0 | 0 | 0
0 | 0 | 0
0 | 0 | 0
0 | 0 | 0
0 | 0 | 0
0 | 0 | 0
0 | 0 | 0
0 | 0 | 0
0 | 0 | 0
0 | 0 | 0
0 | 0 | 0
0 | 0 | 0
0 | 0 | 0
0 | 0 | 0
0 | 0 | 0
0 | 0 | 0
0 | 0 | 0
0 | 0 | 0
0 | 0 | 0
0 | 0 | 0
0 | 0 | 0
0 | 0 | 0
0 | 0 | 0
0 | 0 | 0
0 | 0 | 0
0 | 0 | 0
0 | 0 | 0
0 | 0 | 0
0 | 0 | 0
0 | 0 | 0
0 | 0 | 0
0 | 0 | 0
0 | 0 | 0
0 | 0 | 0
0 | 0 | 0
0 | 0 | 0
0 | 0 | 0
0 | 0 | 0
0 | 0 | 0
0 | 0 | 0
0 | 0 | 0
0 | 0 | 0
0 | 0 | 0
0 | 0 | 0
0 | 0 | 0
0 | 0 | 0
0 | 0 | 0
0 | 0 | 0
0 | 0 | 0
0 | 0 | 0
0 | 0 | 0
0 | 0 | 0
0 | 0 | 0
0 | 0 | 0
0 | 0 | 0
0 | 0 | 0
0 | 0 | 0
0 | 0 | 0
0 | 0 | 0
0 | 0 | 0
0 | 0 | 0
0 | 0 | 0
0 | 0 | 0
0 | 0 | 0
0 | 0 | 0
0 | 0 | 0
0 | 0 | 0
0 | 0 | 0
0 | 0 | 0
0 | 0 | 0
0 | 0 | 0
0 | 0 | 0
0 | 0 | 0
0 | 0 | 0
0 | 0 | 0
0 | 0 | 0
0 | 0 | 0
0 | 0 | 0
0 | 0 | 0
0 | 0 | 0
0 | 0 | 0
0 | 0 | 0
0 | 0 | 0
0 | 0 | 0
0 | 0 | 0
0 | 0 | 0
0 | 0 | 0
0 | 0 | 0
0 | 0 | 0
0 | 0 | 0
0 | 0 | 0
0 | 0 | 0
0 | 0 | 0
0 | 0 | 0
0 | 0 | 0
0 | 0 | 0
0 | 0 | 0
0 | 0 | 0
0 | 0 | 0
0 | 0 | 0
0 | 0 | 0
0 | 0 | 0
0 | 0 | 0
0 | 0 | 0
0 | 0 | 0
0 | 0 | 0
0 | 0 | 0
0 | 0 | 0
0 | 0 | 0
0 | 0 | 0
0 | 0 | 0
0 | 0 | 0
0 | 0 | 0
0 | 0 | 0
0 | 0 | 0
0 | 0 | 0
0 | 0 | 0
0 | 0 | 0
0 | 0 | 0
0 | 0 | 0
0 | 0 | 0
0 | 0 | 0
0 | 0 | 0
0 | 0 | 0
0 | 0 | 0
0 | 0 | 0
0 | 0 | 0
0 | 0 | 0
0 | 0 | 0
0 | 0 | 0
0 | 0 | 0
0 | 0 | 0
0 | 0 | 0
0 | 0 | 0
0 | 0 | 0
0 | 0 | 0
0 | 0 | 0
0 | 0 | 0
0 | 0 | 0
0 | 0 | 0
0 | 0 | 0
0 | 0 | 0
0 | 0 | 0
0 | 0 | 0
0 | 0 | 0
0 | 0 | 0
0 | 0 | 0
0 | 0 | 0
0 | 0 | 0
0 | 0 | 0
0 | 0 | 0
0 | 0 | 0
0 | 0 | 0
0 | 0 | 0
0 | 0 | 0
0 | 0 | 0
0 | 0 | 0
0 | 0 | 0
0 | 0 | 0
0 | 0 | 0
0 | 0 | 0
0 | 0 | 0

## hidden (hidden)
Unnamed: 0
Volume de calda [L]
STATUS
Capacidade operacional [ha/h]
Tempo de missao [h]
Tempo util [h]
Tempo por voo [min]
Autonomia Projetada [h]
N° Voos
MTOW [kg]
Massa Estrutura [kg]
Combustível [kg]
Abastecimentos
Massa gerador
Potência gerador [W]
Combustível consumido [L]
Calda cons [L]
Distância percorrida [km]
Distância Pulverizando [km]
RTL ACUMULADO[m]
EOC [km/km]
EOC [h/h]
Tempo de manobra [h]
Tempo rtl_rtw [h]
V pulv [m/s]
V desloc [m/s]