## RESULTADOS_18
Unnamed: 0 | Volume de calda [L] | STATUS | Capacidade operacional [ha/h] | Tempo de missao [h] | Tempo util [h] | Tempo por voo [min] | Autonomia Projetada [h] | N° Voos | MTOW [kg] | Massa Estrutura [kg] | Combustível [kg] | Abastecimentos | Massa gerador | Potência gerador [W] | Combustível consumido [L] | Calda cons [L] | Distância percorrida [km] | Distância Pulverizando [km] | RTL ACUMULADO[m] | EOC [km/km] | EOC [h/h] | Tempo de manobra [h] | Tempo rtl_rtw [h] | V pulv [m/s] | V desloc [m/s] | Preço Total por ha Simples [R$/ha] | Preço Total por ha Presumido [R$/ha] | Preço Total por ha Real [R$/ha] | Preço Total Simples [R$] | Preço Total Presumido [R$] | Prod CAPEX [ha/h/R$] | Dias Trabalhados | Preço Total Real [R$]
0 | 100 | CONCLUIDO | 0.7766 | 128.76 | 90.04 | 5.8 | 0.09 | 931 | 194.77 | 54.38 | 1 | 929 | 39.4 | 24256.19 | 1259.92 | 1276.61 | 1759.39 | 109.66 | 806198.62 | 0.06 | 0.36 | 8.76 | 47.57 | 1 | 10 | 2211.2623 | 3025.5466 | 2736.7927 | 2211262.2909 | 3025546.6205 | 1.9153e-06 | 17.8833 | 2736792.6974
1 | 100 | CONCLUIDO | 1.4428 | 69.31 | 55.79 | 11.83 | 0.18 | 283 | 196.32 | 54.38 | 2 | 281 | 39.95 | 24447.22 | 776.38 | 1275.88 | 591.2 | 109.66 | 225345.7 | 0.19 | 0.58 | 7.72 | 13.35 | 1 | 10 | 795.2336 | 1088.0737 | 984.2295 | 795233.6327 | 1088073.7395 | 3.5583e-06 | 9.6264 | 984229.509
2 | 100 | CONCLUIDO | 1.6846 | 59.36 | 50.27 | 17.85 | 0.27 | 169 | 197.88 | 54.38 | 3 | 167 | 40.5 | 24639 | 695.6 | 1275.65 | 403.86 | 109.66 | 132242.67 | 0.27 | 0.64 | 7.53 | 7.84 | 1 | 10 | 626.8418 | 857.6726 | 775.8175 | 626841.8109 | 857672.6199 | 4.1546e-06 | 8.2444 | 775817.5488
3 | 100 | CONCLUIDO | 1.8143 | 55.12 | 47.94 | 23.97 | 0.36 | 120 | 199.44 | 54.38 | 4 | 118 | 41.06 | 24831.54 | 659.17 | 1275.69 | 325 | 109.66 | 93059.17 | 0.34 | 0.67 | 7.44 | 5.5 | 1 | 10 | 558.3793 | 763.9992 | 691.0841 | 558379.2731 | 763999.1554 | 4.4745e-06 | 7.6556 | 691084.1483
4 | 100 | CONCLUIDO | 1.8929 | 52.83 | 46.7 | 30.13 | 0.44 | 93 | 201.01 | 54.38 | 5 | 91 | 41.63 | 25024.84 | 638.32 | 1275.68 | 282.69 | 109.66 | 72040.25 | 0.39 | 0.69 | 7.41 | 4.26 | 1 | 10 | 527.8614 | 722.2433 | 653.3134 | 527861.4325 | 722243.2995 | 4.6684e-06 | 7.3375 | 653313.4127
5 | 100 | CONCLUIDO | 1.947 | 51.36 | 45.89 | 36.23 | 0.53 | 76 | 202.58 | 54.38 | 6 | 74 | 42.2 | 25218.93 | 623.29 | 1275.57 | 255.09 | 109.66 | 58322.18 | 0.43 | 0.7 | 7.39 | 3.45 | 1 | 10 | 497.9469 | 681.3129 | 616.2893 | 497946.8614 | 681312.8636 | 4.8018e-06 | 7.1333 | 616289.3201
6 | 100 | CONCLUIDO | 1.9878 | 50.31 | 45.3 | 42.47 | 0.61 | 64 | 204.16 | 54.38 | 7 | 62 | 42.78 | 25413.94 | 611.19 | 1275.58 | 235.84 | 109.66 | 48757.55 | 0.47 | 0.71 | 7.35 | 2.87 | 1 | 10 | 483.3602 | 661.3547 | 598.236 | 483360.1879 | 661354.7334 | 4.9024e-06 | 6.9875 | 598235.9659
7 | 100 | CONCLUIDO | 2.0176 | 49.56 | 44.91 | 48.99 | 0.69 | 55 | 205.75 | 54.38 | 8 | 53 | 43.37 | 25609.61 | 601.38 | 1275.58 | 222.21 | 109.66 | 41990.66 | 0.49 | 0.72 | 7.35 | 2.47 | 1 | 10 | 472.8679 | 646.9987 | 585.2501 | 472867.8837 | 646998.7 | 4.9759e-06 | 6.8833 | 585250.0521
8 | 100 | CONCLUIDO | 2.0387 | 49.05 | 44.63 | 54.65 | 0.77 | 49 | 207.34 | 54.38 | 9 | 47 | 43.96 | 25806.1 | 593.92 | 1275.54 | 213.02 | 109.66 | 37423.8 | 0.51 | 0.72 | 7.33 | 2.19 | 1 | 10 | 465.3965 | 636.776 | 576.003 | 465396.496 | 636776.0177 | 5.0279e-06 | 6.8125 | 576003.0083
9 | 100 | CONCLUIDO | 2.0556 | 48.65 | 44.42 | 60.57 | 0.85 | 44 | 208.94 | 54.38 | 10 | 42 | 44.56 | 26003.41 | 587.43 | 1275.6 | 206.25 | 109.66 | 34064.77 | 0.53 | 0.73 | 7.31 | 1.99 | 1 | 10 | 459.335 | 628.4824 | 568.5009 | 459334.9951 | 628482.4048 | 5.0696e-06 | 6.7569 | 568500.9261
10 | 100 | CONCLUIDO | 2.0747 | 48.2 | 44.17 | 67.95 | 0.93 | 39 | 210.55 | 54.38 | 11 | 37 | 45.17 | 26201.54 | 579.03 | 1275.55 | 197.26 | 109.66 | 29592.21 | 0.56 | 0.73 | 7.31 | 1.73 | 1 | 10 | 452.1297 | 618.6238 | 559.5832 | 452129.727 | 618623.8391 | 5.1167e-06 | 6.6944 | 559583.2481
11 | 100 | CONCLUIDO | 2.0853 | 47.96 | 44.04 | 73.4 | 1 | 36 | 212.16 | 54.38 | 12 | 34 | 45.78 | 26400.51 | 574.77 | 1275.54 | 193.03 | 109.66 | 27496.35 | 0.57 | 0.73 | 7.31 | 1.61 | 1 | 10 | 448.3739 | 613.485 | 554.9349 | 448373.9415 | 613485.0076 | 5.1429e-06 | 6.6611 | 554934.8595
12 | 100 | CONCLUIDO | 2.0965 | 47.7 | 43.9 | 79.82 | 1.08 | 33 | 213.78 | 54.38 | 13 | 31 | 46.4 | 26600.32 | 568.78 | 1275.54 | 188.3 | 109.66 | 25143.07 | 0.58 | 0.73 | 7.3 | 1.47 | 1 | 10 | 443.823 | 607.2582 | 549.3023 | 443822.996 | 607258.2032 | 5.1705e-06 | 6.625 | 549302.3326
13 | 100 | CONCLUIDO | 2.1079 | 47.44 | 43.76 | 87.52 | 1.15 | 30 | 215.41 | 54.38 | 14 | 28 | 47.03 | 26801 | 562.75 | 1275.56 | 183.42 | 109.66 | 22716.93 | 0.6 | 0.74 | 7.3 | 1.32 | 1 | 10 | 429.0295 | 587.017 | 530.993 | 429029.4648 | 587017.0411 | 5.1986e-06 | 6.5889 | 530992.9586
14 | 100 | CONCLUIDO | 2.1151 | 47.28 | 43.67 | 93.59 | 1.23 | 28 | 217.04 | 54.38 | 15 | 26 | 47.66 | 27002.55 | 558.15 | 1275.52 | 180.8 | 109.66 | 21420.9 | 0.61 | 0.74 | 7.29 | 1.24 | 1 | 10 | 425.8521 | 582.6696 | 527.0605 | 425852.1091 | 582669.6429 | 5.2164e-06 | 6.5667 | 527060.47
15 | 100 | CONCLUIDO | 2.1225 | 47.11 | 43.59 | 100.59 | 1.3 | 26 | 218.68 | 54.38 | 16 | 24 | 48.31 | 27204.98 | 552.22 | 1275.53 | 177.76 | 109.66 | 19906.86 | 0.62 | 0.74 | 7.29 | 1.16 | 1 | 10 | 422.1414 | 577.5925 | 522.4678 | 422141.3813 | 577592.4615 | 5.2346e-06 | 6.5431 | 522467.8476
16 | 100 | CONCLUIDO | 2.1316 | 46.91 | 43.46 | 108.66 | 1.37 | 24 | 220.33 | 54.38 | 17 | 22 | 48.95 | 27408.3 | 545.49 | 1275.54 | 173.62 | 109.66 | 17847.54 | 0.63 | 0.74 | 7.29 | 1.03 | 1 | 10 | 417.7787 | 571.6232 | 517.0683 | 417778.6819 | 571623.2236 | 5.2571e-06 | 6.5153 | 517068.3054
17 | 100 | CONCLUIDO | 2.1346 | 46.85 | 43.44 | 113.31 | 1.44 | 23 | 221.99 | 54.38 | 18 | 21 | 49.61 | 27612.53 | 542.46 | 1275.54 | 172.6 | 109.66 | 17345.72 | 0.64 | 0.74 | 7.29 | 1 | 1 | 10 | 416.0642 | 569.2774 | 514.9464 | 416064.21 | 569277.4075 | 5.2645e-06 | 6.5069 | 514946.3707
18 | 100 | CONCLUIDO | 2.1379 | 46.77 | 43.4 | 118.37 | 1.51 | 22 | 223.65 | 54.38 | 19 | 20 | 50.27 | 27817.81 | 536.5 | 1275.54 | 171.63 | 109.66 | 16862.2 | 0.64 | 0.74 | 7.28 | 0.97 | 1 | 10 | 412.9067 | 564.9572 | 511.0385 | 412906.7283 | 564957.2019 | 5.2726e-06 | 6.4958 | 511038.4795
19 | 100 | CONCLUIDO | 2.142 | 46.68 | 43.35 | 123.86 | 1.58 | 21 | 225.32 | 54.38 | 20 | 19 | 50.95 | 28023.89 | 531.95 | 1275.53 | 169.81 | 109.66 | 15960.4 | 0.65 | 0.74 | 7.28 | 0.92 | 1 | 10 | 410.3684 | 561.4842 | 507.8969 | 410368.4327 | 561484.1939 | 5.2827e-06 | 6.4833 | 507896.9304
20 | 100 | CONCLUIDO | 2.1501 | 46.51 | 43.25 | 136.59 | 1.64 | 19 | 227 | 54.38 | 21 | 17 | 51.62 | 28230.92 | 525.32 | 1275.52 | 166.58 | 109.66 | 14351.88 | 0.66 | 0.75 | 7.28 | 0.82 | 1 | 10 | 406.3351 | 555.9656 | 502.905 | 406335.0588 | 555965.5537 | 5.3027e-06 | 6.4597 | 502904.9816
21 | 100 | CONCLUIDO | 2.1544 | 46.42 | 43.2 | 144 | 1.71 | 18 | 228.69 | 54.38 | 22 | 16 | 52.31 | 28438.91 | 521.12 | 1275.54 | 164.81 | 109.66 | 13474.52 | 0.67 | 0.75 | 7.28 | 0.77 | 1 | 10 | 403.9375 | 552.6851 | 499.9376 | 403937.4636 | 552685.0582 | 5.3133e-06 | 6.4472 | 499937.5719
22 | 100 | CONCLUIDO | 2.1542 | 46.42 | 43.2 | 144.01 | 1.77 | 18 | 230.38 | 54.38 | 23 | 16 | 53 | 28647.87 | 517.34 | 1275.53 | 164.84 | 109.66 | 13487.56 | 0.67 | 0.75 | 7.28 | 0.77 | 1 | 10 | 402.4373 | 550.6324 | 498.0808 | 402437.2628 | 550632.4172 | 5.3128e-06 | 6.4472 | 498080.8321
23 | 100 | CONCLUIDO | 2.1585 | 46.33 | 43.15 | 152.3 | 1.84 | 17 | 232.08 | 54.38 | 24 | 15 | 53.71 | 28857.81 | 510.14 | 1275.52 | 163.09 | 109.66 | 12621.44 | 0.67 | 0.75 | 7.27 | 0.72 | 1 | 10 | 398.8418 | 545.713 | 493.6309 | 398841.8221 | 545712.9767 | 5.3234e-06 | 6.4347 | 493630.8961
24 | 100 | CONCLUIDO | 2.1611 | 46.27 | 43.13 | 161.75 | 1.9 | 16 | 233.79 | 54.38 | 25 | 14 | 54.42 | 29068.74 | 508.01 | 1275.54 | 162.57 | 109.66 | 12365.46 | 0.67 | 0.75 | 7.27 | 0.7 | 1 | 10 | 397.5912 | 544.0018 | 492.0831 | 397591.2177 | 544001.8445 | 5.3298e-06 | 6.4264 | 492083.072
25 | 100 | CONCLUIDO | 2.1654 | 46.18 | 43.08 | 172.32 | 1.96 | 15 | 235.51 | 54.38 | 26 | 10 | 55.14 | 29280.69 | 501.34 | 1275.59 | 160.49 | 109.66 | 11329.96 | 0.68 | 0.75 | 7.28 | 0.65 | 1 | 10 | 394.23 | 539.4028 | 487.923 | 394229.9714 | 539402.8391 | 5.3404e-06 | 6.4139 | 487922.9892
26 | 100 | CONCLUIDO | 2.1656 | 46.18 | 43.08 | 172.3 | 2.02 | 15 | 237.24 | 54.38 | 27 | 10 | 55.86 | 29493.67 | 498.86 | 1275.53 | 160.65 | 109.66 | 11411.48 | 0.68 | 0.75 | 7.27 | 0.64 | 1 | 10 | 393.2062 | 538.0021 | 486.656 | 393206.2405 | 538002.1254 | 5.3409e-06 | 6.4139 | 486655.9576
27 | 100 | CONCLUIDO | 2.1698 | 46.09 | 43.03 | 184.4 | 2.08 | 14 | 238.97 | 54.38 | 28 | 3 | 56.6 | 29707.68 | 495.11 | 1275.61 | 158.69 | 109.66 | 10432.61 | 0.69 | 0.75 | 7.28 | 0.6 | 1 | 10 | 391.0455 | 535.0457 | 483.9817 | 391045.4906 | 535045.6919 | 5.3513e-06 | 6.4014 | 483981.682
28 | 100 | CONCLUIDO | 2.1692 | 46.1 | 43.04 | 184.45 | 2.14 | 14 | 240.72 | 54.38 | 29 | 2 | 57.34 | 29922.88 | 499.16 | 1275.52 | 158.66 | 109.66 | 10418.31 | 0.69 | 0.75 | 7.29 | 0.61 | 1 | 10 | 392.77 | 537.4053 | 486.1161 | 392770.0137 | 537405.2605 | 5.3498e-06 | 6.4028 | 486116.0567
29 | 100 | CONCLUIDO | 2.1695 | 46.09 | 43.03 | 184.42 | 2.2 | 14 | 242.47 | 54.38 | 30 | 0 | 58.1 | 30139.04 | 502.63 | 1275.52 | 158.5 | 109.66 | 10337.94 | 0.69 | 0.75 | 7.29 | 0.6 | 1 | 10 | 394.103 | 539.2291 | 487.7658 | 394102.989 | 539229.0961 | 5.3505e-06 | 6.4014 | 487765.828

## RESULTADOS_6
Unnamed: 0 | Volume de calda [L] | STATUS | Capacidade operacional [ha/h] | Tempo de missao [h] | Tempo util [h] | Tempo por voo [min] | Autonomia Projetada [h] | N° Voos | MTOW [kg] | Massa Estrutura [kg] | Combustível [kg] | Abastecimentos | Massa gerador | Potência gerador [W] | Combustível consumido [L] | Calda cons [L] | Distância percorrida [km] | Distância Pulverizando [km] | RTL ACUMULADO[m] | EOC [km/km] | EOC [h/h] | Tempo de manobra [h] | Tempo rtl_rtw [h] | V pulv [m/s] | V desloc [m/s] | Preço Total por ha Simples [R$/ha] | Preço Total por ha Presumido [R$/ha] | Preço Total por ha Real [R$/ha] | Preço Total Simples [R$] | Preço Total Presumido [R$] | Prod CAPEX [ha/h/R$] | Dias Trabalhados | Preço Total Real [R$]
0 | 40 | CONCLUIDO | 1.4591 | 68.53 | 59.74 | 9.87 | 0.2 | 363 | 89.87 | 37.55 | 1 | 361 | 11.32 | 11317.98 | 497.86 | 1275.87 | 725.21 | 109.66 | 291948.73 | 0.15 | 0.54 | 7.86 | 17.3 | 1 | 10 | 561.2276 | 767.8964 | 694.6095 | 561227.6455 | 767896.4242 | 4.5111e-06 | 9.5181 | 694609.4672
1 | 40 | CONCLUIDO | 1.8584 | 53.81 | 49.13 | 20.33 | 0.39 | 145 | 91.1 | 37.55 | 2 | 143 | 11.54 | 11468.97 | 398.09 | 1275.68 | 365.48 | 109.66 | 113171.89 | 0.3 | 0.66 | 7.49 | 6.7 | 1 | 10 | 378.9574 | 518.5063 | 469.0208 | 378957.4219 | 518506.2631 | 5.7456e-06 | 7.4736 | 469020.7531
2 | 40 | CONCLUIDO | 1.9946 | 50.14 | 46.51 | 31.36 | 0.57 | 89 | 92.32 | 37.55 | 3 | 87 | 11.77 | 11620.34 | 365.55 | 1275.7 | 277.12 | 109.66 | 69272.55 | 0.4 | 0.69 | 7.39 | 4.08 | 1 | 10 | 333.3923 | 456.1621 | 412.6266 | 333392.3017 | 456162.0555 | 6.1667e-06 | 6.9639 | 412626.5891
3 | 40 | CONCLUIDO | 2.0655 | 48.41 | 45.28 | 43.13 | 0.75 | 63 | 93.55 | 37.55 | 4 | 61 | 12 | 11772.07 | 343.59 | 1275.57 | 234.84 | 109.66 | 48265.27 | 0.47 | 0.71 | 7.36 | 2.85 | 1 | 10 | 314.4625 | 430.2615 | 389.1979 | 314462.5224 | 430261.4963 | 6.3859e-06 | 6.7236 | 389197.943
4 | 40 | CONCLUIDO | 2.1083 | 47.43 | 44.59 | 55.73 | 0.93 | 48 | 94.79 | 37.55 | 5 | 46 | 12.23 | 11924.18 | 325.36 | 1275.61 | 211.64 | 109.66 | 36738.9 | 0.52 | 0.72 | 7.32 | 2.15 | 1 | 10 | 292.5913 | 400.3363 | 362.1288 | 292591.3085 | 400336.3365 | 6.5183e-06 | 6.5875 | 362128.7984
5 | 40 | CONCLUIDO | 2.1341 | 46.86 | 44.18 | 67.97 | 1.1 | 39 | 96.02 | 37.55 | 6 | 33 | 12.47 | 12076.67 | 310.06 | 1275.57 | 197.45 | 109.66 | 29689.16 | 0.56 | 0.73 | 7.32 | 1.75 | 1 | 10 | 283.3787 | 387.7312 | 350.7267 | 283378.6911 | 387731.2269 | 6.598e-06 | 6.5083 | 350726.7028
6 | 40 | CONCLUIDO | 2.1486 | 46.54 | 43.96 | 77.58 | 1.27 | 34 | 97.26 | 37.55 | 7 | 7 | 12.71 | 12229.54 | 299.14 | 1275.65 | 189.25 | 109.66 | 25613.29 | 0.58 | 0.73 | 7.34 | 1.53 | 1 | 10 | 277.2015 | 379.2793 | 343.0815 | 277201.518 | 379279.3463 | 6.6429e-06 | 6.4639 | 343081.4578
7 | 40 | CONCLUIDO | 2.1502 | 46.51 | 43.94 | 79.9 | 1.43 | 33 | 98.5 | 37.55 | 8 | 0 | 12.95 | 12382.79 | 302.17 | 1275.64 | 188.11 | 109.66 | 25049.11 | 0.58 | 0.73 | 7.35 | 1.51 | 1 | 10 | 278.2646 | 380.7339 | 344.3972 | 278264.5911 | 380733.8898 | 6.6478e-06 | 6.4597 | 344397.1817

## RESULTADOS_4
Unnamed: 0 | Volume de calda [L] | STATUS | Capacidade operacional [ha/h] | Tempo de missao [h] | Tempo util [h] | Tempo por voo [min] | Autonomia Projetada [h] | N° Voos | MTOW [kg] | Massa Estrutura [kg] | Combustível [kg] | Abastecimentos | Massa gerador | Potência gerador [W] | Combustível consumido [L] | Calda cons [L] | Distância percorrida [km] | Distância Pulverizando [km] | RTL ACUMULADO[m] | EOC [km/km] | EOC [h/h] | Tempo de manobra [h] | Tempo rtl_rtw [h] | V pulv [m/s] | V desloc [m/s] | Preço Total por ha Simples [R$/ha] | Preço Total por ha Presumido [R$/ha] | Preço Total por ha Real [R$/ha] | Preço Total Simples [R$] | Preço Total Presumido [R$] | Prod CAPEX [ha/h/R$] | Dias Trabalhados | Preço Total Real [R$]
0 | 30 | CONCLUIDO | 1.606 | 62.27 | 55.96 | 11.7 | 0.24 | 287 | 71.52 | 32.27 | 1 | 285 | 8.25 | 9054.6 | 394.63 | 1275.78 | 596.59 | 109.66 | 228018.92 | 0.18 | 0.58 | 7.74 | 13.52 | 1 | 10 | 434.8737 | 595.0134 | 538.2261 | 434873.6996 | 595013.381 | 5.2943e-06 | 8.6486 | 538226.139
1 | 30 | CONCLUIDO | 1.9452 | 51.41 | 47.74 | 24.48 | 0.48 | 117 | 72.7 | 32.27 | 2 | 115 | 8.43 | 9200.25 | 322.14 | 1275.76 | 318.4 | 109.66 | 89772.21 | 0.34 | 0.68 | 7.44 | 5.31 | 1 | 10 | 310.6495 | 425.0443 | 384.4787 | 310649.4778 | 425044.3204 | 6.4125e-06 | 7.1403 | 384478.687
2 | 30 | CONCLUIDO | 2.0575 | 48.6 | 45.65 | 38.58 | 0.71 | 71 | 73.88 | 32.27 | 3 | 69 | 8.61 | 9346.23 | 292.05 | 1275.61 | 247.61 | 109.66 | 54608.35 | 0.44 | 0.71 | 7.37 | 3.22 | 1 | 10 | 283.572 | 387.9957 | 350.9659 | 283571.9779 | 387995.6904 | 6.7827e-06 | 6.75 | 350965.9263
3 | 30 | CONCLUIDO | 2.1134 | 47.32 | 44.7 | 53.63 | 0.93 | 50 | 75.07 | 32.27 | 4 | 42 | 8.8 | 9492.55 | 269.62 | 1275.53 | 215.17 | 109.66 | 38494.26 | 0.51 | 0.72 | 7.34 | 2.26 | 1 | 10 | 259.4924 | 355.049 | 321.1636 | 259492.4443 | 355049.0103 | 6.967e-06 | 6.5722 | 321163.6311
4 | 30 | CONCLUIDO | 2.1289 | 46.97 | 44.44 | 60.61 | 1.15 | 44 | 76.26 | 32.27 | 5 | 1 | 8.99 | 9639.2 | 262.83 | 1275.8 | 204.92 | 109.66 | 33399.98 | 0.54 | 0.73 | 7.37 | 2.01 | 1 | 10 | 255.1677 | 349.1317 | 315.8111 | 255167.7062 | 349131.7128 | 7.018e-06 | 6.5236 | 315811.0722
5 | 30 | CONCLUIDO | 2.1282 | 46.99 | 44.46 | 60.63 | 1.36 | 44 | 77.45 | 32.27 | 6 | 0 | 9.18 | 9786.19 | 266.6 | 1275.73 | 205.26 | 109.66 | 33568.54 | 0.53 | 0.73 | 7.38 | 2.03 | 1 | 10 | 256.789 | 351.3501 | 317.8177 | 256789.0093 | 351350.0512 | 7.0157e-06 | 6.5264 | 317817.6954

## RESULTADOS_1
Unnamed: 0 | Volume de calda [L] | STATUS | Capacidade operacional [ha/h] | Tempo de missao [h] | Tempo util [h] | Tempo por voo [min] | Autonomia Projetada [h] | N° Voos | MTOW [kg] | Massa Estrutura [kg] | Combustível [kg] | Abastecimentos | Massa gerador | Potência gerador [W] | Combustível consumido [L] | Calda cons [L] | Distância percorrida [km] | Distância Pulverizando [km] | RTL ACUMULADO[m] | EOC [km/km] | EOC [h/h] | Tempo de manobra [h] | Tempo rtl_rtw [h] | V pulv [m/s] | V desloc [m/s] | Preço Total por ha Simples [R$/ha] | Preço Total por ha Presumido [R$/ha] | Preço Total por ha Real [R$/ha] | Preço Total Simples [R$] | Preço Total Presumido [R$] | Prod CAPEX [ha/h/R$] | Dias Trabalhados | Preço Total Real [R$]
0 | 15 | CONCLUIDO | 1.8848 | 53.06 | 49.63 | 19.21 | 0.43 | 155 | 39.78 | 19.54 | 1 | 153 | 4.24 | 5140 | 213.22 | 1275.69 | 382.03 | 109.66 | 121399.82 | 0.29 | 0.65 | 7.51 | 7.2 | 1 | 10 | 254.5737 | 348.319 | 315.0759 | 254573.7332 | 348319.0128 | 7.1528e-06 | 7.3694 | 315075.9351
1 | 15 | CONCLUIDO | 2.0379 | 49.07 | 46.41 | 32.38 | 0.84 | 86 | 40.89 | 19.54 | 2 | 0 | 4.35 | 5277.26 | 184.23 | 1275.77 | 269.29 | 109.66 | 65372.63 | 0.41 | 0.69 | 7.51 | 3.98 | 1 | 10 | 219.1863 | 299.9003 | 271.2782 | 219186.2541 | 299900.3026 | 7.7338e-06 | 6.8153 | 271278.2387

## RESULTADOS_12
Unnamed: 0 | Volume de calda [L] | STATUS | Capacidade operacional [ha/h] | Tempo de missao [h] | Tempo util [h] | Tempo por voo [min] | Autonomia Projetada [h] | N° Voos | MTOW [kg] | Massa Estrutura [kg] | Combustível [kg] | Abastecimentos | Massa gerador | Potência gerador [W] | Combustível consumido [L] | Calda cons [L] | Distância percorrida [km] | Distância Pulverizando [km] | RTL ACUMULADO[m] | EOC [km/km] | EOC [h/h] | Tempo de manobra [h] | Tempo rtl_rtw [h] | V pulv [m/s] | V desloc [m/s] | Preço Total por ha Simples [R$/ha] | Preço Total por ha Presumido [R$/ha] | Preço Total por ha Real [R$/ha] | Preço Total Simples [R$] | Preço Total Presumido [R$] | Prod CAPEX [ha/h/R$] | Dias Trabalhados | Preço Total Real [R$]
0 | 70 | CONCLUIDO | 1.092 | 91.58 | 71.99 | 7.19 | 0.12 | 601 | 141.81 | 47.83 | 1 | 599 | 22.98 | 17723.39 | 819.55 | 1276.02 | 1141.53 | 109.66 | 498920.74 | 0.1 | 0.45 | 8.26 | 29.53 | 1 | 10 | 1102.4497 | 1508.4204 | 1364.4588 | 1102449.7252 | 1508420.3507 | 2.9521e-06 | 12.7194 | 1364458.8295
1 | 70 | CONCLUIDO | 1.6421 | 60.9 | 52.46 | 14.64 | 0.25 | 215 | 143.17 | 47.83 | 2 | 213 | 23.34 | 17891.86 | 590.67 | 1275.88 | 478.33 | 109.66 | 169251.44 | 0.23 | 0.61 | 7.59 | 10.02 | 1 | 10 | 564.4945 | 772.3663 | 698.6527 | 564494.4915 | 772366.2671 | 4.4393e-06 | 8.4583 | 698652.7146
2 | 70 | CONCLUIDO | 1.8361 | 54.46 | 48.45 | 22.19 | 0.37 | 131 | 144.54 | 47.83 | 3 | 129 | 23.71 | 18060.85 | 539.04 | 1275.63 | 342.46 | 109.66 | 101734.08 | 0.32 | 0.67 | 7.46 | 6.01 | 1 | 10 | 476.0701 | 651.3801 | 589.2133 | 476070.1199 | 651380.1408 | 4.9638e-06 | 7.5639 | 589213.3344
3 | 70 | CONCLUIDO | 1.9351 | 51.68 | 46.73 | 29.83 | 0.49 | 94 | 145.92 | 47.83 | 4 | 92 | 24.09 | 18230.35 | 513.8 | 1275.71 | 284.56 | 109.66 | 72967.41 | 0.39 | 0.69 | 7.4 | 4.3 | 1 | 10 | 433.2934 | 592.8512 | 536.2703 | 433293.4195 | 592851.1721 | 5.2314e-06 | 7.1778 | 536270.2883
4 | 70 | CONCLUIDO | 1.9967 | 50.08 | 45.74 | 37.6 | 0.6 | 73 | 147.3 | 47.83 | 5 | 71 | 24.47 | 18400.38 | 496.42 | 1275.64 | 250.96 | 109.66 | 56274.48 | 0.44 | 0.7 | 7.36 | 3.31 | 1 | 10 | 413.7382 | 566.0949 | 512.0676 | 413738.2353 | 566094.9064 | 5.3979e-06 | 6.9556 | 512067.603
5 | 70 | CONCLUIDO | 2.0402 | 49.01 | 45.08 | 45.84 | 0.71 | 59 | 148.68 | 47.83 | 6 | 57 | 24.85 | 18570.94 | 482.3 | 1275.57 | 228.62 | 109.66 | 45176.25 | 0.48 | 0.72 | 7.34 | 2.65 | 1 | 10 | 400.0386 | 547.3505 | 495.1121 | 400038.6365 | 547350.5109 | 5.5155e-06 | 6.8069 | 495112.1463
6 | 70 | CONCLUIDO | 2.0678 | 48.36 | 44.69 | 53.62 | 0.83 | 50 | 150.07 | 47.83 | 7 | 48 | 25.24 | 18742.03 | 471.91 | 1275.63 | 214.62 | 109.66 | 38219.6 | 0.51 | 0.72 | 7.34 | 2.25 | 1 | 10 | 391.0951 | 535.1136 | 484.0431 | 391095.1197 | 535113.5966 | 5.5902e-06 | 6.7167 | 484043.106
7 | 70 | CONCLUIDO | 2.0898 | 47.85 | 44.38 | 61.93 | 0.94 | 43 | 151.46 | 47.83 | 8 | 41 | 25.63 | 18913.66 | 462.19 | 1275.6 | 204.56 | 109.66 | 33223.91 | 0.54 | 0.73 | 7.32 | 1.95 | 1 | 10 | 383.5378 | 524.7733 | 474.6897 | 383537.8062 | 524773.347 | 5.6496e-06 | 6.6458 | 474689.7153
8 | 70 | CONCLUIDO | 2.1108 | 47.38 | 44.08 | 71.48 | 1.04 | 37 | 152.85 | 47.83 | 9 | 35 | 26.03 | 19085.83 | 451.41 | 1275.53 | 194.22 | 109.66 | 28084.01 | 0.56 | 0.73 | 7.32 | 1.65 | 1 | 10 | 366.1046 | 500.9205 | 453.1133 | 366104.6129 | 500920.4828 | 5.7064e-06 | 6.5806 | 453113.335
9 | 70 | CONCLUIDO | 2.1255 | 47.05 | 43.87 | 79.76 | 1.15 | 33 | 154.25 | 47.83 | 10 | 31 | 26.43 | 19258.55 | 441.99 | 1275.56 | 187.17 | 109.66 | 24577.68 | 0.59 | 0.73 | 7.3 | 1.43 | 1 | 10 | 360.0418 | 492.6251 | 445.6097 | 360041.8285 | 492625.1137 | 5.7461e-06 | 6.5347 | 445609.6643
10 | 70 | CONCLUIDO | 2.1342 | 46.86 | 43.76 | 87.52 | 1.25 | 30 | 155.66 | 47.83 | 11 | 28 | 26.83 | 19431.82 | 433.45 | 1275.6 | 183.92 | 109.66 | 22968.7 | 0.6 | 0.74 | 7.29 | 1.33 | 1 | 10 | 355.3086 | 486.1489 | 439.7515 | 355308.5793 | 486148.8734 | 5.7697e-06 | 6.5083 | 439751.5072
11 | 70 | CONCLUIDO | 2.1447 | 46.63 | 43.62 | 96.93 | 1.35 | 27 | 157.07 | 47.83 | 12 | 25 | 27.24 | 19605.66 | 425.33 | 1275.54 | 178.96 | 109.66 | 20503 | 0.61 | 0.74 | 7.29 | 1.19 | 1 | 10 | 350.3517 | 479.3667 | 433.6166 | 350351.7136 | 479366.671 | 5.798e-06 | 6.4764 | 433616.5887
12 | 70 | CONCLUIDO | 2.155 | 46.4 | 43.48 | 108.71 | 1.45 | 24 | 158.48 | 47.83 | 13 | 22 | 27.65 | 19780.06 | 415.63 | 1275.52 | 174.31 | 109.66 | 18192.65 | 0.63 | 0.74 | 7.29 | 1.05 | 1 | 10 | 344.9964 | 472.0393 | 426.9885 | 344996.3833 | 472039.2718 | 5.8259e-06 | 6.4444 | 426988.5062
13 | 70 | CONCLUIDO | 2.1624 | 46.25 | 43.38 | 118.31 | 1.55 | 22 | 159.9 | 47.83 | 14 | 20 | 28.07 | 19955.16 | 406.76 | 1275.54 | 171.05 | 109.66 | 16571.9 | 0.64 | 0.74 | 7.28 | 0.95 | 1 | 10 | 340.4159 | 465.772 | 421.3194 | 340415.8871 | 465772.0348 | 5.8459e-06 | 6.4236 | 421319.4055
14 | 70 | CONCLUIDO | 2.1648 | 46.19 | 43.36 | 123.88 | 1.65 | 21 | 161.32 | 47.83 | 15 | 13 | 28.5 | 20130.71 | 401.6 | 1275.54 | 169.81 | 109.66 | 15959.85 | 0.65 | 0.74 | 7.29 | 0.93 | 1 | 10 | 338.0403 | 462.5217 | 418.3793 | 338040.3223 | 462521.6822 | 5.8524e-06 | 6.4153 | 418379.262
15 | 70 | CONCLUIDO | 2.1682 | 46.12 | 43.32 | 129.95 | 1.74 | 20 | 162.75 | 47.83 | 16 | 6 | 28.92 | 20306.85 | 399.58 | 1275.6 | 168.19 | 109.66 | 15155.32 | 0.65 | 0.74 | 7.29 | 0.88 | 1 | 10 | 336.7881 | 460.8083 | 416.8294 | 336788.0528 | 460808.2719 | 5.8616e-06 | 6.4056 | 416829.3772
16 | 70 | CONCLUIDO | 2.1673 | 46.14 | 43.34 | 130.01 | 1.83 | 20 | 164.19 | 47.83 | 17 | 0 | 29.36 | 20483.57 | 400.35 | 1275.59 | 168.56 | 109.66 | 15340.3 | 0.65 | 0.74 | 7.3 | 0.9 | 1 | 10 | 337.23 | 461.413 | 417.3764 | 337230.0383 | 461413.0159 | 5.8591e-06 | 6.4083 | 417376.4053

## RESULTADOS_16
Unnamed: 0 | Volume de calda [L] | STATUS | Capacidade operacional [ha/h] | Tempo de missao [h] | Tempo util [h] | Tempo por voo [min] | Autonomia Projetada [h] | N° Voos | MTOW [kg] | Massa Estrutura [kg] | Combustível [kg] | Abastecimentos | Massa gerador | Potência gerador [W] | Combustível consumido [L] | Calda cons [L] | Distância percorrida [km] | Distância Pulverizando [km] | RTL ACUMULADO[m] | EOC [km/km] | EOC [h/h] | Tempo de manobra [h] | Tempo rtl_rtw [h] | V pulv [m/s] | V desloc [m/s] | Preço Total por ha Simples [R$/ha] | Preço Total por ha Presumido [R$/ha] | Preço Total por ha Real [R$/ha] | Preço Total Simples [R$] | Preço Total Presumido [R$] | Prod CAPEX [ha/h/R$] | Dias Trabalhados | Preço Total Real [R$]
0 | 90 | CONCLUIDO | 0.8782 | 113.87 | 82.9 | 6.19 | 0.1 | 803 | 176.73 | 52.44 | 1 | 801 | 33.29 | 22031.19 | 1089.75 | 1276.5 | 1513.89 | 109.66 | 684089.52 | 0.07 | 0.39 | 8.59 | 40.43 | 1 | 10 | 1722.9268 | 2357.3844 | 2132.399 | 1722926.7652 | 2357384.4103 | 2.2265e-06 | 15.8153 | 2132398.9508
1 | 90 | CONCLUIDO | 1.5104 | 66.21 | 54.58 | 12.64 | 0.2 | 259 | 178.21 | 52.44 | 2 | 257 | 33.77 | 22213.89 | 712.54 | 1275.94 | 549.93 | 109.66 | 204828.98 | 0.2 | 0.59 | 7.67 | 12.13 | 1 | 10 | 707.3052 | 967.7662 | 875.404 | 707305.2178 | 967766.2031 | 3.8293e-06 | 9.1958 | 875403.955
2 | 90 | CONCLUIDO | 1.7357 | 57.61 | 49.65 | 19.09 | 0.3 | 156 | 179.7 | 52.44 | 3 | 154 | 34.26 | 22397.24 | 643.34 | 1275.73 | 382.63 | 109.66 | 121691.9 | 0.29 | 0.65 | 7.51 | 7.21 | 1 | 10 | 577.4548 | 790.0991 | 714.6932 | 577454.7839 | 790099.1109 | 4.4005e-06 | 8.0014 | 714693.1606
3 | 90 | CONCLUIDO | 1.8549 | 53.91 | 47.54 | 25.7 | 0.39 | 111 | 181.19 | 52.44 | 4 | 109 | 34.75 | 22581.25 | 611.32 | 1275.58 | 311.69 | 109.66 | 86451.48 | 0.35 | 0.68 | 7.43 | 5.11 | 1 | 10 | 518.8533 | 709.918 | 642.1644 | 518853.2924 | 709917.9649 | 4.7028e-06 | 7.4875 | 642164.3907
4 | 90 | CONCLUIDO | 1.9299 | 51.82 | 46.34 | 32.33 | 0.49 | 86 | 182.69 | 52.44 | 5 | 84 | 35.25 | 22766.06 | 590.9 | 1275.59 | 270.68 | 109.66 | 66070.1 | 0.41 | 0.7 | 7.4 | 3.9 | 1 | 10 | 481.6582 | 659.026 | 596.1295 | 481658.1777 | 659025.9679 | 4.8929e-06 | 7.1972 | 596129.4545
5 | 90 | CONCLUIDO | 1.9764 | 50.6 | 45.65 | 38.58 | 0.58 | 71 | 184.19 | 52.44 | 6 | 69 | 35.75 | 22951.43 | 578.1 | 1275.68 | 247.88 | 109.66 | 54741.74 | 0.44 | 0.71 | 7.36 | 3.22 | 1 | 10 | 465.9369 | 637.5154 | 576.6718 | 465936.8757 | 637515.3891 | 5.0108e-06 | 7.0278 | 576671.8151
6 | 90 | CONCLUIDO | 2.0157 | 49.61 | 45.09 | 45.86 | 0.67 | 59 | 185.7 | 52.44 | 7 | 57 | 36.26 | 23137.49 | 565.88 | 1275.56 | 228.57 | 109.66 | 45146.85 | 0.48 | 0.71 | 7.35 | 2.66 | 1 | 10 | 452.4871 | 619.1128 | 560.0256 | 452487.1262 | 619112.8484 | 5.1104e-06 | 6.8903 | 560025.5871
7 | 90 | CONCLUIDO | 2.0424 | 48.96 | 44.73 | 52.62 | 0.76 | 51 | 187.22 | 52.44 | 8 | 49 | 36.78 | 23324.24 | 556.88 | 1275.59 | 216.56 | 109.66 | 39184.43 | 0.51 | 0.72 | 7.33 | 2.3 | 1 | 10 | 443.5012 | 606.8179 | 548.904 | 443501.1826 | 606817.8839 | 5.1781e-06 | 6.8 | 548904.0367
8 | 90 | CONCLUIDO | 2.0632 | 48.47 | 44.45 | 59.26 | 0.85 | 45 | 188.74 | 52.44 | 9 | 43 | 37.3 | 23511.69 | 548.51 | 1275.57 | 206.84 | 109.66 | 34353.13 | 0.53 | 0.73 | 7.32 | 2.01 | 1 | 10 | 436.0895 | 596.677 | 539.7309 | 436089.5421 | 596676.9504 | 5.2309e-06 | 6.7319 | 539730.9397
9 | 90 | CONCLUIDO | 2.0812 | 48.05 | 44.21 | 66.31 | 0.93 | 40 | 190.26 | 52.44 | 10 | 38 | 37.82 | 23699.85 | 541.35 | 1275.58 | 198.92 | 109.66 | 30419.79 | 0.55 | 0.73 | 7.31 | 1.77 | 1 | 10 | 429.8347 | 588.1187 | 531.9895 | 429834.6568 | 588118.7404 | 5.2765e-06 | 6.6736 | 531989.5133
10 | 90 | CONCLUIDO | 2.0961 | 47.71 | 44.01 | 73.34 | 1.02 | 36 | 191.79 | 52.44 | 11 | 34 | 38.35 | 23888.73 | 533.37 | 1275.58 | 192.06 | 109.66 | 27007.54 | 0.57 | 0.73 | 7.3 | 1.57 | 1 | 10 | 423.8828 | 579.9751 | 524.6231 | 423882.7621 | 579975.0955 | 5.3143e-06 | 6.6264 | 524623.0864
11 | 90 | CONCLUIDO | 2.1057 | 47.49 | 43.9 | 79.81 | 1.1 | 33 | 193.33 | 52.44 | 12 | 31 | 38.89 | 24078.33 | 527.98 | 1275.6 | 188.35 | 109.66 | 25168.54 | 0.58 | 0.73 | 7.3 | 1.46 | 1 | 10 | 409.9399 | 560.8979 | 507.3666 | 409939.9417 | 560897.9135 | 5.3386e-06 | 6.5958 | 507366.6038
12 | 90 | CONCLUIDO | 2.1166 | 47.25 | 43.76 | 87.52 | 1.18 | 30 | 194.88 | 52.44 | 13 | 28 | 39.43 | 24268.67 | 521.31 | 1275.59 | 183.57 | 109.66 | 22792.72 | 0.6 | 0.74 | 7.3 | 1.33 | 1 | 10 | 405.3486 | 554.6158 | 501.6841 | 405348.5924 | 554615.8268 | 5.3663e-06 | 6.5625 | 501684.0707
13 | 90 | CONCLUIDO | 2.1237 | 47.09 | 43.67 | 93.58 | 1.27 | 28 | 196.42 | 52.44 | 14 | 26 | 39.98 | 24459.75 | 513.79 | 1275.6 | 180.42 | 109.66 | 21228.83 | 0.61 | 0.74 | 7.3 | 1.24 | 1 | 10 | 401.0837 | 548.7804 | 496.4056 | 401083.71 | 548780.4266 | 5.3843e-06 | 6.5403 | 496405.5929
14 | 90 | CONCLUIDO | 2.1304 | 46.94 | 43.6 | 100.6 | 1.35 | 26 | 197.98 | 52.44 | 15 | 24 | 40.54 | 24651.58 | 509.67 | 1275.55 | 178.03 | 109.66 | 20043.55 | 0.62 | 0.74 | 7.29 | 1.16 | 1 | 10 | 398.3308 | 545.0138 | 492.9985 | 398330.8375 | 545013.8249 | 5.4012e-06 | 6.5194 | 492998.4704
15 | 90 | CONCLUIDO | 2.1385 | 46.76 | 43.49 | 108.72 | 1.42 | 24 | 199.54 | 52.44 | 16 | 22 | 41.1 | 24844.17 | 502.86 | 1275.55 | 174.49 | 109.66 | 18285.05 | 0.63 | 0.74 | 7.29 | 1.06 | 1 | 10 | 394.061 | 539.1716 | 487.7138 | 394060.9855 | 539171.6252 | 5.4218e-06 | 6.4944 | 487713.842
16 | 90 | CONCLUIDO | 2.1463 | 46.59 | 43.39 | 118.33 | 1.5 | 22 | 201.11 | 52.44 | 17 | 20 | 41.67 | 25037.53 | 496.58 | 1275.53 | 171.16 | 109.66 | 16630.46 | 0.64 | 0.74 | 7.29 | 0.96 | 1 | 10 | 390.267 | 533.9805 | 483.0182 | 390266.9904 | 533980.5136 | 5.4415e-06 | 6.4708 | 483018.1628
17 | 90 | CONCLUIDO | 2.1495 | 46.52 | 43.35 | 123.87 | 1.58 | 21 | 202.68 | 52.44 | 18 | 19 | 42.24 | 25231.66 | 490.75 | 1275.53 | 169.67 | 109.66 | 15889.22 | 0.65 | 0.74 | 7.29 | 0.92 | 1 | 10 | 387.4025 | 530.0612 | 479.4729 | 387402.4788 | 530061.1625 | 5.4497e-06 | 6.4611 | 479472.8691
18 | 90 | CONCLUIDO | 2.1534 | 46.44 | 43.31 | 129.92 | 1.65 | 20 | 204.26 | 52.44 | 19 | 18 | 42.82 | 25426.72 | 484.91 | 1275.53 | 168.24 | 109.66 | 15181.33 | 0.65 | 0.74 | 7.28 | 0.87 | 1 | 10 | 384.4514 | 526.0234 | 475.8205 | 384451.423 | 526023.3977 | 5.4596e-06 | 6.45 | 475820.4629
19 | 90 | CONCLUIDO | 2.1563 | 46.37 | 43.28 | 136.67 | 1.73 | 19 | 205.85 | 52.44 | 20 | 17 | 43.41 | 25622.45 | 477.28 | 1275.54 | 167.35 | 109.66 | 14736.79 | 0.66 | 0.74 | 7.28 | 0.85 | 1 | 10 | 380.936 | 521.2135 | 471.4696 | 380936.0069 | 521213.4503 | 5.4669e-06 | 6.4403 | 471469.5701
20 | 90 | CONCLUIDO | 2.1616 | 46.26 | 43.2 | 144.01 | 1.8 | 18 | 207.45 | 52.44 | 21 | 16 | 44 | 25818.99 | 471.47 | 1275.52 | 164.7 | 109.66 | 13419.8 | 0.67 | 0.75 | 7.28 | 0.77 | 1 | 10 | 377.7638 | 516.873 | 467.5434 | 377763.7634 | 516873.0468 | 5.4803e-06 | 6.425 | 467543.4086
21 | 90 | CONCLUIDO | 2.1654 | 46.18 | 43.16 | 152.31 | 1.87 | 17 | 209.05 | 52.44 | 22 | 11 | 44.6 | 26016.35 | 465.2 | 1275.56 | 162.96 | 109.66 | 12553 | 0.67 | 0.75 | 7.28 | 0.72 | 1 | 10 | 374.6861 | 512.6621 | 463.7343 | 374686.1342 | 512662.0988 | 5.49e-06 | 6.4139 | 463734.3476
22 | 90 | CONCLUIDO | 2.1692 | 46.1 | 43.11 | 161.66 | 1.94 | 16 | 210.65 | 52.44 | 23 | 9 | 45.21 | 26214.54 | 464.66 | 1275.59 | 161.51 | 109.66 | 11833.01 | 0.68 | 0.75 | 7.28 | 0.68 | 1 | 10 | 373.9001 | 511.5866 | 462.7615 | 373900.086 | 511586.5929 | 5.4996e-06 | 6.4028 | 462761.4865
23 | 90 | CONCLUIDO | 2.1686 | 46.11 | 43.12 | 161.71 | 2.01 | 16 | 212.27 | 52.44 | 24 | 4 | 45.82 | 26413.56 | 464 | 1275.56 | 161.85 | 109.66 | 12006.4 | 0.68 | 0.75 | 7.28 | 0.69 | 1 | 10 | 373.7288 | 511.3523 | 462.5495 | 373728.8318 | 511352.2754 | 5.4981e-06 | 6.4042 | 462549.532
24 | 90 | CONCLUIDO | 2.168 | 46.13 | 43.14 | 161.76 | 2.08 | 16 | 213.89 | 52.44 | 25 | 0 | 46.44 | 26613.43 | 465.41 | 1275.63 | 162.09 | 109.66 | 12126.47 | 0.68 | 0.75 | 7.29 | 0.7 | 1 | 10 | 374.4081 | 512.2816 | 463.3902 | 374408.0627 | 512281.6291 | 5.4966e-06 | 6.4069 | 463390.1894

## RESULTADOS_0
Unnamed: 0 | Volume de calda [L] | STATUS | Capacidade operacional [ha/h] | Tempo de missao [h] | Tempo util [h] | Tempo por voo [min] | Autonomia Projetada [h] | N° Voos | MTOW [kg] | Massa Estrutura [kg] | Combustível [kg] | Abastecimentos | Massa gerador | Potência gerador [W] | Combustível consumido [L] | Calda cons [L] | Distância percorrida [km] | Distância Pulverizando [km] | RTL ACUMULADO[m] | EOC [km/km] | EOC [h/h] | Tempo de manobra [h] | Tempo rtl_rtw [h] | V pulv [m/s] | V desloc [m/s] | Preço Total por ha Simples [R$/ha] | Preço Total por ha Presumido [R$/ha] | Preço Total por ha Real [R$/ha] | Preço Total Simples [R$] | Preço Total Presumido [R$] | Prod CAPEX [ha/h/R$] | Dias Trabalhados | Preço Total Real [R$]
0 | 10 | CONCLUIDO | 1.9407 | 51.53 | 48.45 | 22.53 | 0.64 | 129 | 26.11 | 12.1 | 1 | 1 | 3.01 | 3454.41 | 139.45 | 1276.05 | 335.98 | 109.66 | 98506.31 | 0.33 | 0.67 | 7.64 | 6.01 | 1 | 10 | 197.1163 | 269.7032 | 243.9631 | 197116.3152 | 269703.2386 | 7.9254e-06 | 7.1569 | 243963.1401
1 | 10 | CONCLUIDO | 1.9406 | 51.53 | 48.45 | 22.53 | 1.23 | 129 | 27.2 | 12.1 | 2 | 0 | 3.1 | 3588.35 | 144.82 | 1275.99 | 336.11 | 109.66 | 98570.67 | 0.33 | 0.67 | 7.64 | 6.01 | 1 | 10 | 199.5312 | 273.0074 | 246.9519 | 199531.1747 | 273007.3559 | 7.925e-06 | 7.1569 | 246951.917

## RESULTADOS_7
Unnamed: 0 | Volume de calda [L] | STATUS | Capacidade operacional [ha/h] | Tempo de missao [h] | Tempo util [h] | Tempo por voo [min] | Autonomia Projetada [h] | N° Voos | MTOW [kg] | Massa Estrutura [kg] | Combustível [kg] | Abastecimentos | Massa gerador | Potência gerador [W] | Combustível consumido [L] | Calda cons [L] | Distância percorrida [km] | Distância Pulverizando [km] | RTL ACUMULADO[m] | EOC [km/km] | EOC [h/h] | Tempo de manobra [h] | Tempo rtl_rtw [h] | V pulv [m/s] | V desloc [m/s] | Preço Total por ha Simples [R$/ha] | Preço Total por ha Presumido [R$/ha] | Preço Total por ha Real [R$/ha] | Preço Total Simples [R$] | Preço Total Presumido [R$] | Prod CAPEX [ha/h/R$] | Dias Trabalhados | Preço Total Real [R$]
0 | 45 | CONCLUIDO | 1.391 | 71.89 | 61.66 | 9.23 | 0.18 | 401 | 98.71 | 39.72 | 1 | 399 | 12.99 | 12407.75 | 548.96 | 1275.92 | 790.41 | 109.66 | 324361.53 | 0.14 | 0.52 | 7.91 | 19.21 | 1 | 10 | 635.5185 | 869.5444 | 786.5563 | 635518.4509 | 869544.3816 | 4.1851e-06 | 9.9847 | 786556.2862
1 | 45 | CONCLUIDO | 1.8223 | 54.88 | 49.66 | 18.98 | 0.35 | 157 | 99.95 | 39.72 | 2 | 155 | 13.24 | 12561.45 | 432 | 1275.7 | 383.31 | 109.66 | 122030.8 | 0.29 | 0.65 | 7.51 | 7.22 | 1 | 10 | 406.9764 | 556.8431 | 503.6987 | 406976.3915 | 556843.0533 | 5.4827e-06 | 7.6222 | 503698.7339
2 | 45 | CONCLUIDO | 1.9666 | 50.85 | 46.87 | 28.99 | 0.52 | 97 | 101.2 | 39.72 | 3 | 95 | 13.49 | 12715.54 | 398.03 | 1275.62 | 288.75 | 109.66 | 75050.88 | 0.38 | 0.69 | 7.41 | 4.43 | 1 | 10 | 356.6399 | 487.9705 | 441.3993 | 356639.9394 | 487970.499 | 5.9169e-06 | 7.0625 | 441399.2794
3 | 45 | CONCLUIDO | 2.0424 | 48.96 | 45.55 | 39.61 | 0.69 | 69 | 102.45 | 39.72 | 4 | 67 | 13.74 | 12870.03 | 376.01 | 1275.62 | 244.55 | 109.66 | 53090.37 | 0.45 | 0.71 | 7.36 | 3.12 | 1 | 10 | 335.7172 | 459.3431 | 415.504 | 335717.1861 | 459343.0648 | 6.1449e-06 | 6.8 | 415504.0074
4 | 45 | CONCLUIDO | 2.0865 | 47.93 | 44.85 | 50.77 | 0.85 | 53 | 103.71 | 39.72 | 5 | 51 | 14 | 13024.91 | 359.05 | 1275.58 | 220.39 | 109.66 | 41090.49 | 0.5 | 0.72 | 7.34 | 2.42 | 1 | 10 | 322.7088 | 441.5444 | 399.404 | 322708.7899 | 441544.4032 | 6.2776e-06 | 6.6569 | 399404.0251
5 | 45 | CONCLUIDO | 2.1205 | 47.16 | 44.31 | 63.3 | 1.01 | 42 | 104.97 | 39.72 | 6 | 40 | 14.25 | 13180.19 | 342.81 | 1275.58 | 202.09 | 109.66 | 31993.62 | 0.54 | 0.73 | 7.32 | 1.87 | 1 | 10 | 302.5417 | 413.9509 | 374.444 | 302541.6895 | 413950.8868 | 6.3799e-06 | 6.55 | 374443.9951
6 | 45 | CONCLUIDO | 2.1413 | 46.7 | 43.99 | 75.42 | 1.16 | 35 | 106.23 | 39.72 | 7 | 31 | 14.52 | 13335.87 | 329.02 | 1275.53 | 191.52 | 109.66 | 26744.14 | 0.57 | 0.73 | 7.3 | 1.56 | 1 | 10 | 294.2857 | 402.6547 | 364.2259 | 294285.7321 | 402654.7216 | 6.4425e-06 | 6.4861 | 364225.9201
7 | 45 | CONCLUIDO | 2.1531 | 46.45 | 43.82 | 84.81 | 1.31 | 31 | 107.5 | 39.72 | 8 | 15 | 14.78 | 13491.96 | 319.55 | 1275.61 | 185.05 | 109.66 | 23529.78 | 0.59 | 0.74 | 7.32 | 1.39 | 1 | 10 | 289.1192 | 395.5856 | 357.8315 | 289119.2039 | 395585.6498 | 6.478e-06 | 6.4514 | 357831.5106
8 | 45 | CONCLUIDO | 2.1552 | 46.4 | 43.79 | 87.59 | 1.46 | 30 | 108.77 | 39.72 | 9 | 1 | 15.05 | 13648.58 | 318.46 | 1275.74 | 183.57 | 109.66 | 22795.08 | 0.6 | 0.74 | 7.33 | 1.36 | 1 | 10 | 288.4466 | 394.6653 | 356.999 | 288446.5593 | 394665.3078 | 6.4843e-06 | 6.4444 | 356999.0047
9 | 45 | CONCLUIDO | 2.1551 | 46.4 | 43.8 | 87.59 | 1.6 | 30 | 110.04 | 39.72 | 10 | 0 | 15.32 | 13805.5 | 321.88 | 1275.79 | 183.63 | 109.66 | 22823.01 | 0.6 | 0.74 | 7.33 | 1.36 | 1 | 10 | 289.8519 | 396.5881 | 358.7383 | 289851.8876 | 396588.1399 | 6.484e-06 | 6.4444 | 358738.3245

## RESULTADOS_10
Unnamed: 0 | Volume de calda [L] | STATUS | Capacidade operacional [ha/h] | Tempo de missao [h] | Tempo util [h] | Tempo por voo [min] | Autonomia Projetada [h] | N° Voos | MTOW [kg] | Massa Estrutura [kg] | Combustível [kg] | Abastecimentos | Massa gerador | Potência gerador [W] | Combustível consumido [L] | Calda cons [L] | Distância percorrida [km] | Distância Pulverizando [km] | RTL ACUMULADO[m] | EOC [km/km] | EOC [h/h] | Tempo de manobra [h] | Tempo rtl_rtw [h] | V pulv [m/s] | V desloc [m/s] | Preço Total por ha Simples [R$/ha] | Preço Total por ha Presumido [R$/ha] | Preço Total por ha Real [R$/ha] | Preço Total Simples [R$] | Preço Total Presumido [R$] | Prod CAPEX [ha/h/R$] | Dias Trabalhados | Preço Total Real [R$]
0 | 60 | CONCLUIDO | 1.2059 | 82.92 | 67.58 | 7.84 | 0.14 | 517 | 124.63 | 45 | 1 | 515 | 18.64 | 15605.44 | 705.9 | 1275.96 | 991.89 | 109.66 | 424520.85 | 0.11 | 0.48 | 8.11 | 25.13 | 1 | 10 | 885.3622 | 1211.3916 | 1095.778 | 885362.1501 | 1211391.5531 | 3.387e-06 | 11.5167 | 1095778.0435
1 | 60 | CONCLUIDO | 1.7119 | 58.41 | 51.37 | 16.05 | 0.28 | 192 | 125.95 | 45 | 2 | 190 | 18.95 | 15767.7 | 528.93 | 1275.71 | 441.77 | 109.66 | 151083.54 | 0.25 | 0.63 | 7.56 | 8.94 | 1 | 10 | 503.6508 | 689.1172 | 623.3489 | 503650.8021 | 689117.247 | 4.8082e-06 | 8.1125 | 623348.8641
2 | 60 | CONCLUIDO | 1.887 | 53 | 47.85 | 24.33 | 0.42 | 118 | 127.27 | 45 | 3 | 116 | 19.27 | 15930.42 | 485 | 1275.61 | 321.69 | 109.66 | 91413.02 | 0.34 | 0.67 | 7.45 | 5.41 | 1 | 10 | 432.0756 | 591.1849 | 534.763 | 432075.5886 | 591184.8822 | 5.3e-06 | 7.3611 | 534763.0268
3 | 60 | CONCLUIDO | 1.98 | 50.5 | 46.23 | 33.02 | 0.55 | 84 | 128.59 | 45 | 4 | 82 | 19.59 | 16093.6 | 460.99 | 1275.62 | 267.31 | 109.66 | 64396.06 | 0.41 | 0.7 | 7.38 | 3.79 | 1 | 10 | 394.3516 | 539.5692 | 488.0735 | 394351.5616 | 539569.2041 | 5.5612e-06 | 7.0139 | 488073.4766
4 | 60 | CONCLUIDO | 2.0348 | 49.15 | 45.35 | 41.86 | 0.68 | 65 | 129.92 | 45 | 5 | 63 | 19.92 | 16257.24 | 444.07 | 1275.57 | 237.6 | 109.66 | 49636.51 | 0.46 | 0.71 | 7.35 | 2.92 | 1 | 10 | 377.7251 | 516.8201 | 467.4955 | 377725.0629 | 516820.095 | 5.7151e-06 | 6.8264 | 467495.5105
5 | 60 | CONCLUIDO | 2.0696 | 48.32 | 44.83 | 50.75 | 0.81 | 53 | 131.25 | 45 | 6 | 51 | 20.25 | 16421.36 | 431.29 | 1275.6 | 220.26 | 109.66 | 41022.93 | 0.5 | 0.72 | 7.33 | 2.4 | 1 | 10 | 366.9376 | 502.0602 | 454.1442 | 366937.5544 | 502060.15 | 5.8128e-06 | 6.7111 | 454144.2339
6 | 60 | CONCLUIDO | 2.0987 | 47.65 | 44.39 | 60.54 | 0.93 | 44 | 132.58 | 45 | 7 | 42 | 20.59 | 16585.95 | 418.93 | 1275.56 | 204.89 | 109.66 | 33381.75 | 0.54 | 0.73 | 7.32 | 1.96 | 1 | 10 | 357.4887 | 489.1318 | 442.4497 | 357488.684 | 489131.7887 | 5.8946e-06 | 6.6181 | 442449.7373
7 | 60 | CONCLUIDO | 2.1171 | 47.23 | 44.13 | 69.68 | 1.06 | 38 | 133.92 | 45 | 8 | 36 | 20.93 | 16751.02 | 408.92 | 1275.6 | 196.42 | 109.66 | 29180.82 | 0.56 | 0.73 | 7.3 | 1.7 | 1 | 10 | 341.2329 | 466.8899 | 422.3306 | 341232.906 | 466889.9162 | 5.9462e-06 | 6.5597 | 422330.5979
8 | 60 | CONCLUIDO | 2.1341 | 46.86 | 43.88 | 79.79 | 1.18 | 33 | 135.27 | 45 | 9 | 31 | 21.27 | 16916.71 | 397.16 | 1275.56 | 188.01 | 109.66 | 25000.99 | 0.58 | 0.73 | 7.3 | 1.45 | 1 | 10 | 334.0929 | 457.1206 | 413.4937 | 334092.8665 | 457120.5991 | 5.994e-06 | 6.5083 | 413493.6507
9 | 60 | CONCLUIDO | 2.1466 | 46.58 | 43.71 | 90.44 | 1.29 | 29 | 136.61 | 45 | 10 | 27 | 21.61 | 17082.76 | 386.21 | 1275.57 | 181.92 | 109.66 | 21972.2 | 0.6 | 0.74 | 7.3 | 1.28 | 1 | 10 | 327.8331 | 448.5557 | 405.7461 | 327833.0568 | 448555.6512 | 6.0291e-06 | 6.4694 | 405746.1294
10 | 60 | CONCLUIDO | 2.1561 | 46.38 | 43.58 | 100.58 | 1.41 | 26 | 137.96 | 45 | 11 | 23 | 21.96 | 17249.3 | 375.76 | 1275.53 | 177.72 | 109.66 | 19888.69 | 0.62 | 0.74 | 7.29 | 1.15 | 1 | 10 | 322.3918 | 441.1107 | 399.0117 | 322391.793 | 441110.6741 | 6.0558e-06 | 6.4417 | 399011.6905
11 | 60 | CONCLUIDO | 2.1621 | 46.25 | 43.51 | 108.77 | 1.52 | 24 | 139.32 | 45 | 12 | 13 | 22.32 | 17416.34 | 367.53 | 1275.58 | 174.67 | 109.66 | 18375.78 | 0.63 | 0.74 | 7.3 | 1.07 | 1 | 10 | 318.3432 | 435.5713 | 394.0009 | 318343.2295 | 435571.2509 | 6.0726e-06 | 6.4236 | 394000.942
12 | 60 | CONCLUIDO | 2.1656 | 46.18 | 43.46 | 113.36 | 1.63 | 23 | 140.67 | 45 | 13 | 3 | 22.68 | 17583.88 | 366.1 | 1275.59 | 172.68 | 109.66 | 17383.15 | 0.64 | 0.74 | 7.31 | 1.02 | 1 | 10 | 317.3322 | 434.188 | 392.7497 | 317332.243 | 434187.9746 | 6.0825e-06 | 6.4139 | 392749.6837
13 | 60 | CONCLUIDO | 2.1648 | 46.19 | 43.47 | 113.41 | 1.74 | 23 | 142.04 | 45 | 14 | 0 | 23.04 | 17751.93 | 368.54 | 1275.59 | 172.91 | 109.66 | 17497.49 | 0.63 | 0.74 | 7.32 | 1.04 | 1 | 10 | 318.4106 | 435.6635 | 394.0844 | 318410.638 | 435663.4822 | 6.0802e-06 | 6.4153 | 394084.3709

## RESULTADOS_14
Unnamed: 0 | Volume de calda [L] | STATUS | Capacidade operacional [ha/h] | Tempo de missao [h] | Tempo util [h] | Tempo por voo [min] | Autonomia Projetada [h] | N° Voos | MTOW [kg] | Massa Estrutura [kg] | Combustível [kg] | Abastecimentos | Massa gerador | Potência gerador [W] | Combustível consumido [L] | Calda cons [L] | Distância percorrida [km] | Distância Pulverizando [km] | RTL ACUMULADO[m] | EOC [km/km] | EOC [h/h] | Tempo de manobra [h] | Tempo rtl_rtw [h] | V pulv [m/s] | V desloc [m/s] | Preço Total por ha Simples [R$/ha] | Preço Total por ha Presumido [R$/ha] | Preço Total por ha Real [R$/ha] | Preço Total Simples [R$] | Preço Total Presumido [R$] | Prod CAPEX [ha/h/R$] | Dias Trabalhados | Preço Total Real [R$]
0 | 80 | CONCLUIDO | 0.9846 | 101.56 | 76.88 | 6.65 | 0.11 | 694 | 159.12 | 50.28 | 1 | 692 | 27.84 | 19859.16 | 944.01 | 1276.59 | 1309.11 | 109.66 | 582244.68 | 0.08 | 0.42 | 8.38 | 34.42 | 1 | 10 | 1369.8148 | 1874.2411 | 1695.3662 | 1369814.8418 | 1874241.0986 | 2.5733e-06 | 14.1056 | 1695366.1586
1 | 80 | CONCLUIDO | 1.5755 | 63.47 | 53.51 | 13.55 | 0.22 | 237 | 160.54 | 50.28 | 2 | 235 | 28.26 | 20034.4 | 651.42 | 1275.8 | 513.53 | 109.66 | 186739.64 | 0.21 | 0.6 | 7.65 | 11.07 | 1 | 10 | 638.418 | 873.5116 | 790.1449 | 638417.9689 | 873511.6301 | 4.1176e-06 | 8.8153 | 790144.9061
2 | 80 | CONCLUIDO | 1.7878 | 55.93 | 49 | 20.56 | 0.33 | 143 | 161.97 | 50.28 | 3 | 141 | 28.69 | 20210.21 | 590.85 | 1275.63 | 361.08 | 109.66 | 110983.57 | 0.3 | 0.66 | 7.48 | 6.57 | 1 | 10 | 519.9292 | 711.3901 | 643.496 | 519929.232 | 711390.1129 | 4.6725e-06 | 7.7681 | 643496.039
3 | 80 | CONCLUIDO | 1.8936 | 52.81 | 47.17 | 27.48 | 0.43 | 103 | 163.4 | 50.28 | 4 | 101 | 29.12 | 20386.62 | 563.34 | 1275.62 | 298.59 | 109.66 | 79941.28 | 0.37 | 0.68 | 7.43 | 4.73 | 1 | 10 | 481.1033 | 658.2668 | 595.4428 | 481103.3493 | 658266.8273 | 4.949e-06 | 7.3347 | 595442.7652
4 | 80 | CONCLUIDO | 1.9615 | 50.98 | 46.08 | 34.56 | 0.54 | 80 | 164.83 | 50.28 | 5 | 78 | 29.55 | 20563.61 | 544.9 | 1275.69 | 261.91 | 109.66 | 61711.89 | 0.42 | 0.7 | 7.38 | 3.64 | 1 | 10 | 448.3951 | 613.5139 | 554.961 | 448395.0501 | 613513.8893 | 5.1265e-06 | 7.0806 | 554960.9848
5 | 80 | CONCLUIDO | 2.008 | 49.8 | 45.38 | 41.89 | 0.64 | 65 | 166.27 | 50.28 | 6 | 63 | 29.99 | 20741.2 | 530.88 | 1275.56 | 238.48 | 109.66 | 50074.61 | 0.46 | 0.71 | 7.36 | 2.95 | 1 | 10 | 432.9959 | 592.444 | 535.902 | 432995.8645 | 592444.0442 | 5.248e-06 | 6.9167 | 535902.0161
6 | 80 | CONCLUIDO | 2.0407 | 49 | 44.91 | 48.99 | 0.74 | 55 | 167.72 | 50.28 | 7 | 53 | 30.44 | 20919.39 | 520.74 | 1275.55 | 222.52 | 109.66 | 42145.74 | 0.49 | 0.72 | 7.34 | 2.47 | 1 | 10 | 422.6259 | 578.2554 | 523.0675 | 422625.9013 | 578255.4031 | 5.3334e-06 | 6.8056 | 523067.519
7 | 80 | CONCLUIDO | 2.0672 | 48.37 | 44.53 | 56.85 | 0.84 | 47 | 169.17 | 50.28 | 8 | 45 | 30.89 | 21098.19 | 511.16 | 1275.54 | 209.9 | 109.66 | 35874.42 | 0.52 | 0.72 | 7.32 | 2.1 | 1 | 10 | 413.8906 | 566.3033 | 512.2561 | 413890.5598 | 566303.3234 | 5.4027e-06 | 6.7181 | 512256.1291
8 | 80 | CONCLUIDO | 2.086 | 47.94 | 44.29 | 64.82 | 0.94 | 41 | 170.62 | 50.28 | 9 | 39 | 31.34 | 21277.6 | 501.96 | 1275.54 | 201.38 | 109.66 | 31644.29 | 0.54 | 0.73 | 7.32 | 1.86 | 1 | 10 | 406.8811 | 556.7126 | 503.5808 | 406881.0694 | 556712.6295 | 5.4518e-06 | 6.6583 | 503580.7575
9 | 80 | CONCLUIDO | 2.101 | 47.6 | 44.08 | 71.48 | 1.03 | 37 | 172.08 | 50.28 | 10 | 35 | 31.8 | 21457.64 | 493.14 | 1275.53 | 194.58 | 109.66 | 28264.42 | 0.56 | 0.73 | 7.31 | 1.65 | 1 | 10 | 400.7302 | 548.2967 | 495.968 | 400730.1683 | 548296.6952 | 5.491e-06 | 6.6111 | 495968.0282
10 | 80 | CONCLUIDO | 2.1161 | 47.26 | 43.87 | 79.76 | 1.12 | 33 | 173.55 | 50.28 | 11 | 31 | 32.27 | 21638.31 | 485.41 | 1275.52 | 187.51 | 109.66 | 24746.81 | 0.58 | 0.73 | 7.29 | 1.44 | 1 | 10 | 385.1818 | 527.0227 | 476.7244 | 385181.7777 | 527022.7013 | 5.5305e-06 | 6.5639 | 476724.3944
11 | 80 | CONCLUIDO | 2.1249 | 47.06 | 43.77 | 87.54 | 1.22 | 30 | 175.02 | 50.28 | 12 | 28 | 32.74 | 21819.6 | 478.59 | 1275.55 | 183.94 | 109.66 | 22981.2 | 0.6 | 0.74 | 7.3 | 1.34 | 1 | 10 | 381.0317 | 521.3444 | 471.588 | 381031.7028 | 521344.3857 | 5.5535e-06 | 6.5361 | 471588.0092
12 | 80 | CONCLUIDO | 2.1357 | 46.82 | 43.63 | 96.95 | 1.31 | 27 | 176.49 | 50.28 | 13 | 25 | 33.21 | 22001.54 | 470.06 | 1275.54 | 178.88 | 109.66 | 20464.96 | 0.61 | 0.74 | 7.3 | 1.2 | 1 | 10 | 375.8878 | 514.3063 | 465.2216 | 375887.7951 | 514306.2642 | 5.5817e-06 | 6.5028 | 465221.5962
13 | 80 | CONCLUIDO | 2.143 | 46.66 | 43.53 | 104.48 | 1.4 | 25 | 177.97 | 50.28 | 14 | 23 | 33.69 | 22184.13 | 462.6 | 1275.52 | 175.91 | 109.66 | 18990.31 | 0.62 | 0.74 | 7.29 | 1.1 | 1 | 10 | 371.5713 | 508.4002 | 459.8792 | 371571.2831 | 508400.2221 | 5.6008e-06 | 6.4806 | 459879.2184
14 | 80 | CONCLUIDO | 2.1503 | 46.51 | 43.44 | 113.32 | 1.48 | 23 | 179.46 | 50.28 | 15 | 21 | 34.18 | 22367.38 | 456.66 | 1275.53 | 172.76 | 109.66 | 17425.46 | 0.63 | 0.74 | 7.29 | 1.01 | 1 | 10 | 368.0875 | 503.6335 | 455.5675 | 368087.4854 | 503633.5363 | 5.6199e-06 | 6.4597 | 455567.4585
15 | 80 | CONCLUIDO | 2.157 | 46.36 | 43.36 | 123.88 | 1.57 | 21 | 180.95 | 50.28 | 16 | 19 | 34.67 | 22551.28 | 446.66 | 1275.58 | 170.18 | 109.66 | 16143.29 | 0.64 | 0.74 | 7.28 | 0.93 | 1 | 10 | 363.0796 | 496.7815 | 449.3694 | 363079.6026 | 496781.5302 | 5.6374e-06 | 6.4389 | 449369.3982
16 | 80 | CONCLUIDO | 2.1608 | 46.28 | 43.31 | 129.93 | 1.65 | 20 | 182.45 | 50.28 | 17 | 17 | 35.17 | 22735.98 | 442.94 | 1275.54 | 168.44 | 109.66 | 15277.84 | 0.65 | 0.74 | 7.28 | 0.88 | 1 | 10 | 361.031 | 493.9786 | 446.834 | 361031.0332 | 493978.5871 | 5.6473e-06 | 6.4278 | 446833.9641
17 | 80 | CONCLUIDO | 2.1649 | 46.19 | 43.25 | 136.59 | 1.74 | 19 | 183.95 | 50.28 | 18 | 12 | 35.67 | 22921.24 | 432.81 | 1275.53 | 166.38 | 109.66 | 14256.56 | 0.66 | 0.75 | 7.28 | 0.82 | 1 | 10 | 356.3577 | 487.5844 | 441.05 | 356357.7323 | 487584.3707 | 5.6581e-06 | 6.4153 | 441050.0027
18 | 80 | CONCLUIDO | 2.1681 | 46.12 | 43.22 | 144.06 | 1.82 | 18 | 185.46 | 50.28 | 19 | 10 | 36.18 | 23107.19 | 430.41 | 1275.56 | 164.88 | 109.66 | 13509.8 | 0.67 | 0.75 | 7.29 | 0.79 | 1 | 10 | 354.9648 | 485.6785 | 439.326 | 354964.7689 | 485678.4568 | 5.6664e-06 | 6.4056 | 439325.9865
19 | 80 | CONCLUIDO | 2.1721 | 46.04 | 43.17 | 152.35 | 1.9 | 17 | 186.97 | 50.28 | 20 | 2 | 36.69 | 23293.82 | 428.27 | 1275.56 | 163 | 109.66 | 12576.11 | 0.67 | 0.75 | 7.29 | 0.74 | 1 | 10 | 353.5512 | 483.7444 | 437.5765 | 353551.2048 | 483744.3561 | 5.6769e-06 | 6.3944 | 437576.4736
20 | 80 | CONCLUIDO | 2.172 | 46.04 | 43.17 | 152.36 | 1.98 | 17 | 188.49 | 50.28 | 21 | 0 | 37.21 | 23481.16 | 431.81 | 1275.59 | 163.04 | 109.66 | 12592.28 | 0.67 | 0.75 | 7.29 | 0.74 | 1 | 10 | 354.9819 | 485.7018 | 439.3471 | 354981.8644 | 485701.8476 | 5.6766e-06 | 6.3944 | 439347.1449

## RESULTADOS_5
Unnamed: 0 | Volume de calda [L] | STATUS | Capacidade operacional [ha/h] | Tempo de missao [h] | Tempo util [h] | Tempo por voo [min] | Autonomia Projetada [h] | N° Voos | MTOW [kg] | Massa Estrutura [kg] | Combustível [kg] | Abastecimentos | Massa gerador | Potência gerador [W] | Combustível consumido [L] | Calda cons [L] | Distância percorrida [km] | Distância Pulverizando [km] | RTL ACUMULADO[m] | EOC [km/km] | EOC [h/h] | Tempo de manobra [h] | Tempo rtl_rtw [h] | V pulv [m/s] | V desloc [m/s] | Preço Total por ha Simples [R$/ha] | Preço Total por ha Presumido [R$/ha] | Preço Total por ha Real [R$/ha] | Preço Total Simples [R$] | Preço Total Presumido [R$] | Prod CAPEX [ha/h/R$] | Dias Trabalhados | Preço Total Real [R$]
0 | 35 | CONCLUIDO | 1.5293 | 65.39 | 57.88 | 10.65 | 0.22 | 326 | 80.84 | 35.1 | 1 | 324 | 9.74 | 10204.21 | 447.1 | 1275.76 | 662.1 | 109.66 | 260579.87 | 0.17 | 0.56 | 7.79 | 15.44 | 1 | 10 | 492.2617 | 673.5342 | 609.253 | 492261.6892 | 673534.1602 | 4.8731e-06 | 9.0819 | 609253.0052
1 | 35 | CONCLUIDO | 1.9016 | 52.59 | 48.44 | 22.19 | 0.43 | 131 | 82.04 | 35.1 | 2 | 129 | 9.94 | 10352.53 | 361.22 | 1275.62 | 341.96 | 109.66 | 101485.83 | 0.32 | 0.67 | 7.47 | 6.01 | 1 | 10 | 349.2922 | 477.917 | 432.3053 | 349292.2366 | 477917.0478 | 6.0594e-06 | 7.3042 | 432305.3155
2 | 35 | CONCLUIDO | 2.0229 | 49.43 | 46.15 | 34.18 | 0.63 | 81 | 83.25 | 35.1 | 3 | 79 | 10.15 | 10501.19 | 330.7 | 1275.61 | 264.57 | 109.66 | 63040.68 | 0.41 | 0.7 | 7.38 | 3.71 | 1 | 10 | 309.5493 | 423.539 | 383.117 | 309549.3003 | 423539.0091 | 6.4459e-06 | 6.8653 | 383117.0405
3 | 35 | CONCLUIDO | 2.0882 | 47.89 | 45.01 | 47.38 | 0.83 | 57 | 84.46 | 35.1 | 4 | 55 | 10.36 | 10650.22 | 308.74 | 1275.62 | 226.06 | 109.66 | 43905.6 | 0.49 | 0.72 | 7.34 | 2.58 | 1 | 10 | 292.3554 | 400.0136 | 361.8368 | 292355.4015 | 400013.5581 | 6.654e-06 | 6.6514 | 361836.8255
4 | 35 | CONCLUIDO | 2.1271 | 47.01 | 44.38 | 61.93 | 1.02 | 43 | 85.67 | 35.1 | 5 | 35 | 10.57 | 10799.59 | 288.87 | 1275.58 | 204.4 | 109.66 | 33143.93 | 0.54 | 0.73 | 7.33 | 1.95 | 1 | 10 | 270.9569 | 370.7352 | 335.3528 | 270956.9186 | 370735.2098 | 6.778e-06 | 6.5292 | 335352.7617
5 | 35 | CONCLUIDO | 2.1413 | 46.7 | 44.16 | 69.72 | 1.21 | 38 | 86.88 | 35.1 | 6 | 2 | 10.78 | 10949.33 | 282.97 | 1275.62 | 195.53 | 109.66 | 28733.98 | 0.56 | 0.73 | 7.35 | 1.72 | 1 | 10 | 266.9165 | 365.2069 | 330.3521 | 266916.5054 | 365206.9382 | 6.8232e-06 | 6.4861 | 330352.1005
6 | 35 | CONCLUIDO | 2.1415 | 46.7 | 44.15 | 69.71 | 1.39 | 38 | 88.1 | 35.1 | 7 | 0 | 11 | 11099.43 | 286.29 | 1275.67 | 195.36 | 109.66 | 28646.93 | 0.56 | 0.73 | 7.35 | 1.72 | 1 | 10 | 268.2369 | 367.0135 | 331.9862 | 268236.8576 | 367013.5024 | 6.8239e-06 | 6.4861 | 331986.2488

## RESULTADOS_8
Unnamed: 0 | Volume de calda [L] | STATUS | Capacidade operacional [ha/h] | Tempo de missao [h] | Tempo util [h] | Tempo por voo [min] | Autonomia Projetada [h] | N° Voos | MTOW [kg] | Massa Estrutura [kg] | Combustível [kg] | Abastecimentos | Massa gerador | Potência gerador [W] | Combustível consumido [L] | Calda cons [L] | Distância percorrida [km] | Distância Pulverizando [km] | RTL ACUMULADO[m] | EOC [km/km] | EOC [h/h] | Tempo de manobra [h] | Tempo rtl_rtw [h] | V pulv [m/s] | V desloc [m/s] | Preço Total por ha Simples [R$/ha] | Preço Total por ha Presumido [R$/ha] | Preço Total por ha Real [R$/ha] | Preço Total Simples [R$] | Preço Total Presumido [R$] | Prod CAPEX [ha/h/R$] | Dias Trabalhados | Preço Total Real [R$]
0 | 50 | CONCLUIDO | 1.3286 | 75.27 | 63.5 | 8.7 | 0.16 | 438 | 107.41 | 41.65 | 1 | 436 | 14.77 | 13481.73 | 599.45 | 1275.96 | 852.1 | 109.66 | 355019.34 | 0.13 | 0.51 | 8 | 21.05 | 1 | 10 | 704.2762 | 963.6218 | 871.6551 | 704276.2068 | 963621.7767 | 3.8994e-06 | 10.4542 | 871655.0668
1 | 50 | CONCLUIDO | 1.784 | 56.06 | 50.26 | 17.85 | 0.32 | 169 | 108.68 | 41.65 | 2 | 167 | 15.03 | 13638.32 | 465.25 | 1275.7 | 404.05 | 109.66 | 132337.47 | 0.27 | 0.64 | 7.52 | 7.83 | 1 | 10 | 435.8149 | 596.3011 | 539.391 | 435814.8784 | 596301.1434 | 5.2359e-06 | 7.7861 | 539390.9992
2 | 50 | CONCLUIDO | 1.9404 | 51.54 | 47.19 | 27.22 | 0.48 | 104 | 109.96 | 41.65 | 3 | 102 | 15.31 | 13795.21 | 427.73 | 1275.61 | 299.75 | 109.66 | 80514.31 | 0.37 | 0.68 | 7.42 | 4.76 | 1 | 10 | 378.5102 | 517.8943 | 468.4672 | 378510.1754 | 517894.3207 | 5.695e-06 | 7.1583 | 468467.2136
3 | 50 | CONCLUIDO | 2.0215 | 49.47 | 45.79 | 37.13 | 0.63 | 74 | 111.23 | 41.65 | 4 | 72 | 15.58 | 13952.52 | 405.33 | 1275.56 | 252.13 | 109.66 | 56853.14 | 0.43 | 0.7 | 7.37 | 3.36 | 1 | 10 | 355.5056 | 486.4185 | 439.9954 | 355505.6052 | 486418.4529 | 5.933e-06 | 6.8708 | 439995.3584
4 | 50 | CONCLUIDO | 2.0702 | 48.31 | 45 | 47.37 | 0.78 | 57 | 112.51 | 41.65 | 5 | 55 | 15.86 | 14110.24 | 388.95 | 1275.59 | 225.72 | 109.66 | 43734.26 | 0.49 | 0.72 | 7.34 | 2.57 | 1 | 10 | 341.5023 | 467.2585 | 422.664 | 341502.2823 | 467258.4887 | 6.0759e-06 | 6.7097 | 422663.9944
5 | 50 | CONCLUIDO | 2.1031 | 47.55 | 44.49 | 58.03 | 0.93 | 46 | 113.79 | 41.65 | 6 | 44 | 16.14 | 14268.39 | 374.85 | 1275.56 | 208.3 | 109.66 | 35079.66 | 0.53 | 0.72 | 7.32 | 2.06 | 1 | 10 | 331.19 | 453.1488 | 409.9009 | 331190.0108 | 453148.7839 | 6.1725e-06 | 6.6042 | 409900.8999
6 | 50 | CONCLUIDO | 2.1274 | 47.01 | 44.12 | 69.67 | 1.07 | 38 | 115.08 | 41.65 | 7 | 36 | 16.43 | 14426.96 | 361.23 | 1275.56 | 195.74 | 109.66 | 28837.44 | 0.56 | 0.73 | 7.32 | 1.69 | 1 | 10 | 313.1505 | 428.4663 | 387.5741 | 313150.4748 | 428466.2948 | 6.2438e-06 | 6.5292 | 387574.073
7 | 50 | CONCLUIDO | 2.1421 | 46.68 | 43.91 | 79.84 | 1.21 | 33 | 116.37 | 41.65 | 8 | 31 | 16.72 | 14585.96 | 348.43 | 1275.54 | 188.8 | 109.66 | 25394.44 | 0.58 | 0.73 | 7.31 | 1.48 | 1 | 10 | 305.9721 | 418.6445 | 378.6896 | 305972.061 | 418644.4725 | 6.2869e-06 | 6.4833 | 378689.6316
8 | 50 | CONCLUIDO | 2.1546 | 46.41 | 43.73 | 90.48 | 1.35 | 29 | 117.66 | 41.65 | 9 | 19 | 17.01 | 14745.39 | 338.28 | 1275.57 | 182.4 | 109.66 | 22216.55 | 0.6 | 0.74 | 7.31 | 1.3 | 1 | 10 | 300.3828 | 410.9971 | 371.7721 | 300382.8425 | 410997.0571 | 6.3236e-06 | 6.4458 | 371772.0748
9 | 50 | CONCLUIDO | 2.1607 | 46.28 | 43.64 | 96.99 | 1.48 | 27 | 118.96 | 41.65 | 10 | 2 | 17.31 | 14905.25 | 334.84 | 1275.68 | 178.84 | 109.66 | 20444.56 | 0.61 | 0.74 | 7.32 | 1.21 | 1 | 10 | 298.2853 | 408.1271 | 369.176 | 298285.2817 | 408127.0818 | 6.3415e-06 | 6.4278 | 369176.0059
10 | 50 | CONCLUIDO | 2.1611 | 46.27 | 43.64 | 96.97 | 1.61 | 27 | 120.26 | 41.65 | 11 | 0 | 17.61 | 15065.56 | 338.21 | 1275.72 | 178.4 | 109.66 | 20222.49 | 0.61 | 0.74 | 7.32 | 1.2 | 1 | 10 | 299.6058 | 409.9339 | 370.8104 | 299605.797 | 409933.8692 | 6.3427e-06 | 6.4264 | 370810.356

## RESULTADOS_3
Unnamed: 0 | Volume de calda [L] | STATUS | Capacidade operacional [ha/h] | Tempo de missao [h] | Tempo util [h] | Tempo por voo [min] | Autonomia Projetada [h] | N° Voos | MTOW [kg] | Massa Estrutura [kg] | Combustível [kg] | Abastecimentos | Massa gerador | Potência gerador [W] | Combustível consumido [L] | Calda cons [L] | Distância percorrida [km] | Distância Pulverizando [km] | RTL ACUMULADO[m] | EOC [km/km] | EOC [h/h] | Tempo de manobra [h] | Tempo rtl_rtw [h] | V pulv [m/s] | V desloc [m/s] | Preço Total por ha Simples [R$/ha] | Preço Total por ha Presumido [R$/ha] | Preço Total por ha Real [R$/ha] | Preço Total Simples [R$] | Preço Total Presumido [R$] | Prod CAPEX [ha/h/R$] | Dias Trabalhados | Preço Total Real [R$]
0 | 25 | CONCLUIDO | 1.6856 | 59.33 | 54.09 | 13.09 | 0.28 | 248 | 61.76 | 28.92 | 1 | 246 | 6.84 | 7851.41 | 340.67 | 1275.77 | 533.26 | 109.66 | 196548.53 | 0.21 | 0.6 | 7.66 | 11.65 | 1 | 10 | 372.3352 | 509.4455 | 460.8247 | 372335.2105 | 509445.4613 | 5.7773e-06 | 8.2403 | 460824.7015
1 | 25 | CONCLUIDO | 1.9864 | 50.34 | 47.13 | 27.72 | 0.55 | 102 | 62.92 | 28.92 | 2 | 100 | 7 | 7994.37 | 279.54 | 1275.56 | 297.72 | 109.66 | 79508.26 | 0.37 | 0.68 | 7.42 | 4.7 | 1 | 10 | 280.3235 | 383.5509 | 346.9454 | 280323.4532 | 383550.9157 | 6.8082e-06 | 6.9917 | 346945.3546
2 | 25 | CONCLUIDO | 2.0898 | 47.85 | 45.21 | 44.47 | 0.81 | 61 | 64.08 | 28.92 | 3 | 52 | 7.16 | 8137.65 | 248.87 | 1275.62 | 232.38 | 109.66 | 47044.32 | 0.47 | 0.71 | 7.35 | 2.77 | 1 | 10 | 256.2792 | 350.6526 | 317.1868 | 256279.2443 | 350652.5683 | 7.1626e-06 | 6.6458 | 317186.7793
3 | 25 | CONCLUIDO | 2.1108 | 47.38 | 44.84 | 50.77 | 1.07 | 53 | 65.25 | 28.92 | 4 | 0 | 7.33 | 8281.25 | 241.52 | 1275.78 | 218.11 | 109.66 | 39950.6 | 0.5 | 0.72 | 7.4 | 2.41 | 1 | 10 | 242.6129 | 331.9536 | 300.2724 | 242612.8547 | 331953.6111 | 7.2346e-06 | 6.5806 | 300272.4243

## RESULTADOS_15
Unnamed: 0 | Volume de calda [L] | STATUS | Capacidade operacional [ha/h] | Tempo de missao [h] | Tempo util [h] | Tempo por voo [min] | Autonomia Projetada [h] | N° Voos | MTOW [kg] | Massa Estrutura [kg] | Combustível [kg] | Abastecimentos | Massa gerador | Potência gerador [W] | Combustível consumido [L] | Calda cons [L] | Distância percorrida [km] | Distância Pulverizando [km] | RTL ACUMULADO[m] | EOC [km/km] | EOC [h/h] | Tempo de manobra [h] | Tempo rtl_rtw [h] | V pulv [m/s] | V desloc [m/s] | Preço Total por ha Simples [R$/ha] | Preço Total por ha Presumido [R$/ha] | Preço Total por ha Real [R$/ha] | Preço Total Simples [R$] | Preço Total Presumido [R$] | Prod CAPEX [ha/h/R$] | Dias Trabalhados | Preço Total Real [R$]
0 | 85 | CONCLUIDO | 0.9305 | 107.47 | 79.78 | 6.41 | 0.11 | 747 | 167.88 | 51.39 | 1 | 745 | 30.49 | 20939.59 | 1014.42 | 1276.25 | 1408.87 | 109.66 | 631860.33 | 0.08 | 0.4 | 8.46 | 37.32 | 1 | 10 | 1535.1541 | 2100.4655 | 1900 | 1535154.0518 | 2100465.4999 | 2.3943e-06 | 14.9264 | 1900000.0206
1 | 85 | CONCLUIDO | 1.5427 | 64.82 | 54.04 | 13.07 | 0.21 | 248 | 169.33 | 51.39 | 2 | 246 | 30.94 | 21118.46 | 681.92 | 1275.75 | 532.09 | 109.66 | 195964.81 | 0.21 | 0.6 | 7.65 | 11.6 | 1 | 10 | 672.3317 | 919.9139 | 832.1186 | 672331.7134 | 919913.9115 | 3.9696e-06 | 9.0028 | 832118.6189
2 | 85 | CONCLUIDO | 1.7592 | 56.84 | 49.39 | 19.75 | 0.31 | 150 | 170.79 | 51.39 | 3 | 148 | 31.4 | 21297.94 | 617.88 | 1275.68 | 373.12 | 109.66 | 116968.88 | 0.29 | 0.65 | 7.52 | 6.95 | 1 | 10 | 544.4222 | 744.9025 | 673.8101 | 544422.2268 | 744902.5089 | 4.5267e-06 | 7.8944 | 673810.059
3 | 85 | CONCLUIDO | 1.8749 | 53.34 | 47.34 | 26.54 | 0.41 | 107 | 172.25 | 51.39 | 4 | 105 | 31.86 | 21478.05 | 586.89 | 1275.53 | 304.29 | 109.66 | 82769.75 | 0.36 | 0.68 | 7.44 | 4.9 | 1 | 10 | 499.4776 | 683.4073 | 618.1839 | 499477.6087 | 683407.2996 | 4.8244e-06 | 7.4083 | 618183.8661
4 | 85 | CONCLUIDO | 1.9449 | 51.42 | 46.23 | 33.42 | 0.51 | 83 | 173.71 | 51.39 | 5 | 81 | 32.32 | 21658.78 | 568.69 | 1275.61 | 267.26 | 109.66 | 64372.95 | 0.41 | 0.7 | 7.39 | 3.8 | 1 | 10 | 465.4889 | 636.9025 | 576.1174 | 465488.9422 | 636902.5067 | 5.0045e-06 | 7.1417 | 576117.4253
5 | 85 | CONCLUIDO | 1.9928 | 50.18 | 45.5 | 40.15 | 0.61 | 68 | 175.18 | 51.39 | 6 | 66 | 32.79 | 21840.16 | 554.6 | 1275.57 | 242.74 | 109.66 | 52190.05 | 0.45 | 0.71 | 7.36 | 3.07 | 1 | 10 | 449.2232 | 614.6471 | 555.986 | 449223.2439 | 614647.0606 | 5.1278e-06 | 6.9694 | 555986.0078
6 | 85 | CONCLUIDO | 2.0294 | 49.28 | 44.97 | 47.34 | 0.7 | 57 | 176.66 | 51.39 | 7 | 55 | 33.27 | 22022.17 | 542.99 | 1275.55 | 224.99 | 109.66 | 43367.73 | 0.49 | 0.72 | 7.33 | 2.54 | 1 | 10 | 437.1308 | 598.1017 | 541.0197 | 437130.8477 | 598101.7107 | 5.2219e-06 | 6.8444 | 541019.7229
7 | 85 | CONCLUIDO | 2.0553 | 48.66 | 44.62 | 54.64 | 0.8 | 49 | 178.14 | 51.39 | 8 | 47 | 33.75 | 22204.83 | 532.92 | 1275.6 | 212.63 | 109.66 | 37227.73 | 0.52 | 0.72 | 7.33 | 2.19 | 1 | 10 | 428.098 | 585.7426 | 529.8401 | 428098.0182 | 585742.5949 | 5.2886e-06 | 6.7583 | 529840.1437
8 | 85 | CONCLUIDO | 2.0758 | 48.17 | 44.34 | 61.88 | 0.89 | 43 | 179.63 | 51.39 | 9 | 41 | 34.24 | 22388.15 | 524.4 | 1275.64 | 203.38 | 109.66 | 32634.64 | 0.54 | 0.73 | 7.32 | 1.91 | 1 | 10 | 420.872 | 575.8556 | 520.8967 | 420871.9521 | 575855.5725 | 5.3413e-06 | 6.6903 | 520896.7249
9 | 85 | CONCLUIDO | 2.0897 | 47.85 | 44.16 | 67.94 | 0.98 | 39 | 181.12 | 51.39 | 10 | 37 | 34.73 | 22572.13 | 518.55 | 1275.52 | 196.99 | 109.66 | 29459.83 | 0.56 | 0.73 | 7.32 | 1.73 | 1 | 10 | 416.0418 | 569.2467 | 514.9186 | 416041.7617 | 569246.6929 | 5.3771e-06 | 6.6458 | 514918.5874
10 | 85 | CONCLUIDO | 2.1017 | 47.58 | 44.02 | 75.47 | 1.07 | 35 | 182.62 | 51.39 | 11 | 33 | 35.22 | 22756.91 | 510.47 | 1275.54 | 192.46 | 109.66 | 27212.3 | 0.57 | 0.73 | 7.31 | 1.59 | 1 | 10 | 410.6979 | 561.935 | 508.3047 | 410697.8875 | 561934.9684 | 5.408e-06 | 6.6083 | 508304.6837
11 | 85 | CONCLUIDO | 2.1177 | 47.22 | 43.8 | 84.77 | 1.16 | 31 | 184.12 | 51.39 | 12 | 29 | 35.73 | 22942.24 | 502.63 | 1275.61 | 185.14 | 109.66 | 23575.64 | 0.59 | 0.74 | 7.29 | 1.37 | 1 | 10 | 394.8039 | 540.1881 | 488.6333 | 394803.8635 | 540188.0635 | 5.4492e-06 | 6.5583 | 488633.2729
12 | 85 | CONCLUIDO | 2.124 | 47.08 | 43.73 | 90.47 | 1.24 | 29 | 185.63 | 51.39 | 13 | 27 | 36.24 | 23128.27 | 497.86 | 1275.6 | 182.4 | 109.66 | 22214.27 | 0.6 | 0.74 | 7.3 | 1.29 | 1 | 10 | 391.8514 | 536.1483 | 484.9791 | 391851.366 | 536148.3262 | 5.4654e-06 | 6.5389 | 484979.0824
13 | 85 | CONCLUIDO | 2.1361 | 46.81 | 43.56 | 100.53 | 1.33 | 26 | 187.14 | 51.39 | 14 | 24 | 36.75 | 23314.98 | 488.16 | 1275.53 | 176.96 | 109.66 | 19507.25 | 0.62 | 0.74 | 7.29 | 1.13 | 1 | 10 | 385.9422 | 528.0632 | 477.6656 | 385942.2149 | 528063.165 | 5.4965e-06 | 6.5014 | 477665.5576
14 | 85 | CONCLUIDO | 2.1433 | 46.66 | 43.47 | 108.68 | 1.41 | 24 | 188.66 | 51.39 | 15 | 22 | 37.27 | 23502.4 | 481.4 | 1275.54 | 173.72 | 109.66 | 17900.32 | 0.63 | 0.74 | 7.29 | 1.04 | 1 | 10 | 381.9069 | 522.5418 | 472.6712 | 381906.8843 | 522541.8476 | 5.515e-06 | 6.4806 | 472671.187
15 | 85 | CONCLUIDO | 2.1458 | 46.6 | 43.45 | 113.35 | 1.49 | 23 | 190.19 | 51.39 | 16 | 21 | 37.79 | 23690.52 | 476.36 | 1275.52 | 173.32 | 109.66 | 17703.96 | 0.63 | 0.74 | 7.29 | 1.02 | 1 | 10 | 379.4997 | 519.2483 | 469.6919 | 379499.7178 | 519248.2562 | 5.5215e-06 | 6.4722 | 469691.9314
16 | 85 | CONCLUIDO | 2.1534 | 46.44 | 43.35 | 123.87 | 1.57 | 21 | 191.72 | 51.39 | 17 | 19 | 38.33 | 23879.37 | 469.96 | 1275.53 | 169.99 | 109.66 | 16051.29 | 0.65 | 0.74 | 7.28 | 0.92 | 1 | 10 | 375.7495 | 514.117 | 465.0504 | 375749.5007 | 514117.0437 | 5.541e-06 | 6.45 | 465050.4347
17 | 85 | CONCLUIDO | 2.1585 | 46.33 | 43.28 | 129.84 | 1.65 | 20 | 193.26 | 51.39 | 18 | 18 | 38.86 | 24068.93 | 462.42 | 1275.56 | 167.43 | 109.66 | 14771.72 | 0.66 | 0.74 | 7.28 | 0.85 | 1 | 10 | 371.9332 | 508.8953 | 460.3271 | 371933.1515 | 508895.3464 | 5.5541e-06 | 6.4347 | 460327.0888
18 | 85 | CONCLUIDO | 2.1609 | 46.28 | 43.26 | 136.61 | 1.73 | 19 | 194.8 | 51.39 | 19 | 16 | 39.41 | 24259.23 | 454.9 | 1275.6 | 166.72 | 109.66 | 14424.38 | 0.66 | 0.75 | 7.28 | 0.83 | 1 | 10 | 368.5675 | 504.2903 | 456.1615 | 368567.4648 | 504290.2654 | 5.5603e-06 | 6.4278 | 456161.5102
19 | 85 | CONCLUIDO | 2.1646 | 46.2 | 43.22 | 144.05 | 1.81 | 18 | 196.35 | 51.39 | 20 | 13 | 39.96 | 24450.27 | 449.44 | 1275.53 | 165.18 | 109.66 | 13659.32 | 0.66 | 0.75 | 7.28 | 0.78 | 1 | 10 | 365.8432 | 500.5628 | 452.7898 | 365843.2135 | 500562.8246 | 5.5698e-06 | 6.4167 | 452789.8112
20 | 85 | CONCLUIDO | 2.1687 | 46.11 | 43.16 | 152.34 | 1.88 | 17 | 197.9 | 51.39 | 21 | 7 | 40.51 | 24642.07 | 446.19 | 1275.62 | 163.1 | 109.66 | 12623.84 | 0.67 | 0.75 | 7.29 | 0.73 | 1 | 10 | 363.9301 | 497.9453 | 450.4221 | 363930.1486 | 497945.2847 | 5.5804e-06 | 6.4042 | 450422.0856
21 | 85 | CONCLUIDO | 2.169 | 46.1 | 43.16 | 152.31 | 1.96 | 17 | 199.46 | 51.39 | 22 | 3 | 41.07 | 24834.62 | 444.61 | 1275.53 | 162.75 | 109.66 | 12447.42 | 0.67 | 0.75 | 7.29 | 0.72 | 1 | 10 | 363.2599 | 497.0282 | 449.5925 | 363259.8917 | 497028.2097 | 5.5812e-06 | 6.4028 | 449592.535
22 | 85 | CONCLUIDO | 2.168 | 46.13 | 43.18 | 152.39 | 2.03 | 17 | 201.03 | 51.39 | 23 | 0 | 41.64 | 25027.94 | 444.53 | 1275.56 | 163.25 | 109.66 | 12698.86 | 0.67 | 0.75 | 7.3 | 0.75 | 1 | 10 | 363.385 | 497.1995 | 449.7474 | 363385.0455 | 497199.4506 | 5.5786e-06 | 6.4069 | 449747.4329

## RESULTADOS_2
Unnamed: 0 | Volume de calda [L] | STATUS | Capacidade operacional [ha/h] | Tempo de missao [h] | Tempo util [h] | Tempo por voo [min] | Autonomia Projetada [h] | N° Voos | MTOW [kg] | Massa Estrutura [kg] | Combustível [kg] | Abastecimentos | Massa gerador | Potência gerador [W] | Combustível consumido [L] | Calda cons [L] | Distância percorrida [km] | Distância Pulverizando [km] | RTL ACUMULADO[m] | EOC [km/km] | EOC [h/h] | Tempo de manobra [h] | Tempo rtl_rtw [h] | V pulv [m/s] | V desloc [m/s] | Preço Total por ha Simples [R$/ha] | Preço Total por ha Presumido [R$/ha] | Preço Total por ha Real [R$/ha] | Preço Total Simples [R$] | Preço Total Presumido [R$] | Prod CAPEX [ha/h/R$] | Dias Trabalhados | Preço Total Real [R$]
0 | 20 | CONCLUIDO | 1.7775 | 56.26 | 52.01 | 15.22 | 0.34 | 205 | 51.33 | 24.83 | 1 | 203 | 5.51 | 6564.78 | 281.77 | 1275.84 | 462.45 | 109.66 | 161361.46 | 0.24 | 0.62 | 7.6 | 9.57 | 1 | 10 | 310.064 | 424.2432 | 383.754 | 310063.9706 | 424243.2037 | 6.3778e-06 | 7.8139 | 383754.0277
1 | 20 | CONCLUIDO | 2.0413 | 48.99 | 46.23 | 33.42 | 0.66 | 83 | 52.47 | 24.83 | 2 | 78 | 5.64 | 6705.1 | 227.96 | 1275.58 | 266.8 | 109.66 | 64143.59 | 0.41 | 0.7 | 7.4 | 3.79 | 1 | 10 | 245.4604 | 335.8498 | 303.7967 | 245460.4239 | 335849.781 | 7.3243e-06 | 6.8042 | 303796.7493
2 | 20 | CONCLUIDO | 2.0852 | 47.96 | 45.41 | 41.92 | 0.97 | 65 | 53.61 | 24.83 | 3 | 0 | 5.78 | 6845.59 | 216.47 | 1275.75 | 236.54 | 109.66 | 49104.99 | 0.46 | 0.71 | 7.44 | 2.98 | 1 | 10 | 236.6385 | 323.7793 | 292.8782 | 236638.5284 | 323779.2744 | 7.4818e-06 | 6.6611 | 292878.2349

## RESULTADOS_11
Unnamed: 0 | Volume de calda [L] | STATUS | Capacidade operacional [ha/h] | Tempo de missao [h] | Tempo util [h] | Tempo por voo [min] | Autonomia Projetada [h] | N° Voos | MTOW [kg] | Massa Estrutura [kg] | Combustível [kg] | Abastecimentos | Massa gerador | Potência gerador [W] | Combustível consumido [L] | Calda cons [L] | Distância percorrida [km] | Distância Pulverizando [km] | RTL ACUMULADO[m] | EOC [km/km] | EOC [h/h] | Tempo de manobra [h] | Tempo rtl_rtw [h] | V pulv [m/s] | V desloc [m/s] | Preço Total por ha Simples [R$/ha] | Preço Total por ha Presumido [R$/ha] | Preço Total por ha Real [R$/ha] | Preço Total Simples [R$] | Preço Total Presumido [R$] | Prod CAPEX [ha/h/R$] | Dias Trabalhados | Preço Total Real [R$]
0 | 65 | CONCLUIDO | 1.1487 | 87.06 | 69.69 | 7.49 | 0.13 | 558 | 133.21 | 46.47 | 1 | 556 | 20.75 | 16663.42 | 761.11 | 1276.69 | 1063.59 | 109.66 | 460164.38 | 0.1 | 0.46 | 8.18 | 27.23 | 1 | 10 | 987.6374 | 1351.3291 | 1222.3602 | 987637.4325 | 1351329.1067 | 3.1633e-06 | 12.0917 | 1222360.1533
1 | 65 | CONCLUIDO | 1.6788 | 59.57 | 51.86 | 15.33 | 0.26 | 203 | 134.55 | 46.47 | 2 | 201 | 21.09 | 16828.84 | 559.32 | 1275.67 | 457.96 | 109.66 | 159125.26 | 0.24 | 0.62 | 7.58 | 9.42 | 1 | 10 | 532.7376 | 728.9151 | 659.3485 | 532737.6225 | 728915.1178 | 4.6231e-06 | 8.2736 | 659348.482
2 | 65 | CONCLUIDO | 1.8632 | 53.67 | 48.11 | 23.28 | 0.39 | 124 | 135.9 | 46.47 | 3 | 122 | 21.43 | 16994.64 | 511.9 | 1275.72 | 330.87 | 109.66 | 95974.03 | 0.33 | 0.67 | 7.46 | 5.68 | 1 | 10 | 453.35 | 620.2934 | 561.0935 | 453349.9817 | 620293.4453 | 5.1309e-06 | 7.4542 | 561093.5095
3 | 65 | CONCLUIDO | 1.957 | 51.1 | 46.5 | 31.35 | 0.52 | 89 | 137.25 | 46.47 | 4 | 87 | 21.78 | 17160.92 | 487.71 | 1275.6 | 276.46 | 109.66 | 68943.48 | 0.4 | 0.69 | 7.39 | 4.06 | 1 | 10 | 413.9467 | 566.3801 | 512.3256 | 413946.657 | 566380.0782 | 5.3893e-06 | 7.0972 | 512325.5584
4 | 65 | CONCLUIDO | 2.016 | 49.6 | 45.54 | 39.6 | 0.64 | 69 | 138.6 | 46.47 | 5 | 67 | 22.13 | 17327.69 | 470.54 | 1275.62 | 244.08 | 109.66 | 52853.23 | 0.45 | 0.71 | 7.36 | 3.11 | 1 | 10 | 395.7274 | 541.4516 | 489.7763 | 395727.3695 | 541451.6453 | 5.5517e-06 | 6.8889 | 489776.2602
5 | 65 | CONCLUIDO | 2.0548 | 48.67 | 44.96 | 48.17 | 0.76 | 56 | 139.95 | 46.47 | 6 | 54 | 22.49 | 17494.97 | 457.73 | 1275.55 | 224.19 | 109.66 | 42971.86 | 0.49 | 0.72 | 7.34 | 2.53 | 1 | 10 | 383.8708 | 525.229 | 475.1019 | 383870.8092 | 525228.9764 | 5.6586e-06 | 6.7597 | 475101.86
6 | 65 | CONCLUIDO | 2.083 | 48.01 | 44.55 | 56.87 | 0.88 | 47 | 141.31 | 46.47 | 7 | 45 | 22.85 | 17662.75 | 447.1 | 1275.55 | 210.27 | 109.66 | 36060 | 0.52 | 0.72 | 7.33 | 2.12 | 1 | 10 | 374.9992 | 513.0905 | 464.1219 | 374999.2326 | 513090.4938 | 5.7362e-06 | 6.6681 | 464121.8572
7 | 65 | CONCLUIDO | 2.1052 | 47.5 | 44.23 | 66.35 | 0.99 | 40 | 142.68 | 46.47 | 8 | 38 | 23.21 | 17831.04 | 434.74 | 1275.54 | 199.79 | 109.66 | 30854.9 | 0.55 | 0.73 | 7.31 | 1.8 | 1 | 10 | 356.8927 | 488.3163 | 441.7121 | 356892.6871 | 488316.3195 | 5.7974e-06 | 6.5972 | 441712.0953
8 | 65 | CONCLUIDO | 2.1219 | 47.13 | 43.99 | 75.42 | 1.11 | 35 | 144.05 | 46.47 | 9 | 33 | 23.58 | 17999.83 | 425.84 | 1275.53 | 191.54 | 109.66 | 26756.52 | 0.57 | 0.73 | 7.31 | 1.56 | 1 | 10 | 350.8076 | 479.9904 | 434.1808 | 350807.5984 | 479990.4327 | 5.8434e-06 | 6.5458 | 434180.8195
9 | 65 | CONCLUIDO | 2.1349 | 46.84 | 43.82 | 84.81 | 1.22 | 31 | 145.42 | 46.47 | 10 | 29 | 23.95 | 18169.15 | 416.22 | 1275.59 | 185.62 | 109.66 | 23812.2 | 0.59 | 0.74 | 7.3 | 1.38 | 1 | 10 | 345.0675 | 472.1366 | 427.0766 | 345067.544 | 472136.6371 | 5.8792e-06 | 6.5056 | 427076.5791
10 | 65 | CONCLUIDO | 2.1459 | 46.6 | 43.66 | 93.55 | 1.33 | 28 | 146.8 | 46.47 | 11 | 26 | 24.33 | 18338.99 | 404.25 | 1275.53 | 180.15 | 109.66 | 21096.32 | 0.61 | 0.74 | 7.3 | 1.23 | 1 | 10 | 338.5127 | 463.1681 | 418.964 | 338512.7391 | 463168.0638 | 5.9095e-06 | 6.4722 | 418963.9538
11 | 65 | CONCLUIDO | 2.1552 | 46.4 | 43.54 | 104.49 | 1.43 | 25 | 148.18 | 46.47 | 12 | 23 | 24.71 | 18509.36 | 394.98 | 1275.6 | 176.09 | 109.66 | 19080.2 | 0.62 | 0.74 | 7.29 | 1.11 | 1 | 10 | 333.5354 | 456.3578 | 412.8036 | 333535.3623 | 456357.7973 | 5.9351e-06 | 6.4444 | 412803.6496
12 | 65 | CONCLUIDO | 2.1624 | 46.24 | 43.44 | 113.32 | 1.54 | 23 | 149.56 | 46.47 | 13 | 15 | 25.1 | 18680.25 | 386.94 | 1275.63 | 172.35 | 109.66 | 17219.91 | 0.64 | 0.74 | 7.3 | 1 | 1 | 10 | 329.3517 | 450.6336 | 407.6257 | 329351.7294 | 450633.5661 | 5.9549e-06 | 6.4222 | 407625.731
13 | 65 | CONCLUIDO | 2.1678 | 46.13 | 43.38 | 123.94 | 1.64 | 21 | 150.95 | 46.47 | 14 | 7 | 25.49 | 18851.69 | 379.44 | 1275.57 | 170.27 | 109.66 | 16188.3 | 0.64 | 0.74 | 7.3 | 0.95 | 1 | 10 | 325.6671 | 445.5921 | 403.0654 | 325667.0982 | 445592.0912 | 5.9698e-06 | 6.4069 | 403065.4074
14 | 65 | CONCLUIDO | 2.1676 | 46.13 | 43.38 | 123.95 | 1.74 | 21 | 152.35 | 46.47 | 15 | 2 | 25.88 | 19023.66 | 382.73 | 1275.64 | 169.97 | 109.66 | 16038.17 | 0.65 | 0.74 | 7.31 | 0.95 | 1 | 10 | 327.0095 | 447.4288 | 404.7268 | 327009.4848 | 447428.8038 | 5.9692e-06 | 6.4069 | 404726.8267
15 | 65 | CONCLUIDO | 2.1676 | 46.13 | 43.38 | 123.95 | 1.84 | 21 | 153.75 | 46.47 | 16 | 0 | 26.28 | 19196.18 | 386.24 | 1275.78 | 169.95 | 109.66 | 16031.39 | 0.65 | 0.74 | 7.31 | 0.95 | 1 | 10 | 328.4194 | 449.358 | 406.4719 | 328419.4331 | 449357.9573 | 5.9692e-06 | 6.4069 | 406471.8645

## RESULTADOS_13
Unnamed: 0 | Volume de calda [L] | STATUS | Capacidade operacional [ha/h] | Tempo de missao [h] | Tempo util [h] | Tempo por voo [min] | Autonomia Projetada [h] | N° Voos | MTOW [kg] | Massa Estrutura [kg] | Combustível [kg] | Abastecimentos | Massa gerador | Potência gerador [W] | Combustível consumido [L] | Calda cons [L] | Distância percorrida [km] | Distância Pulverizando [km] | RTL ACUMULADO[m] | EOC [km/km] | EOC [h/h] | Tempo de manobra [h] | Tempo rtl_rtw [h] | V pulv [m/s] | V desloc [m/s] | Preço Total por ha Simples [R$/ha] | Preço Total por ha Presumido [R$/ha] | Preço Total por ha Real [R$/ha] | Preço Total Simples [R$] | Preço Total Presumido [R$] | Prod CAPEX [ha/h/R$] | Dias Trabalhados | Preço Total Real [R$]
0 | 75 | CONCLUIDO | 1.038 | 96.34 | 74.33 | 6.9 | 0.12 | 646 | 150.44 | 49.1 | 1 | 644 | 25.34 | 18787.76 | 879.81 | 1276.23 | 1222.13 | 109.66 | 538994.58 | 0.09 | 0.43 | 8.32 | 31.88 | 1 | 10 | 1227.8531 | 1680.0028 | 1519.6657 | 1227853.1313 | 1680002.8233 | 2.7578e-06 | 13.3806 | 1519665.7118
1 | 75 | CONCLUIDO | 1.6078 | 62.2 | 53.01 | 14.07 | 0.23 | 226 | 151.83 | 49.1 | 2 | 224 | 25.73 | 18959.54 | 621.37 | 1275.75 | 496.44 | 109.66 | 178250.04 | 0.22 | 0.61 | 7.64 | 10.57 | 1 | 10 | 606.359 | 829.6471 | 750.4667 | 606358.9686 | 829647.0915 | 4.2717e-06 | 8.6389 | 750466.7375
2 | 75 | CONCLUIDO | 1.8122 | 55.18 | 48.72 | 21.34 | 0.35 | 137 | 153.23 | 49.1 | 3 | 135 | 26.13 | 19131.85 | 564.99 | 1275.67 | 351.84 | 109.66 | 106393 | 0.31 | 0.66 | 7.46 | 6.28 | 1 | 10 | 497.7424 | 681.0332 | 616.0363 | 497742.4353 | 681033.1588 | 4.8147e-06 | 7.6639 | 616036.31
3 | 75 | CONCLUIDO | 1.9175 | 52.15 | 46.88 | 28.7 | 0.46 | 98 | 154.63 | 49.1 | 4 | 96 | 26.53 | 19304.72 | 537.66 | 1275.55 | 289.1 | 109.66 | 75220.15 | 0.38 | 0.69 | 7.41 | 4.45 | 1 | 10 | 450.9895 | 617.0637 | 558.172 | 450989.4599 | 617063.6753 | 5.0945e-06 | 7.2431 | 558171.9841
4 | 75 | CONCLUIDO | 1.9815 | 50.47 | 45.87 | 36.21 | 0.57 | 76 | 156.03 | 49.1 | 5 | 74 | 26.94 | 19478.15 | 520.38 | 1275.6 | 254.79 | 109.66 | 58173.78 | 0.43 | 0.7 | 7.38 | 3.44 | 1 | 10 | 430.4789 | 589.0002 | 532.7868 | 430478.8633 | 589000.1721 | 5.2645e-06 | 7.0097 | 532786.8223
5 | 75 | CONCLUIDO | 2.0247 | 49.39 | 45.22 | 43.76 | 0.67 | 62 | 157.44 | 49.1 | 6 | 60 | 27.35 | 19652.13 | 507.22 | 1275.64 | 232.81 | 109.66 | 47253.28 | 0.47 | 0.71 | 7.36 | 2.79 | 1 | 10 | 416.614 | 570.0297 | 515.6268 | 416614.0167 | 570029.6774 | 5.3793e-06 | 6.8597 | 515626.845
6 | 75 | CONCLUIDO | 2.0566 | 48.62 | 44.76 | 51.64 | 0.78 | 52 | 158.86 | 49.1 | 7 | 50 | 27.77 | 19826.68 | 496.26 | 1275.66 | 217.71 | 109.66 | 39755.06 | 0.5 | 0.72 | 7.32 | 2.32 | 1 | 10 | 406.3827 | 556.0308 | 502.964 | 406382.7374 | 556030.7896 | 5.464e-06 | 6.7528 | 502963.9915
7 | 75 | CONCLUIDO | 2.0791 | 48.1 | 44.45 | 59.26 | 0.88 | 45 | 160.28 | 49.1 | 8 | 43 | 28.19 | 20001.93 | 486.27 | 1275.58 | 206.93 | 109.66 | 34397.25 | 0.53 | 0.73 | 7.32 | 2.01 | 1 | 10 | 398.4358 | 545.1574 | 493.1283 | 398435.7512 | 545157.3725 | 5.5238e-06 | 6.6806 | 493128.318
8 | 75 | CONCLUIDO | 2.0996 | 47.63 | 44.16 | 67.94 | 0.99 | 39 | 161.71 | 49.1 | 9 | 37 | 28.61 | 20177.64 | 475.85 | 1275.53 | 196.89 | 109.66 | 29410.91 | 0.56 | 0.73 | 7.32 | 1.73 | 1 | 10 | 390.7829 | 534.6865 | 483.6567 | 390782.9358 | 534686.4529 | 5.5783e-06 | 6.6153 | 483656.7283
9 | 75 | CONCLUIDO | 2.1125 | 47.34 | 43.99 | 75.41 | 1.09 | 35 | 163.13 | 49.1 | 10 | 33 | 29.04 | 20353.94 | 468.96 | 1275.55 | 191.6 | 109.66 | 26783.85 | 0.57 | 0.73 | 7.3 | 1.56 | 1 | 10 | 376.0975 | 514.5932 | 465.4812 | 376097.5192 | 514593.218 | 5.6126e-06 | 6.575 | 465481.1635
10 | 75 | CONCLUIDO | 2.126 | 47.04 | 43.81 | 84.8 | 1.18 | 31 | 164.57 | 49.1 | 11 | 29 | 29.47 | 20530.82 | 459.93 | 1275.56 | 185.69 | 109.66 | 23846.85 | 0.59 | 0.74 | 7.29 | 1.38 | 1 | 10 | 370.3319 | 506.7045 | 458.3453 | 370331.9157 | 506704.4649 | 5.6484e-06 | 6.5333 | 458345.302
11 | 75 | CONCLUIDO | 2.137 | 46.79 | 43.66 | 93.56 | 1.28 | 28 | 166.01 | 49.1 | 12 | 26 | 29.91 | 20708.3 | 452.32 | 1275.53 | 180.23 | 109.66 | 21132.62 | 0.61 | 0.74 | 7.3 | 1.23 | 1 | 10 | 365.4085 | 499.968 | 452.2518 | 365408.4767 | 499967.9985 | 5.6776e-06 | 6.4986 | 452251.7544
12 | 75 | CONCLUIDO | 2.1433 | 46.66 | 43.59 | 100.58 | 1.38 | 26 | 167.45 | 49.1 | 13 | 24 | 30.36 | 20886.38 | 444.41 | 1275.54 | 177.89 | 109.66 | 19973.17 | 0.62 | 0.74 | 7.29 | 1.15 | 1 | 10 | 361.2943 | 494.3388 | 447.1598 | 361294.2963 | 494338.7954 | 5.6944e-06 | 6.4806 | 447159.7946
13 | 75 | CONCLUIDO | 2.1506 | 46.5 | 43.49 | 108.72 | 1.47 | 24 | 168.9 | 49.1 | 14 | 22 | 30.81 | 21065.06 | 436.55 | 1275.55 | 174.7 | 109.66 | 18387.98 | 0.63 | 0.74 | 7.28 | 1.06 | 1 | 10 | 357.0518 | 488.534 | 441.909 | 357051.7863 | 488534.006 | 5.7138e-06 | 6.4583 | 441909.0061
14 | 75 | CONCLUIDO | 2.1574 | 46.35 | 43.4 | 118.37 | 1.56 | 22 | 170.35 | 49.1 | 15 | 20 | 31.26 | 21244.37 | 427.98 | 1275.52 | 171.55 | 109.66 | 16826.12 | 0.64 | 0.74 | 7.29 | 0.97 | 1 | 10 | 352.6275 | 482.4805 | 436.4333 | 352627.514 | 482480.5215 | 5.7318e-06 | 6.4375 | 436433.2577
15 | 75 | CONCLUIDO | 2.1653 | 46.18 | 43.29 | 129.88 | 1.65 | 20 | 171.81 | 49.1 | 16 | 14 | 31.72 | 21424.29 | 419.02 | 1275.52 | 167.72 | 109.66 | 14919.42 | 0.65 | 0.74 | 7.29 | 0.86 | 1 | 10 | 347.9134 | 476.0304 | 430.5987 | 347913.3571 | 476030.4041 | 5.7528e-06 | 6.4139 | 430598.7305
16 | 75 | CONCLUIDO | 2.1692 | 46.1 | 43.24 | 136.56 | 1.74 | 19 | 173.28 | 49.1 | 17 | 10 | 32.18 | 21604.83 | 414.53 | 1275.53 | 165.96 | 109.66 | 14044.16 | 0.66 | 0.75 | 7.28 | 0.81 | 1 | 10 | 345.5797 | 472.8374 | 427.7104 | 345579.6813 | 472837.3658 | 5.7632e-06 | 6.4028 | 427710.4312
17 | 75 | CONCLUIDO | 2.1671 | 46.15 | 43.29 | 136.7 | 1.83 | 19 | 174.75 | 49.1 | 18 | 4 | 32.65 | 21786.02 | 413.05 | 1275.6 | 167.07 | 109.66 | 14599.45 | 0.66 | 0.74 | 7.3 | 0.86 | 1 | 10 | 345.3104 | 472.469 | 427.3772 | 345310.4261 | 472468.959 | 5.7576e-06 | 6.4097 | 427377.1847
18 | 75 | CONCLUIDO | 2.1675 | 46.14 | 43.28 | 136.67 | 1.91 | 19 | 176.22 | 49.1 | 19 | 0 | 33.13 | 21967.84 | 415.49 | 1275.52 | 166.7 | 109.66 | 14415.29 | 0.66 | 0.74 | 7.3 | 0.85 | 1 | 10 | 346.2278 | 473.7242 | 428.5126 | 346227.8376 | 473724.2019 | 5.7587e-06 | 6.4083 | 428512.629

## RESULTADOS_17
Unnamed: 0 | Volume de calda [L] | STATUS | Capacidade operacional [ha/h] | Tempo de missao [h] | Tempo util [h] | Tempo por voo [min] | Autonomia Projetada [h] | N° Voos | MTOW [kg] | Massa Estrutura [kg] | Combustível [kg] | Abastecimentos | Massa gerador | Potência gerador [W] | Combustível consumido [L] | Calda cons [L] | Distância percorrida [km] | Distância Pulverizando [km] | RTL ACUMULADO[m] | EOC [km/km] | EOC [h/h] | Tempo de manobra [h] | Tempo rtl_rtw [h] | V pulv [m/s] | V desloc [m/s] | Preço Total por ha Simples [R$/ha] | Preço Total por ha Presumido [R$/ha] | Preço Total por ha Real [R$/ha] | Preço Total Simples [R$] | Preço Total Presumido [R$] | Prod CAPEX [ha/h/R$] | Dias Trabalhados | Preço Total Real [R$]
0 | 95 | CONCLUIDO | 0.8279 | 120.79 | 86.2 | 5.99 | 0.1 | 863 | 185.69 | 53.44 | 1 | 861 | 36.26 | 23136.14 | 1169.81 | 1276.64 | 1626.9 | 109.66 | 740293.31 | 0.07 | 0.37 | 8.69 | 43.74 | 1 | 10 | 1945.4414 | 2661.8387 | 2407.7966 | 1945441.3881 | 2661838.734 | 2.0696e-06 | 16.7764 | 2407796.5812
1 | 95 | CONCLUIDO | 1.4764 | 67.73 | 55.18 | 12.22 | 0.19 | 271 | 187.21 | 53.44 | 2 | 269 | 36.77 | 23322.88 | 744.29 | 1275.77 | 571 | 109.66 | 215306.07 | 0.19 | 0.58 | 7.68 | 12.74 | 1 | 10 | 755.3665 | 1033.5258 | 934.8875 | 755366.5108 | 1033525.7845 | 3.6907e-06 | 9.4069 | 934887.5342
2 | 95 | CONCLUIDO | 1.7123 | 58.4 | 49.9 | 18.48 | 0.28 | 162 | 188.73 | 53.44 | 3 | 160 | 37.29 | 23510.33 | 668.72 | 1275.61 | 391.64 | 109.66 | 126168.35 | 0.28 | 0.65 | 7.51 | 7.46 | 1 | 10 | 600.7208 | 821.9327 | 743.4886 | 600720.7884 | 821932.6846 | 4.2803e-06 | 8.1111 | 743488.5828
3 | 95 | CONCLUIDO | 1.8335 | 54.54 | 47.75 | 24.7 | 0.37 | 116 | 190.25 | 53.44 | 4 | 114 | 37.82 | 23698.48 | 635.39 | 1275.56 | 318.55 | 109.66 | 89855.36 | 0.34 | 0.68 | 7.45 | 5.32 | 1 | 10 | 538.8756 | 737.3134 | 666.9452 | 538875.5955 | 737313.3632 | 4.5833e-06 | 7.575 | 666945.2107
4 | 95 | CONCLUIDO | 1.91 | 52.36 | 46.54 | 31.02 | 0.46 | 90 | 191.78 | 53.44 | 5 | 88 | 38.35 | 23887.36 | 615.05 | 1275.71 | 277.23 | 109.66 | 69325.93 | 0.4 | 0.69 | 7.4 | 4.1 | 1 | 10 | 510.205 | 698.0849 | 631.4607 | 510204.9648 | 698084.9415 | 4.7745e-06 | 7.2722 | 631460.6945
5 | 95 | CONCLUIDO | 1.9625 | 50.96 | 45.77 | 37.62 | 0.55 | 73 | 193.32 | 53.44 | 6 | 71 | 38.89 | 24076.95 | 600.57 | 1275.59 | 251.33 | 109.66 | 56460.58 | 0.44 | 0.7 | 7.38 | 3.33 | 1 | 10 | 481.6649 | 659.0351 | 596.1378 | 481664.8809 | 659035.1397 | 4.9058e-06 | 7.0778 | 596137.7509
6 | 95 | CONCLUIDO | 2.0006 | 49.99 | 45.21 | 43.75 | 0.64 | 62 | 194.86 | 53.44 | 7 | 60 | 39.43 | 24267.28 | 588.81 | 1275.62 | 232.55 | 109.66 | 47122.14 | 0.47 | 0.71 | 7.35 | 2.77 | 1 | 10 | 468.217 | 640.6352 | 579.4939 | 468217.024 | 640635.1884 | 5.001e-06 | 6.9431 | 579493.8652
7 | 95 | CONCLUIDO | 2.0297 | 49.27 | 44.83 | 50.75 | 0.72 | 53 | 196.41 | 53.44 | 8 | 51 | 39.98 | 24458.36 | 579.12 | 1275.55 | 219.44 | 109.66 | 40616.19 | 0.5 | 0.72 | 7.34 | 2.39 | 1 | 10 | 458.2083 | 626.9408 | 567.1065 | 458208.3148 | 626940.831 | 5.0738e-06 | 6.8431 | 567106.478
8 | 95 | CONCLUIDO | 2.0509 | 48.76 | 44.54 | 56.86 | 0.81 | 47 | 197.97 | 53.44 | 9 | 45 | 40.53 | 24650.18 | 572.29 | 1275.54 | 210.22 | 109.66 | 36034.11 | 0.52 | 0.72 | 7.32 | 2.11 | 1 | 10 | 451.1656 | 617.3047 | 558.39 | 451165.6248 | 617304.7118 | 5.1268e-06 | 6.7722 | 558390.0165
9 | 95 | CONCLUIDO | 2.0688 | 48.34 | 44.31 | 63.29 | 0.89 | 42 | 199.53 | 53.44 | 10 | 40 | 41.1 | 24842.77 | 564.19 | 1275.54 | 201.97 | 109.66 | 31934.18 | 0.54 | 0.73 | 7.32 | 1.87 | 1 | 10 | 444.3802 | 608.0206 | 549.992 | 444380.2076 | 608020.6047 | 5.1715e-06 | 6.7139 | 549991.9716
10 | 95 | CONCLUIDO | 2.0827 | 48.01 | 44.13 | 69.68 | 0.97 | 38 | 201.1 | 53.44 | 11 | 36 | 41.66 | 25036.12 | 557.95 | 1275.55 | 196.2 | 109.66 | 29067.39 | 0.56 | 0.73 | 7.31 | 1.7 | 1 | 10 | 439.2096 | 600.9459 | 543.5925 | 439209.5606 | 600945.8973 | 5.2063e-06 | 6.6681 | 543592.4643
11 | 95 | CONCLUIDO | 2.0981 | 47.66 | 43.93 | 77.52 | 1.05 | 34 | 202.67 | 53.44 | 12 | 32 | 42.24 | 25230.25 | 550.29 | 1275.57 | 189.4 | 109.66 | 25687.09 | 0.58 | 0.73 | 7.3 | 1.5 | 1 | 10 | 433.2499 | 592.7916 | 536.2164 | 433249.9145 | 592791.6466 | 5.2448e-06 | 6.6194 | 536216.4438
12 | 95 | CONCLUIDO | 2.1085 | 47.43 | 43.8 | 84.78 | 1.13 | 31 | 204.25 | 53.44 | 13 | 29 | 42.82 | 25425.3 | 544.5 | 1275.56 | 185.14 | 109.66 | 23574.89 | 0.59 | 0.74 | 7.3 | 1.37 | 1 | 10 | 418.8632 | 573.1071 | 518.4105 | 418863.1568 | 573107.05 | 5.2708e-06 | 6.5875 | 518410.5175
13 | 95 | CONCLUIDO | 2.1164 | 47.25 | 43.7 | 90.42 | 1.21 | 29 | 205.84 | 53.44 | 14 | 27 | 43.4 | 25621.03 | 539.07 | 1275.55 | 181.74 | 109.66 | 21886.19 | 0.6 | 0.74 | 7.29 | 1.27 | 1 | 10 | 415.2583 | 568.1747 | 513.9489 | 415258.2646 | 568174.6775 | 5.2905e-06 | 6.5625 | 513948.8837
14 | 95 | CONCLUIDO | 2.1233 | 47.1 | 43.62 | 96.94 | 1.28 | 27 | 207.43 | 53.44 | 15 | 25 | 44 | 25817.56 | 534 | 1275.54 | 179.1 | 109.66 | 20576.03 | 0.61 | 0.74 | 7.29 | 1.19 | 1 | 10 | 412.0121 | 563.7332 | 509.9313 | 412012.1291 | 563733.1718 | 5.3077e-06 | 6.5417 | 509931.2691
15 | 95 | CONCLUIDO | 2.1308 | 46.93 | 43.53 | 104.48 | 1.36 | 25 | 209.03 | 53.44 | 16 | 23 | 44.6 | 26014.91 | 527.1 | 1275.57 | 175.8 | 109.66 | 18933.41 | 0.62 | 0.74 | 7.29 | 1.1 | 1 | 10 | 407.9338 | 558.1531 | 504.8837 | 407933.8382 | 558153.0742 | 5.3265e-06 | 6.5181 | 504883.7281
16 | 95 | CONCLUIDO | 2.1388 | 46.76 | 43.43 | 113.3 | 1.43 | 23 | 210.64 | 53.44 | 17 | 21 | 45.21 | 26213.09 | 520.96 | 1275.55 | 172.41 | 109.66 | 17250.65 | 0.64 | 0.74 | 7.29 | 1 | 1 | 10 | 403.9333 | 552.6794 | 499.9324 | 403933.2945 | 552679.3538 | 5.3465e-06 | 6.4944 | 499932.4119
17 | 95 | CONCLUIDO | 2.1422 | 46.68 | 43.39 | 118.34 | 1.51 | 22 | 212.25 | 53.44 | 18 | 20 | 45.82 | 26412.11 | 517.73 | 1275.54 | 171.2 | 109.66 | 16649.07 | 0.64 | 0.74 | 7.29 | 0.96 | 1 | 10 | 402.067 | 550.1258 | 497.6226 | 402066.9918 | 550125.7961 | 5.355e-06 | 6.4833 | 497622.5622
18 | 95 | CONCLUIDO | 2.1461 | 46.6 | 43.34 | 123.84 | 1.58 | 21 | 213.87 | 53.44 | 19 | 19 | 46.44 | 26611.98 | 512.96 | 1275.57 | 169.58 | 109.66 | 15842.72 | 0.65 | 0.74 | 7.28 | 0.91 | 1 | 10 | 399.4933 | 546.6043 | 494.4371 | 399493.2506 | 546604.2899 | 5.3647e-06 | 6.4722 | 494437.1437
19 | 95 | CONCLUIDO | 2.1497 | 46.52 | 43.3 | 129.91 | 1.65 | 20 | 215.5 | 53.44 | 20 | 18 | 47.07 | 26812.71 | 505.41 | 1275.52 | 168.31 | 109.66 | 15215.81 | 0.65 | 0.74 | 7.28 | 0.87 | 1 | 10 | 395.8633 | 541.6377 | 489.9446 | 395863.3449 | 541637.6927 | 5.3737e-06 | 6.4611 | 489944.5515
20 | 95 | CONCLUIDO | 2.1579 | 46.34 | 43.2 | 144.01 | 1.72 | 18 | 217.14 | 53.44 | 21 | 16 | 47.7 | 27014.3 | 497.97 | 1275.52 | 164.85 | 109.66 | 13492.29 | 0.67 | 0.75 | 7.28 | 0.77 | 1 | 10 | 391.5599 | 535.7496 | 484.6184 | 391559.9334 | 535749.5753 | 5.3942e-06 | 6.4361 | 484618.3878
21 | 95 | CONCLUIDO | 2.1579 | 46.34 | 43.2 | 144.01 | 1.79 | 18 | 218.78 | 53.44 | 22 | 16 | 48.34 | 27216.79 | 493.87 | 1275.52 | 164.92 | 109.66 | 13530.79 | 0.66 | 0.75 | 7.27 | 0.77 | 1 | 10 | 389.9056 | 533.486 | 482.5709 | 389905.582 | 533486.0188 | 5.3942e-06 | 6.4361 | 482570.8619
22 | 95 | CONCLUIDO | 2.1629 | 46.24 | 43.13 | 152.24 | 1.85 | 17 | 220.43 | 53.44 | 23 | 14 | 48.99 | 27420.16 | 484.76 | 1275.52 | 162.55 | 109.66 | 12351.52 | 0.67 | 0.75 | 7.27 | 0.7 | 1 | 10 | 385.4425 | 527.3794 | 477.0471 | 385442.507 | 527379.4426 | 5.4067e-06 | 6.4222 | 477047.0888
23 | 95 | CONCLUIDO | 2.1647 | 46.19 | 43.13 | 161.74 | 1.92 | 16 | 222.08 | 53.44 | 24 | 11 | 49.65 | 27624.44 | 484.31 | 1275.53 | 162.41 | 109.66 | 12285.58 | 0.68 | 0.75 | 7.28 | 0.7 | 1 | 10 | 385.0286 | 526.8131 | 476.5348 | 385028.5964 | 526813.1118 | 5.4112e-06 | 6.4153 | 476534.8078
24 | 95 | CONCLUIDO | 2.1688 | 46.11 | 43.08 | 172.33 | 1.99 | 15 | 223.75 | 53.44 | 25 | 8 | 50.31 | 27829.77 | 479.78 | 1275.53 | 160.54 | 109.66 | 11352.93 | 0.68 | 0.75 | 7.28 | 0.65 | 1 | 10 | 382.583 | 523.4669 | 473.508 | 382582.9946 | 523466.9315 | 5.4215e-06 | 6.4042 | 473507.9823
25 | 95 | CONCLUIDO | 2.1688 | 46.11 | 43.08 | 172.32 | 2.05 | 15 | 225.42 | 53.44 | 26 | 2 | 50.98 | 28035.92 | 481.06 | 1275.55 | 160.11 | 109.66 | 11137.66 | 0.68 | 0.75 | 7.29 | 0.65 | 1 | 10 | 383.0969 | 524.1701 | 474.144 | 383096.8793 | 524170.0512 | 5.4215e-06 | 6.4042 | 474143.9972
26 | 95 | CONCLUIDO | 2.1683 | 46.12 | 43.09 | 172.36 | 2.11 | 15 | 227.1 | 53.44 | 27 | 0 | 51.66 | 28243 | 484.23 | 1275.54 | 160.49 | 109.66 | 11329.08 | 0.68 | 0.75 | 7.29 | 0.66 | 1 | 10 | 384.4535 | 526.0263 | 475.8231 | 384453.5345 | 526026.2867 | 5.4202e-06 | 6.4056 | 475823.0762

## RESULTADOS_9
Unnamed: 0 | Volume de calda [L] | STATUS | Capacidade operacional [ha/h] | Tempo de missao [h] | Tempo util [h] | Tempo por voo [min] | Autonomia Projetada [h] | N° Voos | MTOW [kg] | Massa Estrutura [kg] | Combustível [kg] | Abastecimentos | Massa gerador | Potência gerador [W] | Combustível consumido [L] | Calda cons [L] | Distância percorrida [km] | Distância Pulverizando [km] | RTL ACUMULADO[m] | EOC [km/km] | EOC [h/h] | Tempo de manobra [h] | Tempo rtl_rtw [h] | V pulv [m/s] | V desloc [m/s] | Preço Total por ha Simples [R$/ha] | Preço Total por ha Presumido [R$/ha] | Preço Total por ha Real [R$/ha] | Preço Total Simples [R$] | Preço Total Presumido [R$] | Prod CAPEX [ha/h/R$] | Dias Trabalhados | Preço Total Real [R$]
0 | 55 | CONCLUIDO | 1.2661 | 78.98 | 65.5 | 8.24 | 0.15 | 477 | 116.05 | 43.4 | 1 | 475 | 16.65 | 14546.17 | 651.96 | 1275.87 | 921.02 | 109.66 | 389286.36 | 0.12 | 0.49 | 8.05 | 23.06 | 1 | 10 | 790.793 | 1081.9979 | 978.7335 | 790793.0172 | 1081997.8935 | 3.6321e-06 | 10.9694 | 978733.5331
1 | 55 | CONCLUIDO | 1.7471 | 57.24 | 50.83 | 16.85 | 0.3 | 181 | 117.34 | 43.4 | 2 | 179 | 16.94 | 14705.49 | 497.71 | 1275.65 | 422.66 | 109.66 | 141582.13 | 0.26 | 0.63 | 7.55 | 8.39 | 1 | 10 | 474.3427 | 649.0166 | 587.0754 | 474342.7299 | 649016.6496 | 5.0119e-06 | 7.95 | 587075.4114
2 | 55 | CONCLUIDO | 1.9121 | 52.3 | 47.56 | 25.71 | 0.45 | 111 | 118.63 | 43.4 | 3 | 109 | 17.23 | 14865.24 | 457.16 | 1275.61 | 311.67 | 109.66 | 86439.82 | 0.35 | 0.68 | 7.45 | 5.13 | 1 | 10 | 410.442 | 561.5849 | 507.988 | 410442.0475 | 561584.9169 | 5.4852e-06 | 7.2639 | 507988.0406
3 | 55 | CONCLUIDO | 2.0008 | 49.98 | 46.01 | 34.94 | 0.59 | 79 | 119.93 | 43.4 | 4 | 77 | 17.53 | 15025.44 | 433.87 | 1275.59 | 260.04 | 109.66 | 60785.48 | 0.42 | 0.7 | 7.37 | 3.58 | 1 | 10 | 375.0544 | 513.166 | 464.1902 | 375054.4364 | 513166.0261 | 5.7397e-06 | 6.9417 | 464190.1808
4 | 55 | CONCLUIDO | 2.0519 | 48.73 | 45.19 | 44.45 | 0.73 | 61 | 121.23 | 43.4 | 5 | 59 | 17.83 | 15186.08 | 417.68 | 1275.6 | 232.28 | 109.66 | 46994.33 | 0.47 | 0.71 | 7.34 | 2.76 | 1 | 10 | 360.1597 | 492.7863 | 445.7555 | 360159.6561 | 492786.3306 | 5.8863e-06 | 6.7681 | 445755.4948
5 | 55 | CONCLUIDO | 2.0863 | 47.93 | 44.65 | 53.59 | 0.86 | 50 | 122.54 | 43.4 | 6 | 48 | 18.14 | 15347.16 | 403.61 | 1275.6 | 213.97 | 109.66 | 37895.38 | 0.51 | 0.72 | 7.33 | 2.22 | 1 | 10 | 349.2398 | 477.8453 | 432.2404 | 349239.8107 | 477845.3164 | 5.985e-06 | 6.6569 | 432240.4301
6 | 55 | CONCLUIDO | 2.109 | 47.42 | 44.33 | 63.33 | 1 | 42 | 123.85 | 43.4 | 7 | 40 | 18.45 | 15508.69 | 391.57 | 1275.61 | 202.69 | 109.66 | 32292.93 | 0.54 | 0.73 | 7.33 | 1.9 | 1 | 10 | 331.7129 | 453.8642 | 410.548 | 331712.8887 | 453864.2084 | 6.0501e-06 | 6.5861 | 410548.0453
7 | 55 | CONCLUIDO | 2.1273 | 47.01 | 44.06 | 73.44 | 1.13 | 36 | 125.16 | 43.4 | 8 | 34 | 18.76 | 15670.68 | 380.85 | 1275.52 | 194.11 | 109.66 | 28036.06 | 0.56 | 0.73 | 7.31 | 1.63 | 1 | 10 | 324.8829 | 444.5191 | 402.0948 | 324882.8732 | 444519.0799 | 6.1026e-06 | 6.5292 | 402094.8028
8 | 55 | CONCLUIDO | 2.144 | 46.64 | 43.82 | 84.81 | 1.26 | 31 | 126.48 | 43.4 | 9 | 29 | 19.08 | 15833.12 | 366.29 | 1275.56 | 185.37 | 109.66 | 23687.27 | 0.59 | 0.74 | 7.3 | 1.38 | 1 | 10 | 316.6512 | 433.2562 | 391.9068 | 316651.2378 | 433256.1933 | 6.1505e-06 | 6.4778 | 391906.8303
9 | 55 | CONCLUIDO | 2.1571 | 46.36 | 43.63 | 96.95 | 1.38 | 27 | 127.8 | 43.4 | 10 | 22 | 19.4 | 15996.02 | 356.32 | 1275.58 | 178.93 | 109.66 | 20491.09 | 0.61 | 0.74 | 7.3 | 1.2 | 1 | 10 | 310.9983 | 425.5216 | 384.9105 | 310998.3338 | 425521.6406 | 6.1881e-06 | 6.4389 | 384910.4525
10 | 55 | CONCLUIDO | 2.1628 | 46.24 | 43.55 | 104.53 | 1.5 | 25 | 129.13 | 43.4 | 11 | 8 | 19.73 | 16159.39 | 348.7 | 1275.64 | 175.91 | 109.66 | 18989.37 | 0.62 | 0.74 | 7.31 | 1.12 | 1 | 10 | 307.243 | 420.3835 | 380.2627 | 307243.024 | 420383.4601 | 6.2044e-06 | 6.4222 | 380262.6527
11 | 55 | CONCLUIDO | 2.1629 | 46.23 | 43.55 | 104.52 | 1.63 | 25 | 130.45 | 43.4 | 12 | 0 | 20.05 | 16323.22 | 351.02 | 1275.6 | 175.66 | 109.66 | 18865.23 | 0.62 | 0.74 | 7.32 | 1.12 | 1 | 10 | 308.1673 | 421.6481 | 381.4066 | 308167.3091 | 421648.1077 | 6.2047e-06 | 6.4208 | 381406.6041

## resultados
Unnamed: 0 | Volume de calda [L] | STATUS | Capacidade operacional [ha/h] | Tempo de missao [h] | Tempo util [h] | Tempo por voo [min] | Autonomia Projetada [h] | N° Voos | MTOW [kg] | Massa Estrutura [kg] | Combustível [kg] | Abastecimentos | Massa gerador | Potência gerador [W] | Combustível consumido [L] | Calda cons [L] | Distância percorrida [km] | Distância Pulverizando [km] | RTL ACUMULADO[m] | EOC [km/km] | EOC [h/h] | Tempo de manobra [h] | Tempo rtl_rtw [h] | V pulv [m/s] | V desloc [m/s]
0 | 100 | CONCLUIDO | 0.7766 | 128.76 | 90.04 | 5.8 | 0.09 | 931 | 194.77 | 54.38 | 1 | 929 | 39.4 | 24256.19 | 1259.92 | 1276.61 | 1759.39 | 109.66 | 806198.62 | 0.06 | 0.36 | 8.76 | 47.57 | 1 | 10
1 | 100 | CONCLUIDO | 1.4428 | 69.31 | 55.79 | 11.83 | 0.18 | 283 | 196.32 | 54.38 | 2 | 281 | 39.95 | 24447.22 | 776.38 | 1275.88 | 591.2 | 109.66 | 225345.7 | 0.19 | 0.58 | 7.72 | 13.35 | 1 | 10
2 | 100 | CONCLUIDO | 1.6846 | 59.36 | 50.27 | 17.85 | 0.27 | 169 | 197.88 | 54.38 | 3 | 167 | 40.5 | 24639 | 695.6 | 1275.65 | 403.86 | 109.66 | 132242.67 | 0.27 | 0.64 | 7.53 | 7.84 | 1 | 10
3 | 100 | CONCLUIDO | 1.8143 | 55.12 | 47.94 | 23.97 | 0.36 | 120 | 199.44 | 54.38 | 4 | 118 | 41.06 | 24831.54 | 659.17 | 1275.69 | 325 | 109.66 | 93059.17 | 0.34 | 0.67 | 7.44 | 5.5 | 1 | 10
4 | 100 | CONCLUIDO | 1.8929 | 52.83 | 46.7 | 30.13 | 0.44 | 93 | 201.01 | 54.38 | 5 | 91 | 41.63 | 25024.84 | 638.32 | 1275.68 | 282.69 | 109.66 | 72040.25 | 0.39 | 0.69 | 7.41 | 4.26 | 1 | 10
5 | 100 | CONCLUIDO | 1.947 | 51.36 | 45.89 | 36.23 | 0.53 | 76 | 202.58 | 54.38 | 6 | 74 | 42.2 | 25218.93 | 623.29 | 1275.57 | 255.09 | 109.66 | 58322.18 | 0.43 | 0.7 | 7.39 | 3.45 | 1 | 10
6 | 100 | CONCLUIDO | 1.9878 | 50.31 | 45.3 | 42.47 | 0.61 | 64 | 204.16 | 54.38 | 7 | 62 | 42.78 | 25413.94 | 611.19 | 1275.58 | 235.84 | 109.66 | 48757.55 | 0.47 | 0.71 | 7.35 | 2.87 | 1 | 10
7 | 100 | CONCLUIDO | 2.0176 | 49.56 | 44.91 | 48.99 | 0.69 | 55 | 205.75 | 54.38 | 8 | 53 | 43.37 | 25609.61 | 601.38 | 1275.58 | 222.21 | 109.66 | 41990.66 | 0.49 | 0.72 | 7.35 | 2.47 | 1 | 10
8 | 100 | CONCLUIDO | 2.0387 | 49.05 | 44.63 | 54.65 | 0.77 | 49 | 207.34 | 54.38 | 9 | 47 | 43.96 | 25806.1 | 593.92 | 1275.54 | 213.02 | 109.66 | 37423.8 | 0.51 | 0.72 | 7.33 | 2.19 | 1 | 10
9 | 100 | CONCLUIDO | 2.0556 | 48.65 | 44.42 | 60.57 | 0.85 | 44 | 208.94 | 54.38 | 10 | 42 | 44.56 | 26003.41 | 587.43 | 1275.6 | 206.25 | 109.66 | 34064.77 | 0.53 | 0.73 | 7.31 | 1.99 | 1 | 10
10 | 100 | CONCLUIDO | 2.0747 | 48.2 | 44.17 | 67.95 | 0.93 | 39 | 210.55 | 54.38 | 11 | 37 | 45.17 | 26201.54 | 579.03 | 1275.55 | 197.26 | 109.66 | 29592.21 | 0.56 | 0.73 | 7.31 | 1.73 | 1 | 10
11 | 100 | CONCLUIDO | 2.0853 | 47.96 | 44.04 | 73.4 | 1 | 36 | 212.16 | 54.38 | 12 | 34 | 45.78 | 26400.51 | 574.77 | 1275.54 | 193.03 | 109.66 | 27496.35 | 0.57 | 0.73 | 7.31 | 1.61 | 1 | 10
12 | 100 | CONCLUIDO | 2.0965 | 47.7 | 43.9 | 79.82 | 1.08 | 33 | 213.78 | 54.38 | 13 | 31 | 46.4 | 26600.32 | 568.78 | 1275.54 | 188.3 | 109.66 | 25143.07 | 0.58 | 0.73 | 7.3 | 1.47 | 1 | 10
13 | 100 | CONCLUIDO | 2.1079 | 47.44 | 43.76 | 87.52 | 1.15 | 30 | 215.41 | 54.38 | 14 | 28 | 47.03 | 26801 | 562.75 | 1275.56 | 183.42 | 109.66 | 22716.93 | 0.6 | 0.74 | 7.3 | 1.32 | 1 | 10
14 | 100 | CONCLUIDO | 2.1151 | 47.28 | 43.67 | 93.59 | 1.23 | 28 | 217.04 | 54.38 | 15 | 26 | 47.66 | 27002.55 | 558.15 | 1275.52 | 180.8 | 109.66 | 21420.9 | 0.61 | 0.74 | 7.29 | 1.24 | 1 | 10
15 | 100 | CONCLUIDO | 2.1225 | 47.11 | 43.59 | 100.59 | 1.3 | 26 | 218.68 | 54.38 | 16 | 24 | 48.31 | 27204.98 | 552.22 | 1275.53 | 177.76 | 109.66 | 19906.86 | 0.62 | 0.74 | 7.29 | 1.16 | 1 | 10
16 | 100 | CONCLUIDO | 2.1316 | 46.91 | 43.46 | 108.66 | 1.37 | 24 | 220.33 | 54.38 | 17 | 22 | 48.95 | 27408.3 | 545.49 | 1275.54 | 173.62 | 109.66 | 17847.54 | 0.63 | 0.74 | 7.29 | 1.03 | 1 | 10
17 | 100 | CONCLUIDO | 2.1346 | 46.85 | 43.44 | 113.31 | 1.44 | 23 | 221.99 | 54.38 | 18 | 21 | 49.61 | 27612.53 | 542.46 | 1275.54 | 172.6 | 109.66 | 17345.72 | 0.64 | 0.74 | 7.29 | 1 | 1 | 10
18 | 100 | CONCLUIDO | 2.1379 | 46.77 | 43.4 | 118.37 | 1.51 | 22 | 223.65 | 54.38 | 19 | 20 | 50.27 | 27817.81 | 536.5 | 1275.54 | 171.63 | 109.66 | 16862.2 | 0.64 | 0.74 | 7.28 | 0.97 | 1 | 10
19 | 100 | CONCLUIDO | 2.142 | 46.68 | 43.35 | 123.86 | 1.58 | 21 | 225.32 | 54.38 | 20 | 19 | 50.95 | 28023.89 | 531.95 | 1275.53 | 169.81 | 109.66 | 15960.4 | 0.65 | 0.74 | 7.28 | 0.92 | 1 | 10
20 | 100 | CONCLUIDO | 2.1501 | 46.51 | 43.25 | 136.59 | 1.64 | 19 | 227 | 54.38 | 21 | 17 | 51.62 | 28230.92 | 525.32 | 1275.52 | 166.58 | 109.66 | 14351.88 | 0.66 | 0.75 | 7.28 | 0.82 | 1 | 10
21 | 100 | CONCLUIDO | 2.1544 | 46.42 | 43.2 | 144 | 1.71 | 18 | 228.69 | 54.38 | 22 | 16 | 52.31 | 28438.91 | 521.12 | 1275.54 | 164.81 | 109.66 | 13474.52 | 0.67 | 0.75 | 7.28 | 0.77 | 1 | 10
22 | 100 | CONCLUIDO | 2.1542 | 46.42 | 43.2 | 144.01 | 1.77 | 18 | 230.38 | 54.38 | 23 | 16 | 53 | 28647.87 | 517.34 | 1275.53 | 164.84 | 109.66 | 13487.56 | 0.67 | 0.75 | 7.28 | 0.77 | 1 | 10
23 | 100 | CONCLUIDO | 2.1585 | 46.33 | 43.15 | 152.3 | 1.84 | 17 | 232.08 | 54.38 | 24 | 15 | 53.71 | 28857.81 | 510.14 | 1275.52 | 163.09 | 109.66 | 12621.44 | 0.67 | 0.75 | 7.27 | 0.72 | 1 | 10
24 | 100 | CONCLUIDO | 2.1611 | 46.27 | 43.13 | 161.75 | 1.9 | 16 | 233.79 | 54.38 | 25 | 14 | 54.42 | 29068.74 | 508.01 | 1275.54 | 162.57 | 109.66 | 12365.46 | 0.67 | 0.75 | 7.27 | 0.7 | 1 | 10
25 | 100 | CONCLUIDO | 2.1654 | 46.18 | 43.08 | 172.32 | 1.96 | 15 | 235.51 | 54.38 | 26 | 10 | 55.14 | 29280.69 | 501.34 | 1275.59 | 160.49 | 109.66 | 11329.96 | 0.68 | 0.75 | 7.28 | 0.65 | 1 | 10
26 | 100 | CONCLUIDO | 2.1656 | 46.18 | 43.08 | 172.3 | 2.02 | 15 | 237.24 | 54.38 | 27 | 10 | 55.86 | 29493.67 | 498.86 | 1275.53 | 160.65 | 109.66 | 11411.48 | 0.68 | 0.75 | 7.27 | 0.64 | 1 | 10
27 | 100 | CONCLUIDO | 2.1698 | 46.09 | 43.03 | 184.4 | 2.08 | 14 | 238.97 | 54.38 | 28 | 3 | 56.6 | 29707.68 | 495.11 | 1275.61 | 158.69 | 109.66 | 10432.61 | 0.69 | 0.75 | 7.28 | 0.6 | 1 | 10
28 | 100 | CONCLUIDO | 2.1692 | 46.1 | 43.04 | 184.45 | 2.14 | 14 | 240.72 | 54.38 | 29 | 2 | 57.34 | 29922.88 | 499.16 | 1275.52 | 158.66 | 109.66 | 10418.31 | 0.69 | 0.75 | 7.29 | 0.61 | 1 | 10
29 | 100 | CONCLUIDO | 2.1695 | 46.09 | 43.03 | 184.42 | 2.2 | 14 | 242.47 | 54.38 | 30 | 0 | 58.1 | 30139.04 | 502.63 | 1275.52 | 158.5 | 109.66 | 10337.94 | 0.69 | 0.75 | 7.29 | 0.6 | 1 | 10
0 | 40 | CONCLUIDO | 1.4591 | 68.53 | 59.74 | 9.87 | 0.2 | 363 | 89.87 | 37.55 | 1 | 361 | 11.32 | 11317.98 | 497.86 | 1275.87 | 725.21 | 109.66 | 291948.73 | 0.15 | 0.54 | 7.86 | 17.3 | 1 | 10
1 | 40 | CONCLUIDO | 1.8584 | 53.81 | 49.13 | 20.33 | 0.39 | 145 | 91.1 | 37.55 | 2 | 143 | 11.54 | 11468.97 | 398.09 | 1275.68 | 365.48 | 109.66 | 113171.89 | 0.3 | 0.66 | 7.49 | 6.7 | 1 | 10
2 | 40 | CONCLUIDO | 1.9946 | 50.14 | 46.51 | 31.36 | 0.57 | 89 | 92.32 | 37.55 | 3 | 87 | 11.77 | 11620.34 | 365.55 | 1275.7 | 277.12 | 109.66 | 69272.55 | 0.4 | 0.69 | 7.39 | 4.08 | 1 | 10
3 | 40 | CONCLUIDO | 2.0655 | 48.41 | 45.28 | 43.13 | 0.75 | 63 | 93.55 | 37.55 | 4 | 61 | 12 | 11772.07 | 343.59 | 1275.57 | 234.84 | 109.66 | 48265.27 | 0.47 | 0.71 | 7.36 | 2.85 | 1 | 10
4 | 40 | CONCLUIDO | 2.1083 | 47.43 | 44.59 | 55.73 | 0.93 | 48 | 94.79 | 37.55 | 5 | 46 | 12.23 | 11924.18 | 325.36 | 1275.61 | 211.64 | 109.66 | 36738.9 | 0.52 | 0.72 | 7.32 | 2.15 | 1 | 10
5 | 40 | CONCLUIDO | 2.1341 | 46.86 | 44.18 | 67.97 | 1.1 | 39 | 96.02 | 37.55 | 6 | 33 | 12.47 | 12076.67 | 310.06 | 1275.57 | 197.45 | 109.66 | 29689.16 | 0.56 | 0.73 | 7.32 | 1.75 | 1 | 10
6 | 40 | CONCLUIDO | 2.1486 | 46.54 | 43.96 | 77.58 | 1.27 | 34 | 97.26 | 37.55 | 7 | 7 | 12.71 | 12229.54 | 299.14 | 1275.65 | 189.25 | 109.66 | 25613.29 | 0.58 | 0.73 | 7.34 | 1.53 | 1 | 10
7 | 40 | CONCLUIDO | 2.1502 | 46.51 | 43.94 | 79.9 | 1.43 | 33 | 98.5 | 37.55 | 8 | 0 | 12.95 | 12382.79 | 302.17 | 1275.64 | 188.11 | 109.66 | 25049.11 | 0.58 | 0.73 | 7.35 | 1.51 | 1 | 10
0 | 30 | CONCLUIDO | 1.606 | 62.27 | 55.96 | 11.7 | 0.24 | 287 | 71.52 | 32.27 | 1 | 285 | 8.25 | 9054.6 | 394.63 | 1275.78 | 596.59 | 109.66 | 228018.92 | 0.18 | 0.58 | 7.74 | 13.52 | 1 | 10
1 | 30 | CONCLUIDO | 1.9452 | 51.41 | 47.74 | 24.48 | 0.48 | 117 | 72.7 | 32.27 | 2 | 115 | 8.43 | 9200.25 | 322.14 | 1275.76 | 318.4 | 109.66 | 89772.21 | 0.34 | 0.68 | 7.44 | 5.31 | 1 | 10
2 | 30 | CONCLUIDO | 2.0575 | 48.6 | 45.65 | 38.58 | 0.71 | 71 | 73.88 | 32.27 | 3 | 69 | 8.61 | 9346.23 | 292.05 | 1275.61 | 247.61 | 109.66 | 54608.35 | 0.44 | 0.71 | 7.37 | 3.22 | 1 | 10
3 | 30 | CONCLUIDO | 2.1134 | 47.32 | 44.7 | 53.63 | 0.93 | 50 | 75.07 | 32.27 | 4 | 42 | 8.8 | 9492.55 | 269.62 | 1275.53 | 215.17 | 109.66 | 38494.26 | 0.51 | 0.72 | 7.34 | 2.26 | 1 | 10
4 | 30 | CONCLUIDO | 2.1289 | 46.97 | 44.44 | 60.61 | 1.15 | 44 | 76.26 | 32.27 | 5 | 1 | 8.99 | 9639.2 | 262.83 | 1275.8 | 204.92 | 109.66 | 33399.98 | 0.54 | 0.73 | 7.37 | 2.01 | 1 | 10
5 | 30 | CONCLUIDO | 2.1282 | 46.99 | 44.46 | 60.63 | 1.36 | 44 | 77.45 | 32.27 | 6 | 0 | 9.18 | 9786.19 | 266.6 | 1275.73 | 205.26 | 109.66 | 33568.54 | 0.53 | 0.73 | 7.38 | 2.03 | 1 | 10
0 | 15 | CONCLUIDO | 1.8848 | 53.06 | 49.63 | 19.21 | 0.43 | 155 | 39.78 | 19.54 | 1 | 153 | 4.24 | 5140 | 213.22 | 1275.69 | 382.03 | 109.66 | 121399.82 | 0.29 | 0.65 | 7.51 | 7.2 | 1 | 10
1 | 15 | CONCLUIDO | 2.0379 | 49.07 | 46.41 | 32.38 | 0.84 | 86 | 40.89 | 19.54 | 2 | 0 | 4.35 | 5277.26 | 184.23 | 1275.77 | 269.29 | 109.66 | 65372.63 | 0.41 | 0.69 | 7.51 | 3.98 | 1 | 10
0 | 70 | CONCLUIDO | 1.092 | 91.58 | 71.99 | 7.19 | 0.12 | 601 | 141.81 | 47.83 | 1 | 599 | 22.98 | 17723.39 | 819.55 | 1276.02 | 1141.53 | 109.66 | 498920.74 | 0.1 | 0.45 | 8.26 | 29.53 | 1 | 10
1 | 70 | CONCLUIDO | 1.6421 | 60.9 | 52.46 | 14.64 | 0.25 | 215 | 143.17 | 47.83 | 2 | 213 | 23.34 | 17891.86 | 590.67 | 1275.88 | 478.33 | 109.66 | 169251.44 | 0.23 | 0.61 | 7.59 | 10.02 | 1 | 10
2 | 70 | CONCLUIDO | 1.8361 | 54.46 | 48.45 | 22.19 | 0.37 | 131 | 144.54 | 47.83 | 3 | 129 | 23.71 | 18060.85 | 539.04 | 1275.63 | 342.46 | 109.66 | 101734.08 | 0.32 | 0.67 | 7.46 | 6.01 | 1 | 10
3 | 70 | CONCLUIDO | 1.9351 | 51.68 | 46.73 | 29.83 | 0.49 | 94 | 145.92 | 47.83 | 4 | 92 | 24.09 | 18230.35 | 513.8 | 1275.71 | 284.56 | 109.66 | 72967.41 | 0.39 | 0.69 | 7.4 | 4.3 | 1 | 10
4 | 70 | CONCLUIDO | 1.9967 | 50.08 | 45.74 | 37.6 | 0.6 | 73 | 147.3 | 47.83 | 5 | 71 | 24.47 | 18400.38 | 496.42 | 1275.64 | 250.96 | 109.66 | 56274.48 | 0.44 | 0.7 | 7.36 | 3.31 | 1 | 10
5 | 70 | CONCLUIDO | 2.0402 | 49.01 | 45.08 | 45.84 | 0.71 | 59 | 148.68 | 47.83 | 6 | 57 | 24.85 | 18570.94 | 482.3 | 1275.57 | 228.62 | 109.66 | 45176.25 | 0.48 | 0.72 | 7.34 | 2.65 | 1 | 10
6 | 70 | CONCLUIDO | 2.0678 | 48.36 | 44.69 | 53.62 | 0.83 | 50 | 150.07 | 47.83 | 7 | 48 | 25.24 | 18742.03 | 471.91 | 1275.63 | 214.62 | 109.66 | 38219.6 | 0.51 | 0.72 | 7.34 | 2.25 | 1 | 10
7 | 70 | CONCLUIDO | 2.0898 | 47.85 | 44.38 | 61.93 | 0.94 | 43 | 151.46 | 47.83 | 8 | 41 | 25.63 | 18913.66 | 462.19 | 1275.6 | 204.56 | 109.66 | 33223.91 | 0.54 | 0.73 | 7.32 | 1.95 | 1 | 10
8 | 70 | CONCLUIDO | 2.1108 | 47.38 | 44.08 | 71.48 | 1.04 | 37 | 152.85 | 47.83 | 9 | 35 | 26.03 | 19085.83 | 451.41 | 1275.53 | 194.22 | 109.66 | 28084.01 | 0.56 | 0.73 | 7.32 | 1.65 | 1 | 10
9 | 70 | CONCLUIDO | 2.1255 | 47.05 | 43.87 | 79.76 | 1.15 | 33 | 154.25 | 47.83 | 10 | 31 | 26.43 | 19258.55 | 441.99 | 1275.56 | 187.17 | 109.66 | 24577.68 | 0.59 | 0.73 | 7.3 | 1.43 | 1 | 10
10 | 70 | CONCLUIDO | 2.1342 | 46.86 | 43.76 | 87.52 | 1.25 | 30 | 155.66 | 47.83 | 11 | 28 | 26.83 | 19431.82 | 433.45 | 1275.6 | 183.92 | 109.66 | 22968.7 | 0.6 | 0.74 | 7.29 | 1.33 | 1 | 10
11 | 70 | CONCLUIDO | 2.1447 | 46.63 | 43.62 | 96.93 | 1.35 | 27 | 157.07 | 47.83 | 12 | 25 | 27.24 | 19605.66 | 425.33 | 1275.54 | 178.96 | 109.66 | 20503 | 0.61 | 0.74 | 7.29 | 1.19 | 1 | 10
12 | 70 | CONCLUIDO | 2.155 | 46.4 | 43.48 | 108.71 | 1.45 | 24 | 158.48 | 47.83 | 13 | 22 | 27.65 | 19780.06 | 415.63 | 1275.52 | 174.31 | 109.66 | 18192.65 | 0.63 | 0.74 | 7.29 | 1.05 | 1 | 10
13 | 70 | CONCLUIDO | 2.1624 | 46.25 | 43.38 | 118.31 | 1.55 | 22 | 159.9 | 47.83 | 14 | 20 | 28.07 | 19955.16 | 406.76 | 1275.54 | 171.05 | 109.66 | 16571.9 | 0.64 | 0.74 | 7.28 | 0.95 | 1 | 10
14 | 70 | CONCLUIDO | 2.1648 | 46.19 | 43.36 | 123.88 | 1.65 | 21 | 161.32 | 47.83 | 15 | 13 | 28.5 | 20130.71 | 401.6 | 1275.54 | 169.81 | 109.66 | 15959.85 | 0.65 | 0.74 | 7.29 | 0.93 | 1 | 10
15 | 70 | CONCLUIDO | 2.1682 | 46.12 | 43.32 | 129.95 | 1.74 | 20 | 162.75 | 47.83 | 16 | 6 | 28.92 | 20306.85 | 399.58 | 1275.6 | 168.19 | 109.66 | 15155.32 | 0.65 | 0.74 | 7.29 | 0.88 | 1 | 10
16 | 70 | CONCLUIDO | 2.1673 | 46.14 | 43.34 | 130.01 | 1.83 | 20 | 164.19 | 47.83 | 17 | 0 | 29.36 | 20483.57 | 400.35 | 1275.59 | 168.56 | 109.66 | 15340.3 | 0.65 | 0.74 | 7.3 | 0.9 | 1 | 10
0 | 90 | CONCLUIDO | 0.8782 | 113.87 | 82.9 | 6.19 | 0.1 | 803 | 176.73 | 52.44 | 1 | 801 | 33.29 | 22031.19 | 1089.75 | 1276.5 | 1513.89 | 109.66 | 684089.52 | 0.07 | 0.39 | 8.59 | 40.43 | 1 | 10
1 | 90 | CONCLUIDO | 1.5104 | 66.21 | 54.58 | 12.64 | 0.2 | 259 | 178.21 | 52.44 | 2 | 257 | 33.77 | 22213.89 | 712.54 | 1275.94 | 549.93 | 109.66 | 204828.98 | 0.2 | 0.59 | 7.67 | 12.13 | 1 | 10
2 | 90 | CONCLUIDO | 1.7357 | 57.61 | 49.65 | 19.09 | 0.3 | 156 | 179.7 | 52.44 | 3 | 154 | 34.26 | 22397.24 | 643.34 | 1275.73 | 382.63 | 109.66 | 121691.9 | 0.29 | 0.65 | 7.51 | 7.21 | 1 | 10
3 | 90 | CONCLUIDO | 1.8549 | 53.91 | 47.54 | 25.7 | 0.39 | 111 | 181.19 | 52.44 | 4 | 109 | 34.75 | 22581.25 | 611.32 | 1275.58 | 311.69 | 109.66 | 86451.48 | 0.35 | 0.68 | 7.43 | 5.11 | 1 | 10
4 | 90 | CONCLUIDO | 1.9299 | 51.82 | 46.34 | 32.33 | 0.49 | 86 | 182.69 | 52.44 | 5 | 84 | 35.25 | 22766.06 | 590.9 | 1275.59 | 270.68 | 109.66 | 66070.1 | 0.41 | 0.7 | 7.4 | 3.9 | 1 | 10
5 | 90 | CONCLUIDO | 1.9764 | 50.6 | 45.65 | 38.58 | 0.58 | 71 | 184.19 | 52.44 | 6 | 69 | 35.75 | 22951.43 | 578.1 | 1275.68 | 247.88 | 109.66 | 54741.74 | 0.44 | 0.71 | 7.36 | 3.22 | 1 | 10
6 | 90 | CONCLUIDO | 2.0157 | 49.61 | 45.09 | 45.86 | 0.67 | 59 | 185.7 | 52.44 | 7 | 57 | 36.26 | 23137.49 | 565.88 | 1275.56 | 228.57 | 109.66 | 45146.85 | 0.48 | 0.71 | 7.35 | 2.66 | 1 | 10
7 | 90 | CONCLUIDO | 2.0424 | 48.96 | 44.73 | 52.62 | 0.76 | 51 | 187.22 | 52.44 | 8 | 49 | 36.78 | 23324.24 | 556.88 | 1275.59 | 216.56 | 109.66 | 39184.43 | 0.51 | 0.72 | 7.33 | 2.3 | 1 | 10
8 | 90 | CONCLUIDO | 2.0632 | 48.47 | 44.45 | 59.26 | 0.85 | 45 | 188.74 | 52.44 | 9 | 43 | 37.3 | 23511.69 | 548.51 | 1275.57 | 206.84 | 109.66 | 34353.13 | 0.53 | 0.73 | 7.32 | 2.01 | 1 | 10
9 | 90 | CONCLUIDO | 2.0812 | 48.05 | 44.21 | 66.31 | 0.93 | 40 | 190.26 | 52.44 | 10 | 38 | 37.82 | 23699.85 | 541.35 | 1275.58 | 198.92 | 109.66 | 30419.79 | 0.55 | 0.73 | 7.31 | 1.77 | 1 | 10
10 | 90 | CONCLUIDO | 2.0961 | 47.71 | 44.01 | 73.34 | 1.02 | 36 | 191.79 | 52.44 | 11 | 34 | 38.35 | 23888.73 | 533.37 | 1275.58 | 192.06 | 109.66 | 27007.54 | 0.57 | 0.73 | 7.3 | 1.57 | 1 | 10
11 | 90 | CONCLUIDO | 2.1057 | 47.49 | 43.9 | 79.81 | 1.1 | 33 | 193.33 | 52.44 | 12 | 31 | 38.89 | 24078.33 | 527.98 | 1275.6 | 188.35 | 109.66 | 25168.54 | 0.58 | 0.73 | 7.3 | 1.46 | 1 | 10
12 | 90 | CONCLUIDO | 2.1166 | 47.25 | 43.76 | 87.52 | 1.18 | 30 | 194.88 | 52.44 | 13 | 28 | 39.43 | 24268.67 | 521.31 | 1275.59 | 183.57 | 109.66 | 22792.72 | 0.6 | 0.74 | 7.3 | 1.33 | 1 | 10
13 | 90 | CONCLUIDO | 2.1237 | 47.09 | 43.67 | 93.58 | 1.27 | 28 | 196.42 | 52.44 | 14 | 26 | 39.98 | 24459.75 | 513.79 | 1275.6 | 180.42 | 109.66 | 21228.83 | 0.61 | 0.74 | 7.3 | 1.24 | 1 | 10
14 | 90 | CONCLUIDO | 2.1304 | 46.94 | 43.6 | 100.6 | 1.35 | 26 | 197.98 | 52.44 | 15 | 24 | 40.54 | 24651.58 | 509.67 | 1275.55 | 178.03 | 109.66 | 20043.55 | 0.62 | 0.74 | 7.29 | 1.16 | 1 | 10
15 | 90 | CONCLUIDO | 2.1385 | 46.76 | 43.49 | 108.72 | 1.42 | 24 | 199.54 | 52.44 | 16 | 22 | 41.1 | 24844.17 | 502.86 | 1275.55 | 174.49 | 109.66 | 18285.05 | 0.63 | 0.74 | 7.29 | 1.06 | 1 | 10
16 | 90 | CONCLUIDO | 2.1463 | 46.59 | 43.39 | 118.33 | 1.5 | 22 | 201.11 | 52.44 | 17 | 20 | 41.67 | 25037.53 | 496.58 | 1275.53 | 171.16 | 109.66 | 16630.46 | 0.64 | 0.74 | 7.29 | 0.96 | 1 | 10
17 | 90 | CONCLUIDO | 2.1495 | 46.52 | 43.35 | 123.87 | 1.58 | 21 | 202.68 | 52.44 | 18 | 19 | 42.24 | 25231.66 | 490.75 | 1275.53 | 169.67 | 109.66 | 15889.22 | 0.65 | 0.74 | 7.29 | 0.92 | 1 | 10
18 | 90 | CONCLUIDO | 2.1534 | 46.44 | 43.31 | 129.92 | 1.65 | 20 | 204.26 | 52.44 | 19 | 18 | 42.82 | 25426.72 | 484.91 | 1275.53 | 168.24 | 109.66 | 15181.33 | 0.65 | 0.74 | 7.28 | 0.87 | 1 | 10
19 | 90 | CONCLUIDO | 2.1563 | 46.37 | 43.28 | 136.67 | 1.73 | 19 | 205.85 | 52.44 | 20 | 17 | 43.41 | 25622.45 | 477.28 | 1275.54 | 167.35 | 109.66 | 14736.79 | 0.66 | 0.74 | 7.28 | 0.85 | 1 | 10
20 | 90 | CONCLUIDO | 2.1616 | 46.26 | 43.2 | 144.01 | 1.8 | 18 | 207.45 | 52.44 | 21 | 16 | 44 | 25818.99 | 471.47 | 1275.52 | 164.7 | 109.66 | 13419.8 | 0.67 | 0.75 | 7.28 | 0.77 | 1 | 10
21 | 90 | CONCLUIDO | 2.1654 | 46.18 | 43.16 | 152.31 | 1.87 | 17 | 209.05 | 52.44 | 22 | 11 | 44.6 | 26016.35 | 465.2 | 1275.56 | 162.96 | 109.66 | 12553 | 0.67 | 0.75 | 7.28 | 0.72 | 1 | 10
22 | 90 | CONCLUIDO | 2.1692 | 46.1 | 43.11 | 161.66 | 1.94 | 16 | 210.65 | 52.44 | 23 | 9 | 45.21 | 26214.54 | 464.66 | 1275.59 | 161.51 | 109.66 | 11833.01 | 0.68 | 0.75 | 7.28 | 0.68 | 1 | 10
23 | 90 | CONCLUIDO | 2.1686 | 46.11 | 43.12 | 161.71 | 2.01 | 16 | 212.27 | 52.44 | 24 | 4 | 45.82 | 26413.56 | 464 | 1275.56 | 161.85 | 109.66 | 12006.4 | 0.68 | 0.75 | 7.28 | 0.69 | 1 | 10
24 | 90 | CONCLUIDO | 2.168 | 46.13 | 43.14 | 161.76 | 2.08 | 16 | 213.89 | 52.44 | 25 | 0 | 46.44 | 26613.43 | 465.41 | 1275.63 | 162.09 | 109.66 | 12126.47 | 0.68 | 0.75 | 7.29 | 0.7 | 1 | 10
0 | 10 | CONCLUIDO | 1.9407 | 51.53 | 48.45 | 22.53 | 0.64 | 129 | 26.11 | 12.1 | 1 | 1 | 3.01 | 3454.41 | 139.45 | 1276.05 | 335.98 | 109.66 | 98506.31 | 0.33 | 0.67 | 7.64 | 6.01 | 1 | 10
1 | 10 | CONCLUIDO | 1.9406 | 51.53 | 48.45 | 22.53 | 1.23 | 129 | 27.2 | 12.1 | 2 | 0 | 3.1 | 3588.35 | 144.82 | 1275.99 | 336.11 | 109.66 | 98570.67 | 0.33 | 0.67 | 7.64 | 6.01 | 1 | 10
0 | 45 | CONCLUIDO | 1.391 | 71.89 | 61.66 | 9.23 | 0.18 | 401 | 98.71 | 39.72 | 1 | 399 | 12.99 | 12407.75 | 548.96 | 1275.92 | 790.41 | 109.66 | 324361.53 | 0.14 | 0.52 | 7.91 | 19.21 | 1 | 10
1 | 45 | CONCLUIDO | 1.8223 | 54.88 | 49.66 | 18.98 | 0.35 | 157 | 99.95 | 39.72 | 2 | 155 | 13.24 | 12561.45 | 432 | 1275.7 | 383.31 | 109.66 | 122030.8 | 0.29 | 0.65 | 7.51 | 7.22 | 1 | 10
2 | 45 | CONCLUIDO | 1.9666 | 50.85 | 46.87 | 28.99 | 0.52 | 97 | 101.2 | 39.72 | 3 | 95 | 13.49 | 12715.54 | 398.03 | 1275.62 | 288.75 | 109.66 | 75050.88 | 0.38 | 0.69 | 7.41 | 4.43 | 1 | 10
3 | 45 | CONCLUIDO | 2.0424 | 48.96 | 45.55 | 39.61 | 0.69 | 69 | 102.45 | 39.72 | 4 | 67 | 13.74 | 12870.03 | 376.01 | 1275.62 | 244.55 | 109.66 | 53090.37 | 0.45 | 0.71 | 7.36 | 3.12 | 1 | 10
4 | 45 | CONCLUIDO | 2.0865 | 47.93 | 44.85 | 50.77 | 0.85 | 53 | 103.71 | 39.72 | 5 | 51 | 14 | 13024.91 | 359.05 | 1275.58 | 220.39 | 109.66 | 41090.49 | 0.5 | 0.72 | 7.34 | 2.42 | 1 | 10
5 | 45 | CONCLUIDO | 2.1205 | 47.16 | 44.31 | 63.3 | 1.01 | 42 | 104.97 | 39.72 | 6 | 40 | 14.25 | 13180.19 | 342.81 | 1275.58 | 202.09 | 109.66 | 31993.62 | 0.54 | 0.73 | 7.32 | 1.87 | 1 | 10
6 | 45 | CONCLUIDO | 2.1413 | 46.7 | 43.99 | 75.42 | 1.16 | 35 | 106.23 | 39.72 | 7 | 31 | 14.52 | 13335.87 | 329.02 | 1275.53 | 191.52 | 109.66 | 26744.14 | 0.57 | 0.73 | 7.3 | 1.56 | 1 | 10
7 | 45 | CONCLUIDO | 2.1531 | 46.45 | 43.82 | 84.81 | 1.31 | 31 | 107.5 | 39.72 | 8 | 15 | 14.78 | 13491.96 | 319.55 | 1275.61 | 185.05 | 109.66 | 23529.78 | 0.59 | 0.74 | 7.32 | 1.39 | 1 | 10
8 | 45 | CONCLUIDO | 2.1552 | 46.4 | 43.79 | 87.59 | 1.46 | 30 | 108.77 | 39.72 | 9 | 1 | 15.05 | 13648.58 | 318.46 | 1275.74 | 183.57 | 109.66 | 22795.08 | 0.6 | 0.74 | 7.33 | 1.36 | 1 | 10
9 | 45 | CONCLUIDO | 2.1551 | 46.4 | 43.8 | 87.59 | 1.6 | 30 | 110.04 | 39.72 | 10 | 0 | 15.32 | 13805.5 | 321.88 | 1275.79 | 183.63 | 109.66 | 22823.01 | 0.6 | 0.74 | 7.33 | 1.36 | 1 | 10
0 | 60 | CONCLUIDO | 1.2059 | 82.92 | 67.58 | 7.84 | 0.14 | 517 | 124.63 | 45 | 1 | 515 | 18.64 | 15605.44 | 705.9 | 1275.96 | 991.89 | 109.66 | 424520.85 | 0.11 | 0.48 | 8.11 | 25.13 | 1 | 10
1 | 60 | CONCLUIDO | 1.7119 | 58.41 | 51.37 | 16.05 | 0.28 | 192 | 125.95 | 45 | 2 | 190 | 18.95 | 15767.7 | 528.93 | 1275.71 | 441.77 | 109.66 | 151083.54 | 0.25 | 0.63 | 7.56 | 8.94 | 1 | 10
2 | 60 | CONCLUIDO | 1.887 | 53 | 47.85 | 24.33 | 0.42 | 118 | 127.27 | 45 | 3 | 116 | 19.27 | 15930.42 | 485 | 1275.61 | 321.69 | 109.66 | 91413.02 | 0.34 | 0.67 | 7.45 | 5.41 | 1 | 10
3 | 60 | CONCLUIDO | 1.98 | 50.5 | 46.23 | 33.02 | 0.55 | 84 | 128.59 | 45 | 4 | 82 | 19.59 | 16093.6 | 460.99 | 1275.62 | 267.31 | 109.66 | 64396.06 | 0.41 | 0.7 | 7.38 | 3.79 | 1 | 10
4 | 60 | CONCLUIDO | 2.0348 | 49.15 | 45.35 | 41.86 | 0.68 | 65 | 129.92 | 45 | 5 | 63 | 19.92 | 16257.24 | 444.07 | 1275.57 | 237.6 | 109.66 | 49636.51 | 0.46 | 0.71 | 7.35 | 2.92 | 1 | 10
5 | 60 | CONCLUIDO | 2.0696 | 48.32 | 44.83 | 50.75 | 0.81 | 53 | 131.25 | 45 | 6 | 51 | 20.25 | 16421.36 | 431.29 | 1275.6 | 220.26 | 109.66 | 41022.93 | 0.5 | 0.72 | 7.33 | 2.4 | 1 | 10
6 | 60 | CONCLUIDO | 2.0987 | 47.65 | 44.39 | 60.54 | 0.93 | 44 | 132.58 | 45 | 7 | 42 | 20.59 | 16585.95 | 418.93 | 1275.56 | 204.89 | 109.66 | 33381.75 | 0.54 | 0.73 | 7.32 | 1.96 | 1 | 10
7 | 60 | CONCLUIDO | 2.1171 | 47.23 | 44.13 | 69.68 | 1.06 | 38 | 133.92 | 45 | 8 | 36 | 20.93 | 16751.02 | 408.92 | 1275.6 | 196.42 | 109.66 | 29180.82 | 0.56 | 0.73 | 7.3 | 1.7 | 1 | 10
8 | 60 | CONCLUIDO | 2.1341 | 46.86 | 43.88 | 79.79 | 1.18 | 33 | 135.27 | 45 | 9 | 31 | 21.27 | 16916.71 | 397.16 | 1275.56 | 188.01 | 109.66 | 25000.99 | 0.58 | 0.73 | 7.3 | 1.45 | 1 | 10
9 | 60 | CONCLUIDO | 2.1466 | 46.58 | 43.71 | 90.44 | 1.29 | 29 | 136.61 | 45 | 10 | 27 | 21.61 | 17082.76 | 386.21 | 1275.57 | 181.92 | 109.66 | 21972.2 | 0.6 | 0.74 | 7.3 | 1.28 | 1 | 10
10 | 60 | CONCLUIDO | 2.1561 | 46.38 | 43.58 | 100.58 | 1.41 | 26 | 137.96 | 45 | 11 | 23 | 21.96 | 17249.3 | 375.76 | 1275.53 | 177.72 | 109.66 | 19888.69 | 0.62 | 0.74 | 7.29 | 1.15 | 1 | 10
11 | 60 | CONCLUIDO | 2.1621 | 46.25 | 43.51 | 108.77 | 1.52 | 24 | 139.32 | 45 | 12 | 13 | 22.32 | 17416.34 | 367.53 | 1275.58 | 174.67 | 109.66 | 18375.78 | 0.63 | 0.74 | 7.3 | 1.07 | 1 | 10
12 | 60 | CONCLUIDO | 2.1656 | 46.18 | 43.46 | 113.36 | 1.63 | 23 | 140.67 | 45 | 13 | 3 | 22.68 | 17583.88 | 366.1 | 1275.59 | 172.68 | 109.66 | 17383.15 | 0.64 | 0.74 | 7.31 | 1.02 | 1 | 10
13 | 60 | CONCLUIDO | 2.1648 | 46.19 | 43.47 | 113.41 | 1.74 | 23 | 142.04 | 45 | 14 | 0 | 23.04 | 17751.93 | 368.54 | 1275.59 | 172.91 | 109.66 | 17497.49 | 0.63 | 0.74 | 7.32 | 1.04 | 1 | 10
0 | 80 | CONCLUIDO | 0.9846 | 101.56 | 76.88 | 6.65 | 0.11 | 694 | 159.12 | 50.28 | 1 | 692 | 27.84 | 19859.16 | 944.01 | 1276.59 | 1309.11 | 109.66 | 582244.68 | 0.08 | 0.42 | 8.38 | 34.42 | 1 | 10
1 | 80 | CONCLUIDO | 1.5755 | 63.47 | 53.51 | 13.55 | 0.22 | 237 | 160.54 | 50.28 | 2 | 235 | 28.26 | 20034.4 | 651.42 | 1275.8 | 513.53 | 109.66 | 186739.64 | 0.21 | 0.6 | 7.65 | 11.07 | 1 | 10
2 | 80 | CONCLUIDO | 1.7878 | 55.93 | 49 | 20.56 | 0.33 | 143 | 161.97 | 50.28 | 3 | 141 | 28.69 | 20210.21 | 590.85 | 1275.63 | 361.08 | 109.66 | 110983.57 | 0.3 | 0.66 | 7.48 | 6.57 | 1 | 10
3 | 80 | CONCLUIDO | 1.8936 | 52.81 | 47.17 | 27.48 | 0.43 | 103 | 163.4 | 50.28 | 4 | 101 | 29.12 | 20386.62 | 563.34 | 1275.62 | 298.59 | 109.66 | 79941.28 | 0.37 | 0.68 | 7.43 | 4.73 | 1 | 10
4 | 80 | CONCLUIDO | 1.9615 | 50.98 | 46.08 | 34.56 | 0.54 | 80 | 164.83 | 50.28 | 5 | 78 | 29.55 | 20563.61 | 544.9 | 1275.69 | 261.91 | 109.66 | 61711.89 | 0.42 | 0.7 | 7.38 | 3.64 | 1 | 10
5 | 80 | CONCLUIDO | 2.008 | 49.8 | 45.38 | 41.89 | 0.64 | 65 | 166.27 | 50.28 | 6 | 63 | 29.99 | 20741.2 | 530.88 | 1275.56 | 238.48 | 109.66 | 50074.61 | 0.46 | 0.71 | 7.36 | 2.95 | 1 | 10
6 | 80 | CONCLUIDO | 2.0407 | 49 | 44.91 | 48.99 | 0.74 | 55 | 167.72 | 50.28 | 7 | 53 | 30.44 | 20919.39 | 520.74 | 1275.55 | 222.52 | 109.66 | 42145.74 | 0.49 | 0.72 | 7.34 | 2.47 | 1 | 10
7 | 80 | CONCLUIDO | 2.0672 | 48.37 | 44.53 | 56.85 | 0.84 | 47 | 169.17 | 50.28 | 8 | 45 | 30.89 | 21098.19 | 511.16 | 1275.54 | 209.9 | 109.66 | 35874.42 | 0.52 | 0.72 | 7.32 | 2.1 | 1 | 10
8 | 80 | CONCLUIDO | 2.086 | 47.94 | 44.29 | 64.82 | 0.94 | 41 | 170.62 | 50.28 | 9 | 39 | 31.34 | 21277.6 | 501.96 | 1275.54 | 201.38 | 109.66 | 31644.29 | 0.54 | 0.73 | 7.32 | 1.86 | 1 | 10
9 | 80 | CONCLUIDO | 2.101 | 47.6 | 44.08 | 71.48 | 1.03 | 37 | 172.08 | 50.28 | 10 | 35 | 31.8 | 21457.64 | 493.14 | 1275.53 | 194.58 | 109.66 | 28264.42 | 0.56 | 0.73 | 7.31 | 1.65 | 1 | 10
10 | 80 | CONCLUIDO | 2.1161 | 47.26 | 43.87 | 79.76 | 1.12 | 33 | 173.55 | 50.28 | 11 | 31 | 32.27 | 21638.31 | 485.41 | 1275.52 | 187.51 | 109.66 | 24746.81 | 0.58 | 0.73 | 7.29 | 1.44 | 1 | 10
11 | 80 | CONCLUIDO | 2.1249 | 47.06 | 43.77 | 87.54 | 1.22 | 30 | 175.02 | 50.28 | 12 | 28 | 32.74 | 21819.6 | 478.59 | 1275.55 | 183.94 | 109.66 | 22981.2 | 0.6 | 0.74 | 7.3 | 1.34 | 1 | 10
12 | 80 | CONCLUIDO | 2.1357 | 46.82 | 43.63 | 96.95 | 1.31 | 27 | 176.49 | 50.28 | 13 | 25 | 33.21 | 22001.54 | 470.06 | 1275.54 | 178.88 | 109.66 | 20464.96 | 0.61 | 0.74 | 7.3 | 1.2 | 1 | 10
13 | 80 | CONCLUIDO | 2.143 | 46.66 | 43.53 | 104.48 | 1.4 | 25 | 177.97 | 50.28 | 14 | 23 | 33.69 | 22184.13 | 462.6 | 1275.52 | 175.91 | 109.66 | 18990.31 | 0.62 | 0.74 | 7.29 | 1.1 | 1 | 10
14 | 80 | CONCLUIDO | 2.1503 | 46.51 | 43.44 | 113.32 | 1.48 | 23 | 179.46 | 50.28 | 15 | 21 | 34.18 | 22367.38 | 456.66 | 1275.53 | 172.76 | 109.66 | 17425.46 | 0.63 | 0.74 | 7.29 | 1.01 | 1 | 10
15 | 80 | CONCLUIDO | 2.157 | 46.36 | 43.36 | 123.88 | 1.57 | 21 | 180.95 | 50.28 | 16 | 19 | 34.67 | 22551.28 | 446.66 | 1275.58 | 170.18 | 109.66 | 16143.29 | 0.64 | 0.74 | 7.28 | 0.93 | 1 | 10
16 | 80 | CONCLUIDO | 2.1608 | 46.28 | 43.31 | 129.93 | 1.65 | 20 | 182.45 | 50.28 | 17 | 17 | 35.17 | 22735.98 | 442.94 | 1275.54 | 168.44 | 109.66 | 15277.84 | 0.65 | 0.74 | 7.28 | 0.88 | 1 | 10
17 | 80 | CONCLUIDO | 2.1649 | 46.19 | 43.25 | 136.59 | 1.74 | 19 | 183.95 | 50.28 | 18 | 12 | 35.67 | 22921.24 | 432.81 | 1275.53 | 166.38 | 109.66 | 14256.56 | 0.66 | 0.75 | 7.28 | 0.82 | 1 | 10
18 | 80 | CONCLUIDO | 2.1681 | 46.12 | 43.22 | 144.06 | 1.82 | 18 | 185.46 | 50.28 | 19 | 10 | 36.18 | 23107.19 | 430.41 | 1275.56 | 164.88 | 109.66 | 13509.8 | 0.67 | 0.75 | 7.29 | 0.79 | 1 | 10
19 | 80 | CONCLUIDO | 2.1721 | 46.04 | 43.17 | 152.35 | 1.9 | 17 | 186.97 | 50.28 | 20 | 2 | 36.69 | 23293.82 | 428.27 | 1275.56 | 163 | 109.66 | 12576.11 | 0.67 | 0.75 | 7.29 | 0.74 | 1 | 10
20 | 80 | CONCLUIDO | 2.172 | 46.04 | 43.17 | 152.36 | 1.98 | 17 | 188.49 | 50.28 | 21 | 0 | 37.21 | 23481.16 | 431.81 | 1275.59 | 163.04 | 109.66 | 12592.28 | 0.67 | 0.75 | 7.29 | 0.74 | 1 | 10
0 | 35 | CONCLUIDO | 1.5293 | 65.39 | 57.88 | 10.65 | 0.22 | 326 | 80.84 | 35.1 | 1 | 324 | 9.74 | 10204.21 | 447.1 | 1275.76 | 662.1 | 109.66 | 260579.87 | 0.17 | 0.56 | 7.79 | 15.44 | 1 | 10
1 | 35 | CONCLUIDO | 1.9016 | 52.59 | 48.44 | 22.19 | 0.43 | 131 | 82.04 | 35.1 | 2 | 129 | 9.94 | 10352.53 | 361.22 | 1275.62 | 341.96 | 109.66 | 101485.83 | 0.32 | 0.67 | 7.47 | 6.01 | 1 | 10
2 | 35 | CONCLUIDO | 2.0229 | 49.43 | 46.15 | 34.18 | 0.63 | 81 | 83.25 | 35.1 | 3 | 79 | 10.15 | 10501.19 | 330.7 | 1275.61 | 264.57 | 109.66 | 63040.68 | 0.41 | 0.7 | 7.38 | 3.71 | 1 | 10
3 | 35 | CONCLUIDO | 2.0882 | 47.89 | 45.01 | 47.38 | 0.83 | 57 | 84.46 | 35.1 | 4 | 55 | 10.36 | 10650.22 | 308.74 | 1275.62 | 226.06 | 109.66 | 43905.6 | 0.49 | 0.72 | 7.34 | 2.58 | 1 | 10
4 | 35 | CONCLUIDO | 2.1271 | 47.01 | 44.38 | 61.93 | 1.02 | 43 | 85.67 | 35.1 | 5 | 35 | 10.57 | 10799.59 | 288.87 | 1275.58 | 204.4 | 109.66 | 33143.93 | 0.54 | 0.73 | 7.33 | 1.95 | 1 | 10
5 | 35 | CONCLUIDO | 2.1413 | 46.7 | 44.16 | 69.72 | 1.21 | 38 | 86.88 | 35.1 | 6 | 2 | 10.78 | 10949.33 | 282.97 | 1275.62 | 195.53 | 109.66 | 28733.98 | 0.56 | 0.73 | 7.35 | 1.72 | 1 | 10
6 | 35 | CONCLUIDO | 2.1415 | 46.7 | 44.15 | 69.71 | 1.39 | 38 | 88.1 | 35.1 | 7 | 0 | 11 | 11099.43 | 286.29 | 1275.67 | 195.36 | 109.66 | 28646.93 | 0.56 | 0.73 | 7.35 | 1.72 | 1 | 10
0 | 50 | CONCLUIDO | 1.3286 | 75.27 | 63.5 | 8.7 | 0.16 | 438 | 107.41 | 41.65 | 1 | 436 | 14.77 | 13481.73 | 599.45 | 1275.96 | 852.1 | 109.66 | 355019.34 | 0.13 | 0.51 | 8 | 21.05 | 1 | 10
1 | 50 | CONCLUIDO | 1.784 | 56.06 | 50.26 | 17.85 | 0.32 | 169 | 108.68 | 41.65 | 2 | 167 | 15.03 | 13638.32 | 465.25 | 1275.7 | 404.05 | 109.66 | 132337.47 | 0.27 | 0.64 | 7.52 | 7.83 | 1 | 10
2 | 50 | CONCLUIDO | 1.9404 | 51.54 | 47.19 | 27.22 | 0.48 | 104 | 109.96 | 41.65 | 3 | 102 | 15.31 | 13795.21 | 427.73 | 1275.61 | 299.75 | 109.66 | 80514.31 | 0.37 | 0.68 | 7.42 | 4.76 | 1 | 10
3 | 50 | CONCLUIDO | 2.0215 | 49.47 | 45.79 | 37.13 | 0.63 | 74 | 111.23 | 41.65 | 4 | 72 | 15.58 | 13952.52 | 405.33 | 1275.56 | 252.13 | 109.66 | 56853.14 | 0.43 | 0.7 | 7.37 | 3.36 | 1 | 10
4 | 50 | CONCLUIDO | 2.0702 | 48.31 | 45 | 47.37 | 0.78 | 57 | 112.51 | 41.65 | 5 | 55 | 15.86 | 14110.24 | 388.95 | 1275.59 | 225.72 | 109.66 | 43734.26 | 0.49 | 0.72 | 7.34 | 2.57 | 1 | 10
5 | 50 | CONCLUIDO | 2.1031 | 47.55 | 44.49 | 58.03 | 0.93 | 46 | 113.79 | 41.65 | 6 | 44 | 16.14 | 14268.39 | 374.85 | 1275.56 | 208.3 | 109.66 | 35079.66 | 0.53 | 0.72 | 7.32 | 2.06 | 1 | 10
6 | 50 | CONCLUIDO | 2.1274 | 47.01 | 44.12 | 69.67 | 1.07 | 38 | 115.08 | 41.65 | 7 | 36 | 16.43 | 14426.96 | 361.23 | 1275.56 | 195.74 | 109.66 | 28837.44 | 0.56 | 0.73 | 7.32 | 1.69 | 1 | 10
7 | 50 | CONCLUIDO | 2.1421 | 46.68 | 43.91 | 79.84 | 1.21 | 33 | 116.37 | 41.65 | 8 | 31 | 16.72 | 14585.96 | 348.43 | 1275.54 | 188.8 | 109.66 | 25394.44 | 0.58 | 0.73 | 7.31 | 1.48 | 1 | 10
8 | 50 | CONCLUIDO | 2.1546 | 46.41 | 43.73 | 90.48 | 1.35 | 29 | 117.66 | 41.65 | 9 | 19 | 17.01 | 14745.39 | 338.28 | 1275.57 | 182.4 | 109.66 | 22216.55 | 0.6 | 0.74 | 7.31 | 1.3 | 1 | 10
9 | 50 | CONCLUIDO | 2.1607 | 46.28 | 43.64 | 96.99 | 1.48 | 27 | 118.96 | 41.65 | 10 | 2 | 17.31 | 14905.25 | 334.84 | 1275.68 | 178.84 | 109.66 | 20444.56 | 0.61 | 0.74 | 7.32 | 1.21 | 1 | 10
10 | 50 | CONCLUIDO | 2.1611 | 46.27 | 43.64 | 96.97 | 1.61 | 27 | 120.26 | 41.65 | 11 | 0 | 17.61 | 15065.56 | 338.21 | 1275.72 | 178.4 | 109.66 | 20222.49 | 0.61 | 0.74 | 7.32 | 1.2 | 1 | 10
0 | 25 | CONCLUIDO | 1.6856 | 59.33 | 54.09 | 13.09 | 0.28 | 248 | 61.76 | 28.92 | 1 | 246 | 6.84 | 7851.41 | 340.67 | 1275.77 | 533.26 | 109.66 | 196548.53 | 0.21 | 0.6 | 7.66 | 11.65 | 1 | 10
1 | 25 | CONCLUIDO | 1.9864 | 50.34 | 47.13 | 27.72 | 0.55 | 102 | 62.92 | 28.92 | 2 | 100 | 7 | 7994.37 | 279.54 | 1275.56 | 297.72 | 109.66 | 79508.26 | 0.37 | 0.68 | 7.42 | 4.7 | 1 | 10
2 | 25 | CONCLUIDO | 2.0898 | 47.85 | 45.21 | 44.47 | 0.81 | 61 | 64.08 | 28.92 | 3 | 52 | 7.16 | 8137.65 | 248.87 | 1275.62 | 232.38 | 109.66 | 47044.32 | 0.47 | 0.71 | 7.35 | 2.77 | 1 | 10
3 | 25 | CONCLUIDO | 2.1108 | 47.38 | 44.84 | 50.77 | 1.07 | 53 | 65.25 | 28.92 | 4 | 0 | 7.33 | 8281.25 | 241.52 | 1275.78 | 218.11 | 109.66 | 39950.6 | 0.5 | 0.72 | 7.4 | 2.41 | 1 | 10
0 | 85 | CONCLUIDO | 0.9305 | 107.47 | 79.78 | 6.41 | 0.11 | 747 | 167.88 | 51.39 | 1 | 745 | 30.49 | 20939.59 | 1014.42 | 1276.25 | 1408.87 | 109.66 | 631860.33 | 0.08 | 0.4 | 8.46 | 37.32 | 1 | 10
1 | 85 | CONCLUIDO | 1.5427 | 64.82 | 54.04 | 13.07 | 0.21 | 248 | 169.33 | 51.39 | 2 | 246 | 30.94 | 21118.46 | 681.92 | 1275.75 | 532.09 | 109.66 | 195964.81 | 0.21 | 0.6 | 7.65 | 11.6 | 1 | 10
2 | 85 | CONCLUIDO | 1.7592 | 56.84 | 49.39 | 19.75 | 0.31 | 150 | 170.79 | 51.39 | 3 | 148 | 31.4 | 21297.94 | 617.88 | 1275.68 | 373.12 | 109.66 | 116968.88 | 0.29 | 0.65 | 7.52 | 6.95 | 1 | 10
3 | 85 | CONCLUIDO | 1.8749 | 53.34 | 47.34 | 26.54 | 0.41 | 107 | 172.25 | 51.39 | 4 | 105 | 31.86 | 21478.05 | 586.89 | 1275.53 | 304.29 | 109.66 | 82769.75 | 0.36 | 0.68 | 7.44 | 4.9 | 1 | 10
4 | 85 | CONCLUIDO | 1.9449 | 51.42 | 46.23 | 33.42 | 0.51 | 83 | 173.71 | 51.39 | 5 | 81 | 32.32 | 21658.78 | 568.69 | 1275.61 | 267.26 | 109.66 | 64372.95 | 0.41 | 0.7 | 7.39 | 3.8 | 1 | 10
5 | 85 | CONCLUIDO | 1.9928 | 50.18 | 45.5 | 40.15 | 0.61 | 68 | 175.18 | 51.39 | 6 | 66 | 32.79 | 21840.16 | 554.6 | 1275.57 | 242.74 | 109.66 | 52190.05 | 0.45 | 0.71 | 7.36 | 3.07 | 1 | 10
6 | 85 | CONCLUIDO | 2.0294 | 49.28 | 44.97 | 47.34 | 0.7 | 57 | 176.66 | 51.39 | 7 | 55 | 33.27 | 22022.17 | 542.99 | 1275.55 | 224.99 | 109.66 | 43367.73 | 0.49 | 0.72 | 7.33 | 2.54 | 1 | 10
7 | 85 | CONCLUIDO | 2.0553 | 48.66 | 44.62 | 54.64 | 0.8 | 49 | 178.14 | 51.39 | 8 | 47 | 33.75 | 22204.83 | 532.92 | 1275.6 | 212.63 | 109.66 | 37227.73 | 0.52 | 0.72 | 7.33 | 2.19 | 1 | 10
8 | 85 | CONCLUIDO | 2.0758 | 48.17 | 44.34 | 61.88 | 0.89 | 43 | 179.63 | 51.39 | 9 | 41 | 34.24 | 22388.15 | 524.4 | 1275.64 | 203.38 | 109.66 | 32634.64 | 0.54 | 0.73 | 7.32 | 1.91 | 1 | 10
9 | 85 | CONCLUIDO | 2.0897 | 47.85 | 44.16 | 67.94 | 0.98 | 39 | 181.12 | 51.39 | 10 | 37 | 34.73 | 22572.13 | 518.55 | 1275.52 | 196.99 | 109.66 | 29459.83 | 0.56 | 0.73 | 7.32 | 1.73 | 1 | 10
10 | 85 | CONCLUIDO | 2.1017 | 47.58 | 44.02 | 75.47 | 1.07 | 35 | 182.62 | 51.39 | 11 | 33 | 35.22 | 22756.91 | 510.47 | 1275.54 | 192.46 | 109.66 | 27212.3 | 0.57 | 0.73 | 7.31 | 1.59 | 1 | 10
11 | 85 | CONCLUIDO | 2.1177 | 47.22 | 43.8 | 84.77 | 1.16 | 31 | 184.12 | 51.39 | 12 | 29 | 35.73 | 22942.24 | 502.63 | 1275.61 | 185.14 | 109.66 | 23575.64 | 0.59 | 0.74 | 7.29 | 1.37 | 1 | 10
12 | 85 | CONCLUIDO | 2.124 | 47.08 | 43.73 | 90.47 | 1.24 | 29 | 185.63 | 51.39 | 13 | 27 | 36.24 | 23128.27 | 497.86 | 1275.6 | 182.4 | 109.66 | 22214.27 | 0.6 | 0.74 | 7.3 | 1.29 | 1 | 10
13 | 85 | CONCLUIDO | 2.1361 | 46.81 | 43.56 | 100.53 | 1.33 | 26 | 187.14 | 51.39 | 14 | 24 | 36.75 | 23314.98 | 488.16 | 1275.53 | 176.96 | 109.66 | 19507.25 | 0.62 | 0.74 | 7.29 | 1.13 | 1 | 10
14 | 85 | CONCLUIDO | 2.1433 | 46.66 | 43.47 | 108.68 | 1.41 | 24 | 188.66 | 51.39 | 15 | 22 | 37.27 | 23502.4 | 481.4 | 1275.54 | 173.72 | 109.66 | 17900.32 | 0.63 | 0.74 | 7.29 | 1.04 | 1 | 10
15 | 85 | CONCLUIDO | 2.1458 | 46.6 | 43.45 | 113.35 | 1.49 | 23 | 190.19 | 51.39 | 16 | 21 | 37.79 | 23690.52 | 476.36 | 1275.52 | 173.32 | 109.66 | 17703.96 | 0.63 | 0.74 | 7.29 | 1.02 | 1 | 10
16 | 85 | CONCLUIDO | 2.1534 | 46.44 | 43.35 | 123.87 | 1.57 | 21 | 191.72 | 51.39 | 17 | 19 | 38.33 | 23879.37 | 469.96 | 1275.53 | 169.99 | 109.66 | 16051.29 | 0.65 | 0.74 | 7.28 | 0.92 | 1 | 10
17 | 85 | CONCLUIDO | 2.1585 | 46.33 | 43.28 | 129.84 | 1.65 | 20 | 193.26 | 51.39 | 18 | 18 | 38.86 | 24068.93 | 462.42 | 1275.56 | 167.43 | 109.66 | 14771.72 | 0.66 | 0.74 | 7.28 | 0.85 | 1 | 10
18 | 85 | CONCLUIDO | 2.1609 | 46.28 | 43.26 | 136.61 | 1.73 | 19 | 194.8 | 51.39 | 19 | 16 | 39.41 | 24259.23 | 454.9 | 1275.6 | 166.72 | 109.66 | 14424.38 | 0.66 | 0.75 | 7.28 | 0.83 | 1 | 10
19 | 85 | CONCLUIDO | 2.1646 | 46.2 | 43.22 | 144.05 | 1.81 | 18 | 196.35 | 51.39 | 20 | 13 | 39.96 | 24450.27 | 449.44 | 1275.53 | 165.18 | 109.66 | 13659.32 | 0.66 | 0.75 | 7.28 | 0.78 | 1 | 10
20 | 85 | CONCLUIDO | 2.1687 | 46.11 | 43.16 | 152.34 | 1.88 | 17 | 197.9 | 51.39 | 21 | 7 | 40.51 | 24642.07 | 446.19 | 1275.62 | 163.1 | 109.66 | 12623.84 | 0.67 | 0.75 | 7.29 | 0.73 | 1 | 10
21 | 85 | CONCLUIDO | 2.169 | 46.1 | 43.16 | 152.31 | 1.96 | 17 | 199.46 | 51.39 | 22 | 3 | 41.07 | 24834.62 | 444.61 | 1275.53 | 162.75 | 109.66 | 12447.42 | 0.67 | 0.75 | 7.29 | 0.72 | 1 | 10
22 | 85 | CONCLUIDO | 2.168 | 46.13 | 43.18 | 152.39 | 2.03 | 17 | 201.03 | 51.39 | 23 | 0 | 41.64 | 25027.94 | 444.53 | 1275.56 | 163.25 | 109.66 | 12698.86 | 0.67 | 0.75 | 7.3 | 0.75 | 1 | 10
0 | 20 | CONCLUIDO | 1.7775 | 56.26 | 52.01 | 15.22 | 0.34 | 205 | 51.33 | 24.83 | 1 | 203 | 5.51 | 6564.78 | 281.77 | 1275.84 | 462.45 | 109.66 | 161361.46 | 0.24 | 0.62 | 7.6 | 9.57 | 1 | 10
1 | 20 | CONCLUIDO | 2.0413 | 48.99 | 46.23 | 33.42 | 0.66 | 83 | 52.47 | 24.83 | 2 | 78 | 5.64 | 6705.1 | 227.96 | 1275.58 | 266.8 | 109.66 | 64143.59 | 0.41 | 0.7 | 7.4 | 3.79 | 1 | 10
2 | 20 | CONCLUIDO | 2.0852 | 47.96 | 45.41 | 41.92 | 0.97 | 65 | 53.61 | 24.83 | 3 | 0 | 5.78 | 6845.59 | 216.47 | 1275.75 | 236.54 | 109.66 | 49104.99 | 0.46 | 0.71 | 7.44 | 2.98 | 1 | 10
0 | 65 | CONCLUIDO | 1.1487 | 87.06 | 69.69 | 7.49 | 0.13 | 558 | 133.21 | 46.47 | 1 | 556 | 20.75 | 16663.42 | 761.11 | 1276.69 | 1063.59 | 109.66 | 460164.38 | 0.1 | 0.46 | 8.18 | 27.23 | 1 | 10
1 | 65 | CONCLUIDO | 1.6788 | 59.57 | 51.86 | 15.33 | 0.26 | 203 | 134.55 | 46.47 | 2 | 201 | 21.09 | 16828.84 | 559.32 | 1275.67 | 457.96 | 109.66 | 159125.26 | 0.24 | 0.62 | 7.58 | 9.42 | 1 | 10
2 | 65 | CONCLUIDO | 1.8632 | 53.67 | 48.11 | 23.28 | 0.39 | 124 | 135.9 | 46.47 | 3 | 122 | 21.43 | 16994.64 | 511.9 | 1275.72 | 330.87 | 109.66 | 95974.03 | 0.33 | 0.67 | 7.46 | 5.68 | 1 | 10
3 | 65 | CONCLUIDO | 1.957 | 51.1 | 46.5 | 31.35 | 0.52 | 89 | 137.25 | 46.47 | 4 | 87 | 21.78 | 17160.92 | 487.71 | 1275.6 | 276.46 | 109.66 | 68943.48 | 0.4 | 0.69 | 7.39 | 4.06 | 1 | 10
4 | 65 | CONCLUIDO | 2.016 | 49.6 | 45.54 | 39.6 | 0.64 | 69 | 138.6 | 46.47 | 5 | 67 | 22.13 | 17327.69 | 470.54 | 1275.62 | 244.08 | 109.66 | 52853.23 | 0.45 | 0.71 | 7.36 | 3.11 | 1 | 10
5 | 65 | CONCLUIDO | 2.0548 | 48.67 | 44.96 | 48.17 | 0.76 | 56 | 139.95 | 46.47 | 6 | 54 | 22.49 | 17494.97 | 457.73 | 1275.55 | 224.19 | 109.66 | 42971.86 | 0.49 | 0.72 | 7.34 | 2.53 | 1 | 10
6 | 65 | CONCLUIDO | 2.083 | 48.01 | 44.55 | 56.87 | 0.88 | 47 | 141.31 | 46.47 | 7 | 45 | 22.85 | 17662.75 | 447.1 | 1275.55 | 210.27 | 109.66 | 36060 | 0.52 | 0.72 | 7.33 | 2.12 | 1 | 10
7 | 65 | CONCLUIDO | 2.1052 | 47.5 | 44.23 | 66.35 | 0.99 | 40 | 142.68 | 46.47 | 8 | 38 | 23.21 | 17831.04 | 434.74 | 1275.54 | 199.79 | 109.66 | 30854.9 | 0.55 | 0.73 | 7.31 | 1.8 | 1 | 10
8 | 65 | CONCLUIDO | 2.1219 | 47.13 | 43.99 | 75.42 | 1.11 | 35 | 144.05 | 46.47 | 9 | 33 | 23.58 | 17999.83 | 425.84 | 1275.53 | 191.54 | 109.66 | 26756.52 | 0.57 | 0.73 | 7.31 | 1.56 | 1 | 10
9 | 65 | CONCLUIDO | 2.1349 | 46.84 | 43.82 | 84.81 | 1.22 | 31 | 145.42 | 46.47 | 10 | 29 | 23.95 | 18169.15 | 416.22 | 1275.59 | 185.62 | 109.66 | 23812.2 | 0.59 | 0.74 | 7.3 | 1.38 | 1 | 10
10 | 65 | CONCLUIDO | 2.1459 | 46.6 | 43.66 | 93.55 | 1.33 | 28 | 146.8 | 46.47 | 11 | 26 | 24.33 | 18338.99 | 404.25 | 1275.53 | 180.15 | 109.66 | 21096.32 | 0.61 | 0.74 | 7.3 | 1.23 | 1 | 10
11 | 65 | CONCLUIDO | 2.1552 | 46.4 | 43.54 | 104.49 | 1.43 | 25 | 148.18 | 46.47 | 12 | 23 | 24.71 | 18509.36 | 394.98 | 1275.6 | 176.09 | 109.66 | 19080.2 | 0.62 | 0.74 | 7.29 | 1.11 | 1 | 10
12 | 65 | CONCLUIDO | 2.1624 | 46.24 | 43.44 | 113.32 | 1.54 | 23 | 149.56 | 46.47 | 13 | 15 | 25.1 | 18680.25 | 386.94 | 1275.63 | 172.35 | 109.66 | 17219.91 | 0.64 | 0.74 | 7.3 | 1 | 1 | 10
13 | 65 | CONCLUIDO | 2.1678 | 46.13 | 43.38 | 123.94 | 1.64 | 21 | 150.95 | 46.47 | 14 | 7 | 25.49 | 18851.69 | 379.44 | 1275.57 | 170.27 | 109.66 | 16188.3 | 0.64 | 0.74 | 7.3 | 0.95 | 1 | 10
14 | 65 | CONCLUIDO | 2.1676 | 46.13 | 43.38 | 123.95 | 1.74 | 21 | 152.35 | 46.47 | 15 | 2 | 25.88 | 19023.66 | 382.73 | 1275.64 | 169.97 | 109.66 | 16038.17 | 0.65 | 0.74 | 7.31 | 0.95 | 1 | 10
15 | 65 | CONCLUIDO | 2.1676 | 46.13 | 43.38 | 123.95 | 1.84 | 21 | 153.75 | 46.47 | 16 | 0 | 26.28 | 19196.18 | 386.24 | 1275.78 | 169.95 | 109.66 | 16031.39 | 0.65 | 0.74 | 7.31 | 0.95 | 1 | 10
0 | 75 | CONCLUIDO | 1.038 | 96.34 | 74.33 | 6.9 | 0.12 | 646 | 150.44 | 49.1 | 1 | 644 | 25.34 | 18787.76 | 879.81 | 1276.23 | 1222.13 | 109.66 | 538994.58 | 0.09 | 0.43 | 8.32 | 31.88 | 1 | 10
1 | 75 | CONCLUIDO | 1.6078 | 62.2 | 53.01 | 14.07 | 0.23 | 226 | 151.83 | 49.1 | 2 | 224 | 25.73 | 18959.54 | 621.37 | 1275.75 | 496.44 | 109.66 | 178250.04 | 0.22 | 0.61 | 7.64 | 10.57 | 1 | 10
2 | 75 | CONCLUIDO | 1.8122 | 55.18 | 48.72 | 21.34 | 0.35 | 137 | 153.23 | 49.1 | 3 | 135 | 26.13 | 19131.85 | 564.99 | 1275.67 | 351.84 | 109.66 | 106393 | 0.31 | 0.66 | 7.46 | 6.28 | 1 | 10
3 | 75 | CONCLUIDO | 1.9175 | 52.15 | 46.88 | 28.7 | 0.46 | 98 | 154.63 | 49.1 | 4 | 96 | 26.53 | 19304.72 | 537.66 | 1275.55 | 289.1 | 109.66 | 75220.15 | 0.38 | 0.69 | 7.41 | 4.45 | 1 | 10
4 | 75 | CONCLUIDO | 1.9815 | 50.47 | 45.87 | 36.21 | 0.57 | 76 | 156.03 | 49.1 | 5 | 74 | 26.94 | 19478.15 | 520.38 | 1275.6 | 254.79 | 109.66 | 58173.78 | 0.43 | 0.7 | 7.38 | 3.44 | 1 | 10
5 | 75 | CONCLUIDO | 2.0247 | 49.39 | 45.22 | 43.76 | 0.67 | 62 | 157.44 | 49.1 | 6 | 60 | 27.35 | 19652.13 | 507.22 | 1275.64 | 232.81 | 109.66 | 47253.28 | 0.47 | 0.71 | 7.36 | 2.79 | 1 | 10
6 | 75 | CONCLUIDO | 2.0566 | 48.62 | 44.76 | 51.64 | 0.78 | 52 | 158.86 | 49.1 | 7 | 50 | 27.77 | 19826.68 | 496.26 | 1275.66 | 217.71 | 109.66 | 39755.06 | 0.5 | 0.72 | 7.32 | 2.32 | 1 | 10
7 | 75 | CONCLUIDO | 2.0791 | 48.1 | 44.45 | 59.26 | 0.88 | 45 | 160.28 | 49.1 | 8 | 43 | 28.19 | 20001.93 | 486.27 | 1275.58 | 206.93 | 109.66 | 34397.25 | 0.53 | 0.73 | 7.32 | 2.01 | 1 | 10
8 | 75 | CONCLUIDO | 2.0996 | 47.63 | 44.16 | 67.94 | 0.99 | 39 | 161.71 | 49.1 | 9 | 37 | 28.61 | 20177.64 | 475.85 | 1275.53 | 196.89 | 109.66 | 29410.91 | 0.56 | 0.73 | 7.32 | 1.73 | 1 | 10
9 | 75 | CONCLUIDO | 2.1125 | 47.34 | 43.99 | 75.41 | 1.09 | 35 | 163.13 | 49.1 | 10 | 33 | 29.04 | 20353.94 | 468.96 | 1275.55 | 191.6 | 109.66 | 26783.85 | 0.57 | 0.73 | 7.3 | 1.56 | 1 | 10
10 | 75 | CONCLUIDO | 2.126 | 47.04 | 43.81 | 84.8 | 1.18 | 31 | 164.57 | 49.1 | 11 | 29 | 29.47 | 20530.82 | 459.93 | 1275.56 | 185.69 | 109.66 | 23846.85 | 0.59 | 0.74 | 7.29 | 1.38 | 1 | 10
11 | 75 | CONCLUIDO | 2.137 | 46.79 | 43.66 | 93.56 | 1.28 | 28 | 166.01 | 49.1 | 12 | 26 | 29.91 | 20708.3 | 452.32 | 1275.53 | 180.23 | 109.66 | 21132.62 | 0.61 | 0.74 | 7.3 | 1.23 | 1 | 10
12 | 75 | CONCLUIDO | 2.1433 | 46.66 | 43.59 | 100.58 | 1.38 | 26 | 167.45 | 49.1 | 13 | 24 | 30.36 | 20886.38 | 444.41 | 1275.54 | 177.89 | 109.66 | 19973.17 | 0.62 | 0.74 | 7.29 | 1.15 | 1 | 10
13 | 75 | CONCLUIDO | 2.1506 | 46.5 | 43.49 | 108.72 | 1.47 | 24 | 168.9 | 49.1 | 14 | 22 | 30.81 | 21065.06 | 436.55 | 1275.55 | 174.7 | 109.66 | 18387.98 | 0.63 | 0.74 | 7.28 | 1.06 | 1 | 10
14 | 75 | CONCLUIDO | 2.1574 | 46.35 | 43.4 | 118.37 | 1.56 | 22 | 170.35 | 49.1 | 15 | 20 | 31.26 | 21244.37 | 427.98 | 1275.52 | 171.55 | 109.66 | 16826.12 | 0.64 | 0.74 | 7.29 | 0.97 | 1 | 10
15 | 75 | CONCLUIDO | 2.1653 | 46.18 | 43.29 | 129.88 | 1.65 | 20 | 171.81 | 49.1 | 16 | 14 | 31.72 | 21424.29 | 419.02 | 1275.52 | 167.72 | 109.66 | 14919.42 | 0.65 | 0.74 | 7.29 | 0.86 | 1 | 10
16 | 75 | CONCLUIDO | 2.1692 | 46.1 | 43.24 | 136.56 | 1.74 | 19 | 173.28 | 49.1 | 17 | 10 | 32.18 | 21604.83 | 414.53 | 1275.53 | 165.96 | 109.66 | 14044.16 | 0.66 | 0.75 | 7.28 | 0.81 | 1 | 10
17 | 75 | CONCLUIDO | 2.1671 | 46.15 | 43.29 | 136.7 | 1.83 | 19 | 174.75 | 49.1 | 18 | 4 | 32.65 | 21786.02 | 413.05 | 1275.6 | 167.07 | 109.66 | 14599.45 | 0.66 | 0.74 | 7.3 | 0.86 | 1 | 10
18 | 75 | CONCLUIDO | 2.1675 | 46.14 | 43.28 | 136.67 | 1.91 | 19 | 176.22 | 49.1 | 19 | 0 | 33.13 | 21967.84 | 415.49 | 1275.52 | 166.7 | 109.66 | 14415.29 | 0.66 | 0.74 | 7.3 | 0.85 | 1 | 10
0 | 95 | CONCLUIDO | 0.8279 | 120.79 | 86.2 | 5.99 | 0.1 | 863 | 185.69 | 53.44 | 1 | 861 | 36.26 | 23136.14 | 1169.81 | 1276.64 | 1626.9 | 109.66 | 740293.31 | 0.07 | 0.37 | 8.69 | 43.74 | 1 | 10
1 | 95 | CONCLUIDO | 1.4764 | 67.73 | 55.18 | 12.22 | 0.19 | 271 | 187.21 | 53.44 | 2 | 269 | 36.77 | 23322.88 | 744.29 | 1275.77 | 571 | 109.66 | 215306.07 | 0.19 | 0.58 | 7.68 | 12.74 | 1 | 10
2 | 95 | CONCLUIDO | 1.7123 | 58.4 | 49.9 | 18.48 | 0.28 | 162 | 188.73 | 53.44 | 3 | 160 | 37.29 | 23510.33 | 668.72 | 1275.61 | 391.64 | 109.66 | 126168.35 | 0.28 | 0.65 | 7.51 | 7.46 | 1 | 10
3 | 95 | CONCLUIDO | 1.8335 | 54.54 | 47.75 | 24.7 | 0.37 | 116 | 190.25 | 53.44 | 4 | 114 | 37.82 | 23698.48 | 635.39 | 1275.56 | 318.55 | 109.66 | 89855.36 | 0.34 | 0.68 | 7.45 | 5.32 | 1 | 10
4 | 95 | CONCLUIDO | 1.91 | 52.36 | 46.54 | 31.02 | 0.46 | 90 | 191.78 | 53.44 | 5 | 88 | 38.35 | 23887.36 | 615.05 | 1275.71 | 277.23 | 109.66 | 69325.93 | 0.4 | 0.69 | 7.4 | 4.1 | 1 | 10
5 | 95 | CONCLUIDO | 1.9625 | 50.96 | 45.77 | 37.62 | 0.55 | 73 | 193.32 | 53.44 | 6 | 71 | 38.89 | 24076.95 | 600.57 | 1275.59 | 251.33 | 109.66 | 56460.58 | 0.44 | 0.7 | 7.38 | 3.33 | 1 | 10
6 | 95 | CONCLUIDO | 2.0006 | 49.99 | 45.21 | 43.75 | 0.64 | 62 | 194.86 | 53.44 | 7 | 60 | 39.43 | 24267.28 | 588.81 | 1275.62 | 232.55 | 109.66 | 47122.14 | 0.47 | 0.71 | 7.35 | 2.77 | 1 | 10
7 | 95 | CONCLUIDO | 2.0297 | 49.27 | 44.83 | 50.75 | 0.72 | 53 | 196.41 | 53.44 | 8 | 51 | 39.98 | 24458.36 | 579.12 | 1275.55 | 219.44 | 109.66 | 40616.19 | 0.5 | 0.72 | 7.34 | 2.39 | 1 | 10
8 | 95 | CONCLUIDO | 2.0509 | 48.76 | 44.54 | 56.86 | 0.81 | 47 | 197.97 | 53.44 | 9 | 45 | 40.53 | 24650.18 | 572.29 | 1275.54 | 210.22 | 109.66 | 36034.11 | 0.52 | 0.72 | 7.32 | 2.11 | 1 | 10
9 | 95 | CONCLUIDO | 2.0688 | 48.34 | 44.31 | 63.29 | 0.89 | 42 | 199.53 | 53.44 | 10 | 40 | 41.1 | 24842.77 | 564.19 | 1275.54 | 201.97 | 109.66 | 31934.18 | 0.54 | 0.73 | 7.32 | 1.87 | 1 | 10
10 | 95 | CONCLUIDO | 2.0827 | 48.01 | 44.13 | 69.68 | 0.97 | 38 | 201.1 | 53.44 | 11 | 36 | 41.66 | 25036.12 | 557.95 | 1275.55 | 196.2 | 109.66 | 29067.39 | 0.56 | 0.73 | 7.31 | 1.7 | 1 | 10
11 | 95 | CONCLUIDO | 2.0981 | 47.66 | 43.93 | 77.52 | 1.05 | 34 | 202.67 | 53.44 | 12 | 32 | 42.24 | 25230.25 | 550.29 | 1275.57 | 189.4 | 109.66 | 25687.09 | 0.58 | 0.73 | 7.3 | 1.5 | 1 | 10
12 | 95 | CONCLUIDO | 2.1085 | 47.43 | 43.8 | 84.78 | 1.13 | 31 | 204.25 | 53.44 | 13 | 29 | 42.82 | 25425.3 | 544.5 | 1275.56 | 185.14 | 109.66 | 23574.89 | 0.59 | 0.74 | 7.3 | 1.37 | 1 | 10
13 | 95 | CONCLUIDO | 2.1164 | 47.25 | 43.7 | 90.42 | 1.21 | 29 | 205.84 | 53.44 | 14 | 27 | 43.4 | 25621.03 | 539.07 | 1275.55 | 181.74 | 109.66 | 21886.19 | 0.6 | 0.74 | 7.29 | 1.27 | 1 | 10
14 | 95 | CONCLUIDO | 2.1233 | 47.1 | 43.62 | 96.94 | 1.28 | 27 | 207.43 | 53.44 | 15 | 25 | 44 | 25817.56 | 534 | 1275.54 | 179.1 | 109.66 | 20576.03 | 0.61 | 0.74 | 7.29 | 1.19 | 1 | 10
15 | 95 | CONCLUIDO | 2.1308 | 46.93 | 43.53 | 104.48 | 1.36 | 25 | 209.03 | 53.44 | 16 | 23 | 44.6 | 26014.91 | 527.1 | 1275.57 | 175.8 | 109.66 | 18933.41 | 0.62 | 0.74 | 7.29 | 1.1 | 1 | 10
16 | 95 | CONCLUIDO | 2.1388 | 46.76 | 43.43 | 113.3 | 1.43 | 23 | 210.64 | 53.44 | 17 | 21 | 45.21 | 26213.09 | 520.96 | 1275.55 | 172.41 | 109.66 | 17250.65 | 0.64 | 0.74 | 7.29 | 1 | 1 | 10
17 | 95 | CONCLUIDO | 2.1422 | 46.68 | 43.39 | 118.34 | 1.51 | 22 | 212.25 | 53.44 | 18 | 20 | 45.82 | 26412.11 | 517.73 | 1275.54 | 171.2 | 109.66 | 16649.07 | 0.64 | 0.74 | 7.29 | 0.96 | 1 | 10
18 | 95 | CONCLUIDO | 2.1461 | 46.6 | 43.34 | 123.84 | 1.58 | 21 | 213.87 | 53.44 | 19 | 19 | 46.44 | 26611.98 | 512.96 | 1275.57 | 169.58 | 109.66 | 15842.72 | 0.65 | 0.74 | 7.28 | 0.91 | 1 | 10
19 | 95 | CONCLUIDO | 2.1497 | 46.52 | 43.3 | 129.91 | 1.65 | 20 | 215.5 | 53.44 | 20 | 18 | 47.07 | 26812.71 | 505.41 | 1275.52 | 168.31 | 109.66 | 15215.81 | 0.65 | 0.74 | 7.28 | 0.87 | 1 | 10
20 | 95 | CONCLUIDO | 2.1579 | 46.34 | 43.2 | 144.01 | 1.72 | 18 | 217.14 | 53.44 | 21 | 16 | 47.7 | 27014.3 | 497.97 | 1275.52 | 164.85 | 109.66 | 13492.29 | 0.67 | 0.75 | 7.28 | 0.77 | 1 | 10
21 | 95 | CONCLUIDO | 2.1579 | 46.34 | 43.2 | 144.01 | 1.79 | 18 | 218.78 | 53.44 | 22 | 16 | 48.34 | 27216.79 | 493.87 | 1275.52 | 164.92 | 109.66 | 13530.79 | 0.66 | 0.75 | 7.27 | 0.77 | 1 | 10
22 | 95 | CONCLUIDO | 2.1629 | 46.24 | 43.13 | 152.24 | 1.85 | 17 | 220.43 | 53.44 | 23 | 14 | 48.99 | 27420.16 | 484.76 | 1275.52 | 162.55 | 109.66 | 12351.52 | 0.67 | 0.75 | 7.27 | 0.7 | 1 | 10
23 | 95 | CONCLUIDO | 2.1647 | 46.19 | 43.13 | 161.74 | 1.92 | 16 | 222.08 | 53.44 | 24 | 11 | 49.65 | 27624.44 | 484.31 | 1275.53 | 162.41 | 109.66 | 12285.58 | 0.68 | 0.75 | 7.28 | 0.7 | 1 | 10
24 | 95 | CONCLUIDO | 2.1688 | 46.11 | 43.08 | 172.33 | 1.99 | 15 | 223.75 | 53.44 | 25 | 8 | 50.31 | 27829.77 | 479.78 | 1275.53 | 160.54 | 109.66 | 11352.93 | 0.68 | 0.75 | 7.28 | 0.65 | 1 | 10
25 | 95 | CONCLUIDO | 2.1688 | 46.11 | 43.08 | 172.32 | 2.05 | 15 | 225.42 | 53.44 | 26 | 2 | 50.98 | 28035.92 | 481.06 | 1275.55 | 160.11 | 109.66 | 11137.66 | 0.68 | 0.75 | 7.29 | 0.65 | 1 | 10
26 | 95 | CONCLUIDO | 2.1683 | 46.12 | 43.09 | 172.36 | 2.11 | 15 | 227.1 | 53.44 | 27 | 0 | 51.66 | 28243 | 484.23 | 1275.54 | 160.49 | 109.66 | 11329.08 | 0.68 | 0.75 | 7.29 | 0.66 | 1 | 10
0 | 55 | CONCLUIDO | 1.2661 | 78.98 | 65.5 | 8.24 | 0.15 | 477 | 116.05 | 43.4 | 1 | 475 | 16.65 | 14546.17 | 651.96 | 1275.87 | 921.02 | 109.66 | 389286.36 | 0.12 | 0.49 | 8.05 | 23.06 | 1 | 10
1 | 55 | CONCLUIDO | 1.7471 | 57.24 | 50.83 | 16.85 | 0.3 | 181 | 117.34 | 43.4 | 2 | 179 | 16.94 | 14705.49 | 497.71 | 1275.65 | 422.66 | 109.66 | 141582.13 | 0.26 | 0.63 | 7.55 | 8.39 | 1 | 10
2 | 55 | CONCLUIDO | 1.9121 | 52.3 | 47.56 | 25.71 | 0.45 | 111 | 118.63 | 43.4 | 3 | 109 | 17.23 | 14865.24 | 457.16 | 1275.61 | 311.67 | 109.66 | 86439.82 | 0.35 | 0.68 | 7.45 | 5.13 | 1 | 10
3 | 55 | CONCLUIDO | 2.0008 | 49.98 | 46.01 | 34.94 | 0.59 | 79 | 119.93 | 43.4 | 4 | 77 | 17.53 | 15025.44 | 433.87 | 1275.59 | 260.04 | 109.66 | 60785.48 | 0.42 | 0.7 | 7.37 | 3.58 | 1 | 10
4 | 55 | CONCLUIDO | 2.0519 | 48.73 | 45.19 | 44.45 | 0.73 | 61 | 121.23 | 43.4 | 5 | 59 | 17.83 | 15186.08 | 417.68 | 1275.6 | 232.28 | 109.66 | 46994.33 | 0.47 | 0.71 | 7.34 | 2.76 | 1 | 10
5 | 55 | CONCLUIDO | 2.0863 | 47.93 | 44.65 | 53.59 | 0.86 | 50 | 122.54 | 43.4 | 6 | 48 | 18.14 | 15347.16 | 403.61 | 1275.6 | 213.97 | 109.66 | 37895.38 | 0.51 | 0.72 | 7.33 | 2.22 | 1 | 10
6 | 55 | CONCLUIDO | 2.109 | 47.42 | 44.33 | 63.33 | 1 | 42 | 123.85 | 43.4 | 7 | 40 | 18.45 | 15508.69 | 391.57 | 1275.61 | 202.69 | 109.66 | 32292.93 | 0.54 | 0.73 | 7.33 | 1.9 | 1 | 10
7 | 55 | CONCLUIDO | 2.1273 | 47.01 | 44.06 | 73.44 | 1.13 | 36 | 125.16 | 43.4 | 8 | 34 | 18.76 | 15670.68 | 380.85 | 1275.52 | 194.11 | 109.66 | 28036.06 | 0.56 | 0.73 | 7.31 | 1.63 | 1 | 10
8 | 55 | CONCLUIDO | 2.144 | 46.64 | 43.82 | 84.81 | 1.26 | 31 | 126.48 | 43.4 | 9 | 29 | 19.08 | 15833.12 | 366.29 | 1275.56 | 185.37 | 109.66 | 23687.27 | 0.59 | 0.74 | 7.3 | 1.38 | 1 | 10
9 | 55 | CONCLUIDO | 2.1571 | 46.36 | 43.63 | 96.95 | 1.38 | 27 | 127.8 | 43.4 | 10 | 22 | 19.4 | 15996.02 | 356.32 | 1275.58 | 178.93 | 109.66 | 20491.09 | 0.61 | 0.74 | 7.3 | 1.2 | 1 | 10
10 | 55 | CONCLUIDO | 2.1628 | 46.24 | 43.55 | 104.53 | 1.5 | 25 | 129.13 | 43.4 | 11 | 8 | 19.73 | 16159.39 | 348.7 | 1275.64 | 175.91 | 109.66 | 18989.37 | 0.62 | 0.74 | 7.31 | 1.12 | 1 | 10
11 | 55 | CONCLUIDO | 2.1629 | 46.23 | 43.55 | 104.52 | 1.63 | 25 | 130.45 | 43.4 | 12 | 0 | 20.05 | 16323.22 | 351.02 | 1275.6 | 175.66 | 109.66 | 18865.23 | 0.62 | 0.74 | 7.32 | 1.12 | 1 | 10

## gráficos
Selecione o eixo X:
Selecione o eixo Y:
Selecione o eixo Z:
Eixo X | Eixo Y | Eixo Z

## hidden (hidden)
Unnamed: 0
Volume de calda [L]
STATUS
Capacidade operacional [ha/h]
Tempo de missao [h]
Tempo util [h]
Tempo por voo [min]
Autonomia Projetada [h]
N° Voos
MTOW [kg]
Massa Estrutura [kg]
Combustível [kg]
Abastecimentos
Massa gerador
Potência gerador [W]
Combustível consumido [L]
Calda cons [L]
Distância percorrida [km]
Distância Pulverizando [km]
RTL ACUMULADO[m]
EOC [km/km]
EOC [h/h]
Tempo de manobra [h]
Tempo rtl_rtw [h]
V pulv [m/s]
V desloc [m/s]