## RESULTADOS_18
Unnamed: 0 | Volume de calda [L] | STATUS | Capacidade operacional [ha/h] | Tempo de missao [h] | Tempo util [h] | Tempo por voo [min] | Autonomia Projetada [h] | N° Voos | MTOW [kg] | Massa Estrutura [kg] | Combustível [kg] | Abastecimentos | Massa gerador | Potência gerador [W] | Combustível consumido [L] | Calda cons [L] | Distância percorrida [km] | Distância Pulverizando [km] | RTL ACUMULADO[m] | EOC [km/km] | EOC [h/h] | Tempo de manobra [h] | Tempo rtl_rtw [h] | V pulv [m/s] | V desloc [m/s] | Preço Total por ha Simples [R$/ha] | Preço Total por ha Presumido [R$/ha] | Preço Total por ha Real [R$/ha] | Preço Total Simples [R$] | Preço Total Presumido [R$] | Prod CAPEX [ha/h/R$] | Dias Trabalhados | Preço Total Real [R$]
0 | 100 | CONCLUIDO | 10.7207 | 9.33 | 4.98 | 6.36 | 0.09 | 47 | 194.77 | 54.38 | 1 | 45 | 39.4 | 24256.19 | 63.81 | 1354.46 | 43.56 | 13.91 | 14747.55 | 0.32 | 0.8 | 0.13 | 0.94 | 1 | 10 | 182.5487 | 249.7712 | 225.9334 | 182548.7033 | 249771.1893 | 4.2304e-06 | 8.099 | 225933.3776
1 | 100 | CONCLUIDO | 11.6159 | 8.61 | 4.73 | 8.11 | 0.11 | 35 | 195.16 | 54.38 | 1.25 | 33 | 39.53 | 24303.87 | 58.84 | 1354.35 | 35.61 | 13.91 | 10836.46 | 0.39 | 0.85 | 0.11 | 0.69 | 1 | 10 | 165.581 | 226.5552 | 204.9331 | 165580.997 | 226555.225 | 4.5836e-06 | 7.474 | 204933.1123
2 | 100 | CONCLUIDO | 12.2096 | 8.19 | 4.58 | 9.82 | 0.14 | 28 | 195.55 | 54.38 | 1.5 | 26 | 39.67 | 24351.61 | 54.89 | 1354.58 | 31.02 | 13.91 | 8575.65 | 0.45 | 0.87 | 0.1 | 0.54 | 1 | 10 | 151.3641 | 207.103 | 187.3374 | 151364.0853 | 207103.0192 | 4.8179e-06 | 7.1094 | 187337.3977
3 | 100 | CONCLUIDO | 12.7818 | 7.82 | 4.45 | 12.14 | 0.16 | 22 | 195.93 | 54.38 | 1.75 | 20 | 39.81 | 24399.39 | 51.13 | 1354.14 | 26.79 | 13.91 | 6488.71 | 0.52 | 0.9 | 0.09 | 0.41 | 1 | 10 | 147.7645 | 202.1779 | 182.8824 | 147764.5214 | 202177.9372 | 5.0437e-06 | 6.7882 | 182882.3586
4 | 100 | CONCLUIDO | 13.2251 | 7.56 | 4.34 | 14.48 | 0.18 | 18 | 196.32 | 54.38 | 2 | 16 | 39.95 | 24447.22 | 47.23 | 1354.46 | 23.68 | 13.91 | 4954.74 | 0.59 | 0.92 | 0.07 | 0.3 | 1 | 10 | 134.6429 | 184.2244 | 166.6423 | 134642.9491 | 184224.423 | 5.2186e-06 | 6.5625 | 166642.3026
5 | 100 | CONCLUIDO | 13.3358 | 7.5 | 4.36 | 16.35 | 0.2 | 16 | 196.71 | 54.38 | 2.25 | 13 | 40.08 | 24495.09 | 45.57 | 1354.2 | 24.09 | 13.91 | 5171.45 | 0.58 | 0.92 | 0.08 | 0.32 | 1 | 10 | 133.7709 | 183.0313 | 165.5631 | 133770.9458 | 183031.3096 | 5.2623e-06 | 6.5104 | 165563.0583
6 | 100 | CONCLUIDO | 13.4399 | 7.44 | 4.34 | 17.36 | 0.23 | 15 | 197.1 | 54.38 | 2.5 | 0 | 40.22 | 24543.01 | 44.53 | 1354.35 | 22.85 | 13.91 | 4556.47 | 0.61 | 0.92 | 0.09 | 0.3 | 1 | 10 | 132.9259 | 181.8751 | 164.5172 | 132925.9305 | 181875.1224 | 5.3034e-06 | 6.4583 | 164517.216

## RESULTADOS_26
Unnamed: 0 | Volume de calda [L] | STATUS | Capacidade operacional [ha/h] | Tempo de missao [h] | Tempo util [h] | Tempo por voo [min] | Autonomia Projetada [h] | N° Voos | MTOW [kg] | Massa Estrutura [kg] | Combustível [kg] | Abastecimentos | Massa gerador | Potência gerador [W] | Combustível consumido [L] | Calda cons [L] | Distância percorrida [km] | Distância Pulverizando [km] | RTL ACUMULADO[m] | EOC [km/km] | EOC [h/h] | Tempo de manobra [h] | Tempo rtl_rtw [h] | V pulv [m/s] | V desloc [m/s] | Preço Total por ha Simples [R$/ha] | Preço Total por ha Presumido [R$/ha] | Preço Total por ha Real [R$/ha] | Preço Total Simples [R$] | Preço Total Presumido [R$] | Prod CAPEX [ha/h/R$] | Dias Trabalhados | Preço Total Real [R$]
0 | 140 | CONCLUIDO | 8.5682 | 11.67 | 5.38 | 4.96 | 0.06 | 65 | 274.09 | 60.56 | 1 | 63 | 72.53 | 34038.11 | 89.19 | 1354.51 | 55.74 | 13.91 | 20750.28 | 0.25 | 0.74 | 0.16 | 1.33 | 1 | 10 | 253.8935 | 347.3883 | 314.234 | 253893.4967 | 347388.2832 | 3.0872e-06 | 10.1302 | 314234.033
1 | 140 | CONCLUIDO | 9.602 | 10.41 | 5.01 | 6.26 | 0.08 | 48 | 274.57 | 60.56 | 1.25 | 46 | 72.76 | 34097.72 | 81.76 | 1354.53 | 44.12 | 13.91 | 15027.19 | 0.32 | 0.8 | 0.13 | 0.96 | 1 | 10 | 218.3564 | 298.7649 | 270.2512 | 218356.4412 | 298764.916 | 3.4597e-06 | 9.0365 | 270251.2117
2 | 140 | CONCLUIDO | 10.3332 | 9.68 | 4.79 | 7.57 | 0.1 | 38 | 275.05 | 60.56 | 1.5 | 36 | 73 | 34157.42 | 77.04 | 1354.27 | 37.47 | 13.91 | 11749.81 | 0.37 | 0.83 | 0.12 | 0.75 | 1 | 10 | 199.6474 | 273.1664 | 247.0958 | 199647.4286 | 273166.4197 | 3.7231e-06 | 8.4028 | 247095.8
3 | 140 | CONCLUIDO | 10.8167 | 9.24 | 4.67 | 8.76 | 0.11 | 32 | 275.54 | 60.56 | 1.75 | 30 | 73.23 | 34217.22 | 73.91 | 1354.27 | 33.7 | 13.91 | 9897.27 | 0.41 | 0.86 | 0.11 | 0.63 | 1 | 10 | 195.2687 | 267.1752 | 241.6764 | 195268.6555 | 267175.1891 | 3.8973e-06 | 8.0208 | 241676.3641
4 | 140 | CONCLUIDO | 11.2665 | 8.88 | 4.56 | 10.14 | 0.13 | 27 | 276.02 | 60.56 | 2 | 25 | 73.47 | 34277.1 | 70.95 | 1354.38 | 30.26 | 13.91 | 8201.98 | 0.46 | 0.88 | 0.1 | 0.52 | 1 | 10 | 180.5524 | 247.0397 | 223.4626 | 180552.3774 | 247039.7281 | 4.0594e-06 | 7.7083 | 223462.6032
5 | 140 | CONCLUIDO | 11.6505 | 8.58 | 4.48 | 11.69 | 0.14 | 23 | 276.51 | 60.56 | 2.25 | 21 | 73.71 | 34337.08 | 68.33 | 1354.28 | 27.75 | 13.91 | 6963.56 | 0.5 | 0.89 | 0.09 | 0.44 | 1 | 10 | 177.3993 | 242.7256 | 219.5602 | 177399.3449 | 242725.61 | 4.1978e-06 | 7.4479 | 219560.2185
6 | 140 | CONCLUIDO | 11.992 | 8.34 | 4.39 | 13.18 | 0.16 | 20 | 277 | 60.56 | 2.5 | 18 | 73.94 | 34397.15 | 65.65 | 1354.33 | 24.74 | 13.91 | 5476.38 | 0.56 | 0.91 | 0.09 | 0.35 | 1 | 10 | 163.9089 | 224.2673 | 202.8636 | 163908.8711 | 224267.3486 | 4.3208e-06 | 7.2396 | 202863.5876
7 | 140 | CONCLUIDO | 12.1367 | 8.24 | 4.4 | 14.66 | 0.18 | 18 | 277.48 | 60.56 | 2.75 | 16 | 74.18 | 34457.31 | 64.31 | 1354.32 | 25.62 | 13.91 | 5924.83 | 0.54 | 0.91 | 0.07 | 0.36 | 1 | 10 | 162.8426 | 222.8084 | 201.5439 | 162842.6082 | 222808.4407 | 4.373e-06 | 7.1528 | 201543.9158
8 | 140 | CONCLUIDO | 12.3682 | 8.09 | 4.35 | 16.31 | 0.19 | 16 | 277.97 | 60.56 | 3 | 14 | 74.42 | 34517.57 | 62.2 | 1354.19 | 23.61 | 13.91 | 4931.39 | 0.59 | 0.92 | 0.08 | 0.31 | 1 | 10 | 161.0374 | 220.3384 | 199.3096 | 161037.3735 | 220338.4389 | 4.4564e-06 | 7.0226 | 199309.6475
9 | 140 | CONCLUIDO | 12.4723 | 8.02 | 4.33 | 17.33 | 0.21 | 15 | 278.46 | 60.56 | 3.25 | 13 | 74.66 | 34577.92 | 60.82 | 1354.3 | 23.16 | 13.91 | 4711.54 | 0.6 | 0.92 | 0.08 | 0.29 | 1 | 10 | 159.8949 | 218.7753 | 197.8957 | 159894.9177 | 218775.2804 | 4.4939e-06 | 6.9618 | 197895.6747
10 | 140 | CONCLUIDO | 12.7177 | 7.86 | 4.28 | 19.77 | 0.22 | 13 | 278.95 | 60.56 | 3.5 | 11 | 74.9 | 34638.36 | 58.41 | 1354.14 | 21.54 | 13.91 | 3909.38 | 0.65 | 0.93 | 0.08 | 0.24 | 1 | 10 | 158.0207 | 216.2108 | 195.576 | 158020.6563 | 216210.8333 | 4.5823e-06 | 6.8229 | 195575.9748
11 | 140 | CONCLUIDO | 12.8448 | 7.79 | 4.26 | 21.29 | 0.24 | 12 | 279.44 | 60.56 | 3.75 | 10 | 75.14 | 34698.9 | 56.31 | 1354.14 | 20.7 | 13.91 | 3494.78 | 0.67 | 0.94 | 0.07 | 0.22 | 1 | 10 | 156.7315 | 214.4469 | 193.9804 | 156731.4856 | 214446.9332 | 4.6281e-06 | 6.7622 | 193980.4188
12 | 140 | CONCLUIDO | 12.945 | 7.72 | 4.25 | 23.18 | 0.25 | 11 | 279.94 | 60.56 | 4 | 4 | 75.38 | 34759.54 | 54.75 | 1354.24 | 20.39 | 13.91 | 3345.67 | 0.68 | 0.94 | 0.08 | 0.21 | 1 | 10 | 155.787 | 213.1547 | 192.8115 | 155787.043 | 213154.705 | 4.6642e-06 | 6.7014 | 192811.5191
13 | 140 | CONCLUIDO | 12.9361 | 7.73 | 4.25 | 23.21 | 0.27 | 11 | 280.43 | 60.56 | 4.25 | 1 | 75.62 | 34820.27 | 54.84 | 1354.33 | 20.35 | 13.91 | 3322.67 | 0.68 | 0.94 | 0.08 | 0.21 | 1 | 10 | 155.8478 | 213.2378 | 192.8867 | 155847.7715 | 213237.7965 | 4.661e-06 | 6.7101 | 192886.6804
14 | 140 | CONCLUIDO | 12.9324 | 7.73 | 4.26 | 23.22 | 0.29 | 11 | 280.92 | 60.56 | 4.5 | 0 | 75.87 | 34881.09 | 54.94 | 1354.33 | 20.4 | 13.91 | 3348.23 | 0.68 | 0.94 | 0.08 | 0.22 | 1 | 10 | 155.9235 | 213.3413 | 192.9803 | 155923.4514 | 213341.345 | 4.6596e-06 | 6.7101 | 192980.3465

## RESULTADOS_6
Unnamed: 0 | Volume de calda [L] | STATUS | Capacidade operacional [ha/h] | Tempo de missao [h] | Tempo util [h] | Tempo por voo [min] | Autonomia Projetada [h] | N° Voos | MTOW [kg] | Massa Estrutura [kg] | Combustível [kg] | Abastecimentos | Massa gerador | Potência gerador [W] | Combustível consumido [L] | Calda cons [L] | Distância percorrida [km] | Distância Pulverizando [km] | RTL ACUMULADO[m] | EOC [km/km] | EOC [h/h] | Tempo de manobra [h] | Tempo rtl_rtw [h] | V pulv [m/s] | V desloc [m/s] | Preço Total por ha Simples [R$/ha] | Preço Total por ha Presumido [R$/ha] | Preço Total por ha Real [R$/ha] | Preço Total Simples [R$] | Preço Total Presumido [R$] | Prod CAPEX [ha/h/R$] | Dias Trabalhados | Preço Total Real [R$]
0 | 40 | CONCLUIDO | 13.5252 | 7.39 | 4.79 | 8.22 | 0.2 | 35 | 89.87 | 37.55 | 1 | 0 | 11.32 | 11317.98 | 31.16 | 1354.5 | 36.19 | 13.91 | 11125.24 | 0.38 | 0.83 | 0.15 | 0.75 | 1 | 10 | 113.6796 | 155.5415 | 140.6968 | 113679.6171 | 155541.4672 | 6.6906e-06 | 6.4149 | 140696.8079

## RESULTADOS_23
Unnamed: 0 | Volume de calda [L] | STATUS | Capacidade operacional [ha/h] | Tempo de missao [h] | Tempo util [h] | Tempo por voo [min] | Autonomia Projetada [h] | N° Voos | MTOW [kg] | Massa Estrutura [kg] | Combustível [kg] | Abastecimentos | Massa gerador | Potência gerador [W] | Combustível consumido [L] | Calda cons [L] | Distância percorrida [km] | Distância Pulverizando [km] | RTL ACUMULADO[m] | EOC [km/km] | EOC [h/h] | Tempo de manobra [h] | Tempo rtl_rtw [h] | V pulv [m/s] | V desloc [m/s] | Preço Total por ha Simples [R$/ha] | Preço Total por ha Presumido [R$/ha] | Preço Total por ha Real [R$/ha] | Preço Total Simples [R$] | Preço Total Presumido [R$] | Prod CAPEX [ha/h/R$] | Dias Trabalhados | Preço Total Real [R$]
0 | 125 | CONCLUIDO | 9.3332 | 10.71 | 5.22 | 5.4 | 0.07 | 58 | 242.64 | 58.47 | 1 | 56 | 58.17 | 30160.1 | 79.28 | 1354.77 | 50.75 | 13.91 | 18290.72 | 0.27 | 0.77 | 0.15 | 1.18 | 1 | 10 | 226.5371 | 309.9581 | 280.3762 | 226537.1475 | 309958.1194 | 3.469e-06 | 9.2969 | 280376.1515
1 | 125 | CONCLUIDO | 10.322 | 9.69 | 4.9 | 6.84 | 0.09 | 43 | 243.08 | 58.47 | 1.25 | 41 | 58.36 | 30214.33 | 72.96 | 1354.94 | 40.86 | 13.91 | 13419.03 | 0.34 | 0.82 | 0.12 | 0.86 | 1 | 10 | 194.7237 | 266.4296 | 241.0019 | 194723.7295 | 266429.5974 | 3.8365e-06 | 8.4115 | 241001.9305
2 | 125 | CONCLUIDO | 11.0311 | 9.07 | 4.7 | 8.3 | 0.11 | 34 | 243.52 | 58.47 | 1.5 | 32 | 58.55 | 30268.64 | 68.57 | 1354.48 | 34.68 | 13.91 | 10376.65 | 0.4 | 0.85 | 0.11 | 0.66 | 1 | 10 | 177.8697 | 243.3692 | 220.1424 | 177869.742 | 243369.228 | 4.1e-06 | 7.8733 | 220142.4105
3 | 125 | CONCLUIDO | 11.5459 | 8.66 | 4.58 | 9.82 | 0.13 | 28 | 243.96 | 58.47 | 1.75 | 26 | 58.74 | 30323.01 | 65.37 | 1354.38 | 30.86 | 13.91 | 8492.87 | 0.45 | 0.87 | 0.1 | 0.54 | 1 | 10 | 173.9791 | 238.0459 | 215.3271 | 173979.0911 | 238045.8679 | 4.2914e-06 | 7.5174 | 215327.1043
4 | 125 | CONCLUIDO | 11.9268 | 8.38 | 4.49 | 11.24 | 0.15 | 24 | 244.41 | 58.47 | 2 | 22 | 58.93 | 30377.45 | 62.61 | 1354.55 | 28.13 | 13.91 | 7147.66 | 0.49 | 0.89 | 0.09 | 0.45 | 1 | 10 | 170.964 | 233.9204 | 211.5954 | 170963.9673 | 233920.4425 | 4.433e-06 | 7.2743 | 211595.4038
5 | 125 | CONCLUIDO | 12.3512 | 8.1 | 4.39 | 13.19 | 0.16 | 20 | 244.85 | 58.47 | 2.25 | 18 | 59.12 | 30431.96 | 59.57 | 1354.41 | 24.85 | 13.91 | 5529.5 | 0.56 | 0.91 | 0.09 | 0.35 | 1 | 10 | 157.4192 | 215.3879 | 194.8315 | 157419.1786 | 215387.8651 | 4.5907e-06 | 7.0312 | 194831.5495
6 | 125 | CONCLUIDO | 12.4611 | 8.02 | 4.42 | 14.73 | 0.18 | 18 | 245.29 | 58.47 | 2.5 | 16 | 59.32 | 30486.54 | 58.37 | 1354.41 | 26.39 | 13.91 | 6308.06 | 0.53 | 0.91 | 0.07 | 0.38 | 1 | 10 | 156.4714 | 214.0911 | 193.6585 | 156471.4185 | 214091.0979 | 4.6315e-06 | 6.9618 | 193658.544
7 | 125 | CONCLUIDO | 12.7074 | 7.87 | 4.36 | 16.34 | 0.2 | 16 | 245.73 | 58.47 | 2.75 | 14 | 59.51 | 30541.19 | 55.88 | 1354.41 | 23.96 | 13.91 | 5106.2 | 0.58 | 0.92 | 0.08 | 0.32 | 1 | 10 | 154.5661 | 211.4842 | 191.3004 | 154566.0954 | 211484.1507 | 4.7231e-06 | 6.8316 | 191300.4002
8 | 125 | CONCLUIDO | 12.9464 | 7.72 | 4.31 | 18.45 | 0.22 | 14 | 246.18 | 58.47 | 3 | 12 | 59.7 | 30595.91 | 53.42 | 1354.24 | 22.33 | 13.91 | 4300.39 | 0.62 | 0.93 | 0.08 | 0.27 | 1 | 10 | 152.787 | 209.0499 | 189.0985 | 152787.0244 | 209049.9472 | 4.8119e-06 | 6.7014 | 189098.5137
9 | 125 | CONCLUIDO | 13.0482 | 7.66 | 4.29 | 19.81 | 0.23 | 13 | 246.62 | 58.47 | 3.25 | 6 | 59.9 | 30650.7 | 51.36 | 1354.2 | 21.7 | 13.91 | 3991.57 | 0.64 | 0.93 | 0.08 | 0.25 | 1 | 10 | 151.6298 | 207.4666 | 187.6663 | 151629.8455 | 207466.644 | 4.8498e-06 | 6.6493 | 187666.3187
10 | 125 | CONCLUIDO | 13.1603 | 7.6 | 4.28 | 21.38 | 0.25 | 12 | 247.07 | 58.47 | 3.5 | 0 | 60.09 | 30705.56 | 50.44 | 1354.48 | 20.91 | 13.91 | 3601.59 | 0.67 | 0.94 | 0.09 | 0.23 | 1 | 10 | 140.3628 | 192.0506 | 173.7216 | 140362.8344 | 192050.6224 | 4.8914e-06 | 6.5972 | 173721.5805

## RESULTADOS_4
Unnamed: 0 | Volume de calda [L] | STATUS | Capacidade operacional [ha/h] | Tempo de missao [h] | Tempo util [h] | Tempo por voo [min] | Autonomia Projetada [h] | N° Voos | MTOW [kg] | Massa Estrutura [kg] | Combustível [kg] | Abastecimentos | Massa gerador | Potência gerador [W] | Combustível consumido [L] | Calda cons [L] | Distância percorrida [km] | Distância Pulverizando [km] | RTL ACUMULADO[m] | EOC [km/km] | EOC [h/h] | Tempo de manobra [h] | Tempo rtl_rtw [h] | V pulv [m/s] | V desloc [m/s] | Preço Total por ha Simples [R$/ha] | Preço Total por ha Presumido [R$/ha] | Preço Total por ha Real [R$/ha] | Preço Total Simples [R$] | Preço Total Presumido [R$] | Prod CAPEX [ha/h/R$] | Dias Trabalhados | Preço Total Real [R$]
0 | 30 | CONCLUIDO | 13.1157 | 7.62 | 5.05 | 6.45 | 0.24 | 47 | 71.52 | 32.27 | 1 | 0 | 8.25 | 9054.6 | 28.84 | 1354.36 | 43.61 | 13.91 | 14773.94 | 0.32 | 0.79 | 0.19 | 1.01 | 1 | 10 | 119.0139 | 162.84 | 147.2988 | 119013.8847 | 162840.0476 | 6.9179e-06 | 6.6146 | 147298.822

## RESULTADOS_1
Unnamed: 0 | Volume de calda [L] | STATUS | Capacidade operacional [ha/h] | Tempo de missao [h] | Tempo util [h] | Tempo por voo [min] | Autonomia Projetada [h] | N° Voos | MTOW [kg] | Massa Estrutura [kg] | Combustível [kg] | Abastecimentos | Massa gerador | Potência gerador [W] | Combustível consumido [L] | Calda cons [L] | Distância percorrida [km] | Distância Pulverizando [km] | RTL ACUMULADO[m] | EOC [km/km] | EOC [h/h] | Tempo de manobra [h] | Tempo rtl_rtw [h] | V pulv [m/s] | V desloc [m/s] | Preço Total por ha Simples [R$/ha] | Preço Total por ha Presumido [R$/ha] | Preço Total por ha Real [R$/ha] | Preço Total Simples [R$] | Preço Total Presumido [R$] | Prod CAPEX [ha/h/R$] | Dias Trabalhados | Preço Total Real [R$]
0 | 15 | CONCLUIDO | 11.4275 | 8.75 | 6.03 | 3.93 | 0.43 | 92 | 39.78 | 19.54 | 1 | 0 | 4.24 | 5140 | 23.79 | 1355.4 | 72.36 | 13.91 | 28925.36 | 0.19 | 0.66 | 0.32 | 1.99 | 1 | 10 | 120.9701 | 165.5166 | 149.72 | 120970.1038 | 165516.6328 | 6.9388e-06 | 7.5955 | 149719.9577

## RESULTADOS_12
Unnamed: 0 | Volume de calda [L] | STATUS | Capacidade operacional [ha/h] | Tempo de missao [h] | Tempo util [h] | Tempo por voo [min] | Autonomia Projetada [h] | N° Voos | MTOW [kg] | Massa Estrutura [kg] | Combustível [kg] | Abastecimentos | Massa gerador | Potência gerador [W] | Combustível consumido [L] | Calda cons [L] | Distância percorrida [km] | Distância Pulverizando [km] | RTL ACUMULADO[m] | EOC [km/km] | EOC [h/h] | Tempo de manobra [h] | Tempo rtl_rtw [h] | V pulv [m/s] | V desloc [m/s] | Preço Total por ha Simples [R$/ha] | Preço Total por ha Presumido [R$/ha] | Preço Total por ha Real [R$/ha] | Preço Total Simples [R$] | Preço Total Presumido [R$] | Prod CAPEX [ha/h/R$] | Dias Trabalhados | Preço Total Real [R$]
0 | 70 | CONCLUIDO | 12.6223 | 7.92 | 4.71 | 8.32 | 0.12 | 34 | 141.81 | 47.83 | 1 | 32 | 22.98 | 17723.39 | 45.32 | 1354.56 | 34.94 | 13.91 | 10503.28 | 0.4 | 0.85 | 0.11 | 0.67 | 1 | 10 | 139.3082 | 190.6076 | 172.4163 | 139308.1982 | 190607.6226 | 5.4598e-06 | 6.875 | 172416.2986
1 | 70 | CONCLUIDO | 13.4806 | 7.42 | 4.5 | 11.24 | 0.16 | 24 | 142.15 | 47.83 | 1.25 | 21 | 23.07 | 17765.46 | 39.97 | 1354.27 | 28.1 | 13.91 | 7135.17 | 0.49 | 0.89 | 0.09 | 0.46 | 1 | 10 | 125.0684 | 171.124 | 154.7922 | 125068.3572 | 171124.0439 | 5.831e-06 | 6.441 | 154792.2053
2 | 70 | CONCLUIDO | 13.6887 | 7.31 | 4.47 | 12.77 | 0.19 | 21 | 142.49 | 47.83 | 1.5 | 1 | 23.16 | 17807.56 | 38.12 | 1354.14 | 26.63 | 13.91 | 6413.83 | 0.52 | 0.89 | 0.11 | 0.43 | 1 | 10 | 123.9166 | 169.5481 | 153.3667 | 123916.5508 | 169548.0916 | 5.921e-06 | 6.3455 | 153366.6597
3 | 70 | CONCLUIDO | 13.683 | 7.31 | 4.47 | 12.78 | 0.22 | 21 | 142.83 | 47.83 | 1.75 | 0 | 23.25 | 17849.7 | 38.2 | 1354.22 | 26.72 | 13.91 | 6462.04 | 0.52 | 0.89 | 0.11 | 0.43 | 1 | 10 | 123.9579 | 169.6046 | 153.4178 | 123957.8832 | 169604.6444 | 5.9186e-06 | 6.3455 | 153417.8152

## RESULTADOS_16
Unnamed: 0 | Volume de calda [L] | STATUS | Capacidade operacional [ha/h] | Tempo de missao [h] | Tempo util [h] | Tempo por voo [min] | Autonomia Projetada [h] | N° Voos | MTOW [kg] | Massa Estrutura [kg] | Combustível [kg] | Abastecimentos | Massa gerador | Potência gerador [W] | Combustível consumido [L] | Calda cons [L] | Distância percorrida [km] | Distância Pulverizando [km] | RTL ACUMULADO[m] | EOC [km/km] | EOC [h/h] | Tempo de manobra [h] | Tempo rtl_rtw [h] | V pulv [m/s] | V desloc [m/s] | Preço Total por ha Simples [R$/ha] | Preço Total por ha Presumido [R$/ha] | Preço Total por ha Real [R$/ha] | Preço Total Simples [R$] | Preço Total Presumido [R$] | Prod CAPEX [ha/h/R$] | Dias Trabalhados | Preço Total Real [R$]
0 | 90 | CONCLUIDO | 11.2934 | 8.85 | 4.91 | 6.84 | 0.1 | 43 | 176.73 | 52.44 | 1 | 41 | 33.29 | 22031.19 | 58.03 | 1354.52 | 40.94 | 13.91 | 13461.85 | 0.34 | 0.82 | 0.12 | 0.86 | 1 | 10 | 164.5271 | 225.1133 | 203.6288 | 164527.1224 | 225113.2673 | 4.5812e-06 | 7.6823 | 203628.773
1 | 90 | CONCLUIDO | 12.1552 | 8.23 | 4.67 | 8.75 | 0.13 | 32 | 177.1 | 52.44 | 1.25 | 30 | 33.41 | 22076.81 | 53.02 | 1354.92 | 33.58 | 13.91 | 9834.98 | 0.41 | 0.86 | 0.1 | 0.63 | 1 | 10 | 148.7264 | 203.494 | 184.0728 | 148726.3865 | 203494.0033 | 4.9308e-06 | 7.1441 | 184072.8212
2 | 90 | CONCLUIDO | 12.77 | 7.83 | 4.52 | 10.85 | 0.15 | 25 | 177.47 | 52.44 | 1.5 | 23 | 33.53 | 22122.46 | 48.93 | 1354.36 | 28.92 | 13.91 | 7541.66 | 0.48 | 0.88 | 0.09 | 0.48 | 1 | 10 | 144.8822 | 198.2342 | 179.315 | 144882.1793 | 198234.1895 | 5.1802e-06 | 6.7969 | 179314.9966
3 | 90 | CONCLUIDO | 13.4615 | 7.43 | 4.33 | 13.68 | 0.17 | 19 | 177.84 | 52.44 | 1.75 | 17 | 33.65 | 22168.15 | 43.92 | 1354.26 | 22.99 | 13.91 | 4604.27 | 0.61 | 0.92 | 0.08 | 0.29 | 1 | 10 | 130.6866 | 178.8111 | 161.7456 | 130686.5637 | 178811.122 | 5.4607e-06 | 6.4497 | 161745.6395
4 | 90 | CONCLUIDO | 13.47 | 7.42 | 4.4 | 15.53 | 0.2 | 17 | 178.21 | 52.44 | 2 | 5 | 33.77 | 22213.89 | 42.83 | 1354.27 | 24.91 | 13.91 | 5577.23 | 0.56 | 0.91 | 0.09 | 0.36 | 1 | 10 | 130.3651 | 178.3713 | 161.3478 | 130365.0817 | 178371.256 | 5.4641e-06 | 6.441 | 161347.7537
5 | 90 | CONCLUIDO | 13.4826 | 7.42 | 4.39 | 15.5 | 0.22 | 17 | 178.59 | 52.44 | 2.25 | 0 | 33.89 | 22259.66 | 42.45 | 1354.27 | 24.39 | 13.91 | 5315.15 | 0.57 | 0.91 | 0.1 | 0.35 | 1 | 10 | 130.1683 | 178.102 | 161.1042 | 130168.2584 | 178101.9538 | 5.4692e-06 | 6.441 | 161104.1533

## RESULTADOS_20
Unnamed: 0 | Volume de calda [L] | STATUS | Capacidade operacional [ha/h] | Tempo de missao [h] | Tempo util [h] | Tempo por voo [min] | Autonomia Projetada [h] | N° Voos | MTOW [kg] | Massa Estrutura [kg] | Combustível [kg] | Abastecimentos | Massa gerador | Potência gerador [W] | Combustível consumido [L] | Calda cons [L] | Distância percorrida [km] | Distância Pulverizando [km] | RTL ACUMULADO[m] | EOC [km/km] | EOC [h/h] | Tempo de manobra [h] | Tempo rtl_rtw [h] | V pulv [m/s] | V desloc [m/s] | Preço Total por ha Simples [R$/ha] | Preço Total por ha Presumido [R$/ha] | Preço Total por ha Real [R$/ha] | Preço Total Simples [R$] | Preço Total Presumido [R$] | Prod CAPEX [ha/h/R$] | Dias Trabalhados | Preço Total Real [R$]
0 | 110 | CONCLUIDO | 10.0942 | 9.91 | 5.1 | 5.88 | 0.08 | 52 | 213.37 | 56.13 | 1 | 50 | 46.25 | 26550.29 | 70.27 | 1354.58 | 46.94 | 13.91 | 16412.86 | 0.3 | 0.78 | 0.14 | 1.06 | 1 | 10 | 202.166 | 276.6125 | 250.213 | 202166.0231 | 276612.4718 | 3.8835e-06 | 8.6024 | 250212.9657
1 | 110 | CONCLUIDO | 11.0974 | 9.01 | 4.79 | 7.57 | 0.1 | 38 | 213.78 | 56.13 | 1.25 | 36 | 46.4 | 26600.32 | 64.38 | 1354.55 | 37.48 | 13.91 | 11753.08 | 0.37 | 0.83 | 0.12 | 0.75 | 1 | 10 | 172.6501 | 236.2274 | 213.6822 | 172650.0634 | 236227.4336 | 4.2695e-06 | 7.8212 | 213682.2189
2 | 110 | CONCLUIDO | 11.752 | 8.51 | 4.63 | 9.26 | 0.12 | 30 | 214.19 | 56.13 | 1.5 | 28 | 46.56 | 26650.41 | 60.45 | 1354.38 | 32.38 | 13.91 | 9245.47 | 0.43 | 0.86 | 0.1 | 0.59 | 1 | 10 | 167.8374 | 229.6425 | 207.7258 | 167837.4097 | 229642.5484 | 4.5213e-06 | 7.3872 | 207725.7859
3 | 110 | CONCLUIDO | 12.2104 | 8.19 | 4.52 | 10.85 | 0.14 | 25 | 214.59 | 56.13 | 1.75 | 23 | 46.72 | 26700.55 | 57.22 | 1354.52 | 29 | 13.91 | 7578.04 | 0.48 | 0.88 | 0.09 | 0.48 | 1 | 10 | 154.2834 | 211.0974 | 190.9506 | 154283.4352 | 211097.4026 | 4.6977e-06 | 7.1094 | 190950.5628
4 | 110 | CONCLUIDO | 12.6258 | 7.92 | 4.42 | 12.63 | 0.17 | 21 | 215 | 56.13 | 2 | 19 | 46.87 | 26750.75 | 54.06 | 1354.51 | 25.68 | 13.91 | 5937.54 | 0.54 | 0.9 | 0.09 | 0.38 | 1 | 10 | 151.344 | 207.0756 | 187.3126 | 151344.0488 | 207075.6044 | 4.8575e-06 | 6.875 | 187312.5994
5 | 110 | CONCLUIDO | 12.8077 | 7.81 | 4.43 | 14.78 | 0.19 | 18 | 215.41 | 56.13 | 2.25 | 16 | 47.03 | 26801 | 52.48 | 1354.2 | 27.02 | 13.91 | 6627.47 | 0.51 | 0.9 | 0.07 | 0.39 | 1 | 10 | 150.2234 | 205.5423 | 185.9256 | 150223.3973 | 205542.2796 | 4.9275e-06 | 6.7795 | 185925.613
6 | 110 | CONCLUIDO | 13.1974 | 7.58 | 4.33 | 17.32 | 0.21 | 15 | 215.82 | 56.13 | 2.5 | 13 | 47.19 | 26851.31 | 48.68 | 1354.37 | 23.01 | 13.91 | 4634.25 | 0.6 | 0.92 | 0.08 | 0.29 | 1 | 10 | 137.1042 | 187.592 | 169.6885 | 137104.2002 | 187592.0153 | 5.0774e-06 | 6.5799 | 169688.4966
7 | 110 | CONCLUIDO | 13.3008 | 7.52 | 4.31 | 18.49 | 0.23 | 14 | 216.22 | 56.13 | 2.75 | 3 | 47.35 | 26901.66 | 47.15 | 1354.14 | 22.24 | 13.91 | 4252.79 | 0.63 | 0.93 | 0.09 | 0.27 | 1 | 10 | 136.2076 | 186.3653 | 168.5789 | 136207.6404 | 186365.3026 | 5.1172e-06 | 6.5278 | 168578.8597
8 | 110 | CONCLUIDO | 13.2827 | 7.53 | 4.32 | 18.53 | 0.25 | 14 | 216.63 | 56.13 | 3 | 0 | 47.51 | 26952.08 | 47.28 | 1354.14 | 22.45 | 13.91 | 4358.1 | 0.62 | 0.92 | 0.09 | 0.28 | 1 | 10 | 136.3209 | 186.5203 | 168.7191 | 136320.9276 | 186520.3072 | 5.1102e-06 | 6.5365 | 168719.0708

## RESULTADOS_28
Unnamed: 0 | Volume de calda [L] | STATUS | Capacidade operacional [ha/h] | Tempo de missao [h] | Tempo util [h] | Tempo por voo [min] | Autonomia Projetada [h] | N° Voos | MTOW [kg] | Massa Estrutura [kg] | Combustível [kg] | Abastecimentos | Massa gerador | Potência gerador [W] | Combustível consumido [L] | Calda cons [L] | Distância percorrida [km] | Distância Pulverizando [km] | RTL ACUMULADO[m] | EOC [km/km] | EOC [h/h] | Tempo de manobra [h] | Tempo rtl_rtw [h] | V pulv [m/s] | V desloc [m/s] | Preço Total por ha Simples [R$/ha] | Preço Total por ha Presumido [R$/ha] | Preço Total por ha Real [R$/ha] | Preço Total Simples [R$] | Preço Total Presumido [R$] | Prod CAPEX [ha/h/R$] | Dias Trabalhados | Preço Total Real [R$]
0 | 150 | CONCLUIDO | 8.0296 | 12.45 | 5.51 | 4.66 | 0.06 | 71 | 296.65 | 61.82 | 1 | 69 | 83.83 | 36821.52 | 96.7 | 1354.83 | 60.15 | 13.91 | 22923.74 | 0.23 | 0.73 | 0.17 | 1.47 | 1 | 10 | 278.2304 | 380.6871 | 344.3548 | 278230.3615 | 380687.0552 | 2.8383e-06 | 10.8073 | 344354.817
1 | 150 | CONCLUIDO | 9.0985 | 10.99 | 5.1 | 5.89 | 0.07 | 52 | 297.17 | 61.82 | 1.25 | 50 | 84.1 | 36885.7 | 88.31 | 1354.64 | 47.17 | 13.91 | 16528.68 | 0.29 | 0.78 | 0.14 | 1.06 | 1 | 10 | 239.3236 | 327.4531 | 296.2015 | 239323.6112 | 327453.1231 | 3.2161e-06 | 9.5399 | 296201.4566
2 | 150 | CONCLUIDO | 9.8717 | 10.13 | 4.86 | 7.1 | 0.09 | 41 | 297.7 | 61.82 | 1.5 | 39 | 84.37 | 36949.99 | 82.86 | 1354.14 | 39.58 | 13.91 | 12789.49 | 0.35 | 0.82 | 0.12 | 0.81 | 1 | 10 | 218.7448 | 299.2963 | 270.7319 | 218744.8275 | 299296.3233 | 3.4894e-06 | 8.7934 | 270731.9023
3 | 150 | CONCLUIDO | 10.4236 | 9.59 | 4.71 | 8.31 | 0.1 | 34 | 298.22 | 61.82 | 1.75 | 32 | 84.65 | 37014.39 | 79.27 | 1354.45 | 34.77 | 13.91 | 10418.36 | 0.4 | 0.85 | 0.11 | 0.67 | 1 | 10 | 202.0739 | 276.4864 | 250.099 | 202073.9163 | 276486.4472 | 3.6845e-06 | 8.3247 | 250098.9687
4 | 150 | CONCLUIDO | 10.8473 | 9.22 | 4.61 | 9.54 | 0.12 | 29 | 298.74 | 61.82 | 2 | 27 | 84.92 | 37078.91 | 76.46 | 1354.43 | 31.63 | 13.91 | 8876.74 | 0.44 | 0.87 | 0.1 | 0.57 | 1 | 10 | 198.1876 | 271.169 | 245.289 | 198187.5551 | 271168.9563 | 3.8343e-06 | 8.0035 | 245288.9717
5 | 150 | CONCLUIDO | 11.2226 | 8.91 | 4.52 | 10.86 | 0.13 | 25 | 299.26 | 61.82 | 2.25 | 23 | 85.19 | 37143.54 | 73.87 | 1354.21 | 29.08 | 13.91 | 7619.16 | 0.48 | 0.88 | 0.1 | 0.48 | 1 | 10 | 183.8541 | 251.5574 | 227.5491 | 183854.1481 | 251557.3565 | 3.9669e-06 | 7.7344 | 227549.0755
6 | 150 | CONCLUIDO | 11.5289 | 8.67 | 4.45 | 12.15 | 0.15 | 22 | 299.79 | 61.82 | 2.5 | 20 | 85.47 | 37208.42 | 71.57 | 1354.44 | 26.86 | 13.91 | 6524.49 | 0.52 | 0.9 | 0.09 | 0.41 | 1 | 10 | 181.2799 | 248.0352 | 224.363 | 181279.9161 | 248035.1788 | 4.0752e-06 | 7.526 | 224363.0494
7 | 150 | CONCLUIDO | 11.9197 | 8.39 | 4.34 | 13.69 | 0.16 | 19 | 300.32 | 61.82 | 2.75 | 17 | 85.74 | 37273.29 | 68.3 | 1354.26 | 23.05 | 13.91 | 4633.38 | 0.6 | 0.92 | 0.08 | 0.3 | 1 | 10 | 177.8083 | 243.2851 | 220.0663 | 177808.2813 | 243285.1348 | 4.2133e-06 | 7.283 | 220066.343
8 | 150 | CONCLUIDO | 11.8254 | 8.46 | 4.46 | 14.86 | 0.18 | 18 | 300.84 | 61.82 | 3 | 16 | 86.02 | 37338.27 | 69.61 | 1354.46 | 27.74 | 13.91 | 6985.27 | 0.5 | 0.9 | 0.07 | 0.42 | 1 | 10 | 179.0776 | 245.0218 | 221.6373 | 179077.572 | 245021.8344 | 4.18e-06 | 7.3438 | 221637.2944
9 | 150 | CONCLUIDO | 12.1437 | 8.23 | 4.35 | 16.31 | 0.19 | 16 | 301.37 | 61.82 | 3.25 | 14 | 86.3 | 37403.38 | 66.33 | 1354.14 | 23.73 | 13.91 | 4991.5 | 0.59 | 0.92 | 0.08 | 0.31 | 1 | 10 | 165.2492 | 226.1012 | 204.5225 | 165249.1961 | 226101.2404 | 4.2925e-06 | 7.1441 | 204522.4554
10 | 150 | CONCLUIDO | 12.2495 | 8.16 | 4.33 | 17.33 | 0.21 | 15 | 301.9 | 61.82 | 3.5 | 13 | 86.58 | 37468.6 | 65.03 | 1354.14 | 23.22 | 13.91 | 4740.67 | 0.6 | 0.92 | 0.08 | 0.29 | 1 | 10 | 164.2636 | 224.7527 | 203.3026 | 164263.6226 | 224752.7352 | 4.3299e-06 | 7.0833 | 203302.6496
11 | 150 | CONCLUIDO | 12.4952 | 8 | 4.28 | 19.77 | 0.22 | 13 | 302.43 | 61.82 | 3.75 | 11 | 86.86 | 37533.94 | 62.68 | 1354.28 | 21.57 | 13.91 | 3923.16 | 0.64 | 0.93 | 0.08 | 0.24 | 1 | 10 | 162.1509 | 221.862 | 200.6878 | 162150.8729 | 221861.9779 | 4.4168e-06 | 6.9444 | 200687.7821
12 | 150 | CONCLUIDO | 12.6263 | 7.92 | 4.26 | 21.28 | 0.24 | 12 | 302.96 | 61.82 | 4 | 10 | 87.14 | 37599.4 | 60.65 | 1354.26 | 20.74 | 13.91 | 3516.44 | 0.67 | 0.94 | 0.07 | 0.22 | 1 | 10 | 160.8279 | 220.0519 | 199.0504 | 160827.942 | 220051.8854 | 4.4631e-06 | 6.875 | 199050.4423
13 | 150 | CONCLUIDO | 12.7398 | 7.85 | 4.24 | 23.13 | 0.25 | 11 | 303.49 | 61.82 | 4.25 | 9 | 87.42 | 37664.98 | 58.91 | 1354.14 | 20.25 | 13.91 | 3276.87 | 0.69 | 0.94 | 0.07 | 0.2 | 1 | 10 | 159.7053 | 218.5159 | 197.661 | 159705.321 | 218515.8659 | 4.5032e-06 | 6.8142 | 197661.0184
14 | 150 | CONCLUIDO | 12.7366 | 7.85 | 4.24 | 23.14 | 0.26 | 11 | 304.03 | 61.82 | 4.5 | 4 | 87.7 | 37730.68 | 58.02 | 1354.24 | 20.07 | 13.91 | 3184.05 | 0.69 | 0.94 | 0.08 | 0.2 | 1 | 10 | 159.3341 | 218.0079 | 197.2015 | 159334.0504 | 218007.877 | 4.5021e-06 | 6.8142 | 197201.5112
15 | 150 | CONCLUIDO | 12.711 | 7.87 | 4.26 | 23.23 | 0.28 | 11 | 304.56 | 61.82 | 4.75 | 1 | 87.99 | 37796.51 | 57.66 | 1354.14 | 20.53 | 13.91 | 3414.09 | 0.68 | 0.94 | 0.08 | 0.22 | 1 | 10 | 159.3017 | 217.9636 | 197.1614 | 159301.6803 | 217963.5869 | 4.4931e-06 | 6.8316 | 197161.4481
16 | 150 | CONCLUIDO | 12.7065 | 7.87 | 4.26 | 23.25 | 0.29 | 11 | 305.09 | 61.82 | 5 | 0 | 88.27 | 37862.45 | 57.75 | 1354.19 | 20.58 | 13.91 | 3437.97 | 0.68 | 0.94 | 0.08 | 0.22 | 1 | 10 | 159.3528 | 218.0335 | 197.2247 | 159352.7676 | 218033.4867 | 4.4915e-06 | 6.8316 | 197224.6768

## RESULTADOS_0
Unnamed: 0 | Volume de calda [L] | STATUS | Capacidade operacional [ha/h] | Tempo de missao [h] | Tempo util [h] | Tempo por voo [min] | Autonomia Projetada [h] | N° Voos | MTOW [kg] | Massa Estrutura [kg] | Combustível [kg] | Abastecimentos | Massa gerador | Potência gerador [W] | Combustível consumido [L] | Calda cons [L] | Distância percorrida [km] | Distância Pulverizando [km] | RTL ACUMULADO[m] | EOC [km/km] | EOC [h/h] | Tempo de manobra [h] | Tempo rtl_rtw [h] | V pulv [m/s] | V desloc [m/s] | Preço Total por ha Simples [R$/ha] | Preço Total por ha Presumido [R$/ha] | Preço Total por ha Real [R$/ha] | Preço Total Simples [R$] | Preço Total Presumido [R$] | Prod CAPEX [ha/h/R$] | Dias Trabalhados | Preço Total Real [R$]
0 | 10 | CONCLUIDO | 9.866 | 10.14 | 6.98 | 3.08 | 0.64 | 136 | 26.11 | 12.1 | 1 | 0 | 3.01 | 3454.41 | 20.31 | 1355.43 | 100.15 | 13.91 | 42599.3 | 0.14 | 0.57 | 0.45 | 2.93 | 1 | 10 | 134.8736 | 184.54 | 166.9277 | 134873.5825 | 184539.9858 | 6.4465e-06 | 8.8021 | 166927.7486

## RESULTADOS_7
Unnamed: 0 | Volume de calda [L] | STATUS | Capacidade operacional [ha/h] | Tempo de missao [h] | Tempo util [h] | Tempo por voo [min] | Autonomia Projetada [h] | N° Voos | MTOW [kg] | Massa Estrutura [kg] | Combustível [kg] | Abastecimentos | Massa gerador | Potência gerador [W] | Combustível consumido [L] | Calda cons [L] | Distância percorrida [km] | Distância Pulverizando [km] | RTL ACUMULADO[m] | EOC [km/km] | EOC [h/h] | Tempo de manobra [h] | Tempo rtl_rtw [h] | V pulv [m/s] | V desloc [m/s] | Preço Total por ha Simples [R$/ha] | Preço Total por ha Presumido [R$/ha] | Preço Total por ha Real [R$/ha] | Preço Total Simples [R$] | Preço Total Presumido [R$] | Prod CAPEX [ha/h/R$] | Dias Trabalhados | Preço Total Real [R$]
0 | 45 | CONCLUIDO | 13.5741 | 7.37 | 4.72 | 8.85 | 0.18 | 32 | 98.71 | 39.72 | 1 | 0 | 12.99 | 12407.75 | 32.54 | 1354.58 | 34.05 | 13.91 | 10072.08 | 0.41 | 0.85 | 0.15 | 0.68 | 1 | 10 | 115.6499 | 158.2373 | 143.1353 | 115649.8954 | 158237.289 | 6.5344e-06 | 6.3976 | 143135.3442

## RESULTADOS_19
Unnamed: 0 | Volume de calda [L] | STATUS | Capacidade operacional [ha/h] | Tempo de missao [h] | Tempo util [h] | Tempo por voo [min] | Autonomia Projetada [h] | N° Voos | MTOW [kg] | Massa Estrutura [kg] | Combustível [kg] | Abastecimentos | Massa gerador | Potência gerador [W] | Combustível consumido [L] | Calda cons [L] | Distância percorrida [km] | Distância Pulverizando [km] | RTL ACUMULADO[m] | EOC [km/km] | EOC [h/h] | Tempo de manobra [h] | Tempo rtl_rtw [h] | V pulv [m/s] | V desloc [m/s] | Preço Total por ha Simples [R$/ha] | Preço Total por ha Presumido [R$/ha] | Preço Total por ha Real [R$/ha] | Preço Total Simples [R$] | Preço Total Presumido [R$] | Prod CAPEX [ha/h/R$] | Dias Trabalhados | Preço Total Real [R$]
0 | 105 | CONCLUIDO | 10.4408 | 9.58 | 5.03 | 6.15 | 0.09 | 49 | 204 | 55.27 | 1 | 47 | 42.72 | 25393.6 | 66.88 | 1354.56 | 44.92 | 13.91 | 15421.18 | 0.31 | 0.8 | 0.13 | 0.98 | 1 | 10 | 186.7184 | 255.4764 | 231.0941 | 186718.4189 | 255476.3781 | 4.067e-06 | 8.316 | 231094.0711
1 | 105 | CONCLUIDO | 11.2938 | 8.85 | 4.79 | 7.77 | 0.11 | 37 | 204.39 | 55.27 | 1.25 | 35 | 42.87 | 25442.42 | 61.96 | 1354.46 | 37.37 | 13.91 | 11703.77 | 0.37 | 0.84 | 0.11 | 0.75 | 1 | 10 | 169.6279 | 232.0923 | 209.9418 | 169627.8704 | 232092.3357 | 4.3993e-06 | 7.6823 | 209941.769
2 | 105 | CONCLUIDO | 11.9828 | 8.35 | 4.6 | 9.53 | 0.13 | 29 | 204.79 | 55.27 | 1.5 | 27 | 43.02 | 25491.3 | 57.71 | 1354.46 | 31.57 | 13.91 | 8846.07 | 0.44 | 0.87 | 0.1 | 0.56 | 1 | 10 | 154.3763 | 211.2245 | 191.0655 | 154376.2927 | 211224.4542 | 4.6677e-06 | 7.2483 | 191065.4888
3 | 105 | CONCLUIDO | 12.4443 | 8.04 | 4.5 | 11.24 | 0.15 | 24 | 205.18 | 55.27 | 1.75 | 22 | 43.16 | 25540.22 | 54.46 | 1354.21 | 28.25 | 13.91 | 7209.65 | 0.49 | 0.89 | 0.09 | 0.46 | 1 | 10 | 151.1951 | 206.8718 | 187.1282 | 151195.079 | 206871.7773 | 4.8474e-06 | 6.9792 | 187128.2252
4 | 105 | CONCLUIDO | 13.0354 | 7.67 | 4.34 | 13.69 | 0.17 | 19 | 205.58 | 55.27 | 2 | 17 | 43.31 | 25589.2 | 50.02 | 1354.43 | 23 | 13.91 | 4612.28 | 0.6 | 0.92 | 0.08 | 0.29 | 1 | 10 | 147.4667 | 201.7705 | 182.5138 | 147466.7272 | 201770.482 | 5.0777e-06 | 6.658 | 182513.7903
5 | 105 | CONCLUIDO | 13.0757 | 7.65 | 4.39 | 15.51 | 0.19 | 17 | 205.98 | 55.27 | 2.25 | 15 | 43.46 | 25638.22 | 48.98 | 1354.3 | 25.22 | 13.91 | 5729.12 | 0.55 | 0.91 | 0.08 | 0.35 | 1 | 10 | 147.0471 | 201.1963 | 181.9944 | 147047.0887 | 201196.3141 | 5.0934e-06 | 6.6406 | 181994.4202
6 | 105 | CONCLUIDO | 13.3067 | 7.52 | 4.34 | 17.37 | 0.22 | 15 | 206.38 | 55.27 | 2.5 | 7 | 43.6 | 25687.3 | 46.55 | 1354.21 | 23.27 | 13.91 | 4765.34 | 0.6 | 0.92 | 0.09 | 0.3 | 1 | 10 | 135.1151 | 184.8704 | 167.2267 | 135115.104 | 184870.4462 | 5.1834e-06 | 6.5278 | 167226.6703
7 | 105 | CONCLUIDO | 13.4213 | 7.45 | 4.32 | 18.51 | 0.24 | 14 | 206.78 | 55.27 | 2.75 | 0 | 43.75 | 25736.42 | 45.68 | 1354.31 | 22.08 | 13.91 | 4173.21 | 0.63 | 0.93 | 0.1 | 0.28 | 1 | 10 | 134.3107 | 183.7698 | 166.2311 | 134310.6877 | 183769.8082 | 5.228e-06 | 6.467 | 166231.0756

## RESULTADOS_10
Unnamed: 0 | Volume de calda [L] | STATUS | Capacidade operacional [ha/h] | Tempo de missao [h] | Tempo util [h] | Tempo por voo [min] | Autonomia Projetada [h] | N° Voos | MTOW [kg] | Massa Estrutura [kg] | Combustível [kg] | Abastecimentos | Massa gerador | Potência gerador [W] | Combustível consumido [L] | Calda cons [L] | Distância percorrida [km] | Distância Pulverizando [km] | RTL ACUMULADO[m] | EOC [km/km] | EOC [h/h] | Tempo de manobra [h] | Tempo rtl_rtw [h] | V pulv [m/s] | V desloc [m/s] | Preço Total por ha Simples [R$/ha] | Preço Total por ha Presumido [R$/ha] | Preço Total por ha Real [R$/ha] | Preço Total Simples [R$] | Preço Total Presumido [R$] | Prod CAPEX [ha/h/R$] | Dias Trabalhados | Preço Total Real [R$]
0 | 60 | CONCLUIDO | 13.4655 | 7.43 | 4.58 | 9.81 | 0.14 | 28 | 124.63 | 45 | 1 | 26 | 18.64 | 15605.44 | 37.64 | 1354.39 | 30.8 | 13.91 | 8467.02 | 0.45 | 0.87 | 0.1 | 0.54 | 1 | 10 | 121.8462 | 166.7153 | 150.8042 | 121846.1818 | 166715.3214 | 6.0512e-06 | 6.4497 | 150804.2451
1 | 60 | CONCLUIDO | 13.7263 | 7.29 | 4.54 | 11.35 | 0.18 | 24 | 124.96 | 45 | 1.25 | 1 | 18.71 | 15645.96 | 35.65 | 1354.14 | 28.76 | 13.91 | 7463.7 | 0.48 | 0.88 | 0.12 | 0.5 | 1 | 10 | 120.5608 | 164.9566 | 149.2134 | 120560.7886 | 164956.5897 | 6.1684e-06 | 6.3281 | 149213.3643
2 | 60 | CONCLUIDO | 13.72 | 7.29 | 4.54 | 11.36 | 0.21 | 24 | 125.29 | 45 | 1.5 | 0 | 18.79 | 15686.51 | 35.77 | 1354.28 | 28.79 | 13.91 | 7477.55 | 0.48 | 0.88 | 0.12 | 0.5 | 1 | 10 | 120.6182 | 165.0352 | 149.2845 | 120618.2354 | 165035.191 | 6.1656e-06 | 6.3281 | 149284.464

## RESULTADOS_25
Unnamed: 0 | Volume de calda [L] | STATUS | Capacidade operacional [ha/h] | Tempo de missao [h] | Tempo util [h] | Tempo por voo [min] | Autonomia Projetada [h] | N° Voos | MTOW [kg] | Massa Estrutura [kg] | Combustível [kg] | Abastecimentos | Massa gerador | Potência gerador [W] | Combustível consumido [L] | Calda cons [L] | Distância percorrida [km] | Distância Pulverizando [km] | RTL ACUMULADO[m] | EOC [km/km] | EOC [h/h] | Tempo de manobra [h] | Tempo rtl_rtw [h] | V pulv [m/s] | V desloc [m/s] | Preço Total por ha Simples [R$/ha] | Preço Total por ha Presumido [R$/ha] | Preço Total por ha Real [R$/ha] | Preço Total Simples [R$] | Preço Total Presumido [R$] | Prod CAPEX [ha/h/R$] | Dias Trabalhados | Preço Total Real [R$]
0 | 135 | CONCLUIDO | 8.7957 | 11.37 | 5.33 | 5.08 | 0.07 | 63 | 263.32 | 59.89 | 1 | 61 | 67.43 | 32710.1 | 85.97 | 1354.53 | 54.28 | 13.91 | 20029.15 | 0.26 | 0.75 | 0.16 | 1.29 | 1 | 10 | 237.5759 | 325.0618 | 294.0383 | 237575.861 | 325061.7742 | 3.2011e-06 | 9.8698 | 294038.3347
1 | 135 | CONCLUIDO | 9.7874 | 10.22 | 4.99 | 6.37 | 0.08 | 47 | 263.79 | 59.89 | 1.25 | 45 | 67.65 | 32767.75 | 79.06 | 1354.43 | 43.69 | 13.91 | 14813.02 | 0.32 | 0.8 | 0.13 | 0.95 | 1 | 10 | 214.3257 | 293.2498 | 265.2625 | 214325.6569 | 293249.8192 | 3.562e-06 | 8.8715 | 265262.468
2 | 135 | CONCLUIDO | 10.518 | 9.51 | 4.78 | 7.76 | 0.1 | 37 | 264.25 | 59.89 | 1.5 | 35 | 67.87 | 32825.49 | 74.51 | 1354.25 | 37.36 | 13.91 | 11700.25 | 0.37 | 0.84 | 0.11 | 0.74 | 1 | 10 | 196.3204 | 268.6142 | 242.9781 | 196320.406 | 268614.2405 | 3.8279e-06 | 8.2552 | 242978.0744
3 | 135 | CONCLUIDO | 11.1128 | 9 | 4.63 | 9.26 | 0.12 | 30 | 264.72 | 59.89 | 1.75 | 28 | 68.09 | 32883.31 | 70.74 | 1354.39 | 32.35 | 13.91 | 9230.64 | 0.43 | 0.86 | 0.1 | 0.59 | 1 | 10 | 180.3518 | 246.7653 | 223.2144 | 180351.8303 | 246765.3308 | 4.0444e-06 | 7.8125 | 223214.3939
4 | 135 | CONCLUIDO | 11.4796 | 8.71 | 4.54 | 10.49 | 0.13 | 26 | 265.19 | 59.89 | 2 | 24 | 68.31 | 32941.21 | 68.1 | 1354.27 | 29.74 | 13.91 | 7947.06 | 0.47 | 0.88 | 0.09 | 0.5 | 1 | 10 | 177.3445 | 242.6506 | 219.4924 | 177344.512 | 242650.5852 | 4.1779e-06 | 7.5608 | 219492.3539
5 | 135 | CONCLUIDO | 11.8753 | 8.42 | 4.46 | 12.15 | 0.15 | 22 | 265.66 | 59.89 | 2.25 | 20 | 68.53 | 32999.19 | 65.48 | 1354.14 | 26.91 | 13.91 | 6552.25 | 0.52 | 0.9 | 0.09 | 0.42 | 1 | 10 | 174.2866 | 238.4666 | 215.7077 | 174286.6053 | 238466.6224 | 4.3219e-06 | 7.309 | 215707.7027
6 | 135 | CONCLUIDO | 12.2712 | 8.15 | 4.34 | 13.69 | 0.17 | 19 | 266.13 | 59.89 | 2.5 | 17 | 68.75 | 33057.26 | 62.04 | 1354.33 | 23.03 | 13.91 | 4625.31 | 0.6 | 0.92 | 0.08 | 0.29 | 1 | 10 | 160.3932 | 219.457 | 198.5123 | 160393.1651 | 219457.0045 | 4.4659e-06 | 7.0747 | 198512.336
7 | 135 | CONCLUIDO | 12.2042 | 8.19 | 4.43 | 14.77 | 0.18 | 18 | 266.6 | 59.89 | 2.75 | 16 | 68.97 | 33115.41 | 62.45 | 1354.22 | 26.31 | 13.91 | 6268.53 | 0.53 | 0.9 | 0.09 | 0.39 | 1 | 10 | 161.0128 | 220.3049 | 199.2793 | 161012.842 | 220304.8739 | 4.4416e-06 | 7.1094 | 199279.2859
8 | 135 | CONCLUIDO | 12.468 | 8.02 | 4.36 | 16.34 | 0.2 | 16 | 267.08 | 59.89 | 3 | 14 | 69.19 | 33173.65 | 59.54 | 1354.23 | 23.96 | 13.91 | 5102.85 | 0.58 | 0.92 | 0.08 | 0.32 | 1 | 10 | 158.5751 | 216.9694 | 196.2621 | 158575.0555 | 216969.3867 | 4.5376e-06 | 6.9618 | 196262.133
9 | 135 | CONCLUIDO | 12.7119 | 7.87 | 4.31 | 18.45 | 0.22 | 14 | 267.55 | 59.89 | 3.25 | 12 | 69.41 | 33231.97 | 57.35 | 1354.23 | 22.27 | 13.91 | 4268 | 0.62 | 0.93 | 0.08 | 0.27 | 1 | 10 | 156.8124 | 214.5576 | 194.0805 | 156812.3876 | 214557.6268 | 4.6263e-06 | 6.8316 | 194080.5481
10 | 135 | CONCLUIDO | 12.8402 | 7.79 | 4.28 | 19.74 | 0.23 | 13 | 268.02 | 59.89 | 3.5 | 11 | 69.64 | 33290.38 | 54.83 | 1354.14 | 21.42 | 13.91 | 3849.93 | 0.65 | 0.94 | 0.07 | 0.24 | 1 | 10 | 155.3234 | 212.5204 | 192.2377 | 155323.4225 | 212520.359 | 4.673e-06 | 6.7622 | 192237.7142
11 | 135 | CONCLUIDO | 12.9389 | 7.73 | 4.27 | 21.34 | 0.25 | 12 | 268.5 | 59.89 | 3.75 | 5 | 69.86 | 33348.87 | 53.79 | 1354.52 | 20.92 | 13.91 | 3603.82 | 0.66 | 0.94 | 0.08 | 0.23 | 1 | 10 | 154.607 | 211.5402 | 191.3511 | 154607.0282 | 211540.1567 | 4.7089e-06 | 6.7101 | 191351.061
12 | 135 | CONCLUIDO | 12.9227 | 7.74 | 4.28 | 21.39 | 0.26 | 12 | 268.97 | 59.89 | 4 | 0 | 70.09 | 33407.45 | 53.26 | 1354.27 | 21.05 | 13.91 | 3669.95 | 0.66 | 0.93 | 0.09 | 0.24 | 1 | 10 | 154.4486 | 211.3234 | 191.155 | 154448.63 | 211323.4293 | 4.703e-06 | 6.7188 | 191155.0178

## RESULTADOS_14
Unnamed: 0 | Volume de calda [L] | STATUS | Capacidade operacional [ha/h] | Tempo de missao [h] | Tempo util [h] | Tempo por voo [min] | Autonomia Projetada [h] | N° Voos | MTOW [kg] | Massa Estrutura [kg] | Combustível [kg] | Abastecimentos | Massa gerador | Potência gerador [W] | Combustível consumido [L] | Calda cons [L] | Distância percorrida [km] | Distância Pulverizando [km] | RTL ACUMULADO[m] | EOC [km/km] | EOC [h/h] | Tempo de manobra [h] | Tempo rtl_rtw [h] | V pulv [m/s] | V desloc [m/s] | Preço Total por ha Simples [R$/ha] | Preço Total por ha Presumido [R$/ha] | Preço Total por ha Real [R$/ha] | Preço Total Simples [R$] | Preço Total Presumido [R$] | Prod CAPEX [ha/h/R$] | Dias Trabalhados | Preço Total Real [R$]
0 | 80 | CONCLUIDO | 11.9884 | 8.34 | 4.79 | 7.57 | 0.11 | 38 | 159.12 | 50.28 | 1 | 36 | 27.84 | 19859.16 | 51.56 | 1354.36 | 37.45 | 13.91 | 11738.94 | 0.37 | 0.83 | 0.12 | 0.75 | 1 | 10 | 146.4702 | 200.4071 | 181.2805 | 146470.2467 | 200407.0534 | 5.0131e-06 | 7.2396 | 181280.4855
1 | 80 | CONCLUIDO | 12.8123 | 7.8 | 4.58 | 9.81 | 0.14 | 28 | 159.48 | 50.28 | 1.25 | 26 | 27.95 | 19902.91 | 46.72 | 1354.4 | 30.78 | 13.91 | 8457.43 | 0.45 | 0.87 | 0.1 | 0.54 | 1 | 10 | 141.6934 | 193.8712 | 175.3684 | 141693.4006 | 193871.1617 | 5.3577e-06 | 6.7708 | 175368.3702
2 | 80 | CONCLUIDO | 13.361 | 7.48 | 4.45 | 12.14 | 0.17 | 22 | 159.83 | 50.28 | 1.5 | 20 | 28.05 | 19946.71 | 42.33 | 1354.5 | 26.74 | 13.91 | 6464.97 | 0.52 | 0.9 | 0.09 | 0.41 | 1 | 10 | 128.3935 | 175.6737 | 158.9077 | 128393.542 | 175673.7085 | 5.5871e-06 | 6.4931 | 158907.6563
3 | 80 | CONCLUIDO | 13.8686 | 7.21 | 4.31 | 14.35 | 0.19 | 18 | 160.19 | 50.28 | 1.75 | 1 | 28.16 | 19990.53 | 38.72 | 1354.31 | 21.51 | 13.91 | 3869.89 | 0.65 | 0.93 | 0.09 | 0.27 | 1 | 10 | 125.7924 | 172.1147 | 155.6883 | 125792.3729 | 172114.6742 | 5.7994e-06 | 6.2587 | 155688.2912
4 | 80 | CONCLUIDO | 13.8621 | 7.21 | 4.31 | 14.36 | 0.22 | 18 | 160.54 | 50.28 | 2 | 0 | 28.26 | 20034.4 | 38.84 | 1354.45 | 21.57 | 13.91 | 3897.93 | 0.64 | 0.93 | 0.1 | 0.27 | 1 | 10 | 125.8502 | 172.1938 | 155.7599 | 125850.2266 | 172193.8321 | 5.7967e-06 | 6.2587 | 155759.8945

## RESULTADOS_21
Unnamed: 0 | Volume de calda [L] | STATUS | Capacidade operacional [ha/h] | Tempo de missao [h] | Tempo util [h] | Tempo por voo [min] | Autonomia Projetada [h] | N° Voos | MTOW [kg] | Massa Estrutura [kg] | Combustível [kg] | Abastecimentos | Massa gerador | Potência gerador [W] | Combustível consumido [L] | Calda cons [L] | Distância percorrida [km] | Distância Pulverizando [km] | RTL ACUMULADO[m] | EOC [km/km] | EOC [h/h] | Tempo de manobra [h] | Tempo rtl_rtw [h] | V pulv [m/s] | V desloc [m/s] | Preço Total por ha Simples [R$/ha] | Preço Total por ha Presumido [R$/ha] | Preço Total por ha Real [R$/ha] | Preço Total Simples [R$] | Preço Total Presumido [R$] | Prod CAPEX [ha/h/R$] | Dias Trabalhados | Preço Total Real [R$]
0 | 115 | CONCLUIDO | 9.8323 | 10.17 | 5.14 | 5.71 | 0.08 | 54 | 222.93 | 56.94 | 1 | 52 | 49.99 | 27728.69 | 73.32 | 1354.71 | 48.23 | 13.91 | 17051.54 | 0.29 | 0.78 | 0.14 | 1.1 | 1 | 10 | 206.6159 | 282.7011 | 255.7205 | 206615.9486 | 282701.0561 | 3.7379e-06 | 8.8281 | 255720.4641
1 | 115 | CONCLUIDO | 10.8108 | 9.25 | 4.83 | 7.25 | 0.1 | 40 | 223.35 | 56.94 | 1.25 | 38 | 50.15 | 27780.03 | 67.32 | 1354.23 | 38.85 | 13.91 | 12432.24 | 0.36 | 0.83 | 0.12 | 0.79 | 1 | 10 | 187.1047 | 256.0049 | 231.5721 | 187104.6601 | 256004.8505 | 4.1099e-06 | 8.0295 | 231572.1069
2 | 115 | CONCLUIDO | 11.4486 | 8.73 | 4.67 | 8.76 | 0.12 | 32 | 223.76 | 56.94 | 1.5 | 30 | 50.32 | 27831.42 | 63.42 | 1354.2 | 33.66 | 13.91 | 9873.77 | 0.41 | 0.86 | 0.1 | 0.63 | 1 | 10 | 171.6127 | 234.808 | 212.3983 | 171612.6581 | 234808.0099 | 4.3524e-06 | 7.5781 | 212398.263
3 | 115 | CONCLUIDO | 11.9844 | 8.34 | 4.54 | 10.48 | 0.14 | 26 | 224.18 | 56.94 | 1.75 | 24 | 50.49 | 27882.87 | 59.94 | 1354.22 | 29.6 | 13.91 | 7872.68 | 0.47 | 0.88 | 0.1 | 0.5 | 1 | 10 | 157.2156 | 215.1094 | 194.5796 | 157215.6379 | 215109.3716 | 4.556e-06 | 7.2396 | 194579.6351
4 | 115 | CONCLUIDO | 12.3771 | 8.08 | 4.45 | 12.14 | 0.16 | 22 | 224.6 | 56.94 | 2 | 20 | 50.65 | 27934.37 | 57.07 | 1354.35 | 26.78 | 13.91 | 6484.46 | 0.52 | 0.9 | 0.09 | 0.41 | 1 | 10 | 154.5354 | 211.4422 | 191.2624 | 154535.4296 | 211442.1923 | 4.7053e-06 | 7.0139 | 191262.4463
5 | 115 | CONCLUIDO | 12.8393 | 7.79 | 4.34 | 14.46 | 0.18 | 18 | 225.01 | 56.94 | 2.25 | 16 | 50.82 | 27985.94 | 53.19 | 1354.28 | 23.38 | 13.91 | 4804.96 | 0.59 | 0.92 | 0.07 | 0.3 | 1 | 10 | 151.1984 | 206.8763 | 187.1323 | 151198.4084 | 206876.3328 | 4.881e-06 | 6.7622 | 187132.3459
6 | 115 | CONCLUIDO | 12.966 | 7.71 | 4.35 | 16.31 | 0.2 | 16 | 225.43 | 56.94 | 2.5 | 14 | 50.99 | 28037.57 | 51.97 | 1354.3 | 23.64 | 13.91 | 4942.58 | 0.59 | 0.92 | 0.08 | 0.31 | 1 | 10 | 150.3933 | 205.7747 | 186.1358 | 150393.2531 | 205774.6838 | 4.9292e-06 | 6.6927 | 186135.8368
7 | 115 | CONCLUIDO | 13.1936 | 7.58 | 4.3 | 18.45 | 0.22 | 14 | 225.85 | 56.94 | 2.75 | 12 | 51.16 | 28089.25 | 49.36 | 1354.25 | 22.26 | 13.91 | 4266.9 | 0.62 | 0.93 | 0.08 | 0.26 | 1 | 10 | 138.203 | 189.0954 | 171.0484 | 138202.9672 | 189095.3967 | 5.0157e-06 | 6.5799 | 171048.3975
8 | 115 | CONCLUIDO | 13.2881 | 7.53 | 4.29 | 19.82 | 0.24 | 13 | 226.27 | 56.94 | 3 | 2 | 51.33 | 28140.99 | 48.14 | 1354.14 | 21.55 | 13.91 | 3915.22 | 0.65 | 0.93 | 0.09 | 0.25 | 1 | 10 | 137.4702 | 188.0929 | 170.1415 | 137470.2483 | 188092.8585 | 5.0517e-06 | 6.5365 | 170141.5401
9 | 115 | CONCLUIDO | 13.2832 | 7.53 | 4.3 | 19.83 | 0.25 | 13 | 226.69 | 56.94 | 3.25 | 0 | 51.5 | 28192.8 | 48.25 | 1354.14 | 21.58 | 13.91 | 3928.4 | 0.64 | 0.93 | 0.09 | 0.26 | 1 | 10 | 137.5477 | 188.1988 | 170.2374 | 137547.6609 | 188198.7779 | 5.0498e-06 | 6.5365 | 170237.3506

## RESULTADOS_5
Unnamed: 0 | Volume de calda [L] | STATUS | Capacidade operacional [ha/h] | Tempo de missao [h] | Tempo util [h] | Tempo por voo [min] | Autonomia Projetada [h] | N° Voos | MTOW [kg] | Massa Estrutura [kg] | Combustível [kg] | Abastecimentos | Massa gerador | Potência gerador [W] | Combustível consumido [L] | Calda cons [L] | Distância percorrida [km] | Distância Pulverizando [km] | RTL ACUMULADO[m] | EOC [km/km] | EOC [h/h] | Tempo de manobra [h] | Tempo rtl_rtw [h] | V pulv [m/s] | V desloc [m/s] | Preço Total por ha Simples [R$/ha] | Preço Total por ha Presumido [R$/ha] | Preço Total por ha Real [R$/ha] | Preço Total Simples [R$] | Preço Total Presumido [R$] | Prod CAPEX [ha/h/R$] | Dias Trabalhados | Preço Total Real [R$]
0 | 35 | CONCLUIDO | 13.3864 | 7.47 | 4.89 | 7.33 | 0.22 | 40 | 80.84 | 35.1 | 1 | 0 | 9.74 | 10204.21 | 30.04 | 1354.14 | 39.02 | 13.91 | 12513.59 | 0.36 | 0.82 | 0.17 | 0.85 | 1 | 10 | 111.8403 | 153.0248 | 138.4203 | 111840.2535 | 153024.7689 | 6.8249e-06 | 6.4844 | 138420.2997

## RESULTADOS_8
Unnamed: 0 | Volume de calda [L] | STATUS | Capacidade operacional [ha/h] | Tempo de missao [h] | Tempo util [h] | Tempo por voo [min] | Autonomia Projetada [h] | N° Voos | MTOW [kg] | Massa Estrutura [kg] | Combustível [kg] | Abastecimentos | Massa gerador | Potência gerador [W] | Combustível consumido [L] | Calda cons [L] | Distância percorrida [km] | Distância Pulverizando [km] | RTL ACUMULADO[m] | EOC [km/km] | EOC [h/h] | Tempo de manobra [h] | Tempo rtl_rtw [h] | V pulv [m/s] | V desloc [m/s] | Preço Total por ha Simples [R$/ha] | Preço Total por ha Presumido [R$/ha] | Preço Total por ha Real [R$/ha] | Preço Total Simples [R$] | Preço Total Presumido [R$] | Prod CAPEX [ha/h/R$] | Dias Trabalhados | Preço Total Real [R$]
0 | 50 | CONCLUIDO | 13.6415 | 7.33 | 4.65 | 9.62 | 0.16 | 29 | 107.41 | 41.65 | 1 | 1 | 14.77 | 13481.73 | 33.47 | 1354.35 | 31.99 | 13.91 | 9054.63 | 0.43 | 0.86 | 0.13 | 0.61 | 1 | 10 | 117.2969 | 160.4908 | 145.1738 | 117296.8866 | 160490.775 | 6.4059e-06 | 6.3628 | 145173.7607
1 | 50 | CONCLUIDO | 13.6338 | 7.33 | 4.65 | 9.63 | 0.2 | 29 | 107.73 | 41.65 | 1.25 | 0 | 14.83 | 13520.81 | 33.57 | 1354.44 | 32.05 | 13.91 | 9084.85 | 0.43 | 0.86 | 0.14 | 0.61 | 1 | 10 | 117.3483 | 160.5611 | 145.2374 | 117348.2992 | 160561.1199 | 6.4023e-06 | 6.3628 | 145237.392

## RESULTADOS_3
Unnamed: 0 | Volume de calda [L] | STATUS | Capacidade operacional [ha/h] | Tempo de missao [h] | Tempo util [h] | Tempo por voo [min] | Autonomia Projetada [h] | N° Voos | MTOW [kg] | Massa Estrutura [kg] | Combustível [kg] | Abastecimentos | Massa gerador | Potência gerador [W] | Combustível consumido [L] | Calda cons [L] | Distância percorrida [km] | Distância Pulverizando [km] | RTL ACUMULADO[m] | EOC [km/km] | EOC [h/h] | Tempo de manobra [h] | Tempo rtl_rtw [h] | V pulv [m/s] | V desloc [m/s] | Preço Total por ha Simples [R$/ha] | Preço Total por ha Presumido [R$/ha] | Preço Total por ha Real [R$/ha] | Preço Total Simples [R$] | Preço Total Presumido [R$] | Prod CAPEX [ha/h/R$] | Dias Trabalhados | Preço Total Real [R$]
0 | 25 | CONCLUIDO | 12.7995 | 7.81 | 5.24 | 5.61 | 0.28 | 56 | 61.76 | 28.92 | 1 | 0 | 6.84 | 7851.41 | 27.39 | 1354.23 | 49.25 | 13.91 | 17548.65 | 0.28 | 0.76 | 0.21 | 1.2 | 1 | 10 | 116.809 | 159.8232 | 144.5699 | 116808.9847 | 159823.2062 | 7.0191e-06 | 6.7795 | 144569.9037

## RESULTADOS_15
Unnamed: 0 | Volume de calda [L] | STATUS | Capacidade operacional [ha/h] | Tempo de missao [h] | Tempo util [h] | Tempo por voo [min] | Autonomia Projetada [h] | N° Voos | MTOW [kg] | Massa Estrutura [kg] | Combustível [kg] | Abastecimentos | Massa gerador | Potência gerador [W] | Combustível consumido [L] | Calda cons [L] | Distância percorrida [km] | Distância Pulverizando [km] | RTL ACUMULADO[m] | EOC [km/km] | EOC [h/h] | Tempo de manobra [h] | Tempo rtl_rtw [h] | V pulv [m/s] | V desloc [m/s] | Preço Total por ha Simples [R$/ha] | Preço Total por ha Presumido [R$/ha] | Preço Total por ha Real [R$/ha] | Preço Total Simples [R$] | Preço Total Presumido [R$] | Prod CAPEX [ha/h/R$] | Dias Trabalhados | Preço Total Real [R$]
0 | 85 | CONCLUIDO | 11.5964 | 8.62 | 4.86 | 7.11 | 0.11 | 41 | 167.88 | 51.39 | 1 | 39 | 30.49 | 20939.59 | 54.93 | 1354.53 | 39.68 | 13.91 | 12840.84 | 0.35 | 0.82 | 0.12 | 0.82 | 1 | 10 | 160.5276 | 219.641 | 198.6788 | 160527.6379 | 219640.9961 | 4.7743e-06 | 7.4826 | 198678.7677
1 | 85 | CONCLUIDO | 12.4697 | 8.02 | 4.63 | 9.26 | 0.13 | 30 | 168.25 | 51.39 | 1.25 | 28 | 30.6 | 20984.25 | 49.77 | 1354.37 | 32.3 | 13.91 | 9205.53 | 0.43 | 0.86 | 0.1 | 0.59 | 1 | 10 | 145.0781 | 198.5023 | 179.5575 | 145078.1177 | 198502.281 | 5.1338e-06 | 6.9618 | 179557.5019
2 | 85 | CONCLUIDO | 13.1119 | 7.63 | 4.47 | 11.67 | 0.16 | 23 | 168.61 | 51.39 | 1.5 | 21 | 30.71 | 21028.94 | 45.71 | 1354.3 | 27.58 | 13.91 | 6880.7 | 0.5 | 0.89 | 0.09 | 0.43 | 1 | 10 | 141.5556 | 193.6827 | 175.1979 | 141555.6489 | 193682.6838 | 5.3982e-06 | 6.6233 | 175197.8803
3 | 85 | CONCLUIDO | 13.6467 | 7.33 | 4.35 | 14.48 | 0.18 | 18 | 168.97 | 51.39 | 1.75 | 11 | 30.83 | 21073.68 | 41.06 | 1354.21 | 23.48 | 13.91 | 4853.89 | 0.59 | 0.92 | 0.08 | 0.3 | 1 | 10 | 128.2183 | 175.434 | 158.6908 | 128218.3129 | 175433.9523 | 5.6184e-06 | 6.3628 | 158690.7821
4 | 85 | CONCLUIDO | 13.6514 | 7.33 | 4.38 | 15.45 | 0.21 | 17 | 169.33 | 51.39 | 2 | 1 | 30.94 | 21118.46 | 40.89 | 1354.21 | 23.93 | 13.91 | 5084.46 | 0.58 | 0.91 | 0.1 | 0.34 | 1 | 10 | 128.1981 | 175.4062 | 158.6657 | 128198.0561 | 175406.236 | 5.6203e-06 | 6.3628 | 158665.7111
5 | 85 | CONCLUIDO | 13.6493 | 7.33 | 4.38 | 15.45 | 0.24 | 17 | 169.7 | 51.39 | 2.25 | 0 | 31.05 | 21163.27 | 40.98 | 1354.27 | 23.92 | 13.91 | 5078.17 | 0.58 | 0.91 | 0.1 | 0.34 | 1 | 10 | 128.2377 | 175.4605 | 158.7148 | 128237.7035 | 175460.4833 | 5.6195e-06 | 6.3628 | 158714.781

## RESULTADOS_2
Unnamed: 0 | Volume de calda [L] | STATUS | Capacidade operacional [ha/h] | Tempo de missao [h] | Tempo util [h] | Tempo por voo [min] | Autonomia Projetada [h] | N° Voos | MTOW [kg] | Massa Estrutura [kg] | Combustível [kg] | Abastecimentos | Massa gerador | Potência gerador [W] | Combustível consumido [L] | Calda cons [L] | Distância percorrida [km] | Distância Pulverizando [km] | RTL ACUMULADO[m] | EOC [km/km] | EOC [h/h] | Tempo de manobra [h] | Tempo rtl_rtw [h] | V pulv [m/s] | V desloc [m/s] | Preço Total por ha Simples [R$/ha] | Preço Total por ha Presumido [R$/ha] | Preço Total por ha Real [R$/ha] | Preço Total Simples [R$] | Preço Total Presumido [R$] | Prod CAPEX [ha/h/R$] | Dias Trabalhados | Preço Total Real [R$]
0 | 20 | CONCLUIDO | 12.3296 | 8.11 | 5.52 | 4.8 | 0.34 | 69 | 51.33 | 24.83 | 1 | 0 | 5.51 | 6564.78 | 25.73 | 1354.44 | 57.43 | 13.91 | 21576.9 | 0.24 | 0.72 | 0.25 | 1.48 | 1 | 10 | 114.6503 | 156.8696 | 141.8982 | 114650.3077 | 156869.609 | 7.0783e-06 | 7.0399 | 141898.1937

## RESULTADOS_22
Unnamed: 0 | Volume de calda [L] | STATUS | Capacidade operacional [ha/h] | Tempo de missao [h] | Tempo util [h] | Tempo por voo [min] | Autonomia Projetada [h] | N° Voos | MTOW [kg] | Massa Estrutura [kg] | Combustível [kg] | Abastecimentos | Massa gerador | Potência gerador [W] | Combustível consumido [L] | Calda cons [L] | Distância percorrida [km] | Distância Pulverizando [km] | RTL ACUMULADO[m] | EOC [km/km] | EOC [h/h] | Tempo de manobra [h] | Tempo rtl_rtw [h] | V pulv [m/s] | V desloc [m/s] | Preço Total por ha Simples [R$/ha] | Preço Total por ha Presumido [R$/ha] | Preço Total por ha Real [R$/ha] | Preço Total Simples [R$] | Preço Total Presumido [R$] | Prod CAPEX [ha/h/R$] | Dias Trabalhados | Preço Total Real [R$]
0 | 120 | CONCLUIDO | 9.5842 | 10.43 | 5.17 | 5.54 | 0.08 | 56 | 232.68 | 57.72 | 1 | 54 | 53.95 | 28931.02 | 76.18 | 1354.4 | 49.5 | 13.91 | 17676.54 | 0.28 | 0.77 | 0.14 | 1.13 | 1 | 10 | 211.1739 | 288.9374 | 261.3616 | 211173.8811 | 288937.4204 | 3.602e-06 | 9.0538 | 261361.6386
1 | 120 | CONCLUIDO | 10.522 | 9.5 | 4.88 | 6.97 | 0.1 | 42 | 233.1 | 57.72 | 1.25 | 40 | 54.13 | 28983.75 | 70.34 | 1354.22 | 40.31 | 13.91 | 13147.68 | 0.35 | 0.82 | 0.12 | 0.84 | 1 | 10 | 191.2132 | 261.6263 | 236.657 | 191213.1658 | 261626.2892 | 3.9544e-06 | 8.2465 | 236657.0433
2 | 120 | CONCLUIDO | 11.2388 | 8.9 | 4.69 | 8.52 | 0.11 | 33 | 233.53 | 57.72 | 1.5 | 31 | 54.31 | 29036.54 | 65.97 | 1354.44 | 34.15 | 13.91 | 10116.05 | 0.41 | 0.85 | 0.1 | 0.64 | 1 | 10 | 174.7154 | 239.0533 | 216.2384 | 174715.3582 | 239053.261 | 4.2238e-06 | 7.7257 | 216238.3533
3 | 120 | CONCLUIDO | 11.7543 | 8.51 | 4.57 | 10.15 | 0.13 | 27 | 233.96 | 57.72 | 1.75 | 25 | 54.49 | 29089.39 | 62.77 | 1354.14 | 30.5 | 13.91 | 8319.71 | 0.46 | 0.88 | 0.1 | 0.53 | 1 | 10 | 170.8282 | 233.7347 | 211.4274 | 170828.2348 | 233734.7273 | 4.4175e-06 | 7.3872 | 211427.4129
4 | 120 | CONCLUIDO | 12.1478 | 8.23 | 4.48 | 11.67 | 0.15 | 23 | 234.39 | 57.72 | 2 | 21 | 54.67 | 29142.31 | 59.82 | 1354.21 | 27.51 | 13.91 | 6842.84 | 0.51 | 0.89 | 0.09 | 0.43 | 1 | 10 | 157.4492 | 215.4289 | 194.8687 | 157449.1587 | 215428.8851 | 4.5654e-06 | 7.1441 | 194868.6547
5 | 120 | CONCLUIDO | 12.636 | 7.91 | 4.34 | 13.7 | 0.17 | 19 | 234.82 | 57.72 | 2.25 | 17 | 54.85 | 29195.29 | 56.07 | 1354.31 | 23.08 | 13.91 | 4647.94 | 0.6 | 0.92 | 0.08 | 0.3 | 1 | 10 | 153.8872 | 210.5553 | 190.4602 | 153887.2075 | 210555.2663 | 4.7489e-06 | 6.8663 | 190460.1672
6 | 120 | CONCLUIDO | 12.7321 | 7.85 | 4.37 | 15.43 | 0.19 | 17 | 235.25 | 57.72 | 2.5 | 15 | 55.03 | 29248.33 | 54.96 | 1354.28 | 24.39 | 13.91 | 5314.57 | 0.57 | 0.92 | 0.08 | 0.33 | 1 | 10 | 153.2236 | 209.6473 | 189.6388 | 153223.5985 | 209647.2872 | 4.785e-06 | 6.8142 | 189638.8444
7 | 120 | CONCLUIDO | 12.9562 | 7.72 | 4.33 | 17.3 | 0.21 | 15 | 235.68 | 57.72 | 2.75 | 13 | 55.21 | 29301.44 | 52.53 | 1354.38 | 22.95 | 13.91 | 4606.54 | 0.61 | 0.92 | 0.08 | 0.28 | 1 | 10 | 151.5326 | 207.3336 | 187.546 | 151532.6115 | 207333.6043 | 4.8692e-06 | 6.7014 | 187545.9761
8 | 120 | CONCLUIDO | 13.1796 | 7.59 | 4.29 | 19.78 | 0.23 | 13 | 236.11 | 57.72 | 3 | 9 | 55.39 | 29354.61 | 50.1 | 1354.24 | 21.6 | 13.91 | 3938.36 | 0.64 | 0.93 | 0.08 | 0.25 | 1 | 10 | 139.3698 | 190.6918 | 172.4925 | 139369.75 | 190691.8405 | 4.9532e-06 | 6.5885 | 172492.4789
9 | 120 | CONCLUIDO | 13.1339 | 7.61 | 4.31 | 19.91 | 0.24 | 13 | 236.54 | 57.72 | 3.25 | 1 | 55.57 | 29407.85 | 49.7 | 1354.14 | 22.23 | 13.91 | 4256.21 | 0.63 | 0.93 | 0.09 | 0.27 | 1 | 10 | 149.8847 | 205.0788 | 185.5064 | 149884.6583 | 205078.802 | 4.936e-06 | 6.6059 | 185506.369
10 | 120 | CONCLUIDO | 13.1358 | 7.61 | 4.31 | 19.9 | 0.26 | 13 | 236.98 | 57.72 | 3.5 | 0 | 55.75 | 29461.15 | 49.64 | 1354.26 | 22.12 | 13.91 | 4198.48 | 0.63 | 0.93 | 0.09 | 0.27 | 1 | 10 | 149.8554 | 205.0388 | 185.4702 | 149855.434 | 205038.816 | 4.9367e-06 | 6.6059 | 185470.1992

## RESULTADOS_27
Unnamed: 0 | Volume de calda [L] | STATUS | Capacidade operacional [ha/h] | Tempo de missao [h] | Tempo util [h] | Tempo por voo [min] | Autonomia Projetada [h] | N° Voos | MTOW [kg] | Massa Estrutura [kg] | Combustível [kg] | Abastecimentos | Massa gerador | Potência gerador [W] | Combustível consumido [L] | Calda cons [L] | Distância percorrida [km] | Distância Pulverizando [km] | RTL ACUMULADO[m] | EOC [km/km] | EOC [h/h] | Tempo de manobra [h] | Tempo rtl_rtw [h] | V pulv [m/s] | V desloc [m/s] | Preço Total por ha Simples [R$/ha] | Preço Total por ha Presumido [R$/ha] | Preço Total por ha Real [R$/ha] | Preço Total Simples [R$] | Preço Total Presumido [R$] | Prod CAPEX [ha/h/R$] | Dias Trabalhados | Preço Total Real [R$]
0 | 145 | CONCLUIDO | 8.297 | 12.05 | 5.44 | 4.8 | 0.06 | 68 | 285.18 | 61.2 | 1 | 66 | 77.98 | 35406.83 | 92.79 | 1354.74 | 57.8 | 13.91 | 21763.13 | 0.24 | 0.74 | 0.16 | 1.4 | 1 | 10 | 260.2445 | 356.078 | 322.0944 | 260244.4844 | 356077.9847 | 2.9606e-06 | 10.4601 | 322094.4016
1 | 145 | CONCLUIDO | 9.347 | 10.7 | 5.05 | 6.07 | 0.08 | 50 | 285.68 | 61.2 | 1.25 | 48 | 78.24 | 35468.6 | 85 | 1354.45 | 45.61 | 13.91 | 15761.13 | 0.3 | 0.79 | 0.14 | 1.01 | 1 | 10 | 234.0356 | 320.2178 | 289.6567 | 234035.5934 | 320217.8238 | 3.3352e-06 | 9.2882 | 289656.6841
2 | 145 | CONCLUIDO | 10.0559 | 9.94 | 4.84 | 7.26 | 0.09 | 40 | 286.19 | 61.2 | 1.5 | 38 | 78.49 | 35530.47 | 80.24 | 1354.5 | 39 | 13.91 | 12507.19 | 0.36 | 0.83 | 0.12 | 0.8 | 1 | 10 | 215.086 | 294.2901 | 266.2035 | 215085.9776 | 294290.1235 | 3.5882e-06 | 8.6285 | 266203.4871
3 | 145 | CONCLUIDO | 10.6173 | 9.42 | 4.69 | 8.53 | 0.11 | 33 | 286.69 | 61.2 | 1.75 | 31 | 78.74 | 35592.57 | 76.5 | 1354.29 | 34.27 | 13.91 | 10173.25 | 0.41 | 0.85 | 0.11 | 0.65 | 1 | 10 | 198.6004 | 271.7338 | 245.7999 | 198600.396 | 271733.8234 | 3.7885e-06 | 8.1771 | 245799.9287
4 | 145 | CONCLUIDO | 11.0636 | 9.04 | 4.58 | 9.82 | 0.12 | 28 | 287.19 | 61.2 | 2 | 26 | 78.99 | 35654.65 | 73.46 | 1354.39 | 30.88 | 13.91 | 8505.07 | 0.45 | 0.87 | 0.1 | 0.54 | 1 | 10 | 183.6239 | 251.2423 | 227.2641 | 183623.8866 | 251242.3026 | 3.9478e-06 | 7.8472 | 227264.0898
5 | 145 | CONCLUIDO | 11.4344 | 8.75 | 4.5 | 11.26 | 0.14 | 24 | 287.7 | 61.2 | 2.25 | 22 | 79.25 | 35716.83 | 71.14 | 1354.59 | 28.4 | 13.91 | 7284.22 | 0.49 | 0.89 | 0.09 | 0.46 | 1 | 10 | 180.7032 | 247.246 | 223.6492 | 180703.1681 | 247246.0467 | 4.0801e-06 | 7.5955 | 223649.231
6 | 145 | CONCLUIDO | 11.7474 | 8.51 | 4.43 | 12.66 | 0.15 | 21 | 288.2 | 61.2 | 2.5 | 19 | 79.5 | 35779.11 | 68.82 | 1354.54 | 26.09 | 13.91 | 6146.24 | 0.53 | 0.9 | 0.09 | 0.39 | 1 | 10 | 178.0365 | 243.5974 | 220.3488 | 178036.4776 | 243597.363 | 4.1918e-06 | 7.3872 | 220348.7726
7 | 145 | CONCLUIDO | 12.1327 | 8.24 | 4.32 | 14.41 | 0.17 | 18 | 288.71 | 61.2 | 2.75 | 16 | 79.76 | 35841.5 | 65.14 | 1354.3 | 22.93 | 13.91 | 4580.45 | 0.61 | 0.93 | 0.07 | 0.28 | 1 | 10 | 163.8567 | 224.196 | 202.7991 | 163856.7295 | 224196.0061 | 4.3293e-06 | 7.1528 | 202799.054
8 | 145 | CONCLUIDO | 12.1302 | 8.24 | 4.38 | 15.45 | 0.18 | 17 | 289.21 | 61.2 | 3 | 15 | 80.02 | 35903.99 | 65.41 | 1354.14 | 24.76 | 13.91 | 5499.55 | 0.56 | 0.91 | 0.08 | 0.34 | 1 | 10 | 164.1424 | 224.5869 | 203.1526 | 164142.3841 | 224586.8514 | 4.3284e-06 | 7.1528 | 203152.5975
9 | 145 | CONCLUIDO | 12.3652 | 8.09 | 4.33 | 17.32 | 0.2 | 15 | 289.72 | 61.2 | 3.25 | 13 | 80.27 | 35966.59 | 63.15 | 1354.21 | 23.01 | 13.91 | 4635.89 | 0.6 | 0.92 | 0.08 | 0.29 | 1 | 10 | 162.2457 | 221.9917 | 200.8051 | 162245.6873 | 221991.7072 | 4.4122e-06 | 7.0226 | 200805.1302
10 | 145 | CONCLUIDO | 12.4844 | 8.01 | 4.31 | 18.46 | 0.21 | 14 | 290.23 | 61.2 | 3.5 | 12 | 80.53 | 36029.29 | 61.57 | 1354.28 | 22.34 | 13.91 | 4305.27 | 0.62 | 0.93 | 0.08 | 0.27 | 1 | 10 | 160.9649 | 220.2392 | 199.2199 | 160964.8535 | 220239.2138 | 4.4547e-06 | 6.9531 | 199219.8923
11 | 145 | CONCLUIDO | 12.6068 | 7.93 | 4.28 | 19.77 | 0.23 | 13 | 290.74 | 61.2 | 3.75 | 11 | 80.79 | 36092.1 | 59.57 | 1354.27 | 21.56 | 13.91 | 3920.15 | 0.65 | 0.93 | 0.08 | 0.24 | 1 | 10 | 159.66 | 218.4538 | 197.6049 | 159659.9616 | 218453.8032 | 4.4984e-06 | 6.8837 | 197604.8788
12 | 145 | CONCLUIDO | 12.7235 | 7.86 | 4.26 | 21.32 | 0.24 | 12 | 291.25 | 61.2 | 4 | 10 | 81.05 | 36155.02 | 57.92 | 1354.34 | 20.98 | 13.91 | 3635.61 | 0.66 | 0.94 | 0.07 | 0.22 | 1 | 10 | 158.5704 | 216.9631 | 196.2564 | 158570.4291 | 216963.0567 | 4.5401e-06 | 6.8229 | 196256.4071
13 | 145 | CONCLUIDO | 12.8425 | 7.79 | 4.24 | 23.15 | 0.26 | 11 | 291.76 | 61.2 | 4.25 | 5 | 81.31 | 36218.04 | 56.72 | 1354.14 | 20.21 | 13.91 | 3254.9 | 0.69 | 0.94 | 0.08 | 0.2 | 1 | 10 | 157.6852 | 215.7519 | 195.1609 | 157685.2485 | 215751.9136 | 4.5825e-06 | 6.7622 | 195160.8537
14 | 145 | CONCLUIDO | 12.8173 | 7.8 | 4.26 | 23.24 | 0.27 | 11 | 292.27 | 61.2 | 4.5 | 0 | 81.57 | 36281.16 | 56.57 | 1354.14 | 20.51 | 13.91 | 3403.7 | 0.68 | 0.94 | 0.08 | 0.22 | 1 | 10 | 157.7386 | 215.8249 | 195.2269 | 157738.584 | 215824.8895 | 4.5735e-06 | 6.7708 | 195226.865

## RESULTADOS_11
Unnamed: 0 | Volume de calda [L] | STATUS | Capacidade operacional [ha/h] | Tempo de missao [h] | Tempo util [h] | Tempo por voo [min] | Autonomia Projetada [h] | N° Voos | MTOW [kg] | Massa Estrutura [kg] | Combustível [kg] | Abastecimentos | Massa gerador | Potência gerador [W] | Combustível consumido [L] | Calda cons [L] | Distância percorrida [km] | Distância Pulverizando [km] | RTL ACUMULADO[m] | EOC [km/km] | EOC [h/h] | Tempo de manobra [h] | Tempo rtl_rtw [h] | V pulv [m/s] | V desloc [m/s] | Preço Total por ha Simples [R$/ha] | Preço Total por ha Presumido [R$/ha] | Preço Total por ha Real [R$/ha] | Preço Total Simples [R$] | Preço Total Presumido [R$] | Prod CAPEX [ha/h/R$] | Dias Trabalhados | Preço Total Real [R$]
0 | 65 | CONCLUIDO | 13.0241 | 7.68 | 4.65 | 9.01 | 0.13 | 31 | 133.21 | 46.47 | 1 | 29 | 20.75 | 16663.42 | 41.68 | 1354.37 | 33.12 | 13.91 | 9609.67 | 0.42 | 0.86 | 0.1 | 0.61 | 1 | 10 | 135.5018 | 185.3996 | 167.7053 | 135501.8395 | 185399.5947 | 5.7386e-06 | 6.6667 | 167705.3176
1 | 65 | CONCLUIDO | 13.6898 | 7.3 | 4.5 | 11.73 | 0.17 | 23 | 133.55 | 46.47 | 1.25 | 12 | 20.83 | 16704.7 | 37.24 | 1354.43 | 27.84 | 13.91 | 7008.15 | 0.5 | 0.89 | 0.1 | 0.46 | 1 | 10 | 122.4289 | 167.5126 | 151.5254 | 122428.8669 | 167512.5768 | 6.0319e-06 | 6.3368 | 151525.4116
2 | 65 | CONCLUIDO | 13.7232 | 7.29 | 4.51 | 12.29 | 0.2 | 22 | 133.88 | 46.47 | 1.5 | 0 | 20.91 | 16746.01 | 36.91 | 1354.47 | 27.76 | 13.91 | 6976.06 | 0.5 | 0.89 | 0.12 | 0.47 | 1 | 10 | 122.2603 | 167.282 | 151.3168 | 122260.3455 | 167281.9985 | 6.0466e-06 | 6.3281 | 151316.8393

## RESULTADOS_24
Unnamed: 0 | Volume de calda [L] | STATUS | Capacidade operacional [ha/h] | Tempo de missao [h] | Tempo util [h] | Tempo por voo [min] | Autonomia Projetada [h] | N° Voos | MTOW [kg] | Massa Estrutura [kg] | Combustível [kg] | Abastecimentos | Massa gerador | Potência gerador [W] | Combustível consumido [L] | Calda cons [L] | Distância percorrida [km] | Distância Pulverizando [km] | RTL ACUMULADO[m] | EOC [km/km] | EOC [h/h] | Tempo de manobra [h] | Tempo rtl_rtw [h] | V pulv [m/s] | V desloc [m/s] | Preço Total por ha Simples [R$/ha] | Preço Total por ha Presumido [R$/ha] | Preço Total por ha Real [R$/ha] | Preço Total Simples [R$] | Preço Total Presumido [R$] | Prod CAPEX [ha/h/R$] | Dias Trabalhados | Preço Total Real [R$]
0 | 130 | CONCLUIDO | 9.0291 | 11.08 | 5.29 | 5.2 | 0.07 | 61 | 252.85 | 59.19 | 1 | 59 | 62.65 | 31418.63 | 82.78 | 1355.27 | 53.03 | 13.91 | 19415.48 | 0.26 | 0.76 | 0.15 | 1.24 | 1 | 10 | 232.4277 | 318.0178 | 287.6666 | 232427.687 | 318017.8153 | 3.3202e-06 | 9.6181 | 287666.6413
1 | 130 | CONCLUIDO | 10.0494 | 9.95 | 4.95 | 6.59 | 0.09 | 45 | 253.3 | 59.19 | 1.25 | 43 | 62.86 | 31474.5 | 76.05 | 1354.62 | 42.29 | 13.91 | 14127.11 | 0.33 | 0.81 | 0.12 | 0.9 | 1 | 10 | 209.8931 | 287.1849 | 259.7764 | 209893.0566 | 287184.9399 | 3.6954e-06 | 8.6372 | 259776.4123
2 | 130 | CONCLUIDO | 10.8277 | 9.24 | 4.72 | 8.09 | 0.11 | 35 | 253.75 | 59.19 | 1.5 | 33 | 63.06 | 31530.44 | 71.13 | 1354.57 | 35.12 | 13.91 | 10589.74 | 0.4 | 0.85 | 0.11 | 0.68 | 1 | 10 | 191.9139 | 262.5851 | 237.5244 | 191913.9416 | 262585.1216 | 3.9816e-06 | 8.0208 | 237524.3661
3 | 130 | CONCLUIDO | 11.3225 | 8.83 | 4.61 | 9.54 | 0.12 | 29 | 254.21 | 59.19 | 1.75 | 27 | 63.26 | 31586.46 | 68.11 | 1354.43 | 31.69 | 13.91 | 8906.71 | 0.44 | 0.87 | 0.1 | 0.57 | 1 | 10 | 177.1965 | 242.4481 | 219.3092 | 177196.5231 | 242448.1003 | 4.1635e-06 | 7.6649 | 219309.1939
4 | 130 | CONCLUIDO | 11.6989 | 8.55 | 4.52 | 10.85 | 0.14 | 25 | 254.66 | 59.19 | 2 | 23 | 63.47 | 31642.55 | 65.37 | 1354.14 | 29.02 | 13.91 | 7588.25 | 0.48 | 0.88 | 0.09 | 0.48 | 1 | 10 | 174.0699 | 238.1701 | 215.4394 | 174069.8635 | 238170.0666 | 4.302e-06 | 7.4219 | 215439.4497
5 | 130 | CONCLUIDO | 12.1041 | 8.26 | 4.43 | 12.66 | 0.16 | 21 | 255.12 | 59.19 | 2.25 | 19 | 63.67 | 31698.72 | 62.57 | 1354.21 | 26.07 | 13.91 | 6134.18 | 0.53 | 0.9 | 0.09 | 0.39 | 1 | 10 | 160.5137 | 219.6219 | 198.6615 | 160513.6889 | 219621.9105 | 4.451e-06 | 7.1701 | 198661.5036
6 | 130 | CONCLUIDO | 12.4762 | 8.02 | 4.33 | 14.43 | 0.17 | 18 | 255.57 | 59.19 | 2.5 | 16 | 63.88 | 31754.97 | 59.14 | 1354.36 | 23.16 | 13.91 | 4694.92 | 0.6 | 0.92 | 0.07 | 0.29 | 1 | 10 | 157.436 | 215.4108 | 194.8523 | 157435.961 | 215410.8275 | 4.5878e-06 | 6.9618 | 194852.3204
7 | 130 | CONCLUIDO | 12.4542 | 8.03 | 4.39 | 15.51 | 0.19 | 17 | 256.03 | 59.19 | 2.75 | 15 | 64.09 | 31811.29 | 59.09 | 1354.14 | 25.21 | 13.91 | 5726.49 | 0.55 | 0.91 | 0.08 | 0.35 | 1 | 10 | 157.6238 | 215.6678 | 195.0848 | 157623.7731 | 215667.8003 | 4.5797e-06 | 6.9705 | 195084.7681
8 | 130 | CONCLUIDO | 12.7002 | 7.87 | 4.34 | 17.34 | 0.21 | 15 | 256.49 | 59.19 | 3 | 13 | 64.29 | 31867.69 | 56.72 | 1354.25 | 23.27 | 13.91 | 4765.97 | 0.6 | 0.92 | 0.08 | 0.29 | 1 | 10 | 155.7829 | 213.149 | 192.8063 | 155782.8601 | 213148.9818 | 4.6702e-06 | 6.8316 | 192806.3422
9 | 130 | CONCLUIDO | 12.9459 | 7.72 | 4.28 | 19.77 | 0.23 | 13 | 256.95 | 59.19 | 3.25 | 11 | 64.5 | 31924.29 | 54.23 | 1354.29 | 21.55 | 13.91 | 3914.6 | 0.65 | 0.93 | 0.08 | 0.24 | 1 | 10 | 153.9389 | 210.626 | 190.5241 | 153938.8863 | 210625.9756 | 4.7605e-06 | 6.7014 | 190524.1281
10 | 130 | CONCLUIDO | 13.0634 | 7.66 | 4.26 | 21.32 | 0.24 | 12 | 257.41 | 59.19 | 3.5 | 7 | 64.71 | 31980.84 | 52.13 | 1354.17 | 20.81 | 13.91 | 3551.23 | 0.67 | 0.94 | 0.08 | 0.22 | 1 | 10 | 152.7229 | 208.9622 | 189.0192 | 152722.9139 | 208962.2285 | 4.8037e-06 | 6.6493 | 189019.1666
11 | 130 | CONCLUIDO | 13.0293 | 7.68 | 4.28 | 21.42 | 0.26 | 12 | 257.86 | 59.19 | 3.75 | 0 | 64.92 | 32037.48 | 52.23 | 1354.37 | 21.22 | 13.91 | 3756.19 | 0.66 | 0.93 | 0.09 | 0.24 | 1 | 10 | 152.8937 | 209.1959 | 189.2305 | 152893.6852 | 209195.8853 | 4.7912e-06 | 6.6667 | 189230.5236

## RESULTADOS_13
Unnamed: 0 | Volume de calda [L] | STATUS | Capacidade operacional [ha/h] | Tempo de missao [h] | Tempo util [h] | Tempo por voo [min] | Autonomia Projetada [h] | N° Voos | MTOW [kg] | Massa Estrutura [kg] | Combustível [kg] | Abastecimentos | Massa gerador | Potência gerador [W] | Combustível consumido [L] | Calda cons [L] | Distância percorrida [km] | Distância Pulverizando [km] | RTL ACUMULADO[m] | EOC [km/km] | EOC [h/h] | Tempo de manobra [h] | Tempo rtl_rtw [h] | V pulv [m/s] | V desloc [m/s] | Preço Total por ha Simples [R$/ha] | Preço Total por ha Presumido [R$/ha] | Preço Total por ha Real [R$/ha] | Preço Total Simples [R$] | Preço Total Presumido [R$] | Prod CAPEX [ha/h/R$] | Dias Trabalhados | Preço Total Real [R$]
0 | 75 | CONCLUIDO | 12.309 | 8.12 | 4.75 | 7.91 | 0.12 | 36 | 150.44 | 49.1 | 1 | 34 | 25.34 | 18787.76 | 48.4 | 1354.35 | 35.95 | 13.91 | 10997.87 | 0.39 | 0.84 | 0.11 | 0.71 | 1 | 10 | 142.9058 | 195.5301 | 176.869 | 142905.8492 | 195530.0874 | 5.2325e-06 | 7.0486 | 176868.9703
1 | 75 | CONCLUIDO | 13.1305 | 7.62 | 4.54 | 10.49 | 0.15 | 26 | 150.78 | 49.1 | 1.25 | 24 | 25.44 | 18830.65 | 43.43 | 1354.3 | 29.71 | 13.91 | 7929.11 | 0.47 | 0.88 | 0.1 | 0.5 | 1 | 10 | 138.3652 | 189.3174 | 171.2492 | 138365.2349 | 189317.4187 | 5.5817e-06 | 6.6146 | 171249.2299
2 | 75 | CONCLUIDO | 13.6908 | 7.3 | 4.42 | 13.25 | 0.18 | 20 | 151.13 | 49.1 | 1.5 | 12 | 25.54 | 18873.58 | 39.18 | 1354.22 | 25.43 | 13.91 | 5820.84 | 0.55 | 0.91 | 0.09 | 0.38 | 1 | 10 | 125.3825 | 171.5539 | 155.1811 | 125382.5358 | 171553.917 | 5.8199e-06 | 6.3368 | 155181.0519
3 | 75 | CONCLUIDO | 13.6224 | 7.34 | 4.45 | 13.36 | 0.2 | 20 | 151.48 | 49.1 | 1.75 | 0 | 25.64 | 18916.54 | 39.13 | 1354.22 | 26.22 | 13.91 | 6213.84 | 0.53 | 0.9 | 0.11 | 0.41 | 1 | 10 | 125.5333 | 171.7602 | 155.3676 | 125533.2951 | 171760.1924 | 5.7908e-06 | 6.3715 | 155367.6407

## RESULTADOS_17
Unnamed: 0 | Volume de calda [L] | STATUS | Capacidade operacional [ha/h] | Tempo de missao [h] | Tempo util [h] | Tempo por voo [min] | Autonomia Projetada [h] | N° Voos | MTOW [kg] | Massa Estrutura [kg] | Combustível [kg] | Abastecimentos | Massa gerador | Potência gerador [W] | Combustível consumido [L] | Calda cons [L] | Distância percorrida [km] | Distância Pulverizando [km] | RTL ACUMULADO[m] | EOC [km/km] | EOC [h/h] | Tempo de manobra [h] | Tempo rtl_rtw [h] | V pulv [m/s] | V desloc [m/s] | Preço Total por ha Simples [R$/ha] | Preço Total por ha Presumido [R$/ha] | Preço Total por ha Real [R$/ha] | Preço Total Simples [R$] | Preço Total Presumido [R$] | Prod CAPEX [ha/h/R$] | Dias Trabalhados | Preço Total Real [R$]
0 | 95 | CONCLUIDO | 11.0051 | 9.09 | 4.94 | 6.59 | 0.1 | 45 | 185.69 | 53.44 | 1 | 43 | 36.26 | 23136.14 | 60.94 | 1354.76 | 42.23 | 13.91 | 14096.41 | 0.33 | 0.81 | 0.12 | 0.9 | 1 | 10 | 168.2784 | 230.2459 | 208.2716 | 168278.4052 | 230245.9379 | 4.4016e-06 | 7.8906 | 208271.5888
1 | 95 | CONCLUIDO | 11.8145 | 8.46 | 4.73 | 8.35 | 0.12 | 34 | 186.07 | 53.44 | 1.25 | 32 | 36.39 | 23182.76 | 56.32 | 1354.51 | 35.64 | 13.91 | 10856.01 | 0.39 | 0.85 | 0.11 | 0.69 | 1 | 10 | 162.6233 | 222.5083 | 201.2724 | 162623.2607 | 222508.3197 | 4.7254e-06 | 7.3438 | 201272.4379
2 | 95 | CONCLUIDO | 12.5305 | 7.98 | 4.54 | 10.49 | 0.14 | 26 | 186.45 | 53.44 | 1.5 | 24 | 36.51 | 23229.42 | 51.89 | 1354.39 | 29.6 | 13.91 | 7875.86 | 0.47 | 0.88 | 0.1 | 0.5 | 1 | 10 | 147.8669 | 202.318 | 183.009 | 147866.8651 | 202317.9682 | 5.0117e-06 | 6.9271 | 183009.0253
3 | 95 | CONCLUIDO | 13.027 | 7.68 | 4.43 | 12.65 | 0.17 | 21 | 186.83 | 53.44 | 1.75 | 19 | 36.64 | 23276.13 | 48.37 | 1354.14 | 25.91 | 13.91 | 6056.46 | 0.54 | 0.9 | 0.09 | 0.39 | 1 | 10 | 144.945 | 198.3202 | 179.3928 | 144945.0223 | 198320.174 | 5.2103e-06 | 6.6667 | 179392.7749
4 | 95 | CONCLUIDO | 13.1579 | 7.6 | 4.46 | 14.87 | 0.19 | 18 | 187.21 | 53.44 | 2 | 16 | 36.77 | 23322.88 | 46.61 | 1354.39 | 27.82 | 13.91 | 7025.23 | 0.5 | 0.9 | 0.07 | 0.42 | 1 | 10 | 133.82 | 183.0984 | 165.6237 | 133819.9732 | 183098.391 | 5.2627e-06 | 6.5972 | 165623.7376
5 | 95 | CONCLUIDO | 13.4459 | 7.44 | 4.37 | 16.4 | 0.21 | 16 | 187.59 | 53.44 | 2.25 | 3 | 36.9 | 23369.68 | 43.82 | 1354.14 | 23.97 | 13.91 | 5110.39 | 0.58 | 0.91 | 0.1 | 0.33 | 1 | 10 | 131.7358 | 180.2467 | 163.0442 | 131735.7672 | 180246.6885 | 5.3779e-06 | 6.4583 | 163044.1975
6 | 95 | CONCLUIDO | 13.4363 | 7.44 | 4.38 | 16.42 | 0.24 | 16 | 187.97 | 53.44 | 2.5 | 0 | 37.03 | 23416.52 | 43.8 | 1354.2 | 23.99 | 13.91 | 5120.09 | 0.58 | 0.91 | 0.1 | 0.34 | 1 | 10 | 131.7663 | 180.2885 | 163.082 | 131766.3363 | 180288.5144 | 5.374e-06 | 6.4583 | 163082.0317

## RESULTADOS_9
Unnamed: 0 | Volume de calda [L] | STATUS | Capacidade operacional [ha/h] | Tempo de missao [h] | Tempo util [h] | Tempo por voo [min] | Autonomia Projetada [h] | N° Voos | MTOW [kg] | Massa Estrutura [kg] | Combustível [kg] | Abastecimentos | Massa gerador | Potência gerador [W] | Combustível consumido [L] | Calda cons [L] | Distância percorrida [km] | Distância Pulverizando [km] | RTL ACUMULADO[m] | EOC [km/km] | EOC [h/h] | Tempo de manobra [h] | Tempo rtl_rtw [h] | V pulv [m/s] | V desloc [m/s] | Preço Total por ha Simples [R$/ha] | Preço Total por ha Presumido [R$/ha] | Preço Total por ha Real [R$/ha] | Preço Total Simples [R$] | Preço Total Presumido [R$] | Prod CAPEX [ha/h/R$] | Dias Trabalhados | Preço Total Real [R$]
0 | 55 | CONCLUIDO | 13.6664 | 7.32 | 4.59 | 10.2 | 0.15 | 27 | 116.05 | 43.4 | 1 | 11 | 16.65 | 14546.17 | 35 | 1354.33 | 30.59 | 13.91 | 8363.75 | 0.45 | 0.87 | 0.12 | 0.55 | 1 | 10 | 119.1645 | 163.0461 | 147.4852 | 119164.5002 | 163046.1264 | 6.2728e-06 | 6.3542 | 147485.2329
1 | 55 | CONCLUIDO | 13.7268 | 7.28 | 4.58 | 10.57 | 0.19 | 26 | 116.37 | 43.4 | 1.25 | 0 | 16.72 | 14585.96 | 34.8 | 1354.59 | 29.75 | 13.91 | 7948.43 | 0.47 | 0.87 | 0.13 | 0.54 | 1 | 10 | 118.9768 | 162.7893 | 147.2529 | 118976.7652 | 162789.259 | 6.3005e-06 | 6.3194 | 147252.8806

## resultados
Unnamed: 0 | Volume de calda [L] | STATUS | Capacidade operacional [ha/h] | Tempo de missao [h] | Tempo util [h] | Tempo por voo [min] | Autonomia Projetada [h] | N° Voos | MTOW [kg] | Massa Estrutura [kg] | Combustível [kg] | Abastecimentos | Massa gerador | Potência gerador [W] | Combustível consumido [L] | Calda cons [L] | Distância percorrida [km] | Distância Pulverizando [km] | RTL ACUMULADO[m] | EOC [km/km] | EOC [h/h] | Tempo de manobra [h] | Tempo rtl_rtw [h] | V pulv [m/s] | V desloc [m/s]
0 | 100 | CONCLUIDO | 10.7207 | 9.33 | 4.98 | 6.36 | 0.09 | 47 | 194.77 | 54.38 | 1 | 45 | 39.4 | 24256.19 | 63.81 | 1354.46 | 43.56 | 13.91 | 14747.55 | 0.32 | 0.8 | 0.13 | 0.94 | 1 | 10
1 | 100 | CONCLUIDO | 11.6159 | 8.61 | 4.73 | 8.11 | 0.11 | 35 | 195.16 | 54.38 | 1.25 | 33 | 39.53 | 24303.87 | 58.84 | 1354.35 | 35.61 | 13.91 | 10836.46 | 0.39 | 0.85 | 0.11 | 0.69 | 1 | 10
2 | 100 | CONCLUIDO | 12.2096 | 8.19 | 4.58 | 9.82 | 0.14 | 28 | 195.55 | 54.38 | 1.5 | 26 | 39.67 | 24351.61 | 54.89 | 1354.58 | 31.02 | 13.91 | 8575.65 | 0.45 | 0.87 | 0.1 | 0.54 | 1 | 10
3 | 100 | CONCLUIDO | 12.7818 | 7.82 | 4.45 | 12.14 | 0.16 | 22 | 195.93 | 54.38 | 1.75 | 20 | 39.81 | 24399.39 | 51.13 | 1354.14 | 26.79 | 13.91 | 6488.71 | 0.52 | 0.9 | 0.09 | 0.41 | 1 | 10
4 | 100 | CONCLUIDO | 13.2251 | 7.56 | 4.34 | 14.48 | 0.18 | 18 | 196.32 | 54.38 | 2 | 16 | 39.95 | 24447.22 | 47.23 | 1354.46 | 23.68 | 13.91 | 4954.74 | 0.59 | 0.92 | 0.07 | 0.3 | 1 | 10
5 | 100 | CONCLUIDO | 13.3358 | 7.5 | 4.36 | 16.35 | 0.2 | 16 | 196.71 | 54.38 | 2.25 | 13 | 40.08 | 24495.09 | 45.57 | 1354.2 | 24.09 | 13.91 | 5171.45 | 0.58 | 0.92 | 0.08 | 0.32 | 1 | 10
6 | 100 | CONCLUIDO | 13.4399 | 7.44 | 4.34 | 17.36 | 0.23 | 15 | 197.1 | 54.38 | 2.5 | 0 | 40.22 | 24543.01 | 44.53 | 1354.35 | 22.85 | 13.91 | 4556.47 | 0.61 | 0.92 | 0.09 | 0.3 | 1 | 10
0 | 140 | CONCLUIDO | 8.5682 | 11.67 | 5.38 | 4.96 | 0.06 | 65 | 274.09 | 60.56 | 1 | 63 | 72.53 | 34038.11 | 89.19 | 1354.51 | 55.74 | 13.91 | 20750.28 | 0.25 | 0.74 | 0.16 | 1.33 | 1 | 10
1 | 140 | CONCLUIDO | 9.602 | 10.41 | 5.01 | 6.26 | 0.08 | 48 | 274.57 | 60.56 | 1.25 | 46 | 72.76 | 34097.72 | 81.76 | 1354.53 | 44.12 | 13.91 | 15027.19 | 0.32 | 0.8 | 0.13 | 0.96 | 1 | 10
2 | 140 | CONCLUIDO | 10.3332 | 9.68 | 4.79 | 7.57 | 0.1 | 38 | 275.05 | 60.56 | 1.5 | 36 | 73 | 34157.42 | 77.04 | 1354.27 | 37.47 | 13.91 | 11749.81 | 0.37 | 0.83 | 0.12 | 0.75 | 1 | 10
3 | 140 | CONCLUIDO | 10.8167 | 9.24 | 4.67 | 8.76 | 0.11 | 32 | 275.54 | 60.56 | 1.75 | 30 | 73.23 | 34217.22 | 73.91 | 1354.27 | 33.7 | 13.91 | 9897.27 | 0.41 | 0.86 | 0.11 | 0.63 | 1 | 10
4 | 140 | CONCLUIDO | 11.2665 | 8.88 | 4.56 | 10.14 | 0.13 | 27 | 276.02 | 60.56 | 2 | 25 | 73.47 | 34277.1 | 70.95 | 1354.38 | 30.26 | 13.91 | 8201.98 | 0.46 | 0.88 | 0.1 | 0.52 | 1 | 10
5 | 140 | CONCLUIDO | 11.6505 | 8.58 | 4.48 | 11.69 | 0.14 | 23 | 276.51 | 60.56 | 2.25 | 21 | 73.71 | 34337.08 | 68.33 | 1354.28 | 27.75 | 13.91 | 6963.56 | 0.5 | 0.89 | 0.09 | 0.44 | 1 | 10
6 | 140 | CONCLUIDO | 11.992 | 8.34 | 4.39 | 13.18 | 0.16 | 20 | 277 | 60.56 | 2.5 | 18 | 73.94 | 34397.15 | 65.65 | 1354.33 | 24.74 | 13.91 | 5476.38 | 0.56 | 0.91 | 0.09 | 0.35 | 1 | 10
7 | 140 | CONCLUIDO | 12.1367 | 8.24 | 4.4 | 14.66 | 0.18 | 18 | 277.48 | 60.56 | 2.75 | 16 | 74.18 | 34457.31 | 64.31 | 1354.32 | 25.62 | 13.91 | 5924.83 | 0.54 | 0.91 | 0.07 | 0.36 | 1 | 10
8 | 140 | CONCLUIDO | 12.3682 | 8.09 | 4.35 | 16.31 | 0.19 | 16 | 277.97 | 60.56 | 3 | 14 | 74.42 | 34517.57 | 62.2 | 1354.19 | 23.61 | 13.91 | 4931.39 | 0.59 | 0.92 | 0.08 | 0.31 | 1 | 10
9 | 140 | CONCLUIDO | 12.4723 | 8.02 | 4.33 | 17.33 | 0.21 | 15 | 278.46 | 60.56 | 3.25 | 13 | 74.66 | 34577.92 | 60.82 | 1354.3 | 23.16 | 13.91 | 4711.54 | 0.6 | 0.92 | 0.08 | 0.29 | 1 | 10
10 | 140 | CONCLUIDO | 12.7177 | 7.86 | 4.28 | 19.77 | 0.22 | 13 | 278.95 | 60.56 | 3.5 | 11 | 74.9 | 34638.36 | 58.41 | 1354.14 | 21.54 | 13.91 | 3909.38 | 0.65 | 0.93 | 0.08 | 0.24 | 1 | 10
11 | 140 | CONCLUIDO | 12.8448 | 7.79 | 4.26 | 21.29 | 0.24 | 12 | 279.44 | 60.56 | 3.75 | 10 | 75.14 | 34698.9 | 56.31 | 1354.14 | 20.7 | 13.91 | 3494.78 | 0.67 | 0.94 | 0.07 | 0.22 | 1 | 10
12 | 140 | CONCLUIDO | 12.945 | 7.72 | 4.25 | 23.18 | 0.25 | 11 | 279.94 | 60.56 | 4 | 4 | 75.38 | 34759.54 | 54.75 | 1354.24 | 20.39 | 13.91 | 3345.67 | 0.68 | 0.94 | 0.08 | 0.21 | 1 | 10
13 | 140 | CONCLUIDO | 12.9361 | 7.73 | 4.25 | 23.21 | 0.27 | 11 | 280.43 | 60.56 | 4.25 | 1 | 75.62 | 34820.27 | 54.84 | 1354.33 | 20.35 | 13.91 | 3322.67 | 0.68 | 0.94 | 0.08 | 0.21 | 1 | 10
14 | 140 | CONCLUIDO | 12.9324 | 7.73 | 4.26 | 23.22 | 0.29 | 11 | 280.92 | 60.56 | 4.5 | 0 | 75.87 | 34881.09 | 54.94 | 1354.33 | 20.4 | 13.91 | 3348.23 | 0.68 | 0.94 | 0.08 | 0.22 | 1 | 10
0 | 40 | CONCLUIDO | 13.5252 | 7.39 | 4.79 | 8.22 | 0.2 | 35 | 89.87 | 37.55 | 1 | 0 | 11.32 | 11317.98 | 31.16 | 1354.5 | 36.19 | 13.91 | 11125.24 | 0.38 | 0.83 | 0.15 | 0.75 | 1 | 10
0 | 125 | CONCLUIDO | 9.3332 | 10.71 | 5.22 | 5.4 | 0.07 | 58 | 242.64 | 58.47 | 1 | 56 | 58.17 | 30160.1 | 79.28 | 1354.77 | 50.75 | 13.91 | 18290.72 | 0.27 | 0.77 | 0.15 | 1.18 | 1 | 10
1 | 125 | CONCLUIDO | 10.322 | 9.69 | 4.9 | 6.84 | 0.09 | 43 | 243.08 | 58.47 | 1.25 | 41 | 58.36 | 30214.33 | 72.96 | 1354.94 | 40.86 | 13.91 | 13419.03 | 0.34 | 0.82 | 0.12 | 0.86 | 1 | 10
2 | 125 | CONCLUIDO | 11.0311 | 9.07 | 4.7 | 8.3 | 0.11 | 34 | 243.52 | 58.47 | 1.5 | 32 | 58.55 | 30268.64 | 68.57 | 1354.48 | 34.68 | 13.91 | 10376.65 | 0.4 | 0.85 | 0.11 | 0.66 | 1 | 10
3 | 125 | CONCLUIDO | 11.5459 | 8.66 | 4.58 | 9.82 | 0.13 | 28 | 243.96 | 58.47 | 1.75 | 26 | 58.74 | 30323.01 | 65.37 | 1354.38 | 30.86 | 13.91 | 8492.87 | 0.45 | 0.87 | 0.1 | 0.54 | 1 | 10
4 | 125 | CONCLUIDO | 11.9268 | 8.38 | 4.49 | 11.24 | 0.15 | 24 | 244.41 | 58.47 | 2 | 22 | 58.93 | 30377.45 | 62.61 | 1354.55 | 28.13 | 13.91 | 7147.66 | 0.49 | 0.89 | 0.09 | 0.45 | 1 | 10
5 | 125 | CONCLUIDO | 12.3512 | 8.1 | 4.39 | 13.19 | 0.16 | 20 | 244.85 | 58.47 | 2.25 | 18 | 59.12 | 30431.96 | 59.57 | 1354.41 | 24.85 | 13.91 | 5529.5 | 0.56 | 0.91 | 0.09 | 0.35 | 1 | 10
6 | 125 | CONCLUIDO | 12.4611 | 8.02 | 4.42 | 14.73 | 0.18 | 18 | 245.29 | 58.47 | 2.5 | 16 | 59.32 | 30486.54 | 58.37 | 1354.41 | 26.39 | 13.91 | 6308.06 | 0.53 | 0.91 | 0.07 | 0.38 | 1 | 10
7 | 125 | CONCLUIDO | 12.7074 | 7.87 | 4.36 | 16.34 | 0.2 | 16 | 245.73 | 58.47 | 2.75 | 14 | 59.51 | 30541.19 | 55.88 | 1354.41 | 23.96 | 13.91 | 5106.2 | 0.58 | 0.92 | 0.08 | 0.32 | 1 | 10
8 | 125 | CONCLUIDO | 12.9464 | 7.72 | 4.31 | 18.45 | 0.22 | 14 | 246.18 | 58.47 | 3 | 12 | 59.7 | 30595.91 | 53.42 | 1354.24 | 22.33 | 13.91 | 4300.39 | 0.62 | 0.93 | 0.08 | 0.27 | 1 | 10
9 | 125 | CONCLUIDO | 13.0482 | 7.66 | 4.29 | 19.81 | 0.23 | 13 | 246.62 | 58.47 | 3.25 | 6 | 59.9 | 30650.7 | 51.36 | 1354.2 | 21.7 | 13.91 | 3991.57 | 0.64 | 0.93 | 0.08 | 0.25 | 1 | 10
10 | 125 | CONCLUIDO | 13.1603 | 7.6 | 4.28 | 21.38 | 0.25 | 12 | 247.07 | 58.47 | 3.5 | 0 | 60.09 | 30705.56 | 50.44 | 1354.48 | 20.91 | 13.91 | 3601.59 | 0.67 | 0.94 | 0.09 | 0.23 | 1 | 10
0 | 30 | CONCLUIDO | 13.1157 | 7.62 | 5.05 | 6.45 | 0.24 | 47 | 71.52 | 32.27 | 1 | 0 | 8.25 | 9054.6 | 28.84 | 1354.36 | 43.61 | 13.91 | 14773.94 | 0.32 | 0.79 | 0.19 | 1.01 | 1 | 10
0 | 15 | CONCLUIDO | 11.4275 | 8.75 | 6.03 | 3.93 | 0.43 | 92 | 39.78 | 19.54 | 1 | 0 | 4.24 | 5140 | 23.79 | 1355.4 | 72.36 | 13.91 | 28925.36 | 0.19 | 0.66 | 0.32 | 1.99 | 1 | 10
0 | 70 | CONCLUIDO | 12.6223 | 7.92 | 4.71 | 8.32 | 0.12 | 34 | 141.81 | 47.83 | 1 | 32 | 22.98 | 17723.39 | 45.32 | 1354.56 | 34.94 | 13.91 | 10503.28 | 0.4 | 0.85 | 0.11 | 0.67 | 1 | 10
1 | 70 | CONCLUIDO | 13.4806 | 7.42 | 4.5 | 11.24 | 0.16 | 24 | 142.15 | 47.83 | 1.25 | 21 | 23.07 | 17765.46 | 39.97 | 1354.27 | 28.1 | 13.91 | 7135.17 | 0.49 | 0.89 | 0.09 | 0.46 | 1 | 10
2 | 70 | CONCLUIDO | 13.6887 | 7.31 | 4.47 | 12.77 | 0.19 | 21 | 142.49 | 47.83 | 1.5 | 1 | 23.16 | 17807.56 | 38.12 | 1354.14 | 26.63 | 13.91 | 6413.83 | 0.52 | 0.89 | 0.11 | 0.43 | 1 | 10
3 | 70 | CONCLUIDO | 13.683 | 7.31 | 4.47 | 12.78 | 0.22 | 21 | 142.83 | 47.83 | 1.75 | 0 | 23.25 | 17849.7 | 38.2 | 1354.22 | 26.72 | 13.91 | 6462.04 | 0.52 | 0.89 | 0.11 | 0.43 | 1 | 10
0 | 90 | CONCLUIDO | 11.2934 | 8.85 | 4.91 | 6.84 | 0.1 | 43 | 176.73 | 52.44 | 1 | 41 | 33.29 | 22031.19 | 58.03 | 1354.52 | 40.94 | 13.91 | 13461.85 | 0.34 | 0.82 | 0.12 | 0.86 | 1 | 10
1 | 90 | CONCLUIDO | 12.1552 | 8.23 | 4.67 | 8.75 | 0.13 | 32 | 177.1 | 52.44 | 1.25 | 30 | 33.41 | 22076.81 | 53.02 | 1354.92 | 33.58 | 13.91 | 9834.98 | 0.41 | 0.86 | 0.1 | 0.63 | 1 | 10
2 | 90 | CONCLUIDO | 12.77 | 7.83 | 4.52 | 10.85 | 0.15 | 25 | 177.47 | 52.44 | 1.5 | 23 | 33.53 | 22122.46 | 48.93 | 1354.36 | 28.92 | 13.91 | 7541.66 | 0.48 | 0.88 | 0.09 | 0.48 | 1 | 10
3 | 90 | CONCLUIDO | 13.4615 | 7.43 | 4.33 | 13.68 | 0.17 | 19 | 177.84 | 52.44 | 1.75 | 17 | 33.65 | 22168.15 | 43.92 | 1354.26 | 22.99 | 13.91 | 4604.27 | 0.61 | 0.92 | 0.08 | 0.29 | 1 | 10
4 | 90 | CONCLUIDO | 13.47 | 7.42 | 4.4 | 15.53 | 0.2 | 17 | 178.21 | 52.44 | 2 | 5 | 33.77 | 22213.89 | 42.83 | 1354.27 | 24.91 | 13.91 | 5577.23 | 0.56 | 0.91 | 0.09 | 0.36 | 1 | 10
5 | 90 | CONCLUIDO | 13.4826 | 7.42 | 4.39 | 15.5 | 0.22 | 17 | 178.59 | 52.44 | 2.25 | 0 | 33.89 | 22259.66 | 42.45 | 1354.27 | 24.39 | 13.91 | 5315.15 | 0.57 | 0.91 | 0.1 | 0.35 | 1 | 10
0 | 110 | CONCLUIDO | 10.0942 | 9.91 | 5.1 | 5.88 | 0.08 | 52 | 213.37 | 56.13 | 1 | 50 | 46.25 | 26550.29 | 70.27 | 1354.58 | 46.94 | 13.91 | 16412.86 | 0.3 | 0.78 | 0.14 | 1.06 | 1 | 10
1 | 110 | CONCLUIDO | 11.0974 | 9.01 | 4.79 | 7.57 | 0.1 | 38 | 213.78 | 56.13 | 1.25 | 36 | 46.4 | 26600.32 | 64.38 | 1354.55 | 37.48 | 13.91 | 11753.08 | 0.37 | 0.83 | 0.12 | 0.75 | 1 | 10
2 | 110 | CONCLUIDO | 11.752 | 8.51 | 4.63 | 9.26 | 0.12 | 30 | 214.19 | 56.13 | 1.5 | 28 | 46.56 | 26650.41 | 60.45 | 1354.38 | 32.38 | 13.91 | 9245.47 | 0.43 | 0.86 | 0.1 | 0.59 | 1 | 10
3 | 110 | CONCLUIDO | 12.2104 | 8.19 | 4.52 | 10.85 | 0.14 | 25 | 214.59 | 56.13 | 1.75 | 23 | 46.72 | 26700.55 | 57.22 | 1354.52 | 29 | 13.91 | 7578.04 | 0.48 | 0.88 | 0.09 | 0.48 | 1 | 10
4 | 110 | CONCLUIDO | 12.6258 | 7.92 | 4.42 | 12.63 | 0.17 | 21 | 215 | 56.13 | 2 | 19 | 46.87 | 26750.75 | 54.06 | 1354.51 | 25.68 | 13.91 | 5937.54 | 0.54 | 0.9 | 0.09 | 0.38 | 1 | 10
5 | 110 | CONCLUIDO | 12.8077 | 7.81 | 4.43 | 14.78 | 0.19 | 18 | 215.41 | 56.13 | 2.25 | 16 | 47.03 | 26801 | 52.48 | 1354.2 | 27.02 | 13.91 | 6627.47 | 0.51 | 0.9 | 0.07 | 0.39 | 1 | 10
6 | 110 | CONCLUIDO | 13.1974 | 7.58 | 4.33 | 17.32 | 0.21 | 15 | 215.82 | 56.13 | 2.5 | 13 | 47.19 | 26851.31 | 48.68 | 1354.37 | 23.01 | 13.91 | 4634.25 | 0.6 | 0.92 | 0.08 | 0.29 | 1 | 10
7 | 110 | CONCLUIDO | 13.3008 | 7.52 | 4.31 | 18.49 | 0.23 | 14 | 216.22 | 56.13 | 2.75 | 3 | 47.35 | 26901.66 | 47.15 | 1354.14 | 22.24 | 13.91 | 4252.79 | 0.63 | 0.93 | 0.09 | 0.27 | 1 | 10
8 | 110 | CONCLUIDO | 13.2827 | 7.53 | 4.32 | 18.53 | 0.25 | 14 | 216.63 | 56.13 | 3 | 0 | 47.51 | 26952.08 | 47.28 | 1354.14 | 22.45 | 13.91 | 4358.1 | 0.62 | 0.92 | 0.09 | 0.28 | 1 | 10
0 | 150 | CONCLUIDO | 8.0296 | 12.45 | 5.51 | 4.66 | 0.06 | 71 | 296.65 | 61.82 | 1 | 69 | 83.83 | 36821.52 | 96.7 | 1354.83 | 60.15 | 13.91 | 22923.74 | 0.23 | 0.73 | 0.17 | 1.47 | 1 | 10
1 | 150 | CONCLUIDO | 9.0985 | 10.99 | 5.1 | 5.89 | 0.07 | 52 | 297.17 | 61.82 | 1.25 | 50 | 84.1 | 36885.7 | 88.31 | 1354.64 | 47.17 | 13.91 | 16528.68 | 0.29 | 0.78 | 0.14 | 1.06 | 1 | 10
2 | 150 | CONCLUIDO | 9.8717 | 10.13 | 4.86 | 7.1 | 0.09 | 41 | 297.7 | 61.82 | 1.5 | 39 | 84.37 | 36949.99 | 82.86 | 1354.14 | 39.58 | 13.91 | 12789.49 | 0.35 | 0.82 | 0.12 | 0.81 | 1 | 10
3 | 150 | CONCLUIDO | 10.4236 | 9.59 | 4.71 | 8.31 | 0.1 | 34 | 298.22 | 61.82 | 1.75 | 32 | 84.65 | 37014.39 | 79.27 | 1354.45 | 34.77 | 13.91 | 10418.36 | 0.4 | 0.85 | 0.11 | 0.67 | 1 | 10
4 | 150 | CONCLUIDO | 10.8473 | 9.22 | 4.61 | 9.54 | 0.12 | 29 | 298.74 | 61.82 | 2 | 27 | 84.92 | 37078.91 | 76.46 | 1354.43 | 31.63 | 13.91 | 8876.74 | 0.44 | 0.87 | 0.1 | 0.57 | 1 | 10
5 | 150 | CONCLUIDO | 11.2226 | 8.91 | 4.52 | 10.86 | 0.13 | 25 | 299.26 | 61.82 | 2.25 | 23 | 85.19 | 37143.54 | 73.87 | 1354.21 | 29.08 | 13.91 | 7619.16 | 0.48 | 0.88 | 0.1 | 0.48 | 1 | 10
6 | 150 | CONCLUIDO | 11.5289 | 8.67 | 4.45 | 12.15 | 0.15 | 22 | 299.79 | 61.82 | 2.5 | 20 | 85.47 | 37208.42 | 71.57 | 1354.44 | 26.86 | 13.91 | 6524.49 | 0.52 | 0.9 | 0.09 | 0.41 | 1 | 10
7 | 150 | CONCLUIDO | 11.9197 | 8.39 | 4.34 | 13.69 | 0.16 | 19 | 300.32 | 61.82 | 2.75 | 17 | 85.74 | 37273.29 | 68.3 | 1354.26 | 23.05 | 13.91 | 4633.38 | 0.6 | 0.92 | 0.08 | 0.3 | 1 | 10
8 | 150 | CONCLUIDO | 11.8254 | 8.46 | 4.46 | 14.86 | 0.18 | 18 | 300.84 | 61.82 | 3 | 16 | 86.02 | 37338.27 | 69.61 | 1354.46 | 27.74 | 13.91 | 6985.27 | 0.5 | 0.9 | 0.07 | 0.42 | 1 | 10
9 | 150 | CONCLUIDO | 12.1437 | 8.23 | 4.35 | 16.31 | 0.19 | 16 | 301.37 | 61.82 | 3.25 | 14 | 86.3 | 37403.38 | 66.33 | 1354.14 | 23.73 | 13.91 | 4991.5 | 0.59 | 0.92 | 0.08 | 0.31 | 1 | 10
10 | 150 | CONCLUIDO | 12.2495 | 8.16 | 4.33 | 17.33 | 0.21 | 15 | 301.9 | 61.82 | 3.5 | 13 | 86.58 | 37468.6 | 65.03 | 1354.14 | 23.22 | 13.91 | 4740.67 | 0.6 | 0.92 | 0.08 | 0.29 | 1 | 10
11 | 150 | CONCLUIDO | 12.4952 | 8 | 4.28 | 19.77 | 0.22 | 13 | 302.43 | 61.82 | 3.75 | 11 | 86.86 | 37533.94 | 62.68 | 1354.28 | 21.57 | 13.91 | 3923.16 | 0.64 | 0.93 | 0.08 | 0.24 | 1 | 10
12 | 150 | CONCLUIDO | 12.6263 | 7.92 | 4.26 | 21.28 | 0.24 | 12 | 302.96 | 61.82 | 4 | 10 | 87.14 | 37599.4 | 60.65 | 1354.26 | 20.74 | 13.91 | 3516.44 | 0.67 | 0.94 | 0.07 | 0.22 | 1 | 10
13 | 150 | CONCLUIDO | 12.7398 | 7.85 | 4.24 | 23.13 | 0.25 | 11 | 303.49 | 61.82 | 4.25 | 9 | 87.42 | 37664.98 | 58.91 | 1354.14 | 20.25 | 13.91 | 3276.87 | 0.69 | 0.94 | 0.07 | 0.2 | 1 | 10
14 | 150 | CONCLUIDO | 12.7366 | 7.85 | 4.24 | 23.14 | 0.26 | 11 | 304.03 | 61.82 | 4.5 | 4 | 87.7 | 37730.68 | 58.02 | 1354.24 | 20.07 | 13.91 | 3184.05 | 0.69 | 0.94 | 0.08 | 0.2 | 1 | 10
15 | 150 | CONCLUIDO | 12.711 | 7.87 | 4.26 | 23.23 | 0.28 | 11 | 304.56 | 61.82 | 4.75 | 1 | 87.99 | 37796.51 | 57.66 | 1354.14 | 20.53 | 13.91 | 3414.09 | 0.68 | 0.94 | 0.08 | 0.22 | 1 | 10
16 | 150 | CONCLUIDO | 12.7065 | 7.87 | 4.26 | 23.25 | 0.29 | 11 | 305.09 | 61.82 | 5 | 0 | 88.27 | 37862.45 | 57.75 | 1354.19 | 20.58 | 13.91 | 3437.97 | 0.68 | 0.94 | 0.08 | 0.22 | 1 | 10
0 | 10 | CONCLUIDO | 9.866 | 10.14 | 6.98 | 3.08 | 0.64 | 136 | 26.11 | 12.1 | 1 | 0 | 3.01 | 3454.41 | 20.31 | 1355.43 | 100.15 | 13.91 | 42599.3 | 0.14 | 0.57 | 0.45 | 2.93 | 1 | 10
0 | 45 | CONCLUIDO | 13.5741 | 7.37 | 4.72 | 8.85 | 0.18 | 32 | 98.71 | 39.72 | 1 | 0 | 12.99 | 12407.75 | 32.54 | 1354.58 | 34.05 | 13.91 | 10072.08 | 0.41 | 0.85 | 0.15 | 0.68 | 1 | 10
0 | 105 | CONCLUIDO | 10.4408 | 9.58 | 5.03 | 6.15 | 0.09 | 49 | 204 | 55.27 | 1 | 47 | 42.72 | 25393.6 | 66.88 | 1354.56 | 44.92 | 13.91 | 15421.18 | 0.31 | 0.8 | 0.13 | 0.98 | 1 | 10
1 | 105 | CONCLUIDO | 11.2938 | 8.85 | 4.79 | 7.77 | 0.11 | 37 | 204.39 | 55.27 | 1.25 | 35 | 42.87 | 25442.42 | 61.96 | 1354.46 | 37.37 | 13.91 | 11703.77 | 0.37 | 0.84 | 0.11 | 0.75 | 1 | 10
2 | 105 | CONCLUIDO | 11.9828 | 8.35 | 4.6 | 9.53 | 0.13 | 29 | 204.79 | 55.27 | 1.5 | 27 | 43.02 | 25491.3 | 57.71 | 1354.46 | 31.57 | 13.91 | 8846.07 | 0.44 | 0.87 | 0.1 | 0.56 | 1 | 10
3 | 105 | CONCLUIDO | 12.4443 | 8.04 | 4.5 | 11.24 | 0.15 | 24 | 205.18 | 55.27 | 1.75 | 22 | 43.16 | 25540.22 | 54.46 | 1354.21 | 28.25 | 13.91 | 7209.65 | 0.49 | 0.89 | 0.09 | 0.46 | 1 | 10
4 | 105 | CONCLUIDO | 13.0354 | 7.67 | 4.34 | 13.69 | 0.17 | 19 | 205.58 | 55.27 | 2 | 17 | 43.31 | 25589.2 | 50.02 | 1354.43 | 23 | 13.91 | 4612.28 | 0.6 | 0.92 | 0.08 | 0.29 | 1 | 10
5 | 105 | CONCLUIDO | 13.0757 | 7.65 | 4.39 | 15.51 | 0.19 | 17 | 205.98 | 55.27 | 2.25 | 15 | 43.46 | 25638.22 | 48.98 | 1354.3 | 25.22 | 13.91 | 5729.12 | 0.55 | 0.91 | 0.08 | 0.35 | 1 | 10
6 | 105 | CONCLUIDO | 13.3067 | 7.52 | 4.34 | 17.37 | 0.22 | 15 | 206.38 | 55.27 | 2.5 | 7 | 43.6 | 25687.3 | 46.55 | 1354.21 | 23.27 | 13.91 | 4765.34 | 0.6 | 0.92 | 0.09 | 0.3 | 1 | 10
7 | 105 | CONCLUIDO | 13.4213 | 7.45 | 4.32 | 18.51 | 0.24 | 14 | 206.78 | 55.27 | 2.75 | 0 | 43.75 | 25736.42 | 45.68 | 1354.31 | 22.08 | 13.91 | 4173.21 | 0.63 | 0.93 | 0.1 | 0.28 | 1 | 10
0 | 60 | CONCLUIDO | 13.4655 | 7.43 | 4.58 | 9.81 | 0.14 | 28 | 124.63 | 45 | 1 | 26 | 18.64 | 15605.44 | 37.64 | 1354.39 | 30.8 | 13.91 | 8467.02 | 0.45 | 0.87 | 0.1 | 0.54 | 1 | 10
1 | 60 | CONCLUIDO | 13.7263 | 7.29 | 4.54 | 11.35 | 0.18 | 24 | 124.96 | 45 | 1.25 | 1 | 18.71 | 15645.96 | 35.65 | 1354.14 | 28.76 | 13.91 | 7463.7 | 0.48 | 0.88 | 0.12 | 0.5 | 1 | 10
2 | 60 | CONCLUIDO | 13.72 | 7.29 | 4.54 | 11.36 | 0.21 | 24 | 125.29 | 45 | 1.5 | 0 | 18.79 | 15686.51 | 35.77 | 1354.28 | 28.79 | 13.91 | 7477.55 | 0.48 | 0.88 | 0.12 | 0.5 | 1 | 10
0 | 135 | CONCLUIDO | 8.7957 | 11.37 | 5.33 | 5.08 | 0.07 | 63 | 263.32 | 59.89 | 1 | 61 | 67.43 | 32710.1 | 85.97 | 1354.53 | 54.28 | 13.91 | 20029.15 | 0.26 | 0.75 | 0.16 | 1.29 | 1 | 10
1 | 135 | CONCLUIDO | 9.7874 | 10.22 | 4.99 | 6.37 | 0.08 | 47 | 263.79 | 59.89 | 1.25 | 45 | 67.65 | 32767.75 | 79.06 | 1354.43 | 43.69 | 13.91 | 14813.02 | 0.32 | 0.8 | 0.13 | 0.95 | 1 | 10
2 | 135 | CONCLUIDO | 10.518 | 9.51 | 4.78 | 7.76 | 0.1 | 37 | 264.25 | 59.89 | 1.5 | 35 | 67.87 | 32825.49 | 74.51 | 1354.25 | 37.36 | 13.91 | 11700.25 | 0.37 | 0.84 | 0.11 | 0.74 | 1 | 10
3 | 135 | CONCLUIDO | 11.1128 | 9 | 4.63 | 9.26 | 0.12 | 30 | 264.72 | 59.89 | 1.75 | 28 | 68.09 | 32883.31 | 70.74 | 1354.39 | 32.35 | 13.91 | 9230.64 | 0.43 | 0.86 | 0.1 | 0.59 | 1 | 10
4 | 135 | CONCLUIDO | 11.4796 | 8.71 | 4.54 | 10.49 | 0.13 | 26 | 265.19 | 59.89 | 2 | 24 | 68.31 | 32941.21 | 68.1 | 1354.27 | 29.74 | 13.91 | 7947.06 | 0.47 | 0.88 | 0.09 | 0.5 | 1 | 10
5 | 135 | CONCLUIDO | 11.8753 | 8.42 | 4.46 | 12.15 | 0.15 | 22 | 265.66 | 59.89 | 2.25 | 20 | 68.53 | 32999.19 | 65.48 | 1354.14 | 26.91 | 13.91 | 6552.25 | 0.52 | 0.9 | 0.09 | 0.42 | 1 | 10
6 | 135 | CONCLUIDO | 12.2712 | 8.15 | 4.34 | 13.69 | 0.17 | 19 | 266.13 | 59.89 | 2.5 | 17 | 68.75 | 33057.26 | 62.04 | 1354.33 | 23.03 | 13.91 | 4625.31 | 0.6 | 0.92 | 0.08 | 0.29 | 1 | 10
7 | 135 | CONCLUIDO | 12.2042 | 8.19 | 4.43 | 14.77 | 0.18 | 18 | 266.6 | 59.89 | 2.75 | 16 | 68.97 | 33115.41 | 62.45 | 1354.22 | 26.31 | 13.91 | 6268.53 | 0.53 | 0.9 | 0.09 | 0.39 | 1 | 10
8 | 135 | CONCLUIDO | 12.468 | 8.02 | 4.36 | 16.34 | 0.2 | 16 | 267.08 | 59.89 | 3 | 14 | 69.19 | 33173.65 | 59.54 | 1354.23 | 23.96 | 13.91 | 5102.85 | 0.58 | 0.92 | 0.08 | 0.32 | 1 | 10
9 | 135 | CONCLUIDO | 12.7119 | 7.87 | 4.31 | 18.45 | 0.22 | 14 | 267.55 | 59.89 | 3.25 | 12 | 69.41 | 33231.97 | 57.35 | 1354.23 | 22.27 | 13.91 | 4268 | 0.62 | 0.93 | 0.08 | 0.27 | 1 | 10
10 | 135 | CONCLUIDO | 12.8402 | 7.79 | 4.28 | 19.74 | 0.23 | 13 | 268.02 | 59.89 | 3.5 | 11 | 69.64 | 33290.38 | 54.83 | 1354.14 | 21.42 | 13.91 | 3849.93 | 0.65 | 0.94 | 0.07 | 0.24 | 1 | 10
11 | 135 | CONCLUIDO | 12.9389 | 7.73 | 4.27 | 21.34 | 0.25 | 12 | 268.5 | 59.89 | 3.75 | 5 | 69.86 | 33348.87 | 53.79 | 1354.52 | 20.92 | 13.91 | 3603.82 | 0.66 | 0.94 | 0.08 | 0.23 | 1 | 10
12 | 135 | CONCLUIDO | 12.9227 | 7.74 | 4.28 | 21.39 | 0.26 | 12 | 268.97 | 59.89 | 4 | 0 | 70.09 | 33407.45 | 53.26 | 1354.27 | 21.05 | 13.91 | 3669.95 | 0.66 | 0.93 | 0.09 | 0.24 | 1 | 10
0 | 80 | CONCLUIDO | 11.9884 | 8.34 | 4.79 | 7.57 | 0.11 | 38 | 159.12 | 50.28 | 1 | 36 | 27.84 | 19859.16 | 51.56 | 1354.36 | 37.45 | 13.91 | 11738.94 | 0.37 | 0.83 | 0.12 | 0.75 | 1 | 10
1 | 80 | CONCLUIDO | 12.8123 | 7.8 | 4.58 | 9.81 | 0.14 | 28 | 159.48 | 50.28 | 1.25 | 26 | 27.95 | 19902.91 | 46.72 | 1354.4 | 30.78 | 13.91 | 8457.43 | 0.45 | 0.87 | 0.1 | 0.54 | 1 | 10
2 | 80 | CONCLUIDO | 13.361 | 7.48 | 4.45 | 12.14 | 0.17 | 22 | 159.83 | 50.28 | 1.5 | 20 | 28.05 | 19946.71 | 42.33 | 1354.5 | 26.74 | 13.91 | 6464.97 | 0.52 | 0.9 | 0.09 | 0.41 | 1 | 10
3 | 80 | CONCLUIDO | 13.8686 | 7.21 | 4.31 | 14.35 | 0.19 | 18 | 160.19 | 50.28 | 1.75 | 1 | 28.16 | 19990.53 | 38.72 | 1354.31 | 21.51 | 13.91 | 3869.89 | 0.65 | 0.93 | 0.09 | 0.27 | 1 | 10
4 | 80 | CONCLUIDO | 13.8621 | 7.21 | 4.31 | 14.36 | 0.22 | 18 | 160.54 | 50.28 | 2 | 0 | 28.26 | 20034.4 | 38.84 | 1354.45 | 21.57 | 13.91 | 3897.93 | 0.64 | 0.93 | 0.1 | 0.27 | 1 | 10
0 | 115 | CONCLUIDO | 9.8323 | 10.17 | 5.14 | 5.71 | 0.08 | 54 | 222.93 | 56.94 | 1 | 52 | 49.99 | 27728.69 | 73.32 | 1354.71 | 48.23 | 13.91 | 17051.54 | 0.29 | 0.78 | 0.14 | 1.1 | 1 | 10
1 | 115 | CONCLUIDO | 10.8108 | 9.25 | 4.83 | 7.25 | 0.1 | 40 | 223.35 | 56.94 | 1.25 | 38 | 50.15 | 27780.03 | 67.32 | 1354.23 | 38.85 | 13.91 | 12432.24 | 0.36 | 0.83 | 0.12 | 0.79 | 1 | 10
2 | 115 | CONCLUIDO | 11.4486 | 8.73 | 4.67 | 8.76 | 0.12 | 32 | 223.76 | 56.94 | 1.5 | 30 | 50.32 | 27831.42 | 63.42 | 1354.2 | 33.66 | 13.91 | 9873.77 | 0.41 | 0.86 | 0.1 | 0.63 | 1 | 10
3 | 115 | CONCLUIDO | 11.9844 | 8.34 | 4.54 | 10.48 | 0.14 | 26 | 224.18 | 56.94 | 1.75 | 24 | 50.49 | 27882.87 | 59.94 | 1354.22 | 29.6 | 13.91 | 7872.68 | 0.47 | 0.88 | 0.1 | 0.5 | 1 | 10
4 | 115 | CONCLUIDO | 12.3771 | 8.08 | 4.45 | 12.14 | 0.16 | 22 | 224.6 | 56.94 | 2 | 20 | 50.65 | 27934.37 | 57.07 | 1354.35 | 26.78 | 13.91 | 6484.46 | 0.52 | 0.9 | 0.09 | 0.41 | 1 | 10
5 | 115 | CONCLUIDO | 12.8393 | 7.79 | 4.34 | 14.46 | 0.18 | 18 | 225.01 | 56.94 | 2.25 | 16 | 50.82 | 27985.94 | 53.19 | 1354.28 | 23.38 | 13.91 | 4804.96 | 0.59 | 0.92 | 0.07 | 0.3 | 1 | 10
6 | 115 | CONCLUIDO | 12.966 | 7.71 | 4.35 | 16.31 | 0.2 | 16 | 225.43 | 56.94 | 2.5 | 14 | 50.99 | 28037.57 | 51.97 | 1354.3 | 23.64 | 13.91 | 4942.58 | 0.59 | 0.92 | 0.08 | 0.31 | 1 | 10
7 | 115 | CONCLUIDO | 13.1936 | 7.58 | 4.3 | 18.45 | 0.22 | 14 | 225.85 | 56.94 | 2.75 | 12 | 51.16 | 28089.25 | 49.36 | 1354.25 | 22.26 | 13.91 | 4266.9 | 0.62 | 0.93 | 0.08 | 0.26 | 1 | 10
8 | 115 | CONCLUIDO | 13.2881 | 7.53 | 4.29 | 19.82 | 0.24 | 13 | 226.27 | 56.94 | 3 | 2 | 51.33 | 28140.99 | 48.14 | 1354.14 | 21.55 | 13.91 | 3915.22 | 0.65 | 0.93 | 0.09 | 0.25 | 1 | 10
9 | 115 | CONCLUIDO | 13.2832 | 7.53 | 4.3 | 19.83 | 0.25 | 13 | 226.69 | 56.94 | 3.25 | 0 | 51.5 | 28192.8 | 48.25 | 1354.14 | 21.58 | 13.91 | 3928.4 | 0.64 | 0.93 | 0.09 | 0.26 | 1 | 10
0 | 35 | CONCLUIDO | 13.3864 | 7.47 | 4.89 | 7.33 | 0.22 | 40 | 80.84 | 35.1 | 1 | 0 | 9.74 | 10204.21 | 30.04 | 1354.14 | 39.02 | 13.91 | 12513.59 | 0.36 | 0.82 | 0.17 | 0.85 | 1 | 10
0 | 50 | CONCLUIDO | 13.6415 | 7.33 | 4.65 | 9.62 | 0.16 | 29 | 107.41 | 41.65 | 1 | 1 | 14.77 | 13481.73 | 33.47 | 1354.35 | 31.99 | 13.91 | 9054.63 | 0.43 | 0.86 | 0.13 | 0.61 | 1 | 10
1 | 50 | CONCLUIDO | 13.6338 | 7.33 | 4.65 | 9.63 | 0.2 | 29 | 107.73 | 41.65 | 1.25 | 0 | 14.83 | 13520.81 | 33.57 | 1354.44 | 32.05 | 13.91 | 9084.85 | 0.43 | 0.86 | 0.14 | 0.61 | 1 | 10
0 | 25 | CONCLUIDO | 12.7995 | 7.81 | 5.24 | 5.61 | 0.28 | 56 | 61.76 | 28.92 | 1 | 0 | 6.84 | 7851.41 | 27.39 | 1354.23 | 49.25 | 13.91 | 17548.65 | 0.28 | 0.76 | 0.21 | 1.2 | 1 | 10
0 | 85 | CONCLUIDO | 11.5964 | 8.62 | 4.86 | 7.11 | 0.11 | 41 | 167.88 | 51.39 | 1 | 39 | 30.49 | 20939.59 | 54.93 | 1354.53 | 39.68 | 13.91 | 12840.84 | 0.35 | 0.82 | 0.12 | 0.82 | 1 | 10
1 | 85 | CONCLUIDO | 12.4697 | 8.02 | 4.63 | 9.26 | 0.13 | 30 | 168.25 | 51.39 | 1.25 | 28 | 30.6 | 20984.25 | 49.77 | 1354.37 | 32.3 | 13.91 | 9205.53 | 0.43 | 0.86 | 0.1 | 0.59 | 1 | 10
2 | 85 | CONCLUIDO | 13.1119 | 7.63 | 4.47 | 11.67 | 0.16 | 23 | 168.61 | 51.39 | 1.5 | 21 | 30.71 | 21028.94 | 45.71 | 1354.3 | 27.58 | 13.91 | 6880.7 | 0.5 | 0.89 | 0.09 | 0.43 | 1 | 10
3 | 85 | CONCLUIDO | 13.6467 | 7.33 | 4.35 | 14.48 | 0.18 | 18 | 168.97 | 51.39 | 1.75 | 11 | 30.83 | 21073.68 | 41.06 | 1354.21 | 23.48 | 13.91 | 4853.89 | 0.59 | 0.92 | 0.08 | 0.3 | 1 | 10
4 | 85 | CONCLUIDO | 13.6514 | 7.33 | 4.38 | 15.45 | 0.21 | 17 | 169.33 | 51.39 | 2 | 1 | 30.94 | 21118.46 | 40.89 | 1354.21 | 23.93 | 13.91 | 5084.46 | 0.58 | 0.91 | 0.1 | 0.34 | 1 | 10
5 | 85 | CONCLUIDO | 13.6493 | 7.33 | 4.38 | 15.45 | 0.24 | 17 | 169.7 | 51.39 | 2.25 | 0 | 31.05 | 21163.27 | 40.98 | 1354.27 | 23.92 | 13.91 | 5078.17 | 0.58 | 0.91 | 0.1 | 0.34 | 1 | 10
0 | 20 | CONCLUIDO | 12.3296 | 8.11 | 5.52 | 4.8 | 0.34 | 69 | 51.33 | 24.83 | 1 | 0 | 5.51 | 6564.78 | 25.73 | 1354.44 | 57.43 | 13.91 | 21576.9 | 0.24 | 0.72 | 0.25 | 1.48 | 1 | 10
0 | 120 | CONCLUIDO | 9.5842 | 10.43 | 5.17 | 5.54 | 0.08 | 56 | 232.68 | 57.72 | 1 | 54 | 53.95 | 28931.02 | 76.18 | 1354.4 | 49.5 | 13.91 | 17676.54 | 0.28 | 0.77 | 0.14 | 1.13 | 1 | 10
1 | 120 | CONCLUIDO | 10.522 | 9.5 | 4.88 | 6.97 | 0.1 | 42 | 233.1 | 57.72 | 1.25 | 40 | 54.13 | 28983.75 | 70.34 | 1354.22 | 40.31 | 13.91 | 13147.68 | 0.35 | 0.82 | 0.12 | 0.84 | 1 | 10
2 | 120 | CONCLUIDO | 11.2388 | 8.9 | 4.69 | 8.52 | 0.11 | 33 | 233.53 | 57.72 | 1.5 | 31 | 54.31 | 29036.54 | 65.97 | 1354.44 | 34.15 | 13.91 | 10116.05 | 0.41 | 0.85 | 0.1 | 0.64 | 1 | 10
3 | 120 | CONCLUIDO | 11.7543 | 8.51 | 4.57 | 10.15 | 0.13 | 27 | 233.96 | 57.72 | 1.75 | 25 | 54.49 | 29089.39 | 62.77 | 1354.14 | 30.5 | 13.91 | 8319.71 | 0.46 | 0.88 | 0.1 | 0.53 | 1 | 10
4 | 120 | CONCLUIDO | 12.1478 | 8.23 | 4.48 | 11.67 | 0.15 | 23 | 234.39 | 57.72 | 2 | 21 | 54.67 | 29142.31 | 59.82 | 1354.21 | 27.51 | 13.91 | 6842.84 | 0.51 | 0.89 | 0.09 | 0.43 | 1 | 10
5 | 120 | CONCLUIDO | 12.636 | 7.91 | 4.34 | 13.7 | 0.17 | 19 | 234.82 | 57.72 | 2.25 | 17 | 54.85 | 29195.29 | 56.07 | 1354.31 | 23.08 | 13.91 | 4647.94 | 0.6 | 0.92 | 0.08 | 0.3 | 1 | 10
6 | 120 | CONCLUIDO | 12.7321 | 7.85 | 4.37 | 15.43 | 0.19 | 17 | 235.25 | 57.72 | 2.5 | 15 | 55.03 | 29248.33 | 54.96 | 1354.28 | 24.39 | 13.91 | 5314.57 | 0.57 | 0.92 | 0.08 | 0.33 | 1 | 10
7 | 120 | CONCLUIDO | 12.9562 | 7.72 | 4.33 | 17.3 | 0.21 | 15 | 235.68 | 57.72 | 2.75 | 13 | 55.21 | 29301.44 | 52.53 | 1354.38 | 22.95 | 13.91 | 4606.54 | 0.61 | 0.92 | 0.08 | 0.28 | 1 | 10
8 | 120 | CONCLUIDO | 13.1796 | 7.59 | 4.29 | 19.78 | 0.23 | 13 | 236.11 | 57.72 | 3 | 9 | 55.39 | 29354.61 | 50.1 | 1354.24 | 21.6 | 13.91 | 3938.36 | 0.64 | 0.93 | 0.08 | 0.25 | 1 | 10
9 | 120 | CONCLUIDO | 13.1339 | 7.61 | 4.31 | 19.91 | 0.24 | 13 | 236.54 | 57.72 | 3.25 | 1 | 55.57 | 29407.85 | 49.7 | 1354.14 | 22.23 | 13.91 | 4256.21 | 0.63 | 0.93 | 0.09 | 0.27 | 1 | 10
10 | 120 | CONCLUIDO | 13.1358 | 7.61 | 4.31 | 19.9 | 0.26 | 13 | 236.98 | 57.72 | 3.5 | 0 | 55.75 | 29461.15 | 49.64 | 1354.26 | 22.12 | 13.91 | 4198.48 | 0.63 | 0.93 | 0.09 | 0.27 | 1 | 10
0 | 145 | CONCLUIDO | 8.297 | 12.05 | 5.44 | 4.8 | 0.06 | 68 | 285.18 | 61.2 | 1 | 66 | 77.98 | 35406.83 | 92.79 | 1354.74 | 57.8 | 13.91 | 21763.13 | 0.24 | 0.74 | 0.16 | 1.4 | 1 | 10
1 | 145 | CONCLUIDO | 9.347 | 10.7 | 5.05 | 6.07 | 0.08 | 50 | 285.68 | 61.2 | 1.25 | 48 | 78.24 | 35468.6 | 85 | 1354.45 | 45.61 | 13.91 | 15761.13 | 0.3 | 0.79 | 0.14 | 1.01 | 1 | 10
2 | 145 | CONCLUIDO | 10.0559 | 9.94 | 4.84 | 7.26 | 0.09 | 40 | 286.19 | 61.2 | 1.5 | 38 | 78.49 | 35530.47 | 80.24 | 1354.5 | 39 | 13.91 | 12507.19 | 0.36 | 0.83 | 0.12 | 0.8 | 1 | 10
3 | 145 | CONCLUIDO | 10.6173 | 9.42 | 4.69 | 8.53 | 0.11 | 33 | 286.69 | 61.2 | 1.75 | 31 | 78.74 | 35592.57 | 76.5 | 1354.29 | 34.27 | 13.91 | 10173.25 | 0.41 | 0.85 | 0.11 | 0.65 | 1 | 10
4 | 145 | CONCLUIDO | 11.0636 | 9.04 | 4.58 | 9.82 | 0.12 | 28 | 287.19 | 61.2 | 2 | 26 | 78.99 | 35654.65 | 73.46 | 1354.39 | 30.88 | 13.91 | 8505.07 | 0.45 | 0.87 | 0.1 | 0.54 | 1 | 10
5 | 145 | CONCLUIDO | 11.4344 | 8.75 | 4.5 | 11.26 | 0.14 | 24 | 287.7 | 61.2 | 2.25 | 22 | 79.25 | 35716.83 | 71.14 | 1354.59 | 28.4 | 13.91 | 7284.22 | 0.49 | 0.89 | 0.09 | 0.46 | 1 | 10
6 | 145 | CONCLUIDO | 11.7474 | 8.51 | 4.43 | 12.66 | 0.15 | 21 | 288.2 | 61.2 | 2.5 | 19 | 79.5 | 35779.11 | 68.82 | 1354.54 | 26.09 | 13.91 | 6146.24 | 0.53 | 0.9 | 0.09 | 0.39 | 1 | 10
7 | 145 | CONCLUIDO | 12.1327 | 8.24 | 4.32 | 14.41 | 0.17 | 18 | 288.71 | 61.2 | 2.75 | 16 | 79.76 | 35841.5 | 65.14 | 1354.3 | 22.93 | 13.91 | 4580.45 | 0.61 | 0.93 | 0.07 | 0.28 | 1 | 10
8 | 145 | CONCLUIDO | 12.1302 | 8.24 | 4.38 | 15.45 | 0.18 | 17 | 289.21 | 61.2 | 3 | 15 | 80.02 | 35903.99 | 65.41 | 1354.14 | 24.76 | 13.91 | 5499.55 | 0.56 | 0.91 | 0.08 | 0.34 | 1 | 10
9 | 145 | CONCLUIDO | 12.3652 | 8.09 | 4.33 | 17.32 | 0.2 | 15 | 289.72 | 61.2 | 3.25 | 13 | 80.27 | 35966.59 | 63.15 | 1354.21 | 23.01 | 13.91 | 4635.89 | 0.6 | 0.92 | 0.08 | 0.29 | 1 | 10
10 | 145 | CONCLUIDO | 12.4844 | 8.01 | 4.31 | 18.46 | 0.21 | 14 | 290.23 | 61.2 | 3.5 | 12 | 80.53 | 36029.29 | 61.57 | 1354.28 | 22.34 | 13.91 | 4305.27 | 0.62 | 0.93 | 0.08 | 0.27 | 1 | 10
11 | 145 | CONCLUIDO | 12.6068 | 7.93 | 4.28 | 19.77 | 0.23 | 13 | 290.74 | 61.2 | 3.75 | 11 | 80.79 | 36092.1 | 59.57 | 1354.27 | 21.56 | 13.91 | 3920.15 | 0.65 | 0.93 | 0.08 | 0.24 | 1 | 10
12 | 145 | CONCLUIDO | 12.7235 | 7.86 | 4.26 | 21.32 | 0.24 | 12 | 291.25 | 61.2 | 4 | 10 | 81.05 | 36155.02 | 57.92 | 1354.34 | 20.98 | 13.91 | 3635.61 | 0.66 | 0.94 | 0.07 | 0.22 | 1 | 10
13 | 145 | CONCLUIDO | 12.8425 | 7.79 | 4.24 | 23.15 | 0.26 | 11 | 291.76 | 61.2 | 4.25 | 5 | 81.31 | 36218.04 | 56.72 | 1354.14 | 20.21 | 13.91 | 3254.9 | 0.69 | 0.94 | 0.08 | 0.2 | 1 | 10
14 | 145 | CONCLUIDO | 12.8173 | 7.8 | 4.26 | 23.24 | 0.27 | 11 | 292.27 | 61.2 | 4.5 | 0 | 81.57 | 36281.16 | 56.57 | 1354.14 | 20.51 | 13.91 | 3403.7 | 0.68 | 0.94 | 0.08 | 0.22 | 1 | 10
0 | 65 | CONCLUIDO | 13.0241 | 7.68 | 4.65 | 9.01 | 0.13 | 31 | 133.21 | 46.47 | 1 | 29 | 20.75 | 16663.42 | 41.68 | 1354.37 | 33.12 | 13.91 | 9609.67 | 0.42 | 0.86 | 0.1 | 0.61 | 1 | 10
1 | 65 | CONCLUIDO | 13.6898 | 7.3 | 4.5 | 11.73 | 0.17 | 23 | 133.55 | 46.47 | 1.25 | 12 | 20.83 | 16704.7 | 37.24 | 1354.43 | 27.84 | 13.91 | 7008.15 | 0.5 | 0.89 | 0.1 | 0.46 | 1 | 10
2 | 65 | CONCLUIDO | 13.7232 | 7.29 | 4.51 | 12.29 | 0.2 | 22 | 133.88 | 46.47 | 1.5 | 0 | 20.91 | 16746.01 | 36.91 | 1354.47 | 27.76 | 13.91 | 6976.06 | 0.5 | 0.89 | 0.12 | 0.47 | 1 | 10
0 | 130 | CONCLUIDO | 9.0291 | 11.08 | 5.29 | 5.2 | 0.07 | 61 | 252.85 | 59.19 | 1 | 59 | 62.65 | 31418.63 | 82.78 | 1355.27 | 53.03 | 13.91 | 19415.48 | 0.26 | 0.76 | 0.15 | 1.24 | 1 | 10
1 | 130 | CONCLUIDO | 10.0494 | 9.95 | 4.95 | 6.59 | 0.09 | 45 | 253.3 | 59.19 | 1.25 | 43 | 62.86 | 31474.5 | 76.05 | 1354.62 | 42.29 | 13.91 | 14127.11 | 0.33 | 0.81 | 0.12 | 0.9 | 1 | 10
2 | 130 | CONCLUIDO | 10.8277 | 9.24 | 4.72 | 8.09 | 0.11 | 35 | 253.75 | 59.19 | 1.5 | 33 | 63.06 | 31530.44 | 71.13 | 1354.57 | 35.12 | 13.91 | 10589.74 | 0.4 | 0.85 | 0.11 | 0.68 | 1 | 10
3 | 130 | CONCLUIDO | 11.3225 | 8.83 | 4.61 | 9.54 | 0.12 | 29 | 254.21 | 59.19 | 1.75 | 27 | 63.26 | 31586.46 | 68.11 | 1354.43 | 31.69 | 13.91 | 8906.71 | 0.44 | 0.87 | 0.1 | 0.57 | 1 | 10
4 | 130 | CONCLUIDO | 11.6989 | 8.55 | 4.52 | 10.85 | 0.14 | 25 | 254.66 | 59.19 | 2 | 23 | 63.47 | 31642.55 | 65.37 | 1354.14 | 29.02 | 13.91 | 7588.25 | 0.48 | 0.88 | 0.09 | 0.48 | 1 | 10
5 | 130 | CONCLUIDO | 12.1041 | 8.26 | 4.43 | 12.66 | 0.16 | 21 | 255.12 | 59.19 | 2.25 | 19 | 63.67 | 31698.72 | 62.57 | 1354.21 | 26.07 | 13.91 | 6134.18 | 0.53 | 0.9 | 0.09 | 0.39 | 1 | 10
6 | 130 | CONCLUIDO | 12.4762 | 8.02 | 4.33 | 14.43 | 0.17 | 18 | 255.57 | 59.19 | 2.5 | 16 | 63.88 | 31754.97 | 59.14 | 1354.36 | 23.16 | 13.91 | 4694.92 | 0.6 | 0.92 | 0.07 | 0.29 | 1 | 10
7 | 130 | CONCLUIDO | 12.4542 | 8.03 | 4.39 | 15.51 | 0.19 | 17 | 256.03 | 59.19 | 2.75 | 15 | 64.09 | 31811.29 | 59.09 | 1354.14 | 25.21 | 13.91 | 5726.49 | 0.55 | 0.91 | 0.08 | 0.35 | 1 | 10
8 | 130 | CONCLUIDO | 12.7002 | 7.87 | 4.34 | 17.34 | 0.21 | 15 | 256.49 | 59.19 | 3 | 13 | 64.29 | 31867.69 | 56.72 | 1354.25 | 23.27 | 13.91 | 4765.97 | 0.6 | 0.92 | 0.08 | 0.29 | 1 | 10
9 | 130 | CONCLUIDO | 12.9459 | 7.72 | 4.28 | 19.77 | 0.23 | 13 | 256.95 | 59.19 | 3.25 | 11 | 64.5 | 31924.29 | 54.23 | 1354.29 | 21.55 | 13.91 | 3914.6 | 0.65 | 0.93 | 0.08 | 0.24 | 1 | 10
10 | 130 | CONCLUIDO | 13.0634 | 7.66 | 4.26 | 21.32 | 0.24 | 12 | 257.41 | 59.19 | 3.5 | 7 | 64.71 | 31980.84 | 52.13 | 1354.17 | 20.81 | 13.91 | 3551.23 | 0.67 | 0.94 | 0.08 | 0.22 | 1 | 10
11 | 130 | CONCLUIDO | 13.0293 | 7.68 | 4.28 | 21.42 | 0.26 | 12 | 257.86 | 59.19 | 3.75 | 0 | 64.92 | 32037.48 | 52.23 | 1354.37 | 21.22 | 13.91 | 3756.19 | 0.66 | 0.93 | 0.09 | 0.24 | 1 | 10
0 | 75 | CONCLUIDO | 12.309 | 8.12 | 4.75 | 7.91 | 0.12 | 36 | 150.44 | 49.1 | 1 | 34 | 25.34 | 18787.76 | 48.4 | 1354.35 | 35.95 | 13.91 | 10997.87 | 0.39 | 0.84 | 0.11 | 0.71 | 1 | 10
1 | 75 | CONCLUIDO | 13.1305 | 7.62 | 4.54 | 10.49 | 0.15 | 26 | 150.78 | 49.1 | 1.25 | 24 | 25.44 | 18830.65 | 43.43 | 1354.3 | 29.71 | 13.91 | 7929.11 | 0.47 | 0.88 | 0.1 | 0.5 | 1 | 10
2 | 75 | CONCLUIDO | 13.6908 | 7.3 | 4.42 | 13.25 | 0.18 | 20 | 151.13 | 49.1 | 1.5 | 12 | 25.54 | 18873.58 | 39.18 | 1354.22 | 25.43 | 13.91 | 5820.84 | 0.55 | 0.91 | 0.09 | 0.38 | 1 | 10
3 | 75 | CONCLUIDO | 13.6224 | 7.34 | 4.45 | 13.36 | 0.2 | 20 | 151.48 | 49.1 | 1.75 | 0 | 25.64 | 18916.54 | 39.13 | 1354.22 | 26.22 | 13.91 | 6213.84 | 0.53 | 0.9 | 0.11 | 0.41 | 1 | 10
0 | 95 | CONCLUIDO | 11.0051 | 9.09 | 4.94 | 6.59 | 0.1 | 45 | 185.69 | 53.44 | 1 | 43 | 36.26 | 23136.14 | 60.94 | 1354.76 | 42.23 | 13.91 | 14096.41 | 0.33 | 0.81 | 0.12 | 0.9 | 1 | 10
1 | 95 | CONCLUIDO | 11.8145 | 8.46 | 4.73 | 8.35 | 0.12 | 34 | 186.07 | 53.44 | 1.25 | 32 | 36.39 | 23182.76 | 56.32 | 1354.51 | 35.64 | 13.91 | 10856.01 | 0.39 | 0.85 | 0.11 | 0.69 | 1 | 10
2 | 95 | CONCLUIDO | 12.5305 | 7.98 | 4.54 | 10.49 | 0.14 | 26 | 186.45 | 53.44 | 1.5 | 24 | 36.51 | 23229.42 | 51.89 | 1354.39 | 29.6 | 13.91 | 7875.86 | 0.47 | 0.88 | 0.1 | 0.5 | 1 | 10
3 | 95 | CONCLUIDO | 13.027 | 7.68 | 4.43 | 12.65 | 0.17 | 21 | 186.83 | 53.44 | 1.75 | 19 | 36.64 | 23276.13 | 48.37 | 1354.14 | 25.91 | 13.91 | 6056.46 | 0.54 | 0.9 | 0.09 | 0.39 | 1 | 10
4 | 95 | CONCLUIDO | 13.1579 | 7.6 | 4.46 | 14.87 | 0.19 | 18 | 187.21 | 53.44 | 2 | 16 | 36.77 | 23322.88 | 46.61 | 1354.39 | 27.82 | 13.91 | 7025.23 | 0.5 | 0.9 | 0.07 | 0.42 | 1 | 10
5 | 95 | CONCLUIDO | 13.4459 | 7.44 | 4.37 | 16.4 | 0.21 | 16 | 187.59 | 53.44 | 2.25 | 3 | 36.9 | 23369.68 | 43.82 | 1354.14 | 23.97 | 13.91 | 5110.39 | 0.58 | 0.91 | 0.1 | 0.33 | 1 | 10
6 | 95 | CONCLUIDO | 13.4363 | 7.44 | 4.38 | 16.42 | 0.24 | 16 | 187.97 | 53.44 | 2.5 | 0 | 37.03 | 23416.52 | 43.8 | 1354.2 | 23.99 | 13.91 | 5120.09 | 0.58 | 0.91 | 0.1 | 0.34 | 1 | 10
0 | 55 | CONCLUIDO | 13.6664 | 7.32 | 4.59 | 10.2 | 0.15 | 27 | 116.05 | 43.4 | 1 | 11 | 16.65 | 14546.17 | 35 | 1354.33 | 30.59 | 13.91 | 8363.75 | 0.45 | 0.87 | 0.12 | 0.55 | 1 | 10
1 | 55 | CONCLUIDO | 13.7268 | 7.28 | 4.58 | 10.57 | 0.19 | 26 | 116.37 | 43.4 | 1.25 | 0 | 16.72 | 14585.96 | 34.8 | 1354.59 | 29.75 | 13.91 | 7948.43 | 0.47 | 0.87 | 0.13 | 0.54 | 1 | 10

## gráficos
Selecione o eixo X:
Selecione o eixo Y:
Selecione o eixo Z:
Eixo X | Eixo Y | Eixo Z

## hidden (hidden)
Unnamed: 0
Volume de calda [L]
STATUS
Capacidade operacional [ha/h]
Tempo de missao [h]
Tempo util [h]
Tempo por voo [min]
Autonomia Projetada [h]
N° Voos
MTOW [kg]
Massa Estrutura [kg]
Combustível [kg]
Abastecimentos
Massa gerador
Potência gerador [W]
Combustível consumido [L]
Calda cons [L]
Distância percorrida [km]
Distância Pulverizando [km]
RTL ACUMULADO[m]
EOC [km/km]
EOC [h/h]
Tempo de manobra [h]
Tempo rtl_rtw [h]
V pulv [m/s]
V desloc [m/s]