## RESULTADOS_18
Unnamed: 0 | Volume de calda [L] | STATUS | Capacidade operacional [ha/h] | Tempo de missao [h] | Tempo util [h] | Tempo por voo [min] | Autonomia Projetada [h] | N° Voos | MTOW [kg] | Massa Estrutura [kg] | Combustível [kg] | Abastecimentos | Massa gerador | Potência gerador [W] | Combustível consumido [L] | Calda cons [L] | Distância percorrida [km] | Distância Pulverizando [km] | RTL ACUMULADO[m] | EOC [km/km] | EOC [h/h] | Tempo de manobra [h] | Tempo rtl_rtw [h] | V pulv [m/s] | V desloc [m/s] | Preço Total por ha Simples [R$/ha] | Preço Total por ha Presumido [R$/ha] | Preço Total por ha Real [R$/ha] | Preço Total Simples [R$] | Preço Total Presumido [R$] | Prod CAPEX [ha/h/R$] | Dias Trabalhados | Preço Total Real [R$]
0 | 100 | CONCLUIDO | 6.1501 | 16.26 | 9.97 | 6.17 | 0.09 | 97 | 194.77 | 54.38 | 1 | 95 | 39.4 | 24256.19 | 133.36 | 1693.48 | 89.18 | 25.68 | 30609.61 | 0.29 | 0.73 | 1.35 | 1.97 | 1 | 10 | 393.8413 | 538.871 | 487.4419 | 393841.2785 | 538871.0123 | 2.4268e-06 | 14.1146 | 487441.9192
1 | 100 | CONCLUIDO | 6.7398 | 14.84 | 9.48 | 7.79 | 0.11 | 73 | 195.16 | 54.38 | 1.25 | 71 | 39.53 | 24303.87 | 124.76 | 1693.54 | 73.23 | 25.68 | 22756.57 | 0.35 | 0.77 | 1.33 | 1.48 | 1 | 10 | 349.7416 | 478.5319 | 432.8615 | 349741.6193 | 478531.913 | 2.6595e-06 | 12.8819 | 432861.4989
2 | 100 | CONCLUIDO | 7.1767 | 13.93 | 9.16 | 9.48 | 0.14 | 58 | 195.55 | 54.38 | 1.5 | 56 | 39.67 | 24351.61 | 118.31 | 1693.13 | 63.58 | 25.68 | 18007.14 | 0.4 | 0.8 | 1.3 | 1.16 | 1 | 10 | 324.7643 | 444.3568 | 401.9481 | 324764.305 | 444356.8497 | 2.8319e-06 | 12.092 | 401948.0557
3 | 100 | CONCLUIDO | 7.4897 | 13.35 | 8.97 | 11.21 | 0.16 | 48 | 195.93 | 54.38 | 1.75 | 46 | 39.81 | 24399.39 | 113.96 | 1693.23 | 57.34 | 25.68 | 14936.48 | 0.45 | 0.81 | 1.29 | 0.96 | 1 | 10 | 305.3007 | 417.7259 | 377.8587 | 305300.7205 | 417725.9147 | 2.9554e-06 | 11.5885 | 377858.7397
4 | 100 | CONCLUIDO | 7.7343 | 12.93 | 8.82 | 12.9 | 0.18 | 41 | 196.32 | 54.38 | 2 | 39 | 39.95 | 24447.22 | 109.5 | 1693.19 | 52.79 | 25.68 | 12693.3 | 0.49 | 0.83 | 1.27 | 0.81 | 1 | 10 | 297.8167 | 407.4859 | 368.596 | 297816.6869 | 407485.9298 | 3.052e-06 | 11.224 | 368596.0446
5 | 100 | CONCLUIDO | 7.9595 | 12.56 | 8.69 | 14.89 | 0.2 | 35 | 196.71 | 54.38 | 2.25 | 33 | 40.08 | 24495.09 | 105.48 | 1693.23 | 48.89 | 25.68 | 10775.06 | 0.53 | 0.84 | 1.26 | 0.68 | 1 | 10 | 281.153 | 384.6859 | 347.972 | 281152.9833 | 384685.9154 | 3.1408e-06 | 10.9028 | 347972.0315
6 | 100 | CONCLUIDO | 8.1015 | 12.34 | 8.62 | 16.69 | 0.23 | 31 | 197.1 | 54.38 | 2.5 | 29 | 40.22 | 24543.01 | 102.77 | 1692.91 | 46.78 | 25.68 | 9741.45 | 0.55 | 0.85 | 1.25 | 0.62 | 1 | 10 | 277.3136 | 379.4327 | 343.2201 | 277313.5698 | 379432.6604 | 3.1969e-06 | 10.7118 | 343220.1399
7 | 100 | CONCLUIDO | 8.2586 | 12.11 | 8.54 | 18.98 | 0.25 | 27 | 197.49 | 54.38 | 2.75 | 25 | 40.36 | 24590.98 | 99.16 | 1692.94 | 44.23 | 25.68 | 8484.19 | 0.58 | 0.85 | 1.25 | 0.54 | 1 | 10 | 262.5643 | 359.2521 | 324.9656 | 262564.3443 | 359252.1193 | 3.2588e-06 | 10.5122 | 324965.6013
8 | 100 | CONCLUIDO | 8.3801 | 11.93 | 8.48 | 21.21 | 0.27 | 24 | 197.88 | 54.38 | 3 | 22 | 40.5 | 24639 | 96.23 | 1693.23 | 42.32 | 25.68 | 7547.16 | 0.61 | 0.86 | 1.25 | 0.48 | 1 | 10 | 258.9416 | 354.2953 | 320.4818 | 258941.5532 | 354295.2567 | 3.3068e-06 | 10.3559 | 320481.8147
9 | 100 | CONCLUIDO | 8.4652 | 11.81 | 8.44 | 23.02 | 0.29 | 22 | 198.27 | 54.38 | 3.25 | 17 | 40.64 | 24687.06 | 93.41 | 1693.1 | 40.84 | 25.68 | 6813.24 | 0.63 | 0.86 | 1.25 | 0.44 | 1 | 10 | 256.0955 | 350.4012 | 316.9594 | 256095.5207 | 350401.1895 | 3.3404e-06 | 10.2517 | 316959.3918
10 | 100 | CONCLUIDO | 8.5535 | 11.69 | 8.4 | 25.19 | 0.31 | 20 | 198.66 | 54.38 | 3.5 | 14 | 40.78 | 24735.17 | 90.77 | 1693 | 39.42 | 25.68 | 6112.73 | 0.65 | 0.87 | 1.25 | 0.39 | 1 | 10 | 253.3891 | 346.6981 | 313.6098 | 253389.1005 | 346698.1461 | 3.3752e-06 | 10.1476 | 313609.7616
11 | 100 | CONCLUIDO | 8.6102 | 11.61 | 8.36 | 26.4 | 0.33 | 19 | 199.05 | 54.38 | 3.75 | 8 | 40.92 | 24783.33 | 89.02 | 1693.02 | 38.12 | 25.68 | 5468.82 | 0.67 | 0.87 | 1.25 | 0.36 | 1 | 10 | 251.6007 | 344.2512 | 311.3963 | 251600.6837 | 344251.1553 | 3.3976e-06 | 10.0781 | 311396.3082
12 | 100 | CONCLUIDO | 8.5898 | 11.64 | 8.39 | 26.48 | 0.36 | 19 | 199.44 | 54.38 | 4 | 3 | 41.06 | 24831.54 | 87.99 | 1693.15 | 38.76 | 25.68 | 5789.17 | 0.66 | 0.87 | 1.26 | 0.38 | 1 | 10 | 251.2394 | 343.7568 | 310.9491 | 251239.3695 | 343756.7893 | 3.3895e-06 | 10.1042 | 310949.1238
13 | 100 | CONCLUIDO | 8.6354 | 11.58 | 8.36 | 27.88 | 0.38 | 18 | 199.83 | 54.38 | 4.25 | 0 | 41.2 | 24879.79 | 88.03 | 1693.12 | 37.97 | 25.68 | 5400.13 | 0.68 | 0.87 | 1.26 | 0.36 | 1 | 10 | 250.7356 | 343.0675 | 310.3256 | 250735.5877 | 343067.4928 | 3.4075e-06 | 10.0521 | 310325.6128

## RESULTADOS_26
Unnamed: 0 | Volume de calda [L] | STATUS | Capacidade operacional [ha/h] | Tempo de missao [h] | Tempo util [h] | Tempo por voo [min] | Autonomia Projetada [h] | N° Voos | MTOW [kg] | Massa Estrutura [kg] | Combustível [kg] | Abastecimentos | Massa gerador | Potência gerador [W] | Combustível consumido [L] | Calda cons [L] | Distância percorrida [km] | Distância Pulverizando [km] | RTL ACUMULADO[m] | EOC [km/km] | EOC [h/h] | Tempo de manobra [h] | Tempo rtl_rtw [h] | V pulv [m/s] | V desloc [m/s] | Preço Total por ha Simples [R$/ha] | Preço Total por ha Presumido [R$/ha] | Preço Total por ha Real [R$/ha] | Preço Total Simples [R$] | Preço Total Presumido [R$] | Prod CAPEX [ha/h/R$] | Dias Trabalhados | Preço Total Real [R$]
0 | 140 | CONCLUIDO | 4.8737 | 20.52 | 10.72 | 4.87 | 0.06 | 132 | 274.09 | 60.56 | 1 | 130 | 72.53 | 34038.11 | 181.85 | 1693.26 | 112.7 | 25.68 | 42192.44 | 0.23 | 0.68 | 1.41 | 2.72 | 1 | 10 | 570.4863 | 780.5645 | 706.0685 | 570486.2698 | 780564.4824 | 1.756e-06 | 17.8125 | 706068.5038
1 | 140 | CONCLUIDO | 5.5505 | 18.02 | 10 | 6.12 | 0.08 | 98 | 274.57 | 60.56 | 1.25 | 96 | 72.76 | 34097.72 | 168.11 | 1693.39 | 89.82 | 25.68 | 30926.91 | 0.29 | 0.73 | 1.36 | 1.99 | 1 | 10 | 486.8126 | 666.0785 | 602.5089 | 486812.6347 | 666078.5234 | 1.9999e-06 | 15.6424 | 602508.924
2 | 140 | CONCLUIDO | 6.0361 | 16.57 | 9.59 | 7.38 | 0.1 | 78 | 275.05 | 60.56 | 1.5 | 76 | 73 | 34157.42 | 159.89 | 1692.97 | 77.01 | 25.68 | 24621.77 | 0.33 | 0.76 | 1.33 | 1.59 | 1 | 10 | 437.4215 | 598.4994 | 541.3794 | 437421.474 | 598499.3584 | 2.1749e-06 | 14.3837 | 541379.4196
3 | 140 | CONCLUIDO | 6.4311 | 15.55 | 9.31 | 8.72 | 0.11 | 64 | 275.54 | 60.56 | 1.75 | 62 | 73.23 | 34217.22 | 153.87 | 1693.1 | 68.01 | 25.68 | 20189.36 | 0.38 | 0.78 | 1.31 | 1.3 | 1 | 10 | 407.9481 | 558.1726 | 504.9014 | 407948.0994 | 558172.587 | 2.3172e-06 | 13.4983 | 504901.3787
4 | 140 | CONCLUIDO | 6.7183 | 14.88 | 9.11 | 9.94 | 0.13 | 55 | 276.02 | 60.56 | 2 | 53 | 73.47 | 34277.1 | 149.09 | 1693.37 | 61.84 | 25.68 | 17151.98 | 0.42 | 0.8 | 1.3 | 1.11 | 1 | 10 | 384.6953 | 526.3571 | 476.1223 | 384695.2836 | 526357.0585 | 2.4207e-06 | 12.9167 | 476122.2796
5 | 140 | CONCLUIDO | 6.9558 | 14.38 | 8.97 | 11.21 | 0.14 | 48 | 276.51 | 60.56 | 2.25 | 46 | 73.71 | 34337.08 | 145.42 | 1693.32 | 57.43 | 25.68 | 14978.54 | 0.45 | 0.81 | 1.28 | 0.96 | 1 | 10 | 364.6711 | 498.9591 | 451.3392 | 364671.1375 | 498959.1385 | 2.5062e-06 | 12.4826 | 451339.1786
6 | 140 | CONCLUIDO | 7.1709 | 13.95 | 8.85 | 12.64 | 0.16 | 42 | 277 | 60.56 | 2.5 | 40 | 73.94 | 34397.15 | 142.06 | 1693.24 | 53.51 | 25.68 | 13047.94 | 0.48 | 0.82 | 1.28 | 0.85 | 1 | 10 | 356.9833 | 488.4403 | 441.8242 | 356983.2971 | 488440.2961 | 2.5837e-06 | 12.1094 | 441824.2397
7 | 140 | CONCLUIDO | 7.3275 | 13.65 | 8.76 | 13.83 | 0.18 | 38 | 277.48 | 60.56 | 2.75 | 36 | 74.18 | 34457.31 | 139.16 | 1693.1 | 50.88 | 25.68 | 11752.63 | 0.5 | 0.83 | 1.27 | 0.76 | 1 | 10 | 340.3606 | 465.6963 | 421.2509 | 340360.5658 | 465696.3417 | 2.6402e-06 | 11.849 | 421250.9365
8 | 140 | CONCLUIDO | 7.495 | 13.34 | 8.67 | 15.29 | 0.19 | 34 | 277.97 | 60.56 | 3 | 32 | 74.42 | 34517.57 | 136.51 | 1693.13 | 47.99 | 25.68 | 10330.72 | 0.54 | 0.84 | 1.26 | 0.66 | 1 | 10 | 334.9211 | 458.2539 | 414.5188 | 334921.1437 | 458253.8845 | 2.7005e-06 | 11.5799 | 414518.7769
9 | 140 | CONCLUIDO | 7.6131 | 13.14 | 8.62 | 16.67 | 0.21 | 31 | 278.46 | 60.56 | 3.25 | 29 | 74.66 | 34577.92 | 133.79 | 1693.1 | 46.3 | 25.68 | 9498.18 | 0.55 | 0.85 | 1.26 | 0.61 | 1 | 10 | 330.5056 | 452.2123 | 409.0538 | 330505.554 | 452212.2799 | 2.7431e-06 | 11.4062 | 409053.7746
10 | 140 | CONCLUIDO | 7.7368 | 12.93 | 8.56 | 18.35 | 0.22 | 28 | 278.95 | 60.56 | 3.5 | 26 | 74.9 | 34638.36 | 132.04 | 1693.11 | 44.76 | 25.68 | 8742.84 | 0.57 | 0.85 | 1.25 | 0.56 | 1 | 10 | 326.9405 | 447.3345 | 404.6415 | 326940.5355 | 447334.4643 | 2.7876e-06 | 11.224 | 404641.4909
11 | 140 | CONCLUIDO | 7.8396 | 12.76 | 8.5 | 19.61 | 0.24 | 26 | 279.44 | 60.56 | 3.75 | 24 | 75.14 | 34698.9 | 129.12 | 1693.08 | 42.84 | 25.68 | 7795.8 | 0.6 | 0.86 | 1.24 | 0.49 | 1 | 10 | 312.215 | 427.1863 | 386.4162 | 312214.955 | 427186.2754 | 2.8247e-06 | 11.0764 | 386416.2168
12 | 140 | CONCLUIDO | 7.9159 | 12.63 | 8.48 | 21.2 | 0.25 | 24 | 279.94 | 60.56 | 4 | 22 | 75.38 | 34759.54 | 127.74 | 1693.1 | 42.15 | 25.68 | 7457.48 | 0.61 | 0.86 | 1.25 | 0.47 | 1 | 10 | 309.8277 | 423.9199 | 383.4616 | 309827.7054 | 423919.9352 | 2.8522e-06 | 10.9635 | 383461.6116
13 | 140 | CONCLUIDO | 7.9674 | 12.55 | 8.45 | 22.04 | 0.27 | 23 | 280.43 | 60.56 | 4.25 | 21 | 75.62 | 34820.27 | 125.43 | 1693.13 | 41.2 | 25.68 | 6987.4 | 0.62 | 0.86 | 1.25 | 0.45 | 1 | 10 | 307.3495 | 420.5291 | 380.3944 | 307349.4726 | 420529.1077 | 2.8707e-06 | 10.8941 | 380394.3999
14 | 140 | CONCLUIDO | 8.0623 | 12.4 | 8.41 | 24.02 | 0.29 | 21 | 280.92 | 60.56 | 4.5 | 19 | 75.87 | 34881.09 | 123.18 | 1692.88 | 39.89 | 25.68 | 6343.76 | 0.64 | 0.87 | 1.24 | 0.4 | 1 | 10 | 304.2792 | 416.3282 | 376.5945 | 304279.2064 | 416328.234 | 2.9049e-06 | 10.7639 | 376594.4517
15 | 140 | CONCLUIDO | 8.1248 | 12.31 | 8.36 | 25.09 | 0.3 | 20 | 281.41 | 60.56 | 4.75 | 18 | 76.11 | 34942.02 | 120.78 | 1692.99 | 38.69 | 25.68 | 5747.41 | 0.66 | 0.87 | 1.23 | 0.36 | 1 | 10 | 301.5907 | 412.6497 | 373.267 | 301590.7011 | 412649.7025 | 2.9274e-06 | 10.6858 | 373266.9941
16 | 140 | CONCLUIDO | 8.2167 | 12.17 | 8.33 | 27.76 | 0.32 | 18 | 281.91 | 60.56 | 5 | 16 | 76.35 | 35003.04 | 118.76 | 1692.97 | 37.51 | 25.68 | 5172.17 | 0.68 | 0.88 | 1.23 | 0.33 | 1 | 10 | 298.8761 | 408.9355 | 369.9072 | 298876.0916 | 408935.4541 | 2.9605e-06 | 10.5642 | 369907.2283
17 | 140 | CONCLUIDO | 8.2495 | 12.12 | 8.33 | 29.41 | 0.33 | 17 | 282.4 | 60.56 | 5.25 | 15 | 76.6 | 35064.15 | 117.1 | 1692.93 | 37.65 | 25.68 | 5246.04 | 0.68 | 0.88 | 1.24 | 0.33 | 1 | 10 | 286.552 | 392.0731 | 354.6542 | 286551.9948 | 392073.0811 | 2.9724e-06 | 10.5208 | 354654.1765
18 | 140 | CONCLUIDO | 8.3068 | 12.04 | 8.3 | 31.13 | 0.35 | 16 | 282.9 | 60.56 | 5.5 | 14 | 76.85 | 35125.37 | 114.43 | 1692.98 | 36.66 | 25.68 | 4755.07 | 0.7 | 0.88 | 1.23 | 0.3 | 1 | 10 | 283.7701 | 388.2668 | 351.2111 | 283770.0998 | 388266.7696 | 2.993e-06 | 10.4514 | 351211.134
19 | 140 | CONCLUIDO | 8.29 | 12.06 | 8.33 | 31.22 | 0.36 | 16 | 283.4 | 60.56 | 5.75 | 12 | 77.09 | 35186.68 | 113.4 | 1692.88 | 37.6 | 25.68 | 5224.07 | 0.68 | 0.88 | 1.23 | 0.32 | 1 | 10 | 283.4216 | 387.7899 | 350.7798 | 283421.5795 | 387789.9088 | 2.987e-06 | 10.4688 | 350779.7842
20 | 140 | CONCLUIDO | 8.3564 | 11.97 | 8.28 | 33.13 | 0.38 | 15 | 283.9 | 60.56 | 6 | 10 | 77.34 | 35248.1 | 112.22 | 1692.92 | 35.97 | 25.68 | 4414 | 0.71 | 0.88 | 1.23 | 0.28 | 1 | 10 | 281.6268 | 385.3342 | 348.5584 | 281626.7651 | 385334.1645 | 3.0109e-06 | 10.3906 | 348558.4126
21 | 140 | CONCLUIDO | 8.3949 | 11.91 | 8.28 | 35.48 | 0.39 | 14 | 284.4 | 60.56 | 6.25 | 6 | 77.59 | 35309.61 | 109.87 | 1692.88 | 35.7 | 25.68 | 4282.58 | 0.72 | 0.88 | 1.24 | 0.28 | 1 | 10 | 279.6268 | 382.5977 | 346.0831 | 279626.7569 | 382597.6651 | 3.0248e-06 | 10.3385 | 346083.0809
22 | 140 | CONCLUIDO | 8.4028 | 11.9 | 8.27 | 35.44 | 0.41 | 14 | 284.89 | 60.56 | 6.5 | 5 | 77.84 | 35371.22 | 109.86 | 1692.89 | 35.45 | 25.68 | 4161.31 | 0.72 | 0.88 | 1.24 | 0.27 | 1 | 10 | 279.4874 | 382.407 | 345.9106 | 279487.4008 | 382406.9919 | 3.0276e-06 | 10.3299 | 345910.6053
23 | 140 | CONCLUIDO | 8.4004 | 11.9 | 8.27 | 35.45 | 0.42 | 14 | 285.39 | 60.56 | 6.75 | 2 | 78.09 | 35432.93 | 109.43 | 1693.06 | 35.37 | 25.68 | 4121.31 | 0.73 | 0.88 | 1.24 | 0.27 | 1 | 10 | 279.2379 | 382.0656 | 345.6018 | 279237.919 | 382065.6398 | 3.0267e-06 | 10.3299 | 345601.8314
24 | 140 | CONCLUIDO | 8.4012 | 11.9 | 8.27 | 35.45 | 0.44 | 14 | 285.9 | 60.56 | 7 | 2 | 78.34 | 35494.74 | 109.11 | 1692.88 | 35.35 | 25.68 | 4111.81 | 0.73 | 0.88 | 1.24 | 0.27 | 1 | 10 | 279.021 | 381.7688 | 345.3333 | 279020.9668 | 381768.7962 | 3.027e-06 | 10.3299 | 345333.3181
25 | 140 | CONCLUIDO | 8.4034 | 11.9 | 8.27 | 35.43 | 0.45 | 14 | 286.4 | 60.56 | 7.25 | 1 | 78.59 | 35556.78 | 108.87 | 1692.92 | 35.32 | 25.68 | 4094.04 | 0.73 | 0.88 | 1.24 | 0.27 | 1 | 10 | 278.839 | 381.5198 | 345.1081 | 278839.0188 | 381519.8471 | 3.0278e-06 | 10.3299 | 345108.1283
26 | 140 | CONCLUIDO | 8.3953 | 11.91 | 8.28 | 35.48 | 0.47 | 14 | 286.9 | 60.56 | 7.5 | 0 | 78.85 | 35618.8 | 108.79 | 1692.88 | 35.67 | 25.68 | 4267.84 | 0.72 | 0.88 | 1.24 | 0.28 | 1 | 10 | 278.9218 | 381.6332 | 345.2106 | 278921.8283 | 381633.1507 | 3.0249e-06 | 10.3385 | 345210.6184

## RESULTADOS_6
Unnamed: 0 | Volume de calda [L] | STATUS | Capacidade operacional [ha/h] | Tempo de missao [h] | Tempo util [h] | Tempo por voo [min] | Autonomia Projetada [h] | N° Voos | MTOW [kg] | Massa Estrutura [kg] | Combustível [kg] | Abastecimentos | Massa gerador | Potência gerador [W] | Combustível consumido [L] | Calda cons [L] | Distância percorrida [km] | Distância Pulverizando [km] | RTL ACUMULADO[m] | EOC [km/km] | EOC [h/h] | Tempo de manobra [h] | Tempo rtl_rtw [h] | V pulv [m/s] | V desloc [m/s] | Preço Total por ha Simples [R$/ha] | Preço Total por ha Presumido [R$/ha] | Preço Total por ha Real [R$/ha] | Preço Total Simples [R$] | Preço Total Presumido [R$] | Prod CAPEX [ha/h/R$] | Dias Trabalhados | Preço Total Real [R$]
0 | 40 | CONCLUIDO | 8.4816 | 11.79 | 8.96 | 11.44 | 0.2 | 47 | 89.87 | 37.55 | 1 | 17 | 11.32 | 11317.98 | 60.09 | 1693.02 | 56.26 | 25.68 | 14401.45 | 0.46 | 0.81 | 1.31 | 0.96 | 1 | 10 | 208.738 | 285.6046 | 258.3469 | 208738.0265 | 285604.5767 | 4.1956e-06 | 10.2344 | 258346.8767
1 | 40 | CONCLUIDO | 8.5444 | 11.7 | 8.93 | 12.18 | 0.24 | 44 | 90.18 | 37.55 | 1.25 | 2 | 11.37 | 11355.7 | 59.19 | 1693.45 | 54.41 | 25.68 | 13490.45 | 0.47 | 0.82 | 1.34 | 0.93 | 1 | 10 | 207.6697 | 284.1428 | 257.0246 | 207669.6599 | 284142.7904 | 4.2267e-06 | 10.1562 | 257024.6012
2 | 40 | CONCLUIDO | 8.5427 | 11.71 | 8.93 | 12.18 | 0.29 | 44 | 90.48 | 37.55 | 1.5 | 0 | 11.43 | 11393.43 | 59.31 | 1693.25 | 54.4 | 25.68 | 13485.61 | 0.47 | 0.82 | 1.34 | 0.93 | 1 | 10 | 207.7575 | 284.263 | 257.1333 | 207757.5119 | 284262.9933 | 4.2259e-06 | 10.1649 | 257133.3322

## RESULTADOS_23
Unnamed: 0 | Volume de calda [L] | STATUS | Capacidade operacional [ha/h] | Tempo de missao [h] | Tempo util [h] | Tempo por voo [min] | Autonomia Projetada [h] | N° Voos | MTOW [kg] | Massa Estrutura [kg] | Combustível [kg] | Abastecimentos | Massa gerador | Potência gerador [W] | Combustível consumido [L] | Calda cons [L] | Distância percorrida [km] | Distância Pulverizando [km] | RTL ACUMULADO[m] | EOC [km/km] | EOC [h/h] | Tempo de manobra [h] | Tempo rtl_rtw [h] | V pulv [m/s] | V desloc [m/s] | Preço Total por ha Simples [R$/ha] | Preço Total por ha Presumido [R$/ha] | Preço Total por ha Real [R$/ha] | Preço Total Simples [R$] | Preço Total Presumido [R$] | Prod CAPEX [ha/h/R$] | Dias Trabalhados | Preço Total Real [R$]
0 | 125 | CONCLUIDO | 5.3288 | 18.77 | 10.44 | 5.31 | 0.07 | 118 | 242.64 | 58.47 | 1 | 116 | 58.17 | 30160.1 | 162.99 | 1693.31 | 103.39 | 25.68 | 37611.83 | 0.25 | 0.7 | 1.4 | 2.43 | 1 | 10 | 496.7665 | 679.6978 | 614.8284 | 496766.4933 | 679697.8319 | 1.9806e-06 | 16.2934 | 614828.4248
1 | 125 | CONCLUIDO | 5.9903 | 16.69 | 9.78 | 6.67 | 0.09 | 88 | 243.08 | 58.47 | 1.25 | 86 | 58.36 | 30214.33 | 151.02 | 1693.45 | 82.79 | 25.68 | 27461.99 | 0.31 | 0.75 | 1.35 | 1.78 | 1 | 10 | 425.3229 | 581.9456 | 526.4055 | 425322.9323 | 581945.5999 | 2.2265e-06 | 14.4878 | 526405.5286
2 | 125 | CONCLUIDO | 6.4584 | 15.48 | 9.42 | 8.08 | 0.11 | 70 | 243.52 | 58.47 | 1.5 | 68 | 58.55 | 30268.64 | 144.01 | 1693.04 | 71.64 | 25.68 | 21972.64 | 0.36 | 0.77 | 1.32 | 1.42 | 1 | 10 | 393.3558 | 538.2067 | 486.841 | 393355.754 | 538206.6963 | 2.4005e-06 | 13.4375 | 486841.0046
3 | 125 | CONCLUIDO | 6.825 | 14.65 | 9.16 | 9.47 | 0.13 | 58 | 243.96 | 58.47 | 1.75 | 56 | 58.74 | 30323.01 | 138.06 | 1693.16 | 63.46 | 25.68 | 17946.01 | 0.4 | 0.8 | 1.29 | 1.15 | 1 | 10 | 367.8616 | 503.3245 | 455.2879 | 367861.5913 | 503324.4581 | 2.5367e-06 | 12.717 | 455287.8782
4 | 125 | CONCLUIDO | 7.1121 | 14.06 | 8.99 | 11.01 | 0.15 | 49 | 244.41 | 58.47 | 2 | 47 | 58.93 | 30377.45 | 133.9 | 1693.08 | 58.23 | 25.68 | 15373.35 | 0.44 | 0.81 | 1.28 | 0.99 | 1 | 10 | 347.1436 | 474.9772 | 429.6461 | 347143.6165 | 474977.211 | 2.6434e-06 | 12.2049 | 429646.0526
5 | 125 | CONCLUIDO | 7.3333 | 13.64 | 8.85 | 12.35 | 0.16 | 43 | 244.85 | 58.47 | 2.25 | 41 | 59.12 | 30431.96 | 130.32 | 1693.15 | 53.97 | 25.68 | 13274.32 | 0.48 | 0.82 | 1.27 | 0.85 | 1 | 10 | 328.9259 | 450.0509 | 407.0987 | 328925.8861 | 450050.9086 | 2.7256e-06 | 11.8403 | 407098.6815
6 | 125 | CONCLUIDO | 7.5127 | 13.31 | 8.76 | 13.83 | 0.18 | 38 | 245.29 | 58.47 | 2.5 | 36 | 59.32 | 30486.54 | 127.35 | 1693.02 | 50.99 | 25.68 | 11808.03 | 0.5 | 0.83 | 1.27 | 0.76 | 1 | 10 | 323.2518 | 442.2873 | 400.076 | 323251.7594 | 442287.3181 | 2.7923e-06 | 11.5538 | 400076.0372
7 | 125 | CONCLUIDO | 7.6741 | 13.03 | 8.67 | 15.3 | 0.2 | 34 | 245.73 | 58.47 | 2.75 | 32 | 59.51 | 30541.19 | 124.59 | 1693.05 | 48 | 25.68 | 10333.04 | 0.53 | 0.84 | 1.26 | 0.67 | 1 | 10 | 318.1057 | 435.2462 | 393.7069 | 318105.6559 | 435246.1922 | 2.8523e-06 | 11.3108 | 393706.9065
8 | 125 | CONCLUIDO | 7.7755 | 12.86 | 8.64 | 16.72 | 0.22 | 31 | 246.18 | 58.47 | 3 | 29 | 59.7 | 30595.91 | 122.68 | 1693.07 | 47 | 25.68 | 9848.69 | 0.55 | 0.84 | 1.27 | 0.64 | 1 | 10 | 304.4655 | 416.5832 | 376.8251 | 304465.5306 | 416583.171 | 2.89e-06 | 11.1632 | 376825.0579
9 | 125 | CONCLUIDO | 7.9213 | 12.62 | 8.54 | 18.31 | 0.23 | 28 | 246.62 | 58.47 | 3.25 | 26 | 59.9 | 30650.7 | 118.93 | 1693.19 | 44.52 | 25.68 | 8626.04 | 0.58 | 0.85 | 1.25 | 0.54 | 1 | 10 | 299.1546 | 409.3165 | 370.2519 | 299154.555 | 409316.4599 | 2.9442e-06 | 10.9549 | 370251.8714
10 | 125 | CONCLUIDO | 8.0463 | 12.43 | 8.49 | 20.38 | 0.25 | 25 | 247.07 | 58.47 | 3.5 | 23 | 60.09 | 30705.56 | 116.29 | 1693.06 | 42.21 | 25.68 | 7487.26 | 0.61 | 0.86 | 1.26 | 0.49 | 1 | 10 | 295.4168 | 404.2023 | 365.6258 | 295416.8106 | 404202.3132 | 2.9907e-06 | 10.7899 | 365625.8117
11 | 125 | CONCLUIDO | 8.1406 | 12.28 | 8.44 | 22.02 | 0.27 | 23 | 247.51 | 58.47 | 3.75 | 21 | 60.29 | 30760.49 | 114 | 1692.94 | 40.9 | 25.68 | 6838.27 | 0.63 | 0.86 | 1.25 | 0.44 | 1 | 10 | 292.4287 | 400.1138 | 361.9275 | 292428.685 | 400113.8279 | 3.0257e-06 | 10.6597 | 361927.5257
12 | 125 | CONCLUIDO | 8.1813 | 12.22 | 8.43 | 22.98 | 0.29 | 22 | 247.96 | 58.47 | 4 | 20 | 60.48 | 30815.5 | 112.72 | 1692.9 | 40.73 | 25.68 | 6759.89 | 0.63 | 0.87 | 1.24 | 0.42 | 1 | 10 | 291.0084 | 398.1705 | 360.1697 | 291008.3981 | 398170.5287 | 3.0408e-06 | 10.6076 | 360169.6923
13 | 125 | CONCLUIDO | 8.2858 | 12.07 | 8.37 | 25.1 | 0.3 | 20 | 248.4 | 58.47 | 4.25 | 18 | 60.68 | 30870.57 | 109.01 | 1693.06 | 38.88 | 25.68 | 5846.12 | 0.66 | 0.87 | 1.23 | 0.36 | 1 | 10 | 276.2554 | 377.9849 | 341.9105 | 276255.441 | 377984.8819 | 3.0797e-06 | 10.4774 | 341910.5353
14 | 125 | CONCLUIDO | 8.3754 | 11.94 | 8.33 | 27.78 | 0.32 | 18 | 248.85 | 58.47 | 4.5 | 16 | 60.88 | 30925.72 | 105.95 | 1692.88 | 37.73 | 25.68 | 5281.6 | 0.68 | 0.88 | 1.23 | 0.33 | 1 | 10 | 273.0378 | 373.5824 | 337.9282 | 273037.8144 | 373582.3833 | 3.113e-06 | 10.3646 | 337928.2049
15 | 125 | CONCLUIDO | 8.4112 | 11.89 | 8.33 | 29.4 | 0.34 | 17 | 249.3 | 58.47 | 4.75 | 12 | 61.07 | 30980.93 | 104.39 | 1692.92 | 37.59 | 25.68 | 5213.14 | 0.68 | 0.88 | 1.24 | 0.33 | 1 | 10 | 271.6096 | 371.6282 | 336.1606 | 271609.606 | 371628.2456 | 3.1263e-06 | 10.3212 | 336160.5674
16 | 125 | CONCLUIDO | 8.3953 | 11.91 | 8.35 | 29.48 | 0.36 | 17 | 249.75 | 58.47 | 5 | 10 | 61.27 | 31036.22 | 103.82 | 1693.05 | 38.08 | 25.68 | 5461.07 | 0.67 | 0.87 | 1.24 | 0.35 | 1 | 10 | 271.4947 | 371.471 | 336.0183 | 271494.6729 | 371470.9889 | 3.1204e-06 | 10.3385 | 336018.3191
17 | 125 | CONCLUIDO | 8.4551 | 11.83 | 8.31 | 31.18 | 0.37 | 16 | 250.2 | 58.47 | 5.25 | 6 | 61.47 | 31091.59 | 101.62 | 1692.98 | 36.88 | 25.68 | 4864.64 | 0.7 | 0.88 | 1.24 | 0.31 | 1 | 10 | 269.2528 | 368.4036 | 333.2436 | 269252.797 | 368403.5554 | 3.1426e-06 | 10.2691 | 333243.6372
18 | 125 | CONCLUIDO | 8.4954 | 11.77 | 8.31 | 33.22 | 0.39 | 15 | 250.64 | 58.47 | 5.5 | 4 | 61.67 | 31147.02 | 100.06 | 1693.17 | 36.69 | 25.68 | 4776.1 | 0.7 | 0.88 | 1.24 | 0.3 | 1 | 10 | 267.8046 | 366.422 | 331.4512 | 267804.5654 | 366422.021 | 3.1576e-06 | 10.217 | 331451.2176
19 | 125 | CONCLUIDO | 8.4906 | 11.78 | 8.31 | 33.25 | 0.41 | 15 | 251.09 | 58.47 | 5.75 | 2 | 61.87 | 31202.53 | 100.64 | 1692.88 | 36.66 | 25.68 | 4759.2 | 0.7 | 0.88 | 1.25 | 0.31 | 1 | 10 | 268.229 | 367.0027 | 331.9765 | 268228.9923 | 367002.7408 | 3.1558e-06 | 10.2257 | 331976.5143
20 | 125 | CONCLUIDO | 8.4868 | 11.78 | 8.32 | 33.27 | 0.42 | 15 | 251.55 | 58.47 | 6 | 0 | 62.07 | 31258.11 | 101.02 | 1693.08 | 36.72 | 25.68 | 4789.74 | 0.7 | 0.88 | 1.25 | 0.31 | 1 | 10 | 268.5496 | 367.4414 | 332.3733 | 268549.6179 | 367441.4347 | 3.1544e-06 | 10.2257 | 332373.3399

## RESULTADOS_4
Unnamed: 0 | Volume de calda [L] | STATUS | Capacidade operacional [ha/h] | Tempo de missao [h] | Tempo util [h] | Tempo por voo [min] | Autonomia Projetada [h] | N° Voos | MTOW [kg] | Massa Estrutura [kg] | Combustível [kg] | Abastecimentos | Massa gerador | Potência gerador [W] | Combustível consumido [L] | Calda cons [L] | Distância percorrida [km] | Distância Pulverizando [km] | RTL ACUMULADO[m] | EOC [km/km] | EOC [h/h] | Tempo de manobra [h] | Tempo rtl_rtw [h] | V pulv [m/s] | V desloc [m/s] | Preço Total por ha Simples [R$/ha] | Preço Total por ha Presumido [R$/ha] | Preço Total por ha Real [R$/ha] | Preço Total Simples [R$] | Preço Total Presumido [R$] | Prod CAPEX [ha/h/R$] | Dias Trabalhados | Preço Total Real [R$]
0 | 30 | CONCLUIDO | 8.3463 | 11.98 | 9.24 | 9.55 | 0.24 | 58 | 71.52 | 32.27 | 1 | 0 | 8.25 | 9054.6 | 53.12 | 1693.58 | 63.36 | 25.68 | 17895.79 | 0.41 | 0.79 | 1.38 | 1.23 | 1 | 10 | 198.9337 | 272.1898 | 246.2124 | 198933.656 | 272189.8045 | 4.4023e-06 | 10.3993 | 246212.3915

## RESULTADOS_1
Unnamed: 0 | Volume de calda [L] | STATUS | Capacidade operacional [ha/h] | Tempo de missao [h] | Tempo util [h] | Tempo por voo [min] | Autonomia Projetada [h] | N° Voos | MTOW [kg] | Massa Estrutura [kg] | Combustível [kg] | Abastecimentos | Massa gerador | Potência gerador [W] | Combustível consumido [L] | Calda cons [L] | Distância percorrida [km] | Distância Pulverizando [km] | RTL ACUMULADO[m] | EOC [km/km] | EOC [h/h] | Tempo de manobra [h] | Tempo rtl_rtw [h] | V pulv [m/s] | V desloc [m/s] | Preço Total por ha Simples [R$/ha] | Preço Total por ha Presumido [R$/ha] | Preço Total por ha Real [R$/ha] | Preço Total Simples [R$] | Preço Total Presumido [R$] | Prod CAPEX [ha/h/R$] | Dias Trabalhados | Preço Total Real [R$]
0 | 15 | CONCLUIDO | 7.4619 | 13.4 | 10.44 | 5.49 | 0.43 | 114 | 39.78 | 19.54 | 1 | 0 | 4.24 | 5140 | 41.23 | 1693.81 | 98.57 | 25.68 | 35220.18 | 0.26 | 0.7 | 1.54 | 2.43 | 1 | 10 | 201.4825 | 275.6773 | 249.367 | 201482.5284 | 275677.2841 | 4.5309e-06 | 11.6319 | 249367.031

## RESULTADOS_12
Unnamed: 0 | Volume de calda [L] | STATUS | Capacidade operacional [ha/h] | Tempo de missao [h] | Tempo util [h] | Tempo por voo [min] | Autonomia Projetada [h] | N° Voos | MTOW [kg] | Massa Estrutura [kg] | Combustível [kg] | Abastecimentos | Massa gerador | Potência gerador [W] | Combustível consumido [L] | Calda cons [L] | Distância percorrida [km] | Distância Pulverizando [km] | RTL ACUMULADO[m] | EOC [km/km] | EOC [h/h] | Tempo de manobra [h] | Tempo rtl_rtw [h] | V pulv [m/s] | V desloc [m/s] | Preço Total por ha Simples [R$/ha] | Preço Total por ha Presumido [R$/ha] | Preço Total por ha Real [R$/ha] | Preço Total Simples [R$] | Preço Total Presumido [R$] | Prod CAPEX [ha/h/R$] | Dias Trabalhados | Preço Total Real [R$]
0 | 70 | CONCLUIDO | 7.2524 | 13.79 | 9.48 | 7.9 | 0.12 | 72 | 141.81 | 47.83 | 1 | 70 | 22.98 | 17723.39 | 99.06 | 1693.53 | 73.3 | 25.68 | 22794.23 | 0.35 | 0.77 | 1.33 | 1.47 | 1 | 10 | 295.708 | 404.6007 | 365.9862 | 295708.0012 | 404600.733 | 3.137e-06 | 11.9705 | 365986.2069
1 | 70 | CONCLUIDO | 7.7698 | 12.87 | 9.08 | 10.09 | 0.16 | 54 | 142.15 | 47.83 | 1.25 | 52 | 23.07 | 17765.46 | 91.75 | 1693.04 | 60.84 | 25.68 | 16655.93 | 0.42 | 0.8 | 1.3 | 1.08 | 1 | 10 | 262.7278 | 359.4758 | 325.168 | 262727.8457 | 359475.8292 | 3.3608e-06 | 11.1719 | 325167.9606
2 | 70 | CONCLUIDO | 8.1048 | 12.34 | 8.87 | 12.37 | 0.19 | 43 | 142.49 | 47.83 | 1.5 | 41 | 23.16 | 17807.56 | 86.51 | 1693.08 | 54.13 | 25.68 | 13354.85 | 0.47 | 0.82 | 1.28 | 0.86 | 1 | 10 | 254.6358 | 348.4039 | 315.1527 | 254635.7881 | 348403.919 | 3.5057e-06 | 10.7118 | 315152.7379
3 | 70 | CONCLUIDO | 8.3696 | 11.95 | 8.71 | 14.93 | 0.22 | 35 | 142.83 | 47.83 | 1.75 | 33 | 23.25 | 17849.7 | 81.22 | 1692.95 | 49.17 | 25.68 | 10916.82 | 0.52 | 0.84 | 1.27 | 0.71 | 1 | 10 | 238.1833 | 325.8928 | 294.7901 | 238183.2593 | 325892.8433 | 3.6203e-06 | 10.3733 | 294790.0877
4 | 70 | CONCLUIDO | 8.5888 | 11.64 | 8.58 | 17.75 | 0.25 | 29 | 143.17 | 47.83 | 2 | 19 | 23.34 | 17891.86 | 76.36 | 1693.04 | 45.02 | 25.68 | 8871.33 | 0.57 | 0.85 | 1.26 | 0.57 | 1 | 10 | 232.7747 | 318.4926 | 288.0961 | 232774.6546 | 318492.5517 | 3.7151e-06 | 10.1042 | 288096.0696
5 | 70 | CONCLUIDO | 8.6952 | 11.5 | 8.52 | 19.66 | 0.28 | 26 | 143.51 | 47.83 | 2.25 | 9 | 23.44 | 17934.06 | 73.92 | 1693.05 | 43.01 | 25.68 | 7879.12 | 0.6 | 0.86 | 1.26 | 0.52 | 1 | 10 | 230.0348 | 314.7437 | 284.705 | 230034.7618 | 314743.7094 | 3.7611e-06 | 9.9826 | 284705.0116
6 | 70 | CONCLUIDO | 8.6789 | 11.52 | 8.54 | 19.71 | 0.31 | 26 | 143.86 | 47.83 | 2.5 | 1 | 23.53 | 17976.29 | 73.49 | 1693.18 | 43.37 | 25.68 | 8062.35 | 0.59 | 0.85 | 1.27 | 0.54 | 1 | 10 | 229.9496 | 314.6272 | 284.5996 | 229949.5875 | 314627.1703 | 3.754e-06 | 10 | 284599.5948
7 | 70 | CONCLUIDO | 8.6795 | 11.52 | 8.54 | 19.71 | 0.34 | 26 | 144.2 | 47.83 | 2.75 | 0 | 23.62 | 18018.55 | 73.63 | 1693.15 | 43.34 | 25.68 | 8045.34 | 0.59 | 0.85 | 1.28 | 0.54 | 1 | 10 | 230.0326 | 314.7407 | 284.7023 | 230032.5795 | 314740.7235 | 3.7543e-06 | 10 | 284702.3106

## RESULTADOS_16
Unnamed: 0 | Volume de calda [L] | STATUS | Capacidade operacional [ha/h] | Tempo de missao [h] | Tempo util [h] | Tempo por voo [min] | Autonomia Projetada [h] | N° Voos | MTOW [kg] | Massa Estrutura [kg] | Combustível [kg] | Abastecimentos | Massa gerador | Potência gerador [W] | Combustível consumido [L] | Calda cons [L] | Distância percorrida [km] | Distância Pulverizando [km] | RTL ACUMULADO[m] | EOC [km/km] | EOC [h/h] | Tempo de manobra [h] | Tempo rtl_rtw [h] | V pulv [m/s] | V desloc [m/s] | Preço Total por ha Simples [R$/ha] | Preço Total por ha Presumido [R$/ha] | Preço Total por ha Real [R$/ha] | Preço Total Simples [R$] | Preço Total Presumido [R$] | Prod CAPEX [ha/h/R$] | Dias Trabalhados | Preço Total Real [R$]
0 | 90 | CONCLUIDO | 6.4939 | 15.4 | 9.81 | 6.62 | 0.1 | 89 | 176.73 | 52.44 | 1 | 87 | 33.29 | 22031.19 | 122.19 | 1693.39 | 83.69 | 25.68 | 27903.36 | 0.31 | 0.74 | 1.35 | 1.81 | 1 | 10 | 359.6492 | 492.0879 | 445.1237 | 359649.1662 | 492087.8559 | 2.6343e-06 | 13.3681 | 445123.6815
1 | 90 | CONCLUIDO | 7.0623 | 14.16 | 9.36 | 8.38 | 0.13 | 67 | 177.1 | 52.44 | 1.25 | 65 | 33.41 | 22076.81 | 113.85 | 1693.42 | 69.85 | 25.68 | 21094.85 | 0.37 | 0.78 | 1.31 | 1.35 | 1 | 10 | 319.6386 | 437.3437 | 395.6042 | 319638.6383 | 437343.6864 | 2.8648e-06 | 12.2917 | 395604.2188
2 | 90 | CONCLUIDO | 7.472 | 13.38 | 9.08 | 10.28 | 0.15 | 53 | 177.47 | 52.44 | 1.5 | 51 | 33.53 | 22122.46 | 108.3 | 1693.01 | 60.77 | 25.68 | 16625.27 | 0.42 | 0.8 | 1.3 | 1.08 | 1 | 10 | 297.6591 | 407.2703 | 368.401 | 297659.1231 | 407270.344 | 3.031e-06 | 11.6146 | 368401.034
3 | 90 | CONCLUIDO | 7.7784 | 12.86 | 8.87 | 12.1 | 0.17 | 44 | 177.84 | 52.44 | 1.75 | 42 | 33.65 | 22168.15 | 103.4 | 1693.05 | 54.48 | 25.68 | 13522.53 | 0.47 | 0.82 | 1.28 | 0.87 | 1 | 10 | 278.9158 | 381.625 | 345.2032 | 278915.8411 | 381624.9587 | 3.1553e-06 | 11.1632 | 345203.2082
4 | 90 | CONCLUIDO | 8.0191 | 12.47 | 8.73 | 14.16 | 0.2 | 37 | 178.21 | 52.44 | 2 | 35 | 33.77 | 22213.89 | 99.3 | 1693.14 | 50.33 | 25.68 | 11485.03 | 0.51 | 0.84 | 1.26 | 0.73 | 1 | 10 | 272.4451 | 372.7714 | 337.1946 | 272445.064 | 372771.356 | 3.253e-06 | 10.8247 | 337194.5809
5 | 90 | CONCLUIDO | 8.2049 | 12.19 | 8.63 | 16.18 | 0.22 | 32 | 178.59 | 52.44 | 2.25 | 30 | 33.89 | 22259.66 | 95.86 | 1693.25 | 46.8 | 25.68 | 9744.51 | 0.55 | 0.85 | 1.26 | 0.63 | 1 | 10 | 267.6778 | 366.2485 | 331.2943 | 267677.7727 | 366248.5378 | 3.3283e-06 | 10.5816 | 331294.2914
6 | 90 | CONCLUIDO | 8.3476 | 11.98 | 8.56 | 18.35 | 0.25 | 28 | 178.96 | 52.44 | 2.5 | 26 | 34.02 | 22305.48 | 91.68 | 1692.88 | 44.74 | 25.68 | 8734.11 | 0.57 | 0.85 | 1.26 | 0.56 | 1 | 10 | 252.9212 | 346.058 | 313.0307 | 252921.2129 | 346057.9616 | 3.3862e-06 | 10.3993 | 313030.6754
7 | 90 | CONCLUIDO | 8.5096 | 11.75 | 8.48 | 21.19 | 0.27 | 24 | 179.33 | 52.44 | 2.75 | 19 | 34.14 | 22351.34 | 88.05 | 1692.96 | 42.08 | 25.68 | 7424.06 | 0.61 | 0.86 | 1.25 | 0.47 | 1 | 10 | 248.7085 | 340.294 | 307.8168 | 248708.5307 | 340293.984 | 3.4519e-06 | 10.1997 | 307816.8038
8 | 90 | CONCLUIDO | 8.5933 | 11.64 | 8.43 | 23 | 0.3 | 22 | 179.7 | 52.44 | 3 | 13 | 34.26 | 22397.24 | 84.46 | 1693.16 | 40.46 | 25.68 | 6623.31 | 0.63 | 0.87 | 1.25 | 0.43 | 1 | 10 | 245.4822 | 335.8795 | 303.8237 | 245482.1805 | 335879.5492 | 3.4859e-06 | 10.1042 | 303823.6765
9 | 90 | CONCLUIDO | 8.6285 | 11.59 | 8.42 | 24.06 | 0.32 | 21 | 180.07 | 52.44 | 3.25 | 7 | 34.38 | 22443.18 | 84.32 | 1693.16 | 39.81 | 25.68 | 6305.77 | 0.64 | 0.87 | 1.26 | 0.42 | 1 | 10 | 245.0412 | 335.2762 | 303.2779 | 245041.2403 | 335276.2355 | 3.5002e-06 | 10.0608 | 303277.9421
10 | 90 | CONCLUIDO | 8.6676 | 11.54 | 8.41 | 25.22 | 0.34 | 20 | 180.45 | 52.44 | 3.5 | 3 | 34.51 | 22489.16 | 82.78 | 1693.18 | 39.18 | 25.68 | 5995 | 0.66 | 0.87 | 1.26 | 0.4 | 1 | 10 | 243.6897 | 333.427 | 301.6052 | 243689.7224 | 333427.0291 | 3.516e-06 | 10.0174 | 301605.2214
11 | 90 | CONCLUIDO | 8.662 | 11.54 | 8.41 | 25.24 | 0.37 | 20 | 180.82 | 52.44 | 3.75 | 0 | 34.63 | 22535.19 | 82.81 | 1693.14 | 39.41 | 25.68 | 6108.63 | 0.65 | 0.87 | 1.26 | 0.41 | 1 | 10 | 243.7585 | 333.5212 | 301.6904 | 243758.5121 | 333521.1501 | 3.5137e-06 | 10.0174 | 301690.3596

## RESULTADOS_20
Unnamed: 0 | Volume de calda [L] | STATUS | Capacidade operacional [ha/h] | Tempo de missao [h] | Tempo util [h] | Tempo por voo [min] | Autonomia Projetada [h] | N° Voos | MTOW [kg] | Massa Estrutura [kg] | Combustível [kg] | Abastecimentos | Massa gerador | Potência gerador [W] | Combustível consumido [L] | Calda cons [L] | Distância percorrida [km] | Distância Pulverizando [km] | RTL ACUMULADO[m] | EOC [km/km] | EOC [h/h] | Tempo de manobra [h] | Tempo rtl_rtw [h] | V pulv [m/s] | V desloc [m/s] | Preço Total por ha Simples [R$/ha] | Preço Total por ha Presumido [R$/ha] | Preço Total por ha Real [R$/ha] | Preço Total Simples [R$] | Preço Total Presumido [R$] | Prod CAPEX [ha/h/R$] | Dias Trabalhados | Preço Total Real [R$]
0 | 110 | CONCLUIDO | 5.8153 | 17.2 | 10.15 | 5.8 | 0.08 | 105 | 213.37 | 56.13 | 1 | 103 | 46.25 | 26550.29 | 144.89 | 1693.57 | 94.58 | 25.68 | 33268.96 | 0.27 | 0.72 | 1.37 | 2.14 | 1 | 10 | 430.4691 | 588.9868 | 532.7747 | 430469.1004 | 588986.8141 | 2.2373e-06 | 14.9306 | 532774.7392
1 | 110 | CONCLUIDO | 6.4295 | 15.55 | 9.61 | 7.29 | 0.1 | 79 | 213.78 | 56.13 | 1.25 | 77 | 46.4 | 26600.32 | 135.3 | 1693.38 | 77.24 | 25.68 | 24730.16 | 0.33 | 0.76 | 1.34 | 1.6 | 1 | 10 | 381.0232 | 521.3327 | 471.5774 | 381023.1635 | 521332.7019 | 2.4736e-06 | 13.4983 | 471577.4405
2 | 110 | CONCLUIDO | 6.8834 | 14.53 | 9.26 | 8.81 | 0.12 | 63 | 214.19 | 56.13 | 1.5 | 61 | 46.56 | 26650.41 | 128.35 | 1692.98 | 66.62 | 25.68 | 19502.13 | 0.39 | 0.79 | 1.3 | 1.25 | 1 | 10 | 353.1949 | 483.2569 | 437.1355 | 353194.9308 | 483256.8862 | 2.6482e-06 | 12.6128 | 437135.5272
3 | 110 | CONCLUIDO | 7.2195 | 13.85 | 9.04 | 10.43 | 0.14 | 52 | 214.59 | 56.13 | 1.75 | 50 | 46.72 | 26700.55 | 123.67 | 1693.32 | 59.72 | 25.68 | 16103.19 | 0.43 | 0.81 | 1.29 | 1.04 | 1 | 10 | 331.7516 | 453.9171 | 410.5959 | 331751.5509 | 453917.1078 | 2.7775e-06 | 12.0226 | 410595.8961
4 | 110 | CONCLUIDO | 7.4914 | 13.35 | 8.88 | 12.11 | 0.17 | 44 | 215 | 56.13 | 2 | 42 | 46.87 | 26750.75 | 119.4 | 1693.27 | 54.89 | 25.68 | 13728.19 | 0.47 | 0.82 | 1.27 | 0.87 | 1 | 10 | 312.8174 | 428.0105 | 387.1618 | 312817.3708 | 428010.5272 | 2.8821e-06 | 11.5885 | 387161.8032
5 | 110 | CONCLUIDO | 7.7056 | 12.98 | 8.76 | 13.83 | 0.19 | 38 | 215.41 | 56.13 | 2.25 | 36 | 47.03 | 26801 | 115.85 | 1693.29 | 50.87 | 25.68 | 11750.54 | 0.5 | 0.83 | 1.27 | 0.76 | 1 | 10 | 306.358 | 419.1725 | 379.1672 | 306357.9549 | 419172.4694 | 2.9646e-06 | 11.2674 | 379167.2373
6 | 110 | CONCLUIDO | 7.8623 | 12.72 | 8.67 | 15.3 | 0.21 | 34 | 215.82 | 56.13 | 2.5 | 32 | 47.19 | 26851.31 | 112.81 | 1693.29 | 48.31 | 25.68 | 10488.83 | 0.53 | 0.84 | 1.26 | 0.67 | 1 | 10 | 291.2685 | 398.5264 | 360.4916 | 291268.4968 | 398526.4071 | 3.0248e-06 | 11.0417 | 360491.6062
7 | 110 | CONCLUIDO | 8.015 | 12.48 | 8.6 | 17.19 | 0.23 | 30 | 216.22 | 56.13 | 2.75 | 28 | 47.35 | 26901.66 | 109.56 | 1692.99 | 46 | 25.68 | 9354.74 | 0.56 | 0.85 | 1.25 | 0.59 | 1 | 10 | 286.5635 | 392.0888 | 354.6684 | 286563.5132 | 392088.8411 | 3.0836e-06 | 10.8333 | 354668.4324
8 | 110 | CONCLUIDO | 8.1349 | 12.29 | 8.54 | 18.98 | 0.25 | 27 | 216.63 | 56.13 | 3 | 25 | 47.51 | 26952.08 | 106.79 | 1692.9 | 44.18 | 25.68 | 8459.78 | 0.58 | 0.85 | 1.25 | 0.54 | 1 | 10 | 282.959 | 387.157 | 350.2073 | 282959.0311 | 387157.0297 | 3.1297e-06 | 10.6684 | 350207.3061
9 | 110 | CONCLUIDO | 8.2616 | 12.1 | 8.48 | 21.2 | 0.27 | 24 | 217.04 | 56.13 | 3.25 | 22 | 47.66 | 27002.55 | 104.03 | 1692.96 | 42.29 | 25.68 | 7529.42 | 0.61 | 0.86 | 1.24 | 0.47 | 1 | 10 | 268.9942 | 368.0498 | 332.9236 | 268994.2268 | 368049.7683 | 3.1785e-06 | 10.5035 | 332923.615
10 | 110 | CONCLUIDO | 8.3562 | 11.97 | 8.43 | 22.98 | 0.29 | 22 | 217.45 | 56.13 | 3.5 | 20 | 47.82 | 27053.07 | 101.13 | 1693.11 | 40.49 | 25.68 | 6642.3 | 0.63 | 0.87 | 1.24 | 0.42 | 1 | 10 | 265.662 | 363.4905 | 328.7995 | 265662.0017 | 363490.471 | 3.2149e-06 | 10.3906 | 328799.4506
11 | 110 | CONCLUIDO | 8.4487 | 11.84 | 8.38 | 25.14 | 0.31 | 20 | 217.86 | 56.13 | 3.75 | 16 | 47.98 | 27103.65 | 98.1 | 1693.03 | 39.2 | 25.68 | 6007.26 | 0.65 | 0.87 | 1.24 | 0.38 | 1 | 10 | 262.5101 | 359.1779 | 324.8985 | 262510.1025 | 359177.9033 | 3.2504e-06 | 10.2778 | 324898.4683
12 | 110 | CONCLUIDO | 8.4696 | 11.81 | 8.39 | 26.5 | 0.33 | 19 | 218.27 | 56.13 | 4 | 10 | 48.15 | 27154.29 | 96.09 | 1693.07 | 39.22 | 25.68 | 6019.54 | 0.65 | 0.87 | 1.25 | 0.39 | 1 | 10 | 261.0269 | 357.1485 | 323.0628 | 261026.9094 | 357148.5332 | 3.2585e-06 | 10.2517 | 323062.7784
13 | 110 | CONCLUIDO | 8.5221 | 11.73 | 8.36 | 27.87 | 0.35 | 18 | 218.68 | 56.13 | 4.25 | 9 | 48.31 | 27204.98 | 94.24 | 1692.98 | 38.24 | 25.68 | 5536.1 | 0.67 | 0.87 | 1.25 | 0.36 | 1 | 10 | 259.1934 | 354.6398 | 320.7935 | 259193.3941 | 354639.8366 | 3.2787e-06 | 10.1823 | 320793.5083
14 | 110 | CONCLUIDO | 8.5616 | 11.68 | 8.35 | 29.47 | 0.36 | 17 | 219.09 | 56.13 | 4.5 | 4 | 48.47 | 27255.72 | 92.82 | 1692.88 | 37.75 | 25.68 | 5295.45 | 0.68 | 0.87 | 1.25 | 0.35 | 1 | 10 | 257.8523 | 352.8049 | 319.1337 | 257852.3335 | 352804.9383 | 3.2939e-06 | 10.1389 | 319133.7301
15 | 110 | CONCLUIDO | 8.5627 | 11.68 | 8.35 | 29.46 | 0.38 | 17 | 219.51 | 56.13 | 4.75 | 1 | 48.63 | 27306.53 | 92.7 | 1692.88 | 37.61 | 25.68 | 5224.13 | 0.68 | 0.87 | 1.25 | 0.35 | 1 | 10 | 257.765 | 352.6854 | 319.0256 | 257764.9502 | 352685.3766 | 3.2943e-06 | 10.1389 | 319025.5793
16 | 110 | CONCLUIDO | 8.5598 | 11.68 | 8.35 | 29.48 | 0.4 | 17 | 219.92 | 56.13 | 5 | 0 | 48.79 | 27357.39 | 92.79 | 1692.88 | 37.63 | 25.68 | 5236.3 | 0.68 | 0.87 | 1.26 | 0.35 | 1 | 10 | 257.8515 | 352.8037 | 319.1326 | 257851.4603 | 352803.7436 | 3.2932e-06 | 10.1389 | 319132.6494

## RESULTADOS_28
Unnamed: 0 | Volume de calda [L] | STATUS | Capacidade operacional [ha/h] | Tempo de missao [h] | Tempo util [h] | Tempo por voo [min] | Autonomia Projetada [h] | N° Voos | MTOW [kg] | Massa Estrutura [kg] | Combustível [kg] | Abastecimentos | Massa gerador | Potência gerador [W] | Combustível consumido [L] | Calda cons [L] | Distância percorrida [km] | Distância Pulverizando [km] | RTL ACUMULADO[m] | EOC [km/km] | EOC [h/h] | Tempo de manobra [h] | Tempo rtl_rtw [h] | V pulv [m/s] | V desloc [m/s] | Preço Total por ha Simples [R$/ha] | Preço Total por ha Presumido [R$/ha] | Preço Total por ha Real [R$/ha] | Preço Total Simples [R$] | Preço Total Presumido [R$] | Prod CAPEX [ha/h/R$] | Dias Trabalhados | Preço Total Real [R$]
0 | 150 | CONCLUIDO | 4.5739 | 21.86 | 10.98 | 4.64 | 0.06 | 142 | 296.65 | 61.82 | 1 | 140 | 83.83 | 36821.52 | 196.33 | 1694.08 | 120.17 | 25.68 | 45878.32 | 0.21 | 0.67 | 1.44 | 2.97 | 1 | 10 | 634.841 | 868.6175 | 785.7178 | 634840.9972 | 868617.4595 | 1.6168e-06 | 18.9757 | 785717.8283
1 | 150 | CONCLUIDO | 5.2905 | 18.9 | 10.13 | 5.84 | 0.07 | 104 | 297.17 | 61.82 | 1.25 | 102 | 84.1 | 36885.7 | 179.73 | 1693.22 | 93.93 | 25.68 | 32949.21 | 0.27 | 0.72 | 1.37 | 2.12 | 1 | 10 | 526.0714 | 719.7941 | 651.098 | 526071.4093 | 719794.1109 | 1.8701e-06 | 16.4062 | 651097.9712
2 | 150 | CONCLUIDO | 5.7784 | 17.31 | 9.7 | 7.01 | 0.09 | 83 | 297.7 | 61.82 | 1.5 | 81 | 84.37 | 36949.99 | 170.87 | 1693.15 | 80.13 | 25.68 | 26153.3 | 0.32 | 0.75 | 1.34 | 1.69 | 1 | 10 | 472.3938 | 646.3501 | 584.6633 | 472393.8352 | 646350.0858 | 2.0425e-06 | 15.026 | 584663.3408
3 | 150 | CONCLUIDO | 6.1925 | 16.15 | 9.37 | 8.27 | 0.1 | 68 | 298.22 | 61.82 | 1.75 | 66 | 84.65 | 37014.39 | 163.79 | 1693.38 | 69.76 | 25.68 | 21043.76 | 0.37 | 0.78 | 1.32 | 1.37 | 1 | 10 | 438.8581 | 600.465 | 543.1574 | 438858.0735 | 600464.9772 | 2.1889e-06 | 14.0191 | 543157.4425
4 | 150 | CONCLUIDO | 6.4993 | 15.39 | 9.17 | 9.48 | 0.12 | 58 | 298.74 | 61.82 | 2 | 56 | 84.92 | 37078.91 | 159.05 | 1692.97 | 63.63 | 25.68 | 18031.08 | 0.4 | 0.8 | 1.3 | 1.16 | 1 | 10 | 413.5694 | 565.864 | 511.8587 | 413569.4442 | 565863.9589 | 2.2974e-06 | 13.3594 | 511858.6968
5 | 150 | CONCLUIDO | 6.729 | 14.86 | 9.03 | 10.62 | 0.13 | 51 | 299.26 | 61.82 | 2.25 | 49 | 85.19 | 37143.54 | 155.3 | 1693.08 | 59.65 | 25.68 | 16075.56 | 0.43 | 0.81 | 1.28 | 1.03 | 1 | 10 | 392.6999 | 537.3093 | 486.0293 | 392699.8774 | 537309.297 | 2.3786e-06 | 12.8993 | 486029.2518
6 | 150 | CONCLUIDO | 6.9507 | 14.39 | 8.89 | 11.85 | 0.15 | 45 | 299.79 | 61.82 | 2.5 | 43 | 85.47 | 37208.42 | 151.73 | 1693.04 | 54.92 | 25.68 | 13741.72 | 0.47 | 0.82 | 1.28 | 0.89 | 1 | 10 | 372.8008 | 510.0825 | 461.4009 | 372800.8049 | 510082.508 | 2.4569e-06 | 12.4913 | 461400.9494
7 | 150 | CONCLUIDO | 7.14 | 14.01 | 8.79 | 13.18 | 0.16 | 40 | 300.32 | 61.82 | 2.75 | 38 | 85.74 | 37273.29 | 148.9 | 1693.11 | 51.64 | 25.68 | 12123.55 | 0.5 | 0.83 | 1.27 | 0.78 | 1 | 10 | 365.9605 | 500.7232 | 452.9349 | 365960.4579 | 500723.2435 | 2.5238e-06 | 12.1615 | 452934.92
8 | 150 | CONCLUIDO | 7.2903 | 13.72 | 8.72 | 14.53 | 0.18 | 36 | 300.84 | 61.82 | 3 | 34 | 86.02 | 37338.27 | 146.19 | 1693.18 | 49.57 | 25.68 | 11109.7 | 0.52 | 0.84 | 1.27 | 0.72 | 1 | 10 | 360.3074 | 492.9885 | 445.9383 | 360307.3942 | 492988.4724 | 2.577e-06 | 11.9097 | 445938.3445
9 | 150 | CONCLUIDO | 7.4114 | 13.49 | 8.66 | 15.75 | 0.19 | 33 | 301.37 | 61.82 | 3.25 | 31 | 86.3 | 37403.38 | 144.11 | 1693.01 | 47.64 | 25.68 | 10161.87 | 0.54 | 0.84 | 1.27 | 0.66 | 1 | 10 | 345.1998 | 472.3176 | 427.2403 | 345199.8085 | 472317.6071 | 2.6198e-06 | 11.7101 | 427240.2776
10 | 150 | CONCLUIDO | 7.4888 | 13.35 | 8.63 | 16.71 | 0.21 | 31 | 301.9 | 61.82 | 3.5 | 29 | 86.58 | 37468.6 | 142.5 | 1693.08 | 46.87 | 25.68 | 9785.72 | 0.55 | 0.85 | 1.27 | 0.63 | 1 | 10 | 342.4214 | 468.516 | 423.8015 | 342421.3864 | 468516.0474 | 2.6471e-06 | 11.5885 | 423801.5334
11 | 150 | CONCLUIDO | 7.63 | 13.11 | 8.55 | 18.33 | 0.22 | 28 | 302.43 | 61.82 | 3.75 | 26 | 86.86 | 37533.94 | 139.85 | 1692.88 | 44.4 | 25.68 | 8563.32 | 0.58 | 0.85 | 1.26 | 0.55 | 1 | 10 | 337.4261 | 461.6813 | 417.6191 | 337426.1151 | 461681.2969 | 2.697e-06 | 11.3802 | 417619.0819
12 | 150 | CONCLUIDO | 7.7258 | 12.94 | 8.5 | 19.62 | 0.24 | 26 | 302.96 | 61.82 | 4 | 24 | 87.14 | 37599.4 | 137.42 | 1693.07 | 42.88 | 25.68 | 7814.35 | 0.6 | 0.86 | 1.25 | 0.5 | 1 | 10 | 333.8256 | 456.755 | 413.1629 | 333825.643 | 456754.9721 | 2.7309e-06 | 11.2326 | 413162.9186
13 | 150 | CONCLUIDO | 7.8061 | 12.81 | 8.48 | 21.2 | 0.25 | 24 | 303.49 | 61.82 | 4.25 | 22 | 87.42 | 37664.98 | 136.01 | 1693.02 | 42.07 | 25.68 | 7418.92 | 0.61 | 0.86 | 1.25 | 0.48 | 1 | 10 | 320.4902 | 438.5088 | 396.6581 | 320490.1826 | 438508.8069 | 2.7593e-06 | 11.1198 | 396658.1418
14 | 150 | CONCLUIDO | 7.8637 | 12.72 | 8.44 | 22.02 | 0.26 | 23 | 304.03 | 61.82 | 4.5 | 21 | 87.7 | 37730.68 | 133.55 | 1692.99 | 41.12 | 25.68 | 6948.72 | 0.62 | 0.86 | 1.24 | 0.44 | 1 | 10 | 317.6757 | 434.6579 | 393.1748 | 317675.7073 | 434657.9177 | 2.7796e-06 | 11.0417 | 393174.776
15 | 150 | CONCLUIDO | 7.9504 | 12.58 | 8.41 | 24.04 | 0.28 | 21 | 304.56 | 61.82 | 4.75 | 19 | 87.99 | 37796.51 | 132.27 | 1693.06 | 40.13 | 25.68 | 6466.69 | 0.64 | 0.87 | 1.24 | 0.41 | 1 | 10 | 315.1256 | 431.1688 | 390.0187 | 315125.6499 | 431168.8166 | 2.8103e-06 | 10.9201 | 390018.6699
16 | 150 | CONCLUIDO | 8.005 | 12.49 | 8.38 | 25.15 | 0.29 | 20 | 305.09 | 61.82 | 5 | 18 | 88.27 | 37862.45 | 130.48 | 1693.03 | 39.18 | 25.68 | 5994.44 | 0.66 | 0.87 | 1.24 | 0.38 | 1 | 10 | 312.9403 | 428.1787 | 387.314 | 312940.3156 | 428178.7458 | 2.8296e-06 | 10.842 | 387313.9672
17 | 150 | CONCLUIDO | 8.0373 | 12.44 | 8.39 | 26.49 | 0.31 | 19 | 305.63 | 61.82 | 5.25 | 17 | 88.56 | 37928.52 | 128.4 | 1692.94 | 39.51 | 25.68 | 6162.77 | 0.65 | 0.87 | 1.24 | 0.39 | 1 | 10 | 311.0807 | 425.6343 | 385.0123 | 311080.6542 | 425634.275 | 2.841e-06 | 10.7986 | 385012.3372
18 | 150 | CONCLUIDO | 8.0941 | 12.35 | 8.36 | 27.86 | 0.32 | 18 | 306.17 | 61.82 | 5.5 | 16 | 88.84 | 37994.72 | 126.19 | 1692.93 | 38.49 | 25.68 | 5658.32 | 0.67 | 0.87 | 1.24 | 0.35 | 1 | 10 | 308.6316 | 422.2833 | 381.9812 | 308631.5684 | 422283.3278 | 2.8611e-06 | 10.7205 | 381981.1997
19 | 150 | CONCLUIDO | 8.138 | 12.29 | 8.35 | 29.46 | 0.33 | 17 | 306.7 | 61.82 | 5.75 | 15 | 89.13 | 38061.04 | 124.78 | 1692.88 | 38.11 | 25.68 | 5473.89 | 0.67 | 0.87 | 1.24 | 0.34 | 1 | 10 | 307.0133 | 420.0692 | 379.9784 | 307013.3228 | 420069.1727 | 2.8766e-06 | 10.6684 | 379978.3605
20 | 150 | CONCLUIDO | 8.1988 | 12.2 | 8.31 | 31.17 | 0.35 | 16 | 307.24 | 61.82 | 6 | 14 | 89.42 | 38127.48 | 122.7 | 1692.94 | 36.92 | 25.68 | 4883.6 | 0.7 | 0.88 | 1.24 | 0.31 | 1 | 10 | 304.6142 | 416.7866 | 377.0091 | 304614.2009 | 416786.5883 | 2.8981e-06 | 10.5903 | 377009.0613
21 | 150 | CONCLUIDO | 8.252 | 12.12 | 8.29 | 33.15 | 0.36 | 15 | 307.78 | 61.82 | 6.25 | 12 | 89.71 | 38194.05 | 120.93 | 1692.94 | 36.1 | 25.68 | 4477.75 | 0.71 | 0.88 | 1.24 | 0.28 | 1 | 10 | 291.7227 | 399.1478 | 361.0537 | 291722.6776 | 399147.8374 | 2.9169e-06 | 10.5208 | 361053.728
22 | 150 | CONCLUIDO | 8.255 | 12.11 | 8.28 | 33.13 | 0.38 | 15 | 308.32 | 61.82 | 6.5 | 12 | 90 | 38260.74 | 119.62 | 1692.91 | 36.13 | 25.68 | 4494.04 | 0.71 | 0.88 | 1.23 | 0.28 | 1 | 10 | 290.7796 | 397.8575 | 359.8866 | 290779.6371 | 397857.5278 | 2.918e-06 | 10.5122 | 359886.5638
23 | 150 | CONCLUIDO | 8.3026 | 12.04 | 8.27 | 35.44 | 0.39 | 14 | 308.86 | 61.82 | 6.75 | 9 | 90.29 | 38327.57 | 117.58 | 1693 | 35.59 | 25.68 | 4229.39 | 0.72 | 0.88 | 1.23 | 0.27 | 1 | 10 | 288.5972 | 394.8714 | 357.1854 | 288597.1878 | 394871.4044 | 2.9348e-06 | 10.4514 | 357185.4318
24 | 150 | CONCLUIDO | 8.303 | 12.04 | 8.27 | 35.44 | 0.4 | 14 | 309.41 | 61.82 | 7 | 7 | 90.59 | 38394.52 | 117.13 | 1692.88 | 35.6 | 25.68 | 4233.21 | 0.72 | 0.88 | 1.23 | 0.27 | 1 | 10 | 288.297 | 394.4607 | 356.8139 | 288296.9996 | 394460.6736 | 2.9349e-06 | 10.4514 | 356813.9006
25 | 150 | CONCLUIDO | 8.3441 | 11.98 | 8.27 | 38.15 | 0.42 | 13 | 309.95 | 61.82 | 7.25 | 5 | 90.88 | 38461.6 | 116.19 | 1692.88 | 35.35 | 25.68 | 4114.19 | 0.73 | 0.88 | 1.24 | 0.26 | 1 | 10 | 287.1488 | 392.8896 | 355.3928 | 287148.7532 | 392889.5922 | 2.9495e-06 | 10.3993 | 355392.7609
26 | 150 | CONCLUIDO | 8.35 | 11.98 | 8.26 | 38.11 | 0.43 | 13 | 310.5 | 61.82 | 7.5 | 3 | 91.18 | 38528.81 | 115.65 | 1692.9 | 35.04 | 25.68 | 3961.45 | 0.73 | 0.88 | 1.24 | 0.25 | 1 | 10 | 286.6825 | 392.2517 | 354.8157 | 286682.5202 | 392251.6717 | 2.9515e-06 | 10.3993 | 354815.7227
27 | 150 | CONCLUIDO | 8.3478 | 11.98 | 8.26 | 38.12 | 0.44 | 13 | 311.04 | 61.82 | 7.75 | 3 | 91.47 | 38596.15 | 115.42 | 1692.89 | 35.19 | 25.68 | 4034.35 | 0.73 | 0.88 | 1.24 | 0.26 | 1 | 10 | 286.5608 | 392.0851 | 354.6651 | 286560.7917 | 392085.1174 | 2.9508e-06 | 10.3993 | 354665.064
28 | 150 | CONCLUIDO | 8.3575 | 11.97 | 8.25 | 38.06 | 0.46 | 13 | 311.59 | 61.82 | 8 | 2 | 91.77 | 38663.62 | 114.76 | 1693.04 | 34.76 | 25.68 | 3819.61 | 0.74 | 0.89 | 1.23 | 0.24 | 1 | 10 | 285.9686 | 391.2749 | 353.9322 | 285968.6415 | 391274.9113 | 2.9542e-06 | 10.3906 | 353932.183
29 | 150 | CONCLUIDO | 8.3492 | 11.98 | 8.26 | 38.11 | 0.47 | 13 | 312.14 | 61.82 | 8.25 | 0 | 92.07 | 38731.35 | 114.83 | 1692.88 | 35.02 | 25.68 | 3948.03 | 0.73 | 0.88 | 1.24 | 0.26 | 1 | 10 | 286.1583 | 391.5344 | 354.1669 | 286158.3053 | 391534.4177 | 2.9513e-06 | 10.3993 | 354166.9224

## RESULTADOS_0
Unnamed: 0 | Volume de calda [L] | STATUS | Capacidade operacional [ha/h] | Tempo de missao [h] | Tempo util [h] | Tempo por voo [min] | Autonomia Projetada [h] | N° Voos | MTOW [kg] | Massa Estrutura [kg] | Combustível [kg] | Abastecimentos | Massa gerador | Potência gerador [W] | Combustível consumido [L] | Calda cons [L] | Distância percorrida [km] | Distância Pulverizando [km] | RTL ACUMULADO[m] | EOC [km/km] | EOC [h/h] | Tempo de manobra [h] | Tempo rtl_rtw [h] | V pulv [m/s] | V desloc [m/s] | Preço Total por ha Simples [R$/ha] | Preço Total por ha Presumido [R$/ha] | Preço Total por ha Real [R$/ha] | Preço Total Simples [R$] | Preço Total Presumido [R$] | Prod CAPEX [ha/h/R$] | Dias Trabalhados | Preço Total Real [R$]
0 | 10 | CONCLUIDO | 6.5776 | 15.2 | 11.67 | 4.12 | 0.64 | 170 | 26.11 | 12.1 | 1 | 0 | 3.01 | 3454.41 | 34.1 | 1694.64 | 133.88 | 25.68 | 52596.8 | 0.19 | 0.63 | 1.72 | 3.66 | 1 | 10 | 212.6761 | 290.9928 | 263.2208 | 212676.0539 | 290992.7596 | 4.2978e-06 | 13.1944 | 263220.819

## RESULTADOS_7
Unnamed: 0 | Volume de calda [L] | STATUS | Capacidade operacional [ha/h] | Tempo de missao [h] | Tempo util [h] | Tempo por voo [min] | Autonomia Projetada [h] | N° Voos | MTOW [kg] | Massa Estrutura [kg] | Combustível [kg] | Abastecimentos | Massa gerador | Potência gerador [W] | Combustível consumido [L] | Calda cons [L] | Distância percorrida [km] | Distância Pulverizando [km] | RTL ACUMULADO[m] | EOC [km/km] | EOC [h/h] | Tempo de manobra [h] | Tempo rtl_rtw [h] | V pulv [m/s] | V desloc [m/s] | Preço Total por ha Simples [R$/ha] | Preço Total por ha Presumido [R$/ha] | Preço Total por ha Real [R$/ha] | Preço Total Simples [R$] | Preço Total Presumido [R$] | Prod CAPEX [ha/h/R$] | Dias Trabalhados | Preço Total Real [R$]
0 | 45 | CONCLUIDO | 8.3474 | 11.98 | 8.98 | 11 | 0.18 | 49 | 98.71 | 39.72 | 1 | 42 | 12.99 | 12407.75 | 66.2 | 1693.08 | 57.69 | 25.68 | 15104.34 | 0.45 | 0.81 | 1.29 | 0.98 | 1 | 10 | 216.7127 | 296.5159 | 268.2168 | 216712.708 | 296515.8878 | 4.0184e-06 | 10.3993 | 268216.8276
1 | 45 | CONCLUIDO | 8.5915 | 11.64 | 8.83 | 13.24 | 0.22 | 40 | 99.02 | 39.72 | 1.25 | 10 | 13.05 | 12446.14 | 61.78 | 1693.67 | 51.81 | 25.68 | 12208.9 | 0.5 | 0.83 | 1.31 | 0.82 | 1 | 10 | 211.7409 | 289.7133 | 262.0635 | 211740.9311 | 289713.2833 | 4.1359e-06 | 10.1042 | 262063.4541
2 | 45 | CONCLUIDO | 8.6151 | 11.61 | 8.82 | 13.57 | 0.27 | 39 | 99.33 | 39.72 | 1.5 | 0 | 13.11 | 12484.55 | 61.58 | 1693.49 | 51.22 | 25.68 | 11919.71 | 0.5 | 0.83 | 1.32 | 0.81 | 1 | 10 | 211.4291 | 289.2866 | 261.6775 | 211429.0819 | 289286.5975 | 4.1472e-06 | 10.0781 | 261677.4907

## RESULTADOS_19
Unnamed: 0 | Volume de calda [L] | STATUS | Capacidade operacional [ha/h] | Tempo de missao [h] | Tempo util [h] | Tempo por voo [min] | Autonomia Projetada [h] | N° Voos | MTOW [kg] | Massa Estrutura [kg] | Combustível [kg] | Abastecimentos | Massa gerador | Potência gerador [W] | Combustível consumido [L] | Calda cons [L] | Distância percorrida [km] | Distância Pulverizando [km] | RTL ACUMULADO[m] | EOC [km/km] | EOC [h/h] | Tempo de manobra [h] | Tempo rtl_rtw [h] | V pulv [m/s] | V desloc [m/s] | Preço Total por ha Simples [R$/ha] | Preço Total por ha Presumido [R$/ha] | Preço Total por ha Real [R$/ha] | Preço Total Simples [R$] | Preço Total Presumido [R$] | Prod CAPEX [ha/h/R$] | Dias Trabalhados | Preço Total Real [R$]
0 | 105 | CONCLUIDO | 5.9729 | 16.74 | 10.08 | 5.99 | 0.09 | 101 | 204 | 55.27 | 1 | 99 | 42.72 | 25393.6 | 139.48 | 1693.32 | 92.11 | 25.68 | 32057.02 | 0.28 | 0.72 | 1.37 | 2.08 | 1 | 10 | 417.7723 | 571.6145 | 517.0604 | 417772.3171 | 571614.5151 | 2.3266e-06 | 14.5312 | 517060.4281
1 | 105 | CONCLUIDO | 6.5846 | 15.19 | 9.54 | 7.53 | 0.11 | 76 | 204.39 | 55.27 | 1.25 | 74 | 42.87 | 25442.42 | 129.94 | 1693.24 | 75.34 | 25.68 | 23796.52 | 0.34 | 0.77 | 1.33 | 1.54 | 1 | 10 | 359.9951 | 492.5611 | 445.5518 | 359995.0559 | 492561.1174 | 2.5649e-06 | 13.1858 | 445551.7756
2 | 105 | CONCLUIDO | 7.0363 | 14.21 | 9.21 | 9.21 | 0.13 | 60 | 204.79 | 55.27 | 1.5 | 58 | 43.02 | 25491.3 | 123.34 | 1693.42 | 64.95 | 25.68 | 18681.6 | 0.4 | 0.79 | 1.31 | 1.21 | 1 | 10 | 333.4582 | 456.2523 | 412.7082 | 333458.2448 | 456252.2817 | 2.7409e-06 | 12.3351 | 412708.2043
3 | 105 | CONCLUIDO | 7.3552 | 13.6 | 9 | 10.8 | 0.15 | 50 | 205.18 | 55.27 | 1.75 | 48 | 43.16 | 25540.22 | 118.79 | 1693.08 | 58.64 | 25.68 | 15572.83 | 0.44 | 0.81 | 1.29 | 1 | 1 | 10 | 313.102 | 428.3999 | 387.514 | 313101.9577 | 428399.9116 | 2.8651e-06 | 11.8056 | 387514.0253
4 | 105 | CONCLUIDO | 7.6333 | 13.1 | 8.83 | 12.62 | 0.17 | 42 | 205.58 | 55.27 | 2 | 40 | 43.31 | 25589.2 | 114.64 | 1693.15 | 53.17 | 25.68 | 12879.45 | 0.48 | 0.83 | 1.28 | 0.83 | 1 | 10 | 304.9175 | 417.2016 | 377.3844 | 304917.4851 | 417201.5552 | 2.9734e-06 | 11.3715 | 377384.4243
5 | 105 | CONCLUIDO | 7.8135 | 12.8 | 8.73 | 14.16 | 0.19 | 37 | 205.98 | 55.27 | 2.25 | 35 | 43.46 | 25638.22 | 110.8 | 1692.89 | 50.18 | 25.68 | 11412.15 | 0.51 | 0.84 | 1.27 | 0.73 | 1 | 10 | 288.9452 | 395.3475 | 357.6161 | 288945.1536 | 395347.5065 | 3.0436e-06 | 11.1111 | 357616.0954
6 | 105 | CONCLUIDO | 7.9991 | 12.5 | 8.64 | 16.2 | 0.22 | 32 | 206.38 | 55.27 | 2.5 | 30 | 43.6 | 25687.3 | 107.33 | 1693.04 | 47.29 | 25.68 | 9988.35 | 0.54 | 0.84 | 1.26 | 0.64 | 1 | 10 | 283.5927 | 388.0241 | 350.9916 | 283592.7411 | 388024.0996 | 3.1159e-06 | 10.8507 | 350991.6241
7 | 105 | CONCLUIDO | 8.1145 | 12.32 | 8.58 | 17.76 | 0.24 | 29 | 206.78 | 55.27 | 2.75 | 27 | 43.75 | 25736.42 | 104.67 | 1692.93 | 45.63 | 25.68 | 9174.69 | 0.56 | 0.85 | 1.25 | 0.58 | 1 | 10 | 280.1396 | 383.2993 | 346.7178 | 280139.5848 | 383299.3389 | 3.1608e-06 | 10.6944 | 346717.7879
8 | 105 | CONCLUIDO | 8.2387 | 12.14 | 8.52 | 19.66 | 0.26 | 26 | 207.17 | 55.27 | 3 | 24 | 43.9 | 25785.6 | 101.43 | 1693.05 | 43.39 | 25.68 | 8071.59 | 0.59 | 0.86 | 1.25 | 0.52 | 1 | 10 | 265.9789 | 363.924 | 329.1916 | 265978.8602 | 363924.0107 | 3.2092e-06 | 10.5382 | 329191.6139
9 | 105 | CONCLUIDO | 8.3622 | 11.96 | 8.46 | 22.07 | 0.28 | 23 | 207.57 | 55.27 | 3.25 | 21 | 44.05 | 25834.83 | 98.46 | 1693.07 | 41.52 | 25.68 | 7149.23 | 0.62 | 0.86 | 1.25 | 0.46 | 1 | 10 | 262.2637 | 358.8407 | 324.5935 | 262263.667 | 358840.7194 | 3.2573e-06 | 10.3819 | 324593.4648
10 | 105 | CONCLUIDO | 8.461 | 11.82 | 8.4 | 24.01 | 0.3 | 21 | 207.97 | 55.27 | 3.5 | 17 | 44.2 | 25884.1 | 95.49 | 1693.07 | 39.77 | 25.68 | 6285.96 | 0.65 | 0.87 | 1.24 | 0.4 | 1 | 10 | 259.0811 | 354.4862 | 320.6546 | 259081.1231 | 354486.2225 | 3.2958e-06 | 10.2604 | 320654.5549
11 | 105 | CONCLUIDO | 8.5505 | 11.7 | 8.36 | 26.4 | 0.32 | 19 | 208.37 | 55.27 | 3.75 | 11 | 44.35 | 25933.43 | 92.36 | 1692.88 | 38.27 | 25.68 | 5542.98 | 0.67 | 0.87 | 1.24 | 0.36 | 1 | 10 | 256.0284 | 350.3094 | 316.8763 | 256028.4102 | 350309.366 | 3.3307e-06 | 10.1562 | 316876.3318
12 | 105 | CONCLUIDO | 8.532 | 11.72 | 8.39 | 26.48 | 0.34 | 19 | 208.77 | 55.27 | 4 | 7 | 44.5 | 25982.82 | 92.01 | 1692.94 | 38.75 | 25.68 | 5785.54 | 0.66 | 0.87 | 1.25 | 0.38 | 1 | 10 | 256.0889 | 350.3921 | 316.9512 | 256088.871 | 350392.0912 | 3.3235e-06 | 10.1736 | 316951.1618
13 | 105 | CONCLUIDO | 8.5839 | 11.65 | 8.36 | 27.85 | 0.36 | 18 | 209.17 | 55.27 | 4.25 | 6 | 44.65 | 26032.25 | 90.78 | 1692.88 | 37.81 | 25.68 | 5319.15 | 0.68 | 0.87 | 1.25 | 0.35 | 1 | 10 | 254.6925 | 348.4816 | 315.223 | 254692.5495 | 348481.5825 | 3.3437e-06 | 10.1128 | 315222.9893
14 | 105 | CONCLUIDO | 8.5741 | 11.66 | 8.37 | 27.89 | 0.38 | 18 | 209.58 | 55.27 | 4.5 | 2 | 44.8 | 26081.73 | 90.68 | 1693.09 | 38.07 | 25.68 | 5450.29 | 0.67 | 0.87 | 1.26 | 0.37 | 1 | 10 | 254.7581 | 348.5712 | 315.3041 | 254758.0505 | 348571.2038 | 3.3399e-06 | 10.1215 | 315304.0573
15 | 105 | CONCLUIDO | 8.5733 | 11.66 | 8.37 | 27.9 | 0.4 | 18 | 209.98 | 55.27 | 4.75 | 1 | 44.95 | 26131.27 | 90.85 | 1692.88 | 38.11 | 25.68 | 5467.43 | 0.67 | 0.87 | 1.26 | 0.37 | 1 | 10 | 254.8739 | 348.7297 | 315.4474 | 254873.8548 | 348729.6524 | 3.3396e-06 | 10.1215 | 315447.3838
16 | 105 | CONCLUIDO | 8.5676 | 11.67 | 8.38 | 27.92 | 0.42 | 18 | 210.38 | 55.27 | 5 | 0 | 45.11 | 26180.86 | 90.93 | 1692.88 | 38.35 | 25.68 | 5591.93 | 0.67 | 0.87 | 1.26 | 0.37 | 1 | 10 | 255.0134 | 348.9206 | 315.6201 | 255013.397 | 348920.5801 | 3.3373e-06 | 10.1302 | 315620.0897

## RESULTADOS_10
Unnamed: 0 | Volume de calda [L] | STATUS | Capacidade operacional [ha/h] | Tempo de missao [h] | Tempo util [h] | Tempo por voo [min] | Autonomia Projetada [h] | N° Voos | MTOW [kg] | Massa Estrutura [kg] | Combustível [kg] | Abastecimentos | Massa gerador | Potência gerador [W] | Combustível consumido [L] | Calda cons [L] | Distância percorrida [km] | Distância Pulverizando [km] | RTL ACUMULADO[m] | EOC [km/km] | EOC [h/h] | Tempo de manobra [h] | Tempo rtl_rtw [h] | V pulv [m/s] | V desloc [m/s] | Preço Total por ha Simples [R$/ha] | Preço Total por ha Presumido [R$/ha] | Preço Total por ha Real [R$/ha] | Preço Total Simples [R$] | Preço Total Presumido [R$] | Prod CAPEX [ha/h/R$] | Dias Trabalhados | Preço Total Real [R$]
0 | 60 | CONCLUIDO | 7.6823 | 13.02 | 9.27 | 8.83 | 0.14 | 63 | 124.63 | 45 | 1 | 61 | 18.64 | 15605.44 | 86.53 | 1693.13 | 67.27 | 25.68 | 19827.32 | 0.38 | 0.79 | 1.3 | 1.27 | 1 | 10 | 265.1484 | 362.7878 | 328.1638 | 265148.4279 | 362787.7766 | 3.4523e-06 | 11.3021 | 328163.8203
1 | 60 | CONCLUIDO | 8.1428 | 12.28 | 8.95 | 11.42 | 0.18 | 47 | 124.96 | 45 | 1.25 | 45 | 18.71 | 15645.96 | 79.74 | 1693.09 | 56.99 | 25.68 | 14766.52 | 0.45 | 0.82 | 1.28 | 0.94 | 1 | 10 | 245.0517 | 335.2905 | 303.2909 | 245051.6787 | 335290.5177 | 3.6593e-06 | 10.6597 | 303290.8612
2 | 60 | CONCLUIDO | 8.4622 | 11.82 | 8.74 | 14.17 | 0.21 | 37 | 125.29 | 45 | 1.5 | 30 | 18.79 | 15686.51 | 74.01 | 1692.96 | 50 | 25.68 | 11317.91 | 0.51 | 0.84 | 1.28 | 0.74 | 1 | 10 | 228.1751 | 312.1992 | 282.4033 | 228175.0546 | 312199.1761 | 3.8028e-06 | 10.2604 | 282403.3249
3 | 60 | CONCLUIDO | 8.6065 | 11.62 | 8.67 | 16.25 | 0.25 | 32 | 125.62 | 45 | 1.75 | 14 | 18.87 | 15727.09 | 70.63 | 1693.19 | 47.54 | 25.68 | 10112.75 | 0.54 | 0.84 | 1.28 | 0.67 | 1 | 10 | 224.6769 | 307.4128 | 278.0738 | 224676.9016 | 307412.8488 | 3.8676e-06 | 10.0868 | 278073.7979
4 | 60 | CONCLUIDO | 8.6833 | 11.52 | 8.62 | 17.23 | 0.28 | 30 | 125.95 | 45 | 2 | 5 | 18.95 | 15767.7 | 69 | 1693.18 | 45.57 | 25.68 | 9138.26 | 0.56 | 0.85 | 1.28 | 0.61 | 1 | 10 | 222.7653 | 304.7973 | 275.7079 | 222765.3123 | 304797.328 | 3.9022e-06 | 10 | 275707.8988
5 | 60 | CONCLUIDO | 8.6701 | 11.53 | 8.63 | 17.27 | 0.31 | 30 | 126.28 | 45 | 2.25 | 0 | 19.03 | 15808.34 | 68.8 | 1693.11 | 45.76 | 25.68 | 9236.45 | 0.56 | 0.85 | 1.3 | 0.63 | 1 | 10 | 222.9352 | 305.0297 | 275.9181 | 222935.1516 | 305029.7096 | 3.8962e-06 | 10.0087 | 275918.1022

## RESULTADOS_25
Unnamed: 0 | Volume de calda [L] | STATUS | Capacidade operacional [ha/h] | Tempo de missao [h] | Tempo util [h] | Tempo por voo [min] | Autonomia Projetada [h] | N° Voos | MTOW [kg] | Massa Estrutura [kg] | Combustível [kg] | Abastecimentos | Massa gerador | Potência gerador [W] | Combustível consumido [L] | Calda cons [L] | Distância percorrida [km] | Distância Pulverizando [km] | RTL ACUMULADO[m] | EOC [km/km] | EOC [h/h] | Tempo de manobra [h] | Tempo rtl_rtw [h] | V pulv [m/s] | V desloc [m/s] | Preço Total por ha Simples [R$/ha] | Preço Total por ha Presumido [R$/ha] | Preço Total por ha Real [R$/ha] | Preço Total Simples [R$] | Preço Total Presumido [R$] | Prod CAPEX [ha/h/R$] | Dias Trabalhados | Preço Total Real [R$]
0 | 135 | CONCLUIDO | 5.0264 | 19.9 | 10.62 | 5.02 | 0.07 | 127 | 263.32 | 59.89 | 1 | 125 | 67.43 | 32710.1 | 175.34 | 1693.71 | 109.1 | 25.68 | 40418.55 | 0.24 | 0.69 | 1.41 | 2.61 | 1 | 10 | 551.7465 | 754.9239 | 682.8751 | 551746.5294 | 754923.9429 | 1.8293e-06 | 17.2743 | 682875.0613
1 | 135 | CONCLUIDO | 5.7059 | 17.53 | 9.92 | 6.33 | 0.08 | 94 | 263.79 | 59.89 | 1.25 | 92 | 67.65 | 32767.75 | 162.25 | 1693.7 | 87.17 | 25.68 | 29617.94 | 0.29 | 0.74 | 1.36 | 1.91 | 1 | 10 | 472.3055 | 646.2292 | 584.554 | 472305.5155 | 646229.2429 | 2.0766e-06 | 15.217 | 584554.0309
2 | 135 | CONCLUIDO | 6.1876 | 16.16 | 9.52 | 7.61 | 0.1 | 75 | 264.25 | 59.89 | 1.5 | 73 | 67.87 | 32825.49 | 154.23 | 1693.1 | 74.68 | 25.68 | 23471.87 | 0.34 | 0.77 | 1.33 | 1.51 | 1 | 10 | 425.2724 | 581.8765 | 526.343 | 425272.4261 | 581876.4951 | 2.2519e-06 | 14.0278 | 526343.0191
3 | 135 | CONCLUIDO | 6.5669 | 15.23 | 9.24 | 8.94 | 0.12 | 62 | 264.72 | 59.89 | 1.75 | 60 | 68.09 | 32883.31 | 148.31 | 1693.43 | 66 | 25.68 | 19194.32 | 0.39 | 0.79 | 1.3 | 1.23 | 1 | 10 | 397.4282 | 543.7787 | 491.8813 | 397428.1598 | 543778.7415 | 2.3899e-06 | 13.2205 | 491881.2616
4 | 135 | CONCLUIDO | 6.8459 | 14.61 | 9.07 | 10.27 | 0.13 | 53 | 265.19 | 59.89 | 2 | 51 | 68.31 | 32941.21 | 144.17 | 1693.03 | 60.89 | 25.68 | 16686.8 | 0.42 | 0.8 | 1.29 | 1.07 | 1 | 10 | 375.7086 | 514.0611 | 464.9998 | 375708.6004 | 514061.0822 | 2.4915e-06 | 12.6823 | 464999.814
5 | 135 | CONCLUIDO | 7.0909 | 14.1 | 8.92 | 11.64 | 0.15 | 46 | 265.66 | 59.89 | 2.25 | 44 | 68.53 | 32999.19 | 140.54 | 1693.39 | 56.05 | 25.68 | 14300.53 | 0.46 | 0.82 | 1.28 | 0.92 | 1 | 10 | 356.011 | 487.11 | 440.6209 | 356011.0176 | 487109.9804 | 2.5806e-06 | 12.2396 | 440620.8875
6 | 135 | CONCLUIDO | 7.2807 | 13.74 | 8.81 | 12.89 | 0.17 | 41 | 266.13 | 59.89 | 2.5 | 39 | 68.75 | 33057.26 | 136.87 | 1692.88 | 52.76 | 25.68 | 12678.62 | 0.49 | 0.83 | 1.26 | 0.81 | 1 | 10 | 348.816 | 477.2654 | 431.7158 | 348815.9544 | 477265.3775 | 2.6497e-06 | 11.9271 | 431715.8397
7 | 135 | CONCLUIDO | 7.4697 | 13.39 | 8.71 | 14.52 | 0.18 | 36 | 266.6 | 59.89 | 2.75 | 34 | 68.97 | 33115.41 | 133.92 | 1693.03 | 49.64 | 25.68 | 11145.12 | 0.52 | 0.84 | 1.26 | 0.71 | 1 | 10 | 332.0002 | 454.2573 | 410.9036 | 332000.2018 | 454257.3229 | 2.7185e-06 | 11.6233 | 410903.6416
8 | 135 | CONCLUIDO | 7.5829 | 13.19 | 8.67 | 15.76 | 0.2 | 33 | 267.08 | 59.89 | 3 | 31 | 69.19 | 33173.65 | 131.86 | 1693.16 | 47.88 | 25.68 | 10279.23 | 0.54 | 0.84 | 1.27 | 0.66 | 1 | 10 | 328.1989 | 449.0562 | 406.1989 | 328198.8688 | 449056.1714 | 2.7597e-06 | 11.4497 | 406198.8807
9 | 135 | CONCLUIDO | 7.707 | 12.98 | 8.61 | 17.21 | 0.22 | 30 | 267.55 | 59.89 | 3.25 | 28 | 69.41 | 33231.97 | 129.32 | 1692.99 | 45.96 | 25.68 | 9333.4 | 0.56 | 0.85 | 1.26 | 0.6 | 1 | 10 | 324.0779 | 443.4177 | 401.0986 | 324077.9292 | 443417.7201 | 2.8049e-06 | 11.2674 | 401098.5552
10 | 135 | CONCLUIDO | 7.836 | 12.76 | 8.54 | 18.99 | 0.23 | 27 | 268.02 | 59.89 | 3.5 | 25 | 69.64 | 33290.38 | 126.68 | 1693.02 | 44.13 | 25.68 | 8436.48 | 0.58 | 0.85 | 1.26 | 0.54 | 1 | 10 | 309.1749 | 423.0268 | 382.6537 | 309174.9088 | 423026.7501 | 2.8518e-06 | 11.0764 | 382653.6708
11 | 135 | CONCLUIDO | 7.9428 | 12.59 | 8.47 | 20.34 | 0.25 | 25 | 268.5 | 59.89 | 3.75 | 23 | 69.86 | 33348.87 | 123.74 | 1693.01 | 42.23 | 25.68 | 7494.9 | 0.61 | 0.86 | 1.24 | 0.47 | 1 | 10 | 305.0871 | 417.4336 | 377.5943 | 305087.0957 | 417433.6238 | 2.8907e-06 | 10.9288 | 377594.3446
12 | 135 | CONCLUIDO | 8.0294 | 12.45 | 8.44 | 22.01 | 0.26 | 23 | 268.97 | 59.89 | 4 | 21 | 70.09 | 33407.45 | 122 | 1693.04 | 41.14 | 25.68 | 6962.33 | 0.62 | 0.86 | 1.24 | 0.44 | 1 | 10 | 302.526 | 413.9294 | 374.4245 | 302525.9532 | 413929.3557 | 2.9222e-06 | 10.8073 | 374424.5189
13 | 135 | CONCLUIDO | 8.0616 | 12.4 | 8.44 | 23.02 | 0.28 | 22 | 269.45 | 59.89 | 4.25 | 20 | 70.31 | 33466.11 | 120.95 | 1692.93 | 40.82 | 25.68 | 6806.12 | 0.63 | 0.86 | 1.25 | 0.44 | 1 | 10 | 301.3581 | 412.3314 | 372.9791 | 301358.0803 | 412331.4204 | 2.9339e-06 | 10.7639 | 372979.0884
14 | 135 | CONCLUIDO | 8.162 | 12.25 | 8.39 | 25.16 | 0.3 | 20 | 269.92 | 59.89 | 4.5 | 18 | 70.54 | 33524.86 | 118.12 | 1692.96 | 39.18 | 25.68 | 5995.86 | 0.66 | 0.87 | 1.24 | 0.38 | 1 | 10 | 297.8838 | 407.5778 | 368.6792 | 297883.8352 | 407577.8051 | 2.9705e-06 | 10.6337 | 368679.1514
15 | 135 | CONCLUIDO | 8.1999 | 12.2 | 8.38 | 26.47 | 0.31 | 19 | 270.4 | 59.89 | 4.75 | 17 | 70.76 | 33583.7 | 115.75 | 1692.96 | 39.28 | 25.68 | 6049.97 | 0.65 | 0.87 | 1.24 | 0.38 | 1 | 10 | 295.7638 | 404.677 | 366.0552 | 295763.7746 | 404677.0445 | 2.9842e-06 | 10.5903 | 366055.2354
16 | 135 | CONCLUIDO | 8.2512 | 12.12 | 8.36 | 27.85 | 0.33 | 18 | 270.88 | 59.89 | 5 | 16 | 70.99 | 33642.62 | 113.42 | 1692.89 | 38.48 | 25.68 | 5656.52 | 0.67 | 0.87 | 1.23 | 0.35 | 1 | 10 | 282.7521 | 386.8739 | 349.9512 | 282752.1076 | 386873.9077 | 3.0029e-06 | 10.5208 | 349951.2049
17 | 135 | CONCLUIDO | 8.297 | 12.05 | 8.34 | 29.44 | 0.34 | 17 | 271.36 | 59.89 | 5.25 | 13 | 71.22 | 33701.64 | 111.99 | 1692.96 | 37.91 | 25.68 | 5373.21 | 0.68 | 0.88 | 1.24 | 0.34 | 1 | 10 | 280.9851 | 384.4562 | 347.7643 | 280985.1251 | 384456.2444 | 3.0196e-06 | 10.4601 | 347764.28
18 | 135 | CONCLUIDO | 8.336 | 12 | 8.33 | 31.25 | 0.36 | 16 | 271.84 | 59.89 | 5.5 | 11 | 71.45 | 33760.74 | 108.99 | 1693.28 | 37.84 | 25.68 | 5343.11 | 0.68 | 0.88 | 1.23 | 0.33 | 1 | 10 | 278.5019 | 381.0586 | 344.6909 | 278501.9152 | 381058.607 | 3.0338e-06 | 10.4167 | 344690.9084
19 | 135 | CONCLUIDO | 8.4026 | 11.9 | 8.29 | 33.16 | 0.38 | 15 | 272.32 | 59.89 | 5.75 | 9 | 71.68 | 33820.05 | 108.57 | 1692.88 | 36.09 | 25.68 | 4475.15 | 0.71 | 0.88 | 1.24 | 0.29 | 1 | 10 | 277.2769 | 379.3825 | 343.1748 | 277276.9111 | 379382.5023 | 3.058e-06 | 10.3299 | 343174.7688
20 | 135 | CONCLUIDO | 8.4008 | 11.9 | 8.29 | 33.17 | 0.39 | 15 | 272.8 | 59.89 | 6 | 7 | 71.91 | 33879.33 | 107.88 | 1692.88 | 36.11 | 25.68 | 4483.52 | 0.71 | 0.88 | 1.24 | 0.29 | 1 | 10 | 276.8515 | 378.8004 | 342.6482 | 276851.4871 | 378800.4185 | 3.0574e-06 | 10.3299 | 342648.2382
21 | 135 | CONCLUIDO | 8.4455 | 11.84 | 8.28 | 35.48 | 0.41 | 14 | 273.28 | 59.89 | 6.25 | 4 | 72.14 | 33938.7 | 106.19 | 1692.88 | 35.68 | 25.68 | 4275.17 | 0.72 | 0.88 | 1.24 | 0.28 | 1 | 10 | 275.1961 | 376.5354 | 340.5994 | 275196.0777 | 376535.4143 | 3.0736e-06 | 10.2778 | 340599.4028
22 | 135 | CONCLUIDO | 8.443 | 11.84 | 8.28 | 35.5 | 0.42 | 14 | 273.76 | 59.89 | 6.5 | 0 | 72.37 | 33998.16 | 105.85 | 1692.88 | 35.56 | 25.68 | 4214.34 | 0.72 | 0.88 | 1.25 | 0.28 | 1 | 10 | 275.0061 | 376.2755 | 340.3643 | 275006.0967 | 376275.4739 | 3.0727e-06 | 10.2778 | 340364.2708

## RESULTADOS_14
Unnamed: 0 | Volume de calda [L] | STATUS | Capacidade operacional [ha/h] | Tempo de missao [h] | Tempo util [h] | Tempo por voo [min] | Autonomia Projetada [h] | N° Voos | MTOW [kg] | Massa Estrutura [kg] | Combustível [kg] | Abastecimentos | Massa gerador | Potência gerador [W] | Combustível consumido [L] | Calda cons [L] | Distância percorrida [km] | Distância Pulverizando [km] | RTL ACUMULADO[m] | EOC [km/km] | EOC [h/h] | Tempo de manobra [h] | Tempo rtl_rtw [h] | V pulv [m/s] | V desloc [m/s] | Preço Total por ha Simples [R$/ha] | Preço Total por ha Presumido [R$/ha] | Preço Total por ha Real [R$/ha] | Preço Total Simples [R$] | Preço Total Presumido [R$] | Prod CAPEX [ha/h/R$] | Dias Trabalhados | Preço Total Real [R$]
0 | 80 | CONCLUIDO | 6.8792 | 14.54 | 9.63 | 7.23 | 0.11 | 80 | 159.12 | 50.28 | 1 | 78 | 27.84 | 19859.16 | 110.4 | 1693.03 | 78.13 | 25.68 | 25171.51 | 0.33 | 0.76 | 1.34 | 1.63 | 1 | 10 | 326.4049 | 446.6015 | 403.9785 | 326404.858 | 446601.5267 | 2.8766e-06 | 12.6215 | 403978.5038
1 | 80 | CONCLUIDO | 7.4257 | 13.47 | 9.21 | 9.21 | 0.14 | 60 | 159.48 | 50.28 | 1.25 | 58 | 27.95 | 19902.91 | 103.04 | 1693.32 | 64.93 | 25.68 | 18671.83 | 0.4 | 0.79 | 1.3 | 1.2 | 1 | 10 | 290.4383 | 397.3905 | 359.4641 | 290438.3061 | 397390.5036 | 3.1052e-06 | 11.6927 | 359464.1117
2 | 80 | CONCLUIDO | 7.7887 | 12.84 | 8.97 | 11.21 | 0.17 | 48 | 159.83 | 50.28 | 1.5 | 46 | 28.05 | 19946.71 | 97.85 | 1693.09 | 57.45 | 25.68 | 14991.79 | 0.45 | 0.81 | 1.29 | 0.96 | 1 | 10 | 271.0008 | 370.7952 | 335.4071 | 271000.7855 | 370795.2305 | 3.257e-06 | 11.1458 | 335407.0541
3 | 80 | CONCLUIDO | 8.0823 | 12.37 | 8.79 | 13.53 | 0.19 | 39 | 160.19 | 50.28 | 1.75 | 37 | 28.16 | 19990.53 | 92.66 | 1693.04 | 51.86 | 25.68 | 12241.16 | 0.5 | 0.83 | 1.28 | 0.79 | 1 | 10 | 263.2596 | 360.2034 | 325.8261 | 263259.6198 | 360203.4261 | 3.3797e-06 | 10.7378 | 325826.1166
4 | 80 | CONCLUIDO | 8.2984 | 12.05 | 8.66 | 15.75 | 0.22 | 33 | 160.54 | 50.28 | 2 | 31 | 28.26 | 20034.4 | 87.68 | 1692.91 | 48.27 | 25.68 | 10472.98 | 0.53 | 0.84 | 1.25 | 0.66 | 1 | 10 | 247.1859 | 338.2107 | 305.9323 | 247185.9338 | 338210.6997 | 3.4701e-06 | 10.4601 | 305932.3452
5 | 80 | CONCLUIDO | 8.487 | 11.78 | 8.56 | 18.33 | 0.25 | 28 | 160.9 | 50.28 | 2.25 | 24 | 28.37 | 20078.3 | 84.25 | 1692.88 | 44.59 | 25.68 | 8658.43 | 0.58 | 0.85 | 1.25 | 0.55 | 1 | 10 | 242.84 | 332.2644 | 300.5536 | 242840.0325 | 332264.4458 | 3.549e-06 | 10.2257 | 300553.5935
6 | 80 | CONCLUIDO | 8.597 | 11.63 | 8.5 | 20.4 | 0.27 | 25 | 161.26 | 50.28 | 2.5 | 16 | 28.48 | 20122.23 | 81.59 | 1693.25 | 42.73 | 25.68 | 7746.67 | 0.6 | 0.86 | 1.25 | 0.5 | 1 | 10 | 239.9711 | 328.339 | 297.0028 | 239971.056 | 328338.9856 | 3.595e-06 | 10.0955 | 297002.7736
7 | 80 | CONCLUIDO | 8.6793 | 11.52 | 8.46 | 22.06 | 0.3 | 23 | 161.61 | 50.28 | 2.75 | 5 | 28.58 | 20166.2 | 78.26 | 1692.97 | 41.02 | 25.68 | 6900.51 | 0.63 | 0.86 | 1.26 | 0.45 | 1 | 10 | 236.8754 | 324.1034 | 293.1714 | 236875.4216 | 324103.4021 | 3.6294e-06 | 10 | 293171.4283
8 | 80 | CONCLUIDO | 8.6695 | 11.53 | 8.47 | 22.09 | 0.33 | 23 | 161.97 | 50.28 | 3 | 2 | 28.69 | 20210.21 | 79.16 | 1693.43 | 41.08 | 25.68 | 6929.19 | 0.63 | 0.86 | 1.27 | 0.47 | 1 | 10 | 237.7224 | 325.2623 | 294.2198 | 237722.4488 | 325262.342 | 3.6253e-06 | 10.0087 | 294219.7606
9 | 80 | CONCLUIDO | 8.6678 | 11.54 | 8.47 | 22.1 | 0.35 | 23 | 162.33 | 50.28 | 3.25 | 0 | 28.8 | 20254.26 | 79.18 | 1693.16 | 41.14 | 25.68 | 6962.12 | 0.62 | 0.86 | 1.27 | 0.47 | 1 | 10 | 237.7495 | 325.2994 | 294.2533 | 237749.5111 | 325299.3698 | 3.6246e-06 | 10.0174 | 294253.2545

## RESULTADOS_21
Unnamed: 0 | Volume de calda [L] | STATUS | Capacidade operacional [ha/h] | Tempo de missao [h] | Tempo util [h] | Tempo por voo [min] | Autonomia Projetada [h] | N° Voos | MTOW [kg] | Massa Estrutura [kg] | Combustível [kg] | Abastecimentos | Massa gerador | Potência gerador [W] | Combustível consumido [L] | Calda cons [L] | Distância percorrida [km] | Distância Pulverizando [km] | RTL ACUMULADO[m] | EOC [km/km] | EOC [h/h] | Tempo de manobra [h] | Tempo rtl_rtw [h] | V pulv [m/s] | V desloc [m/s] | Preço Total por ha Simples [R$/ha] | Preço Total por ha Presumido [R$/ha] | Preço Total por ha Real [R$/ha] | Preço Total Simples [R$] | Preço Total Presumido [R$] | Prod CAPEX [ha/h/R$] | Dias Trabalhados | Preço Total Real [R$]
0 | 115 | CONCLUIDO | 5.6245 | 17.78 | 10.29 | 5.61 | 0.08 | 110 | 222.93 | 56.94 | 1 | 108 | 49.99 | 27728.69 | 151.57 | 1694.35 | 98.61 | 25.68 | 35260.28 | 0.26 | 0.71 | 1.39 | 2.28 | 1 | 10 | 457.1022 | 625.4275 | 565.7375 | 457102.2457 | 625427.4585 | 2.1382e-06 | 15.434 | 565737.5396
1 | 115 | CONCLUIDO | 6.2748 | 15.94 | 9.68 | 7.08 | 0.1 | 82 | 223.35 | 56.94 | 1.25 | 80 | 50.15 | 27780.03 | 140.75 | 1693.24 | 79.48 | 25.68 | 25837.34 | 0.32 | 0.75 | 1.35 | 1.67 | 1 | 10 | 392.3739 | 536.8633 | 485.6258 | 392373.8784 | 536863.2508 | 2.3855e-06 | 13.8368 | 485625.7756
2 | 115 | CONCLUIDO | 6.7359 | 14.85 | 9.33 | 8.61 | 0.12 | 65 | 223.76 | 56.94 | 1.5 | 63 | 50.32 | 27831.42 | 133.9 | 1693.63 | 68.4 | 25.68 | 20380.23 | 0.38 | 0.78 | 1.33 | 1.33 | 1 | 10 | 363.1493 | 496.8769 | 449.4557 | 363149.2924 | 496876.8829 | 2.5608e-06 | 12.8906 | 449455.6506
3 | 115 | CONCLUIDO | 7.082 | 14.12 | 9.09 | 10.1 | 0.14 | 54 | 224.18 | 56.94 | 1.75 | 52 | 50.49 | 27882.87 | 128.7 | 1693.2 | 61.12 | 25.68 | 16793.92 | 0.42 | 0.8 | 1.3 | 1.09 | 1 | 10 | 340.313 | 465.6312 | 421.192 | 340312.9667 | 465631.2145 | 2.6923e-06 | 12.2569 | 421192.0249
4 | 115 | CONCLUIDO | 7.3513 | 13.6 | 8.92 | 11.64 | 0.16 | 46 | 224.6 | 56.94 | 2 | 44 | 50.65 | 27934.37 | 124.71 | 1693.15 | 56.17 | 25.68 | 14359.87 | 0.46 | 0.82 | 1.28 | 0.92 | 1 | 10 | 321.0866 | 439.3249 | 397.3963 | 321086.6059 | 439324.8595 | 2.7947e-06 | 11.8056 | 397396.3115
5 | 115 | CONCLUIDO | 7.5691 | 13.21 | 8.8 | 13.19 | 0.18 | 40 | 225.01 | 56.94 | 2.25 | 38 | 50.82 | 27985.94 | 121.03 | 1693.11 | 52.03 | 25.68 | 12317.8 | 0.49 | 0.83 | 1.27 | 0.79 | 1 | 10 | 314.1537 | 429.839 | 388.8158 | 314153.7315 | 429838.9949 | 2.8775e-06 | 11.467 | 388815.7645
6 | 115 | CONCLUIDO | 7.7573 | 12.89 | 8.69 | 14.9 | 0.2 | 35 | 225.43 | 56.94 | 2.5 | 33 | 50.99 | 28037.57 | 117.23 | 1692.96 | 49.04 | 25.68 | 10849.64 | 0.52 | 0.84 | 1.26 | 0.69 | 1 | 10 | 297.6958 | 407.3206 | 368.4465 | 297695.8302 | 407320.5682 | 2.9491e-06 | 11.1892 | 368446.4649
7 | 115 | CONCLUIDO | 7.9241 | 12.62 | 8.6 | 16.64 | 0.22 | 31 | 225.85 | 56.94 | 2.75 | 29 | 51.16 | 28089.25 | 113.94 | 1692.98 | 45.87 | 25.68 | 9285.85 | 0.56 | 0.85 | 1.26 | 0.59 | 1 | 10 | 292.5299 | 400.2523 | 362.0528 | 292529.925 | 400252.3489 | 3.0125e-06 | 10.9549 | 362052.8265
8 | 115 | CONCLUIDO | 8.0371 | 12.44 | 8.55 | 18.33 | 0.24 | 28 | 226.27 | 56.94 | 3 | 26 | 51.33 | 28140.99 | 111.89 | 1693.01 | 44.44 | 25.68 | 8586.3 | 0.58 | 0.85 | 1.25 | 0.55 | 1 | 10 | 289.424 | 396.0026 | 358.2087 | 289423.9707 | 396002.6451 | 3.0554e-06 | 10.7986 | 358208.7085
9 | 115 | CONCLUIDO | 8.1709 | 12.24 | 8.48 | 20.35 | 0.25 | 25 | 226.69 | 56.94 | 3.25 | 23 | 51.5 | 28192.8 | 108.24 | 1692.96 | 42.19 | 25.68 | 7473.23 | 0.61 | 0.86 | 1.25 | 0.48 | 1 | 10 | 285.0051 | 389.9565 | 352.7396 | 285005.0767 | 389956.5195 | 3.1063e-06 | 10.625 | 352739.6166
10 | 115 | CONCLUIDO | 8.2544 | 12.11 | 8.44 | 22.03 | 0.27 | 23 | 227.11 | 56.94 | 3.5 | 21 | 51.67 | 28244.66 | 106.04 | 1692.94 | 41.29 | 25.68 | 7034.46 | 0.62 | 0.86 | 1.24 | 0.44 | 1 | 10 | 271.9221 | 372.0558 | 336.5473 | 271922.1054 | 372055.8209 | 3.138e-06 | 10.5122 | 336547.3356
11 | 115 | CONCLUIDO | 8.3494 | 11.98 | 8.39 | 23.98 | 0.29 | 21 | 227.53 | 56.94 | 3.75 | 19 | 51.84 | 28296.58 | 102.85 | 1692.88 | 39.72 | 25.68 | 6258.83 | 0.65 | 0.87 | 1.24 | 0.39 | 1 | 10 | 268.3701 | 367.1958 | 332.1512 | 268370.124 | 367195.8433 | 3.1741e-06 | 10.3993 | 332151.1874
12 | 115 | CONCLUIDO | 8.4246 | 11.87 | 8.38 | 26.45 | 0.31 | 19 | 227.95 | 56.94 | 4 | 16 | 52.01 | 28348.56 | 100.33 | 1693.03 | 39 | 25.68 | 5912 | 0.66 | 0.87 | 1.24 | 0.37 | 1 | 10 | 265.8518 | 363.7502 | 329.0344 | 265851.8494 | 363750.2289 | 3.2027e-06 | 10.3038 | 329034.4176
13 | 115 | CONCLUIDO | 8.4744 | 11.8 | 8.35 | 27.83 | 0.33 | 18 | 228.38 | 56.94 | 4.25 | 12 | 52.18 | 28400.61 | 97.2 | 1692.88 | 38.14 | 25.68 | 5482.78 | 0.67 | 0.87 | 1.24 | 0.35 | 1 | 10 | 263.1911 | 360.1097 | 325.7413 | 263191.1184 | 360109.6994 | 3.2217e-06 | 10.2431 | 325741.3351
14 | 115 | CONCLUIDO | 8.5249 | 11.73 | 8.32 | 29.38 | 0.35 | 17 | 228.8 | 56.94 | 4.5 | 9 | 52.36 | 28452.71 | 97.05 | 1692.91 | 37.17 | 25.68 | 5003.3 | 0.69 | 0.88 | 1.24 | 0.32 | 1 | 10 | 262.4566 | 359.1046 | 324.8322 | 262456.5543 | 359104.6364 | 3.2409e-06 | 10.1823 | 324832.1939
15 | 115 | CONCLUIDO | 8.5195 | 11.74 | 8.33 | 29.4 | 0.37 | 17 | 229.22 | 56.94 | 4.75 | 5 | 52.53 | 28504.87 | 95.34 | 1692.88 | 37.33 | 25.68 | 5082.66 | 0.69 | 0.88 | 1.24 | 0.33 | 1 | 10 | 261.4551 | 357.7344 | 323.5927 | 261455.0789 | 357734.3735 | 3.2388e-06 | 10.191 | 323592.707
16 | 115 | CONCLUIDO | 8.5733 | 11.66 | 8.3 | 31.13 | 0.39 | 16 | 229.65 | 56.94 | 5 | 1 | 52.7 | 28557.1 | 94.87 | 1692.88 | 36.3 | 25.68 | 4575.79 | 0.71 | 0.88 | 1.24 | 0.3 | 1 | 10 | 260.4975 | 356.4242 | 322.4076 | 260497.5012 | 356424.1735 | 3.2593e-06 | 10.1215 | 322407.5506
17 | 115 | CONCLUIDO | 8.5714 | 11.67 | 8.3 | 31.14 | 0.41 | 16 | 230.07 | 56.94 | 5.25 | 0 | 52.88 | 28609.38 | 95.11 | 1692.88 | 36.33 | 25.68 | 4590.99 | 0.71 | 0.88 | 1.24 | 0.3 | 1 | 10 | 260.6694 | 356.6594 | 322.6203 | 260669.3966 | 356659.3684 | 3.2585e-06 | 10.1302 | 322620.2988

## RESULTADOS_5
Unnamed: 0 | Volume de calda [L] | STATUS | Capacidade operacional [ha/h] | Tempo de missao [h] | Tempo util [h] | Tempo por voo [min] | Autonomia Projetada [h] | N° Voos | MTOW [kg] | Massa Estrutura [kg] | Combustível [kg] | Abastecimentos | Massa gerador | Potência gerador [W] | Combustível consumido [L] | Calda cons [L] | Distância percorrida [km] | Distância Pulverizando [km] | RTL ACUMULADO[m] | EOC [km/km] | EOC [h/h] | Tempo de manobra [h] | Tempo rtl_rtw [h] | V pulv [m/s] | V desloc [m/s] | Preço Total por ha Simples [R$/ha] | Preço Total por ha Presumido [R$/ha] | Preço Total por ha Real [R$/ha] | Preço Total Simples [R$] | Preço Total Presumido [R$] | Prod CAPEX [ha/h/R$] | Dias Trabalhados | Preço Total Real [R$]
0 | 35 | CONCLUIDO | 8.4836 | 11.79 | 9.03 | 10.84 | 0.22 | 50 | 80.84 | 35.1 | 1 | 7 | 9.74 | 10204.21 | 55.94 | 1693.56 | 57.86 | 25.68 | 15184.13 | 0.44 | 0.81 | 1.34 | 1.03 | 1 | 10 | 202.9871 | 277.7359 | 251.2292 | 202987.1302 | 277735.9468 | 4.3253e-06 | 10.2344 | 251229.2178
1 | 35 | CONCLUIDO | 8.4563 | 11.83 | 9.07 | 10.89 | 0.27 | 50 | 81.14 | 35.1 | 1.25 | 0 | 9.79 | 10241.25 | 56.38 | 1693.45 | 58.56 | 25.68 | 15536.86 | 0.44 | 0.8 | 1.35 | 1.07 | 1 | 10 | 203.5315 | 278.4807 | 251.9029 | 203531.4764 | 278480.7452 | 4.3113e-06 | 10.2691 | 251902.9337

## RESULTADOS_8
Unnamed: 0 | Volume de calda [L] | STATUS | Capacidade operacional [ha/h] | Tempo de missao [h] | Tempo util [h] | Tempo por voo [min] | Autonomia Projetada [h] | N° Voos | MTOW [kg] | Massa Estrutura [kg] | Combustível [kg] | Abastecimentos | Massa gerador | Potência gerador [W] | Combustível consumido [L] | Calda cons [L] | Distância percorrida [km] | Distância Pulverizando [km] | RTL ACUMULADO[m] | EOC [km/km] | EOC [h/h] | Tempo de manobra [h] | Tempo rtl_rtw [h] | V pulv [m/s] | V desloc [m/s] | Preço Total por ha Simples [R$/ha] | Preço Total por ha Presumido [R$/ha] | Preço Total por ha Real [R$/ha] | Preço Total Simples [R$] | Preço Total Presumido [R$] | Prod CAPEX [ha/h/R$] | Dias Trabalhados | Preço Total Real [R$]
0 | 50 | CONCLUIDO | 8.1112 | 12.33 | 9.09 | 10.1 | 0.16 | 54 | 107.41 | 41.65 | 1 | 52 | 14.77 | 13481.73 | 73.21 | 1693.26 | 61.26 | 25.68 | 16864.23 | 0.42 | 0.8 | 1.3 | 1.09 | 1 | 10 | 235.9058 | 322.7767 | 291.9714 | 235905.7998 | 322776.7227 | 3.8089e-06 | 10.7031 | 291971.3653
1 | 50 | CONCLUIDO | 8.5256 | 11.73 | 8.8 | 13.21 | 0.2 | 40 | 107.73 | 41.65 | 1.25 | 24 | 14.83 | 13520.81 | 66.74 | 1693.34 | 51.72 | 25.68 | 12165.88 | 0.5 | 0.83 | 1.29 | 0.8 | 1 | 10 | 218.0734 | 298.3777 | 269.9009 | 218073.4103 | 298377.6607 | 4.0035e-06 | 10.1823 | 269900.9155
2 | 50 | CONCLUIDO | 8.6356 | 11.58 | 8.74 | 14.57 | 0.24 | 36 | 108.05 | 41.65 | 1.5 | 7 | 14.9 | 13559.91 | 65.1 | 1693.34 | 49.62 | 25.68 | 11134.26 | 0.52 | 0.83 | 1.29 | 0.74 | 1 | 10 | 216.0843 | 295.656 | 267.439 | 216084.2733 | 295656.0357 | 4.0552e-06 | 10.0521 | 267439.0386
3 | 50 | CONCLUIDO | 8.6674 | 11.54 | 8.72 | 14.95 | 0.28 | 35 | 108.37 | 41.65 | 1.75 | 0 | 14.97 | 13599.17 | 64.28 | 1693.48 | 48.71 | 25.68 | 10682.77 | 0.53 | 0.84 | 1.3 | 0.72 | 1 | 10 | 215.2952 | 294.5764 | 266.4624 | 215295.1726 | 294576.3533 | 4.0701e-06 | 10.0174 | 266462.3996

## RESULTADOS_3
Unnamed: 0 | Volume de calda [L] | STATUS | Capacidade operacional [ha/h] | Tempo de missao [h] | Tempo util [h] | Tempo por voo [min] | Autonomia Projetada [h] | N° Voos | MTOW [kg] | Massa Estrutura [kg] | Combustível [kg] | Abastecimentos | Massa gerador | Potência gerador [W] | Combustível consumido [L] | Calda cons [L] | Distância percorrida [km] | Distância Pulverizando [km] | RTL ACUMULADO[m] | EOC [km/km] | EOC [h/h] | Tempo de manobra [h] | Tempo rtl_rtw [h] | V pulv [m/s] | V desloc [m/s] | Preço Total por ha Simples [R$/ha] | Preço Total por ha Presumido [R$/ha] | Preço Total por ha Real [R$/ha] | Preço Total Simples [R$] | Preço Total Presumido [R$] | Prod CAPEX [ha/h/R$] | Dias Trabalhados | Preço Total Real [R$]
0 | 25 | CONCLUIDO | 8.174 | 12.23 | 9.48 | 8.24 | 0.28 | 69 | 61.76 | 28.92 | 1 | 0 | 6.84 | 7851.41 | 50.33 | 1693.86 | 70.63 | 25.68 | 21475.45 | 0.36 | 0.77 | 1.41 | 1.47 | 1 | 10 | 203.4881 | 278.4214 | 251.8492 | 203488.0957 | 278421.3898 | 4.4825e-06 | 10.6163 | 251849.2431

## RESULTADOS_15
Unnamed: 0 | Volume de calda [L] | STATUS | Capacidade operacional [ha/h] | Tempo de missao [h] | Tempo util [h] | Tempo por voo [min] | Autonomia Projetada [h] | N° Voos | MTOW [kg] | Massa Estrutura [kg] | Combustível [kg] | Abastecimentos | Massa gerador | Potência gerador [W] | Combustível consumido [L] | Calda cons [L] | Distância percorrida [km] | Distância Pulverizando [km] | RTL ACUMULADO[m] | EOC [km/km] | EOC [h/h] | Tempo de manobra [h] | Tempo rtl_rtw [h] | V pulv [m/s] | V desloc [m/s] | Preço Total por ha Simples [R$/ha] | Preço Total por ha Presumido [R$/ha] | Preço Total por ha Real [R$/ha] | Preço Total Simples [R$] | Preço Total Presumido [R$] | Prod CAPEX [ha/h/R$] | Dias Trabalhados | Preço Total Real [R$]
0 | 85 | CONCLUIDO | 6.6699 | 14.99 | 9.74 | 6.88 | 0.11 | 85 | 167.88 | 51.39 | 1 | 83 | 30.49 | 20939.59 | 116.77 | 1693.59 | 81.39 | 25.68 | 26775.21 | 0.32 | 0.75 | 1.35 | 1.73 | 1 | 10 | 338.615 | 463.3079 | 419.0905 | 338614.9754 | 463307.948 | 2.746e-06 | 13.0122 | 419090.4877
1 | 85 | CONCLUIDO | 7.2585 | 13.78 | 9.27 | 8.83 | 0.13 | 63 | 168.25 | 51.39 | 1.25 | 61 | 30.6 | 20984.25 | 108.31 | 1693.56 | 66.82 | 25.68 | 19599.7 | 0.38 | 0.79 | 1.31 | 1.26 | 1 | 10 | 309.3668 | 423.2894 | 382.8912 | 309366.8412 | 423289.3605 | 2.9884e-06 | 11.9618 | 382891.218
2 | 85 | CONCLUIDO | 7.6142 | 13.13 | 9.03 | 10.63 | 0.16 | 51 | 168.61 | 51.39 | 1.5 | 49 | 30.71 | 21028.94 | 103.04 | 1693.21 | 59.75 | 25.68 | 16123.09 | 0.43 | 0.81 | 1.28 | 1.03 | 1 | 10 | 289.3101 | 395.8468 | 358.0677 | 289310.0713 | 395846.803 | 3.1348e-06 | 11.3976 | 358067.7397
3 | 85 | CONCLUIDO | 7.9081 | 12.65 | 8.85 | 12.64 | 0.18 | 42 | 168.97 | 51.39 | 1.75 | 40 | 30.83 | 21073.68 | 98.28 | 1693.05 | 53.68 | 25.68 | 13132.77 | 0.48 | 0.82 | 1.28 | 0.85 | 1 | 10 | 271.4205 | 371.3695 | 335.9265 | 271420.5111 | 371369.5175 | 3.2558e-06 | 10.9809 | 335926.5319
4 | 85 | CONCLUIDO | 8.1672 | 12.24 | 8.69 | 14.89 | 0.21 | 35 | 169.33 | 51.39 | 2 | 33 | 30.94 | 21118.46 | 93.71 | 1693 | 48.77 | 25.68 | 10713.8 | 0.53 | 0.84 | 1.26 | 0.68 | 1 | 10 | 264.8274 | 362.3485 | 327.7665 | 264827.3782 | 362348.5022 | 3.3625e-06 | 10.625 | 327766.4697
5 | 85 | CONCLUIDO | 8.3455 | 11.98 | 8.59 | 17.19 | 0.24 | 30 | 169.7 | 51.39 | 2.25 | 28 | 31.05 | 21163.27 | 90.09 | 1693 | 45.92 | 25.68 | 9314.45 | 0.56 | 0.85 | 1.25 | 0.59 | 1 | 10 | 250.0735 | 342.1616 | 309.5061 | 250073.4678 | 342161.551 | 3.4359e-06 | 10.3993 | 309506.1328
6 | 85 | CONCLUIDO | 8.4946 | 11.77 | 8.52 | 19.66 | 0.26 | 26 | 170.06 | 51.39 | 2.5 | 22 | 31.17 | 21208.12 | 85.86 | 1693.11 | 43.43 | 25.68 | 8088.76 | 0.59 | 0.86 | 1.25 | 0.52 | 1 | 10 | 245.6628 | 336.1266 | 304.0472 | 245662.7544 | 336126.6185 | 3.4973e-06 | 10.217 | 304047.1658
7 | 85 | CONCLUIDO | 8.6075 | 11.62 | 8.47 | 22.08 | 0.29 | 23 | 170.42 | 51.39 | 2.75 | 12 | 31.28 | 21253.01 | 82.57 | 1692.94 | 41.26 | 25.68 | 7018.15 | 0.62 | 0.86 | 1.26 | 0.46 | 1 | 10 | 242.3785 | 331.6329 | 299.9823 | 242378.459 | 331632.9005 | 3.5437e-06 | 10.0868 | 299982.3219
8 | 85 | CONCLUIDO | 8.6416 | 11.57 | 8.45 | 23.06 | 0.31 | 22 | 170.79 | 51.39 | 3 | 6 | 31.4 | 21297.94 | 81.2 | 1692.98 | 40.85 | 25.68 | 6819.73 | 0.63 | 0.86 | 1.26 | 0.45 | 1 | 10 | 241.152 | 329.9547 | 298.4643 | 241151.9553 | 329954.7442 | 3.5578e-06 | 10.0434 | 298464.3265
9 | 85 | CONCLUIDO | 8.677 | 11.52 | 8.44 | 24.12 | 0.34 | 21 | 171.15 | 51.39 | 3.25 | 2 | 31.51 | 21342.91 | 80.35 | 1693.2 | 40.31 | 25.68 | 6557 | 0.64 | 0.86 | 1.26 | 0.44 | 1 | 10 | 240.1088 | 328.5274 | 297.1732 | 240108.7595 | 328527.3976 | 3.5724e-06 | 10 | 297173.2039
10 | 85 | CONCLUIDO | 8.6803 | 11.52 | 8.44 | 24.1 | 0.36 | 21 | 171.52 | 51.39 | 3.5 | 0 | 31.63 | 21387.92 | 80.39 | 1692.88 | 40.2 | 25.68 | 6499.68 | 0.64 | 0.87 | 1.27 | 0.43 | 1 | 10 | 240.1053 | 328.5226 | 297.1689 | 240105.2653 | 328522.6167 | 3.5737e-06 | 10 | 297168.8792

## RESULTADOS_2
Unnamed: 0 | Volume de calda [L] | STATUS | Capacidade operacional [ha/h] | Tempo de missao [h] | Tempo util [h] | Tempo por voo [min] | Autonomia Projetada [h] | N° Voos | MTOW [kg] | Massa Estrutura [kg] | Combustível [kg] | Abastecimentos | Massa gerador | Potência gerador [W] | Combustível consumido [L] | Calda cons [L] | Distância percorrida [km] | Distância Pulverizando [km] | RTL ACUMULADO[m] | EOC [km/km] | EOC [h/h] | Tempo de manobra [h] | Tempo rtl_rtw [h] | V pulv [m/s] | V desloc [m/s] | Preço Total por ha Simples [R$/ha] | Preço Total por ha Presumido [R$/ha] | Preço Total por ha Real [R$/ha] | Preço Total Simples [R$] | Preço Total Presumido [R$] | Prod CAPEX [ha/h/R$] | Dias Trabalhados | Preço Total Real [R$]
0 | 20 | CONCLUIDO | 7.918 | 12.63 | 9.83 | 6.86 | 0.34 | 86 | 51.33 | 24.83 | 1 | 0 | 5.51 | 6564.78 | 46 | 1693.78 | 80.64 | 25.68 | 26393.76 | 0.32 | 0.74 | 1.46 | 1.83 | 1 | 10 | 198.0565 | 270.9897 | 245.1268 | 198056.5337 | 270989.687 | 4.5457e-06 | 10.9635 | 245126.8116

## RESULTADOS_22
Unnamed: 0 | Volume de calda [L] | STATUS | Capacidade operacional [ha/h] | Tempo de missao [h] | Tempo util [h] | Tempo por voo [min] | Autonomia Projetada [h] | N° Voos | MTOW [kg] | Massa Estrutura [kg] | Combustível [kg] | Abastecimentos | Massa gerador | Potência gerador [W] | Combustível consumido [L] | Calda cons [L] | Distância percorrida [km] | Distância Pulverizando [km] | RTL ACUMULADO[m] | EOC [km/km] | EOC [h/h] | Tempo de manobra [h] | Tempo rtl_rtw [h] | V pulv [m/s] | V desloc [m/s] | Preço Total por ha Simples [R$/ha] | Preço Total por ha Presumido [R$/ha] | Preço Total por ha Real [R$/ha] | Preço Total Simples [R$] | Preço Total Presumido [R$] | Prod CAPEX [ha/h/R$] | Dias Trabalhados | Preço Total Real [R$]
0 | 120 | CONCLUIDO | 5.4814 | 18.24 | 10.34 | 5.44 | 0.08 | 114 | 232.68 | 57.72 | 1 | 112 | 53.95 | 28931.02 | 156.91 | 1693.93 | 100.34 | 25.68 | 36105 | 0.26 | 0.71 | 1.39 | 2.33 | 1 | 10 | 470.6326 | 643.9403 | 582.4836 | 470632.6187 | 643940.3117 | 2.06e-06 | 15.8333 | 582483.5521
1 | 120 | CONCLUIDO | 6.1291 | 16.32 | 9.73 | 6.87 | 0.1 | 85 | 233.1 | 57.72 | 1.25 | 83 | 54.13 | 28983.75 | 146.11 | 1693.23 | 81.17 | 25.68 | 26664.71 | 0.32 | 0.75 | 1.35 | 1.73 | 1 | 10 | 414.2637 | 566.8139 | 512.718 | 414263.7375 | 566813.9217 | 2.3034e-06 | 14.1667 | 512717.9966
2 | 120 | CONCLUIDO | 6.584 | 15.19 | 9.38 | 8.28 | 0.11 | 68 | 233.53 | 57.72 | 1.5 | 66 | 54.31 | 29036.54 | 138.97 | 1693.29 | 70.29 | 25.68 | 21309.46 | 0.37 | 0.78 | 1.32 | 1.38 | 1 | 10 | 373.2318 | 510.6722 | 461.9344 | 373231.7949 | 510672.2076 | 2.4744e-06 | 13.1858 | 461934.3688
3 | 120 | CONCLUIDO | 6.943 | 14.4 | 9.14 | 9.8 | 0.13 | 56 | 233.96 | 57.72 | 1.75 | 54 | 54.49 | 29089.39 | 133.78 | 1693.39 | 62.97 | 25.68 | 17708.11 | 0.41 | 0.8 | 1.3 | 1.14 | 1 | 10 | 349.186 | 477.7717 | 432.1739 | 349186.0208 | 477771.7187 | 2.6093e-06 | 12.5 | 432173.8564
4 | 120 | CONCLUIDO | 7.2165 | 13.86 | 8.96 | 11.2 | 0.15 | 48 | 234.39 | 57.72 | 2 | 46 | 54.67 | 29142.31 | 129.4 | 1693.35 | 57.3 | 25.68 | 14913.52 | 0.45 | 0.81 | 1.28 | 0.96 | 1 | 10 | 339.7197 | 464.8195 | 420.4578 | 339719.7205 | 464819.509 | 2.7121e-06 | 12.0312 | 420457.7874
5 | 120 | CONCLUIDO | 7.4621 | 13.4 | 8.82 | 12.91 | 0.17 | 41 | 234.82 | 57.72 | 2.25 | 39 | 54.85 | 29195.29 | 125.62 | 1693.14 | 52.99 | 25.68 | 12792.65 | 0.48 | 0.83 | 1.27 | 0.82 | 1 | 10 | 321.3054 | 439.6242 | 397.6671 | 321305.4111 | 439624.2385 | 2.8044e-06 | 11.6319 | 397667.1182
6 | 120 | CONCLUIDO | 7.656 | 13.06 | 8.71 | 14.52 | 0.19 | 36 | 235.25 | 57.72 | 2.5 | 34 | 55.03 | 29248.33 | 122.11 | 1693.13 | 49.44 | 25.68 | 11046.34 | 0.52 | 0.84 | 1.27 | 0.71 | 1 | 10 | 315.0236 | 431.0291 | 389.8923 | 315023.5502 | 431029.1192 | 2.8773e-06 | 11.3368 | 389892.305
7 | 120 | CONCLUIDO | 7.813 | 12.8 | 8.63 | 16.19 | 0.21 | 32 | 235.68 | 57.72 | 2.75 | 30 | 55.21 | 29301.44 | 118.85 | 1692.96 | 47.32 | 25.68 | 10005.82 | 0.54 | 0.85 | 1.25 | 0.63 | 1 | 10 | 299.5094 | 409.8019 | 370.691 | 299509.3625 | 409801.9231 | 2.9363e-06 | 11.1111 | 370691.0028
8 | 120 | CONCLUIDO | 7.9339 | 12.6 | 8.57 | 17.74 | 0.23 | 29 | 236.11 | 57.72 | 3 | 27 | 55.39 | 29354.61 | 116.55 | 1693.06 | 45.2 | 25.68 | 8960.19 | 0.57 | 0.85 | 1.25 | 0.57 | 1 | 10 | 295.786 | 404.7075 | 366.0828 | 295786.0356 | 404707.5031 | 2.9817e-06 | 10.9375 | 366082.787
9 | 120 | CONCLUIDO | 8.0169 | 12.47 | 8.53 | 18.97 | 0.24 | 27 | 236.54 | 57.72 | 3.25 | 25 | 55.57 | 29407.85 | 114.4 | 1693.09 | 43.93 | 25.68 | 8336.89 | 0.58 | 0.86 | 1.25 | 0.53 | 1 | 10 | 293.0258 | 400.9308 | 362.6665 | 293025.7928 | 400930.8171 | 3.0129e-06 | 10.8247 | 362666.5426
10 | 120 | CONCLUIDO | 8.1422 | 12.28 | 8.48 | 21.2 | 0.26 | 24 | 236.98 | 57.72 | 3.5 | 22 | 55.75 | 29461.15 | 111.9 | 1693 | 42.32 | 25.68 | 7547.2 | 0.61 | 0.86 | 1.25 | 0.48 | 1 | 10 | 289.5012 | 396.1083 | 358.3042 | 289501.1571 | 396108.2551 | 3.06e-06 | 10.6597 | 358304.2392
11 | 120 | CONCLUIDO | 8.2344 | 12.14 | 8.43 | 23 | 0.28 | 22 | 237.41 | 57.72 | 3.75 | 20 | 55.93 | 29514.51 | 108.78 | 1692.92 | 40.58 | 25.68 | 6686.86 | 0.63 | 0.87 | 1.25 | 0.43 | 1 | 10 | 275.552 | 377.0224 | 341.0399 | 275552.0049 | 377022.4096 | 3.0947e-06 | 10.5382 | 341039.92
12 | 120 | CONCLUIDO | 8.3301 | 12 | 8.38 | 25.15 | 0.3 | 20 | 237.84 | 57.72 | 4 | 18 | 56.12 | 29567.95 | 106.07 | 1693.09 | 39.25 | 25.68 | 6029.36 | 0.65 | 0.87 | 1.24 | 0.38 | 1 | 10 | 272.2654 | 372.5255 | 336.9722 | 272265.4032 | 372525.5361 | 3.1306e-06 | 10.4167 | 336972.2218
13 | 120 | CONCLUIDO | 8.3666 | 11.95 | 8.38 | 26.46 | 0.32 | 19 | 238.28 | 57.72 | 4.25 | 17 | 56.3 | 29621.44 | 103.56 | 1693.1 | 39.07 | 25.68 | 5944.99 | 0.66 | 0.87 | 1.24 | 0.37 | 1 | 10 | 270.2021 | 369.7024 | 334.4186 | 270202.1063 | 369702.4423 | 3.1444e-06 | 10.3733 | 334418.56
14 | 120 | CONCLUIDO | 8.4093 | 11.89 | 8.36 | 27.88 | 0.34 | 18 | 238.71 | 57.72 | 4.5 | 13 | 56.49 | 29675.01 | 101.47 | 1693.04 | 38.43 | 25.68 | 5631.89 | 0.67 | 0.87 | 1.24 | 0.36 | 1 | 10 | 268.2892 | 367.0851 | 332.051 | 268289.1932 | 367085.1102 | 3.1604e-06 | 10.3212 | 332051.0225
15 | 120 | CONCLUIDO | 8.4598 | 11.82 | 8.34 | 29.43 | 0.35 | 17 | 239.14 | 57.72 | 4.75 | 10 | 56.67 | 29728.63 | 99.59 | 1692.99 | 37.69 | 25.68 | 5263.66 | 0.68 | 0.88 | 1.24 | 0.33 | 1 | 10 | 266.4451 | 364.5619 | 329.7686 | 266445.0825 | 364561.9166 | 3.1794e-06 | 10.2604 | 329768.6389
16 | 120 | CONCLUIDO | 8.5096 | 11.75 | 8.31 | 31.18 | 0.37 | 16 | 239.58 | 57.72 | 5 | 6 | 56.86 | 29782.33 | 98.98 | 1692.88 | 36.79 | 25.68 | 4821.58 | 0.7 | 0.88 | 1.24 | 0.31 | 1 | 10 | 265.4081 | 363.1431 | 328.4853 | 265408.146 | 363143.1344 | 3.1981e-06 | 10.1997 | 328485.2633
17 | 120 | CONCLUIDO | 8.5052 | 11.76 | 8.32 | 31.2 | 0.39 | 16 | 240.02 | 57.72 | 5.25 | 3 | 57.04 | 29836.09 | 97.45 | 1692.97 | 36.93 | 25.68 | 4889.97 | 0.7 | 0.88 | 1.24 | 0.32 | 1 | 10 | 264.5111 | 361.9158 | 327.375 | 264511.1156 | 361915.7777 | 3.1964e-06 | 10.2083 | 327375.0438
18 | 120 | CONCLUIDO | 8.5002 | 11.76 | 8.33 | 31.23 | 0.41 | 16 | 240.45 | 57.72 | 5.5 | 2 | 57.23 | 29890.04 | 97.59 | 1692.93 | 36.93 | 25.68 | 4888.22 | 0.7 | 0.88 | 1.25 | 0.32 | 1 | 10 | 264.6887 | 362.1587 | 327.5948 | 264688.6741 | 362158.7211 | 3.1946e-06 | 10.2083 | 327594.801
19 | 120 | CONCLUIDO | 8.4944 | 11.77 | 8.33 | 31.26 | 0.42 | 16 | 240.89 | 57.72 | 5.75 | 0 | 57.42 | 29943.94 | 97.02 | 1693.04 | 37.23 | 25.68 | 5042.2 | 0.69 | 0.88 | 1.25 | 0.33 | 1 | 10 | 264.3857 | 361.7442 | 327.2199 | 264385.7385 | 361744.2312 | 3.1924e-06 | 10.217 | 327219.8695

## RESULTADOS_27
Unnamed: 0 | Volume de calda [L] | STATUS | Capacidade operacional [ha/h] | Tempo de missao [h] | Tempo util [h] | Tempo por voo [min] | Autonomia Projetada [h] | N° Voos | MTOW [kg] | Massa Estrutura [kg] | Combustível [kg] | Abastecimentos | Massa gerador | Potência gerador [W] | Combustível consumido [L] | Calda cons [L] | Distância percorrida [km] | Distância Pulverizando [km] | RTL ACUMULADO[m] | EOC [km/km] | EOC [h/h] | Tempo de manobra [h] | Tempo rtl_rtw [h] | V pulv [m/s] | V desloc [m/s] | Preço Total por ha Simples [R$/ha] | Preço Total por ha Presumido [R$/ha] | Preço Total por ha Real [R$/ha] | Preço Total Simples [R$] | Preço Total Presumido [R$] | Prod CAPEX [ha/h/R$] | Dias Trabalhados | Preço Total Real [R$]
0 | 145 | CONCLUIDO | 4.7448 | 21.08 | 10.8 | 4.76 | 0.06 | 136 | 285.18 | 61.2 | 1 | 134 | 77.98 | 35406.83 | 188.09 | 1693.48 | 115.04 | 25.68 | 43346.05 | 0.22 | 0.68 | 1.41 | 2.79 | 1 | 10 | 599.2366 | 819.9019 | 741.6516 | 599236.5562 | 819901.8926 | 1.6931e-06 | 18.2986 | 741651.6067
1 | 145 | CONCLUIDO | 5.4121 | 18.48 | 10.09 | 5.99 | 0.08 | 101 | 285.68 | 61.2 | 1.25 | 99 | 78.24 | 35468.6 | 174.33 | 1693.35 | 92.44 | 25.68 | 32219.35 | 0.28 | 0.72 | 1.37 | 2.08 | 1 | 10 | 512.5588 | 701.3055 | 634.3739 | 512558.7606 | 701305.5087 | 1.9312e-06 | 16.0417 | 634373.8953
2 | 145 | CONCLUIDO | 5.9225 | 16.88 | 9.62 | 7.22 | 0.09 | 80 | 286.19 | 61.2 | 1.5 | 78 | 78.49 | 35530.47 | 164.99 | 1693.22 | 77.89 | 25.68 | 25048.17 | 0.33 | 0.76 | 1.34 | 1.62 | 1 | 10 | 459.0746 | 628.1261 | 568.1786 | 459074.5557 | 628126.0601 | 2.1133e-06 | 14.6528 | 568178.5905
3 | 145 | CONCLUIDO | 6.3118 | 15.84 | 9.34 | 8.49 | 0.11 | 66 | 286.69 | 61.2 | 1.75 | 64 | 78.74 | 35592.57 | 158.48 | 1693.03 | 68.9 | 25.68 | 20626.45 | 0.37 | 0.78 | 1.32 | 1.33 | 1 | 10 | 417.5012 | 571.2436 | 516.7249 | 417501.2112 | 571243.576 | 2.2522e-06 | 13.75 | 516724.8909
4 | 145 | CONCLUIDO | 6.5869 | 15.18 | 9.16 | 9.64 | 0.12 | 57 | 287.19 | 61.2 | 2 | 55 | 78.99 | 35654.65 | 154.41 | 1693.25 | 63.33 | 25.68 | 17886.11 | 0.41 | 0.8 | 1.3 | 1.16 | 1 | 10 | 394.5947 | 539.9019 | 488.3745 | 394594.7456 | 539901.9392 | 2.3504e-06 | 13.1771 | 488374.4559
5 | 145 | CONCLUIDO | 6.8568 | 14.58 | 8.99 | 11.01 | 0.14 | 49 | 287.7 | 61.2 | 2.25 | 47 | 79.25 | 35716.83 | 150.06 | 1693.13 | 58.15 | 25.68 | 15333.04 | 0.44 | 0.81 | 1.29 | 0.99 | 1 | 10 | 383.439 | 524.6381 | 474.5674 | 383438.962 | 524638.104 | 2.4467e-06 | 12.6562 | 474567.3797
6 | 145 | CONCLUIDO | 7.0822 | 14.12 | 8.85 | 12.35 | 0.15 | 43 | 288.2 | 61.2 | 2.5 | 41 | 79.5 | 35779.11 | 146.52 | 1693.2 | 53.97 | 25.68 | 13277.13 | 0.48 | 0.82 | 1.27 | 0.85 | 1 | 10 | 363.9638 | 497.9913 | 450.4637 | 363963.7888 | 497991.3128 | 2.5271e-06 | 12.2569 | 450463.7208
7 | 145 | CONCLUIDO | 7.2276 | 13.84 | 8.79 | 13.52 | 0.17 | 39 | 288.71 | 61.2 | 2.75 | 37 | 79.76 | 35841.5 | 144.33 | 1693.21 | 51.8 | 25.68 | 12208.03 | 0.5 | 0.83 | 1.27 | 0.78 | 1 | 10 | 358.994 | 491.1914 | 444.3128 | 358994.0033 | 491191.433 | 2.579e-06 | 12.0139 | 444312.812
8 | 145 | CONCLUIDO | 7.3876 | 13.54 | 8.7 | 14.92 | 0.18 | 35 | 289.21 | 61.2 | 3 | 33 | 80.02 | 35903.99 | 141.28 | 1693.3 | 48.96 | 25.68 | 10809.13 | 0.52 | 0.84 | 1.27 | 0.7 | 1 | 10 | 342.1544 | 468.1508 | 423.4711 | 342154.4201 | 468150.7724 | 2.6361e-06 | 11.7535 | 423471.1197
9 | 145 | CONCLUIDO | 7.5103 | 13.32 | 8.64 | 16.2 | 0.2 | 32 | 289.72 | 61.2 | 3.25 | 30 | 80.27 | 35966.59 | 139.06 | 1693.4 | 47.41 | 25.68 | 10051.36 | 0.54 | 0.84 | 1.25 | 0.64 | 1 | 10 | 337.9857 | 462.447 | 418.3117 | 337985.7475 | 462447.0107 | 2.6799e-06 | 11.5625 | 418311.717
10 | 145 | CONCLUIDO | 7.6355 | 13.1 | 8.58 | 17.76 | 0.21 | 29 | 290.23 | 61.2 | 3.5 | 27 | 80.53 | 36029.29 | 136.72 | 1693.1 | 45.32 | 25.68 | 9020.5 | 0.57 | 0.85 | 1.26 | 0.58 | 1 | 10 | 333.6514 | 456.5166 | 412.9473 | 333651.4147 | 456516.5852 | 2.7245e-06 | 11.3715 | 412947.283
11 | 145 | CONCLUIDO | 7.7204 | 12.95 | 8.55 | 19 | 0.23 | 27 | 290.74 | 61.2 | 3.75 | 25 | 80.79 | 36092.1 | 134.85 | 1692.95 | 44.3 | 25.68 | 8522.16 | 0.58 | 0.85 | 1.25 | 0.55 | 1 | 10 | 330.7488 | 452.5451 | 409.3549 | 330748.8363 | 452545.1494 | 2.7548e-06 | 11.2413 | 409354.8755
12 | 145 | CONCLUIDO | 7.8307 | 12.77 | 8.47 | 20.34 | 0.24 | 25 | 291.25 | 61.2 | 4 | 23 | 81.05 | 36155.02 | 131.89 | 1692.88 | 42.17 | 25.68 | 7466.74 | 0.61 | 0.86 | 1.24 | 0.47 | 1 | 10 | 315.6855 | 431.9348 | 390.7116 | 315685.4888 | 431934.8128 | 2.7942e-06 | 11.0851 | 390711.5605
13 | 145 | CONCLUIDO | 7.9116 | 12.64 | 8.45 | 22.05 | 0.26 | 23 | 291.76 | 61.2 | 4.25 | 21 | 81.31 | 36218.04 | 130.35 | 1692.92 | 41.37 | 25.68 | 7075.95 | 0.62 | 0.86 | 1.24 | 0.45 | 1 | 10 | 313.0893 | 428.3826 | 387.4984 | 313089.3109 | 428382.6077 | 2.8231e-06 | 10.9722 | 387498.3729
14 | 145 | CONCLUIDO | 7.9579 | 12.57 | 8.43 | 22.99 | 0.27 | 22 | 292.27 | 61.2 | 4.5 | 20 | 81.57 | 36281.16 | 129.14 | 1693.1 | 40.72 | 25.68 | 6757.12 | 0.63 | 0.87 | 1.24 | 0.43 | 1 | 10 | 311.4646 | 426.1596 | 385.4876 | 311464.6303 | 426159.648 | 2.8396e-06 | 10.9115 | 385487.5693
15 | 145 | CONCLUIDO | 8.0057 | 12.49 | 8.41 | 24.03 | 0.29 | 21 | 292.79 | 61.2 | 4.75 | 19 | 81.84 | 36344.4 | 126.71 | 1692.9 | 40.16 | 25.68 | 6480.26 | 0.64 | 0.87 | 1.24 | 0.41 | 1 | 10 | 309.0069 | 422.7969 | 382.4458 | 309006.9247 | 422796.9068 | 2.8566e-06 | 10.842 | 382445.7634
16 | 145 | CONCLUIDO | 8.0966 | 12.35 | 8.38 | 26.46 | 0.3 | 19 | 293.3 | 61.2 | 5 | 17 | 82.1 | 36407.75 | 124.3 | 1692.88 | 39.08 | 25.68 | 5947.36 | 0.66 | 0.87 | 1.24 | 0.38 | 1 | 10 | 305.9307 | 418.5879 | 378.6384 | 305930.687 | 418587.8627 | 2.8891e-06 | 10.7205 | 378638.4246
17 | 145 | CONCLUIDO | 8.1596 | 12.26 | 8.34 | 27.79 | 0.32 | 18 | 293.81 | 61.2 | 5.25 | 16 | 82.36 | 36471.2 | 122.35 | 1692.88 | 37.74 | 25.68 | 5286.18 | 0.68 | 0.88 | 1.24 | 0.33 | 1 | 10 | 303.578 | 415.3688 | 375.7266 | 303577.9781 | 415368.7825 | 2.9116e-06 | 10.6424 | 375726.5689
18 | 145 | CONCLUIDO | 8.195 | 12.2 | 8.34 | 29.43 | 0.33 | 17 | 294.33 | 61.2 | 5.5 | 15 | 82.63 | 36534.76 | 120.54 | 1692.9 | 37.87 | 25.68 | 5355.69 | 0.68 | 0.88 | 1.23 | 0.33 | 1 | 10 | 301.8841 | 413.0512 | 373.6302 | 301884.1289 | 413051.1834 | 2.9242e-06 | 10.5903 | 373630.1581
19 | 145 | CONCLUIDO | 8.2484 | 12.12 | 8.31 | 31.17 | 0.35 | 16 | 294.84 | 61.2 | 5.75 | 14 | 82.9 | 36598.44 | 118.46 | 1692.88 | 37.09 | 25.68 | 4969.73 | 0.69 | 0.88 | 1.23 | 0.31 | 1 | 10 | 288.8185 | 395.1742 | 357.4593 | 288818.4685 | 395174.1703 | 2.9432e-06 | 10.5208 | 357459.3021
20 | 145 | CONCLUIDO | 8.2953 | 12.06 | 8.3 | 33.19 | 0.36 | 15 | 295.36 | 61.2 | 6 | 12 | 83.16 | 36662.22 | 117.08 | 1692.94 | 36.42 | 25.68 | 4638.55 | 0.71 | 0.88 | 1.24 | 0.29 | 1 | 10 | 287.0828 | 392.7993 | 355.3111 | 287082.759 | 392799.296 | 2.96e-06 | 10.4688 | 355311.0825
21 | 145 | CONCLUIDO | 8.3064 | 12.04 | 8.28 | 33.13 | 0.38 | 15 | 295.88 | 61.2 | 6.25 | 11 | 83.43 | 36726.12 | 116.15 | 1692.94 | 35.87 | 25.68 | 4365.37 | 0.72 | 0.88 | 1.24 | 0.28 | 1 | 10 | 286.2526 | 391.6634 | 354.2836 | 286252.5792 | 391663.4075 | 2.9639e-06 | 10.4514 | 354283.6016
22 | 145 | CONCLUIDO | 8.3494 | 11.98 | 8.27 | 35.46 | 0.39 | 14 | 296.4 | 61.2 | 6.5 | 8 | 83.7 | 36790.13 | 113.84 | 1692.88 | 35.48 | 25.68 | 4175.79 | 0.72 | 0.88 | 1.24 | 0.27 | 1 | 10 | 284.1552 | 388.7936 | 351.6877 | 284155.1507 | 388793.6133 | 2.9793e-06 | 10.3993 | 351687.6965
23 | 145 | CONCLUIDO | 8.3476 | 11.98 | 8.28 | 35.47 | 0.4 | 14 | 296.92 | 61.2 | 6.75 | 5 | 83.97 | 36854.25 | 113.14 | 1692.88 | 35.52 | 25.68 | 4195.88 | 0.72 | 0.88 | 1.24 | 0.27 | 1 | 10 | 283.7594 | 388.2521 | 351.1979 | 283759.3776 | 388252.0989 | 2.9786e-06 | 10.3993 | 351197.8635
24 | 145 | CONCLUIDO | 8.4012 | 11.9 | 8.25 | 38.09 | 0.42 | 13 | 297.44 | 61.2 | 7 | 3 | 84.24 | 36918.48 | 112.02 | 1692.95 | 34.77 | 25.68 | 3826.45 | 0.74 | 0.88 | 1.24 | 0.25 | 1 | 10 | 282.2507 | 386.1879 | 349.3307 | 282250.7257 | 386187.8949 | 2.9978e-06 | 10.3299 | 349330.6642
25 | 145 | CONCLUIDO | 8.3977 | 11.91 | 8.26 | 38.12 | 0.43 | 13 | 297.96 | 61.2 | 7.25 | 3 | 84.51 | 36982.83 | 112.35 | 1692.88 | 34.86 | 25.68 | 3872.16 | 0.74 | 0.88 | 1.24 | 0.26 | 1 | 10 | 282.5453 | 386.591 | 349.6953 | 282545.3423 | 386591.0024 | 2.9965e-06 | 10.3385 | 349695.2997
26 | 145 | CONCLUIDO | 8.3951 | 11.91 | 8.26 | 38.13 | 0.45 | 13 | 298.48 | 61.2 | 7.5 | 1 | 84.79 | 37047.29 | 112.38 | 1692.88 | 35.01 | 25.68 | 3946.06 | 0.73 | 0.88 | 1.24 | 0.26 | 1 | 10 | 282.597 | 386.6616 | 349.7592 | 282596.9565 | 386661.6232 | 2.9956e-06 | 10.3385 | 349759.1806
27 | 145 | CONCLUIDO | 8.3891 | 11.92 | 8.27 | 38.17 | 0.46 | 13 | 299.01 | 61.2 | 7.75 | 0 | 85.06 | 37111.87 | 112.39 | 1692.88 | 35.3 | 25.68 | 4090.69 | 0.73 | 0.88 | 1.24 | 0.27 | 1 | 10 | 282.7154 | 386.8237 | 349.9058 | 282715.4052 | 386823.6899 | 2.9934e-06 | 10.3472 | 349905.7798

## RESULTADOS_11
Unnamed: 0 | Volume de calda [L] | STATUS | Capacidade operacional [ha/h] | Tempo de missao [h] | Tempo util [h] | Tempo por voo [min] | Autonomia Projetada [h] | N° Voos | MTOW [kg] | Massa Estrutura [kg] | Combustível [kg] | Abastecimentos | Massa gerador | Potência gerador [W] | Combustível consumido [L] | Calda cons [L] | Distância percorrida [km] | Distância Pulverizando [km] | RTL ACUMULADO[m] | EOC [km/km] | EOC [h/h] | Tempo de manobra [h] | Tempo rtl_rtw [h] | V pulv [m/s] | V desloc [m/s] | Preço Total por ha Simples [R$/ha] | Preço Total por ha Presumido [R$/ha] | Preço Total por ha Real [R$/ha] | Preço Total Simples [R$] | Preço Total Presumido [R$] | Prod CAPEX [ha/h/R$] | Dias Trabalhados | Preço Total Real [R$]
0 | 65 | CONCLUIDO | 7.4502 | 13.42 | 9.39 | 8.29 | 0.13 | 68 | 133.21 | 46.47 | 1 | 66 | 20.75 | 16663.42 | 93.11 | 1693 | 70.6 | 25.68 | 21465.98 | 0.36 | 0.78 | 1.32 | 1.39 | 1 | 10 | 275.9463 | 377.5619 | 341.528 | 275946.3246 | 377561.9351 | 3.2827e-06 | 11.6493 | 341527.954
1 | 65 | CONCLUIDO | 7.9362 | 12.6 | 9.03 | 10.63 | 0.17 | 51 | 133.55 | 46.47 | 1.25 | 49 | 20.83 | 16704.7 | 86.02 | 1692.89 | 59.78 | 25.68 | 16139.36 | 0.43 | 0.81 | 1.28 | 1.03 | 1 | 10 | 254.1353 | 347.7192 | 314.5333 | 254135.3241 | 347719.162 | 3.4968e-06 | 10.9375 | 314533.3332
2 | 65 | CONCLUIDO | 8.3224 | 12.02 | 8.77 | 13.5 | 0.2 | 39 | 133.88 | 46.47 | 1.5 | 37 | 20.91 | 16746.01 | 79.54 | 1693.18 | 51.39 | 25.68 | 12002.4 | 0.5 | 0.83 | 1.27 | 0.77 | 1 | 10 | 235.4268 | 322.1213 | 291.3785 | 235426.7567 | 322121.2749 | 3.667e-06 | 10.434 | 291378.4725
3 | 65 | CONCLUIDO | 8.5523 | 11.69 | 8.64 | 16.2 | 0.23 | 32 | 134.22 | 46.47 | 1.75 | 25 | 21 | 16787.35 | 74.88 | 1692.89 | 47.05 | 25.68 | 9868.62 | 0.55 | 0.84 | 1.27 | 0.64 | 1 | 10 | 230.069 | 314.7905 | 284.7474 | 230068.9703 | 314790.5151 | 3.7683e-06 | 10.1476 | 284747.3501
4 | 65 | CONCLUIDO | 8.6534 | 11.56 | 8.59 | 17.76 | 0.26 | 29 | 134.55 | 46.47 | 2 | 12 | 21.09 | 16828.84 | 72.47 | 1692.95 | 44.89 | 25.68 | 8803.93 | 0.57 | 0.85 | 1.28 | 0.58 | 1 | 10 | 227.595 | 311.4056 | 281.6855 | 227595.0385 | 311405.5724 | 3.8128e-06 | 10.0347 | 281685.4616
5 | 65 | CONCLUIDO | 8.6812 | 11.52 | 8.58 | 18.38 | 0.29 | 28 | 134.89 | 46.47 | 2.25 | 3 | 21.17 | 16870.25 | 71.08 | 1693 | 44.38 | 25.68 | 8552.63 | 0.58 | 0.85 | 1.28 | 0.57 | 1 | 10 | 226.3082 | 309.6449 | 280.0928 | 226308.2158 | 309644.8849 | 3.8251e-06 | 10 | 280092.8117
6 | 65 | CONCLUIDO | 8.6762 | 11.53 | 8.58 | 18.39 | 0.33 | 28 | 135.22 | 46.47 | 2.5 | 0 | 21.26 | 16911.68 | 71.31 | 1692.96 | 44.6 | 25.68 | 8664 | 0.58 | 0.85 | 1.28 | 0.58 | 1 | 10 | 226.6618 | 310.1286 | 280.5304 | 226661.7609 | 310128.6209 | 3.8229e-06 | 10.0087 | 280530.3806

## RESULTADOS_24
Unnamed: 0 | Volume de calda [L] | STATUS | Capacidade operacional [ha/h] | Tempo de missao [h] | Tempo util [h] | Tempo por voo [min] | Autonomia Projetada [h] | N° Voos | MTOW [kg] | Massa Estrutura [kg] | Combustível [kg] | Abastecimentos | Massa gerador | Potência gerador [W] | Combustível consumido [L] | Calda cons [L] | Distância percorrida [km] | Distância Pulverizando [km] | RTL ACUMULADO[m] | EOC [km/km] | EOC [h/h] | Tempo de manobra [h] | Tempo rtl_rtw [h] | V pulv [m/s] | V desloc [m/s] | Preço Total por ha Simples [R$/ha] | Preço Total por ha Presumido [R$/ha] | Preço Total por ha Real [R$/ha] | Preço Total Simples [R$] | Preço Total Presumido [R$] | Prod CAPEX [ha/h/R$] | Dias Trabalhados | Preço Total Real [R$]
0 | 130 | CONCLUIDO | 5.1862 | 19.28 | 10.51 | 5.17 | 0.07 | 122 | 252.85 | 59.19 | 1 | 120 | 62.65 | 31418.63 | 168.83 | 1693.62 | 105.74 | 25.68 | 38765.41 | 0.24 | 0.69 | 1.4 | 2.51 | 1 | 10 | 522.9119 | 715.4711 | 647.1875 | 522911.8558 | 715471.0704 | 1.9071e-06 | 16.7361 | 647187.5156
1 | 130 | CONCLUIDO | 5.8479 | 17.1 | 9.85 | 6.49 | 0.09 | 91 | 253.3 | 59.19 | 1.25 | 89 | 62.86 | 31474.5 | 156.5 | 1693.67 | 85.27 | 25.68 | 28686.91 | 0.3 | 0.74 | 1.34 | 1.84 | 1 | 10 | 448.3795 | 613.4926 | 554.9418 | 448379.5209 | 613492.6416 | 2.1504e-06 | 14.8438 | 554941.7649
2 | 130 | CONCLUIDO | 6.3052 | 15.86 | 9.49 | 7.8 | 0.11 | 73 | 253.75 | 59.19 | 1.5 | 71 | 63.06 | 31530.44 | 149.36 | 1693.39 | 73.42 | 25.68 | 22850.17 | 0.35 | 0.77 | 1.33 | 1.48 | 1 | 10 | 404.5691 | 553.5493 | 500.7193 | 404569.0956 | 553549.2849 | 2.3186e-06 | 13.7674 | 500719.3181
3 | 130 | CONCLUIDO | 6.6946 | 14.94 | 9.2 | 9.2 | 0.12 | 60 | 254.21 | 59.19 | 1.75 | 58 | 63.26 | 31586.46 | 143.36 | 1693.16 | 64.62 | 25.68 | 18515.07 | 0.4 | 0.79 | 1.3 | 1.2 | 1 | 10 | 377.2343 | 516.1486 | 466.8881 | 377234.2682 | 516148.5682 | 2.4618e-06 | 12.9688 | 466888.0733
4 | 130 | CONCLUIDO | 6.9812 | 14.32 | 9.03 | 10.62 | 0.14 | 51 | 254.66 | 59.19 | 2 | 49 | 63.47 | 31642.55 | 138.84 | 1693.09 | 58.85 | 25.68 | 15676.24 | 0.44 | 0.81 | 1.3 | 1.02 | 1 | 10 | 355.6518 | 486.6185 | 440.1763 | 355651.7854 | 486618.463 | 2.5672e-06 | 12.4306 | 440176.2799
5 | 130 | CONCLUIDO | 7.1838 | 13.92 | 8.92 | 11.89 | 0.16 | 45 | 255.12 | 59.19 | 2.25 | 43 | 63.67 | 31698.72 | 135.84 | 1693.24 | 55.58 | 25.68 | 14069.18 | 0.46 | 0.82 | 1.29 | 0.91 | 1 | 10 | 348.762 | 477.1916 | 431.6491 | 348762.0095 | 477191.5677 | 2.6417e-06 | 12.0833 | 431649.0742
6 | 130 | CONCLUIDO | 7.41 | 13.5 | 8.78 | 13.51 | 0.17 | 39 | 255.57 | 59.19 | 2.5 | 37 | 63.88 | 31754.97 | 132.05 | 1692.97 | 51.72 | 25.68 | 12168.86 | 0.5 | 0.83 | 1.27 | 0.78 | 1 | 10 | 330.2867 | 451.9129 | 408.7829 | 330286.7148 | 451912.8544 | 2.7248e-06 | 11.7188 | 408782.9259
7 | 130 | CONCLUIDO | 7.571 | 13.21 | 8.69 | 14.9 | 0.19 | 35 | 256.03 | 59.19 | 2.75 | 33 | 64.09 | 31811.29 | 128.89 | 1692.89 | 49.09 | 25.68 | 10876.72 | 0.52 | 0.84 | 1.26 | 0.69 | 1 | 10 | 324.6619 | 444.2168 | 401.8214 | 324661.9401 | 444216.7895 | 2.784e-06 | 11.467 | 401821.3626
8 | 130 | CONCLUIDO | 7.6917 | 13 | 8.63 | 16.18 | 0.21 | 32 | 256.49 | 59.19 | 3 | 30 | 64.29 | 31867.69 | 127.31 | 1692.88 | 46.93 | 25.68 | 9811.39 | 0.55 | 0.85 | 1.26 | 0.63 | 1 | 10 | 321.3103 | 439.631 | 397.6732 | 321310.3416 | 439630.9846 | 2.8284e-06 | 11.2847 | 397673.2204
9 | 130 | CONCLUIDO | 7.8103 | 12.8 | 8.58 | 17.75 | 0.23 | 29 | 256.95 | 59.19 | 3.25 | 27 | 64.5 | 31924.29 | 124.19 | 1693.03 | 45.22 | 25.68 | 8969.93 | 0.57 | 0.85 | 1.26 | 0.58 | 1 | 10 | 306.3965 | 419.2253 | 379.215 | 306396.5468 | 419225.2726 | 2.872e-06 | 11.1111 | 379215.001
10 | 130 | CONCLUIDO | 7.9565 | 12.57 | 8.49 | 19.6 | 0.24 | 26 | 257.41 | 59.19 | 3.5 | 24 | 64.71 | 31980.84 | 121.81 | 1693.15 | 42.54 | 25.68 | 7643.56 | 0.6 | 0.86 | 1.25 | 0.49 | 1 | 10 | 302.0564 | 413.2869 | 373.8434 | 302056.408 | 413286.9033 | 2.9258e-06 | 10.9115 | 373843.3813
11 | 130 | CONCLUIDO | 8.0268 | 12.46 | 8.48 | 21.2 | 0.26 | 24 | 257.86 | 59.19 | 3.75 | 22 | 64.92 | 32037.48 | 119.77 | 1692.99 | 42.22 | 25.68 | 7495.15 | 0.61 | 0.86 | 1.25 | 0.48 | 1 | 10 | 299.6236 | 409.9583 | 370.8325 | 299623.6485 | 409958.2944 | 2.9516e-06 | 10.816 | 370832.4501
12 | 130 | CONCLUIDO | 8.1259 | 12.31 | 8.43 | 22.98 | 0.28 | 22 | 258.32 | 59.19 | 4 | 20 | 65.13 | 32094.19 | 116.44 | 1692.94 | 40.67 | 25.68 | 6729.68 | 0.63 | 0.87 | 1.24 | 0.42 | 1 | 10 | 295.828 | 404.7649 | 366.1347 | 295828.0173 | 404764.9443 | 2.9881e-06 | 10.6858 | 366134.7461
13 | 130 | CONCLUIDO | 8.1775 | 12.23 | 8.4 | 23.99 | 0.29 | 21 | 258.78 | 59.19 | 4.25 | 19 | 65.34 | 32150.98 | 115.59 | 1692.97 | 39.63 | 25.68 | 6212.64 | 0.65 | 0.87 | 1.24 | 0.39 | 1 | 10 | 294.4617 | 402.8954 | 364.4437 | 294461.6599 | 402895.4339 | 3.0071e-06 | 10.6163 | 364443.6591
14 | 130 | CONCLUIDO | 8.2574 | 12.11 | 8.38 | 26.45 | 0.31 | 19 | 259.25 | 59.19 | 4.5 | 17 | 65.55 | 32207.85 | 112.02 | 1692.88 | 39.17 | 25.68 | 5993.82 | 0.66 | 0.87 | 1.23 | 0.37 | 1 | 10 | 280.3272 | 383.556 | 346.95 | 280327.1743 | 383556.0071 | 3.0364e-06 | 10.5122 | 346949.9601
15 | 130 | CONCLUIDO | 8.3091 | 12.04 | 8.35 | 27.83 | 0.33 | 18 | 259.71 | 59.19 | 4.75 | 16 | 65.76 | 32264.79 | 109.46 | 1693.19 | 38.25 | 25.68 | 5540.28 | 0.67 | 0.87 | 1.23 | 0.35 | 1 | 10 | 277.7207 | 379.9897 | 343.724 | 277720.6988 | 379989.7122 | 3.0555e-06 | 10.4514 | 343724.0274
16 | 130 | CONCLUIDO | 8.3453 | 11.98 | 8.35 | 29.46 | 0.34 | 17 | 260.17 | 59.19 | 5 | 12 | 65.98 | 32321.82 | 107.95 | 1692.98 | 37.91 | 25.68 | 5373.41 | 0.68 | 0.87 | 1.24 | 0.34 | 1 | 10 | 276.2933 | 378.0367 | 341.9574 | 276293.3435 | 378036.7418 | 3.0688e-06 | 10.3993 | 341957.4458
17 | 130 | CONCLUIDO | 8.402 | 11.9 | 8.31 | 31.18 | 0.36 | 16 | 260.63 | 59.19 | 5.25 | 8 | 66.19 | 32378.93 | 106.1 | 1693 | 36.87 | 25.68 | 4857.55 | 0.7 | 0.88 | 1.24 | 0.31 | 1 | 10 | 274.2722 | 375.2713 | 339.4559 | 274272.186 | 375271.3049 | 3.0896e-06 | 10.3299 | 339455.9383
18 | 130 | CONCLUIDO | 8.4382 | 11.85 | 8.31 | 33.25 | 0.37 | 15 | 261.1 | 59.19 | 5.5 | 7 | 66.4 | 32436.11 | 104.5 | 1693.08 | 36.87 | 25.68 | 4862.54 | 0.7 | 0.88 | 1.24 | 0.31 | 1 | 10 | 272.8173 | 373.2807 | 337.6553 | 272817.2966 | 373280.661 | 3.1029e-06 | 10.2865 | 337655.2787
19 | 130 | CONCLUIDO | 8.4463 | 11.84 | 8.3 | 33.2 | 0.39 | 15 | 261.56 | 59.19 | 5.75 | 5 | 66.62 | 32493.38 | 103.7 | 1692.99 | 36.44 | 25.68 | 4647.83 | 0.7 | 0.88 | 1.24 | 0.3 | 1 | 10 | 272.1729 | 372.399 | 336.8578 | 272172.915 | 372398.9897 | 3.1059e-06 | 10.2778 | 336857.7528
20 | 130 | CONCLUIDO | 8.438 | 11.85 | 8.31 | 33.25 | 0.41 | 15 | 262.03 | 59.19 | 6 | 3 | 66.83 | 32550.72 | 103.38 | 1693.06 | 36.61 | 25.68 | 4732.4 | 0.7 | 0.88 | 1.25 | 0.31 | 1 | 10 | 272.0973 | 372.2955 | 336.7641 | 272097.2725 | 372295.4923 | 3.1029e-06 | 10.2865 | 336764.133
21 | 130 | CONCLUIDO | 8.442 | 11.85 | 8.31 | 33.23 | 0.42 | 15 | 262.49 | 59.19 | 6.25 | 3 | 67.05 | 32608.15 | 103.08 | 1692.94 | 36.56 | 25.68 | 4709.98 | 0.7 | 0.88 | 1.24 | 0.3 | 1 | 10 | 271.8582 | 371.9684 | 336.4682 | 271858.1929 | 371968.3731 | 3.1043e-06 | 10.2865 | 336468.2337
22 | 130 | CONCLUIDO | 8.437 | 11.85 | 8.31 | 33.26 | 0.44 | 15 | 262.96 | 59.19 | 6.5 | 0 | 67.26 | 32665.66 | 103.27 | 1692.98 | 36.65 | 25.68 | 4755.34 | 0.7 | 0.88 | 1.25 | 0.31 | 1 | 10 | 272.0378 | 372.2141 | 336.6905 | 272037.7507 | 372214.052 | 3.1025e-06 | 10.2865 | 336690.4653

## RESULTADOS_13
Unnamed: 0 | Volume de calda [L] | STATUS | Capacidade operacional [ha/h] | Tempo de missao [h] | Tempo util [h] | Tempo por voo [min] | Autonomia Projetada [h] | N° Voos | MTOW [kg] | Massa Estrutura [kg] | Combustível [kg] | Abastecimentos | Massa gerador | Potência gerador [W] | Combustível consumido [L] | Calda cons [L] | Distância percorrida [km] | Distância Pulverizando [km] | RTL ACUMULADO[m] | EOC [km/km] | EOC [h/h] | Tempo de manobra [h] | Tempo rtl_rtw [h] | V pulv [m/s] | V desloc [m/s] | Preço Total por ha Simples [R$/ha] | Preço Total por ha Presumido [R$/ha] | Preço Total por ha Real [R$/ha] | Preço Total Simples [R$] | Preço Total Presumido [R$] | Prod CAPEX [ha/h/R$] | Dias Trabalhados | Preço Total Real [R$]
0 | 75 | CONCLUIDO | 7.0749 | 14.13 | 9.54 | 7.53 | 0.12 | 76 | 150.44 | 49.1 | 1 | 74 | 25.34 | 18787.76 | 104.57 | 1693.38 | 75.25 | 25.68 | 23749.88 | 0.34 | 0.77 | 1.33 | 1.53 | 1 | 10 | 305.5964 | 418.1304 | 378.2247 | 305596.3736 | 418130.4403 | 3.0075e-06 | 12.2656 | 378224.6579
1 | 75 | CONCLUIDO | 7.553 | 13.24 | 9.19 | 9.51 | 0.15 | 58 | 150.78 | 49.1 | 1.25 | 56 | 25.44 | 18830.65 | 98.28 | 1693.26 | 64.37 | 25.68 | 18399.87 | 0.4 | 0.79 | 1.31 | 1.19 | 1 | 10 | 282.6129 | 386.6834 | 349.7789 | 282612.8619 | 386683.3857 | 3.2107e-06 | 11.4931 | 349778.8661
2 | 75 | CONCLUIDO | 7.9796 | 12.53 | 8.88 | 11.84 | 0.18 | 45 | 151.13 | 49.1 | 1.5 | 43 | 25.54 | 18873.58 | 91.7 | 1693.25 | 54.71 | 25.68 | 13632.95 | 0.47 | 0.82 | 1.28 | 0.88 | 1 | 10 | 261.823 | 358.2378 | 324.0481 | 261823.0121 | 358237.7959 | 3.3921e-06 | 10.8767 | 324048.0835
3 | 75 | CONCLUIDO | 8.2318 | 12.15 | 8.74 | 14.17 | 0.2 | 37 | 151.48 | 49.1 | 1.75 | 35 | 25.64 | 18916.54 | 87.15 | 1693.07 | 50.3 | 25.68 | 11469.22 | 0.51 | 0.83 | 1.27 | 0.74 | 1 | 10 | 245.8307 | 336.3565 | 304.2551 | 245830.7336 | 336356.455 | 3.4993e-06 | 10.5469 | 304255.067
4 | 75 | CONCLUIDO | 8.438 | 11.85 | 8.63 | 16.7 | 0.23 | 31 | 151.83 | 49.1 | 2 | 27 | 25.73 | 18959.54 | 82.33 | 1692.98 | 46.66 | 25.68 | 9679.48 | 0.55 | 0.85 | 1.26 | 0.62 | 1 | 10 | 240.2002 | 328.6524 | 297.2863 | 240200.153 | 328652.4462 | 3.5869e-06 | 10.2865 | 297286.318
5 | 75 | CONCLUIDO | 8.5876 | 11.64 | 8.54 | 18.99 | 0.26 | 27 | 152.18 | 49.1 | 2.25 | 17 | 25.83 | 19002.56 | 78.46 | 1692.95 | 43.92 | 25.68 | 8329.91 | 0.58 | 0.85 | 1.26 | 0.54 | 1 | 10 | 236.1379 | 323.0943 | 292.2586 | 236137.8745 | 323094.2576 | 3.6505e-06 | 10.1042 | 292258.5951
6 | 75 | CONCLUIDO | 8.6582 | 11.55 | 8.51 | 20.42 | 0.29 | 25 | 152.53 | 49.1 | 2.5 | 8 | 25.93 | 19045.63 | 77.11 | 1692.97 | 42.7 | 25.68 | 7731.26 | 0.6 | 0.86 | 1.26 | 0.51 | 1 | 10 | 234.6038 | 320.9953 | 290.3599 | 234603.809 | 320995.2814 | 3.6805e-06 | 10.026 | 290359.9423
7 | 75 | CONCLUIDO | 8.6931 | 11.5 | 8.49 | 21.23 | 0.32 | 24 | 152.88 | 49.1 | 2.75 | 2 | 26.03 | 19088.72 | 76.19 | 1693.11 | 41.92 | 25.68 | 7343.24 | 0.61 | 0.86 | 1.27 | 0.49 | 1 | 10 | 233.5115 | 319.5008 | 289.0081 | 233511.5244 | 319500.7695 | 3.6954e-06 | 9.9826 | 289008.0645
8 | 75 | CONCLUIDO | 8.6912 | 11.51 | 8.5 | 21.24 | 0.35 | 24 | 153.23 | 49.1 | 3 | 0 | 26.13 | 19131.85 | 76.23 | 1693.2 | 41.85 | 25.68 | 7312.01 | 0.61 | 0.86 | 1.27 | 0.49 | 1 | 10 | 233.58 | 319.5945 | 289.0928 | 233580.0124 | 319594.4778 | 3.6946e-06 | 9.9913 | 289092.8294

## RESULTADOS_17
Unnamed: 0 | Volume de calda [L] | STATUS | Capacidade operacional [ha/h] | Tempo de missao [h] | Tempo util [h] | Tempo por voo [min] | Autonomia Projetada [h] | N° Voos | MTOW [kg] | Massa Estrutura [kg] | Combustível [kg] | Abastecimentos | Massa gerador | Potência gerador [W] | Combustível consumido [L] | Calda cons [L] | Distância percorrida [km] | Distância Pulverizando [km] | RTL ACUMULADO[m] | EOC [km/km] | EOC [h/h] | Tempo de manobra [h] | Tempo rtl_rtw [h] | V pulv [m/s] | V desloc [m/s] | Preço Total por ha Simples [R$/ha] | Preço Total por ha Presumido [R$/ha] | Preço Total por ha Real [R$/ha] | Preço Total Simples [R$] | Preço Total Presumido [R$] | Prod CAPEX [ha/h/R$] | Dias Trabalhados | Preço Total Real [R$]
0 | 95 | CONCLUIDO | 6.3193 | 15.82 | 9.89 | 6.38 | 0.1 | 93 | 185.69 | 53.44 | 1 | 91 | 36.26 | 23136.14 | 127.82 | 1693.37 | 86.46 | 25.68 | 29271.6 | 0.3 | 0.74 | 1.35 | 1.89 | 1 | 10 | 371.4832 | 508.2797 | 459.7702 | 371483.1862 | 508279.6841 | 2.5275e-06 | 13.7326 | 459770.1844
1 | 95 | CONCLUIDO | 6.8938 | 14.51 | 9.43 | 8.08 | 0.12 | 70 | 186.07 | 53.44 | 1.25 | 68 | 36.39 | 23182.76 | 119.45 | 1693.31 | 71.8 | 25.68 | 22056.43 | 0.36 | 0.77 | 1.33 | 1.43 | 1 | 10 | 339.9458 | 465.1289 | 420.7376 | 339945.8239 | 465128.8736 | 2.7573e-06 | 12.5955 | 420737.6267
2 | 95 | CONCLUIDO | 7.3457 | 13.61 | 9.1 | 9.92 | 0.14 | 55 | 186.45 | 53.44 | 1.5 | 53 | 36.51 | 23229.42 | 113.06 | 1693.19 | 61.4 | 25.68 | 16929.56 | 0.42 | 0.8 | 1.3 | 1.09 | 1 | 10 | 305.2998 | 417.7246 | 377.8576 | 305299.7707 | 417724.6151 | 2.938e-06 | 11.8142 | 377857.5641
3 | 95 | CONCLUIDO | 7.6328 | 13.1 | 8.92 | 11.64 | 0.17 | 46 | 186.83 | 53.44 | 1.75 | 44 | 36.64 | 23276.13 | 108.7 | 1693.02 | 56.09 | 25.68 | 14317.77 | 0.46 | 0.82 | 1.28 | 0.92 | 1 | 10 | 297.0016 | 406.3707 | 367.5873 | 297001.6269 | 406370.7287 | 3.0528e-06 | 11.3715 | 367587.2767
4 | 95 | CONCLUIDO | 7.8769 | 12.7 | 8.78 | 13.5 | 0.19 | 39 | 187.21 | 53.44 | 2 | 37 | 36.77 | 23322.88 | 104.86 | 1692.93 | 51.29 | 25.68 | 11955.59 | 0.5 | 0.83 | 1.27 | 0.77 | 1 | 10 | 280.3428 | 383.5774 | 346.9693 | 280342.8197 | 383577.4138 | 3.1505e-06 | 11.0243 | 346969.3237
5 | 95 | CONCLUIDO | 8.0919 | 12.36 | 8.66 | 15.75 | 0.21 | 33 | 187.59 | 53.44 | 2.25 | 31 | 36.9 | 23369.68 | 100.63 | 1692.99 | 47.81 | 25.68 | 10243.21 | 0.54 | 0.84 | 1.26 | 0.66 | 1 | 10 | 274.2193 | 375.1989 | 339.3904 | 274219.2702 | 375198.9032 | 3.2365e-06 | 10.7292 | 339390.4464
6 | 95 | CONCLUIDO | 8.2459 | 12.13 | 8.58 | 17.75 | 0.24 | 29 | 187.97 | 53.44 | 2.5 | 27 | 37.03 | 23416.52 | 97.18 | 1692.99 | 45.31 | 25.68 | 9015.97 | 0.57 | 0.85 | 1.26 | 0.58 | 1 | 10 | 259.7213 | 355.3621 | 321.4469 | 259721.3066 | 355362.1497 | 3.298e-06 | 10.5295 | 321446.8849
7 | 95 | CONCLUIDO | 8.3606 | 11.96 | 8.52 | 19.67 | 0.26 | 26 | 188.35 | 53.44 | 2.75 | 24 | 37.16 | 23463.4 | 93.8 | 1692.91 | 43.62 | 25.68 | 8184.97 | 0.59 | 0.86 | 1.25 | 0.52 | 1 | 10 | 255.8996 | 350.1332 | 316.717 | 255899.645 | 350133.1837 | 3.3439e-06 | 10.3819 | 316716.9641
8 | 95 | CONCLUIDO | 8.4848 | 11.79 | 8.46 | 22.07 | 0.28 | 23 | 188.73 | 53.44 | 3 | 17 | 37.29 | 23510.33 | 90.42 | 1692.97 | 41.53 | 25.68 | 7153.92 | 0.62 | 0.86 | 1.25 | 0.46 | 1 | 10 | 252.2526 | 345.1432 | 312.2032 | 252252.6373 | 345143.1869 | 3.3936e-06 | 10.2344 | 312203.2056
9 | 95 | CONCLUIDO | 8.5661 | 11.67 | 8.42 | 24.07 | 0.3 | 21 | 189.11 | 53.44 | 3.25 | 13 | 37.42 | 23557.3 | 88.3 | 1693.12 | 40.05 | 25.68 | 6427.08 | 0.64 | 0.87 | 1.25 | 0.42 | 1 | 10 | 249.9791 | 342.0325 | 309.3894 | 249979.1355 | 342032.4815 | 3.4261e-06 | 10.1302 | 309389.3815
10 | 95 | CONCLUIDO | 8.6139 | 11.61 | 8.4 | 25.19 | 0.33 | 20 | 189.49 | 53.44 | 3.5 | 6 | 37.55 | 23604.32 | 86.21 | 1692.88 | 39.37 | 25.68 | 6091.72 | 0.65 | 0.87 | 1.25 | 0.39 | 1 | 10 | 248.1404 | 339.5167 | 307.1137 | 248140.4182 | 339516.6673 | 3.4452e-06 | 10.0781 | 307113.6731
11 | 95 | CONCLUIDO | 8.6726 | 11.53 | 8.35 | 26.38 | 0.35 | 19 | 189.87 | 53.44 | 3.75 | 1 | 37.69 | 23651.38 | 85.04 | 1692.88 | 37.74 | 25.68 | 5280.68 | 0.68 | 0.87 | 1.25 | 0.35 | 1 | 10 | 246.7084 | 337.5573 | 305.3413 | 246708.3868 | 337557.2988 | 3.4687e-06 | 10.0087 | 305341.304
12 | 95 | CONCLUIDO | 8.6718 | 11.53 | 8.36 | 26.39 | 0.37 | 19 | 190.25 | 53.44 | 4 | 0 | 37.82 | 23698.48 | 85.18 | 1692.88 | 37.72 | 25.68 | 5272.18 | 0.68 | 0.87 | 1.25 | 0.35 | 1 | 10 | 246.8342 | 337.7295 | 305.4971 | 246834.2334 | 337729.4877 | 3.4684e-06 | 10.0087 | 305497.0594

## RESULTADOS_9
Unnamed: 0 | Volume de calda [L] | STATUS | Capacidade operacional [ha/h] | Tempo de missao [h] | Tempo util [h] | Tempo por voo [min] | Autonomia Projetada [h] | N° Voos | MTOW [kg] | Massa Estrutura [kg] | Combustível [kg] | Abastecimentos | Massa gerador | Potência gerador [W] | Combustível consumido [L] | Calda cons [L] | Distância percorrida [km] | Distância Pulverizando [km] | RTL ACUMULADO[m] | EOC [km/km] | EOC [h/h] | Tempo de manobra [h] | Tempo rtl_rtw [h] | V pulv [m/s] | V desloc [m/s] | Preço Total por ha Simples [R$/ha] | Preço Total por ha Presumido [R$/ha] | Preço Total por ha Real [R$/ha] | Preço Total Simples [R$] | Preço Total Presumido [R$] | Prod CAPEX [ha/h/R$] | Dias Trabalhados | Preço Total Real [R$]
0 | 55 | CONCLUIDO | 7.8847 | 12.68 | 9.19 | 9.34 | 0.15 | 59 | 116.05 | 43.4 | 1 | 57 | 16.65 | 14546.17 | 80.49 | 1693.18 | 63.9 | 25.68 | 18159.67 | 0.4 | 0.79 | 1.31 | 1.18 | 1 | 10 | 246.2688 | 336.9559 | 304.7973 | 246268.8405 | 336955.8922 | 3.619e-06 | 11.0069 | 304797.2948
1 | 55 | CONCLUIDO | 8.355 | 11.97 | 8.86 | 12.36 | 0.19 | 43 | 116.37 | 43.4 | 1.25 | 39 | 16.72 | 14585.96 | 73.17 | 1693.25 | 54.14 | 25.68 | 13358.62 | 0.47 | 0.82 | 1.27 | 0.85 | 1 | 10 | 226.3505 | 309.7028 | 280.1452 | 226350.5477 | 309702.8053 | 3.8349e-06 | 10.3906 | 280145.2042
2 | 55 | CONCLUIDO | 8.5841 | 11.65 | 8.73 | 14.96 | 0.23 | 35 | 116.69 | 43.4 | 1.5 | 16 | 16.79 | 14625.77 | 68.68 | 1693.08 | 49.21 | 25.68 | 10932.4 | 0.52 | 0.84 | 1.29 | 0.73 | 1 | 10 | 221.3042 | 302.7982 | 273.8996 | 221304.2407 | 302798.2254 | 3.94e-06 | 10.1128 | 273899.5878
3 | 55 | CONCLUIDO | 8.6335 | 11.58 | 8.71 | 15.84 | 0.26 | 33 | 117.01 | 43.4 | 1.75 | 6 | 16.86 | 14665.62 | 67.05 | 1692.93 | 48.32 | 25.68 | 10501.04 | 0.53 | 0.84 | 1.3 | 0.71 | 1 | 10 | 219.8539 | 300.8138 | 272.1046 | 219853.9156 | 300813.8265 | 3.9627e-06 | 10.0521 | 272104.5771
4 | 55 | CONCLUIDO | 8.6747 | 11.53 | 8.68 | 16.27 | 0.3 | 32 | 117.34 | 43.4 | 2 | 0 | 16.94 | 14705.49 | 66.42 | 1693.12 | 47.04 | 25.68 | 9866.61 | 0.55 | 0.84 | 1.3 | 0.68 | 1 | 10 | 219.0818 | 299.7573 | 271.1489 | 219081.7728 | 299757.3468 | 3.9816e-06 | 10.0087 | 271148.9263

## resultados
Unnamed: 0 | Volume de calda [L] | STATUS | Capacidade operacional [ha/h] | Tempo de missao [h] | Tempo util [h] | Tempo por voo [min] | Autonomia Projetada [h] | N° Voos | MTOW [kg] | Massa Estrutura [kg] | Combustível [kg] | Abastecimentos | Massa gerador | Potência gerador [W] | Combustível consumido [L] | Calda cons [L] | Distância percorrida [km] | Distância Pulverizando [km] | RTL ACUMULADO[m] | EOC [km/km] | EOC [h/h] | Tempo de manobra [h] | Tempo rtl_rtw [h] | V pulv [m/s] | V desloc [m/s]
0 | 100 | CONCLUIDO | 6.1501 | 16.26 | 9.97 | 6.17 | 0.09 | 97 | 194.77 | 54.38 | 1 | 95 | 39.4 | 24256.19 | 133.36 | 1693.48 | 89.18 | 25.68 | 30609.61 | 0.29 | 0.73 | 1.35 | 1.97 | 1 | 10
1 | 100 | CONCLUIDO | 6.7398 | 14.84 | 9.48 | 7.79 | 0.11 | 73 | 195.16 | 54.38 | 1.25 | 71 | 39.53 | 24303.87 | 124.76 | 1693.54 | 73.23 | 25.68 | 22756.57 | 0.35 | 0.77 | 1.33 | 1.48 | 1 | 10
2 | 100 | CONCLUIDO | 7.1767 | 13.93 | 9.16 | 9.48 | 0.14 | 58 | 195.55 | 54.38 | 1.5 | 56 | 39.67 | 24351.61 | 118.31 | 1693.13 | 63.58 | 25.68 | 18007.14 | 0.4 | 0.8 | 1.3 | 1.16 | 1 | 10
3 | 100 | CONCLUIDO | 7.4897 | 13.35 | 8.97 | 11.21 | 0.16 | 48 | 195.93 | 54.38 | 1.75 | 46 | 39.81 | 24399.39 | 113.96 | 1693.23 | 57.34 | 25.68 | 14936.48 | 0.45 | 0.81 | 1.29 | 0.96 | 1 | 10
4 | 100 | CONCLUIDO | 7.7343 | 12.93 | 8.82 | 12.9 | 0.18 | 41 | 196.32 | 54.38 | 2 | 39 | 39.95 | 24447.22 | 109.5 | 1693.19 | 52.79 | 25.68 | 12693.3 | 0.49 | 0.83 | 1.27 | 0.81 | 1 | 10
5 | 100 | CONCLUIDO | 7.9595 | 12.56 | 8.69 | 14.89 | 0.2 | 35 | 196.71 | 54.38 | 2.25 | 33 | 40.08 | 24495.09 | 105.48 | 1693.23 | 48.89 | 25.68 | 10775.06 | 0.53 | 0.84 | 1.26 | 0.68 | 1 | 10
6 | 100 | CONCLUIDO | 8.1015 | 12.34 | 8.62 | 16.69 | 0.23 | 31 | 197.1 | 54.38 | 2.5 | 29 | 40.22 | 24543.01 | 102.77 | 1692.91 | 46.78 | 25.68 | 9741.45 | 0.55 | 0.85 | 1.25 | 0.62 | 1 | 10
7 | 100 | CONCLUIDO | 8.2586 | 12.11 | 8.54 | 18.98 | 0.25 | 27 | 197.49 | 54.38 | 2.75 | 25 | 40.36 | 24590.98 | 99.16 | 1692.94 | 44.23 | 25.68 | 8484.19 | 0.58 | 0.85 | 1.25 | 0.54 | 1 | 10
8 | 100 | CONCLUIDO | 8.3801 | 11.93 | 8.48 | 21.21 | 0.27 | 24 | 197.88 | 54.38 | 3 | 22 | 40.5 | 24639 | 96.23 | 1693.23 | 42.32 | 25.68 | 7547.16 | 0.61 | 0.86 | 1.25 | 0.48 | 1 | 10
9 | 100 | CONCLUIDO | 8.4652 | 11.81 | 8.44 | 23.02 | 0.29 | 22 | 198.27 | 54.38 | 3.25 | 17 | 40.64 | 24687.06 | 93.41 | 1693.1 | 40.84 | 25.68 | 6813.24 | 0.63 | 0.86 | 1.25 | 0.44 | 1 | 10
10 | 100 | CONCLUIDO | 8.5535 | 11.69 | 8.4 | 25.19 | 0.31 | 20 | 198.66 | 54.38 | 3.5 | 14 | 40.78 | 24735.17 | 90.77 | 1693 | 39.42 | 25.68 | 6112.73 | 0.65 | 0.87 | 1.25 | 0.39 | 1 | 10
11 | 100 | CONCLUIDO | 8.6102 | 11.61 | 8.36 | 26.4 | 0.33 | 19 | 199.05 | 54.38 | 3.75 | 8 | 40.92 | 24783.33 | 89.02 | 1693.02 | 38.12 | 25.68 | 5468.82 | 0.67 | 0.87 | 1.25 | 0.36 | 1 | 10
12 | 100 | CONCLUIDO | 8.5898 | 11.64 | 8.39 | 26.48 | 0.36 | 19 | 199.44 | 54.38 | 4 | 3 | 41.06 | 24831.54 | 87.99 | 1693.15 | 38.76 | 25.68 | 5789.17 | 0.66 | 0.87 | 1.26 | 0.38 | 1 | 10
13 | 100 | CONCLUIDO | 8.6354 | 11.58 | 8.36 | 27.88 | 0.38 | 18 | 199.83 | 54.38 | 4.25 | 0 | 41.2 | 24879.79 | 88.03 | 1693.12 | 37.97 | 25.68 | 5400.13 | 0.68 | 0.87 | 1.26 | 0.36 | 1 | 10
0 | 140 | CONCLUIDO | 4.8737 | 20.52 | 10.72 | 4.87 | 0.06 | 132 | 274.09 | 60.56 | 1 | 130 | 72.53 | 34038.11 | 181.85 | 1693.26 | 112.7 | 25.68 | 42192.44 | 0.23 | 0.68 | 1.41 | 2.72 | 1 | 10
1 | 140 | CONCLUIDO | 5.5505 | 18.02 | 10 | 6.12 | 0.08 | 98 | 274.57 | 60.56 | 1.25 | 96 | 72.76 | 34097.72 | 168.11 | 1693.39 | 89.82 | 25.68 | 30926.91 | 0.29 | 0.73 | 1.36 | 1.99 | 1 | 10
2 | 140 | CONCLUIDO | 6.0361 | 16.57 | 9.59 | 7.38 | 0.1 | 78 | 275.05 | 60.56 | 1.5 | 76 | 73 | 34157.42 | 159.89 | 1692.97 | 77.01 | 25.68 | 24621.77 | 0.33 | 0.76 | 1.33 | 1.59 | 1 | 10
3 | 140 | CONCLUIDO | 6.4311 | 15.55 | 9.31 | 8.72 | 0.11 | 64 | 275.54 | 60.56 | 1.75 | 62 | 73.23 | 34217.22 | 153.87 | 1693.1 | 68.01 | 25.68 | 20189.36 | 0.38 | 0.78 | 1.31 | 1.3 | 1 | 10
4 | 140 | CONCLUIDO | 6.7183 | 14.88 | 9.11 | 9.94 | 0.13 | 55 | 276.02 | 60.56 | 2 | 53 | 73.47 | 34277.1 | 149.09 | 1693.37 | 61.84 | 25.68 | 17151.98 | 0.42 | 0.8 | 1.3 | 1.11 | 1 | 10
5 | 140 | CONCLUIDO | 6.9558 | 14.38 | 8.97 | 11.21 | 0.14 | 48 | 276.51 | 60.56 | 2.25 | 46 | 73.71 | 34337.08 | 145.42 | 1693.32 | 57.43 | 25.68 | 14978.54 | 0.45 | 0.81 | 1.28 | 0.96 | 1 | 10
6 | 140 | CONCLUIDO | 7.1709 | 13.95 | 8.85 | 12.64 | 0.16 | 42 | 277 | 60.56 | 2.5 | 40 | 73.94 | 34397.15 | 142.06 | 1693.24 | 53.51 | 25.68 | 13047.94 | 0.48 | 0.82 | 1.28 | 0.85 | 1 | 10
7 | 140 | CONCLUIDO | 7.3275 | 13.65 | 8.76 | 13.83 | 0.18 | 38 | 277.48 | 60.56 | 2.75 | 36 | 74.18 | 34457.31 | 139.16 | 1693.1 | 50.88 | 25.68 | 11752.63 | 0.5 | 0.83 | 1.27 | 0.76 | 1 | 10
8 | 140 | CONCLUIDO | 7.495 | 13.34 | 8.67 | 15.29 | 0.19 | 34 | 277.97 | 60.56 | 3 | 32 | 74.42 | 34517.57 | 136.51 | 1693.13 | 47.99 | 25.68 | 10330.72 | 0.54 | 0.84 | 1.26 | 0.66 | 1 | 10
9 | 140 | CONCLUIDO | 7.6131 | 13.14 | 8.62 | 16.67 | 0.21 | 31 | 278.46 | 60.56 | 3.25 | 29 | 74.66 | 34577.92 | 133.79 | 1693.1 | 46.3 | 25.68 | 9498.18 | 0.55 | 0.85 | 1.26 | 0.61 | 1 | 10
10 | 140 | CONCLUIDO | 7.7368 | 12.93 | 8.56 | 18.35 | 0.22 | 28 | 278.95 | 60.56 | 3.5 | 26 | 74.9 | 34638.36 | 132.04 | 1693.11 | 44.76 | 25.68 | 8742.84 | 0.57 | 0.85 | 1.25 | 0.56 | 1 | 10
11 | 140 | CONCLUIDO | 7.8396 | 12.76 | 8.5 | 19.61 | 0.24 | 26 | 279.44 | 60.56 | 3.75 | 24 | 75.14 | 34698.9 | 129.12 | 1693.08 | 42.84 | 25.68 | 7795.8 | 0.6 | 0.86 | 1.24 | 0.49 | 1 | 10
12 | 140 | CONCLUIDO | 7.9159 | 12.63 | 8.48 | 21.2 | 0.25 | 24 | 279.94 | 60.56 | 4 | 22 | 75.38 | 34759.54 | 127.74 | 1693.1 | 42.15 | 25.68 | 7457.48 | 0.61 | 0.86 | 1.25 | 0.47 | 1 | 10
13 | 140 | CONCLUIDO | 7.9674 | 12.55 | 8.45 | 22.04 | 0.27 | 23 | 280.43 | 60.56 | 4.25 | 21 | 75.62 | 34820.27 | 125.43 | 1693.13 | 41.2 | 25.68 | 6987.4 | 0.62 | 0.86 | 1.25 | 0.45 | 1 | 10
14 | 140 | CONCLUIDO | 8.0623 | 12.4 | 8.41 | 24.02 | 0.29 | 21 | 280.92 | 60.56 | 4.5 | 19 | 75.87 | 34881.09 | 123.18 | 1692.88 | 39.89 | 25.68 | 6343.76 | 0.64 | 0.87 | 1.24 | 0.4 | 1 | 10
15 | 140 | CONCLUIDO | 8.1248 | 12.31 | 8.36 | 25.09 | 0.3 | 20 | 281.41 | 60.56 | 4.75 | 18 | 76.11 | 34942.02 | 120.78 | 1692.99 | 38.69 | 25.68 | 5747.41 | 0.66 | 0.87 | 1.23 | 0.36 | 1 | 10
16 | 140 | CONCLUIDO | 8.2167 | 12.17 | 8.33 | 27.76 | 0.32 | 18 | 281.91 | 60.56 | 5 | 16 | 76.35 | 35003.04 | 118.76 | 1692.97 | 37.51 | 25.68 | 5172.17 | 0.68 | 0.88 | 1.23 | 0.33 | 1 | 10
17 | 140 | CONCLUIDO | 8.2495 | 12.12 | 8.33 | 29.41 | 0.33 | 17 | 282.4 | 60.56 | 5.25 | 15 | 76.6 | 35064.15 | 117.1 | 1692.93 | 37.65 | 25.68 | 5246.04 | 0.68 | 0.88 | 1.24 | 0.33 | 1 | 10
18 | 140 | CONCLUIDO | 8.3068 | 12.04 | 8.3 | 31.13 | 0.35 | 16 | 282.9 | 60.56 | 5.5 | 14 | 76.85 | 35125.37 | 114.43 | 1692.98 | 36.66 | 25.68 | 4755.07 | 0.7 | 0.88 | 1.23 | 0.3 | 1 | 10
19 | 140 | CONCLUIDO | 8.29 | 12.06 | 8.33 | 31.22 | 0.36 | 16 | 283.4 | 60.56 | 5.75 | 12 | 77.09 | 35186.68 | 113.4 | 1692.88 | 37.6 | 25.68 | 5224.07 | 0.68 | 0.88 | 1.23 | 0.32 | 1 | 10
20 | 140 | CONCLUIDO | 8.3564 | 11.97 | 8.28 | 33.13 | 0.38 | 15 | 283.9 | 60.56 | 6 | 10 | 77.34 | 35248.1 | 112.22 | 1692.92 | 35.97 | 25.68 | 4414 | 0.71 | 0.88 | 1.23 | 0.28 | 1 | 10
21 | 140 | CONCLUIDO | 8.3949 | 11.91 | 8.28 | 35.48 | 0.39 | 14 | 284.4 | 60.56 | 6.25 | 6 | 77.59 | 35309.61 | 109.87 | 1692.88 | 35.7 | 25.68 | 4282.58 | 0.72 | 0.88 | 1.24 | 0.28 | 1 | 10
22 | 140 | CONCLUIDO | 8.4028 | 11.9 | 8.27 | 35.44 | 0.41 | 14 | 284.89 | 60.56 | 6.5 | 5 | 77.84 | 35371.22 | 109.86 | 1692.89 | 35.45 | 25.68 | 4161.31 | 0.72 | 0.88 | 1.24 | 0.27 | 1 | 10
23 | 140 | CONCLUIDO | 8.4004 | 11.9 | 8.27 | 35.45 | 0.42 | 14 | 285.39 | 60.56 | 6.75 | 2 | 78.09 | 35432.93 | 109.43 | 1693.06 | 35.37 | 25.68 | 4121.31 | 0.73 | 0.88 | 1.24 | 0.27 | 1 | 10
24 | 140 | CONCLUIDO | 8.4012 | 11.9 | 8.27 | 35.45 | 0.44 | 14 | 285.9 | 60.56 | 7 | 2 | 78.34 | 35494.74 | 109.11 | 1692.88 | 35.35 | 25.68 | 4111.81 | 0.73 | 0.88 | 1.24 | 0.27 | 1 | 10
25 | 140 | CONCLUIDO | 8.4034 | 11.9 | 8.27 | 35.43 | 0.45 | 14 | 286.4 | 60.56 | 7.25 | 1 | 78.59 | 35556.78 | 108.87 | 1692.92 | 35.32 | 25.68 | 4094.04 | 0.73 | 0.88 | 1.24 | 0.27 | 1 | 10
26 | 140 | CONCLUIDO | 8.3953 | 11.91 | 8.28 | 35.48 | 0.47 | 14 | 286.9 | 60.56 | 7.5 | 0 | 78.85 | 35618.8 | 108.79 | 1692.88 | 35.67 | 25.68 | 4267.84 | 0.72 | 0.88 | 1.24 | 0.28 | 1 | 10
0 | 40 | CONCLUIDO | 8.4816 | 11.79 | 8.96 | 11.44 | 0.2 | 47 | 89.87 | 37.55 | 1 | 17 | 11.32 | 11317.98 | 60.09 | 1693.02 | 56.26 | 25.68 | 14401.45 | 0.46 | 0.81 | 1.31 | 0.96 | 1 | 10
1 | 40 | CONCLUIDO | 8.5444 | 11.7 | 8.93 | 12.18 | 0.24 | 44 | 90.18 | 37.55 | 1.25 | 2 | 11.37 | 11355.7 | 59.19 | 1693.45 | 54.41 | 25.68 | 13490.45 | 0.47 | 0.82 | 1.34 | 0.93 | 1 | 10
2 | 40 | CONCLUIDO | 8.5427 | 11.71 | 8.93 | 12.18 | 0.29 | 44 | 90.48 | 37.55 | 1.5 | 0 | 11.43 | 11393.43 | 59.31 | 1693.25 | 54.4 | 25.68 | 13485.61 | 0.47 | 0.82 | 1.34 | 0.93 | 1 | 10
0 | 125 | CONCLUIDO | 5.3288 | 18.77 | 10.44 | 5.31 | 0.07 | 118 | 242.64 | 58.47 | 1 | 116 | 58.17 | 30160.1 | 162.99 | 1693.31 | 103.39 | 25.68 | 37611.83 | 0.25 | 0.7 | 1.4 | 2.43 | 1 | 10
1 | 125 | CONCLUIDO | 5.9903 | 16.69 | 9.78 | 6.67 | 0.09 | 88 | 243.08 | 58.47 | 1.25 | 86 | 58.36 | 30214.33 | 151.02 | 1693.45 | 82.79 | 25.68 | 27461.99 | 0.31 | 0.75 | 1.35 | 1.78 | 1 | 10
2 | 125 | CONCLUIDO | 6.4584 | 15.48 | 9.42 | 8.08 | 0.11 | 70 | 243.52 | 58.47 | 1.5 | 68 | 58.55 | 30268.64 | 144.01 | 1693.04 | 71.64 | 25.68 | 21972.64 | 0.36 | 0.77 | 1.32 | 1.42 | 1 | 10
3 | 125 | CONCLUIDO | 6.825 | 14.65 | 9.16 | 9.47 | 0.13 | 58 | 243.96 | 58.47 | 1.75 | 56 | 58.74 | 30323.01 | 138.06 | 1693.16 | 63.46 | 25.68 | 17946.01 | 0.4 | 0.8 | 1.29 | 1.15 | 1 | 10
4 | 125 | CONCLUIDO | 7.1121 | 14.06 | 8.99 | 11.01 | 0.15 | 49 | 244.41 | 58.47 | 2 | 47 | 58.93 | 30377.45 | 133.9 | 1693.08 | 58.23 | 25.68 | 15373.35 | 0.44 | 0.81 | 1.28 | 0.99 | 1 | 10
5 | 125 | CONCLUIDO | 7.3333 | 13.64 | 8.85 | 12.35 | 0.16 | 43 | 244.85 | 58.47 | 2.25 | 41 | 59.12 | 30431.96 | 130.32 | 1693.15 | 53.97 | 25.68 | 13274.32 | 0.48 | 0.82 | 1.27 | 0.85 | 1 | 10
6 | 125 | CONCLUIDO | 7.5127 | 13.31 | 8.76 | 13.83 | 0.18 | 38 | 245.29 | 58.47 | 2.5 | 36 | 59.32 | 30486.54 | 127.35 | 1693.02 | 50.99 | 25.68 | 11808.03 | 0.5 | 0.83 | 1.27 | 0.76 | 1 | 10
7 | 125 | CONCLUIDO | 7.6741 | 13.03 | 8.67 | 15.3 | 0.2 | 34 | 245.73 | 58.47 | 2.75 | 32 | 59.51 | 30541.19 | 124.59 | 1693.05 | 48 | 25.68 | 10333.04 | 0.53 | 0.84 | 1.26 | 0.67 | 1 | 10
8 | 125 | CONCLUIDO | 7.7755 | 12.86 | 8.64 | 16.72 | 0.22 | 31 | 246.18 | 58.47 | 3 | 29 | 59.7 | 30595.91 | 122.68 | 1693.07 | 47 | 25.68 | 9848.69 | 0.55 | 0.84 | 1.27 | 0.64 | 1 | 10
9 | 125 | CONCLUIDO | 7.9213 | 12.62 | 8.54 | 18.31 | 0.23 | 28 | 246.62 | 58.47 | 3.25 | 26 | 59.9 | 30650.7 | 118.93 | 1693.19 | 44.52 | 25.68 | 8626.04 | 0.58 | 0.85 | 1.25 | 0.54 | 1 | 10
10 | 125 | CONCLUIDO | 8.0463 | 12.43 | 8.49 | 20.38 | 0.25 | 25 | 247.07 | 58.47 | 3.5 | 23 | 60.09 | 30705.56 | 116.29 | 1693.06 | 42.21 | 25.68 | 7487.26 | 0.61 | 0.86 | 1.26 | 0.49 | 1 | 10
11 | 125 | CONCLUIDO | 8.1406 | 12.28 | 8.44 | 22.02 | 0.27 | 23 | 247.51 | 58.47 | 3.75 | 21 | 60.29 | 30760.49 | 114 | 1692.94 | 40.9 | 25.68 | 6838.27 | 0.63 | 0.86 | 1.25 | 0.44 | 1 | 10
12 | 125 | CONCLUIDO | 8.1813 | 12.22 | 8.43 | 22.98 | 0.29 | 22 | 247.96 | 58.47 | 4 | 20 | 60.48 | 30815.5 | 112.72 | 1692.9 | 40.73 | 25.68 | 6759.89 | 0.63 | 0.87 | 1.24 | 0.42 | 1 | 10
13 | 125 | CONCLUIDO | 8.2858 | 12.07 | 8.37 | 25.1 | 0.3 | 20 | 248.4 | 58.47 | 4.25 | 18 | 60.68 | 30870.57 | 109.01 | 1693.06 | 38.88 | 25.68 | 5846.12 | 0.66 | 0.87 | 1.23 | 0.36 | 1 | 10
14 | 125 | CONCLUIDO | 8.3754 | 11.94 | 8.33 | 27.78 | 0.32 | 18 | 248.85 | 58.47 | 4.5 | 16 | 60.88 | 30925.72 | 105.95 | 1692.88 | 37.73 | 25.68 | 5281.6 | 0.68 | 0.88 | 1.23 | 0.33 | 1 | 10
15 | 125 | CONCLUIDO | 8.4112 | 11.89 | 8.33 | 29.4 | 0.34 | 17 | 249.3 | 58.47 | 4.75 | 12 | 61.07 | 30980.93 | 104.39 | 1692.92 | 37.59 | 25.68 | 5213.14 | 0.68 | 0.88 | 1.24 | 0.33 | 1 | 10
16 | 125 | CONCLUIDO | 8.3953 | 11.91 | 8.35 | 29.48 | 0.36 | 17 | 249.75 | 58.47 | 5 | 10 | 61.27 | 31036.22 | 103.82 | 1693.05 | 38.08 | 25.68 | 5461.07 | 0.67 | 0.87 | 1.24 | 0.35 | 1 | 10
17 | 125 | CONCLUIDO | 8.4551 | 11.83 | 8.31 | 31.18 | 0.37 | 16 | 250.2 | 58.47 | 5.25 | 6 | 61.47 | 31091.59 | 101.62 | 1692.98 | 36.88 | 25.68 | 4864.64 | 0.7 | 0.88 | 1.24 | 0.31 | 1 | 10
18 | 125 | CONCLUIDO | 8.4954 | 11.77 | 8.31 | 33.22 | 0.39 | 15 | 250.64 | 58.47 | 5.5 | 4 | 61.67 | 31147.02 | 100.06 | 1693.17 | 36.69 | 25.68 | 4776.1 | 0.7 | 0.88 | 1.24 | 0.3 | 1 | 10
19 | 125 | CONCLUIDO | 8.4906 | 11.78 | 8.31 | 33.25 | 0.41 | 15 | 251.09 | 58.47 | 5.75 | 2 | 61.87 | 31202.53 | 100.64 | 1692.88 | 36.66 | 25.68 | 4759.2 | 0.7 | 0.88 | 1.25 | 0.31 | 1 | 10
20 | 125 | CONCLUIDO | 8.4868 | 11.78 | 8.32 | 33.27 | 0.42 | 15 | 251.55 | 58.47 | 6 | 0 | 62.07 | 31258.11 | 101.02 | 1693.08 | 36.72 | 25.68 | 4789.74 | 0.7 | 0.88 | 1.25 | 0.31 | 1 | 10
0 | 30 | CONCLUIDO | 8.3463 | 11.98 | 9.24 | 9.55 | 0.24 | 58 | 71.52 | 32.27 | 1 | 0 | 8.25 | 9054.6 | 53.12 | 1693.58 | 63.36 | 25.68 | 17895.79 | 0.41 | 0.79 | 1.38 | 1.23 | 1 | 10
0 | 15 | CONCLUIDO | 7.4619 | 13.4 | 10.44 | 5.49 | 0.43 | 114 | 39.78 | 19.54 | 1 | 0 | 4.24 | 5140 | 41.23 | 1693.81 | 98.57 | 25.68 | 35220.18 | 0.26 | 0.7 | 1.54 | 2.43 | 1 | 10
0 | 70 | CONCLUIDO | 7.2524 | 13.79 | 9.48 | 7.9 | 0.12 | 72 | 141.81 | 47.83 | 1 | 70 | 22.98 | 17723.39 | 99.06 | 1693.53 | 73.3 | 25.68 | 22794.23 | 0.35 | 0.77 | 1.33 | 1.47 | 1 | 10
1 | 70 | CONCLUIDO | 7.7698 | 12.87 | 9.08 | 10.09 | 0.16 | 54 | 142.15 | 47.83 | 1.25 | 52 | 23.07 | 17765.46 | 91.75 | 1693.04 | 60.84 | 25.68 | 16655.93 | 0.42 | 0.8 | 1.3 | 1.08 | 1 | 10
2 | 70 | CONCLUIDO | 8.1048 | 12.34 | 8.87 | 12.37 | 0.19 | 43 | 142.49 | 47.83 | 1.5 | 41 | 23.16 | 17807.56 | 86.51 | 1693.08 | 54.13 | 25.68 | 13354.85 | 0.47 | 0.82 | 1.28 | 0.86 | 1 | 10
3 | 70 | CONCLUIDO | 8.3696 | 11.95 | 8.71 | 14.93 | 0.22 | 35 | 142.83 | 47.83 | 1.75 | 33 | 23.25 | 17849.7 | 81.22 | 1692.95 | 49.17 | 25.68 | 10916.82 | 0.52 | 0.84 | 1.27 | 0.71 | 1 | 10
4 | 70 | CONCLUIDO | 8.5888 | 11.64 | 8.58 | 17.75 | 0.25 | 29 | 143.17 | 47.83 | 2 | 19 | 23.34 | 17891.86 | 76.36 | 1693.04 | 45.02 | 25.68 | 8871.33 | 0.57 | 0.85 | 1.26 | 0.57 | 1 | 10
5 | 70 | CONCLUIDO | 8.6952 | 11.5 | 8.52 | 19.66 | 0.28 | 26 | 143.51 | 47.83 | 2.25 | 9 | 23.44 | 17934.06 | 73.92 | 1693.05 | 43.01 | 25.68 | 7879.12 | 0.6 | 0.86 | 1.26 | 0.52 | 1 | 10
6 | 70 | CONCLUIDO | 8.6789 | 11.52 | 8.54 | 19.71 | 0.31 | 26 | 143.86 | 47.83 | 2.5 | 1 | 23.53 | 17976.29 | 73.49 | 1693.18 | 43.37 | 25.68 | 8062.35 | 0.59 | 0.85 | 1.27 | 0.54 | 1 | 10
7 | 70 | CONCLUIDO | 8.6795 | 11.52 | 8.54 | 19.71 | 0.34 | 26 | 144.2 | 47.83 | 2.75 | 0 | 23.62 | 18018.55 | 73.63 | 1693.15 | 43.34 | 25.68 | 8045.34 | 0.59 | 0.85 | 1.28 | 0.54 | 1 | 10
0 | 90 | CONCLUIDO | 6.4939 | 15.4 | 9.81 | 6.62 | 0.1 | 89 | 176.73 | 52.44 | 1 | 87 | 33.29 | 22031.19 | 122.19 | 1693.39 | 83.69 | 25.68 | 27903.36 | 0.31 | 0.74 | 1.35 | 1.81 | 1 | 10
1 | 90 | CONCLUIDO | 7.0623 | 14.16 | 9.36 | 8.38 | 0.13 | 67 | 177.1 | 52.44 | 1.25 | 65 | 33.41 | 22076.81 | 113.85 | 1693.42 | 69.85 | 25.68 | 21094.85 | 0.37 | 0.78 | 1.31 | 1.35 | 1 | 10
2 | 90 | CONCLUIDO | 7.472 | 13.38 | 9.08 | 10.28 | 0.15 | 53 | 177.47 | 52.44 | 1.5 | 51 | 33.53 | 22122.46 | 108.3 | 1693.01 | 60.77 | 25.68 | 16625.27 | 0.42 | 0.8 | 1.3 | 1.08 | 1 | 10
3 | 90 | CONCLUIDO | 7.7784 | 12.86 | 8.87 | 12.1 | 0.17 | 44 | 177.84 | 52.44 | 1.75 | 42 | 33.65 | 22168.15 | 103.4 | 1693.05 | 54.48 | 25.68 | 13522.53 | 0.47 | 0.82 | 1.28 | 0.87 | 1 | 10
4 | 90 | CONCLUIDO | 8.0191 | 12.47 | 8.73 | 14.16 | 0.2 | 37 | 178.21 | 52.44 | 2 | 35 | 33.77 | 22213.89 | 99.3 | 1693.14 | 50.33 | 25.68 | 11485.03 | 0.51 | 0.84 | 1.26 | 0.73 | 1 | 10
5 | 90 | CONCLUIDO | 8.2049 | 12.19 | 8.63 | 16.18 | 0.22 | 32 | 178.59 | 52.44 | 2.25 | 30 | 33.89 | 22259.66 | 95.86 | 1693.25 | 46.8 | 25.68 | 9744.51 | 0.55 | 0.85 | 1.26 | 0.63 | 1 | 10
6 | 90 | CONCLUIDO | 8.3476 | 11.98 | 8.56 | 18.35 | 0.25 | 28 | 178.96 | 52.44 | 2.5 | 26 | 34.02 | 22305.48 | 91.68 | 1692.88 | 44.74 | 25.68 | 8734.11 | 0.57 | 0.85 | 1.26 | 0.56 | 1 | 10
7 | 90 | CONCLUIDO | 8.5096 | 11.75 | 8.48 | 21.19 | 0.27 | 24 | 179.33 | 52.44 | 2.75 | 19 | 34.14 | 22351.34 | 88.05 | 1692.96 | 42.08 | 25.68 | 7424.06 | 0.61 | 0.86 | 1.25 | 0.47 | 1 | 10
8 | 90 | CONCLUIDO | 8.5933 | 11.64 | 8.43 | 23 | 0.3 | 22 | 179.7 | 52.44 | 3 | 13 | 34.26 | 22397.24 | 84.46 | 1693.16 | 40.46 | 25.68 | 6623.31 | 0.63 | 0.87 | 1.25 | 0.43 | 1 | 10
9 | 90 | CONCLUIDO | 8.6285 | 11.59 | 8.42 | 24.06 | 0.32 | 21 | 180.07 | 52.44 | 3.25 | 7 | 34.38 | 22443.18 | 84.32 | 1693.16 | 39.81 | 25.68 | 6305.77 | 0.64 | 0.87 | 1.26 | 0.42 | 1 | 10
10 | 90 | CONCLUIDO | 8.6676 | 11.54 | 8.41 | 25.22 | 0.34 | 20 | 180.45 | 52.44 | 3.5 | 3 | 34.51 | 22489.16 | 82.78 | 1693.18 | 39.18 | 25.68 | 5995 | 0.66 | 0.87 | 1.26 | 0.4 | 1 | 10
11 | 90 | CONCLUIDO | 8.662 | 11.54 | 8.41 | 25.24 | 0.37 | 20 | 180.82 | 52.44 | 3.75 | 0 | 34.63 | 22535.19 | 82.81 | 1693.14 | 39.41 | 25.68 | 6108.63 | 0.65 | 0.87 | 1.26 | 0.41 | 1 | 10
0 | 110 | CONCLUIDO | 5.8153 | 17.2 | 10.15 | 5.8 | 0.08 | 105 | 213.37 | 56.13 | 1 | 103 | 46.25 | 26550.29 | 144.89 | 1693.57 | 94.58 | 25.68 | 33268.96 | 0.27 | 0.72 | 1.37 | 2.14 | 1 | 10
1 | 110 | CONCLUIDO | 6.4295 | 15.55 | 9.61 | 7.29 | 0.1 | 79 | 213.78 | 56.13 | 1.25 | 77 | 46.4 | 26600.32 | 135.3 | 1693.38 | 77.24 | 25.68 | 24730.16 | 0.33 | 0.76 | 1.34 | 1.6 | 1 | 10
2 | 110 | CONCLUIDO | 6.8834 | 14.53 | 9.26 | 8.81 | 0.12 | 63 | 214.19 | 56.13 | 1.5 | 61 | 46.56 | 26650.41 | 128.35 | 1692.98 | 66.62 | 25.68 | 19502.13 | 0.39 | 0.79 | 1.3 | 1.25 | 1 | 10
3 | 110 | CONCLUIDO | 7.2195 | 13.85 | 9.04 | 10.43 | 0.14 | 52 | 214.59 | 56.13 | 1.75 | 50 | 46.72 | 26700.55 | 123.67 | 1693.32 | 59.72 | 25.68 | 16103.19 | 0.43 | 0.81 | 1.29 | 1.04 | 1 | 10
4 | 110 | CONCLUIDO | 7.4914 | 13.35 | 8.88 | 12.11 | 0.17 | 44 | 215 | 56.13 | 2 | 42 | 46.87 | 26750.75 | 119.4 | 1693.27 | 54.89 | 25.68 | 13728.19 | 0.47 | 0.82 | 1.27 | 0.87 | 1 | 10
5 | 110 | CONCLUIDO | 7.7056 | 12.98 | 8.76 | 13.83 | 0.19 | 38 | 215.41 | 56.13 | 2.25 | 36 | 47.03 | 26801 | 115.85 | 1693.29 | 50.87 | 25.68 | 11750.54 | 0.5 | 0.83 | 1.27 | 0.76 | 1 | 10
6 | 110 | CONCLUIDO | 7.8623 | 12.72 | 8.67 | 15.3 | 0.21 | 34 | 215.82 | 56.13 | 2.5 | 32 | 47.19 | 26851.31 | 112.81 | 1693.29 | 48.31 | 25.68 | 10488.83 | 0.53 | 0.84 | 1.26 | 0.67 | 1 | 10
7 | 110 | CONCLUIDO | 8.015 | 12.48 | 8.6 | 17.19 | 0.23 | 30 | 216.22 | 56.13 | 2.75 | 28 | 47.35 | 26901.66 | 109.56 | 1692.99 | 46 | 25.68 | 9354.74 | 0.56 | 0.85 | 1.25 | 0.59 | 1 | 10
8 | 110 | CONCLUIDO | 8.1349 | 12.29 | 8.54 | 18.98 | 0.25 | 27 | 216.63 | 56.13 | 3 | 25 | 47.51 | 26952.08 | 106.79 | 1692.9 | 44.18 | 25.68 | 8459.78 | 0.58 | 0.85 | 1.25 | 0.54 | 1 | 10
9 | 110 | CONCLUIDO | 8.2616 | 12.1 | 8.48 | 21.2 | 0.27 | 24 | 217.04 | 56.13 | 3.25 | 22 | 47.66 | 27002.55 | 104.03 | 1692.96 | 42.29 | 25.68 | 7529.42 | 0.61 | 0.86 | 1.24 | 0.47 | 1 | 10
10 | 110 | CONCLUIDO | 8.3562 | 11.97 | 8.43 | 22.98 | 0.29 | 22 | 217.45 | 56.13 | 3.5 | 20 | 47.82 | 27053.07 | 101.13 | 1693.11 | 40.49 | 25.68 | 6642.3 | 0.63 | 0.87 | 1.24 | 0.42 | 1 | 10
11 | 110 | CONCLUIDO | 8.4487 | 11.84 | 8.38 | 25.14 | 0.31 | 20 | 217.86 | 56.13 | 3.75 | 16 | 47.98 | 27103.65 | 98.1 | 1693.03 | 39.2 | 25.68 | 6007.26 | 0.65 | 0.87 | 1.24 | 0.38 | 1 | 10
12 | 110 | CONCLUIDO | 8.4696 | 11.81 | 8.39 | 26.5 | 0.33 | 19 | 218.27 | 56.13 | 4 | 10 | 48.15 | 27154.29 | 96.09 | 1693.07 | 39.22 | 25.68 | 6019.54 | 0.65 | 0.87 | 1.25 | 0.39 | 1 | 10
13 | 110 | CONCLUIDO | 8.5221 | 11.73 | 8.36 | 27.87 | 0.35 | 18 | 218.68 | 56.13 | 4.25 | 9 | 48.31 | 27204.98 | 94.24 | 1692.98 | 38.24 | 25.68 | 5536.1 | 0.67 | 0.87 | 1.25 | 0.36 | 1 | 10
14 | 110 | CONCLUIDO | 8.5616 | 11.68 | 8.35 | 29.47 | 0.36 | 17 | 219.09 | 56.13 | 4.5 | 4 | 48.47 | 27255.72 | 92.82 | 1692.88 | 37.75 | 25.68 | 5295.45 | 0.68 | 0.87 | 1.25 | 0.35 | 1 | 10
15 | 110 | CONCLUIDO | 8.5627 | 11.68 | 8.35 | 29.46 | 0.38 | 17 | 219.51 | 56.13 | 4.75 | 1 | 48.63 | 27306.53 | 92.7 | 1692.88 | 37.61 | 25.68 | 5224.13 | 0.68 | 0.87 | 1.25 | 0.35 | 1 | 10
16 | 110 | CONCLUIDO | 8.5598 | 11.68 | 8.35 | 29.48 | 0.4 | 17 | 219.92 | 56.13 | 5 | 0 | 48.79 | 27357.39 | 92.79 | 1692.88 | 37.63 | 25.68 | 5236.3 | 0.68 | 0.87 | 1.26 | 0.35 | 1 | 10
0 | 150 | CONCLUIDO | 4.5739 | 21.86 | 10.98 | 4.64 | 0.06 | 142 | 296.65 | 61.82 | 1 | 140 | 83.83 | 36821.52 | 196.33 | 1694.08 | 120.17 | 25.68 | 45878.32 | 0.21 | 0.67 | 1.44 | 2.97 | 1 | 10
1 | 150 | CONCLUIDO | 5.2905 | 18.9 | 10.13 | 5.84 | 0.07 | 104 | 297.17 | 61.82 | 1.25 | 102 | 84.1 | 36885.7 | 179.73 | 1693.22 | 93.93 | 25.68 | 32949.21 | 0.27 | 0.72 | 1.37 | 2.12 | 1 | 10
2 | 150 | CONCLUIDO | 5.7784 | 17.31 | 9.7 | 7.01 | 0.09 | 83 | 297.7 | 61.82 | 1.5 | 81 | 84.37 | 36949.99 | 170.87 | 1693.15 | 80.13 | 25.68 | 26153.3 | 0.32 | 0.75 | 1.34 | 1.69 | 1 | 10
3 | 150 | CONCLUIDO | 6.1925 | 16.15 | 9.37 | 8.27 | 0.1 | 68 | 298.22 | 61.82 | 1.75 | 66 | 84.65 | 37014.39 | 163.79 | 1693.38 | 69.76 | 25.68 | 21043.76 | 0.37 | 0.78 | 1.32 | 1.37 | 1 | 10
4 | 150 | CONCLUIDO | 6.4993 | 15.39 | 9.17 | 9.48 | 0.12 | 58 | 298.74 | 61.82 | 2 | 56 | 84.92 | 37078.91 | 159.05 | 1692.97 | 63.63 | 25.68 | 18031.08 | 0.4 | 0.8 | 1.3 | 1.16 | 1 | 10
5 | 150 | CONCLUIDO | 6.729 | 14.86 | 9.03 | 10.62 | 0.13 | 51 | 299.26 | 61.82 | 2.25 | 49 | 85.19 | 37143.54 | 155.3 | 1693.08 | 59.65 | 25.68 | 16075.56 | 0.43 | 0.81 | 1.28 | 1.03 | 1 | 10
6 | 150 | CONCLUIDO | 6.9507 | 14.39 | 8.89 | 11.85 | 0.15 | 45 | 299.79 | 61.82 | 2.5 | 43 | 85.47 | 37208.42 | 151.73 | 1693.04 | 54.92 | 25.68 | 13741.72 | 0.47 | 0.82 | 1.28 | 0.89 | 1 | 10
7 | 150 | CONCLUIDO | 7.14 | 14.01 | 8.79 | 13.18 | 0.16 | 40 | 300.32 | 61.82 | 2.75 | 38 | 85.74 | 37273.29 | 148.9 | 1693.11 | 51.64 | 25.68 | 12123.55 | 0.5 | 0.83 | 1.27 | 0.78 | 1 | 10
8 | 150 | CONCLUIDO | 7.2903 | 13.72 | 8.72 | 14.53 | 0.18 | 36 | 300.84 | 61.82 | 3 | 34 | 86.02 | 37338.27 | 146.19 | 1693.18 | 49.57 | 25.68 | 11109.7 | 0.52 | 0.84 | 1.27 | 0.72 | 1 | 10
9 | 150 | CONCLUIDO | 7.4114 | 13.49 | 8.66 | 15.75 | 0.19 | 33 | 301.37 | 61.82 | 3.25 | 31 | 86.3 | 37403.38 | 144.11 | 1693.01 | 47.64 | 25.68 | 10161.87 | 0.54 | 0.84 | 1.27 | 0.66 | 1 | 10
10 | 150 | CONCLUIDO | 7.4888 | 13.35 | 8.63 | 16.71 | 0.21 | 31 | 301.9 | 61.82 | 3.5 | 29 | 86.58 | 37468.6 | 142.5 | 1693.08 | 46.87 | 25.68 | 9785.72 | 0.55 | 0.85 | 1.27 | 0.63 | 1 | 10
11 | 150 | CONCLUIDO | 7.63 | 13.11 | 8.55 | 18.33 | 0.22 | 28 | 302.43 | 61.82 | 3.75 | 26 | 86.86 | 37533.94 | 139.85 | 1692.88 | 44.4 | 25.68 | 8563.32 | 0.58 | 0.85 | 1.26 | 0.55 | 1 | 10
12 | 150 | CONCLUIDO | 7.7258 | 12.94 | 8.5 | 19.62 | 0.24 | 26 | 302.96 | 61.82 | 4 | 24 | 87.14 | 37599.4 | 137.42 | 1693.07 | 42.88 | 25.68 | 7814.35 | 0.6 | 0.86 | 1.25 | 0.5 | 1 | 10
13 | 150 | CONCLUIDO | 7.8061 | 12.81 | 8.48 | 21.2 | 0.25 | 24 | 303.49 | 61.82 | 4.25 | 22 | 87.42 | 37664.98 | 136.01 | 1693.02 | 42.07 | 25.68 | 7418.92 | 0.61 | 0.86 | 1.25 | 0.48 | 1 | 10
14 | 150 | CONCLUIDO | 7.8637 | 12.72 | 8.44 | 22.02 | 0.26 | 23 | 304.03 | 61.82 | 4.5 | 21 | 87.7 | 37730.68 | 133.55 | 1692.99 | 41.12 | 25.68 | 6948.72 | 0.62 | 0.86 | 1.24 | 0.44 | 1 | 10
15 | 150 | CONCLUIDO | 7.9504 | 12.58 | 8.41 | 24.04 | 0.28 | 21 | 304.56 | 61.82 | 4.75 | 19 | 87.99 | 37796.51 | 132.27 | 1693.06 | 40.13 | 25.68 | 6466.69 | 0.64 | 0.87 | 1.24 | 0.41 | 1 | 10
16 | 150 | CONCLUIDO | 8.005 | 12.49 | 8.38 | 25.15 | 0.29 | 20 | 305.09 | 61.82 | 5 | 18 | 88.27 | 37862.45 | 130.48 | 1693.03 | 39.18 | 25.68 | 5994.44 | 0.66 | 0.87 | 1.24 | 0.38 | 1 | 10
17 | 150 | CONCLUIDO | 8.0373 | 12.44 | 8.39 | 26.49 | 0.31 | 19 | 305.63 | 61.82 | 5.25 | 17 | 88.56 | 37928.52 | 128.4 | 1692.94 | 39.51 | 25.68 | 6162.77 | 0.65 | 0.87 | 1.24 | 0.39 | 1 | 10
18 | 150 | CONCLUIDO | 8.0941 | 12.35 | 8.36 | 27.86 | 0.32 | 18 | 306.17 | 61.82 | 5.5 | 16 | 88.84 | 37994.72 | 126.19 | 1692.93 | 38.49 | 25.68 | 5658.32 | 0.67 | 0.87 | 1.24 | 0.35 | 1 | 10
19 | 150 | CONCLUIDO | 8.138 | 12.29 | 8.35 | 29.46 | 0.33 | 17 | 306.7 | 61.82 | 5.75 | 15 | 89.13 | 38061.04 | 124.78 | 1692.88 | 38.11 | 25.68 | 5473.89 | 0.67 | 0.87 | 1.24 | 0.34 | 1 | 10
20 | 150 | CONCLUIDO | 8.1988 | 12.2 | 8.31 | 31.17 | 0.35 | 16 | 307.24 | 61.82 | 6 | 14 | 89.42 | 38127.48 | 122.7 | 1692.94 | 36.92 | 25.68 | 4883.6 | 0.7 | 0.88 | 1.24 | 0.31 | 1 | 10
21 | 150 | CONCLUIDO | 8.252 | 12.12 | 8.29 | 33.15 | 0.36 | 15 | 307.78 | 61.82 | 6.25 | 12 | 89.71 | 38194.05 | 120.93 | 1692.94 | 36.1 | 25.68 | 4477.75 | 0.71 | 0.88 | 1.24 | 0.28 | 1 | 10
22 | 150 | CONCLUIDO | 8.255 | 12.11 | 8.28 | 33.13 | 0.38 | 15 | 308.32 | 61.82 | 6.5 | 12 | 90 | 38260.74 | 119.62 | 1692.91 | 36.13 | 25.68 | 4494.04 | 0.71 | 0.88 | 1.23 | 0.28 | 1 | 10
23 | 150 | CONCLUIDO | 8.3026 | 12.04 | 8.27 | 35.44 | 0.39 | 14 | 308.86 | 61.82 | 6.75 | 9 | 90.29 | 38327.57 | 117.58 | 1693 | 35.59 | 25.68 | 4229.39 | 0.72 | 0.88 | 1.23 | 0.27 | 1 | 10
24 | 150 | CONCLUIDO | 8.303 | 12.04 | 8.27 | 35.44 | 0.4 | 14 | 309.41 | 61.82 | 7 | 7 | 90.59 | 38394.52 | 117.13 | 1692.88 | 35.6 | 25.68 | 4233.21 | 0.72 | 0.88 | 1.23 | 0.27 | 1 | 10
25 | 150 | CONCLUIDO | 8.3441 | 11.98 | 8.27 | 38.15 | 0.42 | 13 | 309.95 | 61.82 | 7.25 | 5 | 90.88 | 38461.6 | 116.19 | 1692.88 | 35.35 | 25.68 | 4114.19 | 0.73 | 0.88 | 1.24 | 0.26 | 1 | 10
26 | 150 | CONCLUIDO | 8.35 | 11.98 | 8.26 | 38.11 | 0.43 | 13 | 310.5 | 61.82 | 7.5 | 3 | 91.18 | 38528.81 | 115.65 | 1692.9 | 35.04 | 25.68 | 3961.45 | 0.73 | 0.88 | 1.24 | 0.25 | 1 | 10
27 | 150 | CONCLUIDO | 8.3478 | 11.98 | 8.26 | 38.12 | 0.44 | 13 | 311.04 | 61.82 | 7.75 | 3 | 91.47 | 38596.15 | 115.42 | 1692.89 | 35.19 | 25.68 | 4034.35 | 0.73 | 0.88 | 1.24 | 0.26 | 1 | 10
28 | 150 | CONCLUIDO | 8.3575 | 11.97 | 8.25 | 38.06 | 0.46 | 13 | 311.59 | 61.82 | 8 | 2 | 91.77 | 38663.62 | 114.76 | 1693.04 | 34.76 | 25.68 | 3819.61 | 0.74 | 0.89 | 1.23 | 0.24 | 1 | 10
29 | 150 | CONCLUIDO | 8.3492 | 11.98 | 8.26 | 38.11 | 0.47 | 13 | 312.14 | 61.82 | 8.25 | 0 | 92.07 | 38731.35 | 114.83 | 1692.88 | 35.02 | 25.68 | 3948.03 | 0.73 | 0.88 | 1.24 | 0.26 | 1 | 10
0 | 10 | CONCLUIDO | 6.5776 | 15.2 | 11.67 | 4.12 | 0.64 | 170 | 26.11 | 12.1 | 1 | 0 | 3.01 | 3454.41 | 34.1 | 1694.64 | 133.88 | 25.68 | 52596.8 | 0.19 | 0.63 | 1.72 | 3.66 | 1 | 10
0 | 45 | CONCLUIDO | 8.3474 | 11.98 | 8.98 | 11 | 0.18 | 49 | 98.71 | 39.72 | 1 | 42 | 12.99 | 12407.75 | 66.2 | 1693.08 | 57.69 | 25.68 | 15104.34 | 0.45 | 0.81 | 1.29 | 0.98 | 1 | 10
1 | 45 | CONCLUIDO | 8.5915 | 11.64 | 8.83 | 13.24 | 0.22 | 40 | 99.02 | 39.72 | 1.25 | 10 | 13.05 | 12446.14 | 61.78 | 1693.67 | 51.81 | 25.68 | 12208.9 | 0.5 | 0.83 | 1.31 | 0.82 | 1 | 10
2 | 45 | CONCLUIDO | 8.6151 | 11.61 | 8.82 | 13.57 | 0.27 | 39 | 99.33 | 39.72 | 1.5 | 0 | 13.11 | 12484.55 | 61.58 | 1693.49 | 51.22 | 25.68 | 11919.71 | 0.5 | 0.83 | 1.32 | 0.81 | 1 | 10
0 | 105 | CONCLUIDO | 5.9729 | 16.74 | 10.08 | 5.99 | 0.09 | 101 | 204 | 55.27 | 1 | 99 | 42.72 | 25393.6 | 139.48 | 1693.32 | 92.11 | 25.68 | 32057.02 | 0.28 | 0.72 | 1.37 | 2.08 | 1 | 10
1 | 105 | CONCLUIDO | 6.5846 | 15.19 | 9.54 | 7.53 | 0.11 | 76 | 204.39 | 55.27 | 1.25 | 74 | 42.87 | 25442.42 | 129.94 | 1693.24 | 75.34 | 25.68 | 23796.52 | 0.34 | 0.77 | 1.33 | 1.54 | 1 | 10
2 | 105 | CONCLUIDO | 7.0363 | 14.21 | 9.21 | 9.21 | 0.13 | 60 | 204.79 | 55.27 | 1.5 | 58 | 43.02 | 25491.3 | 123.34 | 1693.42 | 64.95 | 25.68 | 18681.6 | 0.4 | 0.79 | 1.31 | 1.21 | 1 | 10
3 | 105 | CONCLUIDO | 7.3552 | 13.6 | 9 | 10.8 | 0.15 | 50 | 205.18 | 55.27 | 1.75 | 48 | 43.16 | 25540.22 | 118.79 | 1693.08 | 58.64 | 25.68 | 15572.83 | 0.44 | 0.81 | 1.29 | 1 | 1 | 10
4 | 105 | CONCLUIDO | 7.6333 | 13.1 | 8.83 | 12.62 | 0.17 | 42 | 205.58 | 55.27 | 2 | 40 | 43.31 | 25589.2 | 114.64 | 1693.15 | 53.17 | 25.68 | 12879.45 | 0.48 | 0.83 | 1.28 | 0.83 | 1 | 10
5 | 105 | CONCLUIDO | 7.8135 | 12.8 | 8.73 | 14.16 | 0.19 | 37 | 205.98 | 55.27 | 2.25 | 35 | 43.46 | 25638.22 | 110.8 | 1692.89 | 50.18 | 25.68 | 11412.15 | 0.51 | 0.84 | 1.27 | 0.73 | 1 | 10
6 | 105 | CONCLUIDO | 7.9991 | 12.5 | 8.64 | 16.2 | 0.22 | 32 | 206.38 | 55.27 | 2.5 | 30 | 43.6 | 25687.3 | 107.33 | 1693.04 | 47.29 | 25.68 | 9988.35 | 0.54 | 0.84 | 1.26 | 0.64 | 1 | 10
7 | 105 | CONCLUIDO | 8.1145 | 12.32 | 8.58 | 17.76 | 0.24 | 29 | 206.78 | 55.27 | 2.75 | 27 | 43.75 | 25736.42 | 104.67 | 1692.93 | 45.63 | 25.68 | 9174.69 | 0.56 | 0.85 | 1.25 | 0.58 | 1 | 10
8 | 105 | CONCLUIDO | 8.2387 | 12.14 | 8.52 | 19.66 | 0.26 | 26 | 207.17 | 55.27 | 3 | 24 | 43.9 | 25785.6 | 101.43 | 1693.05 | 43.39 | 25.68 | 8071.59 | 0.59 | 0.86 | 1.25 | 0.52 | 1 | 10
9 | 105 | CONCLUIDO | 8.3622 | 11.96 | 8.46 | 22.07 | 0.28 | 23 | 207.57 | 55.27 | 3.25 | 21 | 44.05 | 25834.83 | 98.46 | 1693.07 | 41.52 | 25.68 | 7149.23 | 0.62 | 0.86 | 1.25 | 0.46 | 1 | 10
10 | 105 | CONCLUIDO | 8.461 | 11.82 | 8.4 | 24.01 | 0.3 | 21 | 207.97 | 55.27 | 3.5 | 17 | 44.2 | 25884.1 | 95.49 | 1693.07 | 39.77 | 25.68 | 6285.96 | 0.65 | 0.87 | 1.24 | 0.4 | 1 | 10
11 | 105 | CONCLUIDO | 8.5505 | 11.7 | 8.36 | 26.4 | 0.32 | 19 | 208.37 | 55.27 | 3.75 | 11 | 44.35 | 25933.43 | 92.36 | 1692.88 | 38.27 | 25.68 | 5542.98 | 0.67 | 0.87 | 1.24 | 0.36 | 1 | 10
12 | 105 | CONCLUIDO | 8.532 | 11.72 | 8.39 | 26.48 | 0.34 | 19 | 208.77 | 55.27 | 4 | 7 | 44.5 | 25982.82 | 92.01 | 1692.94 | 38.75 | 25.68 | 5785.54 | 0.66 | 0.87 | 1.25 | 0.38 | 1 | 10
13 | 105 | CONCLUIDO | 8.5839 | 11.65 | 8.36 | 27.85 | 0.36 | 18 | 209.17 | 55.27 | 4.25 | 6 | 44.65 | 26032.25 | 90.78 | 1692.88 | 37.81 | 25.68 | 5319.15 | 0.68 | 0.87 | 1.25 | 0.35 | 1 | 10
14 | 105 | CONCLUIDO | 8.5741 | 11.66 | 8.37 | 27.89 | 0.38 | 18 | 209.58 | 55.27 | 4.5 | 2 | 44.8 | 26081.73 | 90.68 | 1693.09 | 38.07 | 25.68 | 5450.29 | 0.67 | 0.87 | 1.26 | 0.37 | 1 | 10
15 | 105 | CONCLUIDO | 8.5733 | 11.66 | 8.37 | 27.9 | 0.4 | 18 | 209.98 | 55.27 | 4.75 | 1 | 44.95 | 26131.27 | 90.85 | 1692.88 | 38.11 | 25.68 | 5467.43 | 0.67 | 0.87 | 1.26 | 0.37 | 1 | 10
16 | 105 | CONCLUIDO | 8.5676 | 11.67 | 8.38 | 27.92 | 0.42 | 18 | 210.38 | 55.27 | 5 | 0 | 45.11 | 26180.86 | 90.93 | 1692.88 | 38.35 | 25.68 | 5591.93 | 0.67 | 0.87 | 1.26 | 0.37 | 1 | 10
0 | 60 | CONCLUIDO | 7.6823 | 13.02 | 9.27 | 8.83 | 0.14 | 63 | 124.63 | 45 | 1 | 61 | 18.64 | 15605.44 | 86.53 | 1693.13 | 67.27 | 25.68 | 19827.32 | 0.38 | 0.79 | 1.3 | 1.27 | 1 | 10
1 | 60 | CONCLUIDO | 8.1428 | 12.28 | 8.95 | 11.42 | 0.18 | 47 | 124.96 | 45 | 1.25 | 45 | 18.71 | 15645.96 | 79.74 | 1693.09 | 56.99 | 25.68 | 14766.52 | 0.45 | 0.82 | 1.28 | 0.94 | 1 | 10
2 | 60 | CONCLUIDO | 8.4622 | 11.82 | 8.74 | 14.17 | 0.21 | 37 | 125.29 | 45 | 1.5 | 30 | 18.79 | 15686.51 | 74.01 | 1692.96 | 50 | 25.68 | 11317.91 | 0.51 | 0.84 | 1.28 | 0.74 | 1 | 10
3 | 60 | CONCLUIDO | 8.6065 | 11.62 | 8.67 | 16.25 | 0.25 | 32 | 125.62 | 45 | 1.75 | 14 | 18.87 | 15727.09 | 70.63 | 1693.19 | 47.54 | 25.68 | 10112.75 | 0.54 | 0.84 | 1.28 | 0.67 | 1 | 10
4 | 60 | CONCLUIDO | 8.6833 | 11.52 | 8.62 | 17.23 | 0.28 | 30 | 125.95 | 45 | 2 | 5 | 18.95 | 15767.7 | 69 | 1693.18 | 45.57 | 25.68 | 9138.26 | 0.56 | 0.85 | 1.28 | 0.61 | 1 | 10
5 | 60 | CONCLUIDO | 8.6701 | 11.53 | 8.63 | 17.27 | 0.31 | 30 | 126.28 | 45 | 2.25 | 0 | 19.03 | 15808.34 | 68.8 | 1693.11 | 45.76 | 25.68 | 9236.45 | 0.56 | 0.85 | 1.3 | 0.63 | 1 | 10
0 | 135 | CONCLUIDO | 5.0264 | 19.9 | 10.62 | 5.02 | 0.07 | 127 | 263.32 | 59.89 | 1 | 125 | 67.43 | 32710.1 | 175.34 | 1693.71 | 109.1 | 25.68 | 40418.55 | 0.24 | 0.69 | 1.41 | 2.61 | 1 | 10
1 | 135 | CONCLUIDO | 5.7059 | 17.53 | 9.92 | 6.33 | 0.08 | 94 | 263.79 | 59.89 | 1.25 | 92 | 67.65 | 32767.75 | 162.25 | 1693.7 | 87.17 | 25.68 | 29617.94 | 0.29 | 0.74 | 1.36 | 1.91 | 1 | 10
2 | 135 | CONCLUIDO | 6.1876 | 16.16 | 9.52 | 7.61 | 0.1 | 75 | 264.25 | 59.89 | 1.5 | 73 | 67.87 | 32825.49 | 154.23 | 1693.1 | 74.68 | 25.68 | 23471.87 | 0.34 | 0.77 | 1.33 | 1.51 | 1 | 10
3 | 135 | CONCLUIDO | 6.5669 | 15.23 | 9.24 | 8.94 | 0.12 | 62 | 264.72 | 59.89 | 1.75 | 60 | 68.09 | 32883.31 | 148.31 | 1693.43 | 66 | 25.68 | 19194.32 | 0.39 | 0.79 | 1.3 | 1.23 | 1 | 10
4 | 135 | CONCLUIDO | 6.8459 | 14.61 | 9.07 | 10.27 | 0.13 | 53 | 265.19 | 59.89 | 2 | 51 | 68.31 | 32941.21 | 144.17 | 1693.03 | 60.89 | 25.68 | 16686.8 | 0.42 | 0.8 | 1.29 | 1.07 | 1 | 10
5 | 135 | CONCLUIDO | 7.0909 | 14.1 | 8.92 | 11.64 | 0.15 | 46 | 265.66 | 59.89 | 2.25 | 44 | 68.53 | 32999.19 | 140.54 | 1693.39 | 56.05 | 25.68 | 14300.53 | 0.46 | 0.82 | 1.28 | 0.92 | 1 | 10
6 | 135 | CONCLUIDO | 7.2807 | 13.74 | 8.81 | 12.89 | 0.17 | 41 | 266.13 | 59.89 | 2.5 | 39 | 68.75 | 33057.26 | 136.87 | 1692.88 | 52.76 | 25.68 | 12678.62 | 0.49 | 0.83 | 1.26 | 0.81 | 1 | 10
7 | 135 | CONCLUIDO | 7.4697 | 13.39 | 8.71 | 14.52 | 0.18 | 36 | 266.6 | 59.89 | 2.75 | 34 | 68.97 | 33115.41 | 133.92 | 1693.03 | 49.64 | 25.68 | 11145.12 | 0.52 | 0.84 | 1.26 | 0.71 | 1 | 10
8 | 135 | CONCLUIDO | 7.5829 | 13.19 | 8.67 | 15.76 | 0.2 | 33 | 267.08 | 59.89 | 3 | 31 | 69.19 | 33173.65 | 131.86 | 1693.16 | 47.88 | 25.68 | 10279.23 | 0.54 | 0.84 | 1.27 | 0.66 | 1 | 10
9 | 135 | CONCLUIDO | 7.707 | 12.98 | 8.61 | 17.21 | 0.22 | 30 | 267.55 | 59.89 | 3.25 | 28 | 69.41 | 33231.97 | 129.32 | 1692.99 | 45.96 | 25.68 | 9333.4 | 0.56 | 0.85 | 1.26 | 0.6 | 1 | 10
10 | 135 | CONCLUIDO | 7.836 | 12.76 | 8.54 | 18.99 | 0.23 | 27 | 268.02 | 59.89 | 3.5 | 25 | 69.64 | 33290.38 | 126.68 | 1693.02 | 44.13 | 25.68 | 8436.48 | 0.58 | 0.85 | 1.26 | 0.54 | 1 | 10
11 | 135 | CONCLUIDO | 7.9428 | 12.59 | 8.47 | 20.34 | 0.25 | 25 | 268.5 | 59.89 | 3.75 | 23 | 69.86 | 33348.87 | 123.74 | 1693.01 | 42.23 | 25.68 | 7494.9 | 0.61 | 0.86 | 1.24 | 0.47 | 1 | 10
12 | 135 | CONCLUIDO | 8.0294 | 12.45 | 8.44 | 22.01 | 0.26 | 23 | 268.97 | 59.89 | 4 | 21 | 70.09 | 33407.45 | 122 | 1693.04 | 41.14 | 25.68 | 6962.33 | 0.62 | 0.86 | 1.24 | 0.44 | 1 | 10
13 | 135 | CONCLUIDO | 8.0616 | 12.4 | 8.44 | 23.02 | 0.28 | 22 | 269.45 | 59.89 | 4.25 | 20 | 70.31 | 33466.11 | 120.95 | 1692.93 | 40.82 | 25.68 | 6806.12 | 0.63 | 0.86 | 1.25 | 0.44 | 1 | 10
14 | 135 | CONCLUIDO | 8.162 | 12.25 | 8.39 | 25.16 | 0.3 | 20 | 269.92 | 59.89 | 4.5 | 18 | 70.54 | 33524.86 | 118.12 | 1692.96 | 39.18 | 25.68 | 5995.86 | 0.66 | 0.87 | 1.24 | 0.38 | 1 | 10
15 | 135 | CONCLUIDO | 8.1999 | 12.2 | 8.38 | 26.47 | 0.31 | 19 | 270.4 | 59.89 | 4.75 | 17 | 70.76 | 33583.7 | 115.75 | 1692.96 | 39.28 | 25.68 | 6049.97 | 0.65 | 0.87 | 1.24 | 0.38 | 1 | 10
16 | 135 | CONCLUIDO | 8.2512 | 12.12 | 8.36 | 27.85 | 0.33 | 18 | 270.88 | 59.89 | 5 | 16 | 70.99 | 33642.62 | 113.42 | 1692.89 | 38.48 | 25.68 | 5656.52 | 0.67 | 0.87 | 1.23 | 0.35 | 1 | 10
17 | 135 | CONCLUIDO | 8.297 | 12.05 | 8.34 | 29.44 | 0.34 | 17 | 271.36 | 59.89 | 5.25 | 13 | 71.22 | 33701.64 | 111.99 | 1692.96 | 37.91 | 25.68 | 5373.21 | 0.68 | 0.88 | 1.24 | 0.34 | 1 | 10
18 | 135 | CONCLUIDO | 8.336 | 12 | 8.33 | 31.25 | 0.36 | 16 | 271.84 | 59.89 | 5.5 | 11 | 71.45 | 33760.74 | 108.99 | 1693.28 | 37.84 | 25.68 | 5343.11 | 0.68 | 0.88 | 1.23 | 0.33 | 1 | 10
19 | 135 | CONCLUIDO | 8.4026 | 11.9 | 8.29 | 33.16 | 0.38 | 15 | 272.32 | 59.89 | 5.75 | 9 | 71.68 | 33820.05 | 108.57 | 1692.88 | 36.09 | 25.68 | 4475.15 | 0.71 | 0.88 | 1.24 | 0.29 | 1 | 10
20 | 135 | CONCLUIDO | 8.4008 | 11.9 | 8.29 | 33.17 | 0.39 | 15 | 272.8 | 59.89 | 6 | 7 | 71.91 | 33879.33 | 107.88 | 1692.88 | 36.11 | 25.68 | 4483.52 | 0.71 | 0.88 | 1.24 | 0.29 | 1 | 10
21 | 135 | CONCLUIDO | 8.4455 | 11.84 | 8.28 | 35.48 | 0.41 | 14 | 273.28 | 59.89 | 6.25 | 4 | 72.14 | 33938.7 | 106.19 | 1692.88 | 35.68 | 25.68 | 4275.17 | 0.72 | 0.88 | 1.24 | 0.28 | 1 | 10
22 | 135 | CONCLUIDO | 8.443 | 11.84 | 8.28 | 35.5 | 0.42 | 14 | 273.76 | 59.89 | 6.5 | 0 | 72.37 | 33998.16 | 105.85 | 1692.88 | 35.56 | 25.68 | 4214.34 | 0.72 | 0.88 | 1.25 | 0.28 | 1 | 10
0 | 80 | CONCLUIDO | 6.8792 | 14.54 | 9.63 | 7.23 | 0.11 | 80 | 159.12 | 50.28 | 1 | 78 | 27.84 | 19859.16 | 110.4 | 1693.03 | 78.13 | 25.68 | 25171.51 | 0.33 | 0.76 | 1.34 | 1.63 | 1 | 10
1 | 80 | CONCLUIDO | 7.4257 | 13.47 | 9.21 | 9.21 | 0.14 | 60 | 159.48 | 50.28 | 1.25 | 58 | 27.95 | 19902.91 | 103.04 | 1693.32 | 64.93 | 25.68 | 18671.83 | 0.4 | 0.79 | 1.3 | 1.2 | 1 | 10
2 | 80 | CONCLUIDO | 7.7887 | 12.84 | 8.97 | 11.21 | 0.17 | 48 | 159.83 | 50.28 | 1.5 | 46 | 28.05 | 19946.71 | 97.85 | 1693.09 | 57.45 | 25.68 | 14991.79 | 0.45 | 0.81 | 1.29 | 0.96 | 1 | 10
3 | 80 | CONCLUIDO | 8.0823 | 12.37 | 8.79 | 13.53 | 0.19 | 39 | 160.19 | 50.28 | 1.75 | 37 | 28.16 | 19990.53 | 92.66 | 1693.04 | 51.86 | 25.68 | 12241.16 | 0.5 | 0.83 | 1.28 | 0.79 | 1 | 10
4 | 80 | CONCLUIDO | 8.2984 | 12.05 | 8.66 | 15.75 | 0.22 | 33 | 160.54 | 50.28 | 2 | 31 | 28.26 | 20034.4 | 87.68 | 1692.91 | 48.27 | 25.68 | 10472.98 | 0.53 | 0.84 | 1.25 | 0.66 | 1 | 10
5 | 80 | CONCLUIDO | 8.487 | 11.78 | 8.56 | 18.33 | 0.25 | 28 | 160.9 | 50.28 | 2.25 | 24 | 28.37 | 20078.3 | 84.25 | 1692.88 | 44.59 | 25.68 | 8658.43 | 0.58 | 0.85 | 1.25 | 0.55 | 1 | 10
6 | 80 | CONCLUIDO | 8.597 | 11.63 | 8.5 | 20.4 | 0.27 | 25 | 161.26 | 50.28 | 2.5 | 16 | 28.48 | 20122.23 | 81.59 | 1693.25 | 42.73 | 25.68 | 7746.67 | 0.6 | 0.86 | 1.25 | 0.5 | 1 | 10
7 | 80 | CONCLUIDO | 8.6793 | 11.52 | 8.46 | 22.06 | 0.3 | 23 | 161.61 | 50.28 | 2.75 | 5 | 28.58 | 20166.2 | 78.26 | 1692.97 | 41.02 | 25.68 | 6900.51 | 0.63 | 0.86 | 1.26 | 0.45 | 1 | 10
8 | 80 | CONCLUIDO | 8.6695 | 11.53 | 8.47 | 22.09 | 0.33 | 23 | 161.97 | 50.28 | 3 | 2 | 28.69 | 20210.21 | 79.16 | 1693.43 | 41.08 | 25.68 | 6929.19 | 0.63 | 0.86 | 1.27 | 0.47 | 1 | 10
9 | 80 | CONCLUIDO | 8.6678 | 11.54 | 8.47 | 22.1 | 0.35 | 23 | 162.33 | 50.28 | 3.25 | 0 | 28.8 | 20254.26 | 79.18 | 1693.16 | 41.14 | 25.68 | 6962.12 | 0.62 | 0.86 | 1.27 | 0.47 | 1 | 10
0 | 115 | CONCLUIDO | 5.6245 | 17.78 | 10.29 | 5.61 | 0.08 | 110 | 222.93 | 56.94 | 1 | 108 | 49.99 | 27728.69 | 151.57 | 1694.35 | 98.61 | 25.68 | 35260.28 | 0.26 | 0.71 | 1.39 | 2.28 | 1 | 10
1 | 115 | CONCLUIDO | 6.2748 | 15.94 | 9.68 | 7.08 | 0.1 | 82 | 223.35 | 56.94 | 1.25 | 80 | 50.15 | 27780.03 | 140.75 | 1693.24 | 79.48 | 25.68 | 25837.34 | 0.32 | 0.75 | 1.35 | 1.67 | 1 | 10
2 | 115 | CONCLUIDO | 6.7359 | 14.85 | 9.33 | 8.61 | 0.12 | 65 | 223.76 | 56.94 | 1.5 | 63 | 50.32 | 27831.42 | 133.9 | 1693.63 | 68.4 | 25.68 | 20380.23 | 0.38 | 0.78 | 1.33 | 1.33 | 1 | 10
3 | 115 | CONCLUIDO | 7.082 | 14.12 | 9.09 | 10.1 | 0.14 | 54 | 224.18 | 56.94 | 1.75 | 52 | 50.49 | 27882.87 | 128.7 | 1693.2 | 61.12 | 25.68 | 16793.92 | 0.42 | 0.8 | 1.3 | 1.09 | 1 | 10
4 | 115 | CONCLUIDO | 7.3513 | 13.6 | 8.92 | 11.64 | 0.16 | 46 | 224.6 | 56.94 | 2 | 44 | 50.65 | 27934.37 | 124.71 | 1693.15 | 56.17 | 25.68 | 14359.87 | 0.46 | 0.82 | 1.28 | 0.92 | 1 | 10
5 | 115 | CONCLUIDO | 7.5691 | 13.21 | 8.8 | 13.19 | 0.18 | 40 | 225.01 | 56.94 | 2.25 | 38 | 50.82 | 27985.94 | 121.03 | 1693.11 | 52.03 | 25.68 | 12317.8 | 0.49 | 0.83 | 1.27 | 0.79 | 1 | 10
6 | 115 | CONCLUIDO | 7.7573 | 12.89 | 8.69 | 14.9 | 0.2 | 35 | 225.43 | 56.94 | 2.5 | 33 | 50.99 | 28037.57 | 117.23 | 1692.96 | 49.04 | 25.68 | 10849.64 | 0.52 | 0.84 | 1.26 | 0.69 | 1 | 10
7 | 115 | CONCLUIDO | 7.9241 | 12.62 | 8.6 | 16.64 | 0.22 | 31 | 225.85 | 56.94 | 2.75 | 29 | 51.16 | 28089.25 | 113.94 | 1692.98 | 45.87 | 25.68 | 9285.85 | 0.56 | 0.85 | 1.26 | 0.59 | 1 | 10
8 | 115 | CONCLUIDO | 8.0371 | 12.44 | 8.55 | 18.33 | 0.24 | 28 | 226.27 | 56.94 | 3 | 26 | 51.33 | 28140.99 | 111.89 | 1693.01 | 44.44 | 25.68 | 8586.3 | 0.58 | 0.85 | 1.25 | 0.55 | 1 | 10
9 | 115 | CONCLUIDO | 8.1709 | 12.24 | 8.48 | 20.35 | 0.25 | 25 | 226.69 | 56.94 | 3.25 | 23 | 51.5 | 28192.8 | 108.24 | 1692.96 | 42.19 | 25.68 | 7473.23 | 0.61 | 0.86 | 1.25 | 0.48 | 1 | 10
10 | 115 | CONCLUIDO | 8.2544 | 12.11 | 8.44 | 22.03 | 0.27 | 23 | 227.11 | 56.94 | 3.5 | 21 | 51.67 | 28244.66 | 106.04 | 1692.94 | 41.29 | 25.68 | 7034.46 | 0.62 | 0.86 | 1.24 | 0.44 | 1 | 10
11 | 115 | CONCLUIDO | 8.3494 | 11.98 | 8.39 | 23.98 | 0.29 | 21 | 227.53 | 56.94 | 3.75 | 19 | 51.84 | 28296.58 | 102.85 | 1692.88 | 39.72 | 25.68 | 6258.83 | 0.65 | 0.87 | 1.24 | 0.39 | 1 | 10
12 | 115 | CONCLUIDO | 8.4246 | 11.87 | 8.38 | 26.45 | 0.31 | 19 | 227.95 | 56.94 | 4 | 16 | 52.01 | 28348.56 | 100.33 | 1693.03 | 39 | 25.68 | 5912 | 0.66 | 0.87 | 1.24 | 0.37 | 1 | 10
13 | 115 | CONCLUIDO | 8.4744 | 11.8 | 8.35 | 27.83 | 0.33 | 18 | 228.38 | 56.94 | 4.25 | 12 | 52.18 | 28400.61 | 97.2 | 1692.88 | 38.14 | 25.68 | 5482.78 | 0.67 | 0.87 | 1.24 | 0.35 | 1 | 10
14 | 115 | CONCLUIDO | 8.5249 | 11.73 | 8.32 | 29.38 | 0.35 | 17 | 228.8 | 56.94 | 4.5 | 9 | 52.36 | 28452.71 | 97.05 | 1692.91 | 37.17 | 25.68 | 5003.3 | 0.69 | 0.88 | 1.24 | 0.32 | 1 | 10
15 | 115 | CONCLUIDO | 8.5195 | 11.74 | 8.33 | 29.4 | 0.37 | 17 | 229.22 | 56.94 | 4.75 | 5 | 52.53 | 28504.87 | 95.34 | 1692.88 | 37.33 | 25.68 | 5082.66 | 0.69 | 0.88 | 1.24 | 0.33 | 1 | 10
16 | 115 | CONCLUIDO | 8.5733 | 11.66 | 8.3 | 31.13 | 0.39 | 16 | 229.65 | 56.94 | 5 | 1 | 52.7 | 28557.1 | 94.87 | 1692.88 | 36.3 | 25.68 | 4575.79 | 0.71 | 0.88 | 1.24 | 0.3 | 1 | 10
17 | 115 | CONCLUIDO | 8.5714 | 11.67 | 8.3 | 31.14 | 0.41 | 16 | 230.07 | 56.94 | 5.25 | 0 | 52.88 | 28609.38 | 95.11 | 1692.88 | 36.33 | 25.68 | 4590.99 | 0.71 | 0.88 | 1.24 | 0.3 | 1 | 10
0 | 35 | CONCLUIDO | 8.4836 | 11.79 | 9.03 | 10.84 | 0.22 | 50 | 80.84 | 35.1 | 1 | 7 | 9.74 | 10204.21 | 55.94 | 1693.56 | 57.86 | 25.68 | 15184.13 | 0.44 | 0.81 | 1.34 | 1.03 | 1 | 10
1 | 35 | CONCLUIDO | 8.4563 | 11.83 | 9.07 | 10.89 | 0.27 | 50 | 81.14 | 35.1 | 1.25 | 0 | 9.79 | 10241.25 | 56.38 | 1693.45 | 58.56 | 25.68 | 15536.86 | 0.44 | 0.8 | 1.35 | 1.07 | 1 | 10
0 | 50 | CONCLUIDO | 8.1112 | 12.33 | 9.09 | 10.1 | 0.16 | 54 | 107.41 | 41.65 | 1 | 52 | 14.77 | 13481.73 | 73.21 | 1693.26 | 61.26 | 25.68 | 16864.23 | 0.42 | 0.8 | 1.3 | 1.09 | 1 | 10
1 | 50 | CONCLUIDO | 8.5256 | 11.73 | 8.8 | 13.21 | 0.2 | 40 | 107.73 | 41.65 | 1.25 | 24 | 14.83 | 13520.81 | 66.74 | 1693.34 | 51.72 | 25.68 | 12165.88 | 0.5 | 0.83 | 1.29 | 0.8 | 1 | 10
2 | 50 | CONCLUIDO | 8.6356 | 11.58 | 8.74 | 14.57 | 0.24 | 36 | 108.05 | 41.65 | 1.5 | 7 | 14.9 | 13559.91 | 65.1 | 1693.34 | 49.62 | 25.68 | 11134.26 | 0.52 | 0.83 | 1.29 | 0.74 | 1 | 10
3 | 50 | CONCLUIDO | 8.6674 | 11.54 | 8.72 | 14.95 | 0.28 | 35 | 108.37 | 41.65 | 1.75 | 0 | 14.97 | 13599.17 | 64.28 | 1693.48 | 48.71 | 25.68 | 10682.77 | 0.53 | 0.84 | 1.3 | 0.72 | 1 | 10
0 | 25 | CONCLUIDO | 8.174 | 12.23 | 9.48 | 8.24 | 0.28 | 69 | 61.76 | 28.92 | 1 | 0 | 6.84 | 7851.41 | 50.33 | 1693.86 | 70.63 | 25.68 | 21475.45 | 0.36 | 0.77 | 1.41 | 1.47 | 1 | 10
0 | 85 | CONCLUIDO | 6.6699 | 14.99 | 9.74 | 6.88 | 0.11 | 85 | 167.88 | 51.39 | 1 | 83 | 30.49 | 20939.59 | 116.77 | 1693.59 | 81.39 | 25.68 | 26775.21 | 0.32 | 0.75 | 1.35 | 1.73 | 1 | 10
1 | 85 | CONCLUIDO | 7.2585 | 13.78 | 9.27 | 8.83 | 0.13 | 63 | 168.25 | 51.39 | 1.25 | 61 | 30.6 | 20984.25 | 108.31 | 1693.56 | 66.82 | 25.68 | 19599.7 | 0.38 | 0.79 | 1.31 | 1.26 | 1 | 10
2 | 85 | CONCLUIDO | 7.6142 | 13.13 | 9.03 | 10.63 | 0.16 | 51 | 168.61 | 51.39 | 1.5 | 49 | 30.71 | 21028.94 | 103.04 | 1693.21 | 59.75 | 25.68 | 16123.09 | 0.43 | 0.81 | 1.28 | 1.03 | 1 | 10
3 | 85 | CONCLUIDO | 7.9081 | 12.65 | 8.85 | 12.64 | 0.18 | 42 | 168.97 | 51.39 | 1.75 | 40 | 30.83 | 21073.68 | 98.28 | 1693.05 | 53.68 | 25.68 | 13132.77 | 0.48 | 0.82 | 1.28 | 0.85 | 1 | 10
4 | 85 | CONCLUIDO | 8.1672 | 12.24 | 8.69 | 14.89 | 0.21 | 35 | 169.33 | 51.39 | 2 | 33 | 30.94 | 21118.46 | 93.71 | 1693 | 48.77 | 25.68 | 10713.8 | 0.53 | 0.84 | 1.26 | 0.68 | 1 | 10
5 | 85 | CONCLUIDO | 8.3455 | 11.98 | 8.59 | 17.19 | 0.24 | 30 | 169.7 | 51.39 | 2.25 | 28 | 31.05 | 21163.27 | 90.09 | 1693 | 45.92 | 25.68 | 9314.45 | 0.56 | 0.85 | 1.25 | 0.59 | 1 | 10
6 | 85 | CONCLUIDO | 8.4946 | 11.77 | 8.52 | 19.66 | 0.26 | 26 | 170.06 | 51.39 | 2.5 | 22 | 31.17 | 21208.12 | 85.86 | 1693.11 | 43.43 | 25.68 | 8088.76 | 0.59 | 0.86 | 1.25 | 0.52 | 1 | 10
7 | 85 | CONCLUIDO | 8.6075 | 11.62 | 8.47 | 22.08 | 0.29 | 23 | 170.42 | 51.39 | 2.75 | 12 | 31.28 | 21253.01 | 82.57 | 1692.94 | 41.26 | 25.68 | 7018.15 | 0.62 | 0.86 | 1.26 | 0.46 | 1 | 10
8 | 85 | CONCLUIDO | 8.6416 | 11.57 | 8.45 | 23.06 | 0.31 | 22 | 170.79 | 51.39 | 3 | 6 | 31.4 | 21297.94 | 81.2 | 1692.98 | 40.85 | 25.68 | 6819.73 | 0.63 | 0.86 | 1.26 | 0.45 | 1 | 10
9 | 85 | CONCLUIDO | 8.677 | 11.52 | 8.44 | 24.12 | 0.34 | 21 | 171.15 | 51.39 | 3.25 | 2 | 31.51 | 21342.91 | 80.35 | 1693.2 | 40.31 | 25.68 | 6557 | 0.64 | 0.86 | 1.26 | 0.44 | 1 | 10
10 | 85 | CONCLUIDO | 8.6803 | 11.52 | 8.44 | 24.1 | 0.36 | 21 | 171.52 | 51.39 | 3.5 | 0 | 31.63 | 21387.92 | 80.39 | 1692.88 | 40.2 | 25.68 | 6499.68 | 0.64 | 0.87 | 1.27 | 0.43 | 1 | 10
0 | 20 | CONCLUIDO | 7.918 | 12.63 | 9.83 | 6.86 | 0.34 | 86 | 51.33 | 24.83 | 1 | 0 | 5.51 | 6564.78 | 46 | 1693.78 | 80.64 | 25.68 | 26393.76 | 0.32 | 0.74 | 1.46 | 1.83 | 1 | 10
0 | 120 | CONCLUIDO | 5.4814 | 18.24 | 10.34 | 5.44 | 0.08 | 114 | 232.68 | 57.72 | 1 | 112 | 53.95 | 28931.02 | 156.91 | 1693.93 | 100.34 | 25.68 | 36105 | 0.26 | 0.71 | 1.39 | 2.33 | 1 | 10
1 | 120 | CONCLUIDO | 6.1291 | 16.32 | 9.73 | 6.87 | 0.1 | 85 | 233.1 | 57.72 | 1.25 | 83 | 54.13 | 28983.75 | 146.11 | 1693.23 | 81.17 | 25.68 | 26664.71 | 0.32 | 0.75 | 1.35 | 1.73 | 1 | 10
2 | 120 | CONCLUIDO | 6.584 | 15.19 | 9.38 | 8.28 | 0.11 | 68 | 233.53 | 57.72 | 1.5 | 66 | 54.31 | 29036.54 | 138.97 | 1693.29 | 70.29 | 25.68 | 21309.46 | 0.37 | 0.78 | 1.32 | 1.38 | 1 | 10
3 | 120 | CONCLUIDO | 6.943 | 14.4 | 9.14 | 9.8 | 0.13 | 56 | 233.96 | 57.72 | 1.75 | 54 | 54.49 | 29089.39 | 133.78 | 1693.39 | 62.97 | 25.68 | 17708.11 | 0.41 | 0.8 | 1.3 | 1.14 | 1 | 10
4 | 120 | CONCLUIDO | 7.2165 | 13.86 | 8.96 | 11.2 | 0.15 | 48 | 234.39 | 57.72 | 2 | 46 | 54.67 | 29142.31 | 129.4 | 1693.35 | 57.3 | 25.68 | 14913.52 | 0.45 | 0.81 | 1.28 | 0.96 | 1 | 10
5 | 120 | CONCLUIDO | 7.4621 | 13.4 | 8.82 | 12.91 | 0.17 | 41 | 234.82 | 57.72 | 2.25 | 39 | 54.85 | 29195.29 | 125.62 | 1693.14 | 52.99 | 25.68 | 12792.65 | 0.48 | 0.83 | 1.27 | 0.82 | 1 | 10
6 | 120 | CONCLUIDO | 7.656 | 13.06 | 8.71 | 14.52 | 0.19 | 36 | 235.25 | 57.72 | 2.5 | 34 | 55.03 | 29248.33 | 122.11 | 1693.13 | 49.44 | 25.68 | 11046.34 | 0.52 | 0.84 | 1.27 | 0.71 | 1 | 10
7 | 120 | CONCLUIDO | 7.813 | 12.8 | 8.63 | 16.19 | 0.21 | 32 | 235.68 | 57.72 | 2.75 | 30 | 55.21 | 29301.44 | 118.85 | 1692.96 | 47.32 | 25.68 | 10005.82 | 0.54 | 0.85 | 1.25 | 0.63 | 1 | 10
8 | 120 | CONCLUIDO | 7.9339 | 12.6 | 8.57 | 17.74 | 0.23 | 29 | 236.11 | 57.72 | 3 | 27 | 55.39 | 29354.61 | 116.55 | 1693.06 | 45.2 | 25.68 | 8960.19 | 0.57 | 0.85 | 1.25 | 0.57 | 1 | 10
9 | 120 | CONCLUIDO | 8.0169 | 12.47 | 8.53 | 18.97 | 0.24 | 27 | 236.54 | 57.72 | 3.25 | 25 | 55.57 | 29407.85 | 114.4 | 1693.09 | 43.93 | 25.68 | 8336.89 | 0.58 | 0.86 | 1.25 | 0.53 | 1 | 10
10 | 120 | CONCLUIDO | 8.1422 | 12.28 | 8.48 | 21.2 | 0.26 | 24 | 236.98 | 57.72 | 3.5 | 22 | 55.75 | 29461.15 | 111.9 | 1693 | 42.32 | 25.68 | 7547.2 | 0.61 | 0.86 | 1.25 | 0.48 | 1 | 10
11 | 120 | CONCLUIDO | 8.2344 | 12.14 | 8.43 | 23 | 0.28 | 22 | 237.41 | 57.72 | 3.75 | 20 | 55.93 | 29514.51 | 108.78 | 1692.92 | 40.58 | 25.68 | 6686.86 | 0.63 | 0.87 | 1.25 | 0.43 | 1 | 10
12 | 120 | CONCLUIDO | 8.3301 | 12 | 8.38 | 25.15 | 0.3 | 20 | 237.84 | 57.72 | 4 | 18 | 56.12 | 29567.95 | 106.07 | 1693.09 | 39.25 | 25.68 | 6029.36 | 0.65 | 0.87 | 1.24 | 0.38 | 1 | 10
13 | 120 | CONCLUIDO | 8.3666 | 11.95 | 8.38 | 26.46 | 0.32 | 19 | 238.28 | 57.72 | 4.25 | 17 | 56.3 | 29621.44 | 103.56 | 1693.1 | 39.07 | 25.68 | 5944.99 | 0.66 | 0.87 | 1.24 | 0.37 | 1 | 10
14 | 120 | CONCLUIDO | 8.4093 | 11.89 | 8.36 | 27.88 | 0.34 | 18 | 238.71 | 57.72 | 4.5 | 13 | 56.49 | 29675.01 | 101.47 | 1693.04 | 38.43 | 25.68 | 5631.89 | 0.67 | 0.87 | 1.24 | 0.36 | 1 | 10
15 | 120 | CONCLUIDO | 8.4598 | 11.82 | 8.34 | 29.43 | 0.35 | 17 | 239.14 | 57.72 | 4.75 | 10 | 56.67 | 29728.63 | 99.59 | 1692.99 | 37.69 | 25.68 | 5263.66 | 0.68 | 0.88 | 1.24 | 0.33 | 1 | 10
16 | 120 | CONCLUIDO | 8.5096 | 11.75 | 8.31 | 31.18 | 0.37 | 16 | 239.58 | 57.72 | 5 | 6 | 56.86 | 29782.33 | 98.98 | 1692.88 | 36.79 | 25.68 | 4821.58 | 0.7 | 0.88 | 1.24 | 0.31 | 1 | 10
17 | 120 | CONCLUIDO | 8.5052 | 11.76 | 8.32 | 31.2 | 0.39 | 16 | 240.02 | 57.72 | 5.25 | 3 | 57.04 | 29836.09 | 97.45 | 1692.97 | 36.93 | 25.68 | 4889.97 | 0.7 | 0.88 | 1.24 | 0.32 | 1 | 10
18 | 120 | CONCLUIDO | 8.5002 | 11.76 | 8.33 | 31.23 | 0.41 | 16 | 240.45 | 57.72 | 5.5 | 2 | 57.23 | 29890.04 | 97.59 | 1692.93 | 36.93 | 25.68 | 4888.22 | 0.7 | 0.88 | 1.25 | 0.32 | 1 | 10
19 | 120 | CONCLUIDO | 8.4944 | 11.77 | 8.33 | 31.26 | 0.42 | 16 | 240.89 | 57.72 | 5.75 | 0 | 57.42 | 29943.94 | 97.02 | 1693.04 | 37.23 | 25.68 | 5042.2 | 0.69 | 0.88 | 1.25 | 0.33 | 1 | 10
0 | 145 | CONCLUIDO | 4.7448 | 21.08 | 10.8 | 4.76 | 0.06 | 136 | 285.18 | 61.2 | 1 | 134 | 77.98 | 35406.83 | 188.09 | 1693.48 | 115.04 | 25.68 | 43346.05 | 0.22 | 0.68 | 1.41 | 2.79 | 1 | 10
1 | 145 | CONCLUIDO | 5.4121 | 18.48 | 10.09 | 5.99 | 0.08 | 101 | 285.68 | 61.2 | 1.25 | 99 | 78.24 | 35468.6 | 174.33 | 1693.35 | 92.44 | 25.68 | 32219.35 | 0.28 | 0.72 | 1.37 | 2.08 | 1 | 10
2 | 145 | CONCLUIDO | 5.9225 | 16.88 | 9.62 | 7.22 | 0.09 | 80 | 286.19 | 61.2 | 1.5 | 78 | 78.49 | 35530.47 | 164.99 | 1693.22 | 77.89 | 25.68 | 25048.17 | 0.33 | 0.76 | 1.34 | 1.62 | 1 | 10
3 | 145 | CONCLUIDO | 6.3118 | 15.84 | 9.34 | 8.49 | 0.11 | 66 | 286.69 | 61.2 | 1.75 | 64 | 78.74 | 35592.57 | 158.48 | 1693.03 | 68.9 | 25.68 | 20626.45 | 0.37 | 0.78 | 1.32 | 1.33 | 1 | 10
4 | 145 | CONCLUIDO | 6.5869 | 15.18 | 9.16 | 9.64 | 0.12 | 57 | 287.19 | 61.2 | 2 | 55 | 78.99 | 35654.65 | 154.41 | 1693.25 | 63.33 | 25.68 | 17886.11 | 0.41 | 0.8 | 1.3 | 1.16 | 1 | 10
5 | 145 | CONCLUIDO | 6.8568 | 14.58 | 8.99 | 11.01 | 0.14 | 49 | 287.7 | 61.2 | 2.25 | 47 | 79.25 | 35716.83 | 150.06 | 1693.13 | 58.15 | 25.68 | 15333.04 | 0.44 | 0.81 | 1.29 | 0.99 | 1 | 10
6 | 145 | CONCLUIDO | 7.0822 | 14.12 | 8.85 | 12.35 | 0.15 | 43 | 288.2 | 61.2 | 2.5 | 41 | 79.5 | 35779.11 | 146.52 | 1693.2 | 53.97 | 25.68 | 13277.13 | 0.48 | 0.82 | 1.27 | 0.85 | 1 | 10
7 | 145 | CONCLUIDO | 7.2276 | 13.84 | 8.79 | 13.52 | 0.17 | 39 | 288.71 | 61.2 | 2.75 | 37 | 79.76 | 35841.5 | 144.33 | 1693.21 | 51.8 | 25.68 | 12208.03 | 0.5 | 0.83 | 1.27 | 0.78 | 1 | 10
8 | 145 | CONCLUIDO | 7.3876 | 13.54 | 8.7 | 14.92 | 0.18 | 35 | 289.21 | 61.2 | 3 | 33 | 80.02 | 35903.99 | 141.28 | 1693.3 | 48.96 | 25.68 | 10809.13 | 0.52 | 0.84 | 1.27 | 0.7 | 1 | 10
9 | 145 | CONCLUIDO | 7.5103 | 13.32 | 8.64 | 16.2 | 0.2 | 32 | 289.72 | 61.2 | 3.25 | 30 | 80.27 | 35966.59 | 139.06 | 1693.4 | 47.41 | 25.68 | 10051.36 | 0.54 | 0.84 | 1.25 | 0.64 | 1 | 10
10 | 145 | CONCLUIDO | 7.6355 | 13.1 | 8.58 | 17.76 | 0.21 | 29 | 290.23 | 61.2 | 3.5 | 27 | 80.53 | 36029.29 | 136.72 | 1693.1 | 45.32 | 25.68 | 9020.5 | 0.57 | 0.85 | 1.26 | 0.58 | 1 | 10
11 | 145 | CONCLUIDO | 7.7204 | 12.95 | 8.55 | 19 | 0.23 | 27 | 290.74 | 61.2 | 3.75 | 25 | 80.79 | 36092.1 | 134.85 | 1692.95 | 44.3 | 25.68 | 8522.16 | 0.58 | 0.85 | 1.25 | 0.55 | 1 | 10
12 | 145 | CONCLUIDO | 7.8307 | 12.77 | 8.47 | 20.34 | 0.24 | 25 | 291.25 | 61.2 | 4 | 23 | 81.05 | 36155.02 | 131.89 | 1692.88 | 42.17 | 25.68 | 7466.74 | 0.61 | 0.86 | 1.24 | 0.47 | 1 | 10
13 | 145 | CONCLUIDO | 7.9116 | 12.64 | 8.45 | 22.05 | 0.26 | 23 | 291.76 | 61.2 | 4.25 | 21 | 81.31 | 36218.04 | 130.35 | 1692.92 | 41.37 | 25.68 | 7075.95 | 0.62 | 0.86 | 1.24 | 0.45 | 1 | 10
14 | 145 | CONCLUIDO | 7.9579 | 12.57 | 8.43 | 22.99 | 0.27 | 22 | 292.27 | 61.2 | 4.5 | 20 | 81.57 | 36281.16 | 129.14 | 1693.1 | 40.72 | 25.68 | 6757.12 | 0.63 | 0.87 | 1.24 | 0.43 | 1 | 10
15 | 145 | CONCLUIDO | 8.0057 | 12.49 | 8.41 | 24.03 | 0.29 | 21 | 292.79 | 61.2 | 4.75 | 19 | 81.84 | 36344.4 | 126.71 | 1692.9 | 40.16 | 25.68 | 6480.26 | 0.64 | 0.87 | 1.24 | 0.41 | 1 | 10
16 | 145 | CONCLUIDO | 8.0966 | 12.35 | 8.38 | 26.46 | 0.3 | 19 | 293.3 | 61.2 | 5 | 17 | 82.1 | 36407.75 | 124.3 | 1692.88 | 39.08 | 25.68 | 5947.36 | 0.66 | 0.87 | 1.24 | 0.38 | 1 | 10
17 | 145 | CONCLUIDO | 8.1596 | 12.26 | 8.34 | 27.79 | 0.32 | 18 | 293.81 | 61.2 | 5.25 | 16 | 82.36 | 36471.2 | 122.35 | 1692.88 | 37.74 | 25.68 | 5286.18 | 0.68 | 0.88 | 1.24 | 0.33 | 1 | 10
18 | 145 | CONCLUIDO | 8.195 | 12.2 | 8.34 | 29.43 | 0.33 | 17 | 294.33 | 61.2 | 5.5 | 15 | 82.63 | 36534.76 | 120.54 | 1692.9 | 37.87 | 25.68 | 5355.69 | 0.68 | 0.88 | 1.23 | 0.33 | 1 | 10
19 | 145 | CONCLUIDO | 8.2484 | 12.12 | 8.31 | 31.17 | 0.35 | 16 | 294.84 | 61.2 | 5.75 | 14 | 82.9 | 36598.44 | 118.46 | 1692.88 | 37.09 | 25.68 | 4969.73 | 0.69 | 0.88 | 1.23 | 0.31 | 1 | 10
20 | 145 | CONCLUIDO | 8.2953 | 12.06 | 8.3 | 33.19 | 0.36 | 15 | 295.36 | 61.2 | 6 | 12 | 83.16 | 36662.22 | 117.08 | 1692.94 | 36.42 | 25.68 | 4638.55 | 0.71 | 0.88 | 1.24 | 0.29 | 1 | 10
21 | 145 | CONCLUIDO | 8.3064 | 12.04 | 8.28 | 33.13 | 0.38 | 15 | 295.88 | 61.2 | 6.25 | 11 | 83.43 | 36726.12 | 116.15 | 1692.94 | 35.87 | 25.68 | 4365.37 | 0.72 | 0.88 | 1.24 | 0.28 | 1 | 10
22 | 145 | CONCLUIDO | 8.3494 | 11.98 | 8.27 | 35.46 | 0.39 | 14 | 296.4 | 61.2 | 6.5 | 8 | 83.7 | 36790.13 | 113.84 | 1692.88 | 35.48 | 25.68 | 4175.79 | 0.72 | 0.88 | 1.24 | 0.27 | 1 | 10
23 | 145 | CONCLUIDO | 8.3476 | 11.98 | 8.28 | 35.47 | 0.4 | 14 | 296.92 | 61.2 | 6.75 | 5 | 83.97 | 36854.25 | 113.14 | 1692.88 | 35.52 | 25.68 | 4195.88 | 0.72 | 0.88 | 1.24 | 0.27 | 1 | 10
24 | 145 | CONCLUIDO | 8.4012 | 11.9 | 8.25 | 38.09 | 0.42 | 13 | 297.44 | 61.2 | 7 | 3 | 84.24 | 36918.48 | 112.02 | 1692.95 | 34.77 | 25.68 | 3826.45 | 0.74 | 0.88 | 1.24 | 0.25 | 1 | 10
25 | 145 | CONCLUIDO | 8.3977 | 11.91 | 8.26 | 38.12 | 0.43 | 13 | 297.96 | 61.2 | 7.25 | 3 | 84.51 | 36982.83 | 112.35 | 1692.88 | 34.86 | 25.68 | 3872.16 | 0.74 | 0.88 | 1.24 | 0.26 | 1 | 10
26 | 145 | CONCLUIDO | 8.3951 | 11.91 | 8.26 | 38.13 | 0.45 | 13 | 298.48 | 61.2 | 7.5 | 1 | 84.79 | 37047.29 | 112.38 | 1692.88 | 35.01 | 25.68 | 3946.06 | 0.73 | 0.88 | 1.24 | 0.26 | 1 | 10
27 | 145 | CONCLUIDO | 8.3891 | 11.92 | 8.27 | 38.17 | 0.46 | 13 | 299.01 | 61.2 | 7.75 | 0 | 85.06 | 37111.87 | 112.39 | 1692.88 | 35.3 | 25.68 | 4090.69 | 0.73 | 0.88 | 1.24 | 0.27 | 1 | 10
0 | 65 | CONCLUIDO | 7.4502 | 13.42 | 9.39 | 8.29 | 0.13 | 68 | 133.21 | 46.47 | 1 | 66 | 20.75 | 16663.42 | 93.11 | 1693 | 70.6 | 25.68 | 21465.98 | 0.36 | 0.78 | 1.32 | 1.39 | 1 | 10
1 | 65 | CONCLUIDO | 7.9362 | 12.6 | 9.03 | 10.63 | 0.17 | 51 | 133.55 | 46.47 | 1.25 | 49 | 20.83 | 16704.7 | 86.02 | 1692.89 | 59.78 | 25.68 | 16139.36 | 0.43 | 0.81 | 1.28 | 1.03 | 1 | 10
2 | 65 | CONCLUIDO | 8.3224 | 12.02 | 8.77 | 13.5 | 0.2 | 39 | 133.88 | 46.47 | 1.5 | 37 | 20.91 | 16746.01 | 79.54 | 1693.18 | 51.39 | 25.68 | 12002.4 | 0.5 | 0.83 | 1.27 | 0.77 | 1 | 10
3 | 65 | CONCLUIDO | 8.5523 | 11.69 | 8.64 | 16.2 | 0.23 | 32 | 134.22 | 46.47 | 1.75 | 25 | 21 | 16787.35 | 74.88 | 1692.89 | 47.05 | 25.68 | 9868.62 | 0.55 | 0.84 | 1.27 | 0.64 | 1 | 10
4 | 65 | CONCLUIDO | 8.6534 | 11.56 | 8.59 | 17.76 | 0.26 | 29 | 134.55 | 46.47 | 2 | 12 | 21.09 | 16828.84 | 72.47 | 1692.95 | 44.89 | 25.68 | 8803.93 | 0.57 | 0.85 | 1.28 | 0.58 | 1 | 10
5 | 65 | CONCLUIDO | 8.6812 | 11.52 | 8.58 | 18.38 | 0.29 | 28 | 134.89 | 46.47 | 2.25 | 3 | 21.17 | 16870.25 | 71.08 | 1693 | 44.38 | 25.68 | 8552.63 | 0.58 | 0.85 | 1.28 | 0.57 | 1 | 10
6 | 65 | CONCLUIDO | 8.6762 | 11.53 | 8.58 | 18.39 | 0.33 | 28 | 135.22 | 46.47 | 2.5 | 0 | 21.26 | 16911.68 | 71.31 | 1692.96 | 44.6 | 25.68 | 8664 | 0.58 | 0.85 | 1.28 | 0.58 | 1 | 10
0 | 130 | CONCLUIDO | 5.1862 | 19.28 | 10.51 | 5.17 | 0.07 | 122 | 252.85 | 59.19 | 1 | 120 | 62.65 | 31418.63 | 168.83 | 1693.62 | 105.74 | 25.68 | 38765.41 | 0.24 | 0.69 | 1.4 | 2.51 | 1 | 10
1 | 130 | CONCLUIDO | 5.8479 | 17.1 | 9.85 | 6.49 | 0.09 | 91 | 253.3 | 59.19 | 1.25 | 89 | 62.86 | 31474.5 | 156.5 | 1693.67 | 85.27 | 25.68 | 28686.91 | 0.3 | 0.74 | 1.34 | 1.84 | 1 | 10
2 | 130 | CONCLUIDO | 6.3052 | 15.86 | 9.49 | 7.8 | 0.11 | 73 | 253.75 | 59.19 | 1.5 | 71 | 63.06 | 31530.44 | 149.36 | 1693.39 | 73.42 | 25.68 | 22850.17 | 0.35 | 0.77 | 1.33 | 1.48 | 1 | 10
3 | 130 | CONCLUIDO | 6.6946 | 14.94 | 9.2 | 9.2 | 0.12 | 60 | 254.21 | 59.19 | 1.75 | 58 | 63.26 | 31586.46 | 143.36 | 1693.16 | 64.62 | 25.68 | 18515.07 | 0.4 | 0.79 | 1.3 | 1.2 | 1 | 10
4 | 130 | CONCLUIDO | 6.9812 | 14.32 | 9.03 | 10.62 | 0.14 | 51 | 254.66 | 59.19 | 2 | 49 | 63.47 | 31642.55 | 138.84 | 1693.09 | 58.85 | 25.68 | 15676.24 | 0.44 | 0.81 | 1.3 | 1.02 | 1 | 10
5 | 130 | CONCLUIDO | 7.1838 | 13.92 | 8.92 | 11.89 | 0.16 | 45 | 255.12 | 59.19 | 2.25 | 43 | 63.67 | 31698.72 | 135.84 | 1693.24 | 55.58 | 25.68 | 14069.18 | 0.46 | 0.82 | 1.29 | 0.91 | 1 | 10
6 | 130 | CONCLUIDO | 7.41 | 13.5 | 8.78 | 13.51 | 0.17 | 39 | 255.57 | 59.19 | 2.5 | 37 | 63.88 | 31754.97 | 132.05 | 1692.97 | 51.72 | 25.68 | 12168.86 | 0.5 | 0.83 | 1.27 | 0.78 | 1 | 10
7 | 130 | CONCLUIDO | 7.571 | 13.21 | 8.69 | 14.9 | 0.19 | 35 | 256.03 | 59.19 | 2.75 | 33 | 64.09 | 31811.29 | 128.89 | 1692.89 | 49.09 | 25.68 | 10876.72 | 0.52 | 0.84 | 1.26 | 0.69 | 1 | 10
8 | 130 | CONCLUIDO | 7.6917 | 13 | 8.63 | 16.18 | 0.21 | 32 | 256.49 | 59.19 | 3 | 30 | 64.29 | 31867.69 | 127.31 | 1692.88 | 46.93 | 25.68 | 9811.39 | 0.55 | 0.85 | 1.26 | 0.63 | 1 | 10
9 | 130 | CONCLUIDO | 7.8103 | 12.8 | 8.58 | 17.75 | 0.23 | 29 | 256.95 | 59.19 | 3.25 | 27 | 64.5 | 31924.29 | 124.19 | 1693.03 | 45.22 | 25.68 | 8969.93 | 0.57 | 0.85 | 1.26 | 0.58 | 1 | 10
10 | 130 | CONCLUIDO | 7.9565 | 12.57 | 8.49 | 19.6 | 0.24 | 26 | 257.41 | 59.19 | 3.5 | 24 | 64.71 | 31980.84 | 121.81 | 1693.15 | 42.54 | 25.68 | 7643.56 | 0.6 | 0.86 | 1.25 | 0.49 | 1 | 10
11 | 130 | CONCLUIDO | 8.0268 | 12.46 | 8.48 | 21.2 | 0.26 | 24 | 257.86 | 59.19 | 3.75 | 22 | 64.92 | 32037.48 | 119.77 | 1692.99 | 42.22 | 25.68 | 7495.15 | 0.61 | 0.86 | 1.25 | 0.48 | 1 | 10
12 | 130 | CONCLUIDO | 8.1259 | 12.31 | 8.43 | 22.98 | 0.28 | 22 | 258.32 | 59.19 | 4 | 20 | 65.13 | 32094.19 | 116.44 | 1692.94 | 40.67 | 25.68 | 6729.68 | 0.63 | 0.87 | 1.24 | 0.42 | 1 | 10
13 | 130 | CONCLUIDO | 8.1775 | 12.23 | 8.4 | 23.99 | 0.29 | 21 | 258.78 | 59.19 | 4.25 | 19 | 65.34 | 32150.98 | 115.59 | 1692.97 | 39.63 | 25.68 | 6212.64 | 0.65 | 0.87 | 1.24 | 0.39 | 1 | 10
14 | 130 | CONCLUIDO | 8.2574 | 12.11 | 8.38 | 26.45 | 0.31 | 19 | 259.25 | 59.19 | 4.5 | 17 | 65.55 | 32207.85 | 112.02 | 1692.88 | 39.17 | 25.68 | 5993.82 | 0.66 | 0.87 | 1.23 | 0.37 | 1 | 10
15 | 130 | CONCLUIDO | 8.3091 | 12.04 | 8.35 | 27.83 | 0.33 | 18 | 259.71 | 59.19 | 4.75 | 16 | 65.76 | 32264.79 | 109.46 | 1693.19 | 38.25 | 25.68 | 5540.28 | 0.67 | 0.87 | 1.23 | 0.35 | 1 | 10
16 | 130 | CONCLUIDO | 8.3453 | 11.98 | 8.35 | 29.46 | 0.34 | 17 | 260.17 | 59.19 | 5 | 12 | 65.98 | 32321.82 | 107.95 | 1692.98 | 37.91 | 25.68 | 5373.41 | 0.68 | 0.87 | 1.24 | 0.34 | 1 | 10
17 | 130 | CONCLUIDO | 8.402 | 11.9 | 8.31 | 31.18 | 0.36 | 16 | 260.63 | 59.19 | 5.25 | 8 | 66.19 | 32378.93 | 106.1 | 1693 | 36.87 | 25.68 | 4857.55 | 0.7 | 0.88 | 1.24 | 0.31 | 1 | 10
18 | 130 | CONCLUIDO | 8.4382 | 11.85 | 8.31 | 33.25 | 0.37 | 15 | 261.1 | 59.19 | 5.5 | 7 | 66.4 | 32436.11 | 104.5 | 1693.08 | 36.87 | 25.68 | 4862.54 | 0.7 | 0.88 | 1.24 | 0.31 | 1 | 10
19 | 130 | CONCLUIDO | 8.4463 | 11.84 | 8.3 | 33.2 | 0.39 | 15 | 261.56 | 59.19 | 5.75 | 5 | 66.62 | 32493.38 | 103.7 | 1692.99 | 36.44 | 25.68 | 4647.83 | 0.7 | 0.88 | 1.24 | 0.3 | 1 | 10
20 | 130 | CONCLUIDO | 8.438 | 11.85 | 8.31 | 33.25 | 0.41 | 15 | 262.03 | 59.19 | 6 | 3 | 66.83 | 32550.72 | 103.38 | 1693.06 | 36.61 | 25.68 | 4732.4 | 0.7 | 0.88 | 1.25 | 0.31 | 1 | 10
21 | 130 | CONCLUIDO | 8.442 | 11.85 | 8.31 | 33.23 | 0.42 | 15 | 262.49 | 59.19 | 6.25 | 3 | 67.05 | 32608.15 | 103.08 | 1692.94 | 36.56 | 25.68 | 4709.98 | 0.7 | 0.88 | 1.24 | 0.3 | 1 | 10
22 | 130 | CONCLUIDO | 8.437 | 11.85 | 8.31 | 33.26 | 0.44 | 15 | 262.96 | 59.19 | 6.5 | 0 | 67.26 | 32665.66 | 103.27 | 1692.98 | 36.65 | 25.68 | 4755.34 | 0.7 | 0.88 | 1.25 | 0.31 | 1 | 10
0 | 75 | CONCLUIDO | 7.0749 | 14.13 | 9.54 | 7.53 | 0.12 | 76 | 150.44 | 49.1 | 1 | 74 | 25.34 | 18787.76 | 104.57 | 1693.38 | 75.25 | 25.68 | 23749.88 | 0.34 | 0.77 | 1.33 | 1.53 | 1 | 10
1 | 75 | CONCLUIDO | 7.553 | 13.24 | 9.19 | 9.51 | 0.15 | 58 | 150.78 | 49.1 | 1.25 | 56 | 25.44 | 18830.65 | 98.28 | 1693.26 | 64.37 | 25.68 | 18399.87 | 0.4 | 0.79 | 1.31 | 1.19 | 1 | 10
2 | 75 | CONCLUIDO | 7.9796 | 12.53 | 8.88 | 11.84 | 0.18 | 45 | 151.13 | 49.1 | 1.5 | 43 | 25.54 | 18873.58 | 91.7 | 1693.25 | 54.71 | 25.68 | 13632.95 | 0.47 | 0.82 | 1.28 | 0.88 | 1 | 10
3 | 75 | CONCLUIDO | 8.2318 | 12.15 | 8.74 | 14.17 | 0.2 | 37 | 151.48 | 49.1 | 1.75 | 35 | 25.64 | 18916.54 | 87.15 | 1693.07 | 50.3 | 25.68 | 11469.22 | 0.51 | 0.83 | 1.27 | 0.74 | 1 | 10
4 | 75 | CONCLUIDO | 8.438 | 11.85 | 8.63 | 16.7 | 0.23 | 31 | 151.83 | 49.1 | 2 | 27 | 25.73 | 18959.54 | 82.33 | 1692.98 | 46.66 | 25.68 | 9679.48 | 0.55 | 0.85 | 1.26 | 0.62 | 1 | 10
5 | 75 | CONCLUIDO | 8.5876 | 11.64 | 8.54 | 18.99 | 0.26 | 27 | 152.18 | 49.1 | 2.25 | 17 | 25.83 | 19002.56 | 78.46 | 1692.95 | 43.92 | 25.68 | 8329.91 | 0.58 | 0.85 | 1.26 | 0.54 | 1 | 10
6 | 75 | CONCLUIDO | 8.6582 | 11.55 | 8.51 | 20.42 | 0.29 | 25 | 152.53 | 49.1 | 2.5 | 8 | 25.93 | 19045.63 | 77.11 | 1692.97 | 42.7 | 25.68 | 7731.26 | 0.6 | 0.86 | 1.26 | 0.51 | 1 | 10
7 | 75 | CONCLUIDO | 8.6931 | 11.5 | 8.49 | 21.23 | 0.32 | 24 | 152.88 | 49.1 | 2.75 | 2 | 26.03 | 19088.72 | 76.19 | 1693.11 | 41.92 | 25.68 | 7343.24 | 0.61 | 0.86 | 1.27 | 0.49 | 1 | 10
8 | 75 | CONCLUIDO | 8.6912 | 11.51 | 8.5 | 21.24 | 0.35 | 24 | 153.23 | 49.1 | 3 | 0 | 26.13 | 19131.85 | 76.23 | 1693.2 | 41.85 | 25.68 | 7312.01 | 0.61 | 0.86 | 1.27 | 0.49 | 1 | 10
0 | 95 | CONCLUIDO | 6.3193 | 15.82 | 9.89 | 6.38 | 0.1 | 93 | 185.69 | 53.44 | 1 | 91 | 36.26 | 23136.14 | 127.82 | 1693.37 | 86.46 | 25.68 | 29271.6 | 0.3 | 0.74 | 1.35 | 1.89 | 1 | 10
1 | 95 | CONCLUIDO | 6.8938 | 14.51 | 9.43 | 8.08 | 0.12 | 70 | 186.07 | 53.44 | 1.25 | 68 | 36.39 | 23182.76 | 119.45 | 1693.31 | 71.8 | 25.68 | 22056.43 | 0.36 | 0.77 | 1.33 | 1.43 | 1 | 10
2 | 95 | CONCLUIDO | 7.3457 | 13.61 | 9.1 | 9.92 | 0.14 | 55 | 186.45 | 53.44 | 1.5 | 53 | 36.51 | 23229.42 | 113.06 | 1693.19 | 61.4 | 25.68 | 16929.56 | 0.42 | 0.8 | 1.3 | 1.09 | 1 | 10
3 | 95 | CONCLUIDO | 7.6328 | 13.1 | 8.92 | 11.64 | 0.17 | 46 | 186.83 | 53.44 | 1.75 | 44 | 36.64 | 23276.13 | 108.7 | 1693.02 | 56.09 | 25.68 | 14317.77 | 0.46 | 0.82 | 1.28 | 0.92 | 1 | 10
4 | 95 | CONCLUIDO | 7.8769 | 12.7 | 8.78 | 13.5 | 0.19 | 39 | 187.21 | 53.44 | 2 | 37 | 36.77 | 23322.88 | 104.86 | 1692.93 | 51.29 | 25.68 | 11955.59 | 0.5 | 0.83 | 1.27 | 0.77 | 1 | 10
5 | 95 | CONCLUIDO | 8.0919 | 12.36 | 8.66 | 15.75 | 0.21 | 33 | 187.59 | 53.44 | 2.25 | 31 | 36.9 | 23369.68 | 100.63 | 1692.99 | 47.81 | 25.68 | 10243.21 | 0.54 | 0.84 | 1.26 | 0.66 | 1 | 10
6 | 95 | CONCLUIDO | 8.2459 | 12.13 | 8.58 | 17.75 | 0.24 | 29 | 187.97 | 53.44 | 2.5 | 27 | 37.03 | 23416.52 | 97.18 | 1692.99 | 45.31 | 25.68 | 9015.97 | 0.57 | 0.85 | 1.26 | 0.58 | 1 | 10
7 | 95 | CONCLUIDO | 8.3606 | 11.96 | 8.52 | 19.67 | 0.26 | 26 | 188.35 | 53.44 | 2.75 | 24 | 37.16 | 23463.4 | 93.8 | 1692.91 | 43.62 | 25.68 | 8184.97 | 0.59 | 0.86 | 1.25 | 0.52 | 1 | 10
8 | 95 | CONCLUIDO | 8.4848 | 11.79 | 8.46 | 22.07 | 0.28 | 23 | 188.73 | 53.44 | 3 | 17 | 37.29 | 23510.33 | 90.42 | 1692.97 | 41.53 | 25.68 | 7153.92 | 0.62 | 0.86 | 1.25 | 0.46 | 1 | 10
9 | 95 | CONCLUIDO | 8.5661 | 11.67 | 8.42 | 24.07 | 0.3 | 21 | 189.11 | 53.44 | 3.25 | 13 | 37.42 | 23557.3 | 88.3 | 1693.12 | 40.05 | 25.68 | 6427.08 | 0.64 | 0.87 | 1.25 | 0.42 | 1 | 10
10 | 95 | CONCLUIDO | 8.6139 | 11.61 | 8.4 | 25.19 | 0.33 | 20 | 189.49 | 53.44 | 3.5 | 6 | 37.55 | 23604.32 | 86.21 | 1692.88 | 39.37 | 25.68 | 6091.72 | 0.65 | 0.87 | 1.25 | 0.39 | 1 | 10
11 | 95 | CONCLUIDO | 8.6726 | 11.53 | 8.35 | 26.38 | 0.35 | 19 | 189.87 | 53.44 | 3.75 | 1 | 37.69 | 23651.38 | 85.04 | 1692.88 | 37.74 | 25.68 | 5280.68 | 0.68 | 0.87 | 1.25 | 0.35 | 1 | 10
12 | 95 | CONCLUIDO | 8.6718 | 11.53 | 8.36 | 26.39 | 0.37 | 19 | 190.25 | 53.44 | 4 | 0 | 37.82 | 23698.48 | 85.18 | 1692.88 | 37.72 | 25.68 | 5272.18 | 0.68 | 0.87 | 1.25 | 0.35 | 1 | 10
0 | 55 | CONCLUIDO | 7.8847 | 12.68 | 9.19 | 9.34 | 0.15 | 59 | 116.05 | 43.4 | 1 | 57 | 16.65 | 14546.17 | 80.49 | 1693.18 | 63.9 | 25.68 | 18159.67 | 0.4 | 0.79 | 1.31 | 1.18 | 1 | 10
1 | 55 | CONCLUIDO | 8.355 | 11.97 | 8.86 | 12.36 | 0.19 | 43 | 116.37 | 43.4 | 1.25 | 39 | 16.72 | 14585.96 | 73.17 | 1693.25 | 54.14 | 25.68 | 13358.62 | 0.47 | 0.82 | 1.27 | 0.85 | 1 | 10
2 | 55 | CONCLUIDO | 8.5841 | 11.65 | 8.73 | 14.96 | 0.23 | 35 | 116.69 | 43.4 | 1.5 | 16 | 16.79 | 14625.77 | 68.68 | 1693.08 | 49.21 | 25.68 | 10932.4 | 0.52 | 0.84 | 1.29 | 0.73 | 1 | 10
3 | 55 | CONCLUIDO | 8.6335 | 11.58 | 8.71 | 15.84 | 0.26 | 33 | 117.01 | 43.4 | 1.75 | 6 | 16.86 | 14665.62 | 67.05 | 1692.93 | 48.32 | 25.68 | 10501.04 | 0.53 | 0.84 | 1.3 | 0.71 | 1 | 10
4 | 55 | CONCLUIDO | 8.6747 | 11.53 | 8.68 | 16.27 | 0.3 | 32 | 117.34 | 43.4 | 2 | 0 | 16.94 | 14705.49 | 66.42 | 1693.12 | 47.04 | 25.68 | 9866.61 | 0.55 | 0.84 | 1.3 | 0.68 | 1 | 10

## gráficos
Selecione o eixo X:
Selecione o eixo Y:
Selecione o eixo Z:
Eixo X | Eixo Y | Eixo Z

## hidden (hidden)
Unnamed: 0
Volume de calda [L]
STATUS
Capacidade operacional [ha/h]
Tempo de missao [h]
Tempo util [h]
Tempo por voo [min]
Autonomia Projetada [h]
N° Voos
MTOW [kg]
Massa Estrutura [kg]
Combustível [kg]
Abastecimentos
Massa gerador
Potência gerador [W]
Combustível consumido [L]
Calda cons [L]
Distância percorrida [km]
Distância Pulverizando [km]
RTL ACUMULADO[m]
EOC [km/km]
EOC [h/h]
Tempo de manobra [h]
Tempo rtl_rtw [h]
V pulv [m/s]
V desloc [m/s]