## RESULTADOS_18
Unnamed: 0 | Volume de calda [L] | STATUS | Capacidade operacional [ha/h] | Tempo de missao [h] | Tempo util [h] | Tempo por voo [min] | Autonomia Projetada [h] | N° Voos | MTOW [kg] | Massa Estrutura [kg] | Combustível [kg] | Abastecimentos | Massa gerador | Potência gerador [W] | Combustível consumido [L] | Calda cons [L] | Distância percorrida [km] | Distância Pulverizando [km] | RTL ACUMULADO[m] | EOC [km/km] | EOC [h/h] | Tempo de manobra [h] | Tempo rtl_rtw [h] | V pulv [m/s] | V desloc [m/s]
0 | 100 | CONCLUIDO | 6.0876 | 16.43 | 10.1 | 6.18 | 0.09 | 98 | 194.77 | 54.38 | 1 | 96 | 39.4 | 24256.19 | 135.34 | 1678.76 | 89.66 | 25.77 | 30654.12 | 0.29 | 0.73 | 1.39 | 1.99 | 1 | 10
1 | 100 | CONCLUIDO | 6.6762 | 14.98 | 9.58 | 7.77 | 0.11 | 74 | 195.16 | 54.38 | 1.25 | 72 | 39.53 | 24303.87 | 126.31 | 1678.53 | 73.64 | 25.77 | 22762.55 | 0.35 | 0.77 | 1.35 | 1.48 | 1 | 10
2 | 100 | CONCLUIDO | 7.101 | 14.08 | 9.27 | 9.43 | 0.14 | 59 | 195.55 | 54.38 | 1.5 | 57 | 39.67 | 24351.61 | 120.26 | 1677.98 | 63.92 | 25.77 | 17978.81 | 0.4 | 0.79 | 1.32 | 1.17 | 1 | 10
3 | 100 | CONCLUIDO | 7.3986 | 13.52 | 9.09 | 11.14 | 0.16 | 49 | 195.93 | 54.38 | 1.75 | 47 | 39.81 | 24399.39 | 115.72 | 1678.7 | 58.5 | 25.77 | 15317.11 | 0.44 | 0.81 | 1.31 | 0.99 | 1 | 10
4 | 100 | CONCLUIDO | 7.6857 | 13.01 | 8.9 | 13.02 | 0.18 | 41 | 196.32 | 54.38 | 2 | 39 | 39.95 | 24447.22 | 111.17 | 1678.47 | 52.56 | 25.77 | 12384.82 | 0.49 | 0.83 | 1.29 | 0.79 | 1 | 10
5 | 100 | CONCLUIDO | 7.8493 | 12.74 | 8.82 | 14.71 | 0.2 | 36 | 196.71 | 54.38 | 2.25 | 34 | 40.08 | 24495.09 | 107.4 | 1678 | 50.1 | 25.77 | 11181.79 | 0.51 | 0.83 | 1.29 | 0.72 | 1 | 10
6 | 100 | CONCLUIDO | 8.0488 | 12.42 | 8.7 | 16.84 | 0.23 | 31 | 197.1 | 54.38 | 2.5 | 29 | 40.22 | 24543.01 | 104.38 | 1678.16 | 46.17 | 25.77 | 9240.54 | 0.56 | 0.84 | 1.28 | 0.6 | 1 | 10
7 | 100 | CONCLUIDO | 8.157 | 12.26 | 8.65 | 18.54 | 0.25 | 28 | 197.49 | 54.38 | 2.75 | 26 | 40.36 | 24590.98 | 101.62 | 1678.04 | 44.78 | 25.77 | 8563.52 | 0.58 | 0.85 | 1.27 | 0.55 | 1 | 10
8 | 100 | CONCLUIDO | 8.2884 | 12.06 | 8.58 | 20.58 | 0.27 | 25 | 197.88 | 54.38 | 3 | 23 | 40.5 | 24639 | 97.04 | 1677.92 | 42.21 | 25.77 | 7289.77 | 0.61 | 0.86 | 1.27 | 0.47 | 1 | 10
9 | 100 | CONCLUIDO | 8.4081 | 11.89 | 8.52 | 23.24 | 0.29 | 22 | 198.27 | 54.38 | 3.25 | 20 | 40.64 | 24687.06 | 93.18 | 1677.95 | 40.66 | 25.77 | 6530.94 | 0.63 | 0.86 | 1.26 | 0.41 | 1 | 10
10 | 100 | CONCLUIDO | 8.4822 | 11.79 | 8.49 | 25.48 | 0.31 | 20 | 198.66 | 54.38 | 3.5 | 15 | 40.78 | 24735.17 | 91.98 | 1677.92 | 39.8 | 25.77 | 6109.77 | 0.65 | 0.86 | 1.26 | 0.39 | 1 | 10
11 | 100 | CONCLUIDO | 8.5147 | 11.74 | 8.49 | 26.81 | 0.33 | 19 | 199.05 | 54.38 | 3.75 | 7 | 40.92 | 24783.33 | 89.77 | 1677.92 | 39.25 | 25.77 | 5841.36 | 0.66 | 0.86 | 1.27 | 0.38 | 1 | 10
12 | 100 | CONCLUIDO | 8.559 | 11.68 | 8.47 | 28.22 | 0.36 | 18 | 199.44 | 54.38 | 4 | 3 | 41.06 | 24831.54 | 89.02 | 1678.01 | 38.44 | 25.77 | 5440.01 | 0.67 | 0.87 | 1.27 | 0.36 | 1 | 10
13 | 100 | CONCLUIDO | 8.5588 | 11.68 | 8.47 | 28.22 | 0.38 | 18 | 199.83 | 54.38 | 4.25 | 0 | 41.2 | 24879.79 | 89.38 | 1678.06 | 38.25 | 25.77 | 5347.84 | 0.67 | 0.87 | 1.28 | 0.36 | 1 | 10

## RESULTADOS_26
Unnamed: 0 | Volume de calda [L] | STATUS | Capacidade operacional [ha/h] | Tempo de missao [h] | Tempo util [h] | Tempo por voo [min] | Autonomia Projetada [h] | N° Voos | MTOW [kg] | Massa Estrutura [kg] | Combustível [kg] | Abastecimentos | Massa gerador | Potência gerador [W] | Combustível consumido [L] | Calda cons [L] | Distância percorrida [km] | Distância Pulverizando [km] | RTL ACUMULADO[m] | EOC [km/km] | EOC [h/h] | Tempo de manobra [h] | Tempo rtl_rtw [h] | V pulv [m/s] | V desloc [m/s]
0 | 140 | CONCLUIDO | 4.8359 | 20.68 | 10.83 | 4.89 | 0.06 | 133 | 274.09 | 60.56 | 1 | 131 | 72.53 | 34038.11 | 183.82 | 1679.13 | 112.92 | 25.77 | 42104.49 | 0.23 | 0.68 | 1.44 | 2.72 | 1 | 10
1 | 140 | CONCLUIDO | 5.4968 | 18.19 | 10.12 | 6.13 | 0.08 | 99 | 274.57 | 60.56 | 1.25 | 97 | 72.76 | 34097.72 | 170.28 | 1678.95 | 90.59 | 25.77 | 31110.48 | 0.28 | 0.73 | 1.39 | 2.01 | 1 | 10
2 | 140 | CONCLUIDO | 5.973 | 16.74 | 9.72 | 7.38 | 0.1 | 79 | 275.05 | 60.56 | 1.5 | 77 | 73 | 34157.42 | 162.09 | 1678.35 | 77.64 | 25.77 | 24738.26 | 0.33 | 0.76 | 1.36 | 1.61 | 1 | 10
3 | 140 | CONCLUIDO | 6.3626 | 15.72 | 9.42 | 8.7 | 0.11 | 65 | 275.54 | 60.56 | 1.75 | 63 | 73.23 | 34217.22 | 155.95 | 1678.54 | 68.42 | 25.77 | 20197.36 | 0.38 | 0.78 | 1.34 | 1.31 | 1 | 10
4 | 140 | CONCLUIDO | 6.6767 | 14.98 | 9.2 | 10.04 | 0.13 | 55 | 276.02 | 60.56 | 2 | 53 | 73.47 | 34277.1 | 150.89 | 1678.1 | 61.84 | 25.77 | 16957.11 | 0.42 | 0.8 | 1.32 | 1.1 | 1 | 10
5 | 140 | CONCLUIDO | 6.9171 | 14.46 | 9.05 | 11.31 | 0.14 | 48 | 276.51 | 60.56 | 2.25 | 46 | 73.71 | 34337.08 | 146.97 | 1678.06 | 56.96 | 25.77 | 14549.48 | 0.45 | 0.81 | 1.31 | 0.94 | 1 | 10
6 | 140 | CONCLUIDO | 7.1294 | 14.03 | 8.93 | 12.76 | 0.16 | 42 | 277 | 60.56 | 2.5 | 40 | 73.94 | 34397.15 | 143.24 | 1678.01 | 53.42 | 25.77 | 12810.51 | 0.48 | 0.82 | 1.3 | 0.83 | 1 | 10
7 | 140 | CONCLUIDO | 7.2738 | 13.75 | 8.86 | 13.99 | 0.18 | 38 | 277.48 | 60.56 | 2.75 | 36 | 74.18 | 34457.31 | 141.26 | 1678.03 | 51.23 | 25.77 | 11737.94 | 0.5 | 0.83 | 1.29 | 0.76 | 1 | 10
8 | 140 | CONCLUIDO | 7.4408 | 13.44 | 8.76 | 15.46 | 0.19 | 34 | 277.97 | 60.56 | 3 | 32 | 74.42 | 34517.57 | 137.83 | 1677.98 | 47.91 | 25.77 | 10097.97 | 0.54 | 0.84 | 1.29 | 0.66 | 1 | 10
9 | 140 | CONCLUIDO | 7.563 | 13.22 | 8.7 | 16.84 | 0.21 | 31 | 278.46 | 60.56 | 3.25 | 29 | 74.66 | 34577.92 | 135.8 | 1678.13 | 46.1 | 25.77 | 9204.54 | 0.56 | 0.84 | 1.28 | 0.6 | 1 | 10
10 | 140 | CONCLUIDO | 7.648 | 13.08 | 8.66 | 17.92 | 0.22 | 29 | 278.95 | 60.56 | 3.5 | 27 | 74.9 | 34638.36 | 134.02 | 1677.93 | 44.93 | 25.77 | 8633.45 | 0.57 | 0.85 | 1.27 | 0.55 | 1 | 10
11 | 140 | CONCLUIDO | 7.728 | 12.94 | 8.63 | 19.18 | 0.24 | 27 | 279.44 | 60.56 | 3.75 | 25 | 75.14 | 34698.9 | 131.73 | 1678.31 | 43.97 | 25.77 | 8162.36 | 0.59 | 0.85 | 1.27 | 0.52 | 1 | 10
12 | 140 | CONCLUIDO | 7.8707 | 12.71 | 8.55 | 21.38 | 0.25 | 24 | 279.94 | 60.56 | 4 | 22 | 75.38 | 34759.54 | 128.62 | 1677.93 | 41.6 | 25.77 | 6992.48 | 0.62 | 0.86 | 1.26 | 0.44 | 1 | 10
13 | 140 | CONCLUIDO | 7.9046 | 12.65 | 8.55 | 22.3 | 0.27 | 23 | 280.43 | 60.56 | 4.25 | 21 | 75.62 | 34820.27 | 127.77 | 1678.13 | 41.53 | 25.77 | 6962.55 | 0.62 | 0.86 | 1.27 | 0.44 | 1 | 10
14 | 140 | CONCLUIDO | 7.9421 | 12.59 | 8.54 | 23.29 | 0.29 | 22 | 280.92 | 60.56 | 4.5 | 20 | 75.87 | 34881.09 | 126.77 | 1678.02 | 41.29 | 25.77 | 6849.26 | 0.62 | 0.86 | 1.26 | 0.43 | 1 | 10
15 | 140 | CONCLUIDO | 8.0555 | 12.41 | 8.47 | 25.4 | 0.3 | 20 | 281.41 | 60.56 | 4.75 | 18 | 76.11 | 34942.02 | 123.47 | 1678.15 | 39.09 | 25.77 | 5759.25 | 0.66 | 0.87 | 1.26 | 0.36 | 1 | 10
16 | 140 | CONCLUIDO | 8.0799 | 12.38 | 8.48 | 26.79 | 0.32 | 19 | 281.91 | 60.56 | 5 | 17 | 76.35 | 35003.04 | 121.79 | 1677.92 | 39.2 | 25.77 | 5817.38 | 0.66 | 0.87 | 1.27 | 0.38 | 1 | 10
17 | 140 | CONCLUIDO | 8.1306 | 12.3 | 8.46 | 28.19 | 0.33 | 18 | 282.4 | 60.56 | 5.25 | 16 | 76.6 | 35064.15 | 118.8 | 1678.1 | 38.68 | 25.77 | 5564.32 | 0.67 | 0.87 | 1.26 | 0.35 | 1 | 10
18 | 140 | CONCLUIDO | 8.1781 | 12.23 | 8.44 | 29.78 | 0.35 | 17 | 282.9 | 60.56 | 5.5 | 15 | 76.85 | 35125.37 | 118.79 | 1678.08 | 38.13 | 25.77 | 5291.01 | 0.68 | 0.87 | 1.26 | 0.33 | 1 | 10
19 | 140 | CONCLUIDO | 8.2263 | 12.16 | 8.42 | 31.57 | 0.36 | 16 | 283.4 | 60.56 | 5.75 | 14 | 77.09 | 35186.68 | 115.07 | 1677.92 | 37.57 | 25.77 | 5018.2 | 0.69 | 0.87 | 1.25 | 0.31 | 1 | 10
20 | 140 | CONCLUIDO | 8.2869 | 12.07 | 8.38 | 33.53 | 0.38 | 15 | 283.9 | 60.56 | 6 | 11 | 77.34 | 35248.1 | 113.44 | 1677.99 | 36.2 | 25.77 | 4338.08 | 0.71 | 0.88 | 1.26 | 0.28 | 1 | 10
21 | 140 | CONCLUIDO | 8.2728 | 12.09 | 8.4 | 33.61 | 0.39 | 15 | 284.4 | 60.56 | 6.25 | 8 | 77.59 | 35309.61 | 112.85 | 1677.97 | 36.59 | 25.77 | 4532.96 | 0.7 | 0.87 | 1.26 | 0.3 | 1 | 10
22 | 140 | CONCLUIDO | 8.3353 | 12 | 8.37 | 35.85 | 0.41 | 14 | 284.89 | 60.56 | 6.5 | 7 | 77.84 | 35371.22 | 111.98 | 1677.92 | 35.53 | 25.77 | 4006.83 | 0.73 | 0.88 | 1.26 | 0.26 | 1 | 10
23 | 140 | CONCLUIDO | 8.336 | 12 | 8.36 | 35.85 | 0.42 | 14 | 285.39 | 60.56 | 6.75 | 4 | 78.09 | 35432.93 | 110.6 | 1678.1 | 35.29 | 25.77 | 3886.5 | 0.73 | 0.88 | 1.26 | 0.26 | 1 | 10
24 | 140 | CONCLUIDO | 8.3339 | 12 | 8.37 | 35.86 | 0.44 | 14 | 285.9 | 60.56 | 7 | 2 | 78.34 | 35494.74 | 109.64 | 1677.96 | 35.27 | 25.77 | 3876.97 | 0.73 | 0.88 | 1.27 | 0.26 | 1 | 10
25 | 140 | CONCLUIDO | 8.3264 | 12.01 | 8.38 | 35.9 | 0.45 | 14 | 286.4 | 60.56 | 7.25 | 1 | 78.59 | 35556.78 | 109.16 | 1678 | 35.66 | 25.77 | 4071.15 | 0.72 | 0.88 | 1.27 | 0.27 | 1 | 10
26 | 140 | CONCLUIDO | 8.3738 | 11.94 | 8.36 | 38.59 | 0.47 | 13 | 286.9 | 60.56 | 7.5 | 0 | 78.85 | 35618.8 | 109.3 | 1677.99 | 35.16 | 25.77 | 3825.69 | 0.73 | 0.88 | 1.27 | 0.26 | 1 | 10

## RESULTADOS_6
Unnamed: 0 | Volume de calda [L] | STATUS | Capacidade operacional [ha/h] | Tempo de missao [h] | Tempo util [h] | Tempo por voo [min] | Autonomia Projetada [h] | N° Voos | MTOW [kg] | Massa Estrutura [kg] | Combustível [kg] | Abastecimentos | Massa gerador | Potência gerador [W] | Combustível consumido [L] | Calda cons [L] | Distância percorrida [km] | Distância Pulverizando [km] | RTL ACUMULADO[m] | EOC [km/km] | EOC [h/h] | Tempo de manobra [h] | Tempo rtl_rtw [h] | V pulv [m/s] | V desloc [m/s]
0 | 40 | CONCLUIDO | 8.3891 | 11.92 | 9.09 | 11.61 | 0.2 | 47 | 89.87 | 37.55 | 1 | 22 | 11.32 | 11317.98 | 61.31 | 1678.1 | 57.17 | 25.77 | 14662.98 | 0.45 | 0.81 | 1.35 | 0.99 | 1 | 10
1 | 40 | CONCLUIDO | 8.4634 | 11.82 | 9.04 | 12.33 | 0.24 | 44 | 90.18 | 37.55 | 1.25 | 2 | 11.37 | 11355.7 | 59.62 | 1678.35 | 55.14 | 25.77 | 13663.48 | 0.47 | 0.81 | 1.36 | 0.94 | 1 | 10
2 | 40 | CONCLUIDO | 8.4966 | 11.77 | 9.02 | 12.58 | 0.29 | 43 | 90.48 | 37.55 | 1.5 | 0 | 11.43 | 11393.43 | 59.74 | 1678.18 | 54.26 | 25.77 | 13227.26 | 0.47 | 0.81 | 1.36 | 0.91 | 1 | 10

## RESULTADOS_23
Unnamed: 0 | Volume de calda [L] | STATUS | Capacidade operacional [ha/h] | Tempo de missao [h] | Tempo util [h] | Tempo por voo [min] | Autonomia Projetada [h] | N° Voos | MTOW [kg] | Massa Estrutura [kg] | Combustível [kg] | Abastecimentos | Massa gerador | Potência gerador [W] | Combustível consumido [L] | Calda cons [L] | Distância percorrida [km] | Distância Pulverizando [km] | RTL ACUMULADO[m] | EOC [km/km] | EOC [h/h] | Tempo de manobra [h] | Tempo rtl_rtw [h] | V pulv [m/s] | V desloc [m/s]
0 | 125 | CONCLUIDO | 5.2631 | 19 | 10.58 | 5.29 | 0.07 | 120 | 242.64 | 58.47 | 1 | 118 | 58.17 | 30160.1 | 165.39 | 1678.39 | 104.46 | 25.77 | 37944.14 | 0.25 | 0.69 | 1.43 | 2.47 | 1 | 10
1 | 125 | CONCLUIDO | 5.9176 | 16.9 | 9.94 | 6.7 | 0.09 | 89 | 243.08 | 58.47 | 1.25 | 87 | 58.36 | 30214.33 | 153.7 | 1678.27 | 84.49 | 25.77 | 28111.12 | 0.3 | 0.74 | 1.39 | 1.83 | 1 | 10
2 | 125 | CONCLUIDO | 6.3864 | 15.66 | 9.55 | 8.07 | 0.11 | 71 | 243.52 | 58.47 | 1.5 | 69 | 58.55 | 30268.64 | 146.08 | 1678.87 | 72.16 | 25.77 | 22035.96 | 0.36 | 0.77 | 1.36 | 1.44 | 1 | 10
3 | 125 | CONCLUIDO | 6.7504 | 14.81 | 9.27 | 9.43 | 0.13 | 59 | 243.96 | 58.47 | 1.75 | 57 | 58.74 | 30323.01 | 140.38 | 1678.29 | 63.9 | 25.77 | 17969.14 | 0.4 | 0.79 | 1.32 | 1.16 | 1 | 10
4 | 125 | CONCLUIDO | 7.0312 | 14.22 | 9.1 | 10.93 | 0.15 | 50 | 244.41 | 58.47 | 2 | 48 | 58.93 | 30377.45 | 136.14 | 1678.28 | 58.55 | 25.77 | 15337.07 | 0.44 | 0.81 | 1.32 | 1 | 1 | 10
5 | 125 | CONCLUIDO | 7.2788 | 13.74 | 8.95 | 12.49 | 0.16 | 43 | 244.85 | 58.47 | 2.25 | 41 | 59.12 | 30431.96 | 132 | 1678.07 | 54.2 | 25.77 | 13195.7 | 0.48 | 0.82 | 1.29 | 0.84 | 1 | 10
6 | 125 | CONCLUIDO | 7.4608 | 13.4 | 8.85 | 13.98 | 0.18 | 38 | 245.29 | 58.47 | 2.5 | 36 | 59.32 | 30486.54 | 128.87 | 1678.09 | 50.74 | 25.77 | 11492.39 | 0.51 | 0.83 | 1.29 | 0.74 | 1 | 10
7 | 125 | CONCLUIDO | 7.6083 | 13.14 | 8.78 | 15.5 | 0.2 | 34 | 245.73 | 58.47 | 2.75 | 32 | 59.51 | 30541.19 | 126 | 1678.22 | 48.44 | 25.77 | 10362.08 | 0.53 | 0.84 | 1.29 | 0.67 | 1 | 10
8 | 125 | CONCLUIDO | 7.7296 | 12.94 | 8.72 | 16.87 | 0.22 | 31 | 246.18 | 58.47 | 3 | 29 | 59.7 | 30595.91 | 124.24 | 1678.33 | 46.51 | 25.77 | 9412.5 | 0.55 | 0.84 | 1.28 | 0.61 | 1 | 10
9 | 125 | CONCLUIDO | 7.858 | 12.73 | 8.65 | 18.53 | 0.23 | 28 | 246.62 | 58.47 | 3.25 | 26 | 59.9 | 30650.7 | 121.01 | 1678 | 44.67 | 25.77 | 8508.19 | 0.58 | 0.85 | 1.27 | 0.54 | 1 | 10
10 | 125 | CONCLUIDO | 7.9311 | 12.61 | 8.62 | 19.9 | 0.25 | 26 | 247.07 | 58.47 | 3.5 | 24 | 60.09 | 30705.56 | 119.1 | 1678.17 | 43.66 | 25.77 | 8010.52 | 0.59 | 0.85 | 1.28 | 0.52 | 1 | 10
11 | 125 | CONCLUIDO | 8.0341 | 12.45 | 8.56 | 21.39 | 0.27 | 24 | 247.51 | 58.47 | 3.75 | 22 | 60.29 | 30760.49 | 116.74 | 1677.96 | 41.97 | 25.77 | 7174.56 | 0.61 | 0.86 | 1.26 | 0.45 | 1 | 10
12 | 125 | CONCLUIDO | 8.1162 | 12.32 | 8.53 | 23.25 | 0.29 | 22 | 247.96 | 58.47 | 4 | 20 | 60.48 | 30815.5 | 113.8 | 1678.13 | 40.71 | 25.77 | 6557.29 | 0.63 | 0.86 | 1.27 | 0.42 | 1 | 10
13 | 125 | CONCLUIDO | 8.2038 | 12.19 | 8.49 | 25.46 | 0.3 | 20 | 248.4 | 58.47 | 4.25 | 18 | 60.68 | 30870.57 | 112.08 | 1677.95 | 39.69 | 25.77 | 6057.46 | 0.65 | 0.86 | 1.26 | 0.38 | 1 | 10
14 | 125 | CONCLUIDO | 8.2386 | 12.14 | 8.48 | 26.79 | 0.32 | 19 | 248.85 | 58.47 | 4.5 | 17 | 60.88 | 30925.72 | 109.61 | 1678 | 39.29 | 25.77 | 5860.15 | 0.66 | 0.87 | 1.27 | 0.38 | 1 | 10
15 | 125 | CONCLUIDO | 8.3453 | 11.98 | 8.42 | 29.73 | 0.34 | 17 | 249.3 | 58.47 | 4.75 | 14 | 61.07 | 30980.93 | 105.82 | 1677.99 | 37.58 | 25.77 | 5015.27 | 0.69 | 0.87 | 1.25 | 0.32 | 1 | 10
16 | 125 | CONCLUIDO | 8.3928 | 11.92 | 8.4 | 31.51 | 0.36 | 16 | 249.75 | 58.47 | 5 | 12 | 61.27 | 31036.22 | 104.17 | 1677.97 | 36.84 | 25.77 | 4652.1 | 0.7 | 0.87 | 1.26 | 0.3 | 1 | 10
17 | 125 | CONCLUIDO | 8.3696 | 11.95 | 8.44 | 31.63 | 0.37 | 16 | 250.2 | 58.47 | 5.25 | 5 | 61.47 | 31091.59 | 102.97 | 1677.93 | 37.7 | 25.77 | 5082.37 | 0.68 | 0.87 | 1.27 | 0.33 | 1 | 10
18 | 125 | CONCLUIDO | 8.4098 | 11.89 | 8.43 | 33.7 | 0.39 | 15 | 250.64 | 58.47 | 5.5 | 3 | 61.67 | 31147.02 | 102.08 | 1678.09 | 37.22 | 25.77 | 4847.81 | 0.69 | 0.87 | 1.27 | 0.32 | 1 | 10
19 | 125 | CONCLUIDO | 8.4254 | 11.87 | 8.4 | 33.61 | 0.41 | 15 | 251.09 | 58.47 | 5.75 | 1 | 61.87 | 31202.53 | 102.15 | 1678.01 | 36.38 | 25.77 | 4425.44 | 0.71 | 0.87 | 1.27 | 0.3 | 1 | 10
20 | 125 | CONCLUIDO | 8.4264 | 11.87 | 8.4 | 33.61 | 0.42 | 15 | 251.55 | 58.47 | 6 | 0 | 62.07 | 31258.11 | 102.14 | 1677.92 | 36.29 | 25.77 | 4381.48 | 0.71 | 0.87 | 1.27 | 0.3 | 1 | 10

## RESULTADOS_4
Unnamed: 0 | Volume de calda [L] | STATUS | Capacidade operacional [ha/h] | Tempo de missao [h] | Tempo util [h] | Tempo por voo [min] | Autonomia Projetada [h] | N° Voos | MTOW [kg] | Massa Estrutura [kg] | Combustível [kg] | Abastecimentos | Massa gerador | Potência gerador [W] | Combustível consumido [L] | Calda cons [L] | Distância percorrida [km] | Distância Pulverizando [km] | RTL ACUMULADO[m] | EOC [km/km] | EOC [h/h] | Tempo de manobra [h] | Tempo rtl_rtw [h] | V pulv [m/s] | V desloc [m/s]
0 | 30 | CONCLUIDO | 8.3005 | 12.05 | 9.32 | 9.81 | 0.24 | 57 | 71.52 | 32.27 | 1 | 0 | 8.25 | 9054.6 | 53.57 | 1678.79 | 63.29 | 25.77 | 17671.97 | 0.41 | 0.79 | 1.39 | 1.21 | 1 | 10

## RESULTADOS_1
Unnamed: 0 | Volume de calda [L] | STATUS | Capacidade operacional [ha/h] | Tempo de missao [h] | Tempo util [h] | Tempo por voo [min] | Autonomia Projetada [h] | N° Voos | MTOW [kg] | Massa Estrutura [kg] | Combustível [kg] | Abastecimentos | Massa gerador | Potência gerador [W] | Combustível consumido [L] | Calda cons [L] | Distância percorrida [km] | Distância Pulverizando [km] | RTL ACUMULADO[m] | EOC [km/km] | EOC [h/h] | Tempo de manobra [h] | Tempo rtl_rtw [h] | V pulv [m/s] | V desloc [m/s]
0 | 15 | CONCLUIDO | 7.4337 | 13.45 | 10.5 | 5.57 | 0.43 | 113 | 39.78 | 19.54 | 1 | 0 | 4.24 | 5140 | 41.55 | 1679.27 | 97.54 | 25.77 | 34514.76 | 0.26 | 0.7 | 1.56 | 2.39 | 1 | 10

## RESULTADOS_12
Unnamed: 0 | Volume de calda [L] | STATUS | Capacidade operacional [ha/h] | Tempo de missao [h] | Tempo util [h] | Tempo por voo [min] | Autonomia Projetada [h] | N° Voos | MTOW [kg] | Massa Estrutura [kg] | Combustível [kg] | Abastecimentos | Massa gerador | Potência gerador [W] | Combustível consumido [L] | Calda cons [L] | Distância percorrida [km] | Distância Pulverizando [km] | RTL ACUMULADO[m] | EOC [km/km] | EOC [h/h] | Tempo de manobra [h] | Tempo rtl_rtw [h] | V pulv [m/s] | V desloc [m/s]
0 | 70 | CONCLUIDO | 7.1912 | 13.91 | 9.57 | 7.86 | 0.12 | 73 | 141.81 | 47.83 | 1 | 71 | 22.98 | 17723.39 | 100.02 | 1678.71 | 73.21 | 25.77 | 22550.03 | 0.35 | 0.77 | 1.35 | 1.46 | 1 | 10
1 | 70 | CONCLUIDO | 7.6738 | 13.03 | 9.21 | 10.05 | 0.16 | 55 | 142.15 | 47.83 | 1.25 | 53 | 23.07 | 17765.46 | 93.23 | 1678.32 | 62.2 | 25.77 | 17134.88 | 0.41 | 0.8 | 1.32 | 1.11 | 1 | 10
2 | 70 | CONCLUIDO | 8.0569 | 12.41 | 8.94 | 12.48 | 0.19 | 43 | 142.49 | 47.83 | 1.5 | 41 | 23.16 | 17807.56 | 87.1 | 1678.08 | 53.64 | 25.77 | 12915.62 | 0.48 | 0.82 | 1.3 | 0.83 | 1 | 10
3 | 70 | CONCLUIDO | 8.3164 | 12.02 | 8.79 | 15.06 | 0.22 | 35 | 142.83 | 47.83 | 1.75 | 33 | 23.25 | 17849.7 | 82.22 | 1678.04 | 48.9 | 25.77 | 10584.66 | 0.53 | 0.84 | 1.28 | 0.68 | 1 | 10
4 | 70 | CONCLUIDO | 8.5163 | 11.74 | 8.68 | 17.95 | 0.25 | 29 | 143.17 | 47.83 | 2 | 22 | 23.34 | 17891.86 | 77.38 | 1677.95 | 45.35 | 25.77 | 8844.06 | 0.57 | 0.85 | 1.28 | 0.57 | 1 | 10
5 | 70 | CONCLUIDO | 8.5761 | 11.66 | 8.65 | 19.23 | 0.28 | 27 | 143.51 | 47.83 | 2.25 | 10 | 23.44 | 17934.06 | 75.82 | 1678.29 | 43.87 | 25.77 | 8114.25 | 0.59 | 0.85 | 1.3 | 0.54 | 1 | 10
6 | 70 | CONCLUIDO | 8.597 | 11.63 | 8.65 | 19.97 | 0.31 | 26 | 143.86 | 47.83 | 2.5 | 3 | 23.53 | 17976.29 | 74.44 | 1678.36 | 43.78 | 25.77 | 8072.99 | 0.59 | 0.85 | 1.3 | 0.55 | 1 | 10
7 | 70 | CONCLUIDO | 8.6389 | 11.58 | 8.62 | 20.7 | 0.34 | 25 | 144.2 | 47.83 | 2.75 | 0 | 23.62 | 18018.55 | 74.29 | 1678.24 | 42.87 | 25.77 | 7623.01 | 0.6 | 0.85 | 1.3 | 0.52 | 1 | 10

## RESULTADOS_16
Unnamed: 0 | Volume de calda [L] | STATUS | Capacidade operacional [ha/h] | Tempo de missao [h] | Tempo util [h] | Tempo por voo [min] | Autonomia Projetada [h] | N° Voos | MTOW [kg] | Massa Estrutura [kg] | Combustível [kg] | Abastecimentos | Massa gerador | Potência gerador [W] | Combustível consumido [L] | Calda cons [L] | Distância percorrida [km] | Distância Pulverizando [km] | RTL ACUMULADO[m] | EOC [km/km] | EOC [h/h] | Tempo de manobra [h] | Tempo rtl_rtw [h] | V pulv [m/s] | V desloc [m/s]
0 | 90 | CONCLUIDO | 6.4281 | 15.56 | 9.94 | 6.62 | 0.1 | 90 | 176.73 | 52.44 | 1 | 88 | 33.29 | 22031.19 | 123.97 | 1678.39 | 84.6 | 25.77 | 28163.07 | 0.3 | 0.74 | 1.38 | 1.83 | 1 | 10
1 | 90 | CONCLUIDO | 6.9883 | 14.31 | 9.47 | 8.36 | 0.13 | 68 | 177.1 | 52.44 | 1.25 | 66 | 33.41 | 22076.81 | 115.78 | 1678.48 | 70.13 | 25.77 | 21035.45 | 0.37 | 0.78 | 1.34 | 1.36 | 1 | 10
2 | 90 | CONCLUIDO | 7.399 | 13.52 | 9.17 | 10.19 | 0.15 | 54 | 177.47 | 52.44 | 1.5 | 52 | 33.53 | 22122.46 | 109.4 | 1678.47 | 60.99 | 25.77 | 16537.15 | 0.42 | 0.8 | 1.31 | 1.07 | 1 | 10
3 | 90 | CONCLUIDO | 7.7156 | 12.96 | 8.98 | 12.24 | 0.17 | 44 | 177.84 | 52.44 | 1.75 | 42 | 33.65 | 22168.15 | 104.67 | 1678.1 | 54.8 | 25.77 | 13493.23 | 0.47 | 0.82 | 1.3 | 0.87 | 1 | 10
4 | 90 | CONCLUIDO | 7.9204 | 12.63 | 8.85 | 13.98 | 0.2 | 38 | 178.21 | 52.44 | 2 | 36 | 33.77 | 22213.89 | 100.95 | 1677.95 | 51.17 | 25.77 | 11708.95 | 0.5 | 0.83 | 1.29 | 0.75 | 1 | 10
5 | 90 | CONCLUIDO | 8.136 | 12.29 | 8.73 | 16.37 | 0.22 | 32 | 178.59 | 52.44 | 2.25 | 30 | 33.89 | 22259.66 | 96.87 | 1678.14 | 47.29 | 25.77 | 9797.88 | 0.54 | 0.84 | 1.28 | 0.63 | 1 | 10
6 | 90 | CONCLUIDO | 8.2877 | 12.07 | 8.65 | 18.54 | 0.25 | 28 | 178.96 | 52.44 | 2.5 | 26 | 34.02 | 22305.48 | 93.2 | 1677.93 | 44.81 | 25.77 | 8577.94 | 0.57 | 0.85 | 1.27 | 0.54 | 1 | 10
7 | 90 | CONCLUIDO | 8.4108 | 11.89 | 8.58 | 20.59 | 0.27 | 25 | 179.33 | 52.44 | 2.75 | 23 | 34.14 | 22351.34 | 89.04 | 1677.92 | 42.25 | 25.77 | 7311.28 | 0.61 | 0.86 | 1.27 | 0.47 | 1 | 10
8 | 90 | CONCLUIDO | 8.5175 | 11.74 | 8.54 | 23.28 | 0.3 | 22 | 179.7 | 52.44 | 3 | 14 | 34.26 | 22397.24 | 86.25 | 1678.11 | 40.84 | 25.77 | 6620.21 | 0.63 | 0.86 | 1.27 | 0.43 | 1 | 10
9 | 90 | CONCLUIDO | 8.56 | 11.68 | 8.52 | 24.33 | 0.32 | 21 | 180.07 | 52.44 | 3.25 | 9 | 34.38 | 22443.18 | 85.51 | 1678.04 | 40.08 | 25.77 | 6245.52 | 0.64 | 0.86 | 1.28 | 0.41 | 1 | 10
10 | 90 | CONCLUIDO | 8.5993 | 11.63 | 8.5 | 25.49 | 0.34 | 20 | 180.45 | 52.44 | 3.5 | 3 | 34.51 | 22489.16 | 84.31 | 1678.03 | 39.37 | 25.77 | 5894.84 | 0.65 | 0.86 | 1.28 | 0.39 | 1 | 10
11 | 90 | CONCLUIDO | 8.589 | 11.64 | 8.51 | 25.53 | 0.37 | 20 | 180.82 | 52.44 | 3.75 | 0 | 34.63 | 22535.19 | 84.15 | 1678.03 | 39.9 | 25.77 | 6160.34 | 0.65 | 0.86 | 1.28 | 0.41 | 1 | 10

## RESULTADOS_20
Unnamed: 0 | Volume de calda [L] | STATUS | Capacidade operacional [ha/h] | Tempo de missao [h] | Tempo util [h] | Tempo por voo [min] | Autonomia Projetada [h] | N° Voos | MTOW [kg] | Massa Estrutura [kg] | Combustível [kg] | Abastecimentos | Massa gerador | Potência gerador [W] | Combustível consumido [L] | Calda cons [L] | Distância percorrida [km] | Distância Pulverizando [km] | RTL ACUMULADO[m] | EOC [km/km] | EOC [h/h] | Tempo de manobra [h] | Tempo rtl_rtw [h] | V pulv [m/s] | V desloc [m/s]
0 | 110 | CONCLUIDO | 5.7381 | 17.43 | 10.3 | 5.77 | 0.08 | 107 | 213.37 | 56.13 | 1 | 105 | 46.25 | 26550.29 | 147.2 | 1678.44 | 95.84 | 25.77 | 33698.74 | 0.27 | 0.71 | 1.41 | 2.19 | 1 | 10
1 | 110 | CONCLUIDO | 6.3646 | 15.71 | 9.72 | 7.29 | 0.1 | 80 | 213.78 | 56.13 | 1.25 | 78 | 46.4 | 26600.32 | 137.15 | 1678.44 | 77.85 | 25.77 | 24834.55 | 0.33 | 0.76 | 1.36 | 1.61 | 1 | 10
2 | 110 | CONCLUIDO | 6.7949 | 14.72 | 9.4 | 8.81 | 0.12 | 64 | 214.19 | 56.13 | 1.5 | 62 | 46.56 | 26650.41 | 130.73 | 1678.31 | 67.76 | 25.77 | 19873.44 | 0.38 | 0.78 | 1.34 | 1.29 | 1 | 10
3 | 110 | CONCLUIDO | 7.1383 | 14.01 | 9.16 | 10.37 | 0.14 | 53 | 214.59 | 56.13 | 1.75 | 51 | 46.72 | 26700.55 | 125.22 | 1678.6 | 60.33 | 25.77 | 16211.05 | 0.43 | 0.8 | 1.32 | 1.05 | 1 | 10
4 | 110 | CONCLUIDO | 7.4044 | 13.51 | 8.99 | 11.99 | 0.17 | 45 | 215 | 56.13 | 2 | 43 | 46.87 | 26750.75 | 121.41 | 1678.24 | 55.17 | 25.77 | 13670.2 | 0.47 | 0.82 | 1.3 | 0.89 | 1 | 10
5 | 110 | CONCLUIDO | 7.6078 | 13.14 | 8.88 | 13.67 | 0.19 | 39 | 215.41 | 56.13 | 2.25 | 37 | 47.03 | 26801 | 118.21 | 1677.98 | 52.02 | 25.77 | 12125.15 | 0.5 | 0.83 | 1.29 | 0.78 | 1 | 10
6 | 110 | CONCLUIDO | 7.7907 | 12.84 | 8.79 | 15.51 | 0.21 | 34 | 215.82 | 56.13 | 2.5 | 32 | 47.19 | 26851.31 | 114.3 | 1678.36 | 48.71 | 25.77 | 10494.9 | 0.53 | 0.84 | 1.29 | 0.68 | 1 | 10
7 | 110 | CONCLUIDO | 7.954 | 12.57 | 8.69 | 17.39 | 0.23 | 30 | 216.22 | 56.13 | 2.75 | 28 | 47.35 | 26901.66 | 110.84 | 1678.04 | 46.05 | 25.77 | 9187.7 | 0.56 | 0.84 | 1.28 | 0.59 | 1 | 10
8 | 110 | CONCLUIDO | 8.079 | 12.38 | 8.62 | 19.17 | 0.25 | 27 | 216.63 | 56.13 | 3 | 25 | 47.51 | 26952.08 | 108.78 | 1678.19 | 43.97 | 25.77 | 8159.83 | 0.59 | 0.85 | 1.27 | 0.52 | 1 | 10
9 | 110 | CONCLUIDO | 8.1681 | 12.24 | 8.57 | 20.58 | 0.27 | 25 | 217.04 | 56.13 | 3.25 | 23 | 47.66 | 27002.55 | 104.97 | 1677.92 | 42.23 | 25.77 | 7303.98 | 0.61 | 0.86 | 1.27 | 0.47 | 1 | 10
10 | 110 | CONCLUIDO | 8.2831 | 12.07 | 8.53 | 23.27 | 0.29 | 22 | 217.45 | 56.13 | 3.5 | 20 | 47.82 | 27053.07 | 102.17 | 1678.03 | 40.8 | 25.77 | 6599.83 | 0.63 | 0.86 | 1.27 | 0.42 | 1 | 10
11 | 110 | CONCLUIDO | 8.3672 | 11.95 | 8.49 | 25.48 | 0.31 | 20 | 217.86 | 56.13 | 3.75 | 18 | 47.98 | 27103.65 | 99.62 | 1678.04 | 39.75 | 25.77 | 6085.87 | 0.65 | 0.86 | 1.26 | 0.39 | 1 | 10
12 | 110 | CONCLUIDO | 8.4053 | 11.9 | 8.48 | 26.79 | 0.33 | 19 | 218.27 | 56.13 | 4 | 15 | 48.15 | 27154.29 | 97.39 | 1677.92 | 39.2 | 25.77 | 5818.89 | 0.66 | 0.87 | 1.27 | 0.38 | 1 | 10
13 | 110 | CONCLUIDO | 8.4521 | 11.83 | 8.46 | 28.2 | 0.35 | 18 | 218.68 | 56.13 | 4.25 | 6 | 48.31 | 27204.98 | 93.83 | 1677.97 | 38.18 | 25.77 | 5311.95 | 0.67 | 0.87 | 1.27 | 0.35 | 1 | 10
14 | 110 | CONCLUIDO | 8.496 | 11.77 | 8.44 | 29.79 | 0.36 | 17 | 219.09 | 56.13 | 4.5 | 3 | 48.47 | 27255.72 | 93.65 | 1677.97 | 37.5 | 25.77 | 4974.86 | 0.69 | 0.87 | 1.27 | 0.33 | 1 | 10
15 | 110 | CONCLUIDO | 8.4904 | 11.78 | 8.45 | 29.81 | 0.38 | 17 | 219.51 | 56.13 | 4.75 | 2 | 48.63 | 27306.53 | 93.75 | 1678.07 | 37.73 | 25.77 | 5089.65 | 0.68 | 0.87 | 1.28 | 0.34 | 1 | 10
16 | 110 | CONCLUIDO | 8.4902 | 11.78 | 8.45 | 29.82 | 0.4 | 17 | 219.92 | 56.13 | 5 | 1 | 48.79 | 27357.39 | 93.85 | 1677.97 | 37.7 | 25.77 | 5078.01 | 0.68 | 0.87 | 1.28 | 0.34 | 1 | 10
17 | 110 | CONCLUIDO | 8.4836 | 11.79 | 8.46 | 29.85 | 0.42 | 17 | 220.33 | 56.13 | 5.25 | 0 | 48.95 | 27408.3 | 94.27 | 1678.18 | 37.78 | 25.77 | 5116.46 | 0.68 | 0.87 | 1.28 | 0.35 | 1 | 10

## RESULTADOS_28
Unnamed: 0 | Volume de calda [L] | STATUS | Capacidade operacional [ha/h] | Tempo de missao [h] | Tempo util [h] | Tempo por voo [min] | Autonomia Projetada [h] | N° Voos | MTOW [kg] | Massa Estrutura [kg] | Combustível [kg] | Abastecimentos | Massa gerador | Potência gerador [W] | Combustível consumido [L] | Calda cons [L] | Distância percorrida [km] | Distância Pulverizando [km] | RTL ACUMULADO[m] | EOC [km/km] | EOC [h/h] | Tempo de manobra [h] | Tempo rtl_rtw [h] | V pulv [m/s] | V desloc [m/s]
0 | 150 | CONCLUIDO | 4.5455 | 22 | 11.06 | 4.64 | 0.06 | 143 | 296.65 | 61.82 | 1 | 141 | 83.83 | 36821.52 | 197.86 | 1679.25 | 120.06 | 25.77 | 45629.03 | 0.21 | 0.66 | 1.46 | 2.95 | 1 | 10
1 | 150 | CONCLUIDO | 5.216 | 19.17 | 10.29 | 5.82 | 0.07 | 106 | 297.17 | 61.82 | 1.25 | 104 | 84.1 | 36885.7 | 182.66 | 1678.6 | 95.41 | 25.77 | 33485.42 | 0.27 | 0.71 | 1.41 | 2.18 | 1 | 10
2 | 150 | CONCLUIDO | 5.7249 | 17.47 | 9.8 | 7 | 0.09 | 84 | 297.7 | 61.82 | 1.5 | 82 | 84.37 | 36949.99 | 172.91 | 1678.46 | 80.66 | 25.77 | 26221.21 | 0.32 | 0.75 | 1.36 | 1.7 | 1 | 10
3 | 150 | CONCLUIDO | 6.0938 | 16.41 | 9.52 | 8.16 | 0.1 | 70 | 298.22 | 61.82 | 1.75 | 68 | 84.65 | 37014.39 | 166.69 | 1678.47 | 71.8 | 25.77 | 21862.31 | 0.36 | 0.77 | 1.34 | 1.42 | 1 | 10
4 | 150 | CONCLUIDO | 6.4252 | 15.56 | 9.29 | 9.45 | 0.12 | 59 | 298.74 | 61.82 | 2 | 57 | 84.92 | 37078.91 | 161.26 | 1678.16 | 64.77 | 25.77 | 18402.44 | 0.4 | 0.79 | 1.32 | 1.18 | 1 | 10
5 | 150 | CONCLUIDO | 6.6985 | 14.93 | 9.1 | 10.7 | 0.13 | 51 | 299.26 | 61.82 | 2.25 | 49 | 85.19 | 37143.54 | 156.64 | 1678.33 | 58.54 | 25.77 | 15327.24 | 0.44 | 0.81 | 1.31 | 0.99 | 1 | 10
6 | 150 | CONCLUIDO | 6.9097 | 14.47 | 8.98 | 11.97 | 0.15 | 45 | 299.79 | 61.82 | 2.5 | 43 | 85.47 | 37208.42 | 153.1 | 1678.29 | 54.76 | 25.77 | 13469.33 | 0.47 | 0.82 | 1.3 | 0.87 | 1 | 10
7 | 150 | CONCLUIDO | 7.0412 | 14.2 | 8.93 | 13.06 | 0.16 | 41 | 300.32 | 61.82 | 2.75 | 39 | 85.74 | 37273.29 | 151.4 | 1678.11 | 53.27 | 25.77 | 12742.83 | 0.48 | 0.82 | 1.3 | 0.82 | 1 | 10
8 | 150 | CONCLUIDO | 7.2095 | 13.87 | 8.82 | 14.3 | 0.18 | 37 | 300.84 | 61.82 | 3 | 35 | 86.02 | 37338.27 | 148.25 | 1678.07 | 49.84 | 25.77 | 11045.48 | 0.52 | 0.83 | 1.29 | 0.71 | 1 | 10
9 | 150 | CONCLUIDO | 7.3129 | 13.67 | 8.79 | 15.51 | 0.19 | 34 | 301.37 | 61.82 | 3.25 | 32 | 86.3 | 37403.38 | 146.71 | 1677.92 | 48.88 | 25.77 | 10582.95 | 0.53 | 0.84 | 1.29 | 0.68 | 1 | 10
10 | 150 | CONCLUIDO | 7.4402 | 13.44 | 8.72 | 16.88 | 0.21 | 31 | 301.9 | 61.82 | 3.5 | 29 | 86.58 | 37468.6 | 144.4 | 1678.01 | 46.73 | 25.77 | 9520.22 | 0.55 | 0.84 | 1.29 | 0.61 | 1 | 10
11 | 150 | CONCLUIDO | 7.5794 | 13.19 | 8.64 | 18.52 | 0.22 | 28 | 302.43 | 61.82 | 3.75 | 26 | 86.86 | 37533.94 | 141.46 | 1677.94 | 44.3 | 25.77 | 8322.89 | 0.58 | 0.85 | 1.27 | 0.53 | 1 | 10
12 | 150 | CONCLUIDO | 7.6661 | 13.04 | 8.6 | 19.85 | 0.24 | 26 | 302.96 | 61.82 | 4 | 24 | 87.14 | 37599.4 | 139.41 | 1678.12 | 43.21 | 25.77 | 7784.99 | 0.6 | 0.85 | 1.27 | 0.5 | 1 | 10
13 | 150 | CONCLUIDO | 7.719 | 12.96 | 8.57 | 20.57 | 0.25 | 25 | 303.49 | 61.82 | 4.25 | 23 | 87.42 | 37664.98 | 137.18 | 1677.92 | 42.08 | 25.77 | 7224.6 | 0.61 | 0.86 | 1.27 | 0.46 | 1 | 10
14 | 150 | CONCLUIDO | 7.7991 | 12.82 | 8.55 | 22.3 | 0.26 | 23 | 304.03 | 61.82 | 4.5 | 21 | 87.7 | 37730.68 | 136.13 | 1678.07 | 41.42 | 25.77 | 6906.87 | 0.62 | 0.86 | 1.27 | 0.44 | 1 | 10
15 | 150 | CONCLUIDO | 7.8421 | 12.75 | 8.53 | 23.27 | 0.28 | 22 | 304.56 | 61.82 | 4.75 | 20 | 87.99 | 37796.51 | 134.87 | 1677.97 | 40.89 | 25.77 | 6648.8 | 0.63 | 0.86 | 1.27 | 0.43 | 1 | 10
16 | 150 | CONCLUIDO | 7.9379 | 12.6 | 8.49 | 25.47 | 0.29 | 20 | 305.09 | 61.82 | 5 | 18 | 88.27 | 37862.45 | 132.26 | 1678.17 | 39.76 | 25.77 | 6091.36 | 0.65 | 0.86 | 1.26 | 0.38 | 1 | 10
17 | 150 | CONCLUIDO | 7.9798 | 12.53 | 8.48 | 26.78 | 0.31 | 19 | 305.63 | 61.82 | 5.25 | 17 | 88.56 | 37928.52 | 130.33 | 1677.92 | 39.38 | 25.77 | 5908.37 | 0.65 | 0.87 | 1.26 | 0.37 | 1 | 10
18 | 150 | CONCLUIDO | 8.0485 | 12.42 | 8.43 | 28.09 | 0.32 | 18 | 306.17 | 61.82 | 5.5 | 16 | 88.84 | 37994.72 | 127.63 | 1678.15 | 37.78 | 25.77 | 5110.22 | 0.68 | 0.87 | 1.25 | 0.32 | 1 | 10
19 | 150 | CONCLUIDO | 8.0833 | 12.37 | 8.43 | 29.75 | 0.33 | 17 | 306.7 | 61.82 | 5.75 | 15 | 89.13 | 38061.04 | 126.49 | 1677.99 | 37.82 | 25.77 | 5137.35 | 0.68 | 0.87 | 1.25 | 0.32 | 1 | 10
20 | 150 | CONCLUIDO | 8.1402 | 12.28 | 8.4 | 31.49 | 0.35 | 16 | 307.24 | 61.82 | 6 | 14 | 89.42 | 38127.48 | 125.16 | 1677.98 | 36.89 | 25.77 | 4675.96 | 0.7 | 0.87 | 1.25 | 0.29 | 1 | 10
21 | 150 | CONCLUIDO | 8.1316 | 12.3 | 8.41 | 31.54 | 0.36 | 16 | 307.78 | 61.82 | 6.25 | 14 | 89.71 | 38194.05 | 123.28 | 1678.03 | 37.31 | 25.77 | 4887.24 | 0.69 | 0.87 | 1.25 | 0.31 | 1 | 10
22 | 150 | CONCLUIDO | 8.185 | 12.22 | 8.39 | 33.55 | 0.38 | 15 | 308.32 | 61.82 | 6.5 | 13 | 90 | 38260.74 | 121.47 | 1678.03 | 36.39 | 25.77 | 4430.35 | 0.71 | 0.88 | 1.25 | 0.28 | 1 | 10
23 | 150 | CONCLUIDO | 8.2369 | 12.14 | 8.37 | 35.85 | 0.39 | 14 | 308.86 | 61.82 | 6.75 | 11 | 90.29 | 38327.57 | 120.48 | 1677.95 | 35.65 | 25.77 | 4065.22 | 0.72 | 0.88 | 1.25 | 0.26 | 1 | 10
24 | 150 | CONCLUIDO | 8.2412 | 12.13 | 8.36 | 35.83 | 0.4 | 14 | 309.41 | 61.82 | 7 | 8 | 90.59 | 38394.52 | 119.02 | 1677.97 | 35.37 | 25.77 | 3928.26 | 0.73 | 0.88 | 1.26 | 0.25 | 1 | 10
25 | 150 | CONCLUIDO | 8.2772 | 12.08 | 8.36 | 38.59 | 0.42 | 13 | 309.95 | 61.82 | 7.25 | 6 | 90.88 | 38461.6 | 117.7 | 1678.04 | 35.67 | 25.77 | 4080.16 | 0.72 | 0.88 | 1.25 | 0.26 | 1 | 10
26 | 150 | CONCLUIDO | 8.2787 | 12.08 | 8.36 | 38.58 | 0.43 | 13 | 310.5 | 61.82 | 7.5 | 3 | 91.18 | 38528.81 | 117.45 | 1677.92 | 35.47 | 25.77 | 3980.04 | 0.73 | 0.88 | 1.26 | 0.25 | 1 | 10
27 | 150 | CONCLUIDO | 8.2839 | 12.07 | 8.35 | 38.55 | 0.44 | 13 | 311.04 | 61.82 | 7.75 | 2 | 91.47 | 38596.15 | 116.6 | 1677.92 | 35.05 | 25.77 | 3772.38 | 0.74 | 0.88 | 1.26 | 0.25 | 1 | 10
28 | 150 | CONCLUIDO | 8.2833 | 12.07 | 8.35 | 38.55 | 0.46 | 13 | 311.59 | 61.82 | 8 | 1 | 91.77 | 38663.62 | 116.84 | 1677.92 | 35.11 | 25.77 | 3801.39 | 0.73 | 0.88 | 1.26 | 0.25 | 1 | 10
29 | 150 | CONCLUIDO | 8.2795 | 12.08 | 8.36 | 38.58 | 0.47 | 13 | 312.14 | 61.82 | 8.25 | 0 | 92.07 | 38731.35 | 116.84 | 1678.17 | 35.16 | 25.77 | 3827.16 | 0.73 | 0.88 | 1.26 | 0.25 | 1 | 10

## RESULTADOS_0
Unnamed: 0 | Volume de calda [L] | STATUS | Capacidade operacional [ha/h] | Tempo de missao [h] | Tempo util [h] | Tempo por voo [min] | Autonomia Projetada [h] | N° Voos | MTOW [kg] | Massa Estrutura [kg] | Combustível [kg] | Abastecimentos | Massa gerador | Potência gerador [W] | Combustível consumido [L] | Calda cons [L] | Distância percorrida [km] | Distância Pulverizando [km] | RTL ACUMULADO[m] | EOC [km/km] | EOC [h/h] | Tempo de manobra [h] | Tempo rtl_rtw [h] | V pulv [m/s] | V desloc [m/s]
0 | 10 | CONCLUIDO | 6.5685 | 15.22 | 11.71 | 4.18 | 0.64 | 168 | 26.11 | 12.1 | 1 | 0 | 3.01 | 3454.41 | 34.18 | 1678.93 | 133.13 | 25.77 | 52034.79 | 0.19 | 0.63 | 1.72 | 3.6 | 1 | 10

## RESULTADOS_7
Unnamed: 0 | Volume de calda [L] | STATUS | Capacidade operacional [ha/h] | Tempo de missao [h] | Tempo util [h] | Tempo por voo [min] | Autonomia Projetada [h] | N° Voos | MTOW [kg] | Massa Estrutura [kg] | Combustível [kg] | Abastecimentos | Massa gerador | Potência gerador [W] | Combustível consumido [L] | Calda cons [L] | Distância percorrida [km] | Distância Pulverizando [km] | RTL ACUMULADO[m] | EOC [km/km] | EOC [h/h] | Tempo de manobra [h] | Tempo rtl_rtw [h] | V pulv [m/s] | V desloc [m/s]
0 | 45 | CONCLUIDO | 8.2747 | 12.08 | 9.09 | 11.13 | 0.18 | 49 | 98.71 | 39.72 | 1 | 43 | 12.99 | 12407.75 | 66.85 | 1678.46 | 57.95 | 25.77 | 15041.82 | 0.44 | 0.81 | 1.32 | 0.98 | 1 | 10
1 | 45 | CONCLUIDO | 8.49 | 11.78 | 8.95 | 13.09 | 0.22 | 41 | 99.02 | 39.72 | 1.25 | 14 | 13.05 | 12446.14 | 62.87 | 1678 | 52.89 | 25.77 | 12550.25 | 0.49 | 0.82 | 1.33 | 0.84 | 1 | 10
2 | 45 | CONCLUIDO | 8.545 | 11.7 | 8.91 | 13.71 | 0.27 | 39 | 99.33 | 39.72 | 1.5 | 1 | 13.11 | 12484.55 | 62.19 | 1678.13 | 51.61 | 25.77 | 11921.58 | 0.5 | 0.82 | 1.33 | 0.81 | 1 | 10
3 | 45 | CONCLUIDO | 8.5326 | 11.72 | 8.93 | 13.74 | 0.31 | 39 | 99.64 | 39.72 | 1.75 | 0 | 13.18 | 12522.99 | 62 | 1678.17 | 51.91 | 25.77 | 12072.56 | 0.5 | 0.82 | 1.34 | 0.82 | 1 | 10

## RESULTADOS_19
Unnamed: 0 | Volume de calda [L] | STATUS | Capacidade operacional [ha/h] | Tempo de missao [h] | Tempo util [h] | Tempo por voo [min] | Autonomia Projetada [h] | N° Voos | MTOW [kg] | Massa Estrutura [kg] | Combustível [kg] | Abastecimentos | Massa gerador | Potência gerador [W] | Combustível consumido [L] | Calda cons [L] | Distância percorrida [km] | Distância Pulverizando [km] | RTL ACUMULADO[m] | EOC [km/km] | EOC [h/h] | Tempo de manobra [h] | Tempo rtl_rtw [h] | V pulv [m/s] | V desloc [m/s]
0 | 105 | CONCLUIDO | 5.9187 | 16.9 | 10.19 | 6 | 0.09 | 102 | 204 | 55.27 | 1 | 100 | 42.72 | 25393.6 | 141.14 | 1678.27 | 92.67 | 25.77 | 32134.86 | 0.28 | 0.72 | 1.4 | 2.09 | 1 | 10
1 | 105 | CONCLUIDO | 6.5171 | 15.34 | 9.66 | 7.52 | 0.11 | 77 | 204.39 | 55.27 | 1.25 | 75 | 42.87 | 25442.42 | 131.76 | 1678.4 | 75.67 | 25.77 | 23759.7 | 0.34 | 0.76 | 1.36 | 1.55 | 1 | 10
2 | 105 | CONCLUIDO | 6.96 | 14.37 | 9.33 | 9.18 | 0.13 | 61 | 204.79 | 55.27 | 1.5 | 59 | 43.02 | 25491.3 | 125.25 | 1678.45 | 65.54 | 25.77 | 18776.93 | 0.39 | 0.79 | 1.33 | 1.22 | 1 | 10
3 | 105 | CONCLUIDO | 7.2685 | 13.76 | 9.12 | 10.74 | 0.15 | 51 | 205.18 | 55.27 | 1.75 | 49 | 43.16 | 25540.22 | 120.55 | 1678.14 | 59.45 | 25.77 | 15782.29 | 0.43 | 0.8 | 1.31 | 1.02 | 1 | 10
4 | 105 | CONCLUIDO | 7.5442 | 13.26 | 8.95 | 12.48 | 0.17 | 43 | 205.58 | 55.27 | 2 | 41 | 43.31 | 25589.2 | 115.79 | 1678.16 | 53.71 | 25.77 | 12950.85 | 0.48 | 0.82 | 1.3 | 0.84 | 1 | 10
5 | 105 | CONCLUIDO | 7.7539 | 12.9 | 8.83 | 14.32 | 0.19 | 37 | 205.98 | 55.27 | 2.25 | 35 | 43.46 | 25638.22 | 112.92 | 1678.16 | 50.35 | 25.77 | 11302.97 | 0.51 | 0.83 | 1.29 | 0.72 | 1 | 10
6 | 105 | CONCLUIDO | 7.8973 | 12.66 | 8.76 | 15.93 | 0.22 | 33 | 206.38 | 55.27 | 2.5 | 31 | 43.6 | 25687.3 | 109.27 | 1678.08 | 48.03 | 25.77 | 10163.63 | 0.54 | 0.84 | 1.28 | 0.65 | 1 | 10
7 | 105 | CONCLUIDO | 8.0622 | 12.4 | 8.66 | 17.92 | 0.24 | 29 | 206.78 | 55.27 | 2.75 | 27 | 43.75 | 25736.42 | 106.35 | 1677.92 | 45.08 | 25.77 | 8705.17 | 0.57 | 0.85 | 1.27 | 0.56 | 1 | 10
8 | 105 | CONCLUIDO | 8.1772 | 12.23 | 8.61 | 19.87 | 0.26 | 26 | 207.17 | 55.27 | 3 | 24 | 43.9 | 25785.6 | 102.68 | 1678.2 | 43.24 | 25.77 | 7799.97 | 0.6 | 0.85 | 1.27 | 0.5 | 1 | 10
9 | 105 | CONCLUIDO | 8.3102 | 12.03 | 8.54 | 22.27 | 0.28 | 23 | 207.57 | 55.27 | 3.25 | 21 | 44.05 | 25834.83 | 99.65 | 1678.08 | 41.23 | 25.77 | 6813.91 | 0.62 | 0.86 | 1.26 | 0.43 | 1 | 10
10 | 105 | CONCLUIDO | 8.3389 | 11.99 | 8.54 | 23.28 | 0.3 | 22 | 207.97 | 55.27 | 3.5 | 19 | 44.2 | 25884.1 | 98.26 | 1678.04 | 41.07 | 25.77 | 6735.59 | 0.63 | 0.86 | 1.27 | 0.43 | 1 | 10
11 | 105 | CONCLUIDO | 8.464 | 11.81 | 8.48 | 26.78 | 0.32 | 19 | 208.37 | 55.27 | 3.75 | 14 | 44.35 | 25933.43 | 93.6 | 1678 | 39.17 | 25.77 | 5800.54 | 0.66 | 0.87 | 1.27 | 0.37 | 1 | 10
12 | 105 | CONCLUIDO | 8.509 | 11.75 | 8.46 | 28.19 | 0.34 | 18 | 208.77 | 55.27 | 4 | 8 | 44.5 | 25982.82 | 92.24 | 1677.92 | 38.38 | 25.77 | 5409.59 | 0.67 | 0.87 | 1.27 | 0.35 | 1 | 10
13 | 105 | CONCLUIDO | 8.4994 | 11.77 | 8.47 | 28.24 | 0.36 | 18 | 209.17 | 55.27 | 4.25 | 3 | 44.65 | 26032.25 | 89.08 | 1678.09 | 38.54 | 25.77 | 5492.22 | 0.67 | 0.87 | 1.28 | 0.36 | 1 | 10
14 | 105 | CONCLUIDO | 8.5454 | 11.7 | 8.45 | 29.82 | 0.38 | 17 | 209.58 | 55.27 | 4.5 | 0 | 44.8 | 26081.73 | 88.57 | 1677.92 | 37.88 | 25.77 | 5168.2 | 0.68 | 0.87 | 1.27 | 0.34 | 1 | 10

## RESULTADOS_10
Unnamed: 0 | Volume de calda [L] | STATUS | Capacidade operacional [ha/h] | Tempo de missao [h] | Tempo util [h] | Tempo por voo [min] | Autonomia Projetada [h] | N° Voos | MTOW [kg] | Massa Estrutura [kg] | Combustível [kg] | Abastecimentos | Massa gerador | Potência gerador [W] | Combustível consumido [L] | Calda cons [L] | Distância percorrida [km] | Distância Pulverizando [km] | RTL ACUMULADO[m] | EOC [km/km] | EOC [h/h] | Tempo de manobra [h] | Tempo rtl_rtw [h] | V pulv [m/s] | V desloc [m/s]
0 | 60 | CONCLUIDO | 7.5949 | 13.17 | 9.4 | 8.81 | 0.14 | 64 | 124.63 | 45 | 1 | 62 | 18.64 | 15605.44 | 87.96 | 1678.23 | 67.75 | 25.77 | 19865.9 | 0.38 | 0.78 | 1.34 | 1.29 | 1 | 10
1 | 60 | CONCLUIDO | 8.0495 | 12.42 | 9.06 | 11.33 | 0.18 | 48 | 124.96 | 45 | 1.25 | 46 | 18.71 | 15645.96 | 80.93 | 1678.51 | 57.19 | 25.77 | 14668.87 | 0.45 | 0.81 | 1.32 | 0.96 | 1 | 10
2 | 60 | CONCLUIDO | 8.3981 | 11.91 | 8.83 | 14.32 | 0.21 | 37 | 125.29 | 45 | 1.5 | 31 | 18.79 | 15686.51 | 75.3 | 1678.19 | 49.92 | 25.77 | 11088.97 | 0.52 | 0.83 | 1.3 | 0.72 | 1 | 10
3 | 60 | CONCLUIDO | 8.5454 | 11.7 | 8.75 | 16.41 | 0.25 | 32 | 125.62 | 45 | 1.75 | 16 | 18.87 | 15727.09 | 71.02 | 1678.63 | 47.11 | 25.77 | 9707.23 | 0.55 | 0.84 | 1.3 | 0.64 | 1 | 10
4 | 60 | CONCLUIDO | 8.6116 | 11.61 | 8.71 | 17.43 | 0.28 | 30 | 125.95 | 45 | 2 | 4 | 18.95 | 15767.7 | 69.86 | 1677.92 | 45.74 | 25.77 | 9033.73 | 0.56 | 0.84 | 1.3 | 0.61 | 1 | 10
5 | 60 | CONCLUIDO | 8.6362 | 11.58 | 8.71 | 18.01 | 0.31 | 29 | 126.28 | 45 | 2.25 | 0 | 19.03 | 15808.34 | 69.7 | 1678.17 | 45.51 | 25.77 | 8919.43 | 0.57 | 0.84 | 1.3 | 0.6 | 1 | 10

## RESULTADOS_25
Unnamed: 0 | Volume de calda [L] | STATUS | Capacidade operacional [ha/h] | Tempo de missao [h] | Tempo util [h] | Tempo por voo [min] | Autonomia Projetada [h] | N° Voos | MTOW [kg] | Massa Estrutura [kg] | Combustível [kg] | Abastecimentos | Massa gerador | Potência gerador [W] | Combustível consumido [L] | Calda cons [L] | Distância percorrida [km] | Distância Pulverizando [km] | RTL ACUMULADO[m] | EOC [km/km] | EOC [h/h] | Tempo de manobra [h] | Tempo rtl_rtw [h] | V pulv [m/s] | V desloc [m/s]
0 | 135 | CONCLUIDO | 4.9646 | 20.14 | 10.77 | 5.01 | 0.07 | 129 | 263.32 | 59.89 | 1 | 127 | 67.43 | 32710.1 | 177.9 | 1678.94 | 110.55 | 25.77 | 40941.94 | 0.23 | 0.68 | 1.45 | 2.66 | 1 | 10
1 | 135 | CONCLUIDO | 5.6244 | 17.78 | 10.07 | 6.3 | 0.08 | 96 | 263.79 | 59.89 | 1.25 | 94 | 67.65 | 32767.75 | 164.89 | 1678.49 | 88.6 | 25.77 | 30130.02 | 0.29 | 0.73 | 1.4 | 1.96 | 1 | 10
2 | 135 | CONCLUIDO | 6.1179 | 16.35 | 9.65 | 7.62 | 0.1 | 76 | 264.25 | 59.89 | 1.5 | 74 | 67.87 | 32825.49 | 156.59 | 1678.46 | 75.62 | 25.77 | 23741.57 | 0.34 | 0.76 | 1.36 | 1.54 | 1 | 10
3 | 135 | CONCLUIDO | 6.4918 | 15.4 | 9.37 | 8.92 | 0.12 | 63 | 264.72 | 59.89 | 1.75 | 61 | 68.09 | 32883.31 | 150.45 | 1678.29 | 66.93 | 25.77 | 19461.19 | 0.38 | 0.78 | 1.33 | 1.26 | 1 | 10
4 | 135 | CONCLUIDO | 6.8135 | 14.68 | 9.14 | 10.35 | 0.13 | 53 | 265.19 | 59.89 | 2 | 51 | 68.31 | 32941.21 | 145.22 | 1678.57 | 60.16 | 25.77 | 16126.81 | 0.43 | 0.8 | 1.31 | 1.04 | 1 | 10
5 | 135 | CONCLUIDO | 7.0024 | 14.28 | 9.05 | 11.56 | 0.15 | 47 | 265.66 | 59.89 | 2.25 | 45 | 68.53 | 32999.19 | 142.29 | 1678.06 | 57.01 | 25.77 | 14580.55 | 0.45 | 0.81 | 1.31 | 0.94 | 1 | 10
6 | 135 | CONCLUIDO | 7.2302 | 13.83 | 8.9 | 13.03 | 0.17 | 41 | 266.13 | 59.89 | 2.5 | 39 | 68.75 | 33057.26 | 138.92 | 1678.1 | 52.54 | 25.77 | 12377.42 | 0.49 | 0.82 | 1.29 | 0.8 | 1 | 10
7 | 135 | CONCLUIDO | 7.3855 | 13.54 | 8.82 | 14.3 | 0.18 | 37 | 266.6 | 59.89 | 2.75 | 35 | 68.97 | 33115.41 | 135.94 | 1678.03 | 49.8 | 25.77 | 11027.63 | 0.52 | 0.83 | 1.29 | 0.71 | 1 | 10
8 | 135 | CONCLUIDO | 7.5382 | 13.27 | 8.74 | 15.9 | 0.2 | 33 | 267.08 | 59.89 | 3 | 31 | 69.19 | 33173.65 | 133.61 | 1678.19 | 47.46 | 25.77 | 9878.69 | 0.54 | 0.84 | 1.28 | 0.64 | 1 | 10
9 | 135 | CONCLUIDO | 7.6602 | 13.05 | 8.68 | 17.37 | 0.22 | 30 | 267.55 | 59.89 | 3.25 | 28 | 69.41 | 33231.97 | 130.6 | 1677.97 | 45.6 | 25.77 | 8964.33 | 0.56 | 0.85 | 1.28 | 0.58 | 1 | 10
10 | 135 | CONCLUIDO | 7.7416 | 12.92 | 8.65 | 18.53 | 0.23 | 28 | 268.02 | 59.89 | 3.5 | 26 | 69.64 | 33290.38 | 129.38 | 1677.92 | 44.56 | 25.77 | 8454.07 | 0.58 | 0.85 | 1.27 | 0.54 | 1 | 10
11 | 135 | CONCLUIDO | 7.8166 | 12.79 | 8.63 | 19.91 | 0.25 | 26 | 268.5 | 59.89 | 3.75 | 24 | 69.86 | 33348.87 | 127.07 | 1678.14 | 43.73 | 25.77 | 8046.51 | 0.59 | 0.85 | 1.28 | 0.52 | 1 | 10
12 | 135 | CONCLUIDO | 7.9161 | 12.63 | 8.57 | 21.42 | 0.26 | 24 | 268.97 | 59.89 | 4 | 22 | 70.09 | 33407.45 | 124.7 | 1677.98 | 42.27 | 25.77 | 7326.05 | 0.61 | 0.86 | 1.26 | 0.46 | 1 | 10
13 | 135 | CONCLUIDO | 8.0078 | 12.49 | 8.52 | 23.24 | 0.28 | 22 | 269.45 | 59.89 | 4.25 | 20 | 70.31 | 33466.11 | 121.35 | 1678.34 | 40.74 | 25.77 | 6571.84 | 0.63 | 0.86 | 1.26 | 0.42 | 1 | 10
14 | 135 | CONCLUIDO | 8.051 | 12.42 | 8.51 | 24.3 | 0.3 | 21 | 269.92 | 59.89 | 4.5 | 19 | 70.54 | 33524.86 | 119.89 | 1678 | 40.34 | 25.77 | 6376.25 | 0.64 | 0.86 | 1.26 | 0.4 | 1 | 10
15 | 135 | CONCLUIDO | 8.1328 | 12.3 | 8.48 | 26.79 | 0.31 | 19 | 270.4 | 59.89 | 4.75 | 17 | 70.76 | 33583.7 | 117.64 | 1677.92 | 39.48 | 25.77 | 5954.83 | 0.65 | 0.87 | 1.26 | 0.38 | 1 | 10
16 | 135 | CONCLUIDO | 8.196 | 12.2 | 8.44 | 28.13 | 0.33 | 18 | 270.88 | 59.89 | 5 | 16 | 70.99 | 33642.62 | 114.19 | 1677.98 | 38.09 | 25.77 | 5268.03 | 0.68 | 0.87 | 1.25 | 0.33 | 1 | 10
17 | 135 | CONCLUIDO | 8.2293 | 12.15 | 8.44 | 29.79 | 0.34 | 17 | 271.36 | 59.89 | 5.25 | 15 | 71.22 | 33701.64 | 114.31 | 1678.03 | 38.21 | 25.77 | 5329.81 | 0.67 | 0.87 | 1.25 | 0.33 | 1 | 10
18 | 135 | CONCLUIDO | 8.278 | 12.08 | 8.42 | 31.57 | 0.36 | 16 | 271.84 | 59.89 | 5.5 | 14 | 71.45 | 33760.74 | 111.19 | 1677.96 | 37.32 | 25.77 | 4894.25 | 0.69 | 0.87 | 1.26 | 0.31 | 1 | 10
19 | 135 | CONCLUIDO | 8.3424 | 11.99 | 8.38 | 33.5 | 0.38 | 15 | 272.32 | 59.89 | 5.75 | 10 | 71.68 | 33820.05 | 108.98 | 1677.94 | 36.01 | 25.77 | 4242.39 | 0.72 | 0.88 | 1.25 | 0.27 | 1 | 10
20 | 135 | CONCLUIDO | 8.3312 | 12 | 8.39 | 33.57 | 0.39 | 15 | 272.8 | 59.89 | 6 | 8 | 71.91 | 33879.33 | 108.97 | 1677.92 | 36.39 | 25.77 | 4432.68 | 0.71 | 0.87 | 1.26 | 0.29 | 1 | 10
21 | 135 | CONCLUIDO | 8.3775 | 11.94 | 8.38 | 35.9 | 0.41 | 14 | 273.28 | 59.89 | 6.25 | 4 | 72.14 | 33938.7 | 108.13 | 1677.92 | 35.88 | 25.77 | 4179.45 | 0.72 | 0.88 | 1.26 | 0.27 | 1 | 10
22 | 135 | CONCLUIDO | 8.3803 | 11.93 | 8.37 | 35.88 | 0.42 | 14 | 273.76 | 59.89 | 6.5 | 3 | 72.37 | 33998.16 | 108.48 | 1677.92 | 35.65 | 25.77 | 4069.41 | 0.72 | 0.88 | 1.26 | 0.27 | 1 | 10
23 | 135 | CONCLUIDO | 8.3824 | 11.93 | 8.37 | 35.87 | 0.44 | 14 | 274.24 | 59.89 | 6.75 | 1 | 72.61 | 34057.71 | 108.23 | 1678.25 | 35.45 | 25.77 | 3967.16 | 0.73 | 0.88 | 1.26 | 0.26 | 1 | 10
24 | 135 | CONCLUIDO | 8.3832 | 11.93 | 8.37 | 35.86 | 0.45 | 14 | 274.73 | 59.89 | 7 | 1 | 72.84 | 34117.35 | 108.25 | 1678.17 | 35.48 | 25.77 | 3982.41 | 0.73 | 0.88 | 1.26 | 0.26 | 1 | 10
25 | 135 | CONCLUIDO | 8.3781 | 11.94 | 8.38 | 35.89 | 0.47 | 14 | 275.21 | 59.89 | 7.25 | 0 | 73.08 | 34177.09 | 108.35 | 1678.01 | 35.62 | 25.77 | 4053.89 | 0.72 | 0.88 | 1.27 | 0.27 | 1 | 10

## RESULTADOS_14
Unnamed: 0 | Volume de calda [L] | STATUS | Capacidade operacional [ha/h] | Tempo de missao [h] | Tempo util [h] | Tempo por voo [min] | Autonomia Projetada [h] | N° Voos | MTOW [kg] | Massa Estrutura [kg] | Combustível [kg] | Abastecimentos | Massa gerador | Potência gerador [W] | Combustível consumido [L] | Calda cons [L] | Distância percorrida [km] | Distância Pulverizando [km] | RTL ACUMULADO[m] | EOC [km/km] | EOC [h/h] | Tempo de manobra [h] | Tempo rtl_rtw [h] | V pulv [m/s] | V desloc [m/s]
0 | 80 | CONCLUIDO | 6.7889 | 14.73 | 9.76 | 7.14 | 0.11 | 82 | 159.12 | 50.28 | 1 | 80 | 27.84 | 19859.16 | 112.18 | 1678.46 | 79.32 | 25.77 | 25562.74 | 0.32 | 0.75 | 1.36 | 1.65 | 1 | 10
1 | 80 | CONCLUIDO | 7.3456 | 13.61 | 9.32 | 9.17 | 0.14 | 61 | 159.48 | 50.28 | 1.25 | 59 | 27.95 | 19902.91 | 104.52 | 1678.2 | 65.54 | 25.77 | 18778.3 | 0.39 | 0.79 | 1.33 | 1.22 | 1 | 10
2 | 80 | CONCLUIDO | 7.6905 | 13 | 9.1 | 11.14 | 0.17 | 49 | 159.83 | 50.28 | 1.5 | 47 | 28.05 | 19946.71 | 99.31 | 1678.38 | 58.49 | 25.77 | 15313.77 | 0.44 | 0.81 | 1.32 | 0.99 | 1 | 10
3 | 80 | CONCLUIDO | 7.995 | 12.51 | 8.89 | 13.34 | 0.19 | 40 | 160.19 | 50.28 | 1.75 | 38 | 28.16 | 19990.53 | 94.15 | 1678.15 | 52.19 | 25.77 | 12206.35 | 0.49 | 0.83 | 1.29 | 0.79 | 1 | 10
4 | 80 | CONCLUIDO | 8.2063 | 12.19 | 8.77 | 15.47 | 0.22 | 34 | 160.54 | 50.28 | 2 | 32 | 28.26 | 20034.4 | 90 | 1678.17 | 48.26 | 25.77 | 10274 | 0.53 | 0.84 | 1.28 | 0.66 | 1 | 10
5 | 80 | CONCLUIDO | 8.3895 | 11.92 | 8.66 | 17.92 | 0.25 | 29 | 160.9 | 50.28 | 2.25 | 27 | 28.37 | 20078.3 | 85.91 | 1678.25 | 44.97 | 25.77 | 8653.08 | 0.57 | 0.85 | 1.27 | 0.55 | 1 | 10
6 | 80 | CONCLUIDO | 8.5346 | 11.72 | 8.59 | 20.61 | 0.27 | 25 | 161.26 | 50.28 | 2.5 | 16 | 28.48 | 20122.23 | 81.79 | 1678.2 | 42.39 | 25.77 | 7382.08 | 0.61 | 0.86 | 1.28 | 0.48 | 1 | 10
7 | 80 | CONCLUIDO | 8.5389 | 11.71 | 8.61 | 21.53 | 0.3 | 24 | 161.61 | 50.28 | 2.75 | 9 | 28.58 | 20166.2 | 81.23 | 1677.99 | 42.76 | 25.77 | 7570.02 | 0.6 | 0.85 | 1.29 | 0.51 | 1 | 10
8 | 80 | CONCLUIDO | 8.5825 | 11.65 | 8.59 | 22.4 | 0.33 | 23 | 161.97 | 50.28 | 3 | 2 | 28.69 | 20210.21 | 79.67 | 1678.34 | 41.81 | 25.77 | 7101.38 | 0.62 | 0.86 | 1.29 | 0.48 | 1 | 10
9 | 80 | CONCLUIDO | 8.629 | 11.59 | 8.56 | 23.33 | 0.35 | 22 | 162.33 | 50.28 | 3.25 | 0 | 28.8 | 20254.26 | 79.5 | 1678.17 | 40.87 | 25.77 | 6634.8 | 0.63 | 0.86 | 1.29 | 0.45 | 1 | 10

## RESULTADOS_21
Unnamed: 0 | Volume de calda [L] | STATUS | Capacidade operacional [ha/h] | Tempo de missao [h] | Tempo util [h] | Tempo por voo [min] | Autonomia Projetada [h] | N° Voos | MTOW [kg] | Massa Estrutura [kg] | Combustível [kg] | Abastecimentos | Massa gerador | Potência gerador [W] | Combustível consumido [L] | Calda cons [L] | Distância percorrida [km] | Distância Pulverizando [km] | RTL ACUMULADO[m] | EOC [km/km] | EOC [h/h] | Tempo de manobra [h] | Tempo rtl_rtw [h] | V pulv [m/s] | V desloc [m/s]
0 | 115 | CONCLUIDO | 5.5853 | 17.9 | 10.37 | 5.61 | 0.08 | 111 | 222.93 | 56.94 | 1 | 109 | 49.99 | 27728.69 | 152.9 | 1678.19 | 98.23 | 25.77 | 34870.03 | 0.26 | 0.71 | 1.42 | 2.26 | 1 | 10
1 | 115 | CONCLUIDO | 6.2176 | 16.08 | 9.78 | 7.07 | 0.1 | 83 | 223.35 | 56.94 | 1.25 | 81 | 50.15 | 27780.03 | 142.39 | 1678.39 | 79.76 | 25.77 | 25774.9 | 0.32 | 0.75 | 1.37 | 1.67 | 1 | 10
2 | 115 | CONCLUIDO | 6.6711 | 14.99 | 9.43 | 8.57 | 0.12 | 66 | 223.76 | 56.94 | 1.5 | 64 | 50.32 | 27831.42 | 135.36 | 1678.3 | 69.05 | 25.77 | 20505.67 | 0.37 | 0.78 | 1.33 | 1.32 | 1 | 10
3 | 115 | CONCLUIDO | 7.0008 | 14.28 | 9.21 | 10.05 | 0.14 | 55 | 224.18 | 56.94 | 1.75 | 53 | 50.49 | 27882.87 | 130.37 | 1678.19 | 62.14 | 25.77 | 17106.07 | 0.41 | 0.8 | 1.32 | 1.1 | 1 | 10
4 | 115 | CONCLUIDO | 7.2982 | 13.7 | 9.02 | 11.77 | 0.16 | 46 | 224.6 | 56.94 | 2 | 44 | 50.65 | 27934.37 | 125.71 | 1678.15 | 56.35 | 25.77 | 14258.32 | 0.46 | 0.81 | 1.3 | 0.92 | 1 | 10
5 | 115 | CONCLUIDO | 7.5089 | 13.32 | 8.9 | 13.35 | 0.18 | 40 | 225.01 | 56.94 | 2.25 | 38 | 50.82 | 27985.94 | 122.56 | 1678.23 | 52.5 | 25.77 | 12361.25 | 0.49 | 0.82 | 1.29 | 0.79 | 1 | 10
6 | 115 | CONCLUIDO | 7.6542 | 13.06 | 8.82 | 14.71 | 0.2 | 36 | 225.43 | 56.94 | 2.5 | 34 | 50.99 | 28037.57 | 119.29 | 1678.18 | 49.98 | 25.77 | 11124.07 | 0.52 | 0.83 | 1.29 | 0.72 | 1 | 10
7 | 115 | CONCLUIDO | 7.8191 | 12.79 | 8.72 | 16.36 | 0.22 | 32 | 225.85 | 56.94 | 2.75 | 30 | 51.16 | 28089.25 | 116.42 | 1678.32 | 47.02 | 25.77 | 9664.36 | 0.55 | 0.84 | 1.28 | 0.62 | 1 | 10
8 | 115 | CONCLUIDO | 7.936 | 12.6 | 8.67 | 17.93 | 0.24 | 29 | 226.27 | 56.94 | 3 | 27 | 51.33 | 28140.99 | 113.83 | 1678.14 | 45 | 25.77 | 8665.61 | 0.57 | 0.85 | 1.28 | 0.56 | 1 | 10
9 | 115 | CONCLUIDO | 8.0623 | 12.4 | 8.6 | 19.85 | 0.25 | 26 | 226.69 | 56.94 | 3.25 | 24 | 51.5 | 28192.8 | 110.79 | 1678.04 | 43.3 | 25.77 | 7830.63 | 0.6 | 0.85 | 1.26 | 0.49 | 1 | 10
10 | 115 | CONCLUIDO | 8.1413 | 12.28 | 8.57 | 21.42 | 0.27 | 24 | 227.11 | 56.94 | 3.5 | 22 | 51.67 | 28244.66 | 108.74 | 1678.06 | 42.01 | 25.77 | 7196.15 | 0.61 | 0.86 | 1.27 | 0.46 | 1 | 10
11 | 115 | CONCLUIDO | 8.2211 | 12.16 | 8.54 | 23.28 | 0.29 | 22 | 227.53 | 56.94 | 3.75 | 20 | 51.84 | 28296.58 | 106.48 | 1678.14 | 41.02 | 25.77 | 6713 | 0.63 | 0.86 | 1.27 | 0.43 | 1 | 10
12 | 115 | CONCLUIDO | 8.3164 | 12.02 | 8.49 | 25.46 | 0.31 | 20 | 227.95 | 56.94 | 4 | 18 | 52.01 | 28348.56 | 102.68 | 1678 | 39.38 | 25.77 | 5900.14 | 0.65 | 0.87 | 1.26 | 0.38 | 1 | 10
13 | 115 | CONCLUIDO | 8.4093 | 11.89 | 8.44 | 28.14 | 0.33 | 18 | 228.38 | 56.94 | 4.25 | 13 | 52.18 | 28400.61 | 99.98 | 1678.06 | 38.07 | 25.77 | 5256.97 | 0.68 | 0.87 | 1.26 | 0.33 | 1 | 10
14 | 115 | CONCLUIDO | 8.4497 | 11.83 | 8.43 | 29.75 | 0.35 | 17 | 228.8 | 56.94 | 4.5 | 8 | 52.36 | 28452.71 | 97.7 | 1678.01 | 37.49 | 25.77 | 4969.66 | 0.69 | 0.87 | 1.26 | 0.32 | 1 | 10
15 | 115 | CONCLUIDO | 8.4374 | 11.85 | 8.45 | 29.81 | 0.37 | 17 | 229.22 | 56.94 | 4.75 | 5 | 52.53 | 28504.87 | 98.02 | 1677.98 | 37.77 | 25.77 | 5114.36 | 0.68 | 0.87 | 1.27 | 0.34 | 1 | 10
16 | 115 | CONCLUIDO | 8.4892 | 11.78 | 8.42 | 31.56 | 0.39 | 16 | 229.65 | 56.94 | 5 | 3 | 52.7 | 28557.1 | 96.44 | 1677.97 | 37.01 | 25.77 | 4735.52 | 0.7 | 0.87 | 1.27 | 0.31 | 1 | 10
17 | 115 | CONCLUIDO | 8.4922 | 11.78 | 8.41 | 31.55 | 0.41 | 16 | 230.07 | 56.94 | 5.25 | 1 | 52.88 | 28609.38 | 96.76 | 1677.98 | 36.79 | 25.77 | 4627.77 | 0.7 | 0.87 | 1.27 | 0.31 | 1 | 10
18 | 115 | CONCLUIDO | 8.49 | 11.78 | 8.42 | 31.56 | 0.42 | 16 | 230.49 | 56.94 | 5.5 | 0 | 53.05 | 28661.73 | 97.25 | 1678.12 | 36.83 | 25.77 | 4647.55 | 0.7 | 0.87 | 1.27 | 0.31 | 1 | 10

## RESULTADOS_5
Unnamed: 0 | Volume de calda [L] | STATUS | Capacidade operacional [ha/h] | Tempo de missao [h] | Tempo util [h] | Tempo por voo [min] | Autonomia Projetada [h] | N° Voos | MTOW [kg] | Massa Estrutura [kg] | Combustível [kg] | Abastecimentos | Massa gerador | Potência gerador [W] | Combustível consumido [L] | Calda cons [L] | Distância percorrida [km] | Distância Pulverizando [km] | RTL ACUMULADO[m] | EOC [km/km] | EOC [h/h] | Tempo de manobra [h] | Tempo rtl_rtw [h] | V pulv [m/s] | V desloc [m/s]
0 | 35 | CONCLUIDO | 8.3967 | 11.91 | 9.16 | 10.99 | 0.22 | 50 | 80.84 | 35.1 | 1 | 3 | 9.74 | 10204.21 | 56.71 | 1678.04 | 58.44 | 25.77 | 15282.24 | 0.44 | 0.8 | 1.37 | 1.05 | 1 | 10
1 | 35 | CONCLUIDO | 8.4163 | 11.88 | 9.15 | 11.2 | 0.27 | 49 | 81.14 | 35.1 | 1.25 | 0 | 9.79 | 10241.25 | 56.46 | 1678.2 | 57.92 | 25.77 | 15024.65 | 0.44 | 0.8 | 1.38 | 1.04 | 1 | 10

## RESULTADOS_8
Unnamed: 0 | Volume de calda [L] | STATUS | Capacidade operacional [ha/h] | Tempo de missao [h] | Tempo util [h] | Tempo por voo [min] | Autonomia Projetada [h] | N° Voos | MTOW [kg] | Massa Estrutura [kg] | Combustível [kg] | Abastecimentos | Massa gerador | Potência gerador [W] | Combustível consumido [L] | Calda cons [L] | Distância percorrida [km] | Distância Pulverizando [km] | RTL ACUMULADO[m] | EOC [km/km] | EOC [h/h] | Tempo de manobra [h] | Tempo rtl_rtw [h] | V pulv [m/s] | V desloc [m/s]
0 | 50 | CONCLUIDO | 8.0228 | 12.46 | 9.21 | 10.04 | 0.16 | 55 | 107.41 | 41.65 | 1 | 53 | 14.77 | 13481.73 | 74.44 | 1678.21 | 61.85 | 25.77 | 16962.51 | 0.42 | 0.8 | 1.32 | 1.1 | 1 | 10
1 | 50 | CONCLUIDO | 8.4187 | 11.88 | 8.93 | 13.07 | 0.2 | 41 | 107.73 | 41.65 | 1.25 | 27 | 14.83 | 13520.81 | 67.97 | 1678.47 | 53.03 | 25.77 | 12620.63 | 0.49 | 0.82 | 1.31 | 0.82 | 1 | 10
2 | 50 | CONCLUIDO | 8.5682 | 11.67 | 8.84 | 14.72 | 0.24 | 36 | 108.05 | 41.65 | 1.5 | 8 | 14.9 | 13559.91 | 65.97 | 1678 | 49.3 | 25.77 | 10780.21 | 0.52 | 0.83 | 1.32 | 0.73 | 1 | 10
3 | 50 | CONCLUIDO | 8.58 | 11.66 | 8.84 | 15.16 | 0.28 | 35 | 108.37 | 41.65 | 1.75 | 0 | 14.97 | 13599.17 | 65.25 | 1678.17 | 49.21 | 25.77 | 10741.14 | 0.52 | 0.83 | 1.33 | 0.73 | 1 | 10

## RESULTADOS_3
Unnamed: 0 | Volume de calda [L] | STATUS | Capacidade operacional [ha/h] | Tempo de missao [h] | Tempo util [h] | Tempo por voo [min] | Autonomia Projetada [h] | N° Voos | MTOW [kg] | Massa Estrutura [kg] | Combustível [kg] | Abastecimentos | Massa gerador | Potência gerador [W] | Combustível consumido [L] | Calda cons [L] | Distância percorrida [km] | Distância Pulverizando [km] | RTL ACUMULADO[m] | EOC [km/km] | EOC [h/h] | Tempo de manobra [h] | Tempo rtl_rtw [h] | V pulv [m/s] | V desloc [m/s]
0 | 25 | CONCLUIDO | 8.1249 | 12.31 | 9.57 | 8.44 | 0.28 | 68 | 61.76 | 28.92 | 1 | 0 | 6.84 | 7851.41 | 50.5 | 1678.15 | 70.33 | 25.77 | 21136.19 | 0.37 | 0.77 | 1.43 | 1.46 | 1 | 10

## RESULTADOS_15
Unnamed: 0 | Volume de calda [L] | STATUS | Capacidade operacional [ha/h] | Tempo de missao [h] | Tempo util [h] | Tempo por voo [min] | Autonomia Projetada [h] | N° Voos | MTOW [kg] | Massa Estrutura [kg] | Combustível [kg] | Abastecimentos | Massa gerador | Potência gerador [W] | Combustível consumido [L] | Calda cons [L] | Distância percorrida [km] | Distância Pulverizando [km] | RTL ACUMULADO[m] | EOC [km/km] | EOC [h/h] | Tempo de manobra [h] | Tempo rtl_rtw [h] | V pulv [m/s] | V desloc [m/s]
0 | 85 | CONCLUIDO | 6.6051 | 15.14 | 9.85 | 6.87 | 0.11 | 86 | 167.88 | 51.39 | 1 | 84 | 30.49 | 20939.59 | 118 | 1678.52 | 82 | 25.77 | 26882.03 | 0.31 | 0.75 | 1.37 | 1.74 | 1 | 10
1 | 85 | CONCLUIDO | 7.1753 | 13.94 | 9.4 | 8.81 | 0.13 | 64 | 168.25 | 51.39 | 1.25 | 62 | 30.6 | 20984.25 | 110 | 1678.08 | 67.62 | 25.77 | 19802.53 | 0.38 | 0.78 | 1.34 | 1.29 | 1 | 10
2 | 85 | CONCLUIDO | 7.5643 | 13.22 | 9.12 | 10.73 | 0.16 | 51 | 168.61 | 51.39 | 1.5 | 49 | 30.71 | 21028.94 | 104.23 | 1678.42 | 58.89 | 25.77 | 15502.91 | 0.44 | 0.81 | 1.32 | 1.01 | 1 | 10
3 | 85 | CONCLUIDO | 7.8382 | 12.76 | 8.96 | 12.8 | 0.18 | 42 | 168.97 | 51.39 | 1.75 | 40 | 30.83 | 21073.68 | 99.95 | 1678.1 | 54.21 | 25.77 | 13206.2 | 0.48 | 0.82 | 1.31 | 0.86 | 1 | 10
4 | 85 | CONCLUIDO | 8.046 | 12.43 | 8.84 | 14.73 | 0.21 | 36 | 169.33 | 51.39 | 2 | 34 | 30.94 | 21118.46 | 95.45 | 1678.09 | 50.31 | 25.77 | 11285.54 | 0.51 | 0.83 | 1.29 | 0.73 | 1 | 10
5 | 85 | CONCLUIDO | 8.2717 | 12.09 | 8.7 | 17.4 | 0.24 | 30 | 169.7 | 51.39 | 2.25 | 28 | 31.05 | 21163.27 | 90.99 | 1677.98 | 46.13 | 25.77 | 9227.61 | 0.56 | 0.84 | 1.28 | 0.59 | 1 | 10
6 | 85 | CONCLUIDO | 8.4368 | 11.85 | 8.6 | 19.84 | 0.26 | 26 | 170.06 | 51.39 | 2.5 | 23 | 31.17 | 21208.12 | 87.21 | 1677.92 | 42.86 | 25.77 | 7610.49 | 0.6 | 0.85 | 1.27 | 0.49 | 1 | 10
7 | 85 | CONCLUIDO | 8.5444 | 11.7 | 8.55 | 22.31 | 0.29 | 23 | 170.42 | 51.39 | 2.75 | 17 | 31.28 | 21253.01 | 83.73 | 1677.92 | 41.22 | 25.77 | 6808.15 | 0.63 | 0.86 | 1.28 | 0.45 | 1 | 10
8 | 85 | CONCLUIDO | 8.5821 | 11.65 | 8.53 | 23.27 | 0.31 | 22 | 170.79 | 51.39 | 3 | 6 | 31.4 | 21297.94 | 82.35 | 1678 | 40.4 | 25.77 | 6401.83 | 0.64 | 0.86 | 1.28 | 0.43 | 1 | 10
9 | 85 | CONCLUIDO | 8.6081 | 11.62 | 8.53 | 24.38 | 0.34 | 21 | 171.15 | 51.39 | 3.25 | 2 | 31.51 | 21342.91 | 81.73 | 1677.92 | 40.32 | 25.77 | 6364.81 | 0.64 | 0.86 | 1.29 | 0.43 | 1 | 10
10 | 85 | CONCLUIDO | 8.6024 | 11.62 | 8.54 | 24.4 | 0.36 | 21 | 171.52 | 51.39 | 3.5 | 0 | 31.63 | 21387.92 | 81.96 | 1677.96 | 40.52 | 25.77 | 6467.54 | 0.64 | 0.86 | 1.29 | 0.43 | 1 | 10

## RESULTADOS_2
Unnamed: 0 | Volume de calda [L] | STATUS | Capacidade operacional [ha/h] | Tempo de missao [h] | Tempo util [h] | Tempo por voo [min] | Autonomia Projetada [h] | N° Voos | MTOW [kg] | Massa Estrutura [kg] | Combustível [kg] | Abastecimentos | Massa gerador | Potência gerador [W] | Combustível consumido [L] | Calda cons [L] | Distância percorrida [km] | Distância Pulverizando [km] | RTL ACUMULADO[m] | EOC [km/km] | EOC [h/h] | Tempo de manobra [h] | Tempo rtl_rtw [h] | V pulv [m/s] | V desloc [m/s]
0 | 20 | CONCLUIDO | 7.8699 | 12.71 | 9.92 | 7 | 0.34 | 85 | 51.33 | 24.83 | 1 | 0 | 5.51 | 6564.78 | 46.62 | 1678.77 | 80.68 | 25.77 | 26227.78 | 0.32 | 0.74 | 1.48 | 1.81 | 1 | 10

## RESULTADOS_22
Unnamed: 0 | Volume de calda [L] | STATUS | Capacidade operacional [ha/h] | Tempo de missao [h] | Tempo util [h] | Tempo por voo [min] | Autonomia Projetada [h] | N° Voos | MTOW [kg] | Massa Estrutura [kg] | Combustível [kg] | Abastecimentos | Massa gerador | Potência gerador [W] | Combustível consumido [L] | Calda cons [L] | Distância percorrida [km] | Distância Pulverizando [km] | RTL ACUMULADO[m] | EOC [km/km] | EOC [h/h] | Tempo de manobra [h] | Tempo rtl_rtw [h] | V pulv [m/s] | V desloc [m/s]
0 | 120 | CONCLUIDO | 5.4289 | 18.42 | 10.47 | 5.46 | 0.08 | 115 | 232.68 | 57.72 | 1 | 113 | 53.95 | 28931.02 | 159.02 | 1678.46 | 101.24 | 25.77 | 36358.42 | 0.25 | 0.7 | 1.43 | 2.36 | 1 | 10
1 | 120 | CONCLUIDO | 6.0745 | 16.46 | 9.84 | 6.86 | 0.1 | 86 | 233.1 | 57.72 | 1.25 | 84 | 54.13 | 28983.75 | 147.56 | 1678.26 | 81.73 | 25.77 | 26745.38 | 0.32 | 0.75 | 1.36 | 1.73 | 1 | 10
2 | 120 | CONCLUIDO | 6.5553 | 15.25 | 9.45 | 8.34 | 0.11 | 68 | 233.53 | 57.72 | 1.5 | 66 | 54.31 | 29036.54 | 140.21 | 1678.22 | 69.62 | 25.77 | 20779.44 | 0.37 | 0.78 | 1.33 | 1.34 | 1 | 10
3 | 120 | CONCLUIDO | 6.8662 | 14.56 | 9.26 | 9.75 | 0.13 | 57 | 233.96 | 57.72 | 1.75 | 55 | 54.49 | 29089.39 | 135.81 | 1678.02 | 63.41 | 25.77 | 17730.37 | 0.41 | 0.79 | 1.33 | 1.15 | 1 | 10
4 | 120 | CONCLUIDO | 7.1588 | 13.97 | 9.07 | 11.34 | 0.15 | 48 | 234.39 | 57.72 | 2 | 46 | 54.67 | 29142.31 | 131.28 | 1678.22 | 57.66 | 25.77 | 14903.72 | 0.45 | 0.81 | 1.31 | 0.97 | 1 | 10
5 | 120 | CONCLUIDO | 7.3648 | 13.58 | 8.96 | 12.79 | 0.17 | 42 | 234.82 | 57.72 | 2.25 | 40 | 54.85 | 29195.29 | 127.88 | 1678.18 | 54.3 | 25.77 | 13250.27 | 0.47 | 0.82 | 1.3 | 0.85 | 1 | 10
6 | 120 | CONCLUIDO | 7.5619 | 13.22 | 8.83 | 14.32 | 0.19 | 37 | 235.25 | 57.72 | 2.5 | 35 | 55.03 | 29248.33 | 124.21 | 1678.46 | 50.17 | 25.77 | 11210.34 | 0.51 | 0.83 | 1.29 | 0.72 | 1 | 10
7 | 120 | CONCLUIDO | 7.719 | 12.96 | 8.74 | 15.9 | 0.21 | 33 | 235.68 | 57.72 | 2.75 | 31 | 55.21 | 29301.44 | 121.29 | 1678.17 | 47.58 | 25.77 | 9936.47 | 0.54 | 0.84 | 1.28 | 0.64 | 1 | 10
8 | 120 | CONCLUIDO | 7.8217 | 12.78 | 8.71 | 17.42 | 0.23 | 30 | 236.11 | 57.72 | 3 | 28 | 55.39 | 29354.61 | 119.37 | 1678.58 | 46.36 | 25.77 | 9341.67 | 0.56 | 0.84 | 1.28 | 0.6 | 1 | 10
9 | 120 | CONCLUIDO | 7.9577 | 12.57 | 8.63 | 19.17 | 0.24 | 27 | 236.54 | 57.72 | 3.25 | 25 | 55.57 | 29407.85 | 115.73 | 1678.1 | 44 | 25.77 | 8177.23 | 0.59 | 0.85 | 1.27 | 0.52 | 1 | 10
10 | 120 | CONCLUIDO | 8.0494 | 12.42 | 8.58 | 20.58 | 0.26 | 25 | 236.98 | 57.72 | 3.5 | 23 | 55.75 | 29461.15 | 112.95 | 1677.99 | 42.29 | 25.77 | 7330.02 | 0.61 | 0.86 | 1.27 | 0.47 | 1 | 10
11 | 120 | CONCLUIDO | 8.1319 | 12.3 | 8.54 | 22.28 | 0.28 | 23 | 237.41 | 57.72 | 3.75 | 21 | 55.93 | 29514.51 | 110.82 | 1678 | 41.2 | 25.77 | 6795.18 | 0.63 | 0.86 | 1.27 | 0.43 | 1 | 10
12 | 120 | CONCLUIDO | 8.2274 | 12.15 | 8.49 | 24.25 | 0.3 | 21 | 237.84 | 57.72 | 4 | 19 | 56.12 | 29567.95 | 107.91 | 1678.25 | 39.54 | 25.77 | 5976.14 | 0.65 | 0.86 | 1.26 | 0.38 | 1 | 10
13 | 120 | CONCLUIDO | 8.2921 | 12.06 | 8.49 | 26.8 | 0.32 | 19 | 238.28 | 57.72 | 4.25 | 17 | 56.3 | 29621.44 | 105.46 | 1677.96 | 39.49 | 25.77 | 5962.82 | 0.65 | 0.87 | 1.26 | 0.38 | 1 | 10
14 | 120 | CONCLUIDO | 8.3529 | 11.97 | 8.44 | 28.14 | 0.34 | 18 | 238.71 | 57.72 | 4.5 | 14 | 56.49 | 29675.01 | 102.22 | 1678.01 | 38.2 | 25.77 | 5323.28 | 0.67 | 0.87 | 1.26 | 0.34 | 1 | 10
15 | 120 | CONCLUIDO | 8.3826 | 11.93 | 8.45 | 29.81 | 0.35 | 17 | 239.14 | 57.72 | 4.75 | 10 | 56.67 | 29728.63 | 102.35 | 1678.07 | 38.08 | 25.77 | 5265.17 | 0.68 | 0.87 | 1.26 | 0.34 | 1 | 10
16 | 120 | CONCLUIDO | 8.4301 | 11.86 | 8.42 | 31.59 | 0.37 | 16 | 239.58 | 57.72 | 5 | 8 | 56.86 | 29782.33 | 100.76 | 1677.94 | 37.27 | 25.77 | 4865.34 | 0.69 | 0.87 | 1.27 | 0.32 | 1 | 10
17 | 120 | CONCLUIDO | 8.4291 | 11.86 | 8.43 | 31.6 | 0.39 | 16 | 240.02 | 57.72 | 5.25 | 5 | 57.04 | 29836.09 | 99.28 | 1678.12 | 37.4 | 25.77 | 4930.95 | 0.69 | 0.87 | 1.26 | 0.32 | 1 | 10
18 | 120 | CONCLUIDO | 8.415 | 11.88 | 8.45 | 31.67 | 0.41 | 16 | 240.45 | 57.72 | 5.5 | 2 | 57.23 | 29890.04 | 98.84 | 1677.92 | 37.94 | 25.77 | 5203.47 | 0.68 | 0.87 | 1.27 | 0.34 | 1 | 10
19 | 120 | CONCLUIDO | 8.4658 | 11.81 | 8.42 | 33.68 | 0.42 | 15 | 240.89 | 57.72 | 5.75 | 0 | 57.42 | 29943.94 | 98.48 | 1677.92 | 37.21 | 25.77 | 4840.42 | 0.69 | 0.87 | 1.27 | 0.31 | 1 | 10

## RESULTADOS_27
Unnamed: 0 | Volume de calda [L] | STATUS | Capacidade operacional [ha/h] | Tempo de missao [h] | Tempo util [h] | Tempo por voo [min] | Autonomia Projetada [h] | N° Voos | MTOW [kg] | Massa Estrutura [kg] | Combustível [kg] | Abastecimentos | Massa gerador | Potência gerador [W] | Combustível consumido [L] | Calda cons [L] | Distância percorrida [km] | Distância Pulverizando [km] | RTL ACUMULADO[m] | EOC [km/km] | EOC [h/h] | Tempo de manobra [h] | Tempo rtl_rtw [h] | V pulv [m/s] | V desloc [m/s]
0 | 145 | CONCLUIDO | 4.6856 | 21.34 | 10.96 | 4.76 | 0.06 | 138 | 285.18 | 61.2 | 1 | 136 | 77.98 | 35406.83 | 190.95 | 1678.44 | 116.54 | 25.77 | 43890.08 | 0.22 | 0.67 | 1.46 | 2.85 | 1 | 10
1 | 145 | CONCLUIDO | 5.3671 | 18.63 | 10.19 | 5.99 | 0.08 | 102 | 285.68 | 61.2 | 1.25 | 100 | 78.24 | 35468.6 | 176.18 | 1678.6 | 92.63 | 25.77 | 32117.98 | 0.28 | 0.72 | 1.39 | 2.08 | 1 | 10
2 | 145 | CONCLUIDO | 5.8623 | 17.06 | 9.74 | 7.22 | 0.09 | 81 | 286.19 | 61.2 | 1.5 | 79 | 78.49 | 35530.47 | 167.12 | 1678.42 | 78.56 | 25.77 | 25185.61 | 0.33 | 0.75 | 1.37 | 1.64 | 1 | 10
3 | 145 | CONCLUIDO | 6.2471 | 16.01 | 9.45 | 8.46 | 0.11 | 67 | 286.69 | 61.2 | 1.75 | 65 | 78.74 | 35592.57 | 160.83 | 1678.29 | 69.63 | 25.77 | 20793.54 | 0.37 | 0.78 | 1.33 | 1.34 | 1 | 10
4 | 145 | CONCLUIDO | 6.5495 | 15.27 | 9.25 | 9.73 | 0.12 | 57 | 287.19 | 61.2 | 2 | 55 | 78.99 | 35654.65 | 156.07 | 1678.37 | 63.11 | 25.77 | 17581.79 | 0.41 | 0.79 | 1.32 | 1.14 | 1 | 10
5 | 145 | CONCLUIDO | 6.7795 | 14.75 | 9.11 | 10.93 | 0.14 | 50 | 287.7 | 61.2 | 2.25 | 48 | 79.25 | 35716.83 | 152.52 | 1678.27 | 58.95 | 25.77 | 15538.55 | 0.44 | 0.81 | 1.31 | 1 | 1 | 10
6 | 145 | CONCLUIDO | 6.998 | 14.29 | 8.97 | 12.23 | 0.15 | 44 | 288.2 | 61.2 | 2.5 | 42 | 79.5 | 35779.11 | 148.87 | 1678.42 | 54.33 | 25.77 | 13255.01 | 0.47 | 0.82 | 1.3 | 0.86 | 1 | 10
7 | 145 | CONCLUIDO | 7.1745 | 13.94 | 8.89 | 13.67 | 0.17 | 39 | 288.71 | 61.2 | 2.75 | 37 | 79.76 | 35841.5 | 146.03 | 1678.34 | 51.91 | 25.77 | 12070.47 | 0.5 | 0.83 | 1.3 | 0.78 | 1 | 10
8 | 145 | CONCLUIDO | 7.2891 | 13.72 | 8.83 | 14.72 | 0.18 | 36 | 289.21 | 61.2 | 3 | 34 | 80.02 | 35903.99 | 143.54 | 1678.02 | 50.01 | 25.77 | 11138.41 | 0.52 | 0.83 | 1.3 | 0.72 | 1 | 10
9 | 145 | CONCLUIDO | 7.4537 | 13.42 | 8.74 | 16.39 | 0.2 | 32 | 289.72 | 61.2 | 3.25 | 30 | 80.27 | 35966.59 | 140.81 | 1678.26 | 47.47 | 25.77 | 9885.12 | 0.54 | 0.84 | 1.28 | 0.64 | 1 | 10
10 | 145 | CONCLUIDO | 7.5317 | 13.28 | 8.71 | 17.42 | 0.21 | 30 | 290.23 | 61.2 | 3.5 | 28 | 80.53 | 36029.29 | 139.34 | 1678.02 | 46.43 | 25.77 | 9376.61 | 0.55 | 0.84 | 1.28 | 0.6 | 1 | 10
11 | 145 | CONCLUIDO | 7.6302 | 13.11 | 8.65 | 18.53 | 0.23 | 28 | 290.74 | 61.2 | 3.75 | 26 | 80.79 | 36092.1 | 137.26 | 1677.95 | 44.54 | 25.77 | 8440.4 | 0.58 | 0.85 | 1.27 | 0.54 | 1 | 10
12 | 145 | CONCLUIDO | 7.7101 | 12.97 | 8.62 | 19.89 | 0.24 | 26 | 291.25 | 61.2 | 4 | 24 | 81.05 | 36155.02 | 135.28 | 1677.98 | 43.88 | 25.77 | 8121.91 | 0.59 | 0.85 | 1.27 | 0.51 | 1 | 10
13 | 145 | CONCLUIDO | 7.8023 | 12.82 | 8.57 | 21.44 | 0.26 | 24 | 291.76 | 61.2 | 4.25 | 22 | 81.31 | 36218.04 | 133.14 | 1677.93 | 42.42 | 25.77 | 7401.82 | 0.61 | 0.86 | 1.27 | 0.47 | 1 | 10
14 | 145 | CONCLUIDO | 7.9107 | 12.64 | 8.51 | 23.2 | 0.27 | 22 | 292.27 | 61.2 | 4.5 | 20 | 81.57 | 36281.16 | 130.02 | 1678.05 | 40.19 | 25.77 | 6297.06 | 0.64 | 0.86 | 1.26 | 0.4 | 1 | 10
15 | 145 | CONCLUIDO | 7.9546 | 12.57 | 8.49 | 24.26 | 0.29 | 21 | 292.79 | 61.2 | 4.75 | 19 | 81.84 | 36344.4 | 128.34 | 1677.96 | 39.61 | 25.77 | 6010.97 | 0.65 | 0.86 | 1.26 | 0.38 | 1 | 10
16 | 145 | CONCLUIDO | 7.994 | 12.51 | 8.48 | 25.45 | 0.3 | 20 | 293.3 | 61.2 | 5 | 18 | 82.1 | 36407.75 | 126.73 | 1677.95 | 39.23 | 25.77 | 5826.91 | 0.66 | 0.87 | 1.27 | 0.38 | 1 | 10
17 | 145 | CONCLUIDO | 8.0888 | 12.36 | 8.44 | 28.15 | 0.32 | 18 | 293.81 | 61.2 | 5.25 | 16 | 82.36 | 36471.2 | 124.47 | 1678.06 | 38.2 | 25.77 | 5322.69 | 0.67 | 0.87 | 1.26 | 0.34 | 1 | 10
18 | 145 | CONCLUIDO | 8.1384 | 12.29 | 8.42 | 29.73 | 0.33 | 17 | 294.33 | 61.2 | 5.5 | 15 | 82.63 | 36534.76 | 122.35 | 1677.92 | 37.62 | 25.77 | 5038.14 | 0.68 | 0.87 | 1.25 | 0.32 | 1 | 10
19 | 145 | CONCLUIDO | 8.1323 | 12.3 | 8.43 | 29.76 | 0.35 | 17 | 294.84 | 61.2 | 5.75 | 15 | 82.9 | 36598.44 | 122.31 | 1678.04 | 37.93 | 25.77 | 5191.34 | 0.68 | 0.87 | 1.25 | 0.33 | 1 | 10
20 | 145 | CONCLUIDO | 8.1757 | 12.23 | 8.42 | 31.57 | 0.36 | 16 | 295.36 | 61.2 | 6 | 14 | 83.16 | 36662.22 | 119.06 | 1677.92 | 37.59 | 25.77 | 5025.44 | 0.69 | 0.87 | 1.25 | 0.31 | 1 | 10
21 | 145 | CONCLUIDO | 8.2376 | 12.14 | 8.38 | 33.53 | 0.38 | 15 | 295.88 | 61.2 | 6.25 | 12 | 83.43 | 36726.12 | 116.99 | 1677.98 | 36.25 | 25.77 | 4360.67 | 0.71 | 0.88 | 1.25 | 0.28 | 1 | 10
22 | 145 | CONCLUIDO | 8.2806 | 12.08 | 8.37 | 35.88 | 0.39 | 14 | 296.4 | 61.2 | 6.5 | 9 | 83.7 | 36790.13 | 116.68 | 1677.99 | 35.99 | 25.77 | 4239.39 | 0.72 | 0.88 | 1.25 | 0.27 | 1 | 10
23 | 145 | CONCLUIDO | 8.2825 | 12.07 | 8.37 | 35.87 | 0.4 | 14 | 296.92 | 61.2 | 6.75 | 7 | 83.97 | 36854.25 | 115.97 | 1678.08 | 35.71 | 25.77 | 4097.47 | 0.72 | 0.88 | 1.26 | 0.26 | 1 | 10
24 | 145 | CONCLUIDO | 8.2823 | 12.07 | 8.37 | 35.87 | 0.42 | 14 | 297.44 | 61.2 | 7 | 6 | 84.24 | 36918.48 | 113.71 | 1678.08 | 35.73 | 25.77 | 4108.66 | 0.72 | 0.88 | 1.26 | 0.26 | 1 | 10
25 | 145 | CONCLUIDO | 8.3266 | 12.01 | 8.36 | 38.58 | 0.43 | 13 | 297.96 | 61.2 | 7.25 | 3 | 84.51 | 36982.83 | 113.59 | 1678.03 | 35.31 | 25.77 | 3900.78 | 0.73 | 0.88 | 1.26 | 0.25 | 1 | 10
26 | 145 | CONCLUIDO | 8.32 | 12.02 | 8.37 | 38.63 | 0.45 | 13 | 298.48 | 61.2 | 7.5 | 3 | 84.79 | 37047.29 | 113.68 | 1678.13 | 35.64 | 25.77 | 4067.82 | 0.72 | 0.88 | 1.26 | 0.26 | 1 | 10
27 | 145 | CONCLUIDO | 8.3187 | 12.02 | 8.37 | 38.64 | 0.46 | 13 | 299.01 | 61.2 | 7.75 | 1 | 85.06 | 37111.87 | 113.9 | 1678.03 | 35.6 | 25.77 | 4048.74 | 0.72 | 0.88 | 1.26 | 0.27 | 1 | 10
28 | 145 | CONCLUIDO | 8.3218 | 12.02 | 8.37 | 38.62 | 0.48 | 13 | 299.53 | 61.2 | 8 | 0 | 85.33 | 37176.68 | 113.99 | 1678.03 | 35.49 | 25.77 | 3990.79 | 0.73 | 0.88 | 1.26 | 0.26 | 1 | 10

## RESULTADOS_11
Unnamed: 0 | Volume de calda [L] | STATUS | Capacidade operacional [ha/h] | Tempo de missao [h] | Tempo util [h] | Tempo por voo [min] | Autonomia Projetada [h] | N° Voos | MTOW [kg] | Massa Estrutura [kg] | Combustível [kg] | Abastecimentos | Massa gerador | Potência gerador [W] | Combustível consumido [L] | Calda cons [L] | Distância percorrida [km] | Distância Pulverizando [km] | RTL ACUMULADO[m] | EOC [km/km] | EOC [h/h] | Tempo de manobra [h] | Tempo rtl_rtw [h] | V pulv [m/s] | V desloc [m/s]
0 | 65 | CONCLUIDO | 7.3823 | 13.55 | 9.49 | 8.25 | 0.13 | 69 | 133.21 | 46.47 | 1 | 67 | 20.75 | 16663.42 | 94.21 | 1678.37 | 70.58 | 25.77 | 21255.08 | 0.37 | 0.77 | 1.34 | 1.38 | 1 | 10
1 | 65 | CONCLUIDO | 7.8854 | 12.68 | 9.11 | 10.72 | 0.17 | 51 | 133.55 | 46.47 | 1.25 | 49 | 20.83 | 16704.7 | 86.98 | 1678.4 | 58.86 | 25.77 | 15485.39 | 0.44 | 0.81 | 1.31 | 1 | 1 | 10
2 | 65 | CONCLUIDO | 8.2316 | 12.15 | 8.88 | 13.32 | 0.2 | 40 | 133.88 | 46.47 | 1.5 | 38 | 20.91 | 16746.01 | 81.19 | 1678.13 | 51.92 | 25.77 | 12072.62 | 0.5 | 0.83 | 1.29 | 0.77 | 1 | 10
3 | 65 | CONCLUIDO | 8.478 | 11.8 | 8.74 | 16.39 | 0.23 | 32 | 134.22 | 46.47 | 1.75 | 25 | 21 | 16787.35 | 75.37 | 1677.92 | 47.39 | 25.77 | 9844.59 | 0.54 | 0.84 | 1.29 | 0.64 | 1 | 10
4 | 65 | CONCLUIDO | 8.5796 | 11.66 | 8.69 | 17.97 | 0.26 | 29 | 134.55 | 46.47 | 2 | 10 | 21.09 | 16828.84 | 73.48 | 1678.07 | 45.3 | 25.77 | 8816.9 | 0.57 | 0.85 | 1.29 | 0.58 | 1 | 10
5 | 65 | CONCLUIDO | 8.611 | 11.61 | 8.67 | 18.58 | 0.29 | 28 | 134.89 | 46.47 | 2.25 | 4 | 21.17 | 16870.25 | 72.65 | 1678.29 | 44.64 | 25.77 | 8492.59 | 0.58 | 0.85 | 1.3 | 0.56 | 1 | 10
6 | 65 | CONCLUIDO | 8.6298 | 11.59 | 8.67 | 19.27 | 0.33 | 27 | 135.22 | 46.47 | 2.5 | 0 | 21.26 | 16911.68 | 72.71 | 1678.38 | 44.27 | 25.77 | 8312.77 | 0.58 | 0.85 | 1.31 | 0.57 | 1 | 10

## RESULTADOS_24
Unnamed: 0 | Volume de calda [L] | STATUS | Capacidade operacional [ha/h] | Tempo de missao [h] | Tempo util [h] | Tempo por voo [min] | Autonomia Projetada [h] | N° Voos | MTOW [kg] | Massa Estrutura [kg] | Combustível [kg] | Abastecimentos | Massa gerador | Potência gerador [W] | Combustível consumido [L] | Calda cons [L] | Distância percorrida [km] | Distância Pulverizando [km] | RTL ACUMULADO[m] | EOC [km/km] | EOC [h/h] | Tempo de manobra [h] | Tempo rtl_rtw [h] | V pulv [m/s] | V desloc [m/s]
0 | 130 | CONCLUIDO | 5.1254 | 19.51 | 10.64 | 5.15 | 0.07 | 124 | 252.85 | 59.19 | 1 | 122 | 62.65 | 31418.63 | 171.2 | 1678.71 | 106.74 | 25.77 | 39063.7 | 0.24 | 0.69 | 1.43 | 2.53 | 1 | 10
1 | 130 | CONCLUIDO | 5.7926 | 17.26 | 9.96 | 6.5 | 0.09 | 92 | 253.3 | 59.19 | 1.25 | 90 | 62.86 | 31474.5 | 158.53 | 1678.27 | 85.78 | 25.77 | 28743.71 | 0.3 | 0.74 | 1.37 | 1.85 | 1 | 10
2 | 130 | CONCLUIDO | 6.2736 | 15.94 | 9.57 | 7.86 | 0.11 | 73 | 253.75 | 59.19 | 1.5 | 71 | 63.06 | 31530.44 | 150.79 | 1678.22 | 73.08 | 25.77 | 22484.49 | 0.35 | 0.77 | 1.35 | 1.46 | 1 | 10
3 | 130 | CONCLUIDO | 6.6127 | 15.12 | 9.34 | 9.18 | 0.12 | 61 | 254.21 | 59.19 | 1.75 | 59 | 63.26 | 31586.46 | 145.64 | 1678.48 | 65.9 | 25.77 | 18956.12 | 0.39 | 0.79 | 1.33 | 1.23 | 1 | 10
4 | 130 | CONCLUIDO | 6.9 | 14.49 | 9.15 | 10.55 | 0.14 | 52 | 254.66 | 59.19 | 2 | 50 | 63.47 | 31642.55 | 141.11 | 1678.08 | 60.03 | 25.77 | 16064.58 | 0.43 | 0.8 | 1.32 | 1.04 | 1 | 10
5 | 130 | CONCLUIDO | 7.1457 | 13.99 | 8.99 | 11.99 | 0.16 | 45 | 255.12 | 59.19 | 2.25 | 43 | 63.67 | 31698.72 | 137.21 | 1678.09 | 54.99 | 25.77 | 13581.37 | 0.47 | 0.82 | 1.31 | 0.88 | 1 | 10
6 | 130 | CONCLUIDO | 7.3215 | 13.66 | 8.9 | 13.35 | 0.17 | 40 | 255.57 | 59.19 | 2.5 | 38 | 63.88 | 31754.97 | 134.15 | 1678.22 | 52.3 | 25.77 | 12264.28 | 0.49 | 0.83 | 1.3 | 0.79 | 1 | 10
7 | 130 | CONCLUIDO | 7.4673 | 13.39 | 8.83 | 14.71 | 0.19 | 36 | 256.03 | 59.19 | 2.75 | 34 | 64.09 | 31811.29 | 131.25 | 1678.09 | 50.03 | 25.77 | 11144.76 | 0.52 | 0.83 | 1.29 | 0.72 | 1 | 10
8 | 130 | CONCLUIDO | 7.6318 | 13.1 | 8.73 | 16.38 | 0.21 | 32 | 256.49 | 59.19 | 3 | 30 | 64.29 | 31867.69 | 128.75 | 1678.1 | 47.33 | 25.77 | 9817.74 | 0.54 | 0.84 | 1.28 | 0.63 | 1 | 10
9 | 130 | CONCLUIDO | 7.7534 | 12.9 | 8.67 | 17.95 | 0.23 | 29 | 256.95 | 59.19 | 3.25 | 27 | 64.5 | 31924.29 | 126.06 | 1677.94 | 45.27 | 25.77 | 8803.85 | 0.57 | 0.85 | 1.28 | 0.57 | 1 | 10
10 | 130 | CONCLUIDO | 7.8341 | 12.76 | 8.64 | 19.2 | 0.24 | 27 | 257.41 | 59.19 | 3.5 | 25 | 64.71 | 31980.84 | 124.1 | 1678.11 | 44.11 | 25.77 | 8231.18 | 0.58 | 0.85 | 1.28 | 0.53 | 1 | 10
11 | 130 | CONCLUIDO | 7.9785 | 12.53 | 8.56 | 21.39 | 0.26 | 24 | 257.86 | 59.19 | 3.75 | 22 | 64.92 | 32037.48 | 120.59 | 1678.12 | 41.64 | 25.77 | 7010.04 | 0.62 | 0.86 | 1.27 | 0.45 | 1 | 10
12 | 130 | CONCLUIDO | 8.0198 | 12.47 | 8.54 | 22.28 | 0.28 | 23 | 258.32 | 59.19 | 4 | 21 | 65.13 | 32094.19 | 118.81 | 1677.95 | 40.92 | 25.77 | 6657.86 | 0.63 | 0.86 | 1.27 | 0.43 | 1 | 10
13 | 130 | CONCLUIDO | 8.1045 | 12.34 | 8.51 | 24.31 | 0.29 | 21 | 258.78 | 59.19 | 4.25 | 19 | 65.34 | 32150.98 | 116.62 | 1678 | 39.99 | 25.77 | 6201.99 | 0.64 | 0.86 | 1.27 | 0.4 | 1 | 10
14 | 130 | CONCLUIDO | 8.1527 | 12.27 | 8.48 | 25.45 | 0.31 | 20 | 259.25 | 59.19 | 4.5 | 18 | 65.55 | 32207.85 | 114.34 | 1678.02 | 39.37 | 25.77 | 5895.22 | 0.65 | 0.87 | 1.26 | 0.38 | 1 | 10
15 | 130 | CONCLUIDO | 8.2554 | 12.11 | 8.43 | 28.09 | 0.33 | 18 | 259.71 | 59.19 | 4.75 | 16 | 65.76 | 32264.79 | 111.53 | 1677.92 | 37.83 | 25.77 | 5135.26 | 0.68 | 0.87 | 1.25 | 0.32 | 1 | 10
16 | 130 | CONCLUIDO | 8.2884 | 12.06 | 8.43 | 29.75 | 0.34 | 17 | 260.17 | 59.19 | 5 | 15 | 65.98 | 32321.82 | 109.8 | 1677.98 | 37.93 | 25.77 | 5191.73 | 0.68 | 0.87 | 1.25 | 0.32 | 1 | 10
17 | 130 | CONCLUIDO | 8.3339 | 12 | 8.41 | 31.54 | 0.36 | 16 | 260.63 | 59.19 | 5.25 | 13 | 66.19 | 32378.93 | 107.35 | 1678.23 | 37.25 | 25.77 | 4859.19 | 0.69 | 0.87 | 1.25 | 0.3 | 1 | 10
18 | 130 | CONCLUIDO | 8.3785 | 11.94 | 8.4 | 33.59 | 0.37 | 15 | 261.1 | 59.19 | 5.5 | 7 | 66.4 | 32436.11 | 105.62 | 1677.97 | 36.57 | 25.77 | 4521.73 | 0.7 | 0.87 | 1.26 | 0.29 | 1 | 10
19 | 130 | CONCLUIDO | 8.3828 | 11.93 | 8.39 | 33.56 | 0.39 | 15 | 261.56 | 59.19 | 5.75 | 7 | 66.62 | 32493.38 | 105.1 | 1678.04 | 36.45 | 25.77 | 4461.95 | 0.71 | 0.87 | 1.26 | 0.28 | 1 | 10
20 | 130 | CONCLUIDO | 8.3777 | 11.94 | 8.4 | 33.59 | 0.41 | 15 | 262.03 | 59.19 | 6 | 3 | 66.83 | 32550.72 | 104.41 | 1678.07 | 36.47 | 25.77 | 4471.33 | 0.71 | 0.87 | 1.26 | 0.29 | 1 | 10
21 | 130 | CONCLUIDO | 8.4205 | 11.88 | 8.39 | 35.94 | 0.42 | 14 | 262.49 | 59.19 | 6.25 | 0 | 67.05 | 32608.15 | 103.93 | 1678.13 | 35.98 | 25.77 | 4231.75 | 0.72 | 0.88 | 1.27 | 0.28 | 1 | 10

## RESULTADOS_13
Unnamed: 0 | Volume de calda [L] | STATUS | Capacidade operacional [ha/h] | Tempo de missao [h] | Tempo util [h] | Tempo por voo [min] | Autonomia Projetada [h] | N° Voos | MTOW [kg] | Massa Estrutura [kg] | Combustível [kg] | Abastecimentos | Massa gerador | Potência gerador [W] | Combustível consumido [L] | Calda cons [L] | Distância percorrida [km] | Distância Pulverizando [km] | RTL ACUMULADO[m] | EOC [km/km] | EOC [h/h] | Tempo de manobra [h] | Tempo rtl_rtw [h] | V pulv [m/s] | V desloc [m/s]
0 | 75 | CONCLUIDO | 7.0092 | 14.27 | 9.64 | 7.51 | 0.12 | 77 | 150.44 | 49.1 | 1 | 75 | 25.34 | 18787.76 | 105.91 | 1678.78 | 75.68 | 25.77 | 23766.14 | 0.34 | 0.76 | 1.34 | 1.53 | 1 | 10
1 | 75 | CONCLUIDO | 7.5099 | 13.32 | 9.27 | 9.59 | 0.15 | 58 | 150.78 | 49.1 | 1.25 | 56 | 25.44 | 18830.65 | 98.9 | 1678.01 | 63.83 | 25.77 | 17938.66 | 0.4 | 0.79 | 1.33 | 1.16 | 1 | 10
2 | 75 | CONCLUIDO | 7.8802 | 12.69 | 9.01 | 11.75 | 0.18 | 46 | 151.13 | 49.1 | 1.5 | 44 | 25.54 | 18873.58 | 93.32 | 1678.43 | 55.68 | 25.77 | 13921.96 | 0.46 | 0.82 | 1.3 | 0.9 | 1 | 10
3 | 75 | CONCLUIDO | 8.1325 | 12.3 | 8.86 | 13.99 | 0.2 | 38 | 151.48 | 49.1 | 1.75 | 36 | 25.64 | 18916.54 | 88.7 | 1678.21 | 51.16 | 25.77 | 11702.61 | 0.5 | 0.83 | 1.29 | 0.75 | 1 | 10
4 | 75 | CONCLUIDO | 8.39 | 11.92 | 8.7 | 16.83 | 0.23 | 31 | 151.83 | 49.1 | 2 | 29 | 25.73 | 18959.54 | 83.62 | 1678.02 | 46.1 | 25.77 | 9208.03 | 0.56 | 0.84 | 1.27 | 0.59 | 1 | 10
5 | 75 | CONCLUIDO | 8.5163 | 11.74 | 8.64 | 19.2 | 0.26 | 27 | 152.18 | 49.1 | 2.25 | 19 | 25.83 | 19002.56 | 80.34 | 1678.02 | 44.16 | 25.77 | 8256.39 | 0.58 | 0.85 | 1.28 | 0.53 | 1 | 10
6 | 75 | CONCLUIDO | 8.5827 | 11.65 | 8.61 | 20.67 | 0.29 | 25 | 152.53 | 49.1 | 2.5 | 8 | 25.93 | 19045.63 | 78.05 | 1678.03 | 42.89 | 25.77 | 7633.48 | 0.6 | 0.85 | 1.29 | 0.5 | 1 | 10
7 | 75 | CONCLUIDO | 8.6207 | 11.6 | 8.59 | 21.48 | 0.32 | 24 | 152.88 | 49.1 | 2.75 | 1 | 26.03 | 19088.72 | 77.03 | 1678.13 | 42.02 | 25.77 | 7203.86 | 0.61 | 0.85 | 1.29 | 0.48 | 1 | 10
8 | 75 | CONCLUIDO | 8.6141 | 11.61 | 8.6 | 21.5 | 0.35 | 24 | 153.23 | 49.1 | 3 | 0 | 26.13 | 19131.85 | 76.99 | 1677.99 | 42.2 | 25.77 | 7290.21 | 0.61 | 0.85 | 1.3 | 0.49 | 1 | 10

## RESULTADOS_17
Unnamed: 0 | Volume de calda [L] | STATUS | Capacidade operacional [ha/h] | Tempo de missao [h] | Tempo util [h] | Tempo por voo [min] | Autonomia Projetada [h] | N° Voos | MTOW [kg] | Massa Estrutura [kg] | Combustível [kg] | Abastecimentos | Massa gerador | Potência gerador [W] | Combustível consumido [L] | Calda cons [L] | Distância percorrida [km] | Distância Pulverizando [km] | RTL ACUMULADO[m] | EOC [km/km] | EOC [h/h] | Tempo de manobra [h] | Tempo rtl_rtw [h] | V pulv [m/s] | V desloc [m/s]
0 | 95 | CONCLUIDO | 6.2515 | 16 | 10.03 | 6.4 | 0.1 | 94 | 185.69 | 53.44 | 1 | 92 | 36.26 | 23136.14 | 129.72 | 1678.3 | 87.6 | 25.77 | 29642.8 | 0.29 | 0.73 | 1.39 | 1.92 | 1 | 10
1 | 95 | CONCLUIDO | 6.8213 | 14.66 | 9.55 | 8.07 | 0.12 | 71 | 186.07 | 53.44 | 1.25 | 69 | 36.39 | 23182.76 | 121.29 | 1678.06 | 72.31 | 25.77 | 22110.16 | 0.36 | 0.77 | 1.36 | 1.44 | 1 | 10
2 | 95 | CONCLUIDO | 7.2625 | 13.77 | 9.22 | 9.87 | 0.14 | 56 | 186.45 | 53.44 | 1.5 | 54 | 36.51 | 23229.42 | 114.73 | 1678.41 | 62.28 | 25.77 | 17169.56 | 0.41 | 0.8 | 1.32 | 1.11 | 1 | 10
3 | 95 | CONCLUIDO | 7.5921 | 13.17 | 8.99 | 11.73 | 0.17 | 46 | 186.83 | 53.44 | 1.75 | 44 | 36.64 | 23276.13 | 109.65 | 1678.14 | 55.45 | 25.77 | 13808.99 | 0.46 | 0.82 | 1.3 | 0.88 | 1 | 10
4 | 95 | CONCLUIDO | 7.8103 | 12.8 | 8.88 | 13.67 | 0.19 | 39 | 187.21 | 53.44 | 2 | 37 | 36.77 | 23322.88 | 106.19 | 1678.25 | 51.92 | 25.77 | 12074.49 | 0.5 | 0.83 | 1.29 | 0.78 | 1 | 10
5 | 95 | CONCLUIDO | 7.9929 | 12.51 | 8.78 | 15.49 | 0.21 | 34 | 187.59 | 53.44 | 2.25 | 32 | 36.9 | 23369.68 | 102.48 | 1678.07 | 48.67 | 25.77 | 10478.39 | 0.53 | 0.84 | 1.28 | 0.67 | 1 | 10
6 | 95 | CONCLUIDO | 8.1444 | 12.28 | 8.69 | 17.39 | 0.24 | 30 | 187.97 | 53.44 | 2.5 | 28 | 37.03 | 23416.52 | 99.57 | 1677.99 | 46.26 | 25.77 | 9291.05 | 0.56 | 0.84 | 1.27 | 0.59 | 1 | 10
7 | 95 | CONCLUIDO | 8.3099 | 12.03 | 8.6 | 19.84 | 0.26 | 26 | 188.35 | 53.44 | 2.75 | 24 | 37.16 | 23463.4 | 94.54 | 1678.03 | 42.94 | 25.77 | 7654.32 | 0.6 | 0.85 | 1.27 | 0.49 | 1 | 10
8 | 95 | CONCLUIDO | 8.4347 | 11.86 | 8.53 | 22.26 | 0.28 | 23 | 188.73 | 53.44 | 3 | 21 | 37.29 | 23510.33 | 91.67 | 1677.92 | 41.08 | 25.77 | 6736.14 | 0.63 | 0.86 | 1.26 | 0.43 | 1 | 10
9 | 95 | CONCLUIDO | 8.5006 | 11.76 | 8.51 | 24.32 | 0.3 | 21 | 189.11 | 53.44 | 3.25 | 16 | 37.42 | 23557.3 | 89.79 | 1678.01 | 40.36 | 25.77 | 6388.99 | 0.64 | 0.86 | 1.26 | 0.41 | 1 | 10
10 | 95 | CONCLUIDO | 8.5409 | 11.71 | 8.5 | 25.49 | 0.33 | 20 | 189.49 | 53.44 | 3.5 | 8 | 37.55 | 23604.32 | 88.17 | 1678.04 | 39.37 | 25.77 | 5896.89 | 0.65 | 0.86 | 1.27 | 0.39 | 1 | 10
11 | 95 | CONCLUIDO | 8.5847 | 11.65 | 8.47 | 26.76 | 0.35 | 19 | 189.87 | 53.44 | 3.75 | 2 | 37.69 | 23651.38 | 85.85 | 1678.27 | 38.45 | 25.77 | 5442.03 | 0.67 | 0.87 | 1.28 | 0.37 | 1 | 10
12 | 95 | CONCLUIDO | 8.5774 | 11.66 | 8.48 | 26.79 | 0.37 | 19 | 190.25 | 53.44 | 4 | 1 | 37.82 | 23698.48 | 86.38 | 1678.35 | 38.69 | 25.77 | 5563.96 | 0.67 | 0.87 | 1.28 | 0.38 | 1 | 10
13 | 95 | CONCLUIDO | 8.5698 | 11.67 | 8.49 | 26.82 | 0.4 | 19 | 190.63 | 53.44 | 4.25 | 0 | 37.95 | 23745.63 | 86.39 | 1678.14 | 38.99 | 25.77 | 5710.12 | 0.66 | 0.86 | 1.28 | 0.39 | 1 | 10

## RESULTADOS_9
Unnamed: 0 | Volume de calda [L] | STATUS | Capacidade operacional [ha/h] | Tempo de missao [h] | Tempo util [h] | Tempo por voo [min] | Autonomia Projetada [h] | N° Voos | MTOW [kg] | Massa Estrutura [kg] | Combustível [kg] | Abastecimentos | Massa gerador | Potência gerador [W] | Combustível consumido [L] | Calda cons [L] | Distância percorrida [km] | Distância Pulverizando [km] | RTL ACUMULADO[m] | EOC [km/km] | EOC [h/h] | Tempo de manobra [h] | Tempo rtl_rtw [h] | V pulv [m/s] | V desloc [m/s]
0 | 55 | CONCLUIDO | 7.791 | 12.84 | 9.32 | 9.32 | 0.15 | 60 | 116.05 | 43.4 | 1 | 58 | 16.65 | 14546.17 | 81.67 | 1678.42 | 65.13 | 25.77 | 18576.9 | 0.4 | 0.79 | 1.33 | 1.21 | 1 | 10
1 | 55 | CONCLUIDO | 8.262 | 12.1 | 8.97 | 12.23 | 0.19 | 44 | 116.37 | 43.4 | 1.25 | 41 | 16.72 | 14585.96 | 74.28 | 1678.47 | 54.26 | 25.77 | 13219.55 | 0.47 | 0.82 | 1.31 | 0.86 | 1 | 10
2 | 55 | CONCLUIDO | 8.4898 | 11.78 | 8.83 | 14.72 | 0.23 | 36 | 116.69 | 43.4 | 1.5 | 21 | 16.79 | 14625.77 | 69.54 | 1678.01 | 49.77 | 25.77 | 11015.52 | 0.52 | 0.83 | 1.31 | 0.73 | 1 | 10
3 | 55 | CONCLUIDO | 8.5831 | 11.65 | 8.78 | 15.96 | 0.26 | 33 | 117.01 | 43.4 | 1.75 | 7 | 16.86 | 14665.62 | 67.85 | 1678.31 | 47.67 | 25.77 | 9981.29 | 0.54 | 0.84 | 1.31 | 0.67 | 1 | 10
4 | 55 | CONCLUIDO | 8.6063 | 11.62 | 8.77 | 16.45 | 0.3 | 32 | 117.34 | 43.4 | 2 | 0 | 16.94 | 14705.49 | 67.62 | 1678.46 | 47.11 | 25.77 | 9706.03 | 0.55 | 0.84 | 1.32 | 0.66 | 1 | 10

## resultados
Unnamed: 0 | Volume de calda [L] | STATUS | Capacidade operacional [ha/h] | Tempo de missao [h] | Tempo util [h] | Tempo por voo [min] | Autonomia Projetada [h] | N° Voos | MTOW [kg] | Massa Estrutura [kg] | Combustível [kg] | Abastecimentos | Massa gerador | Potência gerador [W] | Combustível consumido [L] | Calda cons [L] | Distância percorrida [km] | Distância Pulverizando [km] | RTL ACUMULADO[m] | EOC [km/km] | EOC [h/h] | Tempo de manobra [h] | Tempo rtl_rtw [h] | V pulv [m/s] | V desloc [m/s]
0 | 100 | CONCLUIDO | 6.0876 | 16.43 | 10.1 | 6.18 | 0.09 | 98 | 194.77 | 54.38 | 1 | 96 | 39.4 | 24256.19 | 135.34 | 1678.76 | 89.66 | 25.77 | 30654.12 | 0.29 | 0.73 | 1.39 | 1.99 | 1 | 10
1 | 100 | CONCLUIDO | 6.6762 | 14.98 | 9.58 | 7.77 | 0.11 | 74 | 195.16 | 54.38 | 1.25 | 72 | 39.53 | 24303.87 | 126.31 | 1678.53 | 73.64 | 25.77 | 22762.55 | 0.35 | 0.77 | 1.35 | 1.48 | 1 | 10
2 | 100 | CONCLUIDO | 7.101 | 14.08 | 9.27 | 9.43 | 0.14 | 59 | 195.55 | 54.38 | 1.5 | 57 | 39.67 | 24351.61 | 120.26 | 1677.98 | 63.92 | 25.77 | 17978.81 | 0.4 | 0.79 | 1.32 | 1.17 | 1 | 10
3 | 100 | CONCLUIDO | 7.3986 | 13.52 | 9.09 | 11.14 | 0.16 | 49 | 195.93 | 54.38 | 1.75 | 47 | 39.81 | 24399.39 | 115.72 | 1678.7 | 58.5 | 25.77 | 15317.11 | 0.44 | 0.81 | 1.31 | 0.99 | 1 | 10
4 | 100 | CONCLUIDO | 7.6857 | 13.01 | 8.9 | 13.02 | 0.18 | 41 | 196.32 | 54.38 | 2 | 39 | 39.95 | 24447.22 | 111.17 | 1678.47 | 52.56 | 25.77 | 12384.82 | 0.49 | 0.83 | 1.29 | 0.79 | 1 | 10
5 | 100 | CONCLUIDO | 7.8493 | 12.74 | 8.82 | 14.71 | 0.2 | 36 | 196.71 | 54.38 | 2.25 | 34 | 40.08 | 24495.09 | 107.4 | 1678 | 50.1 | 25.77 | 11181.79 | 0.51 | 0.83 | 1.29 | 0.72 | 1 | 10
6 | 100 | CONCLUIDO | 8.0488 | 12.42 | 8.7 | 16.84 | 0.23 | 31 | 197.1 | 54.38 | 2.5 | 29 | 40.22 | 24543.01 | 104.38 | 1678.16 | 46.17 | 25.77 | 9240.54 | 0.56 | 0.84 | 1.28 | 0.6 | 1 | 10
7 | 100 | CONCLUIDO | 8.157 | 12.26 | 8.65 | 18.54 | 0.25 | 28 | 197.49 | 54.38 | 2.75 | 26 | 40.36 | 24590.98 | 101.62 | 1678.04 | 44.78 | 25.77 | 8563.52 | 0.58 | 0.85 | 1.27 | 0.55 | 1 | 10
8 | 100 | CONCLUIDO | 8.2884 | 12.06 | 8.58 | 20.58 | 0.27 | 25 | 197.88 | 54.38 | 3 | 23 | 40.5 | 24639 | 97.04 | 1677.92 | 42.21 | 25.77 | 7289.77 | 0.61 | 0.86 | 1.27 | 0.47 | 1 | 10
9 | 100 | CONCLUIDO | 8.4081 | 11.89 | 8.52 | 23.24 | 0.29 | 22 | 198.27 | 54.38 | 3.25 | 20 | 40.64 | 24687.06 | 93.18 | 1677.95 | 40.66 | 25.77 | 6530.94 | 0.63 | 0.86 | 1.26 | 0.41 | 1 | 10
10 | 100 | CONCLUIDO | 8.4822 | 11.79 | 8.49 | 25.48 | 0.31 | 20 | 198.66 | 54.38 | 3.5 | 15 | 40.78 | 24735.17 | 91.98 | 1677.92 | 39.8 | 25.77 | 6109.77 | 0.65 | 0.86 | 1.26 | 0.39 | 1 | 10
11 | 100 | CONCLUIDO | 8.5147 | 11.74 | 8.49 | 26.81 | 0.33 | 19 | 199.05 | 54.38 | 3.75 | 7 | 40.92 | 24783.33 | 89.77 | 1677.92 | 39.25 | 25.77 | 5841.36 | 0.66 | 0.86 | 1.27 | 0.38 | 1 | 10
12 | 100 | CONCLUIDO | 8.559 | 11.68 | 8.47 | 28.22 | 0.36 | 18 | 199.44 | 54.38 | 4 | 3 | 41.06 | 24831.54 | 89.02 | 1678.01 | 38.44 | 25.77 | 5440.01 | 0.67 | 0.87 | 1.27 | 0.36 | 1 | 10
13 | 100 | CONCLUIDO | 8.5588 | 11.68 | 8.47 | 28.22 | 0.38 | 18 | 199.83 | 54.38 | 4.25 | 0 | 41.2 | 24879.79 | 89.38 | 1678.06 | 38.25 | 25.77 | 5347.84 | 0.67 | 0.87 | 1.28 | 0.36 | 1 | 10
0 | 140 | CONCLUIDO | 4.8359 | 20.68 | 10.83 | 4.89 | 0.06 | 133 | 274.09 | 60.56 | 1 | 131 | 72.53 | 34038.11 | 183.82 | 1679.13 | 112.92 | 25.77 | 42104.49 | 0.23 | 0.68 | 1.44 | 2.72 | 1 | 10
1 | 140 | CONCLUIDO | 5.4968 | 18.19 | 10.12 | 6.13 | 0.08 | 99 | 274.57 | 60.56 | 1.25 | 97 | 72.76 | 34097.72 | 170.28 | 1678.95 | 90.59 | 25.77 | 31110.48 | 0.28 | 0.73 | 1.39 | 2.01 | 1 | 10
2 | 140 | CONCLUIDO | 5.973 | 16.74 | 9.72 | 7.38 | 0.1 | 79 | 275.05 | 60.56 | 1.5 | 77 | 73 | 34157.42 | 162.09 | 1678.35 | 77.64 | 25.77 | 24738.26 | 0.33 | 0.76 | 1.36 | 1.61 | 1 | 10
3 | 140 | CONCLUIDO | 6.3626 | 15.72 | 9.42 | 8.7 | 0.11 | 65 | 275.54 | 60.56 | 1.75 | 63 | 73.23 | 34217.22 | 155.95 | 1678.54 | 68.42 | 25.77 | 20197.36 | 0.38 | 0.78 | 1.34 | 1.31 | 1 | 10
4 | 140 | CONCLUIDO | 6.6767 | 14.98 | 9.2 | 10.04 | 0.13 | 55 | 276.02 | 60.56 | 2 | 53 | 73.47 | 34277.1 | 150.89 | 1678.1 | 61.84 | 25.77 | 16957.11 | 0.42 | 0.8 | 1.32 | 1.1 | 1 | 10
5 | 140 | CONCLUIDO | 6.9171 | 14.46 | 9.05 | 11.31 | 0.14 | 48 | 276.51 | 60.56 | 2.25 | 46 | 73.71 | 34337.08 | 146.97 | 1678.06 | 56.96 | 25.77 | 14549.48 | 0.45 | 0.81 | 1.31 | 0.94 | 1 | 10
6 | 140 | CONCLUIDO | 7.1294 | 14.03 | 8.93 | 12.76 | 0.16 | 42 | 277 | 60.56 | 2.5 | 40 | 73.94 | 34397.15 | 143.24 | 1678.01 | 53.42 | 25.77 | 12810.51 | 0.48 | 0.82 | 1.3 | 0.83 | 1 | 10
7 | 140 | CONCLUIDO | 7.2738 | 13.75 | 8.86 | 13.99 | 0.18 | 38 | 277.48 | 60.56 | 2.75 | 36 | 74.18 | 34457.31 | 141.26 | 1678.03 | 51.23 | 25.77 | 11737.94 | 0.5 | 0.83 | 1.29 | 0.76 | 1 | 10
8 | 140 | CONCLUIDO | 7.4408 | 13.44 | 8.76 | 15.46 | 0.19 | 34 | 277.97 | 60.56 | 3 | 32 | 74.42 | 34517.57 | 137.83 | 1677.98 | 47.91 | 25.77 | 10097.97 | 0.54 | 0.84 | 1.29 | 0.66 | 1 | 10
9 | 140 | CONCLUIDO | 7.563 | 13.22 | 8.7 | 16.84 | 0.21 | 31 | 278.46 | 60.56 | 3.25 | 29 | 74.66 | 34577.92 | 135.8 | 1678.13 | 46.1 | 25.77 | 9204.54 | 0.56 | 0.84 | 1.28 | 0.6 | 1 | 10
10 | 140 | CONCLUIDO | 7.648 | 13.08 | 8.66 | 17.92 | 0.22 | 29 | 278.95 | 60.56 | 3.5 | 27 | 74.9 | 34638.36 | 134.02 | 1677.93 | 44.93 | 25.77 | 8633.45 | 0.57 | 0.85 | 1.27 | 0.55 | 1 | 10
11 | 140 | CONCLUIDO | 7.728 | 12.94 | 8.63 | 19.18 | 0.24 | 27 | 279.44 | 60.56 | 3.75 | 25 | 75.14 | 34698.9 | 131.73 | 1678.31 | 43.97 | 25.77 | 8162.36 | 0.59 | 0.85 | 1.27 | 0.52 | 1 | 10
12 | 140 | CONCLUIDO | 7.8707 | 12.71 | 8.55 | 21.38 | 0.25 | 24 | 279.94 | 60.56 | 4 | 22 | 75.38 | 34759.54 | 128.62 | 1677.93 | 41.6 | 25.77 | 6992.48 | 0.62 | 0.86 | 1.26 | 0.44 | 1 | 10
13 | 140 | CONCLUIDO | 7.9046 | 12.65 | 8.55 | 22.3 | 0.27 | 23 | 280.43 | 60.56 | 4.25 | 21 | 75.62 | 34820.27 | 127.77 | 1678.13 | 41.53 | 25.77 | 6962.55 | 0.62 | 0.86 | 1.27 | 0.44 | 1 | 10
14 | 140 | CONCLUIDO | 7.9421 | 12.59 | 8.54 | 23.29 | 0.29 | 22 | 280.92 | 60.56 | 4.5 | 20 | 75.87 | 34881.09 | 126.77 | 1678.02 | 41.29 | 25.77 | 6849.26 | 0.62 | 0.86 | 1.26 | 0.43 | 1 | 10
15 | 140 | CONCLUIDO | 8.0555 | 12.41 | 8.47 | 25.4 | 0.3 | 20 | 281.41 | 60.56 | 4.75 | 18 | 76.11 | 34942.02 | 123.47 | 1678.15 | 39.09 | 25.77 | 5759.25 | 0.66 | 0.87 | 1.26 | 0.36 | 1 | 10
16 | 140 | CONCLUIDO | 8.0799 | 12.38 | 8.48 | 26.79 | 0.32 | 19 | 281.91 | 60.56 | 5 | 17 | 76.35 | 35003.04 | 121.79 | 1677.92 | 39.2 | 25.77 | 5817.38 | 0.66 | 0.87 | 1.27 | 0.38 | 1 | 10
17 | 140 | CONCLUIDO | 8.1306 | 12.3 | 8.46 | 28.19 | 0.33 | 18 | 282.4 | 60.56 | 5.25 | 16 | 76.6 | 35064.15 | 118.8 | 1678.1 | 38.68 | 25.77 | 5564.32 | 0.67 | 0.87 | 1.26 | 0.35 | 1 | 10
18 | 140 | CONCLUIDO | 8.1781 | 12.23 | 8.44 | 29.78 | 0.35 | 17 | 282.9 | 60.56 | 5.5 | 15 | 76.85 | 35125.37 | 118.79 | 1678.08 | 38.13 | 25.77 | 5291.01 | 0.68 | 0.87 | 1.26 | 0.33 | 1 | 10
19 | 140 | CONCLUIDO | 8.2263 | 12.16 | 8.42 | 31.57 | 0.36 | 16 | 283.4 | 60.56 | 5.75 | 14 | 77.09 | 35186.68 | 115.07 | 1677.92 | 37.57 | 25.77 | 5018.2 | 0.69 | 0.87 | 1.25 | 0.31 | 1 | 10
20 | 140 | CONCLUIDO | 8.2869 | 12.07 | 8.38 | 33.53 | 0.38 | 15 | 283.9 | 60.56 | 6 | 11 | 77.34 | 35248.1 | 113.44 | 1677.99 | 36.2 | 25.77 | 4338.08 | 0.71 | 0.88 | 1.26 | 0.28 | 1 | 10
21 | 140 | CONCLUIDO | 8.2728 | 12.09 | 8.4 | 33.61 | 0.39 | 15 | 284.4 | 60.56 | 6.25 | 8 | 77.59 | 35309.61 | 112.85 | 1677.97 | 36.59 | 25.77 | 4532.96 | 0.7 | 0.87 | 1.26 | 0.3 | 1 | 10
22 | 140 | CONCLUIDO | 8.3353 | 12 | 8.37 | 35.85 | 0.41 | 14 | 284.89 | 60.56 | 6.5 | 7 | 77.84 | 35371.22 | 111.98 | 1677.92 | 35.53 | 25.77 | 4006.83 | 0.73 | 0.88 | 1.26 | 0.26 | 1 | 10
23 | 140 | CONCLUIDO | 8.336 | 12 | 8.36 | 35.85 | 0.42 | 14 | 285.39 | 60.56 | 6.75 | 4 | 78.09 | 35432.93 | 110.6 | 1678.1 | 35.29 | 25.77 | 3886.5 | 0.73 | 0.88 | 1.26 | 0.26 | 1 | 10
24 | 140 | CONCLUIDO | 8.3339 | 12 | 8.37 | 35.86 | 0.44 | 14 | 285.9 | 60.56 | 7 | 2 | 78.34 | 35494.74 | 109.64 | 1677.96 | 35.27 | 25.77 | 3876.97 | 0.73 | 0.88 | 1.27 | 0.26 | 1 | 10
25 | 140 | CONCLUIDO | 8.3264 | 12.01 | 8.38 | 35.9 | 0.45 | 14 | 286.4 | 60.56 | 7.25 | 1 | 78.59 | 35556.78 | 109.16 | 1678 | 35.66 | 25.77 | 4071.15 | 0.72 | 0.88 | 1.27 | 0.27 | 1 | 10
26 | 140 | CONCLUIDO | 8.3738 | 11.94 | 8.36 | 38.59 | 0.47 | 13 | 286.9 | 60.56 | 7.5 | 0 | 78.85 | 35618.8 | 109.3 | 1677.99 | 35.16 | 25.77 | 3825.69 | 0.73 | 0.88 | 1.27 | 0.26 | 1 | 10
0 | 40 | CONCLUIDO | 8.3891 | 11.92 | 9.09 | 11.61 | 0.2 | 47 | 89.87 | 37.55 | 1 | 22 | 11.32 | 11317.98 | 61.31 | 1678.1 | 57.17 | 25.77 | 14662.98 | 0.45 | 0.81 | 1.35 | 0.99 | 1 | 10
1 | 40 | CONCLUIDO | 8.4634 | 11.82 | 9.04 | 12.33 | 0.24 | 44 | 90.18 | 37.55 | 1.25 | 2 | 11.37 | 11355.7 | 59.62 | 1678.35 | 55.14 | 25.77 | 13663.48 | 0.47 | 0.81 | 1.36 | 0.94 | 1 | 10
2 | 40 | CONCLUIDO | 8.4966 | 11.77 | 9.02 | 12.58 | 0.29 | 43 | 90.48 | 37.55 | 1.5 | 0 | 11.43 | 11393.43 | 59.74 | 1678.18 | 54.26 | 25.77 | 13227.26 | 0.47 | 0.81 | 1.36 | 0.91 | 1 | 10
0 | 125 | CONCLUIDO | 5.2631 | 19 | 10.58 | 5.29 | 0.07 | 120 | 242.64 | 58.47 | 1 | 118 | 58.17 | 30160.1 | 165.39 | 1678.39 | 104.46 | 25.77 | 37944.14 | 0.25 | 0.69 | 1.43 | 2.47 | 1 | 10
1 | 125 | CONCLUIDO | 5.9176 | 16.9 | 9.94 | 6.7 | 0.09 | 89 | 243.08 | 58.47 | 1.25 | 87 | 58.36 | 30214.33 | 153.7 | 1678.27 | 84.49 | 25.77 | 28111.12 | 0.3 | 0.74 | 1.39 | 1.83 | 1 | 10
2 | 125 | CONCLUIDO | 6.3864 | 15.66 | 9.55 | 8.07 | 0.11 | 71 | 243.52 | 58.47 | 1.5 | 69 | 58.55 | 30268.64 | 146.08 | 1678.87 | 72.16 | 25.77 | 22035.96 | 0.36 | 0.77 | 1.36 | 1.44 | 1 | 10
3 | 125 | CONCLUIDO | 6.7504 | 14.81 | 9.27 | 9.43 | 0.13 | 59 | 243.96 | 58.47 | 1.75 | 57 | 58.74 | 30323.01 | 140.38 | 1678.29 | 63.9 | 25.77 | 17969.14 | 0.4 | 0.79 | 1.32 | 1.16 | 1 | 10
4 | 125 | CONCLUIDO | 7.0312 | 14.22 | 9.1 | 10.93 | 0.15 | 50 | 244.41 | 58.47 | 2 | 48 | 58.93 | 30377.45 | 136.14 | 1678.28 | 58.55 | 25.77 | 15337.07 | 0.44 | 0.81 | 1.32 | 1 | 1 | 10
5 | 125 | CONCLUIDO | 7.2788 | 13.74 | 8.95 | 12.49 | 0.16 | 43 | 244.85 | 58.47 | 2.25 | 41 | 59.12 | 30431.96 | 132 | 1678.07 | 54.2 | 25.77 | 13195.7 | 0.48 | 0.82 | 1.29 | 0.84 | 1 | 10
6 | 125 | CONCLUIDO | 7.4608 | 13.4 | 8.85 | 13.98 | 0.18 | 38 | 245.29 | 58.47 | 2.5 | 36 | 59.32 | 30486.54 | 128.87 | 1678.09 | 50.74 | 25.77 | 11492.39 | 0.51 | 0.83 | 1.29 | 0.74 | 1 | 10
7 | 125 | CONCLUIDO | 7.6083 | 13.14 | 8.78 | 15.5 | 0.2 | 34 | 245.73 | 58.47 | 2.75 | 32 | 59.51 | 30541.19 | 126 | 1678.22 | 48.44 | 25.77 | 10362.08 | 0.53 | 0.84 | 1.29 | 0.67 | 1 | 10
8 | 125 | CONCLUIDO | 7.7296 | 12.94 | 8.72 | 16.87 | 0.22 | 31 | 246.18 | 58.47 | 3 | 29 | 59.7 | 30595.91 | 124.24 | 1678.33 | 46.51 | 25.77 | 9412.5 | 0.55 | 0.84 | 1.28 | 0.61 | 1 | 10
9 | 125 | CONCLUIDO | 7.858 | 12.73 | 8.65 | 18.53 | 0.23 | 28 | 246.62 | 58.47 | 3.25 | 26 | 59.9 | 30650.7 | 121.01 | 1678 | 44.67 | 25.77 | 8508.19 | 0.58 | 0.85 | 1.27 | 0.54 | 1 | 10
10 | 125 | CONCLUIDO | 7.9311 | 12.61 | 8.62 | 19.9 | 0.25 | 26 | 247.07 | 58.47 | 3.5 | 24 | 60.09 | 30705.56 | 119.1 | 1678.17 | 43.66 | 25.77 | 8010.52 | 0.59 | 0.85 | 1.28 | 0.52 | 1 | 10
11 | 125 | CONCLUIDO | 8.0341 | 12.45 | 8.56 | 21.39 | 0.27 | 24 | 247.51 | 58.47 | 3.75 | 22 | 60.29 | 30760.49 | 116.74 | 1677.96 | 41.97 | 25.77 | 7174.56 | 0.61 | 0.86 | 1.26 | 0.45 | 1 | 10
12 | 125 | CONCLUIDO | 8.1162 | 12.32 | 8.53 | 23.25 | 0.29 | 22 | 247.96 | 58.47 | 4 | 20 | 60.48 | 30815.5 | 113.8 | 1678.13 | 40.71 | 25.77 | 6557.29 | 0.63 | 0.86 | 1.27 | 0.42 | 1 | 10
13 | 125 | CONCLUIDO | 8.2038 | 12.19 | 8.49 | 25.46 | 0.3 | 20 | 248.4 | 58.47 | 4.25 | 18 | 60.68 | 30870.57 | 112.08 | 1677.95 | 39.69 | 25.77 | 6057.46 | 0.65 | 0.86 | 1.26 | 0.38 | 1 | 10
14 | 125 | CONCLUIDO | 8.2386 | 12.14 | 8.48 | 26.79 | 0.32 | 19 | 248.85 | 58.47 | 4.5 | 17 | 60.88 | 30925.72 | 109.61 | 1678 | 39.29 | 25.77 | 5860.15 | 0.66 | 0.87 | 1.27 | 0.38 | 1 | 10
15 | 125 | CONCLUIDO | 8.3453 | 11.98 | 8.42 | 29.73 | 0.34 | 17 | 249.3 | 58.47 | 4.75 | 14 | 61.07 | 30980.93 | 105.82 | 1677.99 | 37.58 | 25.77 | 5015.27 | 0.69 | 0.87 | 1.25 | 0.32 | 1 | 10
16 | 125 | CONCLUIDO | 8.3928 | 11.92 | 8.4 | 31.51 | 0.36 | 16 | 249.75 | 58.47 | 5 | 12 | 61.27 | 31036.22 | 104.17 | 1677.97 | 36.84 | 25.77 | 4652.1 | 0.7 | 0.87 | 1.26 | 0.3 | 1 | 10
17 | 125 | CONCLUIDO | 8.3696 | 11.95 | 8.44 | 31.63 | 0.37 | 16 | 250.2 | 58.47 | 5.25 | 5 | 61.47 | 31091.59 | 102.97 | 1677.93 | 37.7 | 25.77 | 5082.37 | 0.68 | 0.87 | 1.27 | 0.33 | 1 | 10
18 | 125 | CONCLUIDO | 8.4098 | 11.89 | 8.43 | 33.7 | 0.39 | 15 | 250.64 | 58.47 | 5.5 | 3 | 61.67 | 31147.02 | 102.08 | 1678.09 | 37.22 | 25.77 | 4847.81 | 0.69 | 0.87 | 1.27 | 0.32 | 1 | 10
19 | 125 | CONCLUIDO | 8.4254 | 11.87 | 8.4 | 33.61 | 0.41 | 15 | 251.09 | 58.47 | 5.75 | 1 | 61.87 | 31202.53 | 102.15 | 1678.01 | 36.38 | 25.77 | 4425.44 | 0.71 | 0.87 | 1.27 | 0.3 | 1 | 10
20 | 125 | CONCLUIDO | 8.4264 | 11.87 | 8.4 | 33.61 | 0.42 | 15 | 251.55 | 58.47 | 6 | 0 | 62.07 | 31258.11 | 102.14 | 1677.92 | 36.29 | 25.77 | 4381.48 | 0.71 | 0.87 | 1.27 | 0.3 | 1 | 10
0 | 30 | CONCLUIDO | 8.3005 | 12.05 | 9.32 | 9.81 | 0.24 | 57 | 71.52 | 32.27 | 1 | 0 | 8.25 | 9054.6 | 53.57 | 1678.79 | 63.29 | 25.77 | 17671.97 | 0.41 | 0.79 | 1.39 | 1.21 | 1 | 10
0 | 15 | CONCLUIDO | 7.4337 | 13.45 | 10.5 | 5.57 | 0.43 | 113 | 39.78 | 19.54 | 1 | 0 | 4.24 | 5140 | 41.55 | 1679.27 | 97.54 | 25.77 | 34514.76 | 0.26 | 0.7 | 1.56 | 2.39 | 1 | 10
0 | 70 | CONCLUIDO | 7.1912 | 13.91 | 9.57 | 7.86 | 0.12 | 73 | 141.81 | 47.83 | 1 | 71 | 22.98 | 17723.39 | 100.02 | 1678.71 | 73.21 | 25.77 | 22550.03 | 0.35 | 0.77 | 1.35 | 1.46 | 1 | 10
1 | 70 | CONCLUIDO | 7.6738 | 13.03 | 9.21 | 10.05 | 0.16 | 55 | 142.15 | 47.83 | 1.25 | 53 | 23.07 | 17765.46 | 93.23 | 1678.32 | 62.2 | 25.77 | 17134.88 | 0.41 | 0.8 | 1.32 | 1.11 | 1 | 10
2 | 70 | CONCLUIDO | 8.0569 | 12.41 | 8.94 | 12.48 | 0.19 | 43 | 142.49 | 47.83 | 1.5 | 41 | 23.16 | 17807.56 | 87.1 | 1678.08 | 53.64 | 25.77 | 12915.62 | 0.48 | 0.82 | 1.3 | 0.83 | 1 | 10
3 | 70 | CONCLUIDO | 8.3164 | 12.02 | 8.79 | 15.06 | 0.22 | 35 | 142.83 | 47.83 | 1.75 | 33 | 23.25 | 17849.7 | 82.22 | 1678.04 | 48.9 | 25.77 | 10584.66 | 0.53 | 0.84 | 1.28 | 0.68 | 1 | 10
4 | 70 | CONCLUIDO | 8.5163 | 11.74 | 8.68 | 17.95 | 0.25 | 29 | 143.17 | 47.83 | 2 | 22 | 23.34 | 17891.86 | 77.38 | 1677.95 | 45.35 | 25.77 | 8844.06 | 0.57 | 0.85 | 1.28 | 0.57 | 1 | 10
5 | 70 | CONCLUIDO | 8.5761 | 11.66 | 8.65 | 19.23 | 0.28 | 27 | 143.51 | 47.83 | 2.25 | 10 | 23.44 | 17934.06 | 75.82 | 1678.29 | 43.87 | 25.77 | 8114.25 | 0.59 | 0.85 | 1.3 | 0.54 | 1 | 10
6 | 70 | CONCLUIDO | 8.597 | 11.63 | 8.65 | 19.97 | 0.31 | 26 | 143.86 | 47.83 | 2.5 | 3 | 23.53 | 17976.29 | 74.44 | 1678.36 | 43.78 | 25.77 | 8072.99 | 0.59 | 0.85 | 1.3 | 0.55 | 1 | 10
7 | 70 | CONCLUIDO | 8.6389 | 11.58 | 8.62 | 20.7 | 0.34 | 25 | 144.2 | 47.83 | 2.75 | 0 | 23.62 | 18018.55 | 74.29 | 1678.24 | 42.87 | 25.77 | 7623.01 | 0.6 | 0.85 | 1.3 | 0.52 | 1 | 10
0 | 90 | CONCLUIDO | 6.4281 | 15.56 | 9.94 | 6.62 | 0.1 | 90 | 176.73 | 52.44 | 1 | 88 | 33.29 | 22031.19 | 123.97 | 1678.39 | 84.6 | 25.77 | 28163.07 | 0.3 | 0.74 | 1.38 | 1.83 | 1 | 10
1 | 90 | CONCLUIDO | 6.9883 | 14.31 | 9.47 | 8.36 | 0.13 | 68 | 177.1 | 52.44 | 1.25 | 66 | 33.41 | 22076.81 | 115.78 | 1678.48 | 70.13 | 25.77 | 21035.45 | 0.37 | 0.78 | 1.34 | 1.36 | 1 | 10
2 | 90 | CONCLUIDO | 7.399 | 13.52 | 9.17 | 10.19 | 0.15 | 54 | 177.47 | 52.44 | 1.5 | 52 | 33.53 | 22122.46 | 109.4 | 1678.47 | 60.99 | 25.77 | 16537.15 | 0.42 | 0.8 | 1.31 | 1.07 | 1 | 10
3 | 90 | CONCLUIDO | 7.7156 | 12.96 | 8.98 | 12.24 | 0.17 | 44 | 177.84 | 52.44 | 1.75 | 42 | 33.65 | 22168.15 | 104.67 | 1678.1 | 54.8 | 25.77 | 13493.23 | 0.47 | 0.82 | 1.3 | 0.87 | 1 | 10
4 | 90 | CONCLUIDO | 7.9204 | 12.63 | 8.85 | 13.98 | 0.2 | 38 | 178.21 | 52.44 | 2 | 36 | 33.77 | 22213.89 | 100.95 | 1677.95 | 51.17 | 25.77 | 11708.95 | 0.5 | 0.83 | 1.29 | 0.75 | 1 | 10
5 | 90 | CONCLUIDO | 8.136 | 12.29 | 8.73 | 16.37 | 0.22 | 32 | 178.59 | 52.44 | 2.25 | 30 | 33.89 | 22259.66 | 96.87 | 1678.14 | 47.29 | 25.77 | 9797.88 | 0.54 | 0.84 | 1.28 | 0.63 | 1 | 10
6 | 90 | CONCLUIDO | 8.2877 | 12.07 | 8.65 | 18.54 | 0.25 | 28 | 178.96 | 52.44 | 2.5 | 26 | 34.02 | 22305.48 | 93.2 | 1677.93 | 44.81 | 25.77 | 8577.94 | 0.57 | 0.85 | 1.27 | 0.54 | 1 | 10
7 | 90 | CONCLUIDO | 8.4108 | 11.89 | 8.58 | 20.59 | 0.27 | 25 | 179.33 | 52.44 | 2.75 | 23 | 34.14 | 22351.34 | 89.04 | 1677.92 | 42.25 | 25.77 | 7311.28 | 0.61 | 0.86 | 1.27 | 0.47 | 1 | 10
8 | 90 | CONCLUIDO | 8.5175 | 11.74 | 8.54 | 23.28 | 0.3 | 22 | 179.7 | 52.44 | 3 | 14 | 34.26 | 22397.24 | 86.25 | 1678.11 | 40.84 | 25.77 | 6620.21 | 0.63 | 0.86 | 1.27 | 0.43 | 1 | 10
9 | 90 | CONCLUIDO | 8.56 | 11.68 | 8.52 | 24.33 | 0.32 | 21 | 180.07 | 52.44 | 3.25 | 9 | 34.38 | 22443.18 | 85.51 | 1678.04 | 40.08 | 25.77 | 6245.52 | 0.64 | 0.86 | 1.28 | 0.41 | 1 | 10
10 | 90 | CONCLUIDO | 8.5993 | 11.63 | 8.5 | 25.49 | 0.34 | 20 | 180.45 | 52.44 | 3.5 | 3 | 34.51 | 22489.16 | 84.31 | 1678.03 | 39.37 | 25.77 | 5894.84 | 0.65 | 0.86 | 1.28 | 0.39 | 1 | 10
11 | 90 | CONCLUIDO | 8.589 | 11.64 | 8.51 | 25.53 | 0.37 | 20 | 180.82 | 52.44 | 3.75 | 0 | 34.63 | 22535.19 | 84.15 | 1678.03 | 39.9 | 25.77 | 6160.34 | 0.65 | 0.86 | 1.28 | 0.41 | 1 | 10
0 | 110 | CONCLUIDO | 5.7381 | 17.43 | 10.3 | 5.77 | 0.08 | 107 | 213.37 | 56.13 | 1 | 105 | 46.25 | 26550.29 | 147.2 | 1678.44 | 95.84 | 25.77 | 33698.74 | 0.27 | 0.71 | 1.41 | 2.19 | 1 | 10
1 | 110 | CONCLUIDO | 6.3646 | 15.71 | 9.72 | 7.29 | 0.1 | 80 | 213.78 | 56.13 | 1.25 | 78 | 46.4 | 26600.32 | 137.15 | 1678.44 | 77.85 | 25.77 | 24834.55 | 0.33 | 0.76 | 1.36 | 1.61 | 1 | 10
2 | 110 | CONCLUIDO | 6.7949 | 14.72 | 9.4 | 8.81 | 0.12 | 64 | 214.19 | 56.13 | 1.5 | 62 | 46.56 | 26650.41 | 130.73 | 1678.31 | 67.76 | 25.77 | 19873.44 | 0.38 | 0.78 | 1.34 | 1.29 | 1 | 10
3 | 110 | CONCLUIDO | 7.1383 | 14.01 | 9.16 | 10.37 | 0.14 | 53 | 214.59 | 56.13 | 1.75 | 51 | 46.72 | 26700.55 | 125.22 | 1678.6 | 60.33 | 25.77 | 16211.05 | 0.43 | 0.8 | 1.32 | 1.05 | 1 | 10
4 | 110 | CONCLUIDO | 7.4044 | 13.51 | 8.99 | 11.99 | 0.17 | 45 | 215 | 56.13 | 2 | 43 | 46.87 | 26750.75 | 121.41 | 1678.24 | 55.17 | 25.77 | 13670.2 | 0.47 | 0.82 | 1.3 | 0.89 | 1 | 10
5 | 110 | CONCLUIDO | 7.6078 | 13.14 | 8.88 | 13.67 | 0.19 | 39 | 215.41 | 56.13 | 2.25 | 37 | 47.03 | 26801 | 118.21 | 1677.98 | 52.02 | 25.77 | 12125.15 | 0.5 | 0.83 | 1.29 | 0.78 | 1 | 10
6 | 110 | CONCLUIDO | 7.7907 | 12.84 | 8.79 | 15.51 | 0.21 | 34 | 215.82 | 56.13 | 2.5 | 32 | 47.19 | 26851.31 | 114.3 | 1678.36 | 48.71 | 25.77 | 10494.9 | 0.53 | 0.84 | 1.29 | 0.68 | 1 | 10
7 | 110 | CONCLUIDO | 7.954 | 12.57 | 8.69 | 17.39 | 0.23 | 30 | 216.22 | 56.13 | 2.75 | 28 | 47.35 | 26901.66 | 110.84 | 1678.04 | 46.05 | 25.77 | 9187.7 | 0.56 | 0.84 | 1.28 | 0.59 | 1 | 10
8 | 110 | CONCLUIDO | 8.079 | 12.38 | 8.62 | 19.17 | 0.25 | 27 | 216.63 | 56.13 | 3 | 25 | 47.51 | 26952.08 | 108.78 | 1678.19 | 43.97 | 25.77 | 8159.83 | 0.59 | 0.85 | 1.27 | 0.52 | 1 | 10
9 | 110 | CONCLUIDO | 8.1681 | 12.24 | 8.57 | 20.58 | 0.27 | 25 | 217.04 | 56.13 | 3.25 | 23 | 47.66 | 27002.55 | 104.97 | 1677.92 | 42.23 | 25.77 | 7303.98 | 0.61 | 0.86 | 1.27 | 0.47 | 1 | 10
10 | 110 | CONCLUIDO | 8.2831 | 12.07 | 8.53 | 23.27 | 0.29 | 22 | 217.45 | 56.13 | 3.5 | 20 | 47.82 | 27053.07 | 102.17 | 1678.03 | 40.8 | 25.77 | 6599.83 | 0.63 | 0.86 | 1.27 | 0.42 | 1 | 10
11 | 110 | CONCLUIDO | 8.3672 | 11.95 | 8.49 | 25.48 | 0.31 | 20 | 217.86 | 56.13 | 3.75 | 18 | 47.98 | 27103.65 | 99.62 | 1678.04 | 39.75 | 25.77 | 6085.87 | 0.65 | 0.86 | 1.26 | 0.39 | 1 | 10
12 | 110 | CONCLUIDO | 8.4053 | 11.9 | 8.48 | 26.79 | 0.33 | 19 | 218.27 | 56.13 | 4 | 15 | 48.15 | 27154.29 | 97.39 | 1677.92 | 39.2 | 25.77 | 5818.89 | 0.66 | 0.87 | 1.27 | 0.38 | 1 | 10
13 | 110 | CONCLUIDO | 8.4521 | 11.83 | 8.46 | 28.2 | 0.35 | 18 | 218.68 | 56.13 | 4.25 | 6 | 48.31 | 27204.98 | 93.83 | 1677.97 | 38.18 | 25.77 | 5311.95 | 0.67 | 0.87 | 1.27 | 0.35 | 1 | 10
14 | 110 | CONCLUIDO | 8.496 | 11.77 | 8.44 | 29.79 | 0.36 | 17 | 219.09 | 56.13 | 4.5 | 3 | 48.47 | 27255.72 | 93.65 | 1677.97 | 37.5 | 25.77 | 4974.86 | 0.69 | 0.87 | 1.27 | 0.33 | 1 | 10
15 | 110 | CONCLUIDO | 8.4904 | 11.78 | 8.45 | 29.81 | 0.38 | 17 | 219.51 | 56.13 | 4.75 | 2 | 48.63 | 27306.53 | 93.75 | 1678.07 | 37.73 | 25.77 | 5089.65 | 0.68 | 0.87 | 1.28 | 0.34 | 1 | 10
16 | 110 | CONCLUIDO | 8.4902 | 11.78 | 8.45 | 29.82 | 0.4 | 17 | 219.92 | 56.13 | 5 | 1 | 48.79 | 27357.39 | 93.85 | 1677.97 | 37.7 | 25.77 | 5078.01 | 0.68 | 0.87 | 1.28 | 0.34 | 1 | 10
17 | 110 | CONCLUIDO | 8.4836 | 11.79 | 8.46 | 29.85 | 0.42 | 17 | 220.33 | 56.13 | 5.25 | 0 | 48.95 | 27408.3 | 94.27 | 1678.18 | 37.78 | 25.77 | 5116.46 | 0.68 | 0.87 | 1.28 | 0.35 | 1 | 10
0 | 150 | CONCLUIDO | 4.5455 | 22 | 11.06 | 4.64 | 0.06 | 143 | 296.65 | 61.82 | 1 | 141 | 83.83 | 36821.52 | 197.86 | 1679.25 | 120.06 | 25.77 | 45629.03 | 0.21 | 0.66 | 1.46 | 2.95 | 1 | 10
1 | 150 | CONCLUIDO | 5.216 | 19.17 | 10.29 | 5.82 | 0.07 | 106 | 297.17 | 61.82 | 1.25 | 104 | 84.1 | 36885.7 | 182.66 | 1678.6 | 95.41 | 25.77 | 33485.42 | 0.27 | 0.71 | 1.41 | 2.18 | 1 | 10
2 | 150 | CONCLUIDO | 5.7249 | 17.47 | 9.8 | 7 | 0.09 | 84 | 297.7 | 61.82 | 1.5 | 82 | 84.37 | 36949.99 | 172.91 | 1678.46 | 80.66 | 25.77 | 26221.21 | 0.32 | 0.75 | 1.36 | 1.7 | 1 | 10
3 | 150 | CONCLUIDO | 6.0938 | 16.41 | 9.52 | 8.16 | 0.1 | 70 | 298.22 | 61.82 | 1.75 | 68 | 84.65 | 37014.39 | 166.69 | 1678.47 | 71.8 | 25.77 | 21862.31 | 0.36 | 0.77 | 1.34 | 1.42 | 1 | 10
4 | 150 | CONCLUIDO | 6.4252 | 15.56 | 9.29 | 9.45 | 0.12 | 59 | 298.74 | 61.82 | 2 | 57 | 84.92 | 37078.91 | 161.26 | 1678.16 | 64.77 | 25.77 | 18402.44 | 0.4 | 0.79 | 1.32 | 1.18 | 1 | 10
5 | 150 | CONCLUIDO | 6.6985 | 14.93 | 9.1 | 10.7 | 0.13 | 51 | 299.26 | 61.82 | 2.25 | 49 | 85.19 | 37143.54 | 156.64 | 1678.33 | 58.54 | 25.77 | 15327.24 | 0.44 | 0.81 | 1.31 | 0.99 | 1 | 10
6 | 150 | CONCLUIDO | 6.9097 | 14.47 | 8.98 | 11.97 | 0.15 | 45 | 299.79 | 61.82 | 2.5 | 43 | 85.47 | 37208.42 | 153.1 | 1678.29 | 54.76 | 25.77 | 13469.33 | 0.47 | 0.82 | 1.3 | 0.87 | 1 | 10
7 | 150 | CONCLUIDO | 7.0412 | 14.2 | 8.93 | 13.06 | 0.16 | 41 | 300.32 | 61.82 | 2.75 | 39 | 85.74 | 37273.29 | 151.4 | 1678.11 | 53.27 | 25.77 | 12742.83 | 0.48 | 0.82 | 1.3 | 0.82 | 1 | 10
8 | 150 | CONCLUIDO | 7.2095 | 13.87 | 8.82 | 14.3 | 0.18 | 37 | 300.84 | 61.82 | 3 | 35 | 86.02 | 37338.27 | 148.25 | 1678.07 | 49.84 | 25.77 | 11045.48 | 0.52 | 0.83 | 1.29 | 0.71 | 1 | 10
9 | 150 | CONCLUIDO | 7.3129 | 13.67 | 8.79 | 15.51 | 0.19 | 34 | 301.37 | 61.82 | 3.25 | 32 | 86.3 | 37403.38 | 146.71 | 1677.92 | 48.88 | 25.77 | 10582.95 | 0.53 | 0.84 | 1.29 | 0.68 | 1 | 10
10 | 150 | CONCLUIDO | 7.4402 | 13.44 | 8.72 | 16.88 | 0.21 | 31 | 301.9 | 61.82 | 3.5 | 29 | 86.58 | 37468.6 | 144.4 | 1678.01 | 46.73 | 25.77 | 9520.22 | 0.55 | 0.84 | 1.29 | 0.61 | 1 | 10
11 | 150 | CONCLUIDO | 7.5794 | 13.19 | 8.64 | 18.52 | 0.22 | 28 | 302.43 | 61.82 | 3.75 | 26 | 86.86 | 37533.94 | 141.46 | 1677.94 | 44.3 | 25.77 | 8322.89 | 0.58 | 0.85 | 1.27 | 0.53 | 1 | 10
12 | 150 | CONCLUIDO | 7.6661 | 13.04 | 8.6 | 19.85 | 0.24 | 26 | 302.96 | 61.82 | 4 | 24 | 87.14 | 37599.4 | 139.41 | 1678.12 | 43.21 | 25.77 | 7784.99 | 0.6 | 0.85 | 1.27 | 0.5 | 1 | 10
13 | 150 | CONCLUIDO | 7.719 | 12.96 | 8.57 | 20.57 | 0.25 | 25 | 303.49 | 61.82 | 4.25 | 23 | 87.42 | 37664.98 | 137.18 | 1677.92 | 42.08 | 25.77 | 7224.6 | 0.61 | 0.86 | 1.27 | 0.46 | 1 | 10
14 | 150 | CONCLUIDO | 7.7991 | 12.82 | 8.55 | 22.3 | 0.26 | 23 | 304.03 | 61.82 | 4.5 | 21 | 87.7 | 37730.68 | 136.13 | 1678.07 | 41.42 | 25.77 | 6906.87 | 0.62 | 0.86 | 1.27 | 0.44 | 1 | 10
15 | 150 | CONCLUIDO | 7.8421 | 12.75 | 8.53 | 23.27 | 0.28 | 22 | 304.56 | 61.82 | 4.75 | 20 | 87.99 | 37796.51 | 134.87 | 1677.97 | 40.89 | 25.77 | 6648.8 | 0.63 | 0.86 | 1.27 | 0.43 | 1 | 10
16 | 150 | CONCLUIDO | 7.9379 | 12.6 | 8.49 | 25.47 | 0.29 | 20 | 305.09 | 61.82 | 5 | 18 | 88.27 | 37862.45 | 132.26 | 1678.17 | 39.76 | 25.77 | 6091.36 | 0.65 | 0.86 | 1.26 | 0.38 | 1 | 10
17 | 150 | CONCLUIDO | 7.9798 | 12.53 | 8.48 | 26.78 | 0.31 | 19 | 305.63 | 61.82 | 5.25 | 17 | 88.56 | 37928.52 | 130.33 | 1677.92 | 39.38 | 25.77 | 5908.37 | 0.65 | 0.87 | 1.26 | 0.37 | 1 | 10
18 | 150 | CONCLUIDO | 8.0485 | 12.42 | 8.43 | 28.09 | 0.32 | 18 | 306.17 | 61.82 | 5.5 | 16 | 88.84 | 37994.72 | 127.63 | 1678.15 | 37.78 | 25.77 | 5110.22 | 0.68 | 0.87 | 1.25 | 0.32 | 1 | 10
19 | 150 | CONCLUIDO | 8.0833 | 12.37 | 8.43 | 29.75 | 0.33 | 17 | 306.7 | 61.82 | 5.75 | 15 | 89.13 | 38061.04 | 126.49 | 1677.99 | 37.82 | 25.77 | 5137.35 | 0.68 | 0.87 | 1.25 | 0.32 | 1 | 10
20 | 150 | CONCLUIDO | 8.1402 | 12.28 | 8.4 | 31.49 | 0.35 | 16 | 307.24 | 61.82 | 6 | 14 | 89.42 | 38127.48 | 125.16 | 1677.98 | 36.89 | 25.77 | 4675.96 | 0.7 | 0.87 | 1.25 | 0.29 | 1 | 10
21 | 150 | CONCLUIDO | 8.1316 | 12.3 | 8.41 | 31.54 | 0.36 | 16 | 307.78 | 61.82 | 6.25 | 14 | 89.71 | 38194.05 | 123.28 | 1678.03 | 37.31 | 25.77 | 4887.24 | 0.69 | 0.87 | 1.25 | 0.31 | 1 | 10
22 | 150 | CONCLUIDO | 8.185 | 12.22 | 8.39 | 33.55 | 0.38 | 15 | 308.32 | 61.82 | 6.5 | 13 | 90 | 38260.74 | 121.47 | 1678.03 | 36.39 | 25.77 | 4430.35 | 0.71 | 0.88 | 1.25 | 0.28 | 1 | 10
23 | 150 | CONCLUIDO | 8.2369 | 12.14 | 8.37 | 35.85 | 0.39 | 14 | 308.86 | 61.82 | 6.75 | 11 | 90.29 | 38327.57 | 120.48 | 1677.95 | 35.65 | 25.77 | 4065.22 | 0.72 | 0.88 | 1.25 | 0.26 | 1 | 10
24 | 150 | CONCLUIDO | 8.2412 | 12.13 | 8.36 | 35.83 | 0.4 | 14 | 309.41 | 61.82 | 7 | 8 | 90.59 | 38394.52 | 119.02 | 1677.97 | 35.37 | 25.77 | 3928.26 | 0.73 | 0.88 | 1.26 | 0.25 | 1 | 10
25 | 150 | CONCLUIDO | 8.2772 | 12.08 | 8.36 | 38.59 | 0.42 | 13 | 309.95 | 61.82 | 7.25 | 6 | 90.88 | 38461.6 | 117.7 | 1678.04 | 35.67 | 25.77 | 4080.16 | 0.72 | 0.88 | 1.25 | 0.26 | 1 | 10
26 | 150 | CONCLUIDO | 8.2787 | 12.08 | 8.36 | 38.58 | 0.43 | 13 | 310.5 | 61.82 | 7.5 | 3 | 91.18 | 38528.81 | 117.45 | 1677.92 | 35.47 | 25.77 | 3980.04 | 0.73 | 0.88 | 1.26 | 0.25 | 1 | 10
27 | 150 | CONCLUIDO | 8.2839 | 12.07 | 8.35 | 38.55 | 0.44 | 13 | 311.04 | 61.82 | 7.75 | 2 | 91.47 | 38596.15 | 116.6 | 1677.92 | 35.05 | 25.77 | 3772.38 | 0.74 | 0.88 | 1.26 | 0.25 | 1 | 10
28 | 150 | CONCLUIDO | 8.2833 | 12.07 | 8.35 | 38.55 | 0.46 | 13 | 311.59 | 61.82 | 8 | 1 | 91.77 | 38663.62 | 116.84 | 1677.92 | 35.11 | 25.77 | 3801.39 | 0.73 | 0.88 | 1.26 | 0.25 | 1 | 10
29 | 150 | CONCLUIDO | 8.2795 | 12.08 | 8.36 | 38.58 | 0.47 | 13 | 312.14 | 61.82 | 8.25 | 0 | 92.07 | 38731.35 | 116.84 | 1678.17 | 35.16 | 25.77 | 3827.16 | 0.73 | 0.88 | 1.26 | 0.25 | 1 | 10
0 | 10 | CONCLUIDO | 6.5685 | 15.22 | 11.71 | 4.18 | 0.64 | 168 | 26.11 | 12.1 | 1 | 0 | 3.01 | 3454.41 | 34.18 | 1678.93 | 133.13 | 25.77 | 52034.79 | 0.19 | 0.63 | 1.72 | 3.6 | 1 | 10
0 | 45 | CONCLUIDO | 8.2747 | 12.08 | 9.09 | 11.13 | 0.18 | 49 | 98.71 | 39.72 | 1 | 43 | 12.99 | 12407.75 | 66.85 | 1678.46 | 57.95 | 25.77 | 15041.82 | 0.44 | 0.81 | 1.32 | 0.98 | 1 | 10
1 | 45 | CONCLUIDO | 8.49 | 11.78 | 8.95 | 13.09 | 0.22 | 41 | 99.02 | 39.72 | 1.25 | 14 | 13.05 | 12446.14 | 62.87 | 1678 | 52.89 | 25.77 | 12550.25 | 0.49 | 0.82 | 1.33 | 0.84 | 1 | 10
2 | 45 | CONCLUIDO | 8.545 | 11.7 | 8.91 | 13.71 | 0.27 | 39 | 99.33 | 39.72 | 1.5 | 1 | 13.11 | 12484.55 | 62.19 | 1678.13 | 51.61 | 25.77 | 11921.58 | 0.5 | 0.82 | 1.33 | 0.81 | 1 | 10
3 | 45 | CONCLUIDO | 8.5326 | 11.72 | 8.93 | 13.74 | 0.31 | 39 | 99.64 | 39.72 | 1.75 | 0 | 13.18 | 12522.99 | 62 | 1678.17 | 51.91 | 25.77 | 12072.56 | 0.5 | 0.82 | 1.34 | 0.82 | 1 | 10
0 | 105 | CONCLUIDO | 5.9187 | 16.9 | 10.19 | 6 | 0.09 | 102 | 204 | 55.27 | 1 | 100 | 42.72 | 25393.6 | 141.14 | 1678.27 | 92.67 | 25.77 | 32134.86 | 0.28 | 0.72 | 1.4 | 2.09 | 1 | 10
1 | 105 | CONCLUIDO | 6.5171 | 15.34 | 9.66 | 7.52 | 0.11 | 77 | 204.39 | 55.27 | 1.25 | 75 | 42.87 | 25442.42 | 131.76 | 1678.4 | 75.67 | 25.77 | 23759.7 | 0.34 | 0.76 | 1.36 | 1.55 | 1 | 10
2 | 105 | CONCLUIDO | 6.96 | 14.37 | 9.33 | 9.18 | 0.13 | 61 | 204.79 | 55.27 | 1.5 | 59 | 43.02 | 25491.3 | 125.25 | 1678.45 | 65.54 | 25.77 | 18776.93 | 0.39 | 0.79 | 1.33 | 1.22 | 1 | 10
3 | 105 | CONCLUIDO | 7.2685 | 13.76 | 9.12 | 10.74 | 0.15 | 51 | 205.18 | 55.27 | 1.75 | 49 | 43.16 | 25540.22 | 120.55 | 1678.14 | 59.45 | 25.77 | 15782.29 | 0.43 | 0.8 | 1.31 | 1.02 | 1 | 10
4 | 105 | CONCLUIDO | 7.5442 | 13.26 | 8.95 | 12.48 | 0.17 | 43 | 205.58 | 55.27 | 2 | 41 | 43.31 | 25589.2 | 115.79 | 1678.16 | 53.71 | 25.77 | 12950.85 | 0.48 | 0.82 | 1.3 | 0.84 | 1 | 10
5 | 105 | CONCLUIDO | 7.7539 | 12.9 | 8.83 | 14.32 | 0.19 | 37 | 205.98 | 55.27 | 2.25 | 35 | 43.46 | 25638.22 | 112.92 | 1678.16 | 50.35 | 25.77 | 11302.97 | 0.51 | 0.83 | 1.29 | 0.72 | 1 | 10
6 | 105 | CONCLUIDO | 7.8973 | 12.66 | 8.76 | 15.93 | 0.22 | 33 | 206.38 | 55.27 | 2.5 | 31 | 43.6 | 25687.3 | 109.27 | 1678.08 | 48.03 | 25.77 | 10163.63 | 0.54 | 0.84 | 1.28 | 0.65 | 1 | 10
7 | 105 | CONCLUIDO | 8.0622 | 12.4 | 8.66 | 17.92 | 0.24 | 29 | 206.78 | 55.27 | 2.75 | 27 | 43.75 | 25736.42 | 106.35 | 1677.92 | 45.08 | 25.77 | 8705.17 | 0.57 | 0.85 | 1.27 | 0.56 | 1 | 10
8 | 105 | CONCLUIDO | 8.1772 | 12.23 | 8.61 | 19.87 | 0.26 | 26 | 207.17 | 55.27 | 3 | 24 | 43.9 | 25785.6 | 102.68 | 1678.2 | 43.24 | 25.77 | 7799.97 | 0.6 | 0.85 | 1.27 | 0.5 | 1 | 10
9 | 105 | CONCLUIDO | 8.3102 | 12.03 | 8.54 | 22.27 | 0.28 | 23 | 207.57 | 55.27 | 3.25 | 21 | 44.05 | 25834.83 | 99.65 | 1678.08 | 41.23 | 25.77 | 6813.91 | 0.62 | 0.86 | 1.26 | 0.43 | 1 | 10
10 | 105 | CONCLUIDO | 8.3389 | 11.99 | 8.54 | 23.28 | 0.3 | 22 | 207.97 | 55.27 | 3.5 | 19 | 44.2 | 25884.1 | 98.26 | 1678.04 | 41.07 | 25.77 | 6735.59 | 0.63 | 0.86 | 1.27 | 0.43 | 1 | 10
11 | 105 | CONCLUIDO | 8.464 | 11.81 | 8.48 | 26.78 | 0.32 | 19 | 208.37 | 55.27 | 3.75 | 14 | 44.35 | 25933.43 | 93.6 | 1678 | 39.17 | 25.77 | 5800.54 | 0.66 | 0.87 | 1.27 | 0.37 | 1 | 10
12 | 105 | CONCLUIDO | 8.509 | 11.75 | 8.46 | 28.19 | 0.34 | 18 | 208.77 | 55.27 | 4 | 8 | 44.5 | 25982.82 | 92.24 | 1677.92 | 38.38 | 25.77 | 5409.59 | 0.67 | 0.87 | 1.27 | 0.35 | 1 | 10
13 | 105 | CONCLUIDO | 8.4994 | 11.77 | 8.47 | 28.24 | 0.36 | 18 | 209.17 | 55.27 | 4.25 | 3 | 44.65 | 26032.25 | 89.08 | 1678.09 | 38.54 | 25.77 | 5492.22 | 0.67 | 0.87 | 1.28 | 0.36 | 1 | 10
14 | 105 | CONCLUIDO | 8.5454 | 11.7 | 8.45 | 29.82 | 0.38 | 17 | 209.58 | 55.27 | 4.5 | 0 | 44.8 | 26081.73 | 88.57 | 1677.92 | 37.88 | 25.77 | 5168.2 | 0.68 | 0.87 | 1.27 | 0.34 | 1 | 10
0 | 60 | CONCLUIDO | 7.5949 | 13.17 | 9.4 | 8.81 | 0.14 | 64 | 124.63 | 45 | 1 | 62 | 18.64 | 15605.44 | 87.96 | 1678.23 | 67.75 | 25.77 | 19865.9 | 0.38 | 0.78 | 1.34 | 1.29 | 1 | 10
1 | 60 | CONCLUIDO | 8.0495 | 12.42 | 9.06 | 11.33 | 0.18 | 48 | 124.96 | 45 | 1.25 | 46 | 18.71 | 15645.96 | 80.93 | 1678.51 | 57.19 | 25.77 | 14668.87 | 0.45 | 0.81 | 1.32 | 0.96 | 1 | 10
2 | 60 | CONCLUIDO | 8.3981 | 11.91 | 8.83 | 14.32 | 0.21 | 37 | 125.29 | 45 | 1.5 | 31 | 18.79 | 15686.51 | 75.3 | 1678.19 | 49.92 | 25.77 | 11088.97 | 0.52 | 0.83 | 1.3 | 0.72 | 1 | 10
3 | 60 | CONCLUIDO | 8.5454 | 11.7 | 8.75 | 16.41 | 0.25 | 32 | 125.62 | 45 | 1.75 | 16 | 18.87 | 15727.09 | 71.02 | 1678.63 | 47.11 | 25.77 | 9707.23 | 0.55 | 0.84 | 1.3 | 0.64 | 1 | 10
4 | 60 | CONCLUIDO | 8.6116 | 11.61 | 8.71 | 17.43 | 0.28 | 30 | 125.95 | 45 | 2 | 4 | 18.95 | 15767.7 | 69.86 | 1677.92 | 45.74 | 25.77 | 9033.73 | 0.56 | 0.84 | 1.3 | 0.61 | 1 | 10
5 | 60 | CONCLUIDO | 8.6362 | 11.58 | 8.71 | 18.01 | 0.31 | 29 | 126.28 | 45 | 2.25 | 0 | 19.03 | 15808.34 | 69.7 | 1678.17 | 45.51 | 25.77 | 8919.43 | 0.57 | 0.84 | 1.3 | 0.6 | 1 | 10
0 | 135 | CONCLUIDO | 4.9646 | 20.14 | 10.77 | 5.01 | 0.07 | 129 | 263.32 | 59.89 | 1 | 127 | 67.43 | 32710.1 | 177.9 | 1678.94 | 110.55 | 25.77 | 40941.94 | 0.23 | 0.68 | 1.45 | 2.66 | 1 | 10
1 | 135 | CONCLUIDO | 5.6244 | 17.78 | 10.07 | 6.3 | 0.08 | 96 | 263.79 | 59.89 | 1.25 | 94 | 67.65 | 32767.75 | 164.89 | 1678.49 | 88.6 | 25.77 | 30130.02 | 0.29 | 0.73 | 1.4 | 1.96 | 1 | 10
2 | 135 | CONCLUIDO | 6.1179 | 16.35 | 9.65 | 7.62 | 0.1 | 76 | 264.25 | 59.89 | 1.5 | 74 | 67.87 | 32825.49 | 156.59 | 1678.46 | 75.62 | 25.77 | 23741.57 | 0.34 | 0.76 | 1.36 | 1.54 | 1 | 10
3 | 135 | CONCLUIDO | 6.4918 | 15.4 | 9.37 | 8.92 | 0.12 | 63 | 264.72 | 59.89 | 1.75 | 61 | 68.09 | 32883.31 | 150.45 | 1678.29 | 66.93 | 25.77 | 19461.19 | 0.38 | 0.78 | 1.33 | 1.26 | 1 | 10
4 | 135 | CONCLUIDO | 6.8135 | 14.68 | 9.14 | 10.35 | 0.13 | 53 | 265.19 | 59.89 | 2 | 51 | 68.31 | 32941.21 | 145.22 | 1678.57 | 60.16 | 25.77 | 16126.81 | 0.43 | 0.8 | 1.31 | 1.04 | 1 | 10
5 | 135 | CONCLUIDO | 7.0024 | 14.28 | 9.05 | 11.56 | 0.15 | 47 | 265.66 | 59.89 | 2.25 | 45 | 68.53 | 32999.19 | 142.29 | 1678.06 | 57.01 | 25.77 | 14580.55 | 0.45 | 0.81 | 1.31 | 0.94 | 1 | 10
6 | 135 | CONCLUIDO | 7.2302 | 13.83 | 8.9 | 13.03 | 0.17 | 41 | 266.13 | 59.89 | 2.5 | 39 | 68.75 | 33057.26 | 138.92 | 1678.1 | 52.54 | 25.77 | 12377.42 | 0.49 | 0.82 | 1.29 | 0.8 | 1 | 10
7 | 135 | CONCLUIDO | 7.3855 | 13.54 | 8.82 | 14.3 | 0.18 | 37 | 266.6 | 59.89 | 2.75 | 35 | 68.97 | 33115.41 | 135.94 | 1678.03 | 49.8 | 25.77 | 11027.63 | 0.52 | 0.83 | 1.29 | 0.71 | 1 | 10
8 | 135 | CONCLUIDO | 7.5382 | 13.27 | 8.74 | 15.9 | 0.2 | 33 | 267.08 | 59.89 | 3 | 31 | 69.19 | 33173.65 | 133.61 | 1678.19 | 47.46 | 25.77 | 9878.69 | 0.54 | 0.84 | 1.28 | 0.64 | 1 | 10
9 | 135 | CONCLUIDO | 7.6602 | 13.05 | 8.68 | 17.37 | 0.22 | 30 | 267.55 | 59.89 | 3.25 | 28 | 69.41 | 33231.97 | 130.6 | 1677.97 | 45.6 | 25.77 | 8964.33 | 0.56 | 0.85 | 1.28 | 0.58 | 1 | 10
10 | 135 | CONCLUIDO | 7.7416 | 12.92 | 8.65 | 18.53 | 0.23 | 28 | 268.02 | 59.89 | 3.5 | 26 | 69.64 | 33290.38 | 129.38 | 1677.92 | 44.56 | 25.77 | 8454.07 | 0.58 | 0.85 | 1.27 | 0.54 | 1 | 10
11 | 135 | CONCLUIDO | 7.8166 | 12.79 | 8.63 | 19.91 | 0.25 | 26 | 268.5 | 59.89 | 3.75 | 24 | 69.86 | 33348.87 | 127.07 | 1678.14 | 43.73 | 25.77 | 8046.51 | 0.59 | 0.85 | 1.28 | 0.52 | 1 | 10
12 | 135 | CONCLUIDO | 7.9161 | 12.63 | 8.57 | 21.42 | 0.26 | 24 | 268.97 | 59.89 | 4 | 22 | 70.09 | 33407.45 | 124.7 | 1677.98 | 42.27 | 25.77 | 7326.05 | 0.61 | 0.86 | 1.26 | 0.46 | 1 | 10
13 | 135 | CONCLUIDO | 8.0078 | 12.49 | 8.52 | 23.24 | 0.28 | 22 | 269.45 | 59.89 | 4.25 | 20 | 70.31 | 33466.11 | 121.35 | 1678.34 | 40.74 | 25.77 | 6571.84 | 0.63 | 0.86 | 1.26 | 0.42 | 1 | 10
14 | 135 | CONCLUIDO | 8.051 | 12.42 | 8.51 | 24.3 | 0.3 | 21 | 269.92 | 59.89 | 4.5 | 19 | 70.54 | 33524.86 | 119.89 | 1678 | 40.34 | 25.77 | 6376.25 | 0.64 | 0.86 | 1.26 | 0.4 | 1 | 10
15 | 135 | CONCLUIDO | 8.1328 | 12.3 | 8.48 | 26.79 | 0.31 | 19 | 270.4 | 59.89 | 4.75 | 17 | 70.76 | 33583.7 | 117.64 | 1677.92 | 39.48 | 25.77 | 5954.83 | 0.65 | 0.87 | 1.26 | 0.38 | 1 | 10
16 | 135 | CONCLUIDO | 8.196 | 12.2 | 8.44 | 28.13 | 0.33 | 18 | 270.88 | 59.89 | 5 | 16 | 70.99 | 33642.62 | 114.19 | 1677.98 | 38.09 | 25.77 | 5268.03 | 0.68 | 0.87 | 1.25 | 0.33 | 1 | 10
17 | 135 | CONCLUIDO | 8.2293 | 12.15 | 8.44 | 29.79 | 0.34 | 17 | 271.36 | 59.89 | 5.25 | 15 | 71.22 | 33701.64 | 114.31 | 1678.03 | 38.21 | 25.77 | 5329.81 | 0.67 | 0.87 | 1.25 | 0.33 | 1 | 10
18 | 135 | CONCLUIDO | 8.278 | 12.08 | 8.42 | 31.57 | 0.36 | 16 | 271.84 | 59.89 | 5.5 | 14 | 71.45 | 33760.74 | 111.19 | 1677.96 | 37.32 | 25.77 | 4894.25 | 0.69 | 0.87 | 1.26 | 0.31 | 1 | 10
19 | 135 | CONCLUIDO | 8.3424 | 11.99 | 8.38 | 33.5 | 0.38 | 15 | 272.32 | 59.89 | 5.75 | 10 | 71.68 | 33820.05 | 108.98 | 1677.94 | 36.01 | 25.77 | 4242.39 | 0.72 | 0.88 | 1.25 | 0.27 | 1 | 10
20 | 135 | CONCLUIDO | 8.3312 | 12 | 8.39 | 33.57 | 0.39 | 15 | 272.8 | 59.89 | 6 | 8 | 71.91 | 33879.33 | 108.97 | 1677.92 | 36.39 | 25.77 | 4432.68 | 0.71 | 0.87 | 1.26 | 0.29 | 1 | 10
21 | 135 | CONCLUIDO | 8.3775 | 11.94 | 8.38 | 35.9 | 0.41 | 14 | 273.28 | 59.89 | 6.25 | 4 | 72.14 | 33938.7 | 108.13 | 1677.92 | 35.88 | 25.77 | 4179.45 | 0.72 | 0.88 | 1.26 | 0.27 | 1 | 10
22 | 135 | CONCLUIDO | 8.3803 | 11.93 | 8.37 | 35.88 | 0.42 | 14 | 273.76 | 59.89 | 6.5 | 3 | 72.37 | 33998.16 | 108.48 | 1677.92 | 35.65 | 25.77 | 4069.41 | 0.72 | 0.88 | 1.26 | 0.27 | 1 | 10
23 | 135 | CONCLUIDO | 8.3824 | 11.93 | 8.37 | 35.87 | 0.44 | 14 | 274.24 | 59.89 | 6.75 | 1 | 72.61 | 34057.71 | 108.23 | 1678.25 | 35.45 | 25.77 | 3967.16 | 0.73 | 0.88 | 1.26 | 0.26 | 1 | 10
24 | 135 | CONCLUIDO | 8.3832 | 11.93 | 8.37 | 35.86 | 0.45 | 14 | 274.73 | 59.89 | 7 | 1 | 72.84 | 34117.35 | 108.25 | 1678.17 | 35.48 | 25.77 | 3982.41 | 0.73 | 0.88 | 1.26 | 0.26 | 1 | 10
25 | 135 | CONCLUIDO | 8.3781 | 11.94 | 8.38 | 35.89 | 0.47 | 14 | 275.21 | 59.89 | 7.25 | 0 | 73.08 | 34177.09 | 108.35 | 1678.01 | 35.62 | 25.77 | 4053.89 | 0.72 | 0.88 | 1.27 | 0.27 | 1 | 10
0 | 80 | CONCLUIDO | 6.7889 | 14.73 | 9.76 | 7.14 | 0.11 | 82 | 159.12 | 50.28 | 1 | 80 | 27.84 | 19859.16 | 112.18 | 1678.46 | 79.32 | 25.77 | 25562.74 | 0.32 | 0.75 | 1.36 | 1.65 | 1 | 10
1 | 80 | CONCLUIDO | 7.3456 | 13.61 | 9.32 | 9.17 | 0.14 | 61 | 159.48 | 50.28 | 1.25 | 59 | 27.95 | 19902.91 | 104.52 | 1678.2 | 65.54 | 25.77 | 18778.3 | 0.39 | 0.79 | 1.33 | 1.22 | 1 | 10
2 | 80 | CONCLUIDO | 7.6905 | 13 | 9.1 | 11.14 | 0.17 | 49 | 159.83 | 50.28 | 1.5 | 47 | 28.05 | 19946.71 | 99.31 | 1678.38 | 58.49 | 25.77 | 15313.77 | 0.44 | 0.81 | 1.32 | 0.99 | 1 | 10
3 | 80 | CONCLUIDO | 7.995 | 12.51 | 8.89 | 13.34 | 0.19 | 40 | 160.19 | 50.28 | 1.75 | 38 | 28.16 | 19990.53 | 94.15 | 1678.15 | 52.19 | 25.77 | 12206.35 | 0.49 | 0.83 | 1.29 | 0.79 | 1 | 10
4 | 80 | CONCLUIDO | 8.2063 | 12.19 | 8.77 | 15.47 | 0.22 | 34 | 160.54 | 50.28 | 2 | 32 | 28.26 | 20034.4 | 90 | 1678.17 | 48.26 | 25.77 | 10274 | 0.53 | 0.84 | 1.28 | 0.66 | 1 | 10
5 | 80 | CONCLUIDO | 8.3895 | 11.92 | 8.66 | 17.92 | 0.25 | 29 | 160.9 | 50.28 | 2.25 | 27 | 28.37 | 20078.3 | 85.91 | 1678.25 | 44.97 | 25.77 | 8653.08 | 0.57 | 0.85 | 1.27 | 0.55 | 1 | 10
6 | 80 | CONCLUIDO | 8.5346 | 11.72 | 8.59 | 20.61 | 0.27 | 25 | 161.26 | 50.28 | 2.5 | 16 | 28.48 | 20122.23 | 81.79 | 1678.2 | 42.39 | 25.77 | 7382.08 | 0.61 | 0.86 | 1.28 | 0.48 | 1 | 10
7 | 80 | CONCLUIDO | 8.5389 | 11.71 | 8.61 | 21.53 | 0.3 | 24 | 161.61 | 50.28 | 2.75 | 9 | 28.58 | 20166.2 | 81.23 | 1677.99 | 42.76 | 25.77 | 7570.02 | 0.6 | 0.85 | 1.29 | 0.51 | 1 | 10
8 | 80 | CONCLUIDO | 8.5825 | 11.65 | 8.59 | 22.4 | 0.33 | 23 | 161.97 | 50.28 | 3 | 2 | 28.69 | 20210.21 | 79.67 | 1678.34 | 41.81 | 25.77 | 7101.38 | 0.62 | 0.86 | 1.29 | 0.48 | 1 | 10
9 | 80 | CONCLUIDO | 8.629 | 11.59 | 8.56 | 23.33 | 0.35 | 22 | 162.33 | 50.28 | 3.25 | 0 | 28.8 | 20254.26 | 79.5 | 1678.17 | 40.87 | 25.77 | 6634.8 | 0.63 | 0.86 | 1.29 | 0.45 | 1 | 10
0 | 115 | CONCLUIDO | 5.5853 | 17.9 | 10.37 | 5.61 | 0.08 | 111 | 222.93 | 56.94 | 1 | 109 | 49.99 | 27728.69 | 152.9 | 1678.19 | 98.23 | 25.77 | 34870.03 | 0.26 | 0.71 | 1.42 | 2.26 | 1 | 10
1 | 115 | CONCLUIDO | 6.2176 | 16.08 | 9.78 | 7.07 | 0.1 | 83 | 223.35 | 56.94 | 1.25 | 81 | 50.15 | 27780.03 | 142.39 | 1678.39 | 79.76 | 25.77 | 25774.9 | 0.32 | 0.75 | 1.37 | 1.67 | 1 | 10
2 | 115 | CONCLUIDO | 6.6711 | 14.99 | 9.43 | 8.57 | 0.12 | 66 | 223.76 | 56.94 | 1.5 | 64 | 50.32 | 27831.42 | 135.36 | 1678.3 | 69.05 | 25.77 | 20505.67 | 0.37 | 0.78 | 1.33 | 1.32 | 1 | 10
3 | 115 | CONCLUIDO | 7.0008 | 14.28 | 9.21 | 10.05 | 0.14 | 55 | 224.18 | 56.94 | 1.75 | 53 | 50.49 | 27882.87 | 130.37 | 1678.19 | 62.14 | 25.77 | 17106.07 | 0.41 | 0.8 | 1.32 | 1.1 | 1 | 10
4 | 115 | CONCLUIDO | 7.2982 | 13.7 | 9.02 | 11.77 | 0.16 | 46 | 224.6 | 56.94 | 2 | 44 | 50.65 | 27934.37 | 125.71 | 1678.15 | 56.35 | 25.77 | 14258.32 | 0.46 | 0.81 | 1.3 | 0.92 | 1 | 10
5 | 115 | CONCLUIDO | 7.5089 | 13.32 | 8.9 | 13.35 | 0.18 | 40 | 225.01 | 56.94 | 2.25 | 38 | 50.82 | 27985.94 | 122.56 | 1678.23 | 52.5 | 25.77 | 12361.25 | 0.49 | 0.82 | 1.29 | 0.79 | 1 | 10
6 | 115 | CONCLUIDO | 7.6542 | 13.06 | 8.82 | 14.71 | 0.2 | 36 | 225.43 | 56.94 | 2.5 | 34 | 50.99 | 28037.57 | 119.29 | 1678.18 | 49.98 | 25.77 | 11124.07 | 0.52 | 0.83 | 1.29 | 0.72 | 1 | 10
7 | 115 | CONCLUIDO | 7.8191 | 12.79 | 8.72 | 16.36 | 0.22 | 32 | 225.85 | 56.94 | 2.75 | 30 | 51.16 | 28089.25 | 116.42 | 1678.32 | 47.02 | 25.77 | 9664.36 | 0.55 | 0.84 | 1.28 | 0.62 | 1 | 10
8 | 115 | CONCLUIDO | 7.936 | 12.6 | 8.67 | 17.93 | 0.24 | 29 | 226.27 | 56.94 | 3 | 27 | 51.33 | 28140.99 | 113.83 | 1678.14 | 45 | 25.77 | 8665.61 | 0.57 | 0.85 | 1.28 | 0.56 | 1 | 10
9 | 115 | CONCLUIDO | 8.0623 | 12.4 | 8.6 | 19.85 | 0.25 | 26 | 226.69 | 56.94 | 3.25 | 24 | 51.5 | 28192.8 | 110.79 | 1678.04 | 43.3 | 25.77 | 7830.63 | 0.6 | 0.85 | 1.26 | 0.49 | 1 | 10
10 | 115 | CONCLUIDO | 8.1413 | 12.28 | 8.57 | 21.42 | 0.27 | 24 | 227.11 | 56.94 | 3.5 | 22 | 51.67 | 28244.66 | 108.74 | 1678.06 | 42.01 | 25.77 | 7196.15 | 0.61 | 0.86 | 1.27 | 0.46 | 1 | 10
11 | 115 | CONCLUIDO | 8.2211 | 12.16 | 8.54 | 23.28 | 0.29 | 22 | 227.53 | 56.94 | 3.75 | 20 | 51.84 | 28296.58 | 106.48 | 1678.14 | 41.02 | 25.77 | 6713 | 0.63 | 0.86 | 1.27 | 0.43 | 1 | 10
12 | 115 | CONCLUIDO | 8.3164 | 12.02 | 8.49 | 25.46 | 0.31 | 20 | 227.95 | 56.94 | 4 | 18 | 52.01 | 28348.56 | 102.68 | 1678 | 39.38 | 25.77 | 5900.14 | 0.65 | 0.87 | 1.26 | 0.38 | 1 | 10
13 | 115 | CONCLUIDO | 8.4093 | 11.89 | 8.44 | 28.14 | 0.33 | 18 | 228.38 | 56.94 | 4.25 | 13 | 52.18 | 28400.61 | 99.98 | 1678.06 | 38.07 | 25.77 | 5256.97 | 0.68 | 0.87 | 1.26 | 0.33 | 1 | 10
14 | 115 | CONCLUIDO | 8.4497 | 11.83 | 8.43 | 29.75 | 0.35 | 17 | 228.8 | 56.94 | 4.5 | 8 | 52.36 | 28452.71 | 97.7 | 1678.01 | 37.49 | 25.77 | 4969.66 | 0.69 | 0.87 | 1.26 | 0.32 | 1 | 10
15 | 115 | CONCLUIDO | 8.4374 | 11.85 | 8.45 | 29.81 | 0.37 | 17 | 229.22 | 56.94 | 4.75 | 5 | 52.53 | 28504.87 | 98.02 | 1677.98 | 37.77 | 25.77 | 5114.36 | 0.68 | 0.87 | 1.27 | 0.34 | 1 | 10
16 | 115 | CONCLUIDO | 8.4892 | 11.78 | 8.42 | 31.56 | 0.39 | 16 | 229.65 | 56.94 | 5 | 3 | 52.7 | 28557.1 | 96.44 | 1677.97 | 37.01 | 25.77 | 4735.52 | 0.7 | 0.87 | 1.27 | 0.31 | 1 | 10
17 | 115 | CONCLUIDO | 8.4922 | 11.78 | 8.41 | 31.55 | 0.41 | 16 | 230.07 | 56.94 | 5.25 | 1 | 52.88 | 28609.38 | 96.76 | 1677.98 | 36.79 | 25.77 | 4627.77 | 0.7 | 0.87 | 1.27 | 0.31 | 1 | 10
18 | 115 | CONCLUIDO | 8.49 | 11.78 | 8.42 | 31.56 | 0.42 | 16 | 230.49 | 56.94 | 5.5 | 0 | 53.05 | 28661.73 | 97.25 | 1678.12 | 36.83 | 25.77 | 4647.55 | 0.7 | 0.87 | 1.27 | 0.31 | 1 | 10
0 | 35 | CONCLUIDO | 8.3967 | 11.91 | 9.16 | 10.99 | 0.22 | 50 | 80.84 | 35.1 | 1 | 3 | 9.74 | 10204.21 | 56.71 | 1678.04 | 58.44 | 25.77 | 15282.24 | 0.44 | 0.8 | 1.37 | 1.05 | 1 | 10
1 | 35 | CONCLUIDO | 8.4163 | 11.88 | 9.15 | 11.2 | 0.27 | 49 | 81.14 | 35.1 | 1.25 | 0 | 9.79 | 10241.25 | 56.46 | 1678.2 | 57.92 | 25.77 | 15024.65 | 0.44 | 0.8 | 1.38 | 1.04 | 1 | 10
0 | 50 | CONCLUIDO | 8.0228 | 12.46 | 9.21 | 10.04 | 0.16 | 55 | 107.41 | 41.65 | 1 | 53 | 14.77 | 13481.73 | 74.44 | 1678.21 | 61.85 | 25.77 | 16962.51 | 0.42 | 0.8 | 1.32 | 1.1 | 1 | 10
1 | 50 | CONCLUIDO | 8.4187 | 11.88 | 8.93 | 13.07 | 0.2 | 41 | 107.73 | 41.65 | 1.25 | 27 | 14.83 | 13520.81 | 67.97 | 1678.47 | 53.03 | 25.77 | 12620.63 | 0.49 | 0.82 | 1.31 | 0.82 | 1 | 10
2 | 50 | CONCLUIDO | 8.5682 | 11.67 | 8.84 | 14.72 | 0.24 | 36 | 108.05 | 41.65 | 1.5 | 8 | 14.9 | 13559.91 | 65.97 | 1678 | 49.3 | 25.77 | 10780.21 | 0.52 | 0.83 | 1.32 | 0.73 | 1 | 10
3 | 50 | CONCLUIDO | 8.58 | 11.66 | 8.84 | 15.16 | 0.28 | 35 | 108.37 | 41.65 | 1.75 | 0 | 14.97 | 13599.17 | 65.25 | 1678.17 | 49.21 | 25.77 | 10741.14 | 0.52 | 0.83 | 1.33 | 0.73 | 1 | 10
0 | 25 | CONCLUIDO | 8.1249 | 12.31 | 9.57 | 8.44 | 0.28 | 68 | 61.76 | 28.92 | 1 | 0 | 6.84 | 7851.41 | 50.5 | 1678.15 | 70.33 | 25.77 | 21136.19 | 0.37 | 0.77 | 1.43 | 1.46 | 1 | 10
0 | 85 | CONCLUIDO | 6.6051 | 15.14 | 9.85 | 6.87 | 0.11 | 86 | 167.88 | 51.39 | 1 | 84 | 30.49 | 20939.59 | 118 | 1678.52 | 82 | 25.77 | 26882.03 | 0.31 | 0.75 | 1.37 | 1.74 | 1 | 10
1 | 85 | CONCLUIDO | 7.1753 | 13.94 | 9.4 | 8.81 | 0.13 | 64 | 168.25 | 51.39 | 1.25 | 62 | 30.6 | 20984.25 | 110 | 1678.08 | 67.62 | 25.77 | 19802.53 | 0.38 | 0.78 | 1.34 | 1.29 | 1 | 10
2 | 85 | CONCLUIDO | 7.5643 | 13.22 | 9.12 | 10.73 | 0.16 | 51 | 168.61 | 51.39 | 1.5 | 49 | 30.71 | 21028.94 | 104.23 | 1678.42 | 58.89 | 25.77 | 15502.91 | 0.44 | 0.81 | 1.32 | 1.01 | 1 | 10
3 | 85 | CONCLUIDO | 7.8382 | 12.76 | 8.96 | 12.8 | 0.18 | 42 | 168.97 | 51.39 | 1.75 | 40 | 30.83 | 21073.68 | 99.95 | 1678.1 | 54.21 | 25.77 | 13206.2 | 0.48 | 0.82 | 1.31 | 0.86 | 1 | 10
4 | 85 | CONCLUIDO | 8.046 | 12.43 | 8.84 | 14.73 | 0.21 | 36 | 169.33 | 51.39 | 2 | 34 | 30.94 | 21118.46 | 95.45 | 1678.09 | 50.31 | 25.77 | 11285.54 | 0.51 | 0.83 | 1.29 | 0.73 | 1 | 10
5 | 85 | CONCLUIDO | 8.2717 | 12.09 | 8.7 | 17.4 | 0.24 | 30 | 169.7 | 51.39 | 2.25 | 28 | 31.05 | 21163.27 | 90.99 | 1677.98 | 46.13 | 25.77 | 9227.61 | 0.56 | 0.84 | 1.28 | 0.59 | 1 | 10
6 | 85 | CONCLUIDO | 8.4368 | 11.85 | 8.6 | 19.84 | 0.26 | 26 | 170.06 | 51.39 | 2.5 | 23 | 31.17 | 21208.12 | 87.21 | 1677.92 | 42.86 | 25.77 | 7610.49 | 0.6 | 0.85 | 1.27 | 0.49 | 1 | 10
7 | 85 | CONCLUIDO | 8.5444 | 11.7 | 8.55 | 22.31 | 0.29 | 23 | 170.42 | 51.39 | 2.75 | 17 | 31.28 | 21253.01 | 83.73 | 1677.92 | 41.22 | 25.77 | 6808.15 | 0.63 | 0.86 | 1.28 | 0.45 | 1 | 10
8 | 85 | CONCLUIDO | 8.5821 | 11.65 | 8.53 | 23.27 | 0.31 | 22 | 170.79 | 51.39 | 3 | 6 | 31.4 | 21297.94 | 82.35 | 1678 | 40.4 | 25.77 | 6401.83 | 0.64 | 0.86 | 1.28 | 0.43 | 1 | 10
9 | 85 | CONCLUIDO | 8.6081 | 11.62 | 8.53 | 24.38 | 0.34 | 21 | 171.15 | 51.39 | 3.25 | 2 | 31.51 | 21342.91 | 81.73 | 1677.92 | 40.32 | 25.77 | 6364.81 | 0.64 | 0.86 | 1.29 | 0.43 | 1 | 10
10 | 85 | CONCLUIDO | 8.6024 | 11.62 | 8.54 | 24.4 | 0.36 | 21 | 171.52 | 51.39 | 3.5 | 0 | 31.63 | 21387.92 | 81.96 | 1677.96 | 40.52 | 25.77 | 6467.54 | 0.64 | 0.86 | 1.29 | 0.43 | 1 | 10
0 | 20 | CONCLUIDO | 7.8699 | 12.71 | 9.92 | 7 | 0.34 | 85 | 51.33 | 24.83 | 1 | 0 | 5.51 | 6564.78 | 46.62 | 1678.77 | 80.68 | 25.77 | 26227.78 | 0.32 | 0.74 | 1.48 | 1.81 | 1 | 10
0 | 120 | CONCLUIDO | 5.4289 | 18.42 | 10.47 | 5.46 | 0.08 | 115 | 232.68 | 57.72 | 1 | 113 | 53.95 | 28931.02 | 159.02 | 1678.46 | 101.24 | 25.77 | 36358.42 | 0.25 | 0.7 | 1.43 | 2.36 | 1 | 10
1 | 120 | CONCLUIDO | 6.0745 | 16.46 | 9.84 | 6.86 | 0.1 | 86 | 233.1 | 57.72 | 1.25 | 84 | 54.13 | 28983.75 | 147.56 | 1678.26 | 81.73 | 25.77 | 26745.38 | 0.32 | 0.75 | 1.36 | 1.73 | 1 | 10
2 | 120 | CONCLUIDO | 6.5553 | 15.25 | 9.45 | 8.34 | 0.11 | 68 | 233.53 | 57.72 | 1.5 | 66 | 54.31 | 29036.54 | 140.21 | 1678.22 | 69.62 | 25.77 | 20779.44 | 0.37 | 0.78 | 1.33 | 1.34 | 1 | 10
3 | 120 | CONCLUIDO | 6.8662 | 14.56 | 9.26 | 9.75 | 0.13 | 57 | 233.96 | 57.72 | 1.75 | 55 | 54.49 | 29089.39 | 135.81 | 1678.02 | 63.41 | 25.77 | 17730.37 | 0.41 | 0.79 | 1.33 | 1.15 | 1 | 10
4 | 120 | CONCLUIDO | 7.1588 | 13.97 | 9.07 | 11.34 | 0.15 | 48 | 234.39 | 57.72 | 2 | 46 | 54.67 | 29142.31 | 131.28 | 1678.22 | 57.66 | 25.77 | 14903.72 | 0.45 | 0.81 | 1.31 | 0.97 | 1 | 10
5 | 120 | CONCLUIDO | 7.3648 | 13.58 | 8.96 | 12.79 | 0.17 | 42 | 234.82 | 57.72 | 2.25 | 40 | 54.85 | 29195.29 | 127.88 | 1678.18 | 54.3 | 25.77 | 13250.27 | 0.47 | 0.82 | 1.3 | 0.85 | 1 | 10
6 | 120 | CONCLUIDO | 7.5619 | 13.22 | 8.83 | 14.32 | 0.19 | 37 | 235.25 | 57.72 | 2.5 | 35 | 55.03 | 29248.33 | 124.21 | 1678.46 | 50.17 | 25.77 | 11210.34 | 0.51 | 0.83 | 1.29 | 0.72 | 1 | 10
7 | 120 | CONCLUIDO | 7.719 | 12.96 | 8.74 | 15.9 | 0.21 | 33 | 235.68 | 57.72 | 2.75 | 31 | 55.21 | 29301.44 | 121.29 | 1678.17 | 47.58 | 25.77 | 9936.47 | 0.54 | 0.84 | 1.28 | 0.64 | 1 | 10
8 | 120 | CONCLUIDO | 7.8217 | 12.78 | 8.71 | 17.42 | 0.23 | 30 | 236.11 | 57.72 | 3 | 28 | 55.39 | 29354.61 | 119.37 | 1678.58 | 46.36 | 25.77 | 9341.67 | 0.56 | 0.84 | 1.28 | 0.6 | 1 | 10
9 | 120 | CONCLUIDO | 7.9577 | 12.57 | 8.63 | 19.17 | 0.24 | 27 | 236.54 | 57.72 | 3.25 | 25 | 55.57 | 29407.85 | 115.73 | 1678.1 | 44 | 25.77 | 8177.23 | 0.59 | 0.85 | 1.27 | 0.52 | 1 | 10
10 | 120 | CONCLUIDO | 8.0494 | 12.42 | 8.58 | 20.58 | 0.26 | 25 | 236.98 | 57.72 | 3.5 | 23 | 55.75 | 29461.15 | 112.95 | 1677.99 | 42.29 | 25.77 | 7330.02 | 0.61 | 0.86 | 1.27 | 0.47 | 1 | 10
11 | 120 | CONCLUIDO | 8.1319 | 12.3 | 8.54 | 22.28 | 0.28 | 23 | 237.41 | 57.72 | 3.75 | 21 | 55.93 | 29514.51 | 110.82 | 1678 | 41.2 | 25.77 | 6795.18 | 0.63 | 0.86 | 1.27 | 0.43 | 1 | 10
12 | 120 | CONCLUIDO | 8.2274 | 12.15 | 8.49 | 24.25 | 0.3 | 21 | 237.84 | 57.72 | 4 | 19 | 56.12 | 29567.95 | 107.91 | 1678.25 | 39.54 | 25.77 | 5976.14 | 0.65 | 0.86 | 1.26 | 0.38 | 1 | 10
13 | 120 | CONCLUIDO | 8.2921 | 12.06 | 8.49 | 26.8 | 0.32 | 19 | 238.28 | 57.72 | 4.25 | 17 | 56.3 | 29621.44 | 105.46 | 1677.96 | 39.49 | 25.77 | 5962.82 | 0.65 | 0.87 | 1.26 | 0.38 | 1 | 10
14 | 120 | CONCLUIDO | 8.3529 | 11.97 | 8.44 | 28.14 | 0.34 | 18 | 238.71 | 57.72 | 4.5 | 14 | 56.49 | 29675.01 | 102.22 | 1678.01 | 38.2 | 25.77 | 5323.28 | 0.67 | 0.87 | 1.26 | 0.34 | 1 | 10
15 | 120 | CONCLUIDO | 8.3826 | 11.93 | 8.45 | 29.81 | 0.35 | 17 | 239.14 | 57.72 | 4.75 | 10 | 56.67 | 29728.63 | 102.35 | 1678.07 | 38.08 | 25.77 | 5265.17 | 0.68 | 0.87 | 1.26 | 0.34 | 1 | 10
16 | 120 | CONCLUIDO | 8.4301 | 11.86 | 8.42 | 31.59 | 0.37 | 16 | 239.58 | 57.72 | 5 | 8 | 56.86 | 29782.33 | 100.76 | 1677.94 | 37.27 | 25.77 | 4865.34 | 0.69 | 0.87 | 1.27 | 0.32 | 1 | 10
17 | 120 | CONCLUIDO | 8.4291 | 11.86 | 8.43 | 31.6 | 0.39 | 16 | 240.02 | 57.72 | 5.25 | 5 | 57.04 | 29836.09 | 99.28 | 1678.12 | 37.4 | 25.77 | 4930.95 | 0.69 | 0.87 | 1.26 | 0.32 | 1 | 10
18 | 120 | CONCLUIDO | 8.415 | 11.88 | 8.45 | 31.67 | 0.41 | 16 | 240.45 | 57.72 | 5.5 | 2 | 57.23 | 29890.04 | 98.84 | 1677.92 | 37.94 | 25.77 | 5203.47 | 0.68 | 0.87 | 1.27 | 0.34 | 1 | 10
19 | 120 | CONCLUIDO | 8.4658 | 11.81 | 8.42 | 33.68 | 0.42 | 15 | 240.89 | 57.72 | 5.75 | 0 | 57.42 | 29943.94 | 98.48 | 1677.92 | 37.21 | 25.77 | 4840.42 | 0.69 | 0.87 | 1.27 | 0.31 | 1 | 10
0 | 145 | CONCLUIDO | 4.6856 | 21.34 | 10.96 | 4.76 | 0.06 | 138 | 285.18 | 61.2 | 1 | 136 | 77.98 | 35406.83 | 190.95 | 1678.44 | 116.54 | 25.77 | 43890.08 | 0.22 | 0.67 | 1.46 | 2.85 | 1 | 10
1 | 145 | CONCLUIDO | 5.3671 | 18.63 | 10.19 | 5.99 | 0.08 | 102 | 285.68 | 61.2 | 1.25 | 100 | 78.24 | 35468.6 | 176.18 | 1678.6 | 92.63 | 25.77 | 32117.98 | 0.28 | 0.72 | 1.39 | 2.08 | 1 | 10
2 | 145 | CONCLUIDO | 5.8623 | 17.06 | 9.74 | 7.22 | 0.09 | 81 | 286.19 | 61.2 | 1.5 | 79 | 78.49 | 35530.47 | 167.12 | 1678.42 | 78.56 | 25.77 | 25185.61 | 0.33 | 0.75 | 1.37 | 1.64 | 1 | 10
3 | 145 | CONCLUIDO | 6.2471 | 16.01 | 9.45 | 8.46 | 0.11 | 67 | 286.69 | 61.2 | 1.75 | 65 | 78.74 | 35592.57 | 160.83 | 1678.29 | 69.63 | 25.77 | 20793.54 | 0.37 | 0.78 | 1.33 | 1.34 | 1 | 10
4 | 145 | CONCLUIDO | 6.5495 | 15.27 | 9.25 | 9.73 | 0.12 | 57 | 287.19 | 61.2 | 2 | 55 | 78.99 | 35654.65 | 156.07 | 1678.37 | 63.11 | 25.77 | 17581.79 | 0.41 | 0.79 | 1.32 | 1.14 | 1 | 10
5 | 145 | CONCLUIDO | 6.7795 | 14.75 | 9.11 | 10.93 | 0.14 | 50 | 287.7 | 61.2 | 2.25 | 48 | 79.25 | 35716.83 | 152.52 | 1678.27 | 58.95 | 25.77 | 15538.55 | 0.44 | 0.81 | 1.31 | 1 | 1 | 10
6 | 145 | CONCLUIDO | 6.998 | 14.29 | 8.97 | 12.23 | 0.15 | 44 | 288.2 | 61.2 | 2.5 | 42 | 79.5 | 35779.11 | 148.87 | 1678.42 | 54.33 | 25.77 | 13255.01 | 0.47 | 0.82 | 1.3 | 0.86 | 1 | 10
7 | 145 | CONCLUIDO | 7.1745 | 13.94 | 8.89 | 13.67 | 0.17 | 39 | 288.71 | 61.2 | 2.75 | 37 | 79.76 | 35841.5 | 146.03 | 1678.34 | 51.91 | 25.77 | 12070.47 | 0.5 | 0.83 | 1.3 | 0.78 | 1 | 10
8 | 145 | CONCLUIDO | 7.2891 | 13.72 | 8.83 | 14.72 | 0.18 | 36 | 289.21 | 61.2 | 3 | 34 | 80.02 | 35903.99 | 143.54 | 1678.02 | 50.01 | 25.77 | 11138.41 | 0.52 | 0.83 | 1.3 | 0.72 | 1 | 10
9 | 145 | CONCLUIDO | 7.4537 | 13.42 | 8.74 | 16.39 | 0.2 | 32 | 289.72 | 61.2 | 3.25 | 30 | 80.27 | 35966.59 | 140.81 | 1678.26 | 47.47 | 25.77 | 9885.12 | 0.54 | 0.84 | 1.28 | 0.64 | 1 | 10
10 | 145 | CONCLUIDO | 7.5317 | 13.28 | 8.71 | 17.42 | 0.21 | 30 | 290.23 | 61.2 | 3.5 | 28 | 80.53 | 36029.29 | 139.34 | 1678.02 | 46.43 | 25.77 | 9376.61 | 0.55 | 0.84 | 1.28 | 0.6 | 1 | 10
11 | 145 | CONCLUIDO | 7.6302 | 13.11 | 8.65 | 18.53 | 0.23 | 28 | 290.74 | 61.2 | 3.75 | 26 | 80.79 | 36092.1 | 137.26 | 1677.95 | 44.54 | 25.77 | 8440.4 | 0.58 | 0.85 | 1.27 | 0.54 | 1 | 10
12 | 145 | CONCLUIDO | 7.7101 | 12.97 | 8.62 | 19.89 | 0.24 | 26 | 291.25 | 61.2 | 4 | 24 | 81.05 | 36155.02 | 135.28 | 1677.98 | 43.88 | 25.77 | 8121.91 | 0.59 | 0.85 | 1.27 | 0.51 | 1 | 10
13 | 145 | CONCLUIDO | 7.8023 | 12.82 | 8.57 | 21.44 | 0.26 | 24 | 291.76 | 61.2 | 4.25 | 22 | 81.31 | 36218.04 | 133.14 | 1677.93 | 42.42 | 25.77 | 7401.82 | 0.61 | 0.86 | 1.27 | 0.47 | 1 | 10
14 | 145 | CONCLUIDO | 7.9107 | 12.64 | 8.51 | 23.2 | 0.27 | 22 | 292.27 | 61.2 | 4.5 | 20 | 81.57 | 36281.16 | 130.02 | 1678.05 | 40.19 | 25.77 | 6297.06 | 0.64 | 0.86 | 1.26 | 0.4 | 1 | 10
15 | 145 | CONCLUIDO | 7.9546 | 12.57 | 8.49 | 24.26 | 0.29 | 21 | 292.79 | 61.2 | 4.75 | 19 | 81.84 | 36344.4 | 128.34 | 1677.96 | 39.61 | 25.77 | 6010.97 | 0.65 | 0.86 | 1.26 | 0.38 | 1 | 10
16 | 145 | CONCLUIDO | 7.994 | 12.51 | 8.48 | 25.45 | 0.3 | 20 | 293.3 | 61.2 | 5 | 18 | 82.1 | 36407.75 | 126.73 | 1677.95 | 39.23 | 25.77 | 5826.91 | 0.66 | 0.87 | 1.27 | 0.38 | 1 | 10
17 | 145 | CONCLUIDO | 8.0888 | 12.36 | 8.44 | 28.15 | 0.32 | 18 | 293.81 | 61.2 | 5.25 | 16 | 82.36 | 36471.2 | 124.47 | 1678.06 | 38.2 | 25.77 | 5322.69 | 0.67 | 0.87 | 1.26 | 0.34 | 1 | 10
18 | 145 | CONCLUIDO | 8.1384 | 12.29 | 8.42 | 29.73 | 0.33 | 17 | 294.33 | 61.2 | 5.5 | 15 | 82.63 | 36534.76 | 122.35 | 1677.92 | 37.62 | 25.77 | 5038.14 | 0.68 | 0.87 | 1.25 | 0.32 | 1 | 10
19 | 145 | CONCLUIDO | 8.1323 | 12.3 | 8.43 | 29.76 | 0.35 | 17 | 294.84 | 61.2 | 5.75 | 15 | 82.9 | 36598.44 | 122.31 | 1678.04 | 37.93 | 25.77 | 5191.34 | 0.68 | 0.87 | 1.25 | 0.33 | 1 | 10
20 | 145 | CONCLUIDO | 8.1757 | 12.23 | 8.42 | 31.57 | 0.36 | 16 | 295.36 | 61.2 | 6 | 14 | 83.16 | 36662.22 | 119.06 | 1677.92 | 37.59 | 25.77 | 5025.44 | 0.69 | 0.87 | 1.25 | 0.31 | 1 | 10
21 | 145 | CONCLUIDO | 8.2376 | 12.14 | 8.38 | 33.53 | 0.38 | 15 | 295.88 | 61.2 | 6.25 | 12 | 83.43 | 36726.12 | 116.99 | 1677.98 | 36.25 | 25.77 | 4360.67 | 0.71 | 0.88 | 1.25 | 0.28 | 1 | 10
22 | 145 | CONCLUIDO | 8.2806 | 12.08 | 8.37 | 35.88 | 0.39 | 14 | 296.4 | 61.2 | 6.5 | 9 | 83.7 | 36790.13 | 116.68 | 1677.99 | 35.99 | 25.77 | 4239.39 | 0.72 | 0.88 | 1.25 | 0.27 | 1 | 10
23 | 145 | CONCLUIDO | 8.2825 | 12.07 | 8.37 | 35.87 | 0.4 | 14 | 296.92 | 61.2 | 6.75 | 7 | 83.97 | 36854.25 | 115.97 | 1678.08 | 35.71 | 25.77 | 4097.47 | 0.72 | 0.88 | 1.26 | 0.26 | 1 | 10
24 | 145 | CONCLUIDO | 8.2823 | 12.07 | 8.37 | 35.87 | 0.42 | 14 | 297.44 | 61.2 | 7 | 6 | 84.24 | 36918.48 | 113.71 | 1678.08 | 35.73 | 25.77 | 4108.66 | 0.72 | 0.88 | 1.26 | 0.26 | 1 | 10
25 | 145 | CONCLUIDO | 8.3266 | 12.01 | 8.36 | 38.58 | 0.43 | 13 | 297.96 | 61.2 | 7.25 | 3 | 84.51 | 36982.83 | 113.59 | 1678.03 | 35.31 | 25.77 | 3900.78 | 0.73 | 0.88 | 1.26 | 0.25 | 1 | 10
26 | 145 | CONCLUIDO | 8.32 | 12.02 | 8.37 | 38.63 | 0.45 | 13 | 298.48 | 61.2 | 7.5 | 3 | 84.79 | 37047.29 | 113.68 | 1678.13 | 35.64 | 25.77 | 4067.82 | 0.72 | 0.88 | 1.26 | 0.26 | 1 | 10
27 | 145 | CONCLUIDO | 8.3187 | 12.02 | 8.37 | 38.64 | 0.46 | 13 | 299.01 | 61.2 | 7.75 | 1 | 85.06 | 37111.87 | 113.9 | 1678.03 | 35.6 | 25.77 | 4048.74 | 0.72 | 0.88 | 1.26 | 0.27 | 1 | 10
28 | 145 | CONCLUIDO | 8.3218 | 12.02 | 8.37 | 38.62 | 0.48 | 13 | 299.53 | 61.2 | 8 | 0 | 85.33 | 37176.68 | 113.99 | 1678.03 | 35.49 | 25.77 | 3990.79 | 0.73 | 0.88 | 1.26 | 0.26 | 1 | 10
0 | 65 | CONCLUIDO | 7.3823 | 13.55 | 9.49 | 8.25 | 0.13 | 69 | 133.21 | 46.47 | 1 | 67 | 20.75 | 16663.42 | 94.21 | 1678.37 | 70.58 | 25.77 | 21255.08 | 0.37 | 0.77 | 1.34 | 1.38 | 1 | 10
1 | 65 | CONCLUIDO | 7.8854 | 12.68 | 9.11 | 10.72 | 0.17 | 51 | 133.55 | 46.47 | 1.25 | 49 | 20.83 | 16704.7 | 86.98 | 1678.4 | 58.86 | 25.77 | 15485.39 | 0.44 | 0.81 | 1.31 | 1 | 1 | 10
2 | 65 | CONCLUIDO | 8.2316 | 12.15 | 8.88 | 13.32 | 0.2 | 40 | 133.88 | 46.47 | 1.5 | 38 | 20.91 | 16746.01 | 81.19 | 1678.13 | 51.92 | 25.77 | 12072.62 | 0.5 | 0.83 | 1.29 | 0.77 | 1 | 10
3 | 65 | CONCLUIDO | 8.478 | 11.8 | 8.74 | 16.39 | 0.23 | 32 | 134.22 | 46.47 | 1.75 | 25 | 21 | 16787.35 | 75.37 | 1677.92 | 47.39 | 25.77 | 9844.59 | 0.54 | 0.84 | 1.29 | 0.64 | 1 | 10
4 | 65 | CONCLUIDO | 8.5796 | 11.66 | 8.69 | 17.97 | 0.26 | 29 | 134.55 | 46.47 | 2 | 10 | 21.09 | 16828.84 | 73.48 | 1678.07 | 45.3 | 25.77 | 8816.9 | 0.57 | 0.85 | 1.29 | 0.58 | 1 | 10
5 | 65 | CONCLUIDO | 8.611 | 11.61 | 8.67 | 18.58 | 0.29 | 28 | 134.89 | 46.47 | 2.25 | 4 | 21.17 | 16870.25 | 72.65 | 1678.29 | 44.64 | 25.77 | 8492.59 | 0.58 | 0.85 | 1.3 | 0.56 | 1 | 10
6 | 65 | CONCLUIDO | 8.6298 | 11.59 | 8.67 | 19.27 | 0.33 | 27 | 135.22 | 46.47 | 2.5 | 0 | 21.26 | 16911.68 | 72.71 | 1678.38 | 44.27 | 25.77 | 8312.77 | 0.58 | 0.85 | 1.31 | 0.57 | 1 | 10
0 | 130 | CONCLUIDO | 5.1254 | 19.51 | 10.64 | 5.15 | 0.07 | 124 | 252.85 | 59.19 | 1 | 122 | 62.65 | 31418.63 | 171.2 | 1678.71 | 106.74 | 25.77 | 39063.7 | 0.24 | 0.69 | 1.43 | 2.53 | 1 | 10
1 | 130 | CONCLUIDO | 5.7926 | 17.26 | 9.96 | 6.5 | 0.09 | 92 | 253.3 | 59.19 | 1.25 | 90 | 62.86 | 31474.5 | 158.53 | 1678.27 | 85.78 | 25.77 | 28743.71 | 0.3 | 0.74 | 1.37 | 1.85 | 1 | 10
2 | 130 | CONCLUIDO | 6.2736 | 15.94 | 9.57 | 7.86 | 0.11 | 73 | 253.75 | 59.19 | 1.5 | 71 | 63.06 | 31530.44 | 150.79 | 1678.22 | 73.08 | 25.77 | 22484.49 | 0.35 | 0.77 | 1.35 | 1.46 | 1 | 10
3 | 130 | CONCLUIDO | 6.6127 | 15.12 | 9.34 | 9.18 | 0.12 | 61 | 254.21 | 59.19 | 1.75 | 59 | 63.26 | 31586.46 | 145.64 | 1678.48 | 65.9 | 25.77 | 18956.12 | 0.39 | 0.79 | 1.33 | 1.23 | 1 | 10
4 | 130 | CONCLUIDO | 6.9 | 14.49 | 9.15 | 10.55 | 0.14 | 52 | 254.66 | 59.19 | 2 | 50 | 63.47 | 31642.55 | 141.11 | 1678.08 | 60.03 | 25.77 | 16064.58 | 0.43 | 0.8 | 1.32 | 1.04 | 1 | 10
5 | 130 | CONCLUIDO | 7.1457 | 13.99 | 8.99 | 11.99 | 0.16 | 45 | 255.12 | 59.19 | 2.25 | 43 | 63.67 | 31698.72 | 137.21 | 1678.09 | 54.99 | 25.77 | 13581.37 | 0.47 | 0.82 | 1.31 | 0.88 | 1 | 10
6 | 130 | CONCLUIDO | 7.3215 | 13.66 | 8.9 | 13.35 | 0.17 | 40 | 255.57 | 59.19 | 2.5 | 38 | 63.88 | 31754.97 | 134.15 | 1678.22 | 52.3 | 25.77 | 12264.28 | 0.49 | 0.83 | 1.3 | 0.79 | 1 | 10
7 | 130 | CONCLUIDO | 7.4673 | 13.39 | 8.83 | 14.71 | 0.19 | 36 | 256.03 | 59.19 | 2.75 | 34 | 64.09 | 31811.29 | 131.25 | 1678.09 | 50.03 | 25.77 | 11144.76 | 0.52 | 0.83 | 1.29 | 0.72 | 1 | 10
8 | 130 | CONCLUIDO | 7.6318 | 13.1 | 8.73 | 16.38 | 0.21 | 32 | 256.49 | 59.19 | 3 | 30 | 64.29 | 31867.69 | 128.75 | 1678.1 | 47.33 | 25.77 | 9817.74 | 0.54 | 0.84 | 1.28 | 0.63 | 1 | 10
9 | 130 | CONCLUIDO | 7.7534 | 12.9 | 8.67 | 17.95 | 0.23 | 29 | 256.95 | 59.19 | 3.25 | 27 | 64.5 | 31924.29 | 126.06 | 1677.94 | 45.27 | 25.77 | 8803.85 | 0.57 | 0.85 | 1.28 | 0.57 | 1 | 10
10 | 130 | CONCLUIDO | 7.8341 | 12.76 | 8.64 | 19.2 | 0.24 | 27 | 257.41 | 59.19 | 3.5 | 25 | 64.71 | 31980.84 | 124.1 | 1678.11 | 44.11 | 25.77 | 8231.18 | 0.58 | 0.85 | 1.28 | 0.53 | 1 | 10
11 | 130 | CONCLUIDO | 7.9785 | 12.53 | 8.56 | 21.39 | 0.26 | 24 | 257.86 | 59.19 | 3.75 | 22 | 64.92 | 32037.48 | 120.59 | 1678.12 | 41.64 | 25.77 | 7010.04 | 0.62 | 0.86 | 1.27 | 0.45 | 1 | 10
12 | 130 | CONCLUIDO | 8.0198 | 12.47 | 8.54 | 22.28 | 0.28 | 23 | 258.32 | 59.19 | 4 | 21 | 65.13 | 32094.19 | 118.81 | 1677.95 | 40.92 | 25.77 | 6657.86 | 0.63 | 0.86 | 1.27 | 0.43 | 1 | 10
13 | 130 | CONCLUIDO | 8.1045 | 12.34 | 8.51 | 24.31 | 0.29 | 21 | 258.78 | 59.19 | 4.25 | 19 | 65.34 | 32150.98 | 116.62 | 1678 | 39.99 | 25.77 | 6201.99 | 0.64 | 0.86 | 1.27 | 0.4 | 1 | 10
14 | 130 | CONCLUIDO | 8.1527 | 12.27 | 8.48 | 25.45 | 0.31 | 20 | 259.25 | 59.19 | 4.5 | 18 | 65.55 | 32207.85 | 114.34 | 1678.02 | 39.37 | 25.77 | 5895.22 | 0.65 | 0.87 | 1.26 | 0.38 | 1 | 10
15 | 130 | CONCLUIDO | 8.2554 | 12.11 | 8.43 | 28.09 | 0.33 | 18 | 259.71 | 59.19 | 4.75 | 16 | 65.76 | 32264.79 | 111.53 | 1677.92 | 37.83 | 25.77 | 5135.26 | 0.68 | 0.87 | 1.25 | 0.32 | 1 | 10
16 | 130 | CONCLUIDO | 8.2884 | 12.06 | 8.43 | 29.75 | 0.34 | 17 | 260.17 | 59.19 | 5 | 15 | 65.98 | 32321.82 | 109.8 | 1677.98 | 37.93 | 25.77 | 5191.73 | 0.68 | 0.87 | 1.25 | 0.32 | 1 | 10
17 | 130 | CONCLUIDO | 8.3339 | 12 | 8.41 | 31.54 | 0.36 | 16 | 260.63 | 59.19 | 5.25 | 13 | 66.19 | 32378.93 | 107.35 | 1678.23 | 37.25 | 25.77 | 4859.19 | 0.69 | 0.87 | 1.25 | 0.3 | 1 | 10
18 | 130 | CONCLUIDO | 8.3785 | 11.94 | 8.4 | 33.59 | 0.37 | 15 | 261.1 | 59.19 | 5.5 | 7 | 66.4 | 32436.11 | 105.62 | 1677.97 | 36.57 | 25.77 | 4521.73 | 0.7 | 0.87 | 1.26 | 0.29 | 1 | 10
19 | 130 | CONCLUIDO | 8.3828 | 11.93 | 8.39 | 33.56 | 0.39 | 15 | 261.56 | 59.19 | 5.75 | 7 | 66.62 | 32493.38 | 105.1 | 1678.04 | 36.45 | 25.77 | 4461.95 | 0.71 | 0.87 | 1.26 | 0.28 | 1 | 10
20 | 130 | CONCLUIDO | 8.3777 | 11.94 | 8.4 | 33.59 | 0.41 | 15 | 262.03 | 59.19 | 6 | 3 | 66.83 | 32550.72 | 104.41 | 1678.07 | 36.47 | 25.77 | 4471.33 | 0.71 | 0.87 | 1.26 | 0.29 | 1 | 10
21 | 130 | CONCLUIDO | 8.4205 | 11.88 | 8.39 | 35.94 | 0.42 | 14 | 262.49 | 59.19 | 6.25 | 0 | 67.05 | 32608.15 | 103.93 | 1678.13 | 35.98 | 25.77 | 4231.75 | 0.72 | 0.88 | 1.27 | 0.28 | 1 | 10
0 | 75 | CONCLUIDO | 7.0092 | 14.27 | 9.64 | 7.51 | 0.12 | 77 | 150.44 | 49.1 | 1 | 75 | 25.34 | 18787.76 | 105.91 | 1678.78 | 75.68 | 25.77 | 23766.14 | 0.34 | 0.76 | 1.34 | 1.53 | 1 | 10
1 | 75 | CONCLUIDO | 7.5099 | 13.32 | 9.27 | 9.59 | 0.15 | 58 | 150.78 | 49.1 | 1.25 | 56 | 25.44 | 18830.65 | 98.9 | 1678.01 | 63.83 | 25.77 | 17938.66 | 0.4 | 0.79 | 1.33 | 1.16 | 1 | 10
2 | 75 | CONCLUIDO | 7.8802 | 12.69 | 9.01 | 11.75 | 0.18 | 46 | 151.13 | 49.1 | 1.5 | 44 | 25.54 | 18873.58 | 93.32 | 1678.43 | 55.68 | 25.77 | 13921.96 | 0.46 | 0.82 | 1.3 | 0.9 | 1 | 10
3 | 75 | CONCLUIDO | 8.1325 | 12.3 | 8.86 | 13.99 | 0.2 | 38 | 151.48 | 49.1 | 1.75 | 36 | 25.64 | 18916.54 | 88.7 | 1678.21 | 51.16 | 25.77 | 11702.61 | 0.5 | 0.83 | 1.29 | 0.75 | 1 | 10
4 | 75 | CONCLUIDO | 8.39 | 11.92 | 8.7 | 16.83 | 0.23 | 31 | 151.83 | 49.1 | 2 | 29 | 25.73 | 18959.54 | 83.62 | 1678.02 | 46.1 | 25.77 | 9208.03 | 0.56 | 0.84 | 1.27 | 0.59 | 1 | 10
5 | 75 | CONCLUIDO | 8.5163 | 11.74 | 8.64 | 19.2 | 0.26 | 27 | 152.18 | 49.1 | 2.25 | 19 | 25.83 | 19002.56 | 80.34 | 1678.02 | 44.16 | 25.77 | 8256.39 | 0.58 | 0.85 | 1.28 | 0.53 | 1 | 10
6 | 75 | CONCLUIDO | 8.5827 | 11.65 | 8.61 | 20.67 | 0.29 | 25 | 152.53 | 49.1 | 2.5 | 8 | 25.93 | 19045.63 | 78.05 | 1678.03 | 42.89 | 25.77 | 7633.48 | 0.6 | 0.85 | 1.29 | 0.5 | 1 | 10
7 | 75 | CONCLUIDO | 8.6207 | 11.6 | 8.59 | 21.48 | 0.32 | 24 | 152.88 | 49.1 | 2.75 | 1 | 26.03 | 19088.72 | 77.03 | 1678.13 | 42.02 | 25.77 | 7203.86 | 0.61 | 0.85 | 1.29 | 0.48 | 1 | 10
8 | 75 | CONCLUIDO | 8.6141 | 11.61 | 8.6 | 21.5 | 0.35 | 24 | 153.23 | 49.1 | 3 | 0 | 26.13 | 19131.85 | 76.99 | 1677.99 | 42.2 | 25.77 | 7290.21 | 0.61 | 0.85 | 1.3 | 0.49 | 1 | 10
0 | 95 | CONCLUIDO | 6.2515 | 16 | 10.03 | 6.4 | 0.1 | 94 | 185.69 | 53.44 | 1 | 92 | 36.26 | 23136.14 | 129.72 | 1678.3 | 87.6 | 25.77 | 29642.8 | 0.29 | 0.73 | 1.39 | 1.92 | 1 | 10
1 | 95 | CONCLUIDO | 6.8213 | 14.66 | 9.55 | 8.07 | 0.12 | 71 | 186.07 | 53.44 | 1.25 | 69 | 36.39 | 23182.76 | 121.29 | 1678.06 | 72.31 | 25.77 | 22110.16 | 0.36 | 0.77 | 1.36 | 1.44 | 1 | 10
2 | 95 | CONCLUIDO | 7.2625 | 13.77 | 9.22 | 9.87 | 0.14 | 56 | 186.45 | 53.44 | 1.5 | 54 | 36.51 | 23229.42 | 114.73 | 1678.41 | 62.28 | 25.77 | 17169.56 | 0.41 | 0.8 | 1.32 | 1.11 | 1 | 10
3 | 95 | CONCLUIDO | 7.5921 | 13.17 | 8.99 | 11.73 | 0.17 | 46 | 186.83 | 53.44 | 1.75 | 44 | 36.64 | 23276.13 | 109.65 | 1678.14 | 55.45 | 25.77 | 13808.99 | 0.46 | 0.82 | 1.3 | 0.88 | 1 | 10
4 | 95 | CONCLUIDO | 7.8103 | 12.8 | 8.88 | 13.67 | 0.19 | 39 | 187.21 | 53.44 | 2 | 37 | 36.77 | 23322.88 | 106.19 | 1678.25 | 51.92 | 25.77 | 12074.49 | 0.5 | 0.83 | 1.29 | 0.78 | 1 | 10
5 | 95 | CONCLUIDO | 7.9929 | 12.51 | 8.78 | 15.49 | 0.21 | 34 | 187.59 | 53.44 | 2.25 | 32 | 36.9 | 23369.68 | 102.48 | 1678.07 | 48.67 | 25.77 | 10478.39 | 0.53 | 0.84 | 1.28 | 0.67 | 1 | 10
6 | 95 | CONCLUIDO | 8.1444 | 12.28 | 8.69 | 17.39 | 0.24 | 30 | 187.97 | 53.44 | 2.5 | 28 | 37.03 | 23416.52 | 99.57 | 1677.99 | 46.26 | 25.77 | 9291.05 | 0.56 | 0.84 | 1.27 | 0.59 | 1 | 10
7 | 95 | CONCLUIDO | 8.3099 | 12.03 | 8.6 | 19.84 | 0.26 | 26 | 188.35 | 53.44 | 2.75 | 24 | 37.16 | 23463.4 | 94.54 | 1678.03 | 42.94 | 25.77 | 7654.32 | 0.6 | 0.85 | 1.27 | 0.49 | 1 | 10
8 | 95 | CONCLUIDO | 8.4347 | 11.86 | 8.53 | 22.26 | 0.28 | 23 | 188.73 | 53.44 | 3 | 21 | 37.29 | 23510.33 | 91.67 | 1677.92 | 41.08 | 25.77 | 6736.14 | 0.63 | 0.86 | 1.26 | 0.43 | 1 | 10
9 | 95 | CONCLUIDO | 8.5006 | 11.76 | 8.51 | 24.32 | 0.3 | 21 | 189.11 | 53.44 | 3.25 | 16 | 37.42 | 23557.3 | 89.79 | 1678.01 | 40.36 | 25.77 | 6388.99 | 0.64 | 0.86 | 1.26 | 0.41 | 1 | 10
10 | 95 | CONCLUIDO | 8.5409 | 11.71 | 8.5 | 25.49 | 0.33 | 20 | 189.49 | 53.44 | 3.5 | 8 | 37.55 | 23604.32 | 88.17 | 1678.04 | 39.37 | 25.77 | 5896.89 | 0.65 | 0.86 | 1.27 | 0.39 | 1 | 10
11 | 95 | CONCLUIDO | 8.5847 | 11.65 | 8.47 | 26.76 | 0.35 | 19 | 189.87 | 53.44 | 3.75 | 2 | 37.69 | 23651.38 | 85.85 | 1678.27 | 38.45 | 25.77 | 5442.03 | 0.67 | 0.87 | 1.28 | 0.37 | 1 | 10
12 | 95 | CONCLUIDO | 8.5774 | 11.66 | 8.48 | 26.79 | 0.37 | 19 | 190.25 | 53.44 | 4 | 1 | 37.82 | 23698.48 | 86.38 | 1678.35 | 38.69 | 25.77 | 5563.96 | 0.67 | 0.87 | 1.28 | 0.38 | 1 | 10
13 | 95 | CONCLUIDO | 8.5698 | 11.67 | 8.49 | 26.82 | 0.4 | 19 | 190.63 | 53.44 | 4.25 | 0 | 37.95 | 23745.63 | 86.39 | 1678.14 | 38.99 | 25.77 | 5710.12 | 0.66 | 0.86 | 1.28 | 0.39 | 1 | 10
0 | 55 | CONCLUIDO | 7.791 | 12.84 | 9.32 | 9.32 | 0.15 | 60 | 116.05 | 43.4 | 1 | 58 | 16.65 | 14546.17 | 81.67 | 1678.42 | 65.13 | 25.77 | 18576.9 | 0.4 | 0.79 | 1.33 | 1.21 | 1 | 10
1 | 55 | CONCLUIDO | 8.262 | 12.1 | 8.97 | 12.23 | 0.19 | 44 | 116.37 | 43.4 | 1.25 | 41 | 16.72 | 14585.96 | 74.28 | 1678.47 | 54.26 | 25.77 | 13219.55 | 0.47 | 0.82 | 1.31 | 0.86 | 1 | 10
2 | 55 | CONCLUIDO | 8.4898 | 11.78 | 8.83 | 14.72 | 0.23 | 36 | 116.69 | 43.4 | 1.5 | 21 | 16.79 | 14625.77 | 69.54 | 1678.01 | 49.77 | 25.77 | 11015.52 | 0.52 | 0.83 | 1.31 | 0.73 | 1 | 10
3 | 55 | CONCLUIDO | 8.5831 | 11.65 | 8.78 | 15.96 | 0.26 | 33 | 117.01 | 43.4 | 1.75 | 7 | 16.86 | 14665.62 | 67.85 | 1678.31 | 47.67 | 25.77 | 9981.29 | 0.54 | 0.84 | 1.31 | 0.67 | 1 | 10
4 | 55 | CONCLUIDO | 8.6063 | 11.62 | 8.77 | 16.45 | 0.3 | 32 | 117.34 | 43.4 | 2 | 0 | 16.94 | 14705.49 | 67.62 | 1678.46 | 47.11 | 25.77 | 9706.03 | 0.55 | 0.84 | 1.32 | 0.66 | 1 | 10

## gráficos
Selecione o eixo X:
Selecione o eixo Y:
Selecione o eixo Z:
Eixo X | Eixo Y | Eixo Z
0 | 0 | 0
0 | 0 | 0
0 | 0 | 0
0 | 0 | 0
0 | 0 | 0
0 | 0 | 0
0 | 0 | 0
0 | 0 | 0
0 | 0 | 0
0 | 0 | 0
0 | 0 | 0
0 | 0 | 0
0 | 0 | 0
0 | 0 | 0
0 | 0 | 0
0 | 0 | 0
0 | 0 | 0
0 | 0 | 0
0 | 0 | 0
0 | 0 | 0
0 | 0 | 0
0 | 0 | 0
0 | 0 | 0
0 | 0 | 0
0 | 0 | 0
0 | 0 | 0
0 | 0 | 0
0 | 0 | 0
0 | 0 | 0
0 | 0 | 0
0 | 0 | 0
0 | 0 | 0
0 | 0 | 0
0 | 0 | 0
0 | 0 | 0
0 | 0 | 0
0 | 0 | 0
0 | 0 | 0
0 | 0 | 0
0 | 0 | 0
0 | 0 | 0
0 | 0 | 0
0 | 0 | 0
0 | 0 | 0
0 | 0 | 0
0 | 0 | 0
0 | 0 | 0
0 | 0 | 0
0 | 0 | 0
0 | 0 | 0
0 | 0 | 0
0 | 0 | 0
0 | 0 | 0
0 | 0 | 0
0 | 0 | 0
0 | 0 | 0
0 | 0 | 0
0 | 0 | 0
0 | 0 | 0
0 | 0 | 0
0 | 0 | 0
0 | 0 | 0
0 | 0 | 0
0 | 0 | 0
0 | 0 | 0
0 | 0 | 0
0 | 0 | 0
0 | 0 | 0
0 | 0 | 0
0 | 0 | 0
0 | 0 | 0
0 | 0 | 0
0 | 0 | 0
0 | 0 | 0
0 | 0 | 0
0 | 0 | 0
0 | 0 | 0
0 | 0 | 0
0 | 0 | 0
0 | 0 | 0
0 | 0 | 0
0 | 0 | 0
0 | 0 | 0
0 | 0 | 0
0 | 0 | 0
0 | 0 | 0
0 | 0 | 0
0 | 0 | 0
0 | 0 | 0
0 | 0 | 0
0 | 0 | 0
0 | 0 | 0
0 | 0 | 0
0 | 0 | 0
0 | 0 | 0
0 | 0 | 0
0 | 0 | 0
0 | 0 | 0
0 | 0 | 0
0 | 0 | 0
0 | 0 | 0
0 | 0 | 0
0 | 0 | 0
0 | 0 | 0
0 | 0 | 0
0 | 0 | 0
0 | 0 | 0
0 | 0 | 0
0 | 0 | 0
0 | 0 | 0
0 | 0 | 0
0 | 0 | 0
0 | 0 | 0
0 | 0 | 0
0 | 0 | 0
0 | 0 | 0
0 | 0 | 0
0 | 0 | 0
0 | 0 | 0
0 | 0 | 0
0 | 0 | 0
0 | 0 | 0
0 | 0 | 0
0 | 0 | 0
0 | 0 | 0
0 | 0 | 0
0 | 0 | 0
0 | 0 | 0
0 | 0 | 0
0 | 0 | 0
0 | 0 | 0
0 | 0 | 0
0 | 0 | 0
0 | 0 | 0
0 | 0 | 0
0 | 0 | 0
0 | 0 | 0
0 | 0 | 0
0 | 0 | 0
0 | 0 | 0
0 | 0 | 0
0 | 0 | 0
0 | 0 | 0
0 | 0 | 0
0 | 0 | 0
0 | 0 | 0
0 | 0 | 0
0 | 0 | 0
0 | 0 | 0
0 | 0 | 0
0 | 0 | 0
0 | 0 | 0
0 | 0 | 0
0 | 0 | 0
0 | 0 | 0
0 | 0 | 0
0 | 0 | 0
0 | 0 | 0
0 | 0 | 0
0 | 0 | 0
0 | 0 | 0
0 | 0 | 0
0 | 0 | 0
0 | 0 | 0
0 | 0 | 0
0 | 0 | 0
0 | 0 | 0
0 | 0 | 0
0 | 0 | 0
0 | 0 | 0
0 | 0 | 0
0 | 0 | 0
0 | 0 | 0
0 | 0 | 0
0 | 0 | 0
0 | 0 | 0
0 | 0 | 0
0 | 0 | 0
0 | 0 | 0
0 | 0 | 0
0 | 0 | 0
0 | 0 | 0
0 | 0 | 0
0 | 0 | 0
0 | 0 | 0
0 | 0 | 0
0 | 0 | 0
0 | 0 | 0
0 | 0 | 0
0 | 0 | 0
0 | 0 | 0
0 | 0 | 0
0 | 0 | 0
0 | 0 | 0
0 | 0 | 0
0 | 0 | 0
0 | 0 | 0
0 | 0 | 0
0 | 0 | 0
0 | 0 | 0
0 | 0 | 0
0 | 0 | 0
0 | 0 | 0
0 | 0 | 0
0 | 0 | 0
0 | 0 | 0
0 | 0 | 0
0 | 0 | 0
0 | 0 | 0
0 | 0 | 0
0 | 0 | 0
0 | 0 | 0
0 | 0 | 0
0 | 0 | 0
0 | 0 | 0
0 | 0 | 0
0 | 0 | 0
0 | 0 | 0
0 | 0 | 0
0 | 0 | 0
0 | 0 | 0
0 | 0 | 0
0 | 0 | 0
0 | 0 | 0
0 | 0 | 0
0 | 0 | 0
0 | 0 | 0
0 | 0 | 0
0 | 0 | 0
0 | 0 | 0
0 | 0 | 0
0 | 0 | 0
0 | 0 | 0
0 | 0 | 0
0 | 0 | 0
0 | 0 | 0
0 | 0 | 0
0 | 0 | 0
0 | 0 | 0
0 | 0 | 0
0 | 0 | 0
0 | 0 | 0
0 | 0 | 0
0 | 0 | 0
0 | 0 | 0
0 | 0 | 0
0 | 0 | 0
0 | 0 | 0
0 | 0 | 0
0 | 0 | 0
0 | 0 | 0
0 | 0 | 0
0 | 0 | 0
0 | 0 | 0
0 | 0 | 0
0 | 0 | 0
0 | 0 | 0
0 | 0 | 0
0 | 0 | 0
0 | 0 | 0
0 | 0 | 0
0 | 0 | 0
0 | 0 | 0
0 | 0 | 0
0 | 0 | 0
0 | 0 | 0
0 | 0 | 0
0 | 0 | 0
0 | 0 | 0
0 | 0 | 0
0 | 0 | 0
0 | 0 | 0
0 | 0 | 0
0 | 0 | 0
0 | 0 | 0
0 | 0 | 0
0 | 0 | 0
0 | 0 | 0
0 | 0 | 0
0 | 0 | 0
0 | 0 | 0
0 | 0 | 0
0 | 0 | 0
0 | 0 | 0
0 | 0 | 0
0 | 0 | 0
0 | 0 | 0
0 | 0 | 0
0 | 0 | 0
0 | 0 | 0
0 | 0 | 0
0 | 0 | 0
0 | 0 | 0
0 | 0 | 0
0 | 0 | 0
0 | 0 | 0
0 | 0 | 0
0 | 0 | 0
0 | 0 | 0
0 | 0 | 0
0 | 0 | 0
0 | 0 | 0
0 | 0 | 0
0 | 0 | 0
0 | 0 | 0
0 | 0 | 0
0 | 0 | 0
0 | 0 | 0
0 | 0 | 0
0 | 0 | 0
0 | 0 | 0
0 | 0 | 0
0 | 0 | 0
0 | 0 | 0
0 | 0 | 0
0 | 0 | 0
0 | 0 | 0
0 | 0 | 0
0 | 0 | 0
0 | 0 | 0
0 | 0 | 0
0 | 0 | 0
0 | 0 | 0
0 | 0 | 0
0 | 0 | 0
0 | 0 | 0
0 | 0 | 0
0 | 0 | 0
0 | 0 | 0
0 | 0 | 0
0 | 0 | 0
0 | 0 | 0
0 | 0 | 0
0 | 0 | 0
0 | 0 | 0
0 | 0 | 0
0 | 0 | 0
0 | 0 | 0
0 | 0 | 0
0 | 0 | 0
0 | 0 | 0

## hidden (hidden)
Unnamed: 0
Volume de calda [L]
STATUS
Capacidade operacional [ha/h]
Tempo de missao [h]
Tempo util [h]
Tempo por voo [min]
Autonomia Projetada [h]
N° Voos
MTOW [kg]
Massa Estrutura [kg]
Combustível [kg]
Abastecimentos
Massa gerador
Potência gerador [W]
Combustível consumido [L]
Calda cons [L]
Distância percorrida [km]
Distância Pulverizando [km]
RTL ACUMULADO[m]
EOC [km/km]
EOC [h/h]
Tempo de manobra [h]
Tempo rtl_rtw [h]
V pulv [m/s]
V desloc [m/s]