## RESULTADOS_18
Unnamed: 0 | Volume de calda [L] | STATUS | Capacidade operacional [ha/h] | Tempo de missao [h] | Tempo util [h] | Tempo por voo [min] | Autonomia Projetada [h] | N° Voos | MTOW [kg] | Massa Estrutura [kg] | Combustível [kg] | Abastecimentos | Massa gerador | Potência gerador [W] | Combustível consumido [L] | Calda cons [L] | Distância percorrida [km] | Distância Pulverizando [km] | RTL ACUMULADO[m] | EOC [km/km] | EOC [h/h] | Tempo de manobra [h] | Tempo rtl_rtw [h] | V pulv [m/s] | V desloc [m/s] | Preço Total por ha Simples [R$/ha] | Preço Total por ha Presumido [R$/ha] | Preço Total por ha Real [R$/ha] | Preço Total Simples [R$] | Preço Total Presumido [R$] | Prod CAPEX [ha/h/R$] | Dias Trabalhados | Preço Total Real [R$]
0 | 100 | CONCLUIDO | 5.1788 | 19.31 | 12.2 | 6.21 | 0.09 | 118 | 194.77 | 54.38 | 1 | 116 | 39.4 | 24256.19 | 161.92 | 2116.41 | 144.68 | 30.45 | 56757.1 | 0.21 | 0.71 | 0.27 | 3.48 | 1 | 10 | 231.0268 | 316.1011 | 285.9328 | 231026.7989 | 316101.0584 | 4.598e-06 | 7.4498 | 285932.8171
1 | 100 | CONCLUIDO | 5.8837 | 17 | 11.17 | 7.89 | 0.11 | 85 | 195.16 | 54.38 | 1.25 | 83 | 39.53 | 24303.87 | 145.1 | 2116.17 | 110.64 | 30.45 | 39902.18 | 0.28 | 0.77 | 0.22 | 2.45 | 1 | 10 | 188.8701 | 258.4204 | 233.7571 | 188870.1166 | 258420.4259 | 5.2238e-06 | 6.5586 | 233757.1431
2 | 100 | CONCLUIDO | 6.3713 | 15.7 | 10.61 | 9.65 | 0.14 | 66 | 195.55 | 54.38 | 1.5 | 64 | 39.67 | 24351.61 | 134.93 | 2116.44 | 92.4 | 30.45 | 30876.12 | 0.33 | 0.82 | 0.18 | 1.89 | 1 | 10 | 177.457 | 242.8045 | 219.6316 | 177456.9958 | 242804.4905 | 5.6568e-06 | 6.0571 | 219631.5707
3 | 100 | CONCLUIDO | 6.7208 | 14.88 | 10.26 | 11.4 | 0.16 | 54 | 195.93 | 54.38 | 1.75 | 52 | 39.81 | 24399.39 | 127.4 | 2116.15 | 80.94 | 30.45 | 25203.1 | 0.38 | 0.84 | 0.17 | 1.54 | 1 | 10 | 159.9938 | 218.9106 | 198.0181 | 159993.7971 | 218910.5716 | 5.9671e-06 | 5.7407 | 198018.0539
4 | 100 | CONCLUIDO | 7.0174 | 14.25 | 9.98 | 13.31 | 0.18 | 45 | 196.32 | 54.38 | 2 | 43 | 39.95 | 24447.22 | 121.01 | 2116.42 | 71.79 | 30.45 | 20672.77 | 0.42 | 0.87 | 0.15 | 1.26 | 1 | 10 | 154.4215 | 211.2863 | 191.1214 | 154421.4613 | 211286.2559 | 6.2304e-06 | 5.4977 | 191121.3922
5 | 100 | CONCLUIDO | 7.266 | 13.76 | 9.77 | 15.42 | 0.2 | 38 | 196.71 | 54.38 | 2.25 | 36 | 40.08 | 24495.09 | 115.11 | 2116.26 | 64.8 | 30.45 | 17215.49 | 0.47 | 0.89 | 0.14 | 1.05 | 1 | 10 | 150.0935 | 205.3646 | 185.7649 | 150093.5482 | 205364.6144 | 6.4511e-06 | 5.3086 | 185764.9038
6 | 100 | CONCLUIDO | 7.4531 | 13.42 | 9.62 | 17.49 | 0.23 | 33 | 197.1 | 54.38 | 2.5 | 31 | 40.22 | 24543.01 | 109.92 | 2116.43 | 59.69 | 30.45 | 14685.64 | 0.51 | 0.9 | 0.14 | 0.9 | 1 | 10 | 136.5527 | 186.8374 | 169.0059 | 136552.7084 | 186837.4399 | 6.6172e-06 | 5.1775 | 169005.9369
7 | 100 | CONCLUIDO | 7.6986 | 12.99 | 9.38 | 20.11 | 0.25 | 28 | 197.49 | 54.38 | 2.75 | 26 | 40.36 | 24590.98 | 103.39 | 2116.12 | 51.85 | 30.45 | 10788.33 | 0.59 | 0.92 | 0.13 | 0.66 | 1 | 10 | 132.4899 | 181.2785 | 163.9775 | 132489.8528 | 181278.4616 | 6.8352e-06 | 5.0116 | 163977.4996
8 | 100 | CONCLUIDO | 7.6145 | 13.13 | 9.61 | 22.17 | 0.27 | 26 | 197.88 | 54.38 | 3 | 24 | 40.5 | 24639 | 103.4 | 2116.26 | 60.53 | 30.45 | 15142.17 | 0.5 | 0.9 | 0.11 | 0.88 | 1 | 10 | 133.3792 | 182.4954 | 165.0783 | 133379.246 | 182495.3686 | 6.7605e-06 | 5.0656 | 165078.2668
9 | 100 | CONCLUIDO | 7.8232 | 12.78 | 9.37 | 24.45 | 0.29 | 23 | 198.27 | 54.38 | 3.25 | 11 | 40.64 | 24687.06 | 96.84 | 2116.47 | 51.39 | 30.45 | 10584.06 | 0.59 | 0.92 | 0.13 | 0.65 | 1 | 10 | 129.527 | 177.2246 | 160.3105 | 129527.0325 | 177224.6002 | 6.9458e-06 | 4.9306 | 160310.5331
10 | 100 | CONCLUIDO | 7.8132 | 12.8 | 9.39 | 24.49 | 0.31 | 23 | 198.66 | 54.38 | 3.5 | 0 | 40.78 | 24735.17 | 96.56 | 2116.22 | 51.4 | 30.45 | 10590.25 | 0.59 | 0.92 | 0.15 | 0.67 | 1 | 10 | 129.5281 | 177.2261 | 160.3119 | 129528.117 | 177226.0841 | 6.9369e-06 | 4.9383 | 160311.8754

## RESULTADOS_26
Unnamed: 0 | Volume de calda [L] | STATUS | Capacidade operacional [ha/h] | Tempo de missao [h] | Tempo util [h] | Tempo por voo [min] | Autonomia Projetada [h] | N° Voos | MTOW [kg] | Massa Estrutura [kg] | Combustível [kg] | Abastecimentos | Massa gerador | Potência gerador [W] | Combustível consumido [L] | Calda cons [L] | Distância percorrida [km] | Distância Pulverizando [km] | RTL ACUMULADO[m] | EOC [km/km] | EOC [h/h] | Tempo de manobra [h] | Tempo rtl_rtw [h] | V pulv [m/s] | V desloc [m/s] | Preço Total por ha Simples [R$/ha] | Preço Total por ha Presumido [R$/ha] | Preço Total por ha Real [R$/ha] | Preço Total Simples [R$] | Preço Total Presumido [R$] | Prod CAPEX [ha/h/R$] | Dias Trabalhados | Preço Total Real [R$]
0 | 140 | CONCLUIDO | 3.8749 | 25.81 | 13.92 | 4.86 | 0.06 | 172 | 274.09 | 60.56 | 1 | 170 | 72.53 | 34038.11 | 235.26 | 2117.15 | 201.21 | 30.45 | 84748.53 | 0.15 | 0.62 | 0.36 | 5.2 | 1 | 10 | 374.0784 | 511.8306 | 462.9822 | 374078.4428 | 511830.6286 | 3.1414e-06 | 9.9576 | 462982.2318
1 | 140 | CONCLUIDO | 4.6642 | 21.44 | 12.27 | 6.14 | 0.08 | 120 | 274.57 | 60.56 | 1.25 | 118 | 72.76 | 34097.72 | 205.08 | 2116.95 | 146.84 | 30.45 | 57827.47 | 0.21 | 0.71 | 0.27 | 3.55 | 1 | 10 | 287.388 | 393.2169 | 355.6888 | 287387.9627 | 393216.8892 | 3.7812e-06 | 8.2716 | 355688.8212
2 | 140 | CONCLUIDO | 5.2339 | 19.11 | 11.4 | 7.44 | 0.1 | 92 | 275.05 | 60.56 | 1.5 | 90 | 73 | 34157.42 | 188.46 | 2116.42 | 118.25 | 30.45 | 43670.05 | 0.26 | 0.76 | 0.23 | 2.68 | 1 | 10 | 250.7382 | 343.071 | 310.3288 | 250738.161 | 343071.0136 | 4.2431e-06 | 7.3727 | 310328.7976
3 | 140 | CONCLUIDO | 5.6777 | 17.61 | 10.85 | 8.8 | 0.11 | 74 | 275.54 | 60.56 | 1.75 | 72 | 73.23 | 34217.22 | 177.19 | 2116.22 | 100.15 | 30.45 | 34712.2 | 0.3 | 0.8 | 0.19 | 2.13 | 1 | 10 | 224.4724 | 307.133 | 277.8206 | 224472.36 | 307132.986 | 4.6029e-06 | 6.794 | 277820.6448
4 | 140 | CONCLUIDO | 6.0139 | 16.63 | 10.49 | 10.15 | 0.13 | 62 | 276.02 | 60.56 | 2 | 60 | 73.47 | 34277.1 | 169.55 | 2116.33 | 88.3 | 30.45 | 28847.25 | 0.34 | 0.83 | 0.18 | 1.77 | 1 | 10 | 203.9122 | 279.0016 | 252.3741 | 203912.1684 | 279001.6247 | 4.8754e-06 | 6.4159 | 252374.1012
5 | 140 | CONCLUIDO | 6.2547 | 15.99 | 10.27 | 11.41 | 0.14 | 54 | 276.51 | 60.56 | 2.25 | 52 | 73.71 | 34337.08 | 163.93 | 2116.61 | 81.12 | 30.45 | 25295.11 | 0.38 | 0.84 | 0.17 | 1.54 | 1 | 10 | 197.6979 | 270.499 | 244.6829 | 197697.8842 | 270498.967 | 5.0706e-06 | 6.169 | 244682.9252
6 | 140 | CONCLUIDO | 6.4953 | 15.4 | 10.04 | 12.82 | 0.16 | 47 | 277 | 60.56 | 2.5 | 45 | 73.94 | 34397.15 | 158.47 | 2116.36 | 73.63 | 30.45 | 21585.01 | 0.41 | 0.86 | 0.16 | 1.32 | 1 | 10 | 191.8145 | 262.4491 | 237.4013 | 191814.5083 | 262449.0725 | 5.2657e-06 | 5.9414 | 237401.3014
7 | 140 | CONCLUIDO | 6.7124 | 14.9 | 9.86 | 14.42 | 0.18 | 41 | 277.48 | 60.56 | 2.75 | 39 | 74.18 | 34457.31 | 153.28 | 2116.32 | 67.45 | 30.45 | 18527.08 | 0.45 | 0.88 | 0.15 | 1.13 | 1 | 10 | 176.1823 | 241.0604 | 218.0539 | 176182.2671 | 241060.3505 | 5.4417e-06 | 5.7485 | 218053.889
8 | 140 | CONCLUIDO | 6.8594 | 14.58 | 9.75 | 15.8 | 0.19 | 37 | 277.97 | 60.56 | 3 | 35 | 74.42 | 34517.57 | 150.01 | 2116.4 | 64.03 | 30.45 | 16834.82 | 0.48 | 0.89 | 0.14 | 1.02 | 1 | 10 | 173.1882 | 236.9637 | 214.3482 | 173188.1756 | 236963.7023 | 5.5609e-06 | 5.625 | 214348.2192
9 | 140 | CONCLUIDO | 6.9818 | 14.32 | 9.65 | 17.02 | 0.21 | 34 | 278.46 | 60.56 | 3.25 | 32 | 74.66 | 34577.92 | 146.16 | 2116.45 | 60.78 | 30.45 | 15225.65 | 0.5 | 0.9 | 0.13 | 0.93 | 1 | 10 | 170.3842 | 233.1271 | 210.8778 | 170384.174 | 233127.1437 | 5.6601e-06 | 5.5247 | 210877.8163
10 | 140 | CONCLUIDO | 7.1091 | 14.07 | 9.55 | 18.48 | 0.22 | 31 | 278.95 | 60.56 | 3.5 | 29 | 74.9 | 34638.36 | 142.69 | 2116.13 | 57.43 | 30.45 | 13562.69 | 0.53 | 0.91 | 0.13 | 0.83 | 1 | 10 | 167.5893 | 229.303 | 207.4187 | 167589.2702 | 229303.033 | 5.7633e-06 | 5.4282 | 207418.6733
11 | 140 | CONCLUIDO | 7.2929 | 13.71 | 9.35 | 20.03 | 0.24 | 28 | 279.44 | 60.56 | 3.75 | 26 | 75.14 | 34698.9 | 137.02 | 2116.17 | 50.7 | 30.45 | 10214.55 | 0.6 | 0.93 | 0.12 | 0.63 | 1 | 10 | 163.6375 | 223.896 | 202.5277 | 163637.4641 | 223895.9975 | 5.9123e-06 | 5.2894 | 202527.6777
12 | 140 | CONCLUIDO | 7.2579 | 13.78 | 9.52 | 21.97 | 0.25 | 26 | 279.94 | 60.56 | 4 | 24 | 75.38 | 34759.54 | 138.1 | 2116.17 | 57.48 | 30.45 | 13616.19 | 0.53 | 0.91 | 0.11 | 0.8 | 1 | 10 | 164.6261 | 225.2487 | 203.7513 | 164626.1394 | 225248.7468 | 5.8839e-06 | 5.3164 | 203751.3225
13 | 140 | CONCLUIDO | 7.3722 | 13.56 | 9.41 | 23.52 | 0.27 | 24 | 280.43 | 60.56 | 4.25 | 22 | 75.62 | 34820.27 | 134.44 | 2116.2 | 53.24 | 30.45 | 11506.05 | 0.57 | 0.92 | 0.12 | 0.69 | 1 | 10 | 151.4332 | 207.1976 | 187.4229 | 151433.199 | 207197.5837 | 5.9766e-06 | 5.2315 | 187422.9371
14 | 140 | CONCLUIDO | 7.4715 | 13.38 | 9.33 | 25.46 | 0.29 | 22 | 280.92 | 60.56 | 4.5 | 20 | 75.87 | 34881.09 | 131.06 | 2116.15 | 50.67 | 30.45 | 10228.06 | 0.6 | 0.93 | 0.12 | 0.61 | 1 | 10 | 149.37 | 204.3746 | 184.8693 | 149369.9573 | 204374.5652 | 6.0571e-06 | 5.162 | 184869.3436
15 | 140 | CONCLUIDO | 7.5177 | 13.3 | 9.3 | 26.58 | 0.3 | 21 | 281.41 | 60.56 | 4.75 | 19 | 76.11 | 34942.02 | 128.19 | 2116.22 | 49.65 | 30.45 | 9723.58 | 0.61 | 0.93 | 0.12 | 0.58 | 1 | 10 | 148.0245 | 202.5336 | 183.2041 | 148024.4695 | 202533.6095 | 6.0945e-06 | 5.1312 | 183204.0861
16 | 140 | CONCLUIDO | 7.6168 | 13.13 | 9.24 | 29.16 | 0.32 | 19 | 281.91 | 60.56 | 5 | 17 | 76.35 | 35003.04 | 125.01 | 2116.12 | 47.43 | 30.45 | 8624.23 | 0.64 | 0.94 | 0.11 | 0.52 | 1 | 10 | 146.1464 | 199.9639 | 180.8797 | 146146.3985 | 199963.95 | 6.1749e-06 | 5.0656 | 180879.6712
17 | 140 | CONCLUIDO | 7.6721 | 13.03 | 9.19 | 30.64 | 0.33 | 18 | 282.4 | 60.56 | 5.25 | 16 | 76.6 | 35064.15 | 121.92 | 2116.14 | 46.03 | 30.45 | 7931.17 | 0.66 | 0.94 | 0.11 | 0.47 | 1 | 10 | 144.675 | 197.9507 | 179.0586 | 144674.9816 | 197950.6925 | 6.2197e-06 | 5.027 | 179058.5562
18 | 140 | CONCLUIDO | 7.7106 | 12.97 | 9.18 | 32.4 | 0.35 | 17 | 282.9 | 60.56 | 5.5 | 8 | 76.85 | 35125.37 | 119.19 | 2116.14 | 45.33 | 30.45 | 7586.09 | 0.67 | 0.94 | 0.12 | 0.46 | 1 | 10 | 143.526 | 196.3786 | 177.6365 | 143526.0245 | 196378.6387 | 6.2509e-06 | 5.0039 | 177636.537
19 | 140 | CONCLUIDO | 7.7023 | 12.98 | 9.19 | 32.45 | 0.36 | 17 | 283.4 | 60.56 | 5.75 | 4 | 77.09 | 35186.68 | 118.33 | 2116.18 | 45.58 | 30.45 | 7708.23 | 0.67 | 0.94 | 0.12 | 0.47 | 1 | 10 | 143.332 | 196.1131 | 177.3964 | 143331.975 | 196113.1316 | 6.2442e-06 | 5.0077 | 177396.3696
20 | 140 | CONCLUIDO | 7.7017 | 12.98 | 9.2 | 32.45 | 0.38 | 17 | 283.9 | 60.56 | 6 | 0 | 77.34 | 35248.1 | 118.39 | 2116.16 | 45.36 | 30.45 | 7598.24 | 0.67 | 0.94 | 0.13 | 0.47 | 1 | 10 | 143.373 | 196.1692 | 177.4471 | 143372.964 | 196169.2145 | 6.2437e-06 | 5.0077 | 177447.1

## RESULTADOS_6
Unnamed: 0 | Volume de calda [L] | STATUS | Capacidade operacional [ha/h] | Tempo de missao [h] | Tempo util [h] | Tempo por voo [min] | Autonomia Projetada [h] | N° Voos | MTOW [kg] | Massa Estrutura [kg] | Combustível [kg] | Abastecimentos | Massa gerador | Potência gerador [W] | Combustível consumido [L] | Calda cons [L] | Distância percorrida [km] | Distância Pulverizando [km] | RTL ACUMULADO[m] | EOC [km/km] | EOC [h/h] | Tempo de manobra [h] | Tempo rtl_rtw [h] | V pulv [m/s] | V desloc [m/s] | Preço Total por ha Simples [R$/ha] | Preço Total por ha Presumido [R$/ha] | Preço Total por ha Real [R$/ha] | Preço Total Simples [R$] | Preço Total Presumido [R$] | Prod CAPEX [ha/h/R$] | Dias Trabalhados | Preço Total Real [R$]
0 | 40 | CONCLUIDO | 7.5454 | 13.25 | 10.29 | 11.44 | 0.2 | 54 | 89.87 | 37.55 | 1 | 3 | 11.32 | 11317.98 | 66.77 | 2116.5 | 79.67 | 30.45 | 24570.73 | 0.38 | 0.84 | 0.23 | 1.57 | 1 | 10 | 108.7741 | 148.8295 | 134.6254 | 108774.1012 | 148829.5241 | 8.3982e-06 | 5.1119 | 134625.4432
1 | 40 | CONCLUIDO | 7.5435 | 13.26 | 10.3 | 11.44 | 0.24 | 54 | 90.18 | 37.55 | 1.25 | 0 | 11.37 | 11355.7 | 67.01 | 2116.6 | 79.65 | 30.45 | 24562.43 | 0.38 | 0.84 | 0.24 | 1.57 | 1 | 10 | 108.8704 | 148.9613 | 134.7446 | 108870.376 | 148961.2514 | 8.396e-06 | 5.1157 | 134744.5986

## RESULTADOS_23
Unnamed: 0 | Volume de calda [L] | STATUS | Capacidade operacional [ha/h] | Tempo de missao [h] | Tempo util [h] | Tempo por voo [min] | Autonomia Projetada [h] | N° Voos | MTOW [kg] | Massa Estrutura [kg] | Combustível [kg] | Abastecimentos | Massa gerador | Potência gerador [W] | Combustível consumido [L] | Calda cons [L] | Distância percorrida [km] | Distância Pulverizando [km] | RTL ACUMULADO[m] | EOC [km/km] | EOC [h/h] | Tempo de manobra [h] | Tempo rtl_rtw [h] | V pulv [m/s] | V desloc [m/s] | Preço Total por ha Simples [R$/ha] | Preço Total por ha Presumido [R$/ha] | Preço Total por ha Real [R$/ha] | Preço Total Simples [R$] | Preço Total Presumido [R$] | Prod CAPEX [ha/h/R$] | Dias Trabalhados | Preço Total Real [R$]
0 | 125 | CONCLUIDO | 4.3368 | 23.06 | 13.22 | 5.29 | 0.07 | 150 | 242.64 | 58.47 | 1 | 148 | 58.17 | 30160.1 | 205.4 | 2117.2 | 177.87 | 30.45 | 73190.33 | 0.17 | 0.66 | 0.32 | 4.49 | 1 | 10 | 307.7541 | 421.0828 | 380.8952 | 307754.119 | 421082.7628 | 3.6268e-06 | 8.8966 | 380895.2149
1 | 125 | CONCLUIDO | 5.1023 | 19.6 | 11.84 | 6.7 | 0.09 | 106 | 243.08 | 58.47 | 1.25 | 104 | 58.36 | 30214.33 | 181.45 | 2116.7 | 132.25 | 30.45 | 50598.5 | 0.23 | 0.73 | 0.25 | 3.11 | 1 | 10 | 248.0567 | 339.4021 | 307.0101 | 248056.7181 | 339402.1452 | 4.267e-06 | 7.5617 | 307010.0808
2 | 125 | CONCLUIDO | 5.6443 | 17.72 | 11.09 | 8.11 | 0.11 | 82 | 243.52 | 58.47 | 1.5 | 80 | 58.55 | 30268.64 | 167.54 | 2116.83 | 108.06 | 30.45 | 38622.51 | 0.28 | 0.78 | 0.2 | 2.36 | 1 | 10 | 218.1954 | 298.5445 | 270.0519 | 218195.3667 | 298544.5269 | 4.7202e-06 | 6.8364 | 270051.8562
3 | 125 | CONCLUIDO | 6.0665 | 16.48 | 10.61 | 9.65 | 0.13 | 66 | 243.96 | 58.47 | 1.75 | 64 | 58.74 | 30323.01 | 158 | 2116.58 | 92.21 | 30.45 | 30780.99 | 0.33 | 0.82 | 0.19 | 1.89 | 1 | 10 | 195.7732 | 267.8656 | 242.3009 | 195773.2374 | 267865.5803 | 5.0733e-06 | 6.358 | 242300.8653
4 | 125 | CONCLUIDO | 6.3646 | 15.71 | 10.31 | 11.05 | 0.15 | 56 | 244.41 | 58.47 | 2 | 54 | 58.93 | 30377.45 | 151.37 | 2116.39 | 82.47 | 30.45 | 25958.39 | 0.37 | 0.84 | 0.17 | 1.59 | 1 | 10 | 188.5975 | 258.0474 | 233.4197 | 188597.4783 | 258047.3901 | 5.3226e-06 | 6.061 | 233419.7094
5 | 125 | CONCLUIDO | 6.6276 | 15.09 | 10.06 | 12.58 | 0.16 | 48 | 244.85 | 58.47 | 2.25 | 46 | 59.12 | 30431.96 | 145.37 | 2116.37 | 74.45 | 30.45 | 21992.36 | 0.41 | 0.86 | 0.16 | 1.34 | 1 | 10 | 172.0081 | 235.349 | 212.8877 | 172008.0834 | 235349.0482 | 5.5425e-06 | 5.8218 | 212887.6653
6 | 125 | CONCLUIDO | 6.8371 | 14.63 | 9.89 | 14.12 | 0.18 | 42 | 245.29 | 58.47 | 2.5 | 40 | 59.32 | 30486.54 | 140.54 | 2116.27 | 68.52 | 30.45 | 19057.2 | 0.44 | 0.88 | 0.15 | 1.16 | 1 | 10 | 167.7304 | 229.4962 | 207.5934 | 167730.4339 | 229496.1794 | 5.7177e-06 | 5.6443 | 207593.3861
7 | 125 | CONCLUIDO | 7.0215 | 14.24 | 9.74 | 15.79 | 0.2 | 37 | 245.73 | 58.47 | 2.75 | 35 | 59.51 | 30541.19 | 136.26 | 2116.33 | 63.75 | 30.45 | 16693.88 | 0.48 | 0.89 | 0.14 | 1.02 | 1 | 10 | 163.9953 | 224.3857 | 202.9706 | 163995.3445 | 224385.6654 | 5.8719e-06 | 5.4938 | 202970.6124
8 | 125 | CONCLUIDO | 7.1777 | 13.93 | 9.62 | 17.48 | 0.22 | 33 | 246.18 | 58.47 | 3 | 31 | 59.7 | 30595.91 | 132 | 2116.35 | 59.78 | 30.45 | 14728.29 | 0.51 | 0.9 | 0.13 | 0.9 | 1 | 10 | 160.9184 | 220.1757 | 199.1624 | 160918.4237 | 220175.6865 | 6.0026e-06 | 5.3742 | 199162.428
9 | 125 | CONCLUIDO | 7.3642 | 13.58 | 9.45 | 19.56 | 0.23 | 29 | 246.62 | 58.47 | 3.25 | 27 | 59.9 | 30650.7 | 126.95 | 2116.2 | 54.21 | 30.45 | 11962.69 | 0.56 | 0.92 | 0.13 | 0.73 | 1 | 10 | 146.7814 | 200.8327 | 181.6655 | 146781.3503 | 200832.719 | 6.1585e-06 | 5.2392 | 181665.5262
10 | 125 | CONCLUIDO | 7.5083 | 13.32 | 9.33 | 21.54 | 0.25 | 26 | 247.07 | 58.47 | 3.5 | 24 | 60.09 | 30705.56 | 122.11 | 2116.16 | 50.76 | 30.45 | 10254.63 | 0.6 | 0.93 | 0.11 | 0.61 | 1 | 10 | 143.8852 | 196.8701 | 178.0811 | 143885.2353 | 196870.1267 | 6.279e-06 | 5.1389 | 178081.1181
11 | 125 | CONCLUIDO | 7.4328 | 13.45 | 9.52 | 22.84 | 0.27 | 25 | 247.51 | 58.47 | 3.75 | 23 | 60.29 | 30760.49 | 123.47 | 2116.2 | 57.09 | 30.45 | 13425.09 | 0.53 | 0.91 | 0.12 | 0.8 | 1 | 10 | 145.2321 | 198.7129 | 179.748 | 145232.0726 | 198712.929 | 6.2159e-06 | 5.189 | 179748.0459
12 | 125 | CONCLUIDO | 7.5618 | 13.22 | 9.38 | 24.47 | 0.29 | 23 | 247.96 | 58.47 | 4 | 21 | 60.48 | 30815.5 | 118.37 | 2116.05 | 52.21 | 30.45 | 10995.59 | 0.58 | 0.92 | 0.12 | 0.66 | 1 | 10 | 142.3819 | 194.8132 | 176.2205 | 142381.8861 | 194813.178 | 6.3238e-06 | 5.1003 | 176220.4817
13 | 125 | CONCLUIDO | 7.661 | 13.05 | 9.3 | 26.58 | 0.3 | 21 | 248.4 | 58.47 | 4.25 | 19 | 60.68 | 30870.57 | 114.34 | 2116.12 | 49.79 | 30.45 | 9795.5 | 0.61 | 0.93 | 0.11 | 0.58 | 1 | 10 | 140.269 | 191.9222 | 173.6054 | 140268.9837 | 191922.2117 | 6.4067e-06 | 5.0347 | 173605.4252
14 | 125 | CONCLUIDO | 7.7564 | 12.89 | 9.24 | 29.17 | 0.32 | 19 | 248.85 | 58.47 | 4.5 | 14 | 60.88 | 30925.72 | 111.25 | 2116.11 | 47.35 | 30.45 | 8583.13 | 0.64 | 0.94 | 0.11 | 0.52 | 1 | 10 | 138.3912 | 189.353 | 171.2814 | 138391.2463 | 189353.0085 | 6.4865e-06 | 4.973 | 171281.4232
15 | 125 | CONCLUIDO | 7.7421 | 12.92 | 9.26 | 29.25 | 0.34 | 19 | 249.3 | 58.47 | 4.75 | 2 | 61.07 | 30980.93 | 110 | 2116.27 | 47.63 | 30.45 | 8726.86 | 0.64 | 0.93 | 0.13 | 0.54 | 1 | 10 | 138.1281 | 188.9929 | 170.9557 | 138128.0501 | 188992.892 | 6.4746e-06 | 4.9846 | 170955.6756
16 | 125 | CONCLUIDO | 7.7905 | 12.84 | 9.23 | 30.76 | 0.36 | 18 | 249.75 | 58.47 | 5 | 1 | 61.27 | 31036.22 | 109.43 | 2116.13 | 46.6 | 30.45 | 8216.5 | 0.65 | 0.94 | 0.13 | 0.51 | 1 | 10 | 137.5885 | 188.2546 | 170.2879 | 137588.4692 | 188254.6136 | 6.515e-06 | 4.9537 | 170287.8575
17 | 125 | CONCLUIDO | 7.7897 | 12.84 | 9.23 | 30.77 | 0.37 | 18 | 250.2 | 58.47 | 5.25 | 0 | 61.47 | 31091.59 | 109.67 | 2116.13 | 46.58 | 30.45 | 8203.87 | 0.65 | 0.94 | 0.13 | 0.51 | 1 | 10 | 137.6681 | 188.3635 | 170.3864 | 137668.085 | 188363.5474 | 6.5144e-06 | 4.9537 | 170386.3948

## RESULTADOS_4
Unnamed: 0 | Volume de calda [L] | STATUS | Capacidade operacional [ha/h] | Tempo de missao [h] | Tempo util [h] | Tempo por voo [min] | Autonomia Projetada [h] | N° Voos | MTOW [kg] | Massa Estrutura [kg] | Combustível [kg] | Abastecimentos | Massa gerador | Potência gerador [W] | Combustível consumido [L] | Calda cons [L] | Distância percorrida [km] | Distância Pulverizando [km] | RTL ACUMULADO[m] | EOC [km/km] | EOC [h/h] | Tempo de manobra [h] | Tempo rtl_rtw [h] | V pulv [m/s] | V desloc [m/s] | Preço Total por ha Simples [R$/ha] | Preço Total por ha Presumido [R$/ha] | Preço Total por ha Real [R$/ha] | Preço Total Simples [R$] | Preço Total Presumido [R$] | Prod CAPEX [ha/h/R$] | Dias Trabalhados | Preço Total Real [R$]
0 | 30 | CONCLUIDO | 7.2336 | 13.82 | 10.86 | 9.05 | 0.24 | 72 | 71.52 | 32.27 | 1 | 0 | 8.25 | 9054.6 | 61.81 | 2116.61 | 97.41 | 30.45 | 33349 | 0.31 | 0.8 | 0.29 | 2.14 | 1 | 10 | 114.3306 | 156.4321 | 141.5025 | 114330.5719 | 156432.1324 | 8.5846e-06 | 5.3318 | 141502.4693

## RESULTADOS_1
Unnamed: 0 | Volume de calda [L] | STATUS | Capacidade operacional [ha/h] | Tempo de missao [h] | Tempo util [h] | Tempo por voo [min] | Autonomia Projetada [h] | N° Voos | MTOW [kg] | Massa Estrutura [kg] | Combustível [kg] | Abastecimentos | Massa gerador | Potência gerador [W] | Combustível consumido [L] | Calda cons [L] | Distância percorrida [km] | Distância Pulverizando [km] | RTL ACUMULADO[m] | EOC [km/km] | EOC [h/h] | Tempo de manobra [h] | Tempo rtl_rtw [h] | V pulv [m/s] | V desloc [m/s] | Preço Total por ha Simples [R$/ha] | Preço Total por ha Presumido [R$/ha] | Preço Total por ha Real [R$/ha] | Preço Total Simples [R$] | Preço Total Presumido [R$] | Prod CAPEX [ha/h/R$] | Dias Trabalhados | Preço Total Real [R$]
0 | 15 | CONCLUIDO | 6.1595 | 16.24 | 12.96 | 5.48 | 0.43 | 142 | 39.78 | 19.54 | 1 | 0 | 4.24 | 5140 | 50.9 | 2117.07 | 162.66 | 30.45 | 65623.58 | 0.19 | 0.67 | 0.49 | 4.23 | 1 | 10 | 117.8058 | 161.1871 | 145.8036 | 117805.8001 | 161187.093 | 8.4151e-06 | 6.2654 | 145803.623

## RESULTADOS_12
Unnamed: 0 | Volume de calda [L] | STATUS | Capacidade operacional [ha/h] | Tempo de missao [h] | Tempo util [h] | Tempo por voo [min] | Autonomia Projetada [h] | N° Voos | MTOW [kg] | Massa Estrutura [kg] | Combustível [kg] | Abastecimentos | Massa gerador | Potência gerador [W] | Combustível consumido [L] | Calda cons [L] | Distância percorrida [km] | Distância Pulverizando [km] | RTL ACUMULADO[m] | EOC [km/km] | EOC [h/h] | Tempo de manobra [h] | Tempo rtl_rtw [h] | V pulv [m/s] | V desloc [m/s] | Preço Total por ha Simples [R$/ha] | Preço Total por ha Presumido [R$/ha] | Preço Total por ha Real [R$/ha] | Preço Total Simples [R$] | Preço Total Presumido [R$] | Prod CAPEX [ha/h/R$] | Dias Trabalhados | Preço Total Real [R$]
0 | 70 | CONCLUIDO | 6.3297 | 15.8 | 11.14 | 7.96 | 0.12 | 84 | 141.81 | 47.83 | 1 | 82 | 22.98 | 17723.39 | 114.65 | 2116.38 | 109.84 | 30.45 | 39502.85 | 0.28 | 0.78 | 0.21 | 2.42 | 1 | 10 | 163.2966 | 223.4296 | 202.1058 | 163296.568 | 223429.5685 | 6.1603e-06 | 6.0957 | 202105.7641
1 | 70 | CONCLUIDO | 6.9174 | 14.46 | 10.47 | 10.29 | 0.16 | 61 | 142.15 | 47.83 | 1.25 | 59 | 23.07 | 17765.46 | 103.13 | 2116.22 | 87.63 | 30.45 | 28514.8 | 0.35 | 0.83 | 0.18 | 1.74 | 1 | 10 | 143.0589 | 195.7395 | 177.0584 | 143058.912 | 195739.5147 | 6.7323e-06 | 5.5787 | 177058.4101
2 | 70 | CONCLUIDO | 7.3657 | 13.58 | 10.02 | 13.07 | 0.19 | 46 | 142.49 | 47.83 | 1.5 | 44 | 23.16 | 17807.56 | 94 | 2116.34 | 72.95 | 30.45 | 21251.51 | 0.42 | 0.86 | 0.15 | 1.3 | 1 | 10 | 126.3532 | 172.8821 | 156.3824 | 126353.2268 | 172882.0593 | 7.1686e-06 | 5.2392 | 156382.4382
3 | 70 | CONCLUIDO | 7.6654 | 13.05 | 9.75 | 15.81 | 0.22 | 37 | 142.83 | 47.83 | 1.75 | 32 | 23.25 | 17849.7 | 86.38 | 2116.29 | 64.04 | 30.45 | 16837.83 | 0.48 | 0.89 | 0.14 | 1.03 | 1 | 10 | 121.8172 | 166.6756 | 150.7683 | 121817.1718 | 166675.6286 | 7.4602e-06 | 5.0347 | 150768.3406
4 | 70 | CONCLUIDO | 7.8176 | 12.79 | 9.64 | 18.07 | 0.25 | 32 | 143.17 | 47.83 | 2 | 9 | 23.34 | 17891.86 | 82.1 | 2116.16 | 59.67 | 30.45 | 14681.31 | 0.51 | 0.9 | 0.16 | 0.92 | 1 | 10 | 119.3855 | 163.3485 | 147.7588 | 119385.508 | 163348.519 | 7.6084e-06 | 4.9344 | 147758.7656
5 | 70 | CONCLUIDO | 7.8103 | 12.8 | 9.65 | 18.1 | 0.28 | 32 | 143.51 | 47.83 | 2.25 | 0 | 23.44 | 17934.06 | 81.92 | 2116.15 | 59.6 | 30.45 | 14642.94 | 0.51 | 0.9 | 0.17 | 0.93 | 1 | 10 | 119.379 | 163.3396 | 147.7507 | 119378.96 | 163339.5597 | 7.6013e-06 | 4.9383 | 147750.6614

## RESULTADOS_16
Unnamed: 0 | Volume de calda [L] | STATUS | Capacidade operacional [ha/h] | Tempo de missao [h] | Tempo util [h] | Tempo por voo [min] | Autonomia Projetada [h] | N° Voos | MTOW [kg] | Massa Estrutura [kg] | Combustível [kg] | Abastecimentos | Massa gerador | Potência gerador [W] | Combustível consumido [L] | Calda cons [L] | Distância percorrida [km] | Distância Pulverizando [km] | RTL ACUMULADO[m] | EOC [km/km] | EOC [h/h] | Tempo de manobra [h] | Tempo rtl_rtw [h] | V pulv [m/s] | V desloc [m/s] | Preço Total por ha Simples [R$/ha] | Preço Total por ha Presumido [R$/ha] | Preço Total por ha Real [R$/ha] | Preço Total Simples [R$] | Preço Total Presumido [R$] | Prod CAPEX [ha/h/R$] | Dias Trabalhados | Preço Total Real [R$]
0 | 90 | CONCLUIDO | 5.5283 | 18.09 | 11.86 | 6.65 | 0.1 | 107 | 176.73 | 52.44 | 1 | 105 | 33.29 | 22031.19 | 146.27 | 2116.67 | 133.34 | 30.45 | 51137.74 | 0.23 | 0.73 | 0.25 | 3.14 | 1 | 10 | 203.6418 | 278.6318 | 252.0395 | 203641.8423 | 278631.7527 | 5.0458e-06 | 6.9792 | 252039.5293
1 | 90 | CONCLUIDO | 6.2082 | 16.11 | 10.95 | 8.53 | 0.13 | 77 | 177.1 | 52.44 | 1.25 | 75 | 33.41 | 22076.81 | 131.6 | 2116.67 | 103.23 | 30.45 | 36236.67 | 0.29 | 0.79 | 0.21 | 2.23 | 1 | 10 | 176.2431 | 241.1436 | 218.1292 | 176243.1137 | 241143.6034 | 5.6663e-06 | 6.2153 | 218129.1963
2 | 90 | CONCLUIDO | 6.6725 | 14.99 | 10.43 | 10.43 | 0.15 | 60 | 177.47 | 52.44 | 1.5 | 58 | 33.53 | 22122.46 | 122.12 | 2116.6 | 86.54 | 30.45 | 27975.2 | 0.35 | 0.83 | 0.18 | 1.71 | 1 | 10 | 156.6582 | 214.3466 | 193.8897 | 156658.1505 | 214346.5928 | 6.0901e-06 | 5.7832 | 193889.6548
3 | 90 | CONCLUIDO | 6.9941 | 14.3 | 10.13 | 12.41 | 0.17 | 49 | 177.84 | 52.44 | 1.75 | 47 | 33.65 | 22168.15 | 115.13 | 2116.16 | 76.85 | 30.45 | 23183.55 | 0.4 | 0.85 | 0.16 | 1.41 | 1 | 10 | 150.8767 | 206.4362 | 186.7342 | 150876.7192 | 206436.1834 | 6.3836e-06 | 5.517 | 186734.2038
4 | 90 | CONCLUIDO | 7.3122 | 13.68 | 9.83 | 14.75 | 0.2 | 40 | 178.21 | 52.44 | 2 | 38 | 33.77 | 22213.89 | 107.79 | 2116.36 | 67.06 | 30.45 | 18336.67 | 0.45 | 0.88 | 0.14 | 1.11 | 1 | 10 | 135.2546 | 185.0613 | 167.3993 | 135254.5671 | 185061.2657 | 6.6739e-06 | 5.2778 | 167399.2783
5 | 90 | CONCLUIDO | 7.536 | 13.27 | 9.64 | 17.01 | 0.22 | 34 | 178.59 | 52.44 | 2.25 | 32 | 33.89 | 22259.66 | 101.7 | 2116.16 | 60.48 | 30.45 | 15073.2 | 0.5 | 0.9 | 0.14 | 0.92 | 1 | 10 | 131.4871 | 179.9064 | 162.7364 | 131487.0568 | 179906.3919 | 6.8782e-06 | 5.1196 | 162736.3783
6 | 90 | CONCLUIDO | 7.7688 | 12.87 | 9.42 | 19.49 | 0.25 | 29 | 178.96 | 52.44 | 2.5 | 25 | 34.02 | 22305.48 | 95.1 | 2116.05 | 53.08 | 30.45 | 11400.48 | 0.57 | 0.92 | 0.13 | 0.7 | 1 | 10 | 127.5119 | 174.4674 | 157.8165 | 127511.9271 | 174467.4441 | 7.0907e-06 | 4.9653 | 157816.5161
7 | 90 | CONCLUIDO | 7.7484 | 12.91 | 9.56 | 22.06 | 0.27 | 26 | 179.33 | 52.44 | 2.75 | 16 | 34.14 | 22351.34 | 93.66 | 2116.19 | 58.55 | 30.45 | 14150.9 | 0.52 | 0.91 | 0.12 | 0.84 | 1 | 10 | 127.3865 | 174.2959 | 157.6613 | 127386.5368 | 174295.8795 | 7.0721e-06 | 4.9807 | 157661.3254
8 | 90 | CONCLUIDO | 7.8546 | 12.73 | 9.42 | 22.61 | 0.3 | 25 | 179.7 | 52.44 | 3 | 0 | 34.26 | 22397.24 | 91.17 | 2116.17 | 52.53 | 30.45 | 11144.62 | 0.58 | 0.92 | 0.15 | 0.7 | 1 | 10 | 125.825 | 172.1593 | 155.7287 | 125825.0031 | 172159.3203 | 7.169e-06 | 4.9113 | 155728.6764

## RESULTADOS_20
Unnamed: 0 | Volume de calda [L] | STATUS | Capacidade operacional [ha/h] | Tempo de missao [h] | Tempo util [h] | Tempo por voo [min] | Autonomia Projetada [h] | N° Voos | MTOW [kg] | Massa Estrutura [kg] | Combustível [kg] | Abastecimentos | Massa gerador | Potência gerador [W] | Combustível consumido [L] | Calda cons [L] | Distância percorrida [km] | Distância Pulverizando [km] | RTL ACUMULADO[m] | EOC [km/km] | EOC [h/h] | Tempo de manobra [h] | Tempo rtl_rtw [h] | V pulv [m/s] | V desloc [m/s] | Preço Total por ha Simples [R$/ha] | Preço Total por ha Presumido [R$/ha] | Preço Total por ha Real [R$/ha] | Preço Total Simples [R$] | Preço Total Presumido [R$] | Prod CAPEX [ha/h/R$] | Dias Trabalhados | Preço Total Real [R$]
0 | 110 | CONCLUIDO | 4.8173 | 20.76 | 12.61 | 5.78 | 0.08 | 131 | 213.37 | 56.13 | 1 | 129 | 46.25 | 26550.29 | 178.95 | 2116.87 | 158.01 | 30.45 | 63355.95 | 0.19 | 0.69 | 0.29 | 3.89 | 1 | 10 | 262.1575 | 358.6954 | 324.462 | 262157.4518 | 358695.3911 | 4.17e-06 | 8.0093 | 324462.0064
1 | 110 | CONCLUIDO | 5.5642 | 17.97 | 11.43 | 7.38 | 0.1 | 93 | 213.78 | 56.13 | 1.25 | 91 | 46.4 | 26600.32 | 159.32 | 2116.67 | 119.21 | 30.45 | 44146.93 | 0.26 | 0.76 | 0.23 | 2.71 | 1 | 10 | 213.1965 | 291.7048 | 263.8649 | 213196.4609 | 291704.8034 | 4.8166e-06 | 6.9329 | 263864.9063
2 | 110 | CONCLUIDO | 6.0782 | 16.45 | 10.8 | 9 | 0.12 | 72 | 214.19 | 56.13 | 1.5 | 70 | 46.56 | 26650.41 | 147.83 | 2116.78 | 98.42 | 30.45 | 33853.84 | 0.31 | 0.8 | 0.2 | 2.08 | 1 | 10 | 188.7241 | 258.2206 | 233.5764 | 188724.0865 | 258220.6211 | 5.2615e-06 | 6.3465 | 233576.4075
3 | 110 | CONCLUIDO | 6.4483 | 15.51 | 10.4 | 10.58 | 0.14 | 59 | 214.59 | 56.13 | 1.75 | 57 | 46.72 | 26700.55 | 139.83 | 2116.25 | 85.58 | 30.45 | 27499.8 | 0.36 | 0.83 | 0.17 | 1.68 | 1 | 10 | 180.1176 | 246.4448 | 222.9244 | 180117.5562 | 246444.7866 | 5.5819e-06 | 5.9838 | 222924.442
4 | 110 | CONCLUIDO | 6.772 | 14.77 | 10.09 | 12.35 | 0.17 | 49 | 215 | 56.13 | 2 | 47 | 46.87 | 26750.75 | 132.72 | 2116.3 | 75.08 | 30.45 | 22300.56 | 0.41 | 0.86 | 0.16 | 1.36 | 1 | 10 | 163.1374 | 223.2118 | 201.9088 | 163137.3981 | 223211.7852 | 5.8621e-06 | 5.6983 | 201908.7657
5 | 110 | CONCLUIDO | 7.0048 | 14.28 | 9.89 | 14.13 | 0.19 | 42 | 215.41 | 56.13 | 2.25 | 40 | 47.03 | 26801 | 127.5 | 2116.32 | 68.68 | 30.45 | 19137.49 | 0.44 | 0.88 | 0.15 | 1.17 | 1 | 10 | 158.7796 | 217.2492 | 196.5153 | 158779.5686 | 217249.2107 | 6.0636e-06 | 5.5093 | 196515.2509
6 | 110 | CONCLUIDO | 7.1835 | 13.92 | 9.75 | 15.8 | 0.21 | 37 | 215.82 | 56.13 | 2.5 | 35 | 47.19 | 26851.31 | 122.78 | 2116.25 | 63.93 | 30.45 | 16784.04 | 0.48 | 0.89 | 0.14 | 1.02 | 1 | 10 | 155.239 | 212.4049 | 192.1333 | 155239.0235 | 212404.8806 | 6.2183e-06 | 5.3704 | 192133.2569
7 | 110 | CONCLUIDO | 7.3822 | 13.55 | 9.58 | 17.97 | 0.23 | 32 | 216.22 | 56.13 | 2.75 | 30 | 47.35 | 26901.66 | 117.71 | 2116.05 | 58.58 | 30.45 | 14132.93 | 0.52 | 0.9 | 0.13 | 0.86 | 1 | 10 | 141.3262 | 193.3688 | 174.9139 | 141326.2112 | 193368.7571 | 6.3903e-06 | 5.2276 | 174913.9143
8 | 110 | CONCLUIDO | 7.5986 | 13.16 | 9.37 | 20.07 | 0.25 | 28 | 216.63 | 56.13 | 3 | 26 | 47.51 | 26952.08 | 111.65 | 2116.25 | 51.29 | 30.45 | 10512.29 | 0.59 | 0.92 | 0.12 | 0.64 | 1 | 10 | 137.4881 | 188.1173 | 170.1636 | 137488.0787 | 188117.2549 | 6.5776e-06 | 5.0772 | 170163.6081
9 | 110 | CONCLUIDO | 7.5227 | 13.29 | 9.58 | 22.11 | 0.27 | 26 | 217.04 | 56.13 | 3.25 | 24 | 47.66 | 27002.55 | 112.04 | 2116.18 | 59.86 | 30.45 | 14803.38 | 0.51 | 0.9 | 0.11 | 0.86 | 1 | 10 | 138.4787 | 189.4726 | 171.3896 | 138478.6746 | 189472.6318 | 6.5119e-06 | 5.1273 | 171389.6297
10 | 110 | CONCLUIDO | 7.7192 | 12.95 | 9.37 | 24.45 | 0.29 | 23 | 217.45 | 56.13 | 3.5 | 20 | 47.82 | 27053.07 | 105.78 | 2116.25 | 51.86 | 30.45 | 10817.85 | 0.59 | 0.92 | 0.12 | 0.65 | 1 | 10 | 134.6812 | 184.2767 | 166.6896 | 134681.1566 | 184276.7002 | 6.682e-06 | 4.9961 | 166689.5906
11 | 110 | CONCLUIDO | 7.8083 | 12.81 | 9.31 | 26.59 | 0.31 | 21 | 217.86 | 56.13 | 3.75 | 11 | 47.98 | 27103.65 | 102.05 | 2116.42 | 49.44 | 30.45 | 9618.94 | 0.62 | 0.93 | 0.12 | 0.59 | 1 | 10 | 132.8772 | 181.8085 | 164.4569 | 132877.2179 | 181808.4717 | 6.7591e-06 | 4.9421 | 164456.9263
12 | 110 | CONCLUIDO | 7.7961 | 12.83 | 9.33 | 26.65 | 0.33 | 21 | 218.27 | 56.13 | 4 | 1 | 48.15 | 27154.29 | 101.95 | 2116.26 | 49.63 | 30.45 | 9713.81 | 0.61 | 0.93 | 0.14 | 0.61 | 1 | 10 | 132.9513 | 181.9098 | 164.5486 | 132951.2903 | 181909.8208 | 6.7486e-06 | 4.9498 | 164548.6028
13 | 110 | CONCLUIDO | 7.7946 | 12.83 | 9.33 | 26.66 | 0.35 | 21 | 218.68 | 56.13 | 4.25 | 0 | 48.31 | 27204.98 | 102.05 | 2116.26 | 49.71 | 30.45 | 9753.64 | 0.61 | 0.93 | 0.14 | 0.61 | 1 | 10 | 132.9913 | 181.9646 | 164.5981 | 132991.298 | 181964.5611 | 6.7473e-06 | 4.9498 | 164598.1188

## RESULTADOS_28
Unnamed: 0 | Volume de calda [L] | STATUS | Capacidade operacional [ha/h] | Tempo de missao [h] | Tempo util [h] | Tempo por voo [min] | Autonomia Projetada [h] | N° Voos | MTOW [kg] | Massa Estrutura [kg] | Combustível [kg] | Abastecimentos | Massa gerador | Potência gerador [W] | Combustível consumido [L] | Calda cons [L] | Distância percorrida [km] | Distância Pulverizando [km] | RTL ACUMULADO[m] | EOC [km/km] | EOC [h/h] | Tempo de manobra [h] | Tempo rtl_rtw [h] | V pulv [m/s] | V desloc [m/s] | Preço Total por ha Simples [R$/ha] | Preço Total por ha Presumido [R$/ha] | Preço Total por ha Real [R$/ha] | Preço Total Simples [R$] | Preço Total Presumido [R$] | Prod CAPEX [ha/h/R$] | Dias Trabalhados | Preço Total Real [R$]
0 | 150 | CONCLUIDO | 3.5731 | 27.99 | 14.49 | 4.6 | 0.06 | 189 | 296.65 | 61.82 | 1 | 187 | 83.83 | 36821.52 | 258.26 | 2117.38 | 219.67 | 30.45 | 93892.98 | 0.14 | 0.6 | 0.38 | 5.76 | 1 | 10 | 423.2394 | 579.0948 | 523.8268 | 423239.3918 | 579094.8078 | 2.8418e-06 | 10.7986 | 523826.8121
1 | 150 | CONCLUIDO | 4.386 | 22.8 | 12.58 | 5.81 | 0.07 | 130 | 297.17 | 61.82 | 1.25 | 128 | 84.1 | 36885.7 | 222.06 | 2116.46 | 157.23 | 30.45 | 62968.42 | 0.19 | 0.69 | 0.28 | 3.86 | 1 | 10 | 320.5679 | 438.6152 | 396.7544 | 320567.9275 | 438615.1808 | 3.4883e-06 | 8.7963 | 396754.3636
2 | 150 | CONCLUIDO | 4.9701 | 20.12 | 11.62 | 7.04 | 0.09 | 99 | 297.7 | 61.82 | 1.5 | 97 | 84.37 | 36949.99 | 203.26 | 2116.33 | 125.43 | 30.45 | 47224.49 | 0.24 | 0.74 | 0.24 | 2.9 | 1 | 10 | 267.3181 | 365.7565 | 330.8492 | 267318.1277 | 365756.4556 | 3.9528e-06 | 7.7623 | 330849.1728
3 | 150 | CONCLUIDO | 5.4061 | 18.5 | 11.06 | 8.29 | 0.1 | 80 | 298.22 | 61.82 | 1.75 | 78 | 84.65 | 37014.39 | 191.49 | 2116.26 | 107.01 | 30.45 | 38110.52 | 0.28 | 0.78 | 0.21 | 2.33 | 1 | 10 | 238.8355 | 326.7853 | 295.5974 | 238835.5127 | 326785.2851 | 4.2996e-06 | 7.1373 | 295597.3561
4 | 150 | CONCLUIDO | 5.7591 | 17.36 | 10.64 | 9.53 | 0.12 | 67 | 298.74 | 61.82 | 2 | 65 | 84.92 | 37078.91 | 182.62 | 2116.54 | 93.39 | 30.45 | 31362.56 | 0.33 | 0.81 | 0.19 | 1.92 | 1 | 10 | 226.867 | 310.4095 | 280.7844 | 226867.0343 | 310409.485 | 4.5804e-06 | 6.6975 | 280784.4395
5 | 150 | CONCLUIDO | 6.0283 | 16.59 | 10.37 | 10.73 | 0.13 | 58 | 299.26 | 61.82 | 2.25 | 56 | 85.19 | 37143.54 | 176.18 | 2116.2 | 84.51 | 30.45 | 26969.05 | 0.36 | 0.84 | 0.17 | 1.65 | 1 | 10 | 207.9643 | 284.5459 | 257.3893 | 207964.2897 | 284545.9158 | 4.7945e-06 | 6.4005 | 257389.253
6 | 150 | CONCLUIDO | 6.2978 | 15.88 | 10.1 | 12.12 | 0.15 | 50 | 299.79 | 61.82 | 2.5 | 48 | 85.47 | 37208.42 | 169.88 | 2116.29 | 75.73 | 30.45 | 22620.3 | 0.4 | 0.86 | 0.16 | 1.38 | 1 | 10 | 200.8627 | 274.8292 | 248.5999 | 200862.7039 | 274829.2129 | 5.0088e-06 | 6.1265 | 248599.8985
7 | 150 | CONCLUIDO | 6.4601 | 15.48 | 9.98 | 13.31 | 0.16 | 45 | 300.32 | 61.82 | 2.75 | 43 | 85.74 | 37273.29 | 166.19 | 2116.33 | 71.72 | 30.45 | 20640.23 | 0.42 | 0.87 | 0.15 | 1.26 | 1 | 10 | 196.834 | 269.3169 | 243.6137 | 196833.9804 | 269316.9357 | 5.1379e-06 | 5.9722 | 243613.7054
8 | 150 | CONCLUIDO | 6.6451 | 15.05 | 9.83 | 14.74 | 0.18 | 40 | 300.84 | 61.82 | 3 | 38 | 86.02 | 37338.27 | 161.62 | 2116.56 | 66.73 | 30.45 | 18170.71 | 0.46 | 0.88 | 0.14 | 1.11 | 1 | 10 | 181.5929 | 248.4634 | 224.7504 | 181592.8783 | 248463.3875 | 5.285e-06 | 5.8063 | 224750.3905
9 | 150 | CONCLUIDO | 6.7987 | 14.71 | 9.71 | 16.19 | 0.19 | 36 | 301.37 | 61.82 | 3.25 | 34 | 86.3 | 37403.38 | 157.96 | 2116.29 | 62.88 | 30.45 | 16266.19 | 0.48 | 0.89 | 0.14 | 0.99 | 1 | 10 | 178.2352 | 243.8693 | 220.5947 | 178235.2132 | 243869.2819 | 5.4072e-06 | 5.6752 | 220594.7399
10 | 150 | CONCLUIDO | 6.9196 | 14.45 | 9.62 | 17.49 | 0.21 | 33 | 301.9 | 61.82 | 3.5 | 31 | 86.58 | 37468.6 | 154.71 | 2116.2 | 59.91 | 30.45 | 14792.65 | 0.51 | 0.9 | 0.13 | 0.9 | 1 | 10 | 175.5773 | 240.2326 | 217.3052 | 175577.3194 | 240232.6344 | 5.5033e-06 | 5.5748 | 217305.1689
11 | 150 | CONCLUIDO | 7.0543 | 14.18 | 9.51 | 19.02 | 0.22 | 30 | 302.43 | 61.82 | 3.75 | 28 | 86.86 | 37533.94 | 151.18 | 2116.27 | 56.28 | 30.45 | 12993.69 | 0.54 | 0.91 | 0.13 | 0.79 | 1 | 10 | 172.5643 | 236.1101 | 213.5761 | 172564.3195 | 236110.115 | 5.6105e-06 | 5.4707 | 213576.097
12 | 150 | CONCLUIDO | 7.1935 | 13.9 | 9.35 | 20.03 | 0.24 | 28 | 302.96 | 61.82 | 4 | 26 | 87.14 | 37599.4 | 146.22 | 2116.31 | 50.7 | 30.45 | 10215.33 | 0.6 | 0.93 | 0.12 | 0.63 | 1 | 10 | 169.206 | 231.5151 | 209.4197 | 169206.0231 | 231515.1457 | 5.7212e-06 | 5.3627 | 209419.6651
13 | 150 | CONCLUIDO | 7.1832 | 13.92 | 9.48 | 21.88 | 0.25 | 26 | 303.49 | 61.82 | 4.25 | 24 | 87.42 | 37664.98 | 146.97 | 2116.17 | 56.06 | 30.45 | 12905.88 | 0.54 | 0.91 | 0.11 | 0.76 | 1 | 10 | 169.813 | 232.3457 | 210.171 | 169813.0441 | 232345.6985 | 5.713e-06 | 5.3704 | 210170.9511
14 | 150 | CONCLUIDO | 7.2175 | 13.86 | 9.47 | 22.73 | 0.26 | 25 | 304.03 | 61.82 | 4.5 | 23 | 87.7 | 37730.68 | 145.21 | 2116.05 | 55.16 | 30.45 | 12459.7 | 0.55 | 0.91 | 0.12 | 0.75 | 1 | 10 | 168.8791 | 231.0679 | 209.0151 | 168879.1354 | 231067.8834 | 5.7403e-06 | 5.3472 | 209015.0889
15 | 150 | CONCLUIDO | 7.3209 | 13.66 | 9.38 | 24.48 | 0.28 | 23 | 304.56 | 61.82 | 4.75 | 21 | 87.99 | 37796.51 | 141.76 | 2116.31 | 52.33 | 30.45 | 11054.13 | 0.58 | 0.92 | 0.12 | 0.66 | 1 | 10 | 155.701 | 213.037 | 192.7051 | 155701.0425 | 213037.0354 | 5.8225e-06 | 5.2701 | 192705.0798
16 | 150 | CONCLUIDO | 7.4296 | 13.46 | 9.3 | 26.56 | 0.29 | 21 | 305.09 | 61.82 | 5 | 19 | 88.27 | 37862.45 | 138.25 | 2116.18 | 49.36 | 30.45 | 9582.45 | 0.62 | 0.93 | 0.11 | 0.57 | 1 | 10 | 153.4533 | 209.9616 | 189.9231 | 153453.2858 | 209961.5555 | 5.9089e-06 | 5.1929 | 189923.1193
17 | 150 | CONCLUIDO | 7.4701 | 13.39 | 9.28 | 27.83 | 0.31 | 20 | 305.63 | 61.82 | 5.25 | 18 | 88.56 | 37928.52 | 135.94 | 2116.1 | 48.96 | 30.45 | 9384.46 | 0.62 | 0.93 | 0.11 | 0.56 | 1 | 10 | 152.3267 | 208.4201 | 188.5288 | 152326.7114 | 208420.1267 | 5.9412e-06 | 5.1659 | 188528.8023
18 | 150 | CONCLUIDO | 7.5232 | 13.29 | 9.24 | 29.18 | 0.32 | 19 | 306.17 | 61.82 | 5.5 | 17 | 88.84 | 37994.72 | 133.22 | 2116.05 | 47.54 | 30.45 | 8678.8 | 0.64 | 0.94 | 0.11 | 0.52 | 1 | 10 | 150.9412 | 206.5244 | 186.814 | 150941.2029 | 206524.4129 | 5.9834e-06 | 5.1273 | 186814.0128
19 | 150 | CONCLUIDO | 7.5767 | 13.2 | 9.2 | 30.67 | 0.33 | 18 | 306.7 | 61.82 | 5.75 | 16 | 89.13 | 38061.04 | 130.14 | 2116.1 | 46.3 | 30.45 | 8064.59 | 0.66 | 0.94 | 0.11 | 0.48 | 1 | 10 | 149.4571 | 204.4938 | 184.9772 | 149457.0844 | 204493.7764 | 6.0259e-06 | 5.0926 | 184977.1774
20 | 150 | CONCLUIDO | 7.6224 | 13.12 | 9.18 | 32.39 | 0.35 | 17 | 307.24 | 61.82 | 6 | 14 | 89.42 | 38127.48 | 127.45 | 2116.05 | 45.51 | 30.45 | 7673.4 | 0.67 | 0.94 | 0.11 | 0.46 | 1 | 10 | 148.2135 | 202.7923 | 183.4381 | 148213.5494 | 202792.3171 | 6.0623e-06 | 5.0617 | 183438.1029
21 | 150 | CONCLUIDO | 7.662 | 13.05 | 9.17 | 34.37 | 0.36 | 16 | 307.78 | 61.82 | 6.25 | 5 | 89.71 | 38194.05 | 125.69 | 2116.05 | 44.75 | 30.45 | 7297.7 | 0.68 | 0.94 | 0.12 | 0.45 | 1 | 10 | 147.3418 | 201.5996 | 182.3592 | 147341.8359 | 201599.6002 | 6.0938e-06 | 5.0347 | 182359.2173
22 | 150 | CONCLUIDO | 7.6602 | 13.05 | 9.17 | 34.38 | 0.38 | 16 | 308.32 | 61.82 | 6.5 | 2 | 90 | 38260.74 | 124.88 | 2116.15 | 44.69 | 30.45 | 7272.15 | 0.68 | 0.94 | 0.12 | 0.45 | 1 | 10 | 147.0994 | 201.2679 | 182.0592 | 147099.409 | 201267.9009 | 6.0923e-06 | 5.0347 | 182059.1749
23 | 150 | CONCLUIDO | 7.6573 | 13.06 | 9.17 | 34.4 | 0.39 | 16 | 308.86 | 61.82 | 6.75 | 1 | 90.29 | 38327.57 | 124.88 | 2116.05 | 44.9 | 30.45 | 7376.17 | 0.68 | 0.94 | 0.12 | 0.45 | 1 | 10 | 147.1208 | 201.2972 | 182.0856 | 147120.7921 | 201297.1583 | 6.09e-06 | 5.0386 | 182085.64
24 | 150 | CONCLUIDO | 7.6566 | 13.06 | 9.17 | 34.4 | 0.4 | 16 | 309.41 | 61.82 | 7 | 0 | 90.59 | 38394.52 | 125.09 | 2116.05 | 44.91 | 30.45 | 7377.95 | 0.68 | 0.94 | 0.12 | 0.45 | 1 | 10 | 147.1923 | 201.395 | 182.1741 | 147192.293 | 201394.989 | 6.0895e-06 | 5.0386 | 182174.1339

## RESULTADOS_0
Unnamed: 0 | Volume de calda [L] | STATUS | Capacidade operacional [ha/h] | Tempo de missao [h] | Tempo util [h] | Tempo por voo [min] | Autonomia Projetada [h] | N° Voos | MTOW [kg] | Massa Estrutura [kg] | Combustível [kg] | Abastecimentos | Massa gerador | Potência gerador [W] | Combustível consumido [L] | Calda cons [L] | Distância percorrida [km] | Distância Pulverizando [km] | RTL ACUMULADO[m] | EOC [km/km] | EOC [h/h] | Tempo de manobra [h] | Tempo rtl_rtw [h] | V pulv [m/s] | V desloc [m/s] | Preço Total por ha Simples [R$/ha] | Preço Total por ha Presumido [R$/ha] | Preço Total por ha Real [R$/ha] | Preço Total Simples [R$] | Preço Total Presumido [R$] | Prod CAPEX [ha/h/R$] | Dias Trabalhados | Preço Total Real [R$]
0 | 10 | CONCLUIDO | 5.2428 | 19.07 | 15.07 | 4.27 | 0.64 | 212 | 26.11 | 12.1 | 1 | 0 | 3.01 | 3454.41 | 43.76 | 2117.72 | 228.29 | 30.45 | 98088.83 | 0.13 | 0.57 | 0.7 | 6.34 | 1 | 10 | 133.533 | 182.7058 | 165.2686 | 133533.023 | 182705.7731 | 7.7078e-06 | 7.3573 | 165268.5905

## RESULTADOS_7
Unnamed: 0 | Volume de calda [L] | STATUS | Capacidade operacional [ha/h] | Tempo de missao [h] | Tempo util [h] | Tempo por voo [min] | Autonomia Projetada [h] | N° Voos | MTOW [kg] | Massa Estrutura [kg] | Combustível [kg] | Abastecimentos | Massa gerador | Potência gerador [W] | Combustível consumido [L] | Calda cons [L] | Distância percorrida [km] | Distância Pulverizando [km] | RTL ACUMULADO[m] | EOC [km/km] | EOC [h/h] | Tempo de manobra [h] | Tempo rtl_rtw [h] | V pulv [m/s] | V desloc [m/s] | Preço Total por ha Simples [R$/ha] | Preço Total por ha Presumido [R$/ha] | Preço Total por ha Real [R$/ha] | Preço Total Simples [R$] | Preço Total Presumido [R$] | Prod CAPEX [ha/h/R$] | Dias Trabalhados | Preço Total Real [R$]
0 | 45 | CONCLUIDO | 7.4723 | 13.38 | 10.28 | 11.43 | 0.18 | 54 | 98.71 | 39.72 | 1 | 39 | 12.99 | 12407.75 | 72.39 | 2116.44 | 81.12 | 30.45 | 25294.45 | 0.38 | 0.84 | 0.18 | 1.56 | 1 | 10 | 112.4738 | 153.8915 | 139.2044 | 112473.7504 | 153891.5473 | 8.0935e-06 | 5.162 | 139204.354
1 | 45 | CONCLUIDO | 7.6305 | 13.11 | 10.13 | 12.66 | 0.22 | 48 | 99.02 | 39.72 | 1.25 | 0 | 13.05 | 12446.14 | 69.35 | 2116.38 | 74.63 | 30.45 | 22077.83 | 0.41 | 0.85 | 0.22 | 1.41 | 1 | 10 | 110.6026 | 151.3314 | 136.8885 | 110602.5955 | 151331.3506 | 8.2648e-06 | 5.0579 | 136888.4989

## RESULTADOS_19
Unnamed: 0 | Volume de calda [L] | STATUS | Capacidade operacional [ha/h] | Tempo de missao [h] | Tempo util [h] | Tempo por voo [min] | Autonomia Projetada [h] | N° Voos | MTOW [kg] | Massa Estrutura [kg] | Combustível [kg] | Abastecimentos | Massa gerador | Potência gerador [W] | Combustível consumido [L] | Calda cons [L] | Distância percorrida [km] | Distância Pulverizando [km] | RTL ACUMULADO[m] | EOC [km/km] | EOC [h/h] | Tempo de manobra [h] | Tempo rtl_rtw [h] | V pulv [m/s] | V desloc [m/s] | Preço Total por ha Simples [R$/ha] | Preço Total por ha Presumido [R$/ha] | Preço Total por ha Real [R$/ha] | Preço Total Simples [R$] | Preço Total Presumido [R$] | Prod CAPEX [ha/h/R$] | Dias Trabalhados | Preço Total Real [R$]
0 | 105 | CONCLUIDO | 5.0019 | 19.99 | 12.4 | 6 | 0.09 | 124 | 204 | 55.27 | 1 | 122 | 42.72 | 25393.6 | 170.15 | 2117.33 | 150.84 | 30.45 | 59806.62 | 0.2 | 0.7 | 0.28 | 3.67 | 1 | 10 | 240.8337 | 329.5193 | 298.0704 | 240833.7114 | 329519.3088 | 4.3839e-06 | 7.7122 | 298070.4485
1 | 105 | CONCLUIDO | 5.7209 | 17.48 | 11.31 | 7.62 | 0.11 | 89 | 204.39 | 55.27 | 1.25 | 87 | 42.87 | 25442.42 | 152.29 | 2116.28 | 115.2 | 30.45 | 42159.08 | 0.26 | 0.77 | 0.22 | 2.58 | 1 | 10 | 206.0967 | 281.9906 | 255.0778 | 206096.7224 | 281990.628 | 5.0141e-06 | 6.7438 | 255077.8382
2 | 105 | CONCLUIDO | 6.2268 | 16.06 | 10.7 | 9.3 | 0.13 | 69 | 204.79 | 55.27 | 1.5 | 67 | 43.02 | 25491.3 | 141.26 | 2116.45 | 95.18 | 30.45 | 32248.98 | 0.32 | 0.81 | 0.19 | 1.97 | 1 | 10 | 182.9064 | 250.2606 | 226.376 | 182906.3596 | 250260.5505 | 5.4574e-06 | 6.196 | 226376.0348
3 | 105 | CONCLUIDO | 6.6042 | 15.14 | 10.31 | 11.04 | 0.15 | 56 | 205.18 | 55.27 | 1.75 | 54 | 43.16 | 25540.22 | 133.27 | 2116.37 | 82.3 | 30.45 | 25877.01 | 0.37 | 0.84 | 0.17 | 1.58 | 1 | 10 | 164.4181 | 224.964 | 203.4938 | 164418.062 | 224964.0461 | 5.7882e-06 | 5.841 | 203493.7932
4 | 105 | CONCLUIDO | 6.8897 | 14.51 | 10.04 | 12.82 | 0.17 | 47 | 205.58 | 55.27 | 2 | 45 | 43.31 | 25589.2 | 127.04 | 2116.57 | 73.64 | 30.45 | 21588.69 | 0.41 | 0.86 | 0.16 | 1.32 | 1 | 10 | 158.9286 | 217.4532 | 196.6997 | 158928.627 | 217453.1589 | 6.0384e-06 | 5.598 | 196699.7346
5 | 105 | CONCLUIDO | 7.1332 | 14.02 | 9.83 | 14.75 | 0.19 | 40 | 205.98 | 55.27 | 2.25 | 38 | 43.46 | 25638.22 | 121.22 | 2116.16 | 66.95 | 30.45 | 18277.68 | 0.45 | 0.88 | 0.14 | 1.11 | 1 | 10 | 154.2867 | 211.1018 | 190.9545 | 154286.6528 | 211101.805 | 6.2519e-06 | 5.409 | 190954.545
6 | 105 | CONCLUIDO | 7.3209 | 13.66 | 9.68 | 16.59 | 0.22 | 35 | 206.38 | 55.27 | 2.5 | 33 | 43.6 | 25687.3 | 116.35 | 2116.29 | 61.56 | 30.45 | 15611.67 | 0.49 | 0.89 | 0.14 | 0.95 | 1 | 10 | 140.6176 | 192.3992 | 174.0368 | 140617.5634 | 192399.1539 | 6.4164e-06 | 5.2701 | 174036.8487
7 | 105 | CONCLUIDO | 7.5273 | 13.28 | 9.5 | 19.01 | 0.24 | 30 | 206.78 | 55.27 | 2.75 | 28 | 43.75 | 25736.42 | 111.04 | 2116.15 | 56.03 | 30.45 | 12867.87 | 0.54 | 0.91 | 0.13 | 0.78 | 1 | 10 | 137.116 | 187.6082 | 169.7031 | 137116.0396 | 187608.2145 | 6.5973e-06 | 5.1235 | 169703.1499
8 | 105 | CONCLUIDO | 7.718 | 12.96 | 9.34 | 21.55 | 0.26 | 26 | 207.17 | 55.27 | 3 | 24 | 43.9 | 25785.6 | 104.63 | 2116.35 | 50.95 | 30.45 | 10349.83 | 0.6 | 0.93 | 0.11 | 0.62 | 1 | 10 | 133.5861 | 182.7784 | 165.3343 | 133586.0943 | 182778.3876 | 6.7644e-06 | 5 | 165334.2748
9 | 105 | CONCLUIDO | 7.7202 | 12.95 | 9.41 | 23.54 | 0.28 | 24 | 207.57 | 55.27 | 3.25 | 19 | 44.05 | 25834.83 | 103.44 | 2116.15 | 53.22 | 30.45 | 11494.52 | 0.57 | 0.92 | 0.12 | 0.69 | 1 | 10 | 133.1408 | 182.1691 | 164.7832 | 133140.8091 | 182169.1287 | 6.7663e-06 | 4.9961 | 164783.1628
10 | 105 | CONCLUIDO | 7.8142 | 12.8 | 9.34 | 25.47 | 0.3 | 22 | 207.97 | 55.27 | 3.5 | 9 | 44.2 | 25884.1 | 99.66 | 2116.2 | 50.41 | 30.45 | 10097.86 | 0.6 | 0.93 | 0.13 | 0.62 | 1 | 10 | 131.29 | 179.6367 | 162.4925 | 131289.9758 | 179636.737 | 6.8487e-06 | 4.9383 | 162492.459
11 | 105 | CONCLUIDO | 7.7973 | 12.82 | 9.37 | 25.55 | 0.32 | 22 | 208.37 | 55.27 | 3.75 | 0 | 44.35 | 25933.43 | 99.4 | 2116.45 | 50.84 | 30.45 | 10317.4 | 0.6 | 0.92 | 0.14 | 0.65 | 1 | 10 | 131.3555 | 179.7264 | 162.5736 | 131355.5056 | 179726.3977 | 6.8339e-06 | 4.946 | 162573.5626

## RESULTADOS_10
Unnamed: 0 | Volume de calda [L] | STATUS | Capacidade operacional [ha/h] | Tempo de missao [h] | Tempo util [h] | Tempo por voo [min] | Autonomia Projetada [h] | N° Voos | MTOW [kg] | Massa Estrutura [kg] | Combustível [kg] | Abastecimentos | Massa gerador | Potência gerador [W] | Combustível consumido [L] | Calda cons [L] | Distância percorrida [km] | Distância Pulverizando [km] | RTL ACUMULADO[m] | EOC [km/km] | EOC [h/h] | Tempo de manobra [h] | Tempo rtl_rtw [h] | V pulv [m/s] | V desloc [m/s] | Preço Total por ha Simples [R$/ha] | Preço Total por ha Presumido [R$/ha] | Preço Total por ha Real [R$/ha] | Preço Total Simples [R$] | Preço Total Presumido [R$] | Prod CAPEX [ha/h/R$] | Dias Trabalhados | Preço Total Real [R$]
0 | 60 | CONCLUIDO | 6.7706 | 14.77 | 10.8 | 9 | 0.14 | 72 | 124.63 | 45 | 1 | 70 | 18.64 | 15605.44 | 98.68 | 2116.58 | 98.43 | 30.45 | 33857.92 | 0.31 | 0.8 | 0.19 | 2.08 | 1 | 10 | 140.3301 | 192.0059 | 173.6811 | 140330.117 | 192005.857 | 6.8459e-06 | 5.6983 | 173681.0875
1 | 60 | CONCLUIDO | 7.3108 | 13.68 | 10.22 | 11.79 | 0.18 | 52 | 124.96 | 45 | 1.25 | 50 | 18.71 | 15645.96 | 87.87 | 2116.76 | 79.37 | 30.45 | 24432.42 | 0.38 | 0.85 | 0.16 | 1.49 | 1 | 10 | 122.4967 | 167.6054 | 151.6094 | 122496.7267 | 167605.4257 | 7.3921e-06 | 5.2778 | 151609.3991
2 | 60 | CONCLUIDO | 7.683 | 13.02 | 9.86 | 14.79 | 0.21 | 40 | 125.29 | 45 | 1.5 | 27 | 18.79 | 15686.51 | 79.2 | 2116.33 | 67.35 | 30.45 | 18479.9 | 0.45 | 0.88 | 0.16 | 1.14 | 1 | 10 | 117.2326 | 160.4029 | 145.0942 | 117232.6407 | 160402.871 | 7.7684e-06 | 5.0231 | 145094.2461
3 | 60 | CONCLUIDO | 7.764 | 12.88 | 9.8 | 15.9 | 0.25 | 37 | 125.62 | 45 | 1.75 | 1 | 18.87 | 15727.09 | 77.17 | 2116.14 | 64.49 | 30.45 | 17064.69 | 0.47 | 0.88 | 0.18 | 1.08 | 1 | 10 | 115.9619 | 158.6642 | 143.5216 | 115961.9446 | 158664.2485 | 7.8503e-06 | 4.9691 | 143521.5553
4 | 60 | CONCLUIDO | 7.7623 | 12.88 | 9.8 | 15.9 | 0.28 | 37 | 125.95 | 45 | 2 | 0 | 18.95 | 15767.7 | 77.33 | 2116.14 | 64.52 | 30.45 | 17078.06 | 0.47 | 0.88 | 0.18 | 1.08 | 1 | 10 | 116.0198 | 158.7434 | 143.5931 | 116019.7815 | 158743.3835 | 7.8486e-06 | 4.9691 | 143593.1378

## RESULTADOS_25
Unnamed: 0 | Volume de calda [L] | STATUS | Capacidade operacional [ha/h] | Tempo de missao [h] | Tempo util [h] | Tempo por voo [min] | Autonomia Projetada [h] | N° Voos | MTOW [kg] | Massa Estrutura [kg] | Combustível [kg] | Abastecimentos | Massa gerador | Potência gerador [W] | Combustível consumido [L] | Calda cons [L] | Distância percorrida [km] | Distância Pulverizando [km] | RTL ACUMULADO[m] | EOC [km/km] | EOC [h/h] | Tempo de manobra [h] | Tempo rtl_rtw [h] | V pulv [m/s] | V desloc [m/s] | Preço Total por ha Simples [R$/ha] | Preço Total por ha Presumido [R$/ha] | Preço Total por ha Real [R$/ha] | Preço Total Simples [R$] | Preço Total Presumido [R$] | Prod CAPEX [ha/h/R$] | Dias Trabalhados | Preço Total Real [R$]
0 | 135 | CONCLUIDO | 4.0307 | 24.81 | 13.67 | 5 | 0.07 | 164 | 263.32 | 59.89 | 1 | 162 | 67.43 | 32710.1 | 224.66 | 2117.31 | 192.57 | 30.45 | 80470.29 | 0.16 | 0.63 | 0.34 | 4.94 | 1 | 10 | 346.8466 | 474.5708 | 429.2785 | 346846.6075 | 474570.8301 | 3.3006e-06 | 9.5718 | 429278.4562
1 | 135 | CONCLUIDO | 4.8103 | 20.79 | 12.12 | 6.32 | 0.08 | 115 | 263.79 | 59.89 | 1.25 | 113 | 67.65 | 32767.75 | 196.93 | 2116.98 | 141.82 | 30.45 | 55339.98 | 0.21 | 0.71 | 0.26 | 3.4 | 1 | 10 | 277.1995 | 379.2766 | 343.0789 | 277199.4847 | 379276.5641 | 3.939e-06 | 8.0208 | 343078.9412
2 | 135 | CONCLUIDO | 5.3829 | 18.58 | 11.28 | 7.69 | 0.1 | 88 | 264.25 | 59.89 | 1.5 | 86 | 67.87 | 32825.49 | 181.01 | 2116.42 | 114.14 | 30.45 | 41636.69 | 0.27 | 0.77 | 0.22 | 2.55 | 1 | 10 | 231.9339 | 317.3422 | 287.0555 | 231933.904 | 317342.1997 | 4.4078e-06 | 7.1682 | 287055.5055
3 | 135 | CONCLUIDO | 5.7854 | 17.28 | 10.79 | 8.99 | 0.12 | 72 | 264.72 | 59.89 | 1.75 | 70 | 68.09 | 32883.31 | 171.18 | 2116.57 | 98.09 | 30.45 | 33689.99 | 0.31 | 0.8 | 0.2 | 2.07 | 1 | 10 | 218.8527 | 299.4439 | 270.8654 | 218852.7179 | 299443.9438 | 4.7374e-06 | 6.6667 | 270865.434
4 | 135 | CONCLUIDO | 6.1303 | 16.31 | 10.43 | 10.43 | 0.13 | 60 | 265.19 | 59.89 | 2 | 58 | 68.31 | 32941.21 | 163.3 | 2116.42 | 86.27 | 30.45 | 27838.55 | 0.35 | 0.83 | 0.18 | 1.7 | 1 | 10 | 198.5874 | 271.716 | 245.7838 | 198587.372 | 271716.0035 | 5.0198e-06 | 6.2924 | 245783.8094
5 | 135 | CONCLUIDO | 6.3781 | 15.68 | 10.2 | 11.77 | 0.15 | 52 | 265.66 | 59.89 | 2.25 | 50 | 68.53 | 32999.19 | 157.63 | 2116.53 | 78.78 | 30.45 | 24132.85 | 0.39 | 0.85 | 0.16 | 1.47 | 1 | 10 | 192.5411 | 263.4432 | 238.3006 | 192541.0956 | 263443.2214 | 5.2228e-06 | 6.0494 | 238300.57
6 | 135 | CONCLUIDO | 6.6162 | 15.11 | 9.99 | 13.32 | 0.17 | 45 | 266.13 | 59.89 | 2.5 | 43 | 68.75 | 33057.26 | 152.39 | 2116.3 | 71.86 | 30.45 | 20708.46 | 0.42 | 0.87 | 0.15 | 1.26 | 1 | 10 | 176.3582 | 241.3011 | 218.2717 | 176358.2324 | 241301.1139 | 5.4177e-06 | 5.8295 | 218271.6743
7 | 135 | CONCLUIDO | 6.7986 | 14.71 | 9.83 | 14.75 | 0.18 | 40 | 266.6 | 59.89 | 2.75 | 38 | 68.97 | 33115.41 | 147.94 | 2116.26 | 66.94 | 30.45 | 18273.77 | 0.45 | 0.88 | 0.14 | 1.11 | 1 | 10 | 172.4073 | 235.8952 | 213.3817 | 172407.2621 | 235895.2221 | 5.5671e-06 | 5.6752 | 213381.7132
8 | 135 | CONCLUIDO | 6.9505 | 14.39 | 9.71 | 16.19 | 0.2 | 36 | 267.08 | 59.89 | 3 | 34 | 69.19 | 33173.65 | 144.18 | 2116.56 | 62.94 | 30.45 | 16292.86 | 0.48 | 0.89 | 0.14 | 0.99 | 1 | 10 | 169.2824 | 231.6196 | 209.5141 | 169282.3644 | 231619.5991 | 5.6915e-06 | 5.5517 | 209514.1497
9 | 135 | CONCLUIDO | 7.1134 | 14.06 | 9.59 | 17.98 | 0.22 | 32 | 267.55 | 59.89 | 3.25 | 30 | 69.41 | 33231.97 | 140.02 | 2116.66 | 58.72 | 30.45 | 14204.57 | 0.52 | 0.9 | 0.13 | 0.86 | 1 | 10 | 165.8821 | 226.9672 | 205.3058 | 165882.1189 | 226967.2333 | 5.8249e-06 | 5.4244 | 205305.7991
10 | 135 | CONCLUIDO | 7.2588 | 13.78 | 9.46 | 19.57 | 0.23 | 29 | 268.02 | 59.89 | 3.5 | 27 | 69.64 | 33290.38 | 135.59 | 2116.28 | 54.31 | 30.45 | 12015.48 | 0.56 | 0.92 | 0.13 | 0.74 | 1 | 10 | 162.84 | 222.8048 | 201.5407 | 162839.9838 | 222804.8498 | 5.9439e-06 | 5.3164 | 201540.6677
11 | 135 | CONCLUIDO | 7.3621 | 13.58 | 9.37 | 20.81 | 0.25 | 27 | 268.5 | 59.89 | 3.75 | 25 | 69.86 | 33348.87 | 131.5 | 2116.2 | 51.77 | 30.45 | 10752.53 | 0.59 | 0.92 | 0.11 | 0.64 | 1 | 10 | 149.7183 | 204.8512 | 185.3005 | 149718.3141 | 204851.2024 | 6.0285e-06 | 5.2392 | 185300.4912
12 | 135 | CONCLUIDO | 7.3585 | 13.59 | 9.47 | 22.73 | 0.26 | 25 | 268.97 | 59.89 | 4 | 23 | 70.09 | 33407.45 | 131.95 | 2116.08 | 55.54 | 30.45 | 12648.71 | 0.55 | 0.91 | 0.12 | 0.75 | 1 | 10 | 150.0811 | 205.3476 | 185.7496 | 150081.1461 | 205347.6452 | 6.0256e-06 | 5.2431 | 185749.5542
13 | 135 | CONCLUIDO | 7.47 | 13.39 | 9.37 | 24.45 | 0.28 | 23 | 269.45 | 59.89 | 4.25 | 21 | 70.31 | 33466.11 | 128.14 | 2116.14 | 51.96 | 30.45 | 10869.24 | 0.59 | 0.92 | 0.12 | 0.65 | 1 | 10 | 147.7557 | 202.1659 | 182.8715 | 147755.7226 | 202165.8982 | 6.1169e-06 | 5.1659 | 182871.4686
14 | 135 | CONCLUIDO | 7.5694 | 13.21 | 9.3 | 26.56 | 0.3 | 21 | 269.92 | 59.89 | 4.5 | 19 | 70.54 | 33524.86 | 124.22 | 2116.05 | 49.49 | 30.45 | 9646.95 | 0.62 | 0.93 | 0.11 | 0.58 | 1 | 10 | 145.6076 | 199.2268 | 180.2129 | 145607.6451 | 199226.8038 | 6.1983e-06 | 5.0965 | 180212.8773
15 | 135 | CONCLUIDO | 7.6128 | 13.14 | 9.27 | 27.82 | 0.31 | 20 | 270.4 | 59.89 | 4.75 | 18 | 70.76 | 33583.7 | 121.42 | 2116.21 | 48.58 | 30.45 | 9193.56 | 0.63 | 0.93 | 0.11 | 0.55 | 1 | 10 | 144.3425 | 197.4958 | 178.6471 | 144342.5445 | 197495.8373 | 6.2338e-06 | 5.0694 | 178647.1118
16 | 135 | CONCLUIDO | 7.7056 | 12.98 | 9.21 | 30.71 | 0.33 | 18 | 270.88 | 59.89 | 5 | 14 | 70.99 | 33642.62 | 118 | 2116.2 | 46.63 | 30.45 | 8228.01 | 0.65 | 0.94 | 0.11 | 0.49 | 1 | 10 | 142.4984 | 194.9725 | 176.3646 | 142498.3625 | 194972.5461 | 6.3098e-06 | 5.0077 | 176364.64
17 | 135 | CONCLUIDO | 7.7478 | 12.91 | 9.19 | 32.45 | 0.34 | 17 | 271.36 | 59.89 | 5.25 | 6 | 71.22 | 33701.64 | 115.57 | 2116.2 | 45.6 | 30.45 | 7721.31 | 0.67 | 0.94 | 0.12 | 0.47 | 1 | 10 | 141.2435 | 193.2556 | 174.8115 | 141243.4932 | 193255.5786 | 6.3444e-06 | 4.9807 | 174811.5374
18 | 135 | CONCLUIDO | 7.7516 | 12.9 | 9.19 | 32.43 | 0.36 | 17 | 271.84 | 59.89 | 5.5 | 1 | 71.45 | 33760.74 | 115.22 | 2116.26 | 45.19 | 30.45 | 7516.49 | 0.67 | 0.94 | 0.13 | 0.47 | 1 | 10 | 141.1087 | 193.0711 | 174.6447 | 141108.6719 | 193071.1102 | 6.3475e-06 | 4.9769 | 174644.6744
19 | 135 | CONCLUIDO | 7.7493 | 12.9 | 9.19 | 32.44 | 0.38 | 17 | 272.32 | 59.89 | 5.75 | 0 | 71.68 | 33820.05 | 115.35 | 2116.16 | 45.26 | 30.45 | 7549.96 | 0.67 | 0.94 | 0.13 | 0.47 | 1 | 10 | 141.1647 | 193.1478 | 174.714 | 141164.7146 | 193147.7902 | 6.3456e-06 | 4.9769 | 174714.0362

## RESULTADOS_14
Unnamed: 0 | Volume de calda [L] | STATUS | Capacidade operacional [ha/h] | Tempo de missao [h] | Tempo util [h] | Tempo por voo [min] | Autonomia Projetada [h] | N° Voos | MTOW [kg] | Massa Estrutura [kg] | Combustível [kg] | Abastecimentos | Massa gerador | Potência gerador [W] | Combustível consumido [L] | Calda cons [L] | Distância percorrida [km] | Distância Pulverizando [km] | RTL ACUMULADO[m] | EOC [km/km] | EOC [h/h] | Tempo de manobra [h] | Tempo rtl_rtw [h] | V pulv [m/s] | V desloc [m/s] | Preço Total por ha Simples [R$/ha] | Preço Total por ha Presumido [R$/ha] | Preço Total por ha Real [R$/ha] | Preço Total Simples [R$] | Preço Total Presumido [R$] | Prod CAPEX [ha/h/R$] | Dias Trabalhados | Preço Total Real [R$]
0 | 80 | CONCLUIDO | 5.9242 | 16.88 | 11.49 | 7.26 | 0.11 | 95 | 159.12 | 50.28 | 1 | 93 | 27.84 | 19859.16 | 130.35 | 2116.8 | 121.14 | 30.45 | 45099.98 | 0.25 | 0.75 | 0.23 | 2.77 | 1 | 10 | 177.6802 | 243.1099 | 219.9078 | 177680.2114 | 243109.9039 | 5.5739e-06 | 6.5123 | 219907.8359
1 | 80 | CONCLUIDO | 6.5551 | 15.26 | 10.71 | 9.31 | 0.14 | 69 | 159.48 | 50.28 | 1.25 | 67 | 27.95 | 19902.91 | 117.62 | 2116.68 | 95.62 | 30.45 | 32469.13 | 0.32 | 0.81 | 0.19 | 1.98 | 1 | 10 | 154.2255 | 211.0181 | 190.8788 | 154225.489 | 211018.118 | 6.1675e-06 | 5.8873 | 190878.845
2 | 80 | CONCLUIDO | 7.0215 | 14.24 | 10.21 | 11.56 | 0.17 | 53 | 159.83 | 50.28 | 1.5 | 51 | 28.05 | 19946.71 | 108.09 | 2116.33 | 79.02 | 30.45 | 24250.54 | 0.39 | 0.85 | 0.17 | 1.49 | 1 | 10 | 145.905 | 199.6337 | 180.5809 | 145905.0208 | 199633.6864 | 6.6063e-06 | 5.4938 | 180580.9275
3 | 80 | CONCLUIDO | 7.3338 | 13.64 | 9.93 | 13.85 | 0.19 | 43 | 160.19 | 50.28 | 1.75 | 41 | 28.16 | 19990.53 | 101.29 | 2116.6 | 69.72 | 30.45 | 19651.92 | 0.44 | 0.87 | 0.15 | 1.2 | 1 | 10 | 131.0518 | 179.3109 | 162.1977 | 131051.8366 | 179310.9044 | 6.9002e-06 | 5.2623 | 162197.7234
4 | 80 | CONCLUIDO | 7.6152 | 13.13 | 9.68 | 16.59 | 0.22 | 35 | 160.54 | 50.28 | 2 | 33 | 28.26 | 20034.4 | 93.75 | 2116.19 | 61.72 | 30.45 | 15688.14 | 0.49 | 0.89 | 0.14 | 0.96 | 1 | 10 | 126.5078 | 173.0936 | 156.5738 | 126507.8202 | 173093.5808 | 7.1649e-06 | 5.0656 | 156573.7724
5 | 80 | CONCLUIDO | 7.8062 | 12.81 | 9.52 | 19.04 | 0.25 | 30 | 160.9 | 50.28 | 2.25 | 21 | 28.37 | 20078.3 | 88.11 | 2116.23 | 56.21 | 30.45 | 12959.43 | 0.54 | 0.91 | 0.14 | 0.8 | 1 | 10 | 123.2915 | 168.6929 | 152.5931 | 123291.5218 | 168692.8994 | 7.3447e-06 | 4.9421 | 152593.0858
6 | 80 | CONCLUIDO | 7.8459 | 12.75 | 9.52 | 20.4 | 0.27 | 28 | 161.26 | 50.28 | 2.5 | 2 | 28.48 | 20122.23 | 86.67 | 2116.3 | 55.41 | 30.45 | 12571.01 | 0.55 | 0.91 | 0.16 | 0.8 | 1 | 10 | 122.6413 | 167.8033 | 151.7884 | 122641.3483 | 167803.3034 | 7.382e-06 | 4.919 | 151788.3916
7 | 80 | CONCLUIDO | 7.8515 | 12.74 | 9.51 | 20.38 | 0.3 | 28 | 161.61 | 50.28 | 2.75 | 0 | 28.58 | 20166.2 | 86.73 | 2116.33 | 54.95 | 30.45 | 12342.14 | 0.55 | 0.91 | 0.17 | 0.79 | 1 | 10 | 122.6172 | 167.7702 | 151.7585 | 122617.1585 | 167770.2057 | 7.3873e-06 | 4.9151 | 151758.4527

## RESULTADOS_21
Unnamed: 0 | Volume de calda [L] | STATUS | Capacidade operacional [ha/h] | Tempo de missao [h] | Tempo util [h] | Tempo por voo [min] | Autonomia Projetada [h] | N° Voos | MTOW [kg] | Massa Estrutura [kg] | Combustível [kg] | Abastecimentos | Massa gerador | Potência gerador [W] | Combustível consumido [L] | Calda cons [L] | Distância percorrida [km] | Distância Pulverizando [km] | RTL ACUMULADO[m] | EOC [km/km] | EOC [h/h] | Tempo de manobra [h] | Tempo rtl_rtw [h] | V pulv [m/s] | V desloc [m/s] | Preço Total por ha Simples [R$/ha] | Preço Total por ha Presumido [R$/ha] | Preço Total por ha Real [R$/ha] | Preço Total Simples [R$] | Preço Total Presumido [R$] | Prod CAPEX [ha/h/R$] | Dias Trabalhados | Preço Total Real [R$]
0 | 115 | CONCLUIDO | 4.6554 | 21.48 | 12.81 | 5.61 | 0.08 | 137 | 222.93 | 56.94 | 1 | 135 | 49.99 | 27728.69 | 187.47 | 2117 | 164.28 | 30.45 | 66460.2 | 0.19 | 0.68 | 0.3 | 4.08 | 1 | 10 | 272.9354 | 373.4422 | 337.8014 | 272935.3751 | 373442.2212 | 3.9821e-06 | 8.287 | 337801.4198
1 | 115 | CONCLUIDO | 5.3884 | 18.56 | 11.6 | 7.1 | 0.1 | 98 | 223.35 | 56.94 | 1.25 | 96 | 50.15 | 27780.03 | 167 | 2116.58 | 124.65 | 30.45 | 46841.95 | 0.24 | 0.75 | 0.23 | 2.87 | 1 | 10 | 221.5784 | 303.1733 | 274.2389 | 221578.3966 | 303173.3376 | 4.6091e-06 | 7.1605 | 274238.8998
2 | 115 | CONCLUIDO | 5.9087 | 16.92 | 10.93 | 8.63 | 0.12 | 76 | 223.76 | 56.94 | 1.5 | 74 | 50.32 | 27831.42 | 154.83 | 2116.68 | 102.73 | 30.45 | 35989.38 | 0.3 | 0.79 | 0.2 | 2.2 | 1 | 10 | 195.4913 | 267.4798 | 241.9519 | 195491.2699 | 267479.78 | 5.0541e-06 | 6.5278 | 241951.8852
3 | 115 | CONCLUIDO | 6.3317 | 15.79 | 10.46 | 10.28 | 0.14 | 61 | 224.18 | 56.94 | 1.75 | 59 | 50.49 | 27882.87 | 145.55 | 2116.2 | 87.38 | 30.45 | 28390.18 | 0.35 | 0.83 | 0.17 | 1.73 | 1 | 10 | 185.0135 | 253.1437 | 228.984 | 185013.5272 | 253143.6701 | 5.4159e-06 | 6.0918 | 228983.9935
4 | 115 | CONCLUIDO | 6.6313 | 15.08 | 10.18 | 11.98 | 0.16 | 51 | 224.6 | 56.94 | 2 | 49 | 50.65 | 27934.37 | 139.16 | 2116.42 | 78.3 | 30.45 | 23902.31 | 0.39 | 0.85 | 0.16 | 1.46 | 1 | 10 | 168.0447 | 229.9262 | 207.9823 | 168044.7066 | 229926.1811 | 5.6722e-06 | 5.8179 | 207982.3491
5 | 115 | CONCLUIDO | 6.8746 | 14.55 | 9.95 | 13.57 | 0.18 | 44 | 225.01 | 56.94 | 2.25 | 42 | 50.82 | 27985.94 | 133.64 | 2116.23 | 70.75 | 30.45 | 20158.01 | 0.43 | 0.87 | 0.15 | 1.23 | 1 | 10 | 163.1843 | 223.276 | 201.9668 | 163184.3045 | 223275.9645 | 5.8803e-06 | 5.6134 | 201966.8199
6 | 115 | CONCLUIDO | 7.0942 | 14.1 | 9.77 | 15.42 | 0.2 | 38 | 225.43 | 56.94 | 2.5 | 36 | 50.99 | 28037.57 | 128.4 | 2116.22 | 64.74 | 30.45 | 17184.48 | 0.47 | 0.89 | 0.14 | 1.05 | 1 | 10 | 158.8749 | 217.3796 | 196.6332 | 158874.8716 | 217379.6084 | 6.0682e-06 | 5.4398 | 196633.2037
7 | 115 | CONCLUIDO | 7.248 | 13.8 | 9.64 | 17.02 | 0.22 | 34 | 225.85 | 56.94 | 2.75 | 32 | 51.16 | 28089.25 | 123.86 | 2116.23 | 60.66 | 30.45 | 15163.83 | 0.5 | 0.9 | 0.13 | 0.92 | 1 | 10 | 155.8282 | 213.211 | 192.8625 | 155828.2232 | 213211.0496 | 6.1997e-06 | 5.3241 | 192862.4863
8 | 115 | CONCLUIDO | 7.4257 | 13.47 | 9.49 | 18.98 | 0.24 | 30 | 226.27 | 56.94 | 3 | 28 | 51.33 | 28140.99 | 119.13 | 2116.05 | 55.4 | 30.45 | 12552.5 | 0.55 | 0.91 | 0.13 | 0.77 | 1 | 10 | 142.1715 | 194.5253 | 175.9601 | 142171.4898 | 194525.3045 | 6.3517e-06 | 5.1968 | 175960.0825
9 | 115 | CONCLUIDO | 7.6115 | 13.14 | 9.34 | 21.54 | 0.25 | 26 | 226.69 | 56.94 | 3.25 | 24 | 51.5 | 28192.8 | 113.36 | 2116.11 | 50.91 | 30.45 | 10330.57 | 0.6 | 0.93 | 0.11 | 0.62 | 1 | 10 | 138.7402 | 189.8305 | 171.7133 | 138740.2194 | 189830.489 | 6.5107e-06 | 5.0694 | 171713.3335
10 | 115 | CONCLUIDO | 7.5364 | 13.27 | 9.51 | 22.83 | 0.27 | 25 | 227.11 | 56.94 | 3.5 | 23 | 51.67 | 28244.66 | 114.33 | 2116.26 | 56.6 | 30.45 | 13179.2 | 0.54 | 0.91 | 0.12 | 0.79 | 1 | 10 | 139.8551 | 191.3559 | 173.0931 | 139855.0669 | 191355.8725 | 6.4464e-06 | 5.1196 | 173093.1366
11 | 115 | CONCLUIDO | 7.716 | 12.96 | 9.33 | 25.46 | 0.29 | 22 | 227.53 | 56.94 | 3.75 | 19 | 51.84 | 28296.58 | 108.54 | 2116.47 | 50.6 | 30.45 | 10194.82 | 0.6 | 0.93 | 0.12 | 0.61 | 1 | 10 | 136.5125 | 186.7825 | 168.9562 | 136512.5259 | 186782.4604 | 6.6e-06 | 5 | 168956.2045
12 | 115 | CONCLUIDO | 7.7576 | 12.89 | 9.31 | 26.59 | 0.31 | 21 | 227.95 | 56.94 | 4 | 11 | 52.01 | 28348.56 | 105.49 | 2116.05 | 49.32 | 30.45 | 9562.15 | 0.62 | 0.93 | 0.13 | 0.59 | 1 | 10 | 135.0927 | 184.8398 | 167.199 | 135092.7378 | 184839.8438 | 6.6356e-06 | 4.973 | 167198.9885
13 | 115 | CONCLUIDO | 7.7988 | 12.82 | 9.28 | 27.85 | 0.33 | 20 | 228.38 | 56.94 | 4.25 | 1 | 52.18 | 28400.61 | 104.18 | 2116.05 | 48.26 | 30.45 | 9037.27 | 0.63 | 0.93 | 0.14 | 0.56 | 1 | 10 | 134.3825 | 183.8681 | 166.32 | 134382.5174 | 183868.0889 | 6.6709e-06 | 4.946 | 166319.9765
14 | 115 | CONCLUIDO | 7.7961 | 12.83 | 9.29 | 27.87 | 0.35 | 20 | 228.8 | 56.94 | 4.5 | 0 | 52.36 | 28452.71 | 104.24 | 2116.19 | 48.38 | 30.45 | 9096.75 | 0.63 | 0.93 | 0.14 | 0.57 | 1 | 10 | 134.434 | 183.9385 | 166.3837 | 134433.9827 | 183938.506 | 6.6686e-06 | 4.9498 | 166383.6731

## RESULTADOS_5
Unnamed: 0 | Volume de calda [L] | STATUS | Capacidade operacional [ha/h] | Tempo de missao [h] | Tempo util [h] | Tempo por voo [min] | Autonomia Projetada [h] | N° Voos | MTOW [kg] | Massa Estrutura [kg] | Combustível [kg] | Abastecimentos | Massa gerador | Potência gerador [W] | Combustível consumido [L] | Calda cons [L] | Distância percorrida [km] | Distância Pulverizando [km] | RTL ACUMULADO[m] | EOC [km/km] | EOC [h/h] | Tempo de manobra [h] | Tempo rtl_rtw [h] | V pulv [m/s] | V desloc [m/s] | Preço Total por ha Simples [R$/ha] | Preço Total por ha Presumido [R$/ha] | Preço Total por ha Real [R$/ha] | Preço Total Simples [R$] | Preço Total Presumido [R$] | Prod CAPEX [ha/h/R$] | Dias Trabalhados | Preço Total Real [R$]
0 | 35 | CONCLUIDO | 7.3958 | 13.52 | 10.56 | 10.22 | 0.22 | 62 | 80.84 | 35.1 | 1 | 0 | 9.74 | 10204.21 | 64.51 | 2116.48 | 87.97 | 30.45 | 28679.79 | 0.35 | 0.82 | 0.26 | 1.84 | 1 | 10 | 107.2871 | 146.795 | 132.7851 | 107287.1206 | 146794.9716 | 8.484e-06 | 5.216 | 132785.0655

## RESULTADOS_8
Unnamed: 0 | Volume de calda [L] | STATUS | Capacidade operacional [ha/h] | Tempo de missao [h] | Tempo util [h] | Tempo por voo [min] | Autonomia Projetada [h] | N° Voos | MTOW [kg] | Massa Estrutura [kg] | Combustível [kg] | Abastecimentos | Massa gerador | Potência gerador [W] | Combustível consumido [L] | Calda cons [L] | Distância percorrida [km] | Distância Pulverizando [km] | RTL ACUMULADO[m] | EOC [km/km] | EOC [h/h] | Tempo de manobra [h] | Tempo rtl_rtw [h] | V pulv [m/s] | V desloc [m/s] | Preço Total por ha Simples [R$/ha] | Preço Total por ha Presumido [R$/ha] | Preço Total por ha Real [R$/ha] | Preço Total Simples [R$] | Preço Total Presumido [R$] | Prod CAPEX [ha/h/R$] | Dias Trabalhados | Preço Total Real [R$]
0 | 50 | CONCLUIDO | 7.2439 | 13.8 | 10.44 | 10.44 | 0.16 | 60 | 107.41 | 41.65 | 1 | 58 | 14.77 | 13481.73 | 81.58 | 2116.5 | 86.48 | 30.45 | 27942.62 | 0.35 | 0.83 | 0.18 | 1.71 | 1 | 10 | 127.6748 | 174.6903 | 158.0181 | 127674.8201 | 174690.3215 | 7.6537e-06 | 5.3241 | 158018.1224
1 | 50 | CONCLUIDO | 7.6527 | 13.07 | 10.03 | 13.37 | 0.2 | 45 | 107.73 | 41.65 | 1.25 | 14 | 14.83 | 13520.81 | 72.83 | 2116.26 | 71.93 | 30.45 | 20744.59 | 0.42 | 0.86 | 0.19 | 1.31 | 1 | 10 | 112.9358 | 154.5237 | 139.7762 | 112935.7931 | 154523.7345 | 8.0857e-06 | 5.0424 | 139776.2062
2 | 50 | CONCLUIDO | 7.6764 | 13.03 | 10.01 | 13.65 | 0.24 | 44 | 108.05 | 41.65 | 1.5 | 0 | 14.9 | 13559.91 | 72.41 | 2116.27 | 70.87 | 30.45 | 20217.59 | 0.43 | 0.86 | 0.21 | 1.29 | 1 | 10 | 112.6716 | 154.1623 | 139.4493 | 112671.6378 | 154162.3055 | 8.1107e-06 | 5.027 | 139449.2714

## RESULTADOS_3
Unnamed: 0 | Volume de calda [L] | STATUS | Capacidade operacional [ha/h] | Tempo de missao [h] | Tempo util [h] | Tempo por voo [min] | Autonomia Projetada [h] | N° Voos | MTOW [kg] | Massa Estrutura [kg] | Combustível [kg] | Abastecimentos | Massa gerador | Potência gerador [W] | Combustível consumido [L] | Calda cons [L] | Distância percorrida [km] | Distância Pulverizando [km] | RTL ACUMULADO[m] | EOC [km/km] | EOC [h/h] | Tempo de manobra [h] | Tempo rtl_rtw [h] | V pulv [m/s] | V desloc [m/s] | Preço Total por ha Simples [R$/ha] | Preço Total por ha Presumido [R$/ha] | Preço Total por ha Real [R$/ha] | Preço Total Simples [R$] | Preço Total Presumido [R$] | Prod CAPEX [ha/h/R$] | Dias Trabalhados | Preço Total Real [R$]
0 | 25 | CONCLUIDO | 7.0092 | 14.27 | 11.28 | 7.87 | 0.28 | 86 | 61.76 | 28.92 | 1 | 0 | 6.84 | 7851.41 | 58.79 | 2116.67 | 110.26 | 30.45 | 39705.07 | 0.28 | 0.77 | 0.33 | 2.55 | 1 | 10 | 112.5977 | 154.0611 | 139.3577 | 112597.6721 | 154061.1024 | 8.6485e-06 | 5.5054 | 139357.727

## RESULTADOS_15
Unnamed: 0 | Volume de calda [L] | STATUS | Capacidade operacional [ha/h] | Tempo de missao [h] | Tempo util [h] | Tempo por voo [min] | Autonomia Projetada [h] | N° Voos | MTOW [kg] | Massa Estrutura [kg] | Combustível [kg] | Abastecimentos | Massa gerador | Potência gerador [W] | Combustível consumido [L] | Calda cons [L] | Distância percorrida [km] | Distância Pulverizando [km] | RTL ACUMULADO[m] | EOC [km/km] | EOC [h/h] | Tempo de manobra [h] | Tempo rtl_rtw [h] | V pulv [m/s] | V desloc [m/s] | Preço Total por ha Simples [R$/ha] | Preço Total por ha Presumido [R$/ha] | Preço Total por ha Real [R$/ha] | Preço Total Simples [R$] | Preço Total Presumido [R$] | Prod CAPEX [ha/h/R$] | Dias Trabalhados | Preço Total Real [R$]
0 | 85 | CONCLUIDO | 5.7207 | 17.48 | 11.69 | 6.94 | 0.11 | 101 | 167.88 | 51.39 | 1 | 99 | 30.49 | 20939.59 | 138.37 | 2116.5 | 127.56 | 30.45 | 48279.38 | 0.24 | 0.74 | 0.24 | 2.96 | 1 | 10 | 195.5267 | 267.5283 | 241.9957 | 195526.7013 | 267528.2588 | 5.2993e-06 | 6.7438 | 241995.7373
1 | 85 | CONCLUIDO | 6.383 | 15.67 | 10.82 | 8.89 | 0.13 | 73 | 168.25 | 51.39 | 1.25 | 71 | 30.6 | 20984.25 | 124.52 | 2116.35 | 99.11 | 30.45 | 34196.04 | 0.31 | 0.8 | 0.2 | 2.1 | 1 | 10 | 170.092 | 232.7273 | 210.5162 | 170091.9623 | 232727.3267 | 5.9128e-06 | 6.0455 | 210516.1573
2 | 85 | CONCLUIDO | 6.8256 | 14.65 | 10.35 | 10.89 | 0.16 | 57 | 168.61 | 51.39 | 1.5 | 55 | 30.71 | 21028.94 | 115.57 | 2116.54 | 83.59 | 30.45 | 26513 | 0.36 | 0.84 | 0.17 | 1.62 | 1 | 10 | 151.6627 | 207.5116 | 187.707 | 151662.682 | 207511.5724 | 6.3228e-06 | 5.652 | 187706.9592
3 | 85 | CONCLUIDO | 7.1716 | 13.94 | 10.01 | 13.06 | 0.18 | 46 | 168.97 | 51.39 | 1.75 | 44 | 30.83 | 21073.68 | 107.85 | 2116.49 | 72.63 | 30.45 | 21087.85 | 0.42 | 0.86 | 0.16 | 1.29 | 1 | 10 | 145.5486 | 199.1461 | 180.1398 | 145548.6278 | 199146.0537 | 6.6433e-06 | 5.3781 | 180139.8339
4 | 85 | CONCLUIDO | 7.4437 | 13.43 | 9.77 | 15.43 | 0.21 | 38 | 169.33 | 51.39 | 2 | 36 | 30.94 | 21118.46 | 101.57 | 2116.39 | 64.8 | 30.45 | 17215.22 | 0.47 | 0.89 | 0.14 | 1.05 | 1 | 10 | 131.2314 | 179.5566 | 162.42 | 131231.4366 | 179556.641 | 6.8953e-06 | 5.1813 | 162420.0072
5 | 85 | CONCLUIDO | 7.6726 | 13.03 | 9.58 | 17.96 | 0.24 | 32 | 169.7 | 51.39 | 2.25 | 30 | 31.05 | 21163.27 | 94.93 | 2116.18 | 58.42 | 30.45 | 14056.71 | 0.52 | 0.9 | 0.13 | 0.86 | 1 | 10 | 127.4305 | 174.3561 | 157.7158 | 127430.5191 | 174356.0581 | 7.1074e-06 | 5.027 | 157715.7606
6 | 85 | CONCLUIDO | 7.9414 | 12.59 | 9.3 | 20.68 | 0.26 | 27 | 170.06 | 51.39 | 2.5 | 13 | 31.17 | 21208.12 | 88.05 | 2116.32 | 48.71 | 30.45 | 9223.8 | 0.63 | 0.93 | 0.14 | 0.58 | 1 | 10 | 123.2746 | 168.6697 | 152.5721 | 123274.5741 | 168669.7107 | 7.3564e-06 | 4.8573 | 152572.1102
7 | 85 | CONCLUIDO | 7.9715 | 12.54 | 9.29 | 21.44 | 0.29 | 26 | 170.42 | 51.39 | 2.75 | 0 | 31.28 | 21253.01 | 86.71 | 2116.05 | 48.1 | 30.45 | 8926.4 | 0.63 | 0.93 | 0.14 | 0.57 | 1 | 10 | 122.7025 | 167.887 | 151.8641 | 122702.5208 | 167887.0023 | 7.3843e-06 | 4.838 | 151864.1024

## RESULTADOS_2
Unnamed: 0 | Volume de calda [L] | STATUS | Capacidade operacional [ha/h] | Tempo de missao [h] | Tempo util [h] | Tempo por voo [min] | Autonomia Projetada [h] | N° Voos | MTOW [kg] | Massa Estrutura [kg] | Combustível [kg] | Abastecimentos | Massa gerador | Potência gerador [W] | Combustível consumido [L] | Calda cons [L] | Distância percorrida [km] | Distância Pulverizando [km] | RTL ACUMULADO[m] | EOC [km/km] | EOC [h/h] | Tempo de manobra [h] | Tempo rtl_rtw [h] | V pulv [m/s] | V desloc [m/s] | Preço Total por ha Simples [R$/ha] | Preço Total por ha Presumido [R$/ha] | Preço Total por ha Real [R$/ha] | Preço Total Simples [R$] | Preço Total Presumido [R$] | Prod CAPEX [ha/h/R$] | Dias Trabalhados | Preço Total Real [R$]
0 | 20 | CONCLUIDO | 6.6824 | 14.96 | 11.91 | 6.68 | 0.34 | 107 | 51.33 | 24.83 | 1 | 0 | 5.51 | 6564.78 | 55.33 | 2117.56 | 129.91 | 30.45 | 49427.22 | 0.23 | 0.73 | 0.39 | 3.18 | 1 | 10 | 110.806 | 151.6097 | 137.1403 | 110806.0066 | 151609.6666 | 8.6317e-06 | 5.7716 | 137140.2528

## RESULTADOS_22
Unnamed: 0 | Volume de calda [L] | STATUS | Capacidade operacional [ha/h] | Tempo de missao [h] | Tempo util [h] | Tempo por voo [min] | Autonomia Projetada [h] | N° Voos | MTOW [kg] | Massa Estrutura [kg] | Combustível [kg] | Abastecimentos | Massa gerador | Potência gerador [W] | Combustível consumido [L] | Calda cons [L] | Distância percorrida [km] | Distância Pulverizando [km] | RTL ACUMULADO[m] | EOC [km/km] | EOC [h/h] | Tempo de manobra [h] | Tempo rtl_rtw [h] | V pulv [m/s] | V desloc [m/s] | Preço Total por ha Simples [R$/ha] | Preço Total por ha Presumido [R$/ha] | Preço Total por ha Real [R$/ha] | Preço Total Simples [R$] | Preço Total Presumido [R$] | Prod CAPEX [ha/h/R$] | Dias Trabalhados | Preço Total Real [R$]
0 | 120 | CONCLUIDO | 4.5006 | 22.22 | 13 | 5.45 | 0.08 | 143 | 232.68 | 57.72 | 1 | 141 | 53.95 | 28931.02 | 196.04 | 2116.95 | 170.63 | 30.45 | 69603.88 | 0.18 | 0.67 | 0.31 | 4.27 | 1 | 10 | 284.3462 | 389.0551 | 351.9242 | 284346.246 | 389055.0782 | 3.8057e-06 | 8.5725 | 351924.2076
1 | 120 | CONCLUIDO | 5.245 | 19.07 | 11.71 | 6.89 | 0.1 | 102 | 233.1 | 57.72 | 1.25 | 100 | 54.13 | 28983.75 | 174.07 | 2116.44 | 128.25 | 30.45 | 48621.4 | 0.24 | 0.74 | 0.24 | 2.99 | 1 | 10 | 239.6918 | 327.9568 | 296.6571 | 239691.7619 | 327956.8431 | 4.4352e-06 | 7.3573 | 296657.1023
2 | 120 | CONCLUIDO | 5.778 | 17.31 | 11 | 8.35 | 0.11 | 79 | 233.53 | 57.72 | 1.5 | 77 | 54.31 | 29036.54 | 160.99 | 2116.39 | 105.18 | 30.45 | 37198.64 | 0.29 | 0.79 | 0.2 | 2.28 | 1 | 10 | 211.8348 | 289.8417 | 262.1796 | 211834.7791 | 289841.6903 | 4.8859e-06 | 6.6782 | 262179.6062
3 | 120 | CONCLUIDO | 6.1826 | 16.17 | 10.55 | 9.89 | 0.13 | 64 | 233.96 | 57.72 | 1.75 | 62 | 54.49 | 29089.39 | 152.16 | 2116.28 | 90.39 | 30.45 | 29878.03 | 0.34 | 0.82 | 0.18 | 1.83 | 1 | 10 | 190.7025 | 260.9275 | 236.025 | 190702.4789 | 260927.5448 | 5.228e-06 | 6.2384 | 236024.9862
4 | 120 | CONCLUIDO | 6.4789 | 15.43 | 10.27 | 11.41 | 0.15 | 54 | 234.39 | 57.72 | 2 | 52 | 54.67 | 29142.31 | 145.56 | 2116.21 | 81.09 | 30.45 | 25278.06 | 0.38 | 0.84 | 0.17 | 1.54 | 1 | 10 | 183.7691 | 251.441 | 227.4438 | 183769.1264 | 251441.0261 | 5.4786e-06 | 5.9529 | 227443.8474
5 | 120 | CONCLUIDO | 6.7508 | 14.81 | 10.01 | 13.05 | 0.17 | 46 | 234.82 | 57.72 | 2.25 | 44 | 54.85 | 29195.29 | 139.45 | 2116.2 | 72.61 | 30.45 | 21081.21 | 0.42 | 0.87 | 0.15 | 1.29 | 1 | 10 | 167.5296 | 229.2213 | 207.3448 | 167529.5658 | 229221.3429 | 5.7085e-06 | 5.7137 | 207344.7796
6 | 120 | CONCLUIDO | 6.9619 | 14.36 | 9.83 | 14.75 | 0.19 | 40 | 235.25 | 57.72 | 2.5 | 38 | 55.03 | 29248.33 | 134.53 | 2116.5 | 66.95 | 30.45 | 18280.35 | 0.45 | 0.88 | 0.14 | 1.11 | 1 | 10 | 163.3846 | 223.55 | 202.2147 | 163384.5696 | 223549.9762 | 5.887e-06 | 5.5401 | 202214.6802
7 | 120 | CONCLUIDO | 7.1528 | 13.98 | 9.68 | 16.59 | 0.21 | 35 | 235.68 | 57.72 | 2.75 | 33 | 55.21 | 29301.44 | 129.97 | 2116.38 | 61.75 | 30.45 | 15706.26 | 0.49 | 0.89 | 0.14 | 0.96 | 1 | 10 | 159.662 | 218.4566 | 197.6074 | 159662.0388 | 218456.6453 | 6.0484e-06 | 5.3935 | 197607.4497
8 | 120 | CONCLUIDO | 7.3142 | 13.67 | 9.55 | 18.49 | 0.23 | 31 | 236.11 | 57.72 | 3 | 29 | 55.39 | 29354.61 | 125.43 | 2116.25 | 57.59 | 30.45 | 13642.68 | 0.53 | 0.91 | 0.13 | 0.83 | 1 | 10 | 146.0406 | 199.8192 | 180.7487 | 146040.5953 | 199819.1853 | 6.1849e-06 | 5.2739 | 180748.7227
9 | 120 | CONCLUIDO | 7.4975 | 13.34 | 9.35 | 20.04 | 0.24 | 28 | 236.54 | 57.72 | 3.25 | 26 | 55.57 | 29407.85 | 119.94 | 2116.05 | 50.82 | 30.45 | 10273.85 | 0.6 | 0.93 | 0.12 | 0.63 | 1 | 10 | 142.4936 | 194.9661 | 176.3588 | 142493.6148 | 194966.0501 | 6.3399e-06 | 5.1466 | 176358.7639
10 | 120 | CONCLUIDO | 7.4303 | 13.46 | 9.56 | 22.07 | 0.26 | 26 | 236.98 | 57.72 | 3.5 | 24 | 55.75 | 29461.15 | 120.71 | 2116.23 | 59.15 | 30.45 | 14449.88 | 0.51 | 0.91 | 0.11 | 0.84 | 1 | 10 | 143.6083 | 196.4912 | 177.7384 | 143608.3239 | 196491.2443 | 6.2831e-06 | 5.1929 | 177738.3957
11 | 120 | CONCLUIDO | 7.617 | 13.13 | 9.37 | 24.45 | 0.28 | 23 | 237.41 | 57.72 | 3.75 | 21 | 55.93 | 29514.51 | 115.04 | 2116.27 | 51.81 | 30.45 | 10793.07 | 0.59 | 0.92 | 0.12 | 0.65 | 1 | 10 | 140.1104 | 191.7053 | 173.4092 | 140110.4301 | 191705.2717 | 6.4409e-06 | 5.0656 | 173409.1896
12 | 120 | CONCLUIDO | 7.7114 | 12.97 | 9.3 | 26.58 | 0.3 | 21 | 237.84 | 57.72 | 4 | 18 | 56.12 | 29567.95 | 110.8 | 2116.25 | 49.51 | 30.45 | 9656.65 | 0.61 | 0.93 | 0.12 | 0.58 | 1 | 10 | 138.0196 | 188.8445 | 170.8214 | 138019.5659 | 188844.459 | 6.5208e-06 | 5.0039 | 170821.4089
13 | 120 | CONCLUIDO | 7.7548 | 12.9 | 9.28 | 27.83 | 0.32 | 20 | 238.28 | 57.72 | 4.25 | 12 | 56.3 | 29621.44 | 108.02 | 2116.44 | 48.38 | 30.45 | 9095.94 | 0.63 | 0.93 | 0.12 | 0.55 | 1 | 10 | 136.6661 | 186.9926 | 169.1463 | 136666.1344 | 186992.6343 | 6.5575e-06 | 4.9769 | 169146.3197
14 | 120 | CONCLUIDO | 7.802 | 12.82 | 9.24 | 29.19 | 0.34 | 19 | 238.71 | 57.72 | 4.5 | 2 | 56.49 | 29675.01 | 106.96 | 2116.05 | 47.1 | 30.45 | 8462.03 | 0.65 | 0.94 | 0.13 | 0.52 | 1 | 10 | 135.9729 | 186.0441 | 168.2884 | 135972.9184 | 186044.1456 | 6.5974e-06 | 4.946 | 168288.3535
15 | 120 | CONCLUIDO | 7.7968 | 12.83 | 9.25 | 29.21 | 0.35 | 19 | 239.14 | 57.72 | 4.75 | 0 | 56.67 | 29728.63 | 107.16 | 2116.16 | 47.24 | 30.45 | 8527.57 | 0.64 | 0.94 | 0.13 | 0.53 | 1 | 10 | 136.084 | 186.1962 | 168.4259 | 136084.0216 | 186196.162 | 6.593e-06 | 4.9498 | 168425.8616

## RESULTADOS_27
Unnamed: 0 | Volume de calda [L] | STATUS | Capacidade operacional [ha/h] | Tempo de missao [h] | Tempo util [h] | Tempo por voo [min] | Autonomia Projetada [h] | N° Voos | MTOW [kg] | Massa Estrutura [kg] | Combustível [kg] | Abastecimentos | Massa gerador | Potência gerador [W] | Combustível consumido [L] | Calda cons [L] | Distância percorrida [km] | Distância Pulverizando [km] | RTL ACUMULADO[m] | EOC [km/km] | EOC [h/h] | Tempo de manobra [h] | Tempo rtl_rtw [h] | V pulv [m/s] | V desloc [m/s] | Preço Total por ha Simples [R$/ha] | Preço Total por ha Presumido [R$/ha] | Preço Total por ha Real [R$/ha] | Preço Total Simples [R$] | Preço Total Presumido [R$] | Prod CAPEX [ha/h/R$] | Dias Trabalhados | Preço Total Real [R$]
0 | 145 | CONCLUIDO | 3.7251 | 26.84 | 14.2 | 4.73 | 0.06 | 180 | 285.18 | 61.2 | 1 | 178 | 77.98 | 35406.83 | 246.42 | 2117.83 | 209.84 | 30.45 | 89024.74 | 0.15 | 0.61 | 0.37 | 5.47 | 1 | 10 | 392.1741 | 536.5899 | 485.3785 | 392174.1068 | 536589.9144 | 2.9907e-06 | 10.3549 | 485378.526
1 | 145 | CONCLUIDO | 4.522 | 22.11 | 12.43 | 5.97 | 0.08 | 125 | 285.68 | 61.2 | 1.25 | 123 | 78.24 | 35468.6 | 213.52 | 2116.49 | 151.86 | 30.45 | 60307.59 | 0.2 | 0.7 | 0.28 | 3.71 | 1 | 10 | 298.3921 | 408.2732 | 369.3082 | 298392.1013 | 408273.2371 | 3.6305e-06 | 8.5301 | 369308.2123
2 | 145 | CONCLUIDO | 5.0867 | 19.66 | 11.54 | 7.21 | 0.09 | 96 | 286.19 | 61.2 | 1.5 | 94 | 78.49 | 35530.47 | 196.23 | 2116.43 | 122.38 | 30.45 | 45714.07 | 0.25 | 0.75 | 0.24 | 2.81 | 1 | 10 | 259.5612 | 355.1431 | 321.2488 | 259561.2278 | 355143.1229 | 4.0839e-06 | 7.5849 | 321248.7617
3 | 145 | CONCLUIDO | 5.539 | 18.05 | 10.96 | 8.54 | 0.11 | 77 | 286.69 | 61.2 | 1.75 | 75 | 78.74 | 35592.57 | 184.4 | 2116.56 | 103.53 | 30.45 | 36382.99 | 0.29 | 0.79 | 0.21 | 2.23 | 1 | 10 | 231.5138 | 316.7674 | 286.5356 | 231513.8124 | 316767.4118 | 4.447e-06 | 6.9637 | 286535.5746
4 | 145 | CONCLUIDO | 5.8704 | 17.03 | 10.58 | 9.77 | 0.12 | 65 | 287.19 | 61.2 | 2 | 63 | 78.99 | 35654.65 | 176.22 | 2116.29 | 91.49 | 30.45 | 30426.59 | 0.33 | 0.82 | 0.18 | 1.86 | 1 | 10 | 210.2697 | 287.7003 | 260.2426 | 210269.7232 | 287700.3118 | 4.7131e-06 | 6.5702 | 260242.5978
5 | 145 | CONCLUIDO | 6.1432 | 16.28 | 10.31 | 11.05 | 0.14 | 56 | 287.7 | 61.2 | 2.25 | 54 | 79.25 | 35716.83 | 169.95 | 2116.56 | 82.45 | 30.45 | 25950.16 | 0.37 | 0.84 | 0.17 | 1.59 | 1 | 10 | 202.6665 | 277.2972 | 250.8324 | 202666.4821 | 277297.2219 | 4.9321e-06 | 6.2809 | 250832.3642
6 | 145 | CONCLUIDO | 6.3684 | 15.7 | 10.11 | 12.38 | 0.15 | 49 | 288.2 | 61.2 | 2.5 | 47 | 79.5 | 35779.11 | 164.87 | 2116.3 | 75.91 | 30.45 | 22717.02 | 0.4 | 0.86 | 0.16 | 1.39 | 1 | 10 | 197.0974 | 269.6774 | 243.9398 | 197097.4257 | 269677.3932 | 5.1129e-06 | 6.0571 | 243939.7613
7 | 145 | CONCLUIDO | 6.583 | 15.19 | 9.92 | 13.85 | 0.17 | 43 | 288.71 | 61.2 | 2.75 | 41 | 79.76 | 35841.5 | 160 | 2116.37 | 69.88 | 30.45 | 19728.51 | 0.44 | 0.87 | 0.15 | 1.2 | 1 | 10 | 181.1127 | 247.8065 | 224.1562 | 181112.7471 | 247806.4508 | 5.2852e-06 | 5.8603 | 224156.1509
8 | 145 | CONCLUIDO | 6.731 | 14.86 | 9.81 | 15.09 | 0.18 | 39 | 289.21 | 61.2 | 3 | 37 | 80.02 | 35903.99 | 155.89 | 2116.09 | 66.07 | 30.45 | 17845.48 | 0.46 | 0.88 | 0.14 | 1.09 | 1 | 10 | 177.649 | 243.0672 | 219.8692 | 177649.0035 | 243067.2039 | 5.404e-06 | 5.733 | 219869.2111
9 | 145 | CONCLUIDO | 6.8861 | 14.52 | 9.69 | 16.61 | 0.2 | 35 | 289.72 | 61.2 | 3.25 | 33 | 80.27 | 35966.59 | 152.27 | 2116.31 | 62.03 | 30.45 | 15845 | 0.49 | 0.89 | 0.14 | 0.96 | 1 | 10 | 174.4106 | 238.6363 | 215.8612 | 174410.6018 | 238636.2799 | 5.5286e-06 | 5.6019 | 215861.1683
10 | 145 | CONCLUIDO | 7.0145 | 14.26 | 9.58 | 17.97 | 0.21 | 32 | 290.23 | 61.2 | 3.5 | 30 | 80.53 | 36029.29 | 148.54 | 2116.27 | 58.53 | 30.45 | 14109.64 | 0.52 | 0.9 | 0.13 | 0.86 | 1 | 10 | 171.5639 | 234.7413 | 212.3379 | 171563.9087 | 234741.3088 | 5.6316e-06 | 5.5015 | 212337.9277
11 | 145 | CONCLUIDO | 7.1605 | 13.97 | 9.45 | 19.56 | 0.23 | 29 | 290.74 | 61.2 | 3.75 | 27 | 80.79 | 36092.1 | 144.62 | 2116.25 | 54.11 | 30.45 | 11915.12 | 0.56 | 0.92 | 0.13 | 0.73 | 1 | 10 | 168.3793 | 230.384 | 208.3965 | 168379.3377 | 230384.0382 | 5.7489e-06 | 5.3897 | 208396.5089
12 | 145 | CONCLUIDO | 7.2691 | 13.76 | 9.35 | 20.78 | 0.24 | 27 | 291.25 | 61.2 | 4 | 25 | 81.05 | 36155.02 | 140.4 | 2116.27 | 51.4 | 30.45 | 10570.17 | 0.59 | 0.93 | 0.11 | 0.63 | 1 | 10 | 165.7756 | 226.8216 | 205.174 | 165775.6471 | 226821.5539 | 5.836e-06 | 5.3086 | 205174.0231
13 | 145 | CONCLUIDO | 7.2698 | 13.76 | 9.46 | 22.7 | 0.26 | 25 | 291.76 | 61.2 | 4.25 | 23 | 81.31 | 36218.04 | 141.23 | 2116.09 | 54.9 | 30.45 | 12331.66 | 0.55 | 0.92 | 0.12 | 0.74 | 1 | 10 | 166.2579 | 227.4814 | 205.7709 | 166257.8974 | 227481.39 | 5.8366e-06 | 5.3086 | 205770.8854
14 | 145 | CONCLUIDO | 7.3774 | 13.56 | 9.37 | 24.43 | 0.27 | 23 | 292.27 | 61.2 | 4.5 | 21 | 81.57 | 36281.16 | 137.64 | 2116.05 | 51.77 | 30.45 | 10776.78 | 0.59 | 0.92 | 0.12 | 0.65 | 1 | 10 | 153.1058 | 209.4861 | 189.4931 | 153105.8053 | 209486.1173 | 5.923e-06 | 5.2315 | 189493.0563
15 | 145 | CONCLUIDO | 7.4187 | 13.48 | 9.34 | 25.49 | 0.29 | 22 | 292.79 | 61.2 | 4.75 | 20 | 81.84 | 36344.4 | 135.34 | 2116.08 | 51.08 | 30.45 | 10433.58 | 0.6 | 0.93 | 0.12 | 0.62 | 1 | 10 | 151.9488 | 207.903 | 188.061 | 151948.7699 | 207903.0104 | 5.9562e-06 | 5.2006 | 188061.0389
16 | 145 | CONCLUIDO | 7.5205 | 13.3 | 9.27 | 27.81 | 0.3 | 20 | 293.3 | 61.2 | 5 | 18 | 82.1 | 36407.75 | 131.72 | 2116.23 | 48.62 | 30.45 | 9213.43 | 0.63 | 0.93 | 0.11 | 0.55 | 1 | 10 | 149.8175 | 204.9869 | 185.4232 | 149817.4895 | 204986.8986 | 6.0379e-06 | 5.1312 | 185423.2367
17 | 145 | CONCLUIDO | 7.5703 | 13.21 | 9.24 | 29.17 | 0.32 | 19 | 293.81 | 61.2 | 5.25 | 17 | 82.36 | 36471.2 | 129.31 | 2116.05 | 47.5 | 30.45 | 8661.18 | 0.64 | 0.94 | 0.11 | 0.52 | 1 | 10 | 148.5994 | 203.3203 | 183.9157 | 148599.4323 | 203320.2991 | 6.0779e-06 | 5.0965 | 183915.6951
18 | 145 | CONCLUIDO | 7.6092 | 13.14 | 9.22 | 30.74 | 0.33 | 18 | 294.33 | 61.2 | 5.5 | 16 | 82.63 | 36534.76 | 126.67 | 2116.05 | 47.15 | 30.45 | 8488.31 | 0.65 | 0.94 | 0.11 | 0.5 | 1 | 10 | 147.4246 | 201.7129 | 182.4617 | 147424.6275 | 201712.8792 | 6.1091e-06 | 5.0694 | 182461.6851
19 | 145 | CONCLUIDO | 7.6615 | 13.05 | 9.19 | 32.42 | 0.35 | 17 | 294.84 | 61.2 | 5.75 | 12 | 82.9 | 36598.44 | 123.38 | 2116.21 | 45.73 | 30.45 | 7784.06 | 0.67 | 0.94 | 0.11 | 0.47 | 1 | 10 | 145.9401 | 199.6817 | 180.6244 | 145940.1305 | 199681.725 | 6.1511e-06 | 5.0347 | 180624.3814
20 | 145 | CONCLUIDO | 7.7129 | 12.97 | 9.15 | 34.33 | 0.36 | 16 | 295.36 | 61.2 | 6 | 7 | 83.16 | 36662.22 | 121.54 | 2116.17 | 44.48 | 30.45 | 7164.2 | 0.68 | 0.95 | 0.12 | 0.43 | 1 | 10 | 144.9186 | 198.284 | 179.3601 | 144918.6046 | 198284.0281 | 6.1924e-06 | 5.0039 | 179360.0788
21 | 145 | CONCLUIDO | 7.7055 | 12.98 | 9.17 | 34.37 | 0.38 | 16 | 295.88 | 61.2 | 6.25 | 1 | 83.43 | 36726.12 | 121.85 | 2116.2 | 44.57 | 30.45 | 7208.37 | 0.68 | 0.94 | 0.12 | 0.45 | 1 | 10 | 145.1049 | 198.539 | 179.5907 | 145104.9253 | 198538.9604 | 6.1864e-06 | 5.0077 | 179590.6807
22 | 145 | CONCLUIDO | 7.7028 | 12.98 | 9.17 | 34.39 | 0.39 | 16 | 296.4 | 61.2 | 6.5 | 0 | 83.7 | 36790.13 | 121.99 | 2116.2 | 44.7 | 30.45 | 7273.55 | 0.68 | 0.94 | 0.12 | 0.45 | 1 | 10 | 145.1681 | 198.6255 | 179.6689 | 145168.1453 | 198625.4608 | 6.1842e-06 | 5.0077 | 179668.9256

## RESULTADOS_11
Unnamed: 0 | Volume de calda [L] | STATUS | Capacidade operacional [ha/h] | Tempo de missao [h] | Tempo util [h] | Tempo por voo [min] | Autonomia Projetada [h] | N° Voos | MTOW [kg] | Massa Estrutura [kg] | Combustível [kg] | Abastecimentos | Massa gerador | Potência gerador [W] | Combustível consumido [L] | Calda cons [L] | Distância percorrida [km] | Distância Pulverizando [km] | RTL ACUMULADO[m] | EOC [km/km] | EOC [h/h] | Tempo de manobra [h] | Tempo rtl_rtw [h] | V pulv [m/s] | V desloc [m/s] | Preço Total por ha Simples [R$/ha] | Preço Total por ha Presumido [R$/ha] | Preço Total por ha Real [R$/ha] | Preço Total Simples [R$] | Preço Total Presumido [R$] | Prod CAPEX [ha/h/R$] | Dias Trabalhados | Preço Total Real [R$]
0 | 65 | CONCLUIDO | 6.5433 | 15.28 | 10.98 | 8.45 | 0.13 | 78 | 133.21 | 46.47 | 1 | 76 | 20.75 | 16663.42 | 106.85 | 2116.15 | 104.71 | 30.45 | 36971.93 | 0.29 | 0.79 | 0.2 | 2.26 | 1 | 10 | 146.8355 | 200.9068 | 181.7326 | 146835.5116 | 200906.8249 | 6.4869e-06 | 5.8951 | 181732.5595
1 | 65 | CONCLUIDO | 7.1378 | 14.01 | 10.31 | 11.04 | 0.17 | 56 | 133.55 | 46.47 | 1.25 | 54 | 20.83 | 16704.7 | 95.38 | 2116.46 | 82.37 | 30.45 | 25907.71 | 0.37 | 0.84 | 0.17 | 1.58 | 1 | 10 | 137.1166 | 187.6089 | 169.7038 | 137116.555 | 187608.9197 | 7.0763e-06 | 5.4051 | 169703.7877
2 | 65 | CONCLUIDO | 7.5339 | 13.27 | 9.92 | 13.85 | 0.2 | 43 | 133.88 | 46.47 | 1.5 | 41 | 20.91 | 16746.01 | 86.72 | 2116.49 | 69.6 | 30.45 | 19591.75 | 0.44 | 0.87 | 0.15 | 1.2 | 1 | 10 | 121.6969 | 166.5111 | 150.6195 | 121696.9012 | 166511.0691 | 7.469e-06 | 5.1196 | 150619.4864
3 | 65 | CONCLUIDO | 7.7872 | 12.84 | 9.71 | 16.64 | 0.23 | 35 | 134.22 | 46.47 | 1.75 | 17 | 21 | 16787.35 | 80.25 | 2116.25 | 61.99 | 30.45 | 15825.95 | 0.49 | 0.89 | 0.16 | 0.99 | 1 | 10 | 117.9025 | 161.3194 | 145.9233 | 117902.5023 | 161319.4051 | 7.7201e-06 | 4.9537 | 145923.3075
4 | 65 | CONCLUIDO | 7.799 | 12.82 | 9.72 | 17.15 | 0.26 | 34 | 134.55 | 46.47 | 2 | 0 | 21.09 | 16828.84 | 79.62 | 2116.44 | 61.75 | 30.45 | 15711.2 | 0.49 | 0.89 | 0.18 | 0.99 | 1 | 10 | 117.6633 | 160.9921 | 145.6272 | 117663.2761 | 160992.0854 | 7.7318e-06 | 4.946 | 145627.2267

## RESULTADOS_24
Unnamed: 0 | Volume de calda [L] | STATUS | Capacidade operacional [ha/h] | Tempo de missao [h] | Tempo util [h] | Tempo por voo [min] | Autonomia Projetada [h] | N° Voos | MTOW [kg] | Massa Estrutura [kg] | Combustível [kg] | Abastecimentos | Massa gerador | Potência gerador [W] | Combustível consumido [L] | Calda cons [L] | Distância percorrida [km] | Distância Pulverizando [km] | RTL ACUMULADO[m] | EOC [km/km] | EOC [h/h] | Tempo de manobra [h] | Tempo rtl_rtw [h] | V pulv [m/s] | V desloc [m/s] | Preço Total por ha Simples [R$/ha] | Preço Total por ha Presumido [R$/ha] | Preço Total por ha Real [R$/ha] | Preço Total Simples [R$] | Preço Total Presumido [R$] | Prod CAPEX [ha/h/R$] | Dias Trabalhados | Preço Total Real [R$]
0 | 130 | CONCLUIDO | 4.1792 | 23.93 | 13.45 | 5.14 | 0.07 | 157 | 252.85 | 59.19 | 1 | 155 | 62.65 | 31418.63 | 215.01 | 2117.21 | 185.32 | 30.45 | 76879.62 | 0.16 | 0.64 | 0.33 | 4.72 | 1 | 10 | 321.6507 | 440.0967 | 398.0945 | 321650.7334 | 440096.7237 | 3.4578e-06 | 9.2323 | 398094.5101
1 | 130 | CONCLUIDO | 4.9672 | 20.13 | 11.95 | 6.52 | 0.09 | 110 | 253.3 | 59.19 | 1.25 | 108 | 62.86 | 31474.5 | 188.6 | 2116.71 | 136.12 | 30.45 | 52516.41 | 0.22 | 0.72 | 0.26 | 3.23 | 1 | 10 | 256.2996 | 350.6805 | 317.212 | 256299.6304 | 350680.4615 | 4.1098e-06 | 7.7662 | 317212.0104
2 | 130 | CONCLUIDO | 5.5132 | 18.14 | 11.18 | 7.89 | 0.11 | 85 | 253.75 | 59.19 | 1.5 | 83 | 63.06 | 31530.44 | 174.15 | 2116.65 | 110.75 | 30.45 | 39953.04 | 0.27 | 0.77 | 0.22 | 2.46 | 1 | 10 | 224.7854 | 307.5613 | 278.2081 | 224785.4144 | 307561.3208 | 4.5615e-06 | 6.9985 | 278208.1
3 | 130 | CONCLUIDO | 5.9256 | 16.88 | 10.7 | 9.3 | 0.12 | 69 | 254.21 | 59.19 | 1.75 | 67 | 63.26 | 31586.46 | 164.61 | 2116.29 | 95.34 | 30.45 | 32331.65 | 0.32 | 0.81 | 0.19 | 1.98 | 1 | 10 | 201.9274 | 276.2859 | 249.9176 | 201927.359 | 276285.9209 | 4.9027e-06 | 6.5123 | 249917.5804
4 | 130 | CONCLUIDO | 6.2464 | 16.01 | 10.37 | 10.73 | 0.14 | 58 | 254.66 | 59.19 | 2 | 56 | 63.47 | 31642.55 | 157.35 | 2116.29 | 84.36 | 30.45 | 26894.75 | 0.36 | 0.84 | 0.17 | 1.65 | 1 | 10 | 193.5401 | 264.8102 | 239.5371 | 193540.1467 | 264810.167 | 5.1681e-06 | 6.1767 | 239537.0564
5 | 130 | CONCLUIDO | 6.4926 | 15.4 | 10.15 | 12.18 | 0.16 | 50 | 255.12 | 59.19 | 2.25 | 48 | 63.67 | 31698.72 | 152.02 | 2116.2 | 77.57 | 30.45 | 23541.34 | 0.39 | 0.85 | 0.15 | 1.43 | 1 | 10 | 187.7732 | 256.9196 | 232.3995 | 187773.1989 | 256919.5747 | 5.3718e-06 | 5.9414 | 232399.5311
6 | 130 | CONCLUIDO | 6.7052 | 14.91 | 9.96 | 13.58 | 0.17 | 44 | 255.57 | 59.19 | 2.5 | 42 | 63.88 | 31754.97 | 146.96 | 2116.14 | 71.02 | 30.45 | 20296.49 | 0.43 | 0.87 | 0.15 | 1.24 | 1 | 10 | 172.4423 | 235.9432 | 213.4251 | 172442.3435 | 235943.222 | 5.5477e-06 | 5.7523 | 213425.132
7 | 130 | CONCLUIDO | 6.9292 | 14.43 | 9.77 | 15.42 | 0.19 | 38 | 256.03 | 59.19 | 2.75 | 36 | 64.09 | 31811.29 | 141.77 | 2116.26 | 64.65 | 30.45 | 17139.02 | 0.47 | 0.89 | 0.14 | 1.05 | 1 | 10 | 167.904 | 229.7337 | 207.8082 | 167904.0252 | 229733.6947 | 5.7331e-06 | 5.5671 | 207808.2333
8 | 130 | CONCLUIDO | 7.0877 | 14.11 | 9.64 | 17.01 | 0.21 | 34 | 256.49 | 59.19 | 3 | 32 | 64.29 | 31867.69 | 137.66 | 2116.18 | 60.68 | 30.45 | 15176.35 | 0.5 | 0.9 | 0.13 | 0.92 | 1 | 10 | 164.5546 | 225.1508 | 203.6627 | 164554.5522 | 225150.7979 | 5.8642e-06 | 5.4437 | 203662.7218
9 | 130 | CONCLUIDO | 7.2128 | 13.86 | 9.54 | 18.47 | 0.23 | 31 | 256.95 | 59.19 | 3.25 | 29 | 64.5 | 31924.29 | 134.05 | 2116.2 | 57.31 | 30.45 | 13506.35 | 0.53 | 0.91 | 0.13 | 0.82 | 1 | 10 | 162.0263 | 221.6915 | 200.5336 | 162026.2885 | 221691.5161 | 5.9677e-06 | 5.3472 | 200533.5889
10 | 130 | CONCLUIDO | 7.3974 | 13.52 | 9.34 | 20.02 | 0.24 | 28 | 257.41 | 59.19 | 3.5 | 26 | 64.71 | 31980.84 | 128.17 | 2116.2 | 50.62 | 30.45 | 10177.1 | 0.6 | 0.93 | 0.12 | 0.62 | 1 | 10 | 147.5118 | 201.8322 | 182.5696 | 147511.8321 | 201832.1965 | 6.1204e-06 | 5.216 | 182569.6149
11 | 130 | CONCLUIDO | 7.3424 | 13.62 | 9.54 | 22.02 | 0.26 | 26 | 257.86 | 59.19 | 3.75 | 24 | 64.92 | 32037.48 | 129.38 | 2116.12 | 58.43 | 30.45 | 14088.23 | 0.52 | 0.91 | 0.11 | 0.82 | 1 | 10 | 148.7171 | 203.4813 | 184.0614 | 148717.132 | 203481.341 | 6.0749e-06 | 5.2546 | 184061.3674
12 | 130 | CONCLUIDO | 7.4574 | 13.41 | 9.43 | 23.58 | 0.28 | 24 | 258.32 | 59.19 | 4 | 22 | 65.13 | 32094.19 | 125.66 | 2116.18 | 53.96 | 30.45 | 11864.2 | 0.56 | 0.92 | 0.12 | 0.71 | 1 | 10 | 146.3863 | 200.2921 | 181.1765 | 146386.2509 | 200292.1265 | 6.1701e-06 | 5.1736 | 181176.5271
13 | 130 | CONCLUIDO | 7.5578 | 13.23 | 9.35 | 25.5 | 0.29 | 22 | 258.78 | 59.19 | 4.25 | 20 | 65.34 | 32150.98 | 121.89 | 2116.14 | 51.21 | 30.45 | 10499.11 | 0.59 | 0.93 | 0.12 | 0.63 | 1 | 10 | 144.2706 | 197.3975 | 178.5581 | 144270.6393 | 197397.4534 | 6.2532e-06 | 5.1042 | 178558.1175
14 | 130 | CONCLUIDO | 7.6555 | 13.06 | 9.28 | 27.84 | 0.31 | 20 | 259.25 | 59.19 | 4.5 | 18 | 65.55 | 32207.85 | 117.86 | 2116.05 | 48.82 | 30.45 | 9313.81 | 0.62 | 0.93 | 0.11 | 0.56 | 1 | 10 | 142.1648 | 194.5161 | 175.9518 | 142164.7881 | 194516.135 | 6.334e-06 | 5.0386 | 175951.7881
15 | 130 | CONCLUIDO | 7.7043 | 12.98 | 9.25 | 29.2 | 0.33 | 19 | 259.71 | 59.19 | 4.75 | 14 | 65.76 | 32264.79 | 114.48 | 2116.14 | 47.58 | 30.45 | 8701.41 | 0.64 | 0.94 | 0.12 | 0.53 | 1 | 10 | 140.7124 | 192.5289 | 174.1543 | 140712.4259 | 192528.9489 | 6.3744e-06 | 5.0077 | 174154.2562
16 | 130 | CONCLUIDO | 7.7474 | 12.91 | 9.22 | 30.74 | 0.34 | 18 | 260.17 | 59.19 | 5 | 4 | 65.98 | 32321.82 | 113.19 | 2116.28 | 46.39 | 30.45 | 8112.32 | 0.66 | 0.94 | 0.13 | 0.5 | 1 | 10 | 139.7975 | 191.2771 | 173.0219 | 139797.4772 | 191277.0757 | 6.41e-06 | 4.9807 | 173021.8601
17 | 130 | CONCLUIDO | 7.7354 | 12.93 | 9.24 | 30.81 | 0.36 | 18 | 260.63 | 59.19 | 5.25 | 0 | 66.19 | 32378.93 | 113.11 | 2116.05 | 46.95 | 30.45 | 8390.03 | 0.65 | 0.94 | 0.13 | 0.52 | 1 | 10 | 139.8868 | 191.3993 | 173.1324 | 139886.795 | 191399.2843 | 6.4001e-06 | 4.9884 | 173132.4052

## RESULTADOS_13
Unnamed: 0 | Volume de calda [L] | STATUS | Capacidade operacional [ha/h] | Tempo de missao [h] | Tempo util [h] | Tempo por voo [min] | Autonomia Projetada [h] | N° Voos | MTOW [kg] | Massa Estrutura [kg] | Combustível [kg] | Abastecimentos | Massa gerador | Potência gerador [W] | Combustível consumido [L] | Calda cons [L] | Distância percorrida [km] | Distância Pulverizando [km] | RTL ACUMULADO[m] | EOC [km/km] | EOC [h/h] | Tempo de manobra [h] | Tempo rtl_rtw [h] | V pulv [m/s] | V desloc [m/s] | Preço Total por ha Simples [R$/ha] | Preço Total por ha Presumido [R$/ha] | Preço Total por ha Real [R$/ha] | Preço Total Simples [R$] | Preço Total Presumido [R$] | Prod CAPEX [ha/h/R$] | Dias Trabalhados | Preço Total Real [R$]
0 | 75 | CONCLUIDO | 6.11 | 16.37 | 11.34 | 7.56 | 0.12 | 90 | 150.44 | 49.1 | 1 | 88 | 25.34 | 18787.76 | 122.86 | 2116.77 | 116.16 | 30.45 | 42632.75 | 0.26 | 0.76 | 0.23 | 2.62 | 1 | 10 | 170.5939 | 233.4141 | 211.1373 | 170593.8677 | 233414.0559 | 5.844e-06 | 6.3156 | 211137.346
1 | 75 | CONCLUIDO | 6.7356 | 14.85 | 10.58 | 9.77 | 0.15 | 65 | 150.78 | 49.1 | 1.25 | 63 | 25.44 | 18830.65 | 110.5 | 2116.23 | 91.58 | 30.45 | 30471.31 | 0.33 | 0.82 | 0.18 | 1.86 | 1 | 10 | 148.5683 | 203.2777 | 183.8772 | 148568.3054 | 203277.7099 | 6.4423e-06 | 5.7292 | 183877.1705
2 | 75 | CONCLUIDO | 7.17 | 13.95 | 10.14 | 12.17 | 0.18 | 50 | 151.13 | 49.1 | 1.5 | 48 | 25.54 | 18873.58 | 101.66 | 2116.74 | 77.02 | 30.45 | 23266.14 | 0.4 | 0.85 | 0.16 | 1.42 | 1 | 10 | 141.3279 | 193.3711 | 174.9161 | 141327.942 | 193371.1252 | 6.8578e-06 | 5.3819 | 174916.0564
3 | 75 | CONCLUIDO | 7.4952 | 13.34 | 9.84 | 14.76 | 0.2 | 40 | 151.48 | 49.1 | 1.75 | 38 | 25.64 | 18916.54 | 94.01 | 2116.38 | 67.04 | 30.45 | 18324.92 | 0.45 | 0.88 | 0.15 | 1.12 | 1 | 10 | 126.4493 | 173.0136 | 156.5014 | 126449.3389 | 173013.564 | 7.1689e-06 | 5.1466 | 156501.3923
4 | 75 | CONCLUIDO | 7.7469 | 12.91 | 9.62 | 17.5 | 0.23 | 33 | 151.83 | 49.1 | 2 | 26 | 25.73 | 18959.54 | 86.77 | 2116.31 | 59.8 | 30.45 | 14740.53 | 0.51 | 0.9 | 0.14 | 0.9 | 1 | 10 | 122.2684 | 167.293 | 151.3268 | 122268.4001 | 167293.0191 | 7.4096e-06 | 4.9807 | 151326.8082
5 | 75 | CONCLUIDO | 7.8295 | 12.77 | 9.58 | 19.16 | 0.26 | 30 | 152.18 | 49.1 | 2.25 | 4 | 25.83 | 19002.56 | 84.29 | 2116.2 | 57.53 | 30.45 | 13617.76 | 0.53 | 0.9 | 0.16 | 0.86 | 1 | 10 | 121.0206 | 165.5857 | 149.7825 | 121020.6135 | 165585.7424 | 7.4886e-06 | 4.9267 | 149782.4715
6 | 75 | CONCLUIDO | 7.8189 | 12.79 | 9.6 | 19.19 | 0.29 | 30 | 152.53 | 49.1 | 2.5 | 0 | 25.93 | 19045.63 | 84.48 | 2116.34 | 58.05 | 30.45 | 13881.13 | 0.52 | 0.9 | 0.16 | 0.88 | 1 | 10 | 121.16 | 165.7765 | 149.955 | 121160.0457 | 165776.5197 | 7.4785e-06 | 4.9344 | 149955.0413

## RESULTADOS_17
Unnamed: 0 | Volume de calda [L] | STATUS | Capacidade operacional [ha/h] | Tempo de missao [h] | Tempo util [h] | Tempo por voo [min] | Autonomia Projetada [h] | N° Voos | MTOW [kg] | Massa Estrutura [kg] | Combustível [kg] | Abastecimentos | Massa gerador | Potência gerador [W] | Combustível consumido [L] | Calda cons [L] | Distância percorrida [km] | Distância Pulverizando [km] | RTL ACUMULADO[m] | EOC [km/km] | EOC [h/h] | Tempo de manobra [h] | Tempo rtl_rtw [h] | V pulv [m/s] | V desloc [m/s] | Preço Total por ha Simples [R$/ha] | Preço Total por ha Presumido [R$/ha] | Preço Total por ha Real [R$/ha] | Preço Total Simples [R$] | Preço Total Presumido [R$] | Prod CAPEX [ha/h/R$] | Dias Trabalhados | Preço Total Real [R$]
0 | 95 | CONCLUIDO | 5.3374 | 18.74 | 12.06 | 6.4 | 0.1 | 113 | 185.69 | 53.44 | 1 | 111 | 36.26 | 23136.14 | 154.4 | 2116.55 | 139.86 | 30.45 | 54369.24 | 0.22 | 0.72 | 0.26 | 3.34 | 1 | 10 | 212.5591 | 290.8327 | 263.0761 | 212559.099 | 290832.7367 | 4.8032e-06 | 7.2299 | 263076.0685
1 | 95 | CONCLUIDO | 6.0414 | 16.55 | 11.07 | 8.2 | 0.12 | 81 | 186.07 | 53.44 | 1.25 | 79 | 36.39 | 23182.76 | 138.4 | 2116.14 | 107.6 | 30.45 | 38401.76 | 0.28 | 0.78 | 0.2 | 2.35 | 1 | 10 | 182.4377 | 249.6193 | 225.796 | 182437.7258 | 249619.3451 | 5.4367e-06 | 6.385 | 225796.0251
2 | 95 | CONCLUIDO | 6.5198 | 15.34 | 10.52 | 10.02 | 0.14 | 63 | 186.45 | 53.44 | 1.5 | 61 | 36.51 | 23229.42 | 128.44 | 2116.21 | 89.53 | 30.45 | 29454.1 | 0.34 | 0.82 | 0.18 | 1.8 | 1 | 10 | 161.7507 | 221.3144 | 200.1925 | 161750.6864 | 221314.4251 | 5.8673e-06 | 5.9182 | 200192.487
3 | 95 | CONCLUIDO | 6.8798 | 14.54 | 10.17 | 11.96 | 0.17 | 51 | 186.83 | 53.44 | 1.75 | 49 | 36.64 | 23276.13 | 120.92 | 2116.53 | 77.81 | 30.45 | 23652.59 | 0.39 | 0.85 | 0.16 | 1.45 | 1 | 10 | 155.0126 | 212.0951 | 191.8531 | 155012.6309 | 212095.1202 | 6.1912e-06 | 5.6096 | 191853.0596
4 | 95 | CONCLUIDO | 7.1841 | 13.92 | 9.89 | 14.13 | 0.19 | 42 | 187.21 | 53.44 | 2 | 40 | 36.77 | 23322.88 | 114.24 | 2116.23 | 68.62 | 30.45 | 19107.17 | 0.44 | 0.88 | 0.15 | 1.17 | 1 | 10 | 149.5904 | 204.6761 | 185.1421 | 149590.3517 | 204676.1186 | 6.4651e-06 | 5.3704 | 185142.1171
5 | 95 | CONCLUIDO | 7.3933 | 13.53 | 9.72 | 16.2 | 0.21 | 36 | 187.59 | 53.44 | 2.25 | 34 | 36.9 | 23369.68 | 108.73 | 2116.64 | 62.94 | 30.45 | 16294.71 | 0.48 | 0.89 | 0.14 | 0.99 | 1 | 10 | 135.7997 | 185.8072 | 168.074 | 135799.7487 | 185807.2072 | 6.6533e-06 | 5.2199 | 168074.0282
6 | 95 | CONCLUIDO | 7.5973 | 13.16 | 9.54 | 18.46 | 0.24 | 31 | 187.97 | 53.44 | 2.5 | 29 | 37.03 | 23416.52 | 103.12 | 2116.59 | 57.04 | 30.45 | 13367.91 | 0.53 | 0.91 | 0.13 | 0.82 | 1 | 10 | 132.3606 | 181.1016 | 163.8175 | 132360.5659 | 181101.5656 | 6.8369e-06 | 5.0772 | 163817.4864
7 | 95 | CONCLUIDO | 7.8244 | 12.78 | 9.34 | 21.56 | 0.26 | 26 | 188.35 | 53.44 | 2.75 | 22 | 37.16 | 23463.4 | 95.86 | 2116.15 | 51.13 | 30.45 | 10441.19 | 0.6 | 0.93 | 0.11 | 0.62 | 1 | 10 | 128.2592 | 175.4899 | 158.7414 | 128259.2017 | 175489.8981 | 7.0413e-06 | 4.9306 | 158741.3886
8 | 95 | CONCLUIDO | 7.7667 | 12.88 | 9.48 | 22.74 | 0.28 | 25 | 188.73 | 53.44 | 3 | 11 | 37.29 | 23510.33 | 95.7 | 2116.15 | 54.86 | 30.45 | 12309.65 | 0.55 | 0.91 | 0.14 | 0.76 | 1 | 10 | 128.7478 | 176.1584 | 159.3461 | 128747.7542 | 176158.3573 | 6.9894e-06 | 4.9691 | 159346.0509
9 | 95 | CONCLUIDO | 7.8254 | 12.78 | 9.42 | 23.54 | 0.3 | 24 | 189.11 | 53.44 | 3.25 | 1 | 37.42 | 23557.3 | 94.3 | 2116.39 | 52.44 | 30.45 | 11103.75 | 0.58 | 0.92 | 0.15 | 0.7 | 1 | 10 | 127.8924 | 174.9881 | 158.2874 | 127892.4221 | 174988.0541 | 7.0422e-06 | 4.9306 | 158287.4398
10 | 95 | CONCLUIDO | 7.8249 | 12.78 | 9.42 | 23.54 | 0.33 | 24 | 189.49 | 53.44 | 3.5 | 0 | 37.55 | 23604.32 | 94.47 | 2116.3 | 52.47 | 30.45 | 11120.33 | 0.58 | 0.92 | 0.15 | 0.7 | 1 | 10 | 127.9477 | 175.0637 | 158.3559 | 127947.741 | 175063.7439 | 7.0417e-06 | 4.9306 | 158355.9059

## RESULTADOS_9
Unnamed: 0 | Volume de calda [L] | STATUS | Capacidade operacional [ha/h] | Tempo de missao [h] | Tempo util [h] | Tempo por voo [min] | Autonomia Projetada [h] | N° Voos | MTOW [kg] | Massa Estrutura [kg] | Combustível [kg] | Abastecimentos | Massa gerador | Potência gerador [W] | Combustível consumido [L] | Calda cons [L] | Distância percorrida [km] | Distância Pulverizando [km] | RTL ACUMULADO[m] | EOC [km/km] | EOC [h/h] | Tempo de manobra [h] | Tempo rtl_rtw [h] | V pulv [m/s] | V desloc [m/s] | Preço Total por ha Simples [R$/ha] | Preço Total por ha Presumido [R$/ha] | Preço Total por ha Real [R$/ha] | Preço Total Simples [R$] | Preço Total Presumido [R$] | Prod CAPEX [ha/h/R$] | Dias Trabalhados | Preço Total Real [R$]
0 | 55 | CONCLUIDO | 7.0028 | 14.28 | 10.62 | 9.65 | 0.15 | 66 | 116.05 | 43.4 | 1 | 64 | 16.65 | 14546.17 | 90.3 | 2116.42 | 92.52 | 30.45 | 30936.91 | 0.33 | 0.82 | 0.19 | 1.9 | 1 | 10 | 134.0295 | 183.3851 | 165.8831 | 134029.5054 | 183385.0822 | 7.232e-06 | 5.5093 | 165883.0674
1 | 55 | CONCLUIDO | 7.5476 | 13.25 | 10.04 | 12.82 | 0.19 | 47 | 116.37 | 43.4 | 1.25 | 41 | 16.72 | 14585.96 | 79.09 | 2116.61 | 73.33 | 30.45 | 21435.54 | 0.42 | 0.86 | 0.16 | 1.32 | 1 | 10 | 116.8095 | 159.8239 | 144.5705 | 116809.4918 | 159823.8999 | 7.7947e-06 | 5.1119 | 144570.5312
2 | 55 | CONCLUIDO | 7.7353 | 12.93 | 9.89 | 14.83 | 0.23 | 40 | 116.69 | 43.4 | 1.5 | 6 | 16.79 | 14625.77 | 74.85 | 2116.8 | 67.03 | 30.45 | 18317.55 | 0.45 | 0.88 | 0.19 | 1.17 | 1 | 10 | 114.2077 | 156.264 | 141.3504 | 114207.7039 | 156264.0189 | 7.9885e-06 | 4.9884 | 141350.4003
3 | 55 | CONCLUIDO | 7.7325 | 12.93 | 9.89 | 14.84 | 0.26 | 40 | 117.01 | 43.4 | 1.75 | 0 | 16.86 | 14665.62 | 74.96 | 2116.34 | 67.1 | 30.45 | 18356.96 | 0.45 | 0.88 | 0.2 | 1.17 | 1 | 10 | 114.255 | 156.3287 | 141.4089 | 114254.98 | 156328.7043 | 7.9856e-06 | 4.9884 | 141408.9121

## resultados
Unnamed: 0 | Volume de calda [L] | STATUS | Capacidade operacional [ha/h] | Tempo de missao [h] | Tempo util [h] | Tempo por voo [min] | Autonomia Projetada [h] | N° Voos | MTOW [kg] | Massa Estrutura [kg] | Combustível [kg] | Abastecimentos | Massa gerador | Potência gerador [W] | Combustível consumido [L] | Calda cons [L] | Distância percorrida [km] | Distância Pulverizando [km] | RTL ACUMULADO[m] | EOC [km/km] | EOC [h/h] | Tempo de manobra [h] | Tempo rtl_rtw [h] | V pulv [m/s] | V desloc [m/s]
0 | 100 | CONCLUIDO | 5.1788 | 19.31 | 12.2 | 6.21 | 0.09 | 118 | 194.77 | 54.38 | 1 | 116 | 39.4 | 24256.19 | 161.92 | 2116.41 | 144.68 | 30.45 | 56757.1 | 0.21 | 0.71 | 0.27 | 3.48 | 1 | 10
1 | 100 | CONCLUIDO | 5.8837 | 17 | 11.17 | 7.89 | 0.11 | 85 | 195.16 | 54.38 | 1.25 | 83 | 39.53 | 24303.87 | 145.1 | 2116.17 | 110.64 | 30.45 | 39902.18 | 0.28 | 0.77 | 0.22 | 2.45 | 1 | 10
2 | 100 | CONCLUIDO | 6.3713 | 15.7 | 10.61 | 9.65 | 0.14 | 66 | 195.55 | 54.38 | 1.5 | 64 | 39.67 | 24351.61 | 134.93 | 2116.44 | 92.4 | 30.45 | 30876.12 | 0.33 | 0.82 | 0.18 | 1.89 | 1 | 10
3 | 100 | CONCLUIDO | 6.7208 | 14.88 | 10.26 | 11.4 | 0.16 | 54 | 195.93 | 54.38 | 1.75 | 52 | 39.81 | 24399.39 | 127.4 | 2116.15 | 80.94 | 30.45 | 25203.1 | 0.38 | 0.84 | 0.17 | 1.54 | 1 | 10
4 | 100 | CONCLUIDO | 7.0174 | 14.25 | 9.98 | 13.31 | 0.18 | 45 | 196.32 | 54.38 | 2 | 43 | 39.95 | 24447.22 | 121.01 | 2116.42 | 71.79 | 30.45 | 20672.77 | 0.42 | 0.87 | 0.15 | 1.26 | 1 | 10
5 | 100 | CONCLUIDO | 7.266 | 13.76 | 9.77 | 15.42 | 0.2 | 38 | 196.71 | 54.38 | 2.25 | 36 | 40.08 | 24495.09 | 115.11 | 2116.26 | 64.8 | 30.45 | 17215.49 | 0.47 | 0.89 | 0.14 | 1.05 | 1 | 10
6 | 100 | CONCLUIDO | 7.4531 | 13.42 | 9.62 | 17.49 | 0.23 | 33 | 197.1 | 54.38 | 2.5 | 31 | 40.22 | 24543.01 | 109.92 | 2116.43 | 59.69 | 30.45 | 14685.64 | 0.51 | 0.9 | 0.14 | 0.9 | 1 | 10
7 | 100 | CONCLUIDO | 7.6986 | 12.99 | 9.38 | 20.11 | 0.25 | 28 | 197.49 | 54.38 | 2.75 | 26 | 40.36 | 24590.98 | 103.39 | 2116.12 | 51.85 | 30.45 | 10788.33 | 0.59 | 0.92 | 0.13 | 0.66 | 1 | 10
8 | 100 | CONCLUIDO | 7.6145 | 13.13 | 9.61 | 22.17 | 0.27 | 26 | 197.88 | 54.38 | 3 | 24 | 40.5 | 24639 | 103.4 | 2116.26 | 60.53 | 30.45 | 15142.17 | 0.5 | 0.9 | 0.11 | 0.88 | 1 | 10
9 | 100 | CONCLUIDO | 7.8232 | 12.78 | 9.37 | 24.45 | 0.29 | 23 | 198.27 | 54.38 | 3.25 | 11 | 40.64 | 24687.06 | 96.84 | 2116.47 | 51.39 | 30.45 | 10584.06 | 0.59 | 0.92 | 0.13 | 0.65 | 1 | 10
10 | 100 | CONCLUIDO | 7.8132 | 12.8 | 9.39 | 24.49 | 0.31 | 23 | 198.66 | 54.38 | 3.5 | 0 | 40.78 | 24735.17 | 96.56 | 2116.22 | 51.4 | 30.45 | 10590.25 | 0.59 | 0.92 | 0.15 | 0.67 | 1 | 10
0 | 140 | CONCLUIDO | 3.8749 | 25.81 | 13.92 | 4.86 | 0.06 | 172 | 274.09 | 60.56 | 1 | 170 | 72.53 | 34038.11 | 235.26 | 2117.15 | 201.21 | 30.45 | 84748.53 | 0.15 | 0.62 | 0.36 | 5.2 | 1 | 10
1 | 140 | CONCLUIDO | 4.6642 | 21.44 | 12.27 | 6.14 | 0.08 | 120 | 274.57 | 60.56 | 1.25 | 118 | 72.76 | 34097.72 | 205.08 | 2116.95 | 146.84 | 30.45 | 57827.47 | 0.21 | 0.71 | 0.27 | 3.55 | 1 | 10
2 | 140 | CONCLUIDO | 5.2339 | 19.11 | 11.4 | 7.44 | 0.1 | 92 | 275.05 | 60.56 | 1.5 | 90 | 73 | 34157.42 | 188.46 | 2116.42 | 118.25 | 30.45 | 43670.05 | 0.26 | 0.76 | 0.23 | 2.68 | 1 | 10
3 | 140 | CONCLUIDO | 5.6777 | 17.61 | 10.85 | 8.8 | 0.11 | 74 | 275.54 | 60.56 | 1.75 | 72 | 73.23 | 34217.22 | 177.19 | 2116.22 | 100.15 | 30.45 | 34712.2 | 0.3 | 0.8 | 0.19 | 2.13 | 1 | 10
4 | 140 | CONCLUIDO | 6.0139 | 16.63 | 10.49 | 10.15 | 0.13 | 62 | 276.02 | 60.56 | 2 | 60 | 73.47 | 34277.1 | 169.55 | 2116.33 | 88.3 | 30.45 | 28847.25 | 0.34 | 0.83 | 0.18 | 1.77 | 1 | 10
5 | 140 | CONCLUIDO | 6.2547 | 15.99 | 10.27 | 11.41 | 0.14 | 54 | 276.51 | 60.56 | 2.25 | 52 | 73.71 | 34337.08 | 163.93 | 2116.61 | 81.12 | 30.45 | 25295.11 | 0.38 | 0.84 | 0.17 | 1.54 | 1 | 10
6 | 140 | CONCLUIDO | 6.4953 | 15.4 | 10.04 | 12.82 | 0.16 | 47 | 277 | 60.56 | 2.5 | 45 | 73.94 | 34397.15 | 158.47 | 2116.36 | 73.63 | 30.45 | 21585.01 | 0.41 | 0.86 | 0.16 | 1.32 | 1 | 10
7 | 140 | CONCLUIDO | 6.7124 | 14.9 | 9.86 | 14.42 | 0.18 | 41 | 277.48 | 60.56 | 2.75 | 39 | 74.18 | 34457.31 | 153.28 | 2116.32 | 67.45 | 30.45 | 18527.08 | 0.45 | 0.88 | 0.15 | 1.13 | 1 | 10
8 | 140 | CONCLUIDO | 6.8594 | 14.58 | 9.75 | 15.8 | 0.19 | 37 | 277.97 | 60.56 | 3 | 35 | 74.42 | 34517.57 | 150.01 | 2116.4 | 64.03 | 30.45 | 16834.82 | 0.48 | 0.89 | 0.14 | 1.02 | 1 | 10
9 | 140 | CONCLUIDO | 6.9818 | 14.32 | 9.65 | 17.02 | 0.21 | 34 | 278.46 | 60.56 | 3.25 | 32 | 74.66 | 34577.92 | 146.16 | 2116.45 | 60.78 | 30.45 | 15225.65 | 0.5 | 0.9 | 0.13 | 0.93 | 1 | 10
10 | 140 | CONCLUIDO | 7.1091 | 14.07 | 9.55 | 18.48 | 0.22 | 31 | 278.95 | 60.56 | 3.5 | 29 | 74.9 | 34638.36 | 142.69 | 2116.13 | 57.43 | 30.45 | 13562.69 | 0.53 | 0.91 | 0.13 | 0.83 | 1 | 10
11 | 140 | CONCLUIDO | 7.2929 | 13.71 | 9.35 | 20.03 | 0.24 | 28 | 279.44 | 60.56 | 3.75 | 26 | 75.14 | 34698.9 | 137.02 | 2116.17 | 50.7 | 30.45 | 10214.55 | 0.6 | 0.93 | 0.12 | 0.63 | 1 | 10
12 | 140 | CONCLUIDO | 7.2579 | 13.78 | 9.52 | 21.97 | 0.25 | 26 | 279.94 | 60.56 | 4 | 24 | 75.38 | 34759.54 | 138.1 | 2116.17 | 57.48 | 30.45 | 13616.19 | 0.53 | 0.91 | 0.11 | 0.8 | 1 | 10
13 | 140 | CONCLUIDO | 7.3722 | 13.56 | 9.41 | 23.52 | 0.27 | 24 | 280.43 | 60.56 | 4.25 | 22 | 75.62 | 34820.27 | 134.44 | 2116.2 | 53.24 | 30.45 | 11506.05 | 0.57 | 0.92 | 0.12 | 0.69 | 1 | 10
14 | 140 | CONCLUIDO | 7.4715 | 13.38 | 9.33 | 25.46 | 0.29 | 22 | 280.92 | 60.56 | 4.5 | 20 | 75.87 | 34881.09 | 131.06 | 2116.15 | 50.67 | 30.45 | 10228.06 | 0.6 | 0.93 | 0.12 | 0.61 | 1 | 10
15 | 140 | CONCLUIDO | 7.5177 | 13.3 | 9.3 | 26.58 | 0.3 | 21 | 281.41 | 60.56 | 4.75 | 19 | 76.11 | 34942.02 | 128.19 | 2116.22 | 49.65 | 30.45 | 9723.58 | 0.61 | 0.93 | 0.12 | 0.58 | 1 | 10
16 | 140 | CONCLUIDO | 7.6168 | 13.13 | 9.24 | 29.16 | 0.32 | 19 | 281.91 | 60.56 | 5 | 17 | 76.35 | 35003.04 | 125.01 | 2116.12 | 47.43 | 30.45 | 8624.23 | 0.64 | 0.94 | 0.11 | 0.52 | 1 | 10
17 | 140 | CONCLUIDO | 7.6721 | 13.03 | 9.19 | 30.64 | 0.33 | 18 | 282.4 | 60.56 | 5.25 | 16 | 76.6 | 35064.15 | 121.92 | 2116.14 | 46.03 | 30.45 | 7931.17 | 0.66 | 0.94 | 0.11 | 0.47 | 1 | 10
18 | 140 | CONCLUIDO | 7.7106 | 12.97 | 9.18 | 32.4 | 0.35 | 17 | 282.9 | 60.56 | 5.5 | 8 | 76.85 | 35125.37 | 119.19 | 2116.14 | 45.33 | 30.45 | 7586.09 | 0.67 | 0.94 | 0.12 | 0.46 | 1 | 10
19 | 140 | CONCLUIDO | 7.7023 | 12.98 | 9.19 | 32.45 | 0.36 | 17 | 283.4 | 60.56 | 5.75 | 4 | 77.09 | 35186.68 | 118.33 | 2116.18 | 45.58 | 30.45 | 7708.23 | 0.67 | 0.94 | 0.12 | 0.47 | 1 | 10
20 | 140 | CONCLUIDO | 7.7017 | 12.98 | 9.2 | 32.45 | 0.38 | 17 | 283.9 | 60.56 | 6 | 0 | 77.34 | 35248.1 | 118.39 | 2116.16 | 45.36 | 30.45 | 7598.24 | 0.67 | 0.94 | 0.13 | 0.47 | 1 | 10
0 | 40 | CONCLUIDO | 7.5454 | 13.25 | 10.29 | 11.44 | 0.2 | 54 | 89.87 | 37.55 | 1 | 3 | 11.32 | 11317.98 | 66.77 | 2116.5 | 79.67 | 30.45 | 24570.73 | 0.38 | 0.84 | 0.23 | 1.57 | 1 | 10
1 | 40 | CONCLUIDO | 7.5435 | 13.26 | 10.3 | 11.44 | 0.24 | 54 | 90.18 | 37.55 | 1.25 | 0 | 11.37 | 11355.7 | 67.01 | 2116.6 | 79.65 | 30.45 | 24562.43 | 0.38 | 0.84 | 0.24 | 1.57 | 1 | 10
0 | 125 | CONCLUIDO | 4.3368 | 23.06 | 13.22 | 5.29 | 0.07 | 150 | 242.64 | 58.47 | 1 | 148 | 58.17 | 30160.1 | 205.4 | 2117.2 | 177.87 | 30.45 | 73190.33 | 0.17 | 0.66 | 0.32 | 4.49 | 1 | 10
1 | 125 | CONCLUIDO | 5.1023 | 19.6 | 11.84 | 6.7 | 0.09 | 106 | 243.08 | 58.47 | 1.25 | 104 | 58.36 | 30214.33 | 181.45 | 2116.7 | 132.25 | 30.45 | 50598.5 | 0.23 | 0.73 | 0.25 | 3.11 | 1 | 10
2 | 125 | CONCLUIDO | 5.6443 | 17.72 | 11.09 | 8.11 | 0.11 | 82 | 243.52 | 58.47 | 1.5 | 80 | 58.55 | 30268.64 | 167.54 | 2116.83 | 108.06 | 30.45 | 38622.51 | 0.28 | 0.78 | 0.2 | 2.36 | 1 | 10
3 | 125 | CONCLUIDO | 6.0665 | 16.48 | 10.61 | 9.65 | 0.13 | 66 | 243.96 | 58.47 | 1.75 | 64 | 58.74 | 30323.01 | 158 | 2116.58 | 92.21 | 30.45 | 30780.99 | 0.33 | 0.82 | 0.19 | 1.89 | 1 | 10
4 | 125 | CONCLUIDO | 6.3646 | 15.71 | 10.31 | 11.05 | 0.15 | 56 | 244.41 | 58.47 | 2 | 54 | 58.93 | 30377.45 | 151.37 | 2116.39 | 82.47 | 30.45 | 25958.39 | 0.37 | 0.84 | 0.17 | 1.59 | 1 | 10
5 | 125 | CONCLUIDO | 6.6276 | 15.09 | 10.06 | 12.58 | 0.16 | 48 | 244.85 | 58.47 | 2.25 | 46 | 59.12 | 30431.96 | 145.37 | 2116.37 | 74.45 | 30.45 | 21992.36 | 0.41 | 0.86 | 0.16 | 1.34 | 1 | 10
6 | 125 | CONCLUIDO | 6.8371 | 14.63 | 9.89 | 14.12 | 0.18 | 42 | 245.29 | 58.47 | 2.5 | 40 | 59.32 | 30486.54 | 140.54 | 2116.27 | 68.52 | 30.45 | 19057.2 | 0.44 | 0.88 | 0.15 | 1.16 | 1 | 10
7 | 125 | CONCLUIDO | 7.0215 | 14.24 | 9.74 | 15.79 | 0.2 | 37 | 245.73 | 58.47 | 2.75 | 35 | 59.51 | 30541.19 | 136.26 | 2116.33 | 63.75 | 30.45 | 16693.88 | 0.48 | 0.89 | 0.14 | 1.02 | 1 | 10
8 | 125 | CONCLUIDO | 7.1777 | 13.93 | 9.62 | 17.48 | 0.22 | 33 | 246.18 | 58.47 | 3 | 31 | 59.7 | 30595.91 | 132 | 2116.35 | 59.78 | 30.45 | 14728.29 | 0.51 | 0.9 | 0.13 | 0.9 | 1 | 10
9 | 125 | CONCLUIDO | 7.3642 | 13.58 | 9.45 | 19.56 | 0.23 | 29 | 246.62 | 58.47 | 3.25 | 27 | 59.9 | 30650.7 | 126.95 | 2116.2 | 54.21 | 30.45 | 11962.69 | 0.56 | 0.92 | 0.13 | 0.73 | 1 | 10
10 | 125 | CONCLUIDO | 7.5083 | 13.32 | 9.33 | 21.54 | 0.25 | 26 | 247.07 | 58.47 | 3.5 | 24 | 60.09 | 30705.56 | 122.11 | 2116.16 | 50.76 | 30.45 | 10254.63 | 0.6 | 0.93 | 0.11 | 0.61 | 1 | 10
11 | 125 | CONCLUIDO | 7.4328 | 13.45 | 9.52 | 22.84 | 0.27 | 25 | 247.51 | 58.47 | 3.75 | 23 | 60.29 | 30760.49 | 123.47 | 2116.2 | 57.09 | 30.45 | 13425.09 | 0.53 | 0.91 | 0.12 | 0.8 | 1 | 10
12 | 125 | CONCLUIDO | 7.5618 | 13.22 | 9.38 | 24.47 | 0.29 | 23 | 247.96 | 58.47 | 4 | 21 | 60.48 | 30815.5 | 118.37 | 2116.05 | 52.21 | 30.45 | 10995.59 | 0.58 | 0.92 | 0.12 | 0.66 | 1 | 10
13 | 125 | CONCLUIDO | 7.661 | 13.05 | 9.3 | 26.58 | 0.3 | 21 | 248.4 | 58.47 | 4.25 | 19 | 60.68 | 30870.57 | 114.34 | 2116.12 | 49.79 | 30.45 | 9795.5 | 0.61 | 0.93 | 0.11 | 0.58 | 1 | 10
14 | 125 | CONCLUIDO | 7.7564 | 12.89 | 9.24 | 29.17 | 0.32 | 19 | 248.85 | 58.47 | 4.5 | 14 | 60.88 | 30925.72 | 111.25 | 2116.11 | 47.35 | 30.45 | 8583.13 | 0.64 | 0.94 | 0.11 | 0.52 | 1 | 10
15 | 125 | CONCLUIDO | 7.7421 | 12.92 | 9.26 | 29.25 | 0.34 | 19 | 249.3 | 58.47 | 4.75 | 2 | 61.07 | 30980.93 | 110 | 2116.27 | 47.63 | 30.45 | 8726.86 | 0.64 | 0.93 | 0.13 | 0.54 | 1 | 10
16 | 125 | CONCLUIDO | 7.7905 | 12.84 | 9.23 | 30.76 | 0.36 | 18 | 249.75 | 58.47 | 5 | 1 | 61.27 | 31036.22 | 109.43 | 2116.13 | 46.6 | 30.45 | 8216.5 | 0.65 | 0.94 | 0.13 | 0.51 | 1 | 10
17 | 125 | CONCLUIDO | 7.7897 | 12.84 | 9.23 | 30.77 | 0.37 | 18 | 250.2 | 58.47 | 5.25 | 0 | 61.47 | 31091.59 | 109.67 | 2116.13 | 46.58 | 30.45 | 8203.87 | 0.65 | 0.94 | 0.13 | 0.51 | 1 | 10
0 | 30 | CONCLUIDO | 7.2336 | 13.82 | 10.86 | 9.05 | 0.24 | 72 | 71.52 | 32.27 | 1 | 0 | 8.25 | 9054.6 | 61.81 | 2116.61 | 97.41 | 30.45 | 33349 | 0.31 | 0.8 | 0.29 | 2.14 | 1 | 10
0 | 15 | CONCLUIDO | 6.1595 | 16.24 | 12.96 | 5.48 | 0.43 | 142 | 39.78 | 19.54 | 1 | 0 | 4.24 | 5140 | 50.9 | 2117.07 | 162.66 | 30.45 | 65623.58 | 0.19 | 0.67 | 0.49 | 4.23 | 1 | 10
0 | 70 | CONCLUIDO | 6.3297 | 15.8 | 11.14 | 7.96 | 0.12 | 84 | 141.81 | 47.83 | 1 | 82 | 22.98 | 17723.39 | 114.65 | 2116.38 | 109.84 | 30.45 | 39502.85 | 0.28 | 0.78 | 0.21 | 2.42 | 1 | 10
1 | 70 | CONCLUIDO | 6.9174 | 14.46 | 10.47 | 10.29 | 0.16 | 61 | 142.15 | 47.83 | 1.25 | 59 | 23.07 | 17765.46 | 103.13 | 2116.22 | 87.63 | 30.45 | 28514.8 | 0.35 | 0.83 | 0.18 | 1.74 | 1 | 10
2 | 70 | CONCLUIDO | 7.3657 | 13.58 | 10.02 | 13.07 | 0.19 | 46 | 142.49 | 47.83 | 1.5 | 44 | 23.16 | 17807.56 | 94 | 2116.34 | 72.95 | 30.45 | 21251.51 | 0.42 | 0.86 | 0.15 | 1.3 | 1 | 10
3 | 70 | CONCLUIDO | 7.6654 | 13.05 | 9.75 | 15.81 | 0.22 | 37 | 142.83 | 47.83 | 1.75 | 32 | 23.25 | 17849.7 | 86.38 | 2116.29 | 64.04 | 30.45 | 16837.83 | 0.48 | 0.89 | 0.14 | 1.03 | 1 | 10
4 | 70 | CONCLUIDO | 7.8176 | 12.79 | 9.64 | 18.07 | 0.25 | 32 | 143.17 | 47.83 | 2 | 9 | 23.34 | 17891.86 | 82.1 | 2116.16 | 59.67 | 30.45 | 14681.31 | 0.51 | 0.9 | 0.16 | 0.92 | 1 | 10
5 | 70 | CONCLUIDO | 7.8103 | 12.8 | 9.65 | 18.1 | 0.28 | 32 | 143.51 | 47.83 | 2.25 | 0 | 23.44 | 17934.06 | 81.92 | 2116.15 | 59.6 | 30.45 | 14642.94 | 0.51 | 0.9 | 0.17 | 0.93 | 1 | 10
0 | 90 | CONCLUIDO | 5.5283 | 18.09 | 11.86 | 6.65 | 0.1 | 107 | 176.73 | 52.44 | 1 | 105 | 33.29 | 22031.19 | 146.27 | 2116.67 | 133.34 | 30.45 | 51137.74 | 0.23 | 0.73 | 0.25 | 3.14 | 1 | 10
1 | 90 | CONCLUIDO | 6.2082 | 16.11 | 10.95 | 8.53 | 0.13 | 77 | 177.1 | 52.44 | 1.25 | 75 | 33.41 | 22076.81 | 131.6 | 2116.67 | 103.23 | 30.45 | 36236.67 | 0.29 | 0.79 | 0.21 | 2.23 | 1 | 10
2 | 90 | CONCLUIDO | 6.6725 | 14.99 | 10.43 | 10.43 | 0.15 | 60 | 177.47 | 52.44 | 1.5 | 58 | 33.53 | 22122.46 | 122.12 | 2116.6 | 86.54 | 30.45 | 27975.2 | 0.35 | 0.83 | 0.18 | 1.71 | 1 | 10
3 | 90 | CONCLUIDO | 6.9941 | 14.3 | 10.13 | 12.41 | 0.17 | 49 | 177.84 | 52.44 | 1.75 | 47 | 33.65 | 22168.15 | 115.13 | 2116.16 | 76.85 | 30.45 | 23183.55 | 0.4 | 0.85 | 0.16 | 1.41 | 1 | 10
4 | 90 | CONCLUIDO | 7.3122 | 13.68 | 9.83 | 14.75 | 0.2 | 40 | 178.21 | 52.44 | 2 | 38 | 33.77 | 22213.89 | 107.79 | 2116.36 | 67.06 | 30.45 | 18336.67 | 0.45 | 0.88 | 0.14 | 1.11 | 1 | 10
5 | 90 | CONCLUIDO | 7.536 | 13.27 | 9.64 | 17.01 | 0.22 | 34 | 178.59 | 52.44 | 2.25 | 32 | 33.89 | 22259.66 | 101.7 | 2116.16 | 60.48 | 30.45 | 15073.2 | 0.5 | 0.9 | 0.14 | 0.92 | 1 | 10
6 | 90 | CONCLUIDO | 7.7688 | 12.87 | 9.42 | 19.49 | 0.25 | 29 | 178.96 | 52.44 | 2.5 | 25 | 34.02 | 22305.48 | 95.1 | 2116.05 | 53.08 | 30.45 | 11400.48 | 0.57 | 0.92 | 0.13 | 0.7 | 1 | 10
7 | 90 | CONCLUIDO | 7.7484 | 12.91 | 9.56 | 22.06 | 0.27 | 26 | 179.33 | 52.44 | 2.75 | 16 | 34.14 | 22351.34 | 93.66 | 2116.19 | 58.55 | 30.45 | 14150.9 | 0.52 | 0.91 | 0.12 | 0.84 | 1 | 10
8 | 90 | CONCLUIDO | 7.8546 | 12.73 | 9.42 | 22.61 | 0.3 | 25 | 179.7 | 52.44 | 3 | 0 | 34.26 | 22397.24 | 91.17 | 2116.17 | 52.53 | 30.45 | 11144.62 | 0.58 | 0.92 | 0.15 | 0.7 | 1 | 10
0 | 110 | CONCLUIDO | 4.8173 | 20.76 | 12.61 | 5.78 | 0.08 | 131 | 213.37 | 56.13 | 1 | 129 | 46.25 | 26550.29 | 178.95 | 2116.87 | 158.01 | 30.45 | 63355.95 | 0.19 | 0.69 | 0.29 | 3.89 | 1 | 10
1 | 110 | CONCLUIDO | 5.5642 | 17.97 | 11.43 | 7.38 | 0.1 | 93 | 213.78 | 56.13 | 1.25 | 91 | 46.4 | 26600.32 | 159.32 | 2116.67 | 119.21 | 30.45 | 44146.93 | 0.26 | 0.76 | 0.23 | 2.71 | 1 | 10
2 | 110 | CONCLUIDO | 6.0782 | 16.45 | 10.8 | 9 | 0.12 | 72 | 214.19 | 56.13 | 1.5 | 70 | 46.56 | 26650.41 | 147.83 | 2116.78 | 98.42 | 30.45 | 33853.84 | 0.31 | 0.8 | 0.2 | 2.08 | 1 | 10
3 | 110 | CONCLUIDO | 6.4483 | 15.51 | 10.4 | 10.58 | 0.14 | 59 | 214.59 | 56.13 | 1.75 | 57 | 46.72 | 26700.55 | 139.83 | 2116.25 | 85.58 | 30.45 | 27499.8 | 0.36 | 0.83 | 0.17 | 1.68 | 1 | 10
4 | 110 | CONCLUIDO | 6.772 | 14.77 | 10.09 | 12.35 | 0.17 | 49 | 215 | 56.13 | 2 | 47 | 46.87 | 26750.75 | 132.72 | 2116.3 | 75.08 | 30.45 | 22300.56 | 0.41 | 0.86 | 0.16 | 1.36 | 1 | 10
5 | 110 | CONCLUIDO | 7.0048 | 14.28 | 9.89 | 14.13 | 0.19 | 42 | 215.41 | 56.13 | 2.25 | 40 | 47.03 | 26801 | 127.5 | 2116.32 | 68.68 | 30.45 | 19137.49 | 0.44 | 0.88 | 0.15 | 1.17 | 1 | 10
6 | 110 | CONCLUIDO | 7.1835 | 13.92 | 9.75 | 15.8 | 0.21 | 37 | 215.82 | 56.13 | 2.5 | 35 | 47.19 | 26851.31 | 122.78 | 2116.25 | 63.93 | 30.45 | 16784.04 | 0.48 | 0.89 | 0.14 | 1.02 | 1 | 10
7 | 110 | CONCLUIDO | 7.3822 | 13.55 | 9.58 | 17.97 | 0.23 | 32 | 216.22 | 56.13 | 2.75 | 30 | 47.35 | 26901.66 | 117.71 | 2116.05 | 58.58 | 30.45 | 14132.93 | 0.52 | 0.9 | 0.13 | 0.86 | 1 | 10
8 | 110 | CONCLUIDO | 7.5986 | 13.16 | 9.37 | 20.07 | 0.25 | 28 | 216.63 | 56.13 | 3 | 26 | 47.51 | 26952.08 | 111.65 | 2116.25 | 51.29 | 30.45 | 10512.29 | 0.59 | 0.92 | 0.12 | 0.64 | 1 | 10
9 | 110 | CONCLUIDO | 7.5227 | 13.29 | 9.58 | 22.11 | 0.27 | 26 | 217.04 | 56.13 | 3.25 | 24 | 47.66 | 27002.55 | 112.04 | 2116.18 | 59.86 | 30.45 | 14803.38 | 0.51 | 0.9 | 0.11 | 0.86 | 1 | 10
10 | 110 | CONCLUIDO | 7.7192 | 12.95 | 9.37 | 24.45 | 0.29 | 23 | 217.45 | 56.13 | 3.5 | 20 | 47.82 | 27053.07 | 105.78 | 2116.25 | 51.86 | 30.45 | 10817.85 | 0.59 | 0.92 | 0.12 | 0.65 | 1 | 10
11 | 110 | CONCLUIDO | 7.8083 | 12.81 | 9.31 | 26.59 | 0.31 | 21 | 217.86 | 56.13 | 3.75 | 11 | 47.98 | 27103.65 | 102.05 | 2116.42 | 49.44 | 30.45 | 9618.94 | 0.62 | 0.93 | 0.12 | 0.59 | 1 | 10
12 | 110 | CONCLUIDO | 7.7961 | 12.83 | 9.33 | 26.65 | 0.33 | 21 | 218.27 | 56.13 | 4 | 1 | 48.15 | 27154.29 | 101.95 | 2116.26 | 49.63 | 30.45 | 9713.81 | 0.61 | 0.93 | 0.14 | 0.61 | 1 | 10
13 | 110 | CONCLUIDO | 7.7946 | 12.83 | 9.33 | 26.66 | 0.35 | 21 | 218.68 | 56.13 | 4.25 | 0 | 48.31 | 27204.98 | 102.05 | 2116.26 | 49.71 | 30.45 | 9753.64 | 0.61 | 0.93 | 0.14 | 0.61 | 1 | 10
0 | 150 | CONCLUIDO | 3.5731 | 27.99 | 14.49 | 4.6 | 0.06 | 189 | 296.65 | 61.82 | 1 | 187 | 83.83 | 36821.52 | 258.26 | 2117.38 | 219.67 | 30.45 | 93892.98 | 0.14 | 0.6 | 0.38 | 5.76 | 1 | 10
1 | 150 | CONCLUIDO | 4.386 | 22.8 | 12.58 | 5.81 | 0.07 | 130 | 297.17 | 61.82 | 1.25 | 128 | 84.1 | 36885.7 | 222.06 | 2116.46 | 157.23 | 30.45 | 62968.42 | 0.19 | 0.69 | 0.28 | 3.86 | 1 | 10
2 | 150 | CONCLUIDO | 4.9701 | 20.12 | 11.62 | 7.04 | 0.09 | 99 | 297.7 | 61.82 | 1.5 | 97 | 84.37 | 36949.99 | 203.26 | 2116.33 | 125.43 | 30.45 | 47224.49 | 0.24 | 0.74 | 0.24 | 2.9 | 1 | 10
3 | 150 | CONCLUIDO | 5.4061 | 18.5 | 11.06 | 8.29 | 0.1 | 80 | 298.22 | 61.82 | 1.75 | 78 | 84.65 | 37014.39 | 191.49 | 2116.26 | 107.01 | 30.45 | 38110.52 | 0.28 | 0.78 | 0.21 | 2.33 | 1 | 10
4 | 150 | CONCLUIDO | 5.7591 | 17.36 | 10.64 | 9.53 | 0.12 | 67 | 298.74 | 61.82 | 2 | 65 | 84.92 | 37078.91 | 182.62 | 2116.54 | 93.39 | 30.45 | 31362.56 | 0.33 | 0.81 | 0.19 | 1.92 | 1 | 10
5 | 150 | CONCLUIDO | 6.0283 | 16.59 | 10.37 | 10.73 | 0.13 | 58 | 299.26 | 61.82 | 2.25 | 56 | 85.19 | 37143.54 | 176.18 | 2116.2 | 84.51 | 30.45 | 26969.05 | 0.36 | 0.84 | 0.17 | 1.65 | 1 | 10
6 | 150 | CONCLUIDO | 6.2978 | 15.88 | 10.1 | 12.12 | 0.15 | 50 | 299.79 | 61.82 | 2.5 | 48 | 85.47 | 37208.42 | 169.88 | 2116.29 | 75.73 | 30.45 | 22620.3 | 0.4 | 0.86 | 0.16 | 1.38 | 1 | 10
7 | 150 | CONCLUIDO | 6.4601 | 15.48 | 9.98 | 13.31 | 0.16 | 45 | 300.32 | 61.82 | 2.75 | 43 | 85.74 | 37273.29 | 166.19 | 2116.33 | 71.72 | 30.45 | 20640.23 | 0.42 | 0.87 | 0.15 | 1.26 | 1 | 10
8 | 150 | CONCLUIDO | 6.6451 | 15.05 | 9.83 | 14.74 | 0.18 | 40 | 300.84 | 61.82 | 3 | 38 | 86.02 | 37338.27 | 161.62 | 2116.56 | 66.73 | 30.45 | 18170.71 | 0.46 | 0.88 | 0.14 | 1.11 | 1 | 10
9 | 150 | CONCLUIDO | 6.7987 | 14.71 | 9.71 | 16.19 | 0.19 | 36 | 301.37 | 61.82 | 3.25 | 34 | 86.3 | 37403.38 | 157.96 | 2116.29 | 62.88 | 30.45 | 16266.19 | 0.48 | 0.89 | 0.14 | 0.99 | 1 | 10
10 | 150 | CONCLUIDO | 6.9196 | 14.45 | 9.62 | 17.49 | 0.21 | 33 | 301.9 | 61.82 | 3.5 | 31 | 86.58 | 37468.6 | 154.71 | 2116.2 | 59.91 | 30.45 | 14792.65 | 0.51 | 0.9 | 0.13 | 0.9 | 1 | 10
11 | 150 | CONCLUIDO | 7.0543 | 14.18 | 9.51 | 19.02 | 0.22 | 30 | 302.43 | 61.82 | 3.75 | 28 | 86.86 | 37533.94 | 151.18 | 2116.27 | 56.28 | 30.45 | 12993.69 | 0.54 | 0.91 | 0.13 | 0.79 | 1 | 10
12 | 150 | CONCLUIDO | 7.1935 | 13.9 | 9.35 | 20.03 | 0.24 | 28 | 302.96 | 61.82 | 4 | 26 | 87.14 | 37599.4 | 146.22 | 2116.31 | 50.7 | 30.45 | 10215.33 | 0.6 | 0.93 | 0.12 | 0.63 | 1 | 10
13 | 150 | CONCLUIDO | 7.1832 | 13.92 | 9.48 | 21.88 | 0.25 | 26 | 303.49 | 61.82 | 4.25 | 24 | 87.42 | 37664.98 | 146.97 | 2116.17 | 56.06 | 30.45 | 12905.88 | 0.54 | 0.91 | 0.11 | 0.76 | 1 | 10
14 | 150 | CONCLUIDO | 7.2175 | 13.86 | 9.47 | 22.73 | 0.26 | 25 | 304.03 | 61.82 | 4.5 | 23 | 87.7 | 37730.68 | 145.21 | 2116.05 | 55.16 | 30.45 | 12459.7 | 0.55 | 0.91 | 0.12 | 0.75 | 1 | 10
15 | 150 | CONCLUIDO | 7.3209 | 13.66 | 9.38 | 24.48 | 0.28 | 23 | 304.56 | 61.82 | 4.75 | 21 | 87.99 | 37796.51 | 141.76 | 2116.31 | 52.33 | 30.45 | 11054.13 | 0.58 | 0.92 | 0.12 | 0.66 | 1 | 10
16 | 150 | CONCLUIDO | 7.4296 | 13.46 | 9.3 | 26.56 | 0.29 | 21 | 305.09 | 61.82 | 5 | 19 | 88.27 | 37862.45 | 138.25 | 2116.18 | 49.36 | 30.45 | 9582.45 | 0.62 | 0.93 | 0.11 | 0.57 | 1 | 10
17 | 150 | CONCLUIDO | 7.4701 | 13.39 | 9.28 | 27.83 | 0.31 | 20 | 305.63 | 61.82 | 5.25 | 18 | 88.56 | 37928.52 | 135.94 | 2116.1 | 48.96 | 30.45 | 9384.46 | 0.62 | 0.93 | 0.11 | 0.56 | 1 | 10
18 | 150 | CONCLUIDO | 7.5232 | 13.29 | 9.24 | 29.18 | 0.32 | 19 | 306.17 | 61.82 | 5.5 | 17 | 88.84 | 37994.72 | 133.22 | 2116.05 | 47.54 | 30.45 | 8678.8 | 0.64 | 0.94 | 0.11 | 0.52 | 1 | 10
19 | 150 | CONCLUIDO | 7.5767 | 13.2 | 9.2 | 30.67 | 0.33 | 18 | 306.7 | 61.82 | 5.75 | 16 | 89.13 | 38061.04 | 130.14 | 2116.1 | 46.3 | 30.45 | 8064.59 | 0.66 | 0.94 | 0.11 | 0.48 | 1 | 10
20 | 150 | CONCLUIDO | 7.6224 | 13.12 | 9.18 | 32.39 | 0.35 | 17 | 307.24 | 61.82 | 6 | 14 | 89.42 | 38127.48 | 127.45 | 2116.05 | 45.51 | 30.45 | 7673.4 | 0.67 | 0.94 | 0.11 | 0.46 | 1 | 10
21 | 150 | CONCLUIDO | 7.662 | 13.05 | 9.17 | 34.37 | 0.36 | 16 | 307.78 | 61.82 | 6.25 | 5 | 89.71 | 38194.05 | 125.69 | 2116.05 | 44.75 | 30.45 | 7297.7 | 0.68 | 0.94 | 0.12 | 0.45 | 1 | 10
22 | 150 | CONCLUIDO | 7.6602 | 13.05 | 9.17 | 34.38 | 0.38 | 16 | 308.32 | 61.82 | 6.5 | 2 | 90 | 38260.74 | 124.88 | 2116.15 | 44.69 | 30.45 | 7272.15 | 0.68 | 0.94 | 0.12 | 0.45 | 1 | 10
23 | 150 | CONCLUIDO | 7.6573 | 13.06 | 9.17 | 34.4 | 0.39 | 16 | 308.86 | 61.82 | 6.75 | 1 | 90.29 | 38327.57 | 124.88 | 2116.05 | 44.9 | 30.45 | 7376.17 | 0.68 | 0.94 | 0.12 | 0.45 | 1 | 10
24 | 150 | CONCLUIDO | 7.6566 | 13.06 | 9.17 | 34.4 | 0.4 | 16 | 309.41 | 61.82 | 7 | 0 | 90.59 | 38394.52 | 125.09 | 2116.05 | 44.91 | 30.45 | 7377.95 | 0.68 | 0.94 | 0.12 | 0.45 | 1 | 10
0 | 10 | CONCLUIDO | 5.2428 | 19.07 | 15.07 | 4.27 | 0.64 | 212 | 26.11 | 12.1 | 1 | 0 | 3.01 | 3454.41 | 43.76 | 2117.72 | 228.29 | 30.45 | 98088.83 | 0.13 | 0.57 | 0.7 | 6.34 | 1 | 10
0 | 45 | CONCLUIDO | 7.4723 | 13.38 | 10.28 | 11.43 | 0.18 | 54 | 98.71 | 39.72 | 1 | 39 | 12.99 | 12407.75 | 72.39 | 2116.44 | 81.12 | 30.45 | 25294.45 | 0.38 | 0.84 | 0.18 | 1.56 | 1 | 10
1 | 45 | CONCLUIDO | 7.6305 | 13.11 | 10.13 | 12.66 | 0.22 | 48 | 99.02 | 39.72 | 1.25 | 0 | 13.05 | 12446.14 | 69.35 | 2116.38 | 74.63 | 30.45 | 22077.83 | 0.41 | 0.85 | 0.22 | 1.41 | 1 | 10
0 | 105 | CONCLUIDO | 5.0019 | 19.99 | 12.4 | 6 | 0.09 | 124 | 204 | 55.27 | 1 | 122 | 42.72 | 25393.6 | 170.15 | 2117.33 | 150.84 | 30.45 | 59806.62 | 0.2 | 0.7 | 0.28 | 3.67 | 1 | 10
1 | 105 | CONCLUIDO | 5.7209 | 17.48 | 11.31 | 7.62 | 0.11 | 89 | 204.39 | 55.27 | 1.25 | 87 | 42.87 | 25442.42 | 152.29 | 2116.28 | 115.2 | 30.45 | 42159.08 | 0.26 | 0.77 | 0.22 | 2.58 | 1 | 10
2 | 105 | CONCLUIDO | 6.2268 | 16.06 | 10.7 | 9.3 | 0.13 | 69 | 204.79 | 55.27 | 1.5 | 67 | 43.02 | 25491.3 | 141.26 | 2116.45 | 95.18 | 30.45 | 32248.98 | 0.32 | 0.81 | 0.19 | 1.97 | 1 | 10
3 | 105 | CONCLUIDO | 6.6042 | 15.14 | 10.31 | 11.04 | 0.15 | 56 | 205.18 | 55.27 | 1.75 | 54 | 43.16 | 25540.22 | 133.27 | 2116.37 | 82.3 | 30.45 | 25877.01 | 0.37 | 0.84 | 0.17 | 1.58 | 1 | 10
4 | 105 | CONCLUIDO | 6.8897 | 14.51 | 10.04 | 12.82 | 0.17 | 47 | 205.58 | 55.27 | 2 | 45 | 43.31 | 25589.2 | 127.04 | 2116.57 | 73.64 | 30.45 | 21588.69 | 0.41 | 0.86 | 0.16 | 1.32 | 1 | 10
5 | 105 | CONCLUIDO | 7.1332 | 14.02 | 9.83 | 14.75 | 0.19 | 40 | 205.98 | 55.27 | 2.25 | 38 | 43.46 | 25638.22 | 121.22 | 2116.16 | 66.95 | 30.45 | 18277.68 | 0.45 | 0.88 | 0.14 | 1.11 | 1 | 10
6 | 105 | CONCLUIDO | 7.3209 | 13.66 | 9.68 | 16.59 | 0.22 | 35 | 206.38 | 55.27 | 2.5 | 33 | 43.6 | 25687.3 | 116.35 | 2116.29 | 61.56 | 30.45 | 15611.67 | 0.49 | 0.89 | 0.14 | 0.95 | 1 | 10
7 | 105 | CONCLUIDO | 7.5273 | 13.28 | 9.5 | 19.01 | 0.24 | 30 | 206.78 | 55.27 | 2.75 | 28 | 43.75 | 25736.42 | 111.04 | 2116.15 | 56.03 | 30.45 | 12867.87 | 0.54 | 0.91 | 0.13 | 0.78 | 1 | 10
8 | 105 | CONCLUIDO | 7.718 | 12.96 | 9.34 | 21.55 | 0.26 | 26 | 207.17 | 55.27 | 3 | 24 | 43.9 | 25785.6 | 104.63 | 2116.35 | 50.95 | 30.45 | 10349.83 | 0.6 | 0.93 | 0.11 | 0.62 | 1 | 10
9 | 105 | CONCLUIDO | 7.7202 | 12.95 | 9.41 | 23.54 | 0.28 | 24 | 207.57 | 55.27 | 3.25 | 19 | 44.05 | 25834.83 | 103.44 | 2116.15 | 53.22 | 30.45 | 11494.52 | 0.57 | 0.92 | 0.12 | 0.69 | 1 | 10
10 | 105 | CONCLUIDO | 7.8142 | 12.8 | 9.34 | 25.47 | 0.3 | 22 | 207.97 | 55.27 | 3.5 | 9 | 44.2 | 25884.1 | 99.66 | 2116.2 | 50.41 | 30.45 | 10097.86 | 0.6 | 0.93 | 0.13 | 0.62 | 1 | 10
11 | 105 | CONCLUIDO | 7.7973 | 12.82 | 9.37 | 25.55 | 0.32 | 22 | 208.37 | 55.27 | 3.75 | 0 | 44.35 | 25933.43 | 99.4 | 2116.45 | 50.84 | 30.45 | 10317.4 | 0.6 | 0.92 | 0.14 | 0.65 | 1 | 10
0 | 60 | CONCLUIDO | 6.7706 | 14.77 | 10.8 | 9 | 0.14 | 72 | 124.63 | 45 | 1 | 70 | 18.64 | 15605.44 | 98.68 | 2116.58 | 98.43 | 30.45 | 33857.92 | 0.31 | 0.8 | 0.19 | 2.08 | 1 | 10
1 | 60 | CONCLUIDO | 7.3108 | 13.68 | 10.22 | 11.79 | 0.18 | 52 | 124.96 | 45 | 1.25 | 50 | 18.71 | 15645.96 | 87.87 | 2116.76 | 79.37 | 30.45 | 24432.42 | 0.38 | 0.85 | 0.16 | 1.49 | 1 | 10
2 | 60 | CONCLUIDO | 7.683 | 13.02 | 9.86 | 14.79 | 0.21 | 40 | 125.29 | 45 | 1.5 | 27 | 18.79 | 15686.51 | 79.2 | 2116.33 | 67.35 | 30.45 | 18479.9 | 0.45 | 0.88 | 0.16 | 1.14 | 1 | 10
3 | 60 | CONCLUIDO | 7.764 | 12.88 | 9.8 | 15.9 | 0.25 | 37 | 125.62 | 45 | 1.75 | 1 | 18.87 | 15727.09 | 77.17 | 2116.14 | 64.49 | 30.45 | 17064.69 | 0.47 | 0.88 | 0.18 | 1.08 | 1 | 10
4 | 60 | CONCLUIDO | 7.7623 | 12.88 | 9.8 | 15.9 | 0.28 | 37 | 125.95 | 45 | 2 | 0 | 18.95 | 15767.7 | 77.33 | 2116.14 | 64.52 | 30.45 | 17078.06 | 0.47 | 0.88 | 0.18 | 1.08 | 1 | 10
0 | 135 | CONCLUIDO | 4.0307 | 24.81 | 13.67 | 5 | 0.07 | 164 | 263.32 | 59.89 | 1 | 162 | 67.43 | 32710.1 | 224.66 | 2117.31 | 192.57 | 30.45 | 80470.29 | 0.16 | 0.63 | 0.34 | 4.94 | 1 | 10
1 | 135 | CONCLUIDO | 4.8103 | 20.79 | 12.12 | 6.32 | 0.08 | 115 | 263.79 | 59.89 | 1.25 | 113 | 67.65 | 32767.75 | 196.93 | 2116.98 | 141.82 | 30.45 | 55339.98 | 0.21 | 0.71 | 0.26 | 3.4 | 1 | 10
2 | 135 | CONCLUIDO | 5.3829 | 18.58 | 11.28 | 7.69 | 0.1 | 88 | 264.25 | 59.89 | 1.5 | 86 | 67.87 | 32825.49 | 181.01 | 2116.42 | 114.14 | 30.45 | 41636.69 | 0.27 | 0.77 | 0.22 | 2.55 | 1 | 10
3 | 135 | CONCLUIDO | 5.7854 | 17.28 | 10.79 | 8.99 | 0.12 | 72 | 264.72 | 59.89 | 1.75 | 70 | 68.09 | 32883.31 | 171.18 | 2116.57 | 98.09 | 30.45 | 33689.99 | 0.31 | 0.8 | 0.2 | 2.07 | 1 | 10
4 | 135 | CONCLUIDO | 6.1303 | 16.31 | 10.43 | 10.43 | 0.13 | 60 | 265.19 | 59.89 | 2 | 58 | 68.31 | 32941.21 | 163.3 | 2116.42 | 86.27 | 30.45 | 27838.55 | 0.35 | 0.83 | 0.18 | 1.7 | 1 | 10
5 | 135 | CONCLUIDO | 6.3781 | 15.68 | 10.2 | 11.77 | 0.15 | 52 | 265.66 | 59.89 | 2.25 | 50 | 68.53 | 32999.19 | 157.63 | 2116.53 | 78.78 | 30.45 | 24132.85 | 0.39 | 0.85 | 0.16 | 1.47 | 1 | 10
6 | 135 | CONCLUIDO | 6.6162 | 15.11 | 9.99 | 13.32 | 0.17 | 45 | 266.13 | 59.89 | 2.5 | 43 | 68.75 | 33057.26 | 152.39 | 2116.3 | 71.86 | 30.45 | 20708.46 | 0.42 | 0.87 | 0.15 | 1.26 | 1 | 10
7 | 135 | CONCLUIDO | 6.7986 | 14.71 | 9.83 | 14.75 | 0.18 | 40 | 266.6 | 59.89 | 2.75 | 38 | 68.97 | 33115.41 | 147.94 | 2116.26 | 66.94 | 30.45 | 18273.77 | 0.45 | 0.88 | 0.14 | 1.11 | 1 | 10
8 | 135 | CONCLUIDO | 6.9505 | 14.39 | 9.71 | 16.19 | 0.2 | 36 | 267.08 | 59.89 | 3 | 34 | 69.19 | 33173.65 | 144.18 | 2116.56 | 62.94 | 30.45 | 16292.86 | 0.48 | 0.89 | 0.14 | 0.99 | 1 | 10
9 | 135 | CONCLUIDO | 7.1134 | 14.06 | 9.59 | 17.98 | 0.22 | 32 | 267.55 | 59.89 | 3.25 | 30 | 69.41 | 33231.97 | 140.02 | 2116.66 | 58.72 | 30.45 | 14204.57 | 0.52 | 0.9 | 0.13 | 0.86 | 1 | 10
10 | 135 | CONCLUIDO | 7.2588 | 13.78 | 9.46 | 19.57 | 0.23 | 29 | 268.02 | 59.89 | 3.5 | 27 | 69.64 | 33290.38 | 135.59 | 2116.28 | 54.31 | 30.45 | 12015.48 | 0.56 | 0.92 | 0.13 | 0.74 | 1 | 10
11 | 135 | CONCLUIDO | 7.3621 | 13.58 | 9.37 | 20.81 | 0.25 | 27 | 268.5 | 59.89 | 3.75 | 25 | 69.86 | 33348.87 | 131.5 | 2116.2 | 51.77 | 30.45 | 10752.53 | 0.59 | 0.92 | 0.11 | 0.64 | 1 | 10
12 | 135 | CONCLUIDO | 7.3585 | 13.59 | 9.47 | 22.73 | 0.26 | 25 | 268.97 | 59.89 | 4 | 23 | 70.09 | 33407.45 | 131.95 | 2116.08 | 55.54 | 30.45 | 12648.71 | 0.55 | 0.91 | 0.12 | 0.75 | 1 | 10
13 | 135 | CONCLUIDO | 7.47 | 13.39 | 9.37 | 24.45 | 0.28 | 23 | 269.45 | 59.89 | 4.25 | 21 | 70.31 | 33466.11 | 128.14 | 2116.14 | 51.96 | 30.45 | 10869.24 | 0.59 | 0.92 | 0.12 | 0.65 | 1 | 10
14 | 135 | CONCLUIDO | 7.5694 | 13.21 | 9.3 | 26.56 | 0.3 | 21 | 269.92 | 59.89 | 4.5 | 19 | 70.54 | 33524.86 | 124.22 | 2116.05 | 49.49 | 30.45 | 9646.95 | 0.62 | 0.93 | 0.11 | 0.58 | 1 | 10
15 | 135 | CONCLUIDO | 7.6128 | 13.14 | 9.27 | 27.82 | 0.31 | 20 | 270.4 | 59.89 | 4.75 | 18 | 70.76 | 33583.7 | 121.42 | 2116.21 | 48.58 | 30.45 | 9193.56 | 0.63 | 0.93 | 0.11 | 0.55 | 1 | 10
16 | 135 | CONCLUIDO | 7.7056 | 12.98 | 9.21 | 30.71 | 0.33 | 18 | 270.88 | 59.89 | 5 | 14 | 70.99 | 33642.62 | 118 | 2116.2 | 46.63 | 30.45 | 8228.01 | 0.65 | 0.94 | 0.11 | 0.49 | 1 | 10
17 | 135 | CONCLUIDO | 7.7478 | 12.91 | 9.19 | 32.45 | 0.34 | 17 | 271.36 | 59.89 | 5.25 | 6 | 71.22 | 33701.64 | 115.57 | 2116.2 | 45.6 | 30.45 | 7721.31 | 0.67 | 0.94 | 0.12 | 0.47 | 1 | 10
18 | 135 | CONCLUIDO | 7.7516 | 12.9 | 9.19 | 32.43 | 0.36 | 17 | 271.84 | 59.89 | 5.5 | 1 | 71.45 | 33760.74 | 115.22 | 2116.26 | 45.19 | 30.45 | 7516.49 | 0.67 | 0.94 | 0.13 | 0.47 | 1 | 10
19 | 135 | CONCLUIDO | 7.7493 | 12.9 | 9.19 | 32.44 | 0.38 | 17 | 272.32 | 59.89 | 5.75 | 0 | 71.68 | 33820.05 | 115.35 | 2116.16 | 45.26 | 30.45 | 7549.96 | 0.67 | 0.94 | 0.13 | 0.47 | 1 | 10
0 | 80 | CONCLUIDO | 5.9242 | 16.88 | 11.49 | 7.26 | 0.11 | 95 | 159.12 | 50.28 | 1 | 93 | 27.84 | 19859.16 | 130.35 | 2116.8 | 121.14 | 30.45 | 45099.98 | 0.25 | 0.75 | 0.23 | 2.77 | 1 | 10
1 | 80 | CONCLUIDO | 6.5551 | 15.26 | 10.71 | 9.31 | 0.14 | 69 | 159.48 | 50.28 | 1.25 | 67 | 27.95 | 19902.91 | 117.62 | 2116.68 | 95.62 | 30.45 | 32469.13 | 0.32 | 0.81 | 0.19 | 1.98 | 1 | 10
2 | 80 | CONCLUIDO | 7.0215 | 14.24 | 10.21 | 11.56 | 0.17 | 53 | 159.83 | 50.28 | 1.5 | 51 | 28.05 | 19946.71 | 108.09 | 2116.33 | 79.02 | 30.45 | 24250.54 | 0.39 | 0.85 | 0.17 | 1.49 | 1 | 10
3 | 80 | CONCLUIDO | 7.3338 | 13.64 | 9.93 | 13.85 | 0.19 | 43 | 160.19 | 50.28 | 1.75 | 41 | 28.16 | 19990.53 | 101.29 | 2116.6 | 69.72 | 30.45 | 19651.92 | 0.44 | 0.87 | 0.15 | 1.2 | 1 | 10
4 | 80 | CONCLUIDO | 7.6152 | 13.13 | 9.68 | 16.59 | 0.22 | 35 | 160.54 | 50.28 | 2 | 33 | 28.26 | 20034.4 | 93.75 | 2116.19 | 61.72 | 30.45 | 15688.14 | 0.49 | 0.89 | 0.14 | 0.96 | 1 | 10
5 | 80 | CONCLUIDO | 7.8062 | 12.81 | 9.52 | 19.04 | 0.25 | 30 | 160.9 | 50.28 | 2.25 | 21 | 28.37 | 20078.3 | 88.11 | 2116.23 | 56.21 | 30.45 | 12959.43 | 0.54 | 0.91 | 0.14 | 0.8 | 1 | 10
6 | 80 | CONCLUIDO | 7.8459 | 12.75 | 9.52 | 20.4 | 0.27 | 28 | 161.26 | 50.28 | 2.5 | 2 | 28.48 | 20122.23 | 86.67 | 2116.3 | 55.41 | 30.45 | 12571.01 | 0.55 | 0.91 | 0.16 | 0.8 | 1 | 10
7 | 80 | CONCLUIDO | 7.8515 | 12.74 | 9.51 | 20.38 | 0.3 | 28 | 161.61 | 50.28 | 2.75 | 0 | 28.58 | 20166.2 | 86.73 | 2116.33 | 54.95 | 30.45 | 12342.14 | 0.55 | 0.91 | 0.17 | 0.79 | 1 | 10
0 | 115 | CONCLUIDO | 4.6554 | 21.48 | 12.81 | 5.61 | 0.08 | 137 | 222.93 | 56.94 | 1 | 135 | 49.99 | 27728.69 | 187.47 | 2117 | 164.28 | 30.45 | 66460.2 | 0.19 | 0.68 | 0.3 | 4.08 | 1 | 10
1 | 115 | CONCLUIDO | 5.3884 | 18.56 | 11.6 | 7.1 | 0.1 | 98 | 223.35 | 56.94 | 1.25 | 96 | 50.15 | 27780.03 | 167 | 2116.58 | 124.65 | 30.45 | 46841.95 | 0.24 | 0.75 | 0.23 | 2.87 | 1 | 10
2 | 115 | CONCLUIDO | 5.9087 | 16.92 | 10.93 | 8.63 | 0.12 | 76 | 223.76 | 56.94 | 1.5 | 74 | 50.32 | 27831.42 | 154.83 | 2116.68 | 102.73 | 30.45 | 35989.38 | 0.3 | 0.79 | 0.2 | 2.2 | 1 | 10
3 | 115 | CONCLUIDO | 6.3317 | 15.79 | 10.46 | 10.28 | 0.14 | 61 | 224.18 | 56.94 | 1.75 | 59 | 50.49 | 27882.87 | 145.55 | 2116.2 | 87.38 | 30.45 | 28390.18 | 0.35 | 0.83 | 0.17 | 1.73 | 1 | 10
4 | 115 | CONCLUIDO | 6.6313 | 15.08 | 10.18 | 11.98 | 0.16 | 51 | 224.6 | 56.94 | 2 | 49 | 50.65 | 27934.37 | 139.16 | 2116.42 | 78.3 | 30.45 | 23902.31 | 0.39 | 0.85 | 0.16 | 1.46 | 1 | 10
5 | 115 | CONCLUIDO | 6.8746 | 14.55 | 9.95 | 13.57 | 0.18 | 44 | 225.01 | 56.94 | 2.25 | 42 | 50.82 | 27985.94 | 133.64 | 2116.23 | 70.75 | 30.45 | 20158.01 | 0.43 | 0.87 | 0.15 | 1.23 | 1 | 10
6 | 115 | CONCLUIDO | 7.0942 | 14.1 | 9.77 | 15.42 | 0.2 | 38 | 225.43 | 56.94 | 2.5 | 36 | 50.99 | 28037.57 | 128.4 | 2116.22 | 64.74 | 30.45 | 17184.48 | 0.47 | 0.89 | 0.14 | 1.05 | 1 | 10
7 | 115 | CONCLUIDO | 7.248 | 13.8 | 9.64 | 17.02 | 0.22 | 34 | 225.85 | 56.94 | 2.75 | 32 | 51.16 | 28089.25 | 123.86 | 2116.23 | 60.66 | 30.45 | 15163.83 | 0.5 | 0.9 | 0.13 | 0.92 | 1 | 10
8 | 115 | CONCLUIDO | 7.4257 | 13.47 | 9.49 | 18.98 | 0.24 | 30 | 226.27 | 56.94 | 3 | 28 | 51.33 | 28140.99 | 119.13 | 2116.05 | 55.4 | 30.45 | 12552.5 | 0.55 | 0.91 | 0.13 | 0.77 | 1 | 10
9 | 115 | CONCLUIDO | 7.6115 | 13.14 | 9.34 | 21.54 | 0.25 | 26 | 226.69 | 56.94 | 3.25 | 24 | 51.5 | 28192.8 | 113.36 | 2116.11 | 50.91 | 30.45 | 10330.57 | 0.6 | 0.93 | 0.11 | 0.62 | 1 | 10
10 | 115 | CONCLUIDO | 7.5364 | 13.27 | 9.51 | 22.83 | 0.27 | 25 | 227.11 | 56.94 | 3.5 | 23 | 51.67 | 28244.66 | 114.33 | 2116.26 | 56.6 | 30.45 | 13179.2 | 0.54 | 0.91 | 0.12 | 0.79 | 1 | 10
11 | 115 | CONCLUIDO | 7.716 | 12.96 | 9.33 | 25.46 | 0.29 | 22 | 227.53 | 56.94 | 3.75 | 19 | 51.84 | 28296.58 | 108.54 | 2116.47 | 50.6 | 30.45 | 10194.82 | 0.6 | 0.93 | 0.12 | 0.61 | 1 | 10
12 | 115 | CONCLUIDO | 7.7576 | 12.89 | 9.31 | 26.59 | 0.31 | 21 | 227.95 | 56.94 | 4 | 11 | 52.01 | 28348.56 | 105.49 | 2116.05 | 49.32 | 30.45 | 9562.15 | 0.62 | 0.93 | 0.13 | 0.59 | 1 | 10
13 | 115 | CONCLUIDO | 7.7988 | 12.82 | 9.28 | 27.85 | 0.33 | 20 | 228.38 | 56.94 | 4.25 | 1 | 52.18 | 28400.61 | 104.18 | 2116.05 | 48.26 | 30.45 | 9037.27 | 0.63 | 0.93 | 0.14 | 0.56 | 1 | 10
14 | 115 | CONCLUIDO | 7.7961 | 12.83 | 9.29 | 27.87 | 0.35 | 20 | 228.8 | 56.94 | 4.5 | 0 | 52.36 | 28452.71 | 104.24 | 2116.19 | 48.38 | 30.45 | 9096.75 | 0.63 | 0.93 | 0.14 | 0.57 | 1 | 10
0 | 35 | CONCLUIDO | 7.3958 | 13.52 | 10.56 | 10.22 | 0.22 | 62 | 80.84 | 35.1 | 1 | 0 | 9.74 | 10204.21 | 64.51 | 2116.48 | 87.97 | 30.45 | 28679.79 | 0.35 | 0.82 | 0.26 | 1.84 | 1 | 10
0 | 50 | CONCLUIDO | 7.2439 | 13.8 | 10.44 | 10.44 | 0.16 | 60 | 107.41 | 41.65 | 1 | 58 | 14.77 | 13481.73 | 81.58 | 2116.5 | 86.48 | 30.45 | 27942.62 | 0.35 | 0.83 | 0.18 | 1.71 | 1 | 10
1 | 50 | CONCLUIDO | 7.6527 | 13.07 | 10.03 | 13.37 | 0.2 | 45 | 107.73 | 41.65 | 1.25 | 14 | 14.83 | 13520.81 | 72.83 | 2116.26 | 71.93 | 30.45 | 20744.59 | 0.42 | 0.86 | 0.19 | 1.31 | 1 | 10
2 | 50 | CONCLUIDO | 7.6764 | 13.03 | 10.01 | 13.65 | 0.24 | 44 | 108.05 | 41.65 | 1.5 | 0 | 14.9 | 13559.91 | 72.41 | 2116.27 | 70.87 | 30.45 | 20217.59 | 0.43 | 0.86 | 0.21 | 1.29 | 1 | 10
0 | 25 | CONCLUIDO | 7.0092 | 14.27 | 11.28 | 7.87 | 0.28 | 86 | 61.76 | 28.92 | 1 | 0 | 6.84 | 7851.41 | 58.79 | 2116.67 | 110.26 | 30.45 | 39705.07 | 0.28 | 0.77 | 0.33 | 2.55 | 1 | 10
0 | 85 | CONCLUIDO | 5.7207 | 17.48 | 11.69 | 6.94 | 0.11 | 101 | 167.88 | 51.39 | 1 | 99 | 30.49 | 20939.59 | 138.37 | 2116.5 | 127.56 | 30.45 | 48279.38 | 0.24 | 0.74 | 0.24 | 2.96 | 1 | 10
1 | 85 | CONCLUIDO | 6.383 | 15.67 | 10.82 | 8.89 | 0.13 | 73 | 168.25 | 51.39 | 1.25 | 71 | 30.6 | 20984.25 | 124.52 | 2116.35 | 99.11 | 30.45 | 34196.04 | 0.31 | 0.8 | 0.2 | 2.1 | 1 | 10
2 | 85 | CONCLUIDO | 6.8256 | 14.65 | 10.35 | 10.89 | 0.16 | 57 | 168.61 | 51.39 | 1.5 | 55 | 30.71 | 21028.94 | 115.57 | 2116.54 | 83.59 | 30.45 | 26513 | 0.36 | 0.84 | 0.17 | 1.62 | 1 | 10
3 | 85 | CONCLUIDO | 7.1716 | 13.94 | 10.01 | 13.06 | 0.18 | 46 | 168.97 | 51.39 | 1.75 | 44 | 30.83 | 21073.68 | 107.85 | 2116.49 | 72.63 | 30.45 | 21087.85 | 0.42 | 0.86 | 0.16 | 1.29 | 1 | 10
4 | 85 | CONCLUIDO | 7.4437 | 13.43 | 9.77 | 15.43 | 0.21 | 38 | 169.33 | 51.39 | 2 | 36 | 30.94 | 21118.46 | 101.57 | 2116.39 | 64.8 | 30.45 | 17215.22 | 0.47 | 0.89 | 0.14 | 1.05 | 1 | 10
5 | 85 | CONCLUIDO | 7.6726 | 13.03 | 9.58 | 17.96 | 0.24 | 32 | 169.7 | 51.39 | 2.25 | 30 | 31.05 | 21163.27 | 94.93 | 2116.18 | 58.42 | 30.45 | 14056.71 | 0.52 | 0.9 | 0.13 | 0.86 | 1 | 10
6 | 85 | CONCLUIDO | 7.9414 | 12.59 | 9.3 | 20.68 | 0.26 | 27 | 170.06 | 51.39 | 2.5 | 13 | 31.17 | 21208.12 | 88.05 | 2116.32 | 48.71 | 30.45 | 9223.8 | 0.63 | 0.93 | 0.14 | 0.58 | 1 | 10
7 | 85 | CONCLUIDO | 7.9715 | 12.54 | 9.29 | 21.44 | 0.29 | 26 | 170.42 | 51.39 | 2.75 | 0 | 31.28 | 21253.01 | 86.71 | 2116.05 | 48.1 | 30.45 | 8926.4 | 0.63 | 0.93 | 0.14 | 0.57 | 1 | 10
0 | 20 | CONCLUIDO | 6.6824 | 14.96 | 11.91 | 6.68 | 0.34 | 107 | 51.33 | 24.83 | 1 | 0 | 5.51 | 6564.78 | 55.33 | 2117.56 | 129.91 | 30.45 | 49427.22 | 0.23 | 0.73 | 0.39 | 3.18 | 1 | 10
0 | 120 | CONCLUIDO | 4.5006 | 22.22 | 13 | 5.45 | 0.08 | 143 | 232.68 | 57.72 | 1 | 141 | 53.95 | 28931.02 | 196.04 | 2116.95 | 170.63 | 30.45 | 69603.88 | 0.18 | 0.67 | 0.31 | 4.27 | 1 | 10
1 | 120 | CONCLUIDO | 5.245 | 19.07 | 11.71 | 6.89 | 0.1 | 102 | 233.1 | 57.72 | 1.25 | 100 | 54.13 | 28983.75 | 174.07 | 2116.44 | 128.25 | 30.45 | 48621.4 | 0.24 | 0.74 | 0.24 | 2.99 | 1 | 10
2 | 120 | CONCLUIDO | 5.778 | 17.31 | 11 | 8.35 | 0.11 | 79 | 233.53 | 57.72 | 1.5 | 77 | 54.31 | 29036.54 | 160.99 | 2116.39 | 105.18 | 30.45 | 37198.64 | 0.29 | 0.79 | 0.2 | 2.28 | 1 | 10
3 | 120 | CONCLUIDO | 6.1826 | 16.17 | 10.55 | 9.89 | 0.13 | 64 | 233.96 | 57.72 | 1.75 | 62 | 54.49 | 29089.39 | 152.16 | 2116.28 | 90.39 | 30.45 | 29878.03 | 0.34 | 0.82 | 0.18 | 1.83 | 1 | 10
4 | 120 | CONCLUIDO | 6.4789 | 15.43 | 10.27 | 11.41 | 0.15 | 54 | 234.39 | 57.72 | 2 | 52 | 54.67 | 29142.31 | 145.56 | 2116.21 | 81.09 | 30.45 | 25278.06 | 0.38 | 0.84 | 0.17 | 1.54 | 1 | 10
5 | 120 | CONCLUIDO | 6.7508 | 14.81 | 10.01 | 13.05 | 0.17 | 46 | 234.82 | 57.72 | 2.25 | 44 | 54.85 | 29195.29 | 139.45 | 2116.2 | 72.61 | 30.45 | 21081.21 | 0.42 | 0.87 | 0.15 | 1.29 | 1 | 10
6 | 120 | CONCLUIDO | 6.9619 | 14.36 | 9.83 | 14.75 | 0.19 | 40 | 235.25 | 57.72 | 2.5 | 38 | 55.03 | 29248.33 | 134.53 | 2116.5 | 66.95 | 30.45 | 18280.35 | 0.45 | 0.88 | 0.14 | 1.11 | 1 | 10
7 | 120 | CONCLUIDO | 7.1528 | 13.98 | 9.68 | 16.59 | 0.21 | 35 | 235.68 | 57.72 | 2.75 | 33 | 55.21 | 29301.44 | 129.97 | 2116.38 | 61.75 | 30.45 | 15706.26 | 0.49 | 0.89 | 0.14 | 0.96 | 1 | 10
8 | 120 | CONCLUIDO | 7.3142 | 13.67 | 9.55 | 18.49 | 0.23 | 31 | 236.11 | 57.72 | 3 | 29 | 55.39 | 29354.61 | 125.43 | 2116.25 | 57.59 | 30.45 | 13642.68 | 0.53 | 0.91 | 0.13 | 0.83 | 1 | 10
9 | 120 | CONCLUIDO | 7.4975 | 13.34 | 9.35 | 20.04 | 0.24 | 28 | 236.54 | 57.72 | 3.25 | 26 | 55.57 | 29407.85 | 119.94 | 2116.05 | 50.82 | 30.45 | 10273.85 | 0.6 | 0.93 | 0.12 | 0.63 | 1 | 10
10 | 120 | CONCLUIDO | 7.4303 | 13.46 | 9.56 | 22.07 | 0.26 | 26 | 236.98 | 57.72 | 3.5 | 24 | 55.75 | 29461.15 | 120.71 | 2116.23 | 59.15 | 30.45 | 14449.88 | 0.51 | 0.91 | 0.11 | 0.84 | 1 | 10
11 | 120 | CONCLUIDO | 7.617 | 13.13 | 9.37 | 24.45 | 0.28 | 23 | 237.41 | 57.72 | 3.75 | 21 | 55.93 | 29514.51 | 115.04 | 2116.27 | 51.81 | 30.45 | 10793.07 | 0.59 | 0.92 | 0.12 | 0.65 | 1 | 10
12 | 120 | CONCLUIDO | 7.7114 | 12.97 | 9.3 | 26.58 | 0.3 | 21 | 237.84 | 57.72 | 4 | 18 | 56.12 | 29567.95 | 110.8 | 2116.25 | 49.51 | 30.45 | 9656.65 | 0.61 | 0.93 | 0.12 | 0.58 | 1 | 10
13 | 120 | CONCLUIDO | 7.7548 | 12.9 | 9.28 | 27.83 | 0.32 | 20 | 238.28 | 57.72 | 4.25 | 12 | 56.3 | 29621.44 | 108.02 | 2116.44 | 48.38 | 30.45 | 9095.94 | 0.63 | 0.93 | 0.12 | 0.55 | 1 | 10
14 | 120 | CONCLUIDO | 7.802 | 12.82 | 9.24 | 29.19 | 0.34 | 19 | 238.71 | 57.72 | 4.5 | 2 | 56.49 | 29675.01 | 106.96 | 2116.05 | 47.1 | 30.45 | 8462.03 | 0.65 | 0.94 | 0.13 | 0.52 | 1 | 10
15 | 120 | CONCLUIDO | 7.7968 | 12.83 | 9.25 | 29.21 | 0.35 | 19 | 239.14 | 57.72 | 4.75 | 0 | 56.67 | 29728.63 | 107.16 | 2116.16 | 47.24 | 30.45 | 8527.57 | 0.64 | 0.94 | 0.13 | 0.53 | 1 | 10
0 | 145 | CONCLUIDO | 3.7251 | 26.84 | 14.2 | 4.73 | 0.06 | 180 | 285.18 | 61.2 | 1 | 178 | 77.98 | 35406.83 | 246.42 | 2117.83 | 209.84 | 30.45 | 89024.74 | 0.15 | 0.61 | 0.37 | 5.47 | 1 | 10
1 | 145 | CONCLUIDO | 4.522 | 22.11 | 12.43 | 5.97 | 0.08 | 125 | 285.68 | 61.2 | 1.25 | 123 | 78.24 | 35468.6 | 213.52 | 2116.49 | 151.86 | 30.45 | 60307.59 | 0.2 | 0.7 | 0.28 | 3.71 | 1 | 10
2 | 145 | CONCLUIDO | 5.0867 | 19.66 | 11.54 | 7.21 | 0.09 | 96 | 286.19 | 61.2 | 1.5 | 94 | 78.49 | 35530.47 | 196.23 | 2116.43 | 122.38 | 30.45 | 45714.07 | 0.25 | 0.75 | 0.24 | 2.81 | 1 | 10
3 | 145 | CONCLUIDO | 5.539 | 18.05 | 10.96 | 8.54 | 0.11 | 77 | 286.69 | 61.2 | 1.75 | 75 | 78.74 | 35592.57 | 184.4 | 2116.56 | 103.53 | 30.45 | 36382.99 | 0.29 | 0.79 | 0.21 | 2.23 | 1 | 10
4 | 145 | CONCLUIDO | 5.8704 | 17.03 | 10.58 | 9.77 | 0.12 | 65 | 287.19 | 61.2 | 2 | 63 | 78.99 | 35654.65 | 176.22 | 2116.29 | 91.49 | 30.45 | 30426.59 | 0.33 | 0.82 | 0.18 | 1.86 | 1 | 10
5 | 145 | CONCLUIDO | 6.1432 | 16.28 | 10.31 | 11.05 | 0.14 | 56 | 287.7 | 61.2 | 2.25 | 54 | 79.25 | 35716.83 | 169.95 | 2116.56 | 82.45 | 30.45 | 25950.16 | 0.37 | 0.84 | 0.17 | 1.59 | 1 | 10
6 | 145 | CONCLUIDO | 6.3684 | 15.7 | 10.11 | 12.38 | 0.15 | 49 | 288.2 | 61.2 | 2.5 | 47 | 79.5 | 35779.11 | 164.87 | 2116.3 | 75.91 | 30.45 | 22717.02 | 0.4 | 0.86 | 0.16 | 1.39 | 1 | 10
7 | 145 | CONCLUIDO | 6.583 | 15.19 | 9.92 | 13.85 | 0.17 | 43 | 288.71 | 61.2 | 2.75 | 41 | 79.76 | 35841.5 | 160 | 2116.37 | 69.88 | 30.45 | 19728.51 | 0.44 | 0.87 | 0.15 | 1.2 | 1 | 10
8 | 145 | CONCLUIDO | 6.731 | 14.86 | 9.81 | 15.09 | 0.18 | 39 | 289.21 | 61.2 | 3 | 37 | 80.02 | 35903.99 | 155.89 | 2116.09 | 66.07 | 30.45 | 17845.48 | 0.46 | 0.88 | 0.14 | 1.09 | 1 | 10
9 | 145 | CONCLUIDO | 6.8861 | 14.52 | 9.69 | 16.61 | 0.2 | 35 | 289.72 | 61.2 | 3.25 | 33 | 80.27 | 35966.59 | 152.27 | 2116.31 | 62.03 | 30.45 | 15845 | 0.49 | 0.89 | 0.14 | 0.96 | 1 | 10
10 | 145 | CONCLUIDO | 7.0145 | 14.26 | 9.58 | 17.97 | 0.21 | 32 | 290.23 | 61.2 | 3.5 | 30 | 80.53 | 36029.29 | 148.54 | 2116.27 | 58.53 | 30.45 | 14109.64 | 0.52 | 0.9 | 0.13 | 0.86 | 1 | 10
11 | 145 | CONCLUIDO | 7.1605 | 13.97 | 9.45 | 19.56 | 0.23 | 29 | 290.74 | 61.2 | 3.75 | 27 | 80.79 | 36092.1 | 144.62 | 2116.25 | 54.11 | 30.45 | 11915.12 | 0.56 | 0.92 | 0.13 | 0.73 | 1 | 10
12 | 145 | CONCLUIDO | 7.2691 | 13.76 | 9.35 | 20.78 | 0.24 | 27 | 291.25 | 61.2 | 4 | 25 | 81.05 | 36155.02 | 140.4 | 2116.27 | 51.4 | 30.45 | 10570.17 | 0.59 | 0.93 | 0.11 | 0.63 | 1 | 10
13 | 145 | CONCLUIDO | 7.2698 | 13.76 | 9.46 | 22.7 | 0.26 | 25 | 291.76 | 61.2 | 4.25 | 23 | 81.31 | 36218.04 | 141.23 | 2116.09 | 54.9 | 30.45 | 12331.66 | 0.55 | 0.92 | 0.12 | 0.74 | 1 | 10
14 | 145 | CONCLUIDO | 7.3774 | 13.56 | 9.37 | 24.43 | 0.27 | 23 | 292.27 | 61.2 | 4.5 | 21 | 81.57 | 36281.16 | 137.64 | 2116.05 | 51.77 | 30.45 | 10776.78 | 0.59 | 0.92 | 0.12 | 0.65 | 1 | 10
15 | 145 | CONCLUIDO | 7.4187 | 13.48 | 9.34 | 25.49 | 0.29 | 22 | 292.79 | 61.2 | 4.75 | 20 | 81.84 | 36344.4 | 135.34 | 2116.08 | 51.08 | 30.45 | 10433.58 | 0.6 | 0.93 | 0.12 | 0.62 | 1 | 10
16 | 145 | CONCLUIDO | 7.5205 | 13.3 | 9.27 | 27.81 | 0.3 | 20 | 293.3 | 61.2 | 5 | 18 | 82.1 | 36407.75 | 131.72 | 2116.23 | 48.62 | 30.45 | 9213.43 | 0.63 | 0.93 | 0.11 | 0.55 | 1 | 10
17 | 145 | CONCLUIDO | 7.5703 | 13.21 | 9.24 | 29.17 | 0.32 | 19 | 293.81 | 61.2 | 5.25 | 17 | 82.36 | 36471.2 | 129.31 | 2116.05 | 47.5 | 30.45 | 8661.18 | 0.64 | 0.94 | 0.11 | 0.52 | 1 | 10
18 | 145 | CONCLUIDO | 7.6092 | 13.14 | 9.22 | 30.74 | 0.33 | 18 | 294.33 | 61.2 | 5.5 | 16 | 82.63 | 36534.76 | 126.67 | 2116.05 | 47.15 | 30.45 | 8488.31 | 0.65 | 0.94 | 0.11 | 0.5 | 1 | 10
19 | 145 | CONCLUIDO | 7.6615 | 13.05 | 9.19 | 32.42 | 0.35 | 17 | 294.84 | 61.2 | 5.75 | 12 | 82.9 | 36598.44 | 123.38 | 2116.21 | 45.73 | 30.45 | 7784.06 | 0.67 | 0.94 | 0.11 | 0.47 | 1 | 10
20 | 145 | CONCLUIDO | 7.7129 | 12.97 | 9.15 | 34.33 | 0.36 | 16 | 295.36 | 61.2 | 6 | 7 | 83.16 | 36662.22 | 121.54 | 2116.17 | 44.48 | 30.45 | 7164.2 | 0.68 | 0.95 | 0.12 | 0.43 | 1 | 10
21 | 145 | CONCLUIDO | 7.7055 | 12.98 | 9.17 | 34.37 | 0.38 | 16 | 295.88 | 61.2 | 6.25 | 1 | 83.43 | 36726.12 | 121.85 | 2116.2 | 44.57 | 30.45 | 7208.37 | 0.68 | 0.94 | 0.12 | 0.45 | 1 | 10
22 | 145 | CONCLUIDO | 7.7028 | 12.98 | 9.17 | 34.39 | 0.39 | 16 | 296.4 | 61.2 | 6.5 | 0 | 83.7 | 36790.13 | 121.99 | 2116.2 | 44.7 | 30.45 | 7273.55 | 0.68 | 0.94 | 0.12 | 0.45 | 1 | 10
0 | 65 | CONCLUIDO | 6.5433 | 15.28 | 10.98 | 8.45 | 0.13 | 78 | 133.21 | 46.47 | 1 | 76 | 20.75 | 16663.42 | 106.85 | 2116.15 | 104.71 | 30.45 | 36971.93 | 0.29 | 0.79 | 0.2 | 2.26 | 1 | 10
1 | 65 | CONCLUIDO | 7.1378 | 14.01 | 10.31 | 11.04 | 0.17 | 56 | 133.55 | 46.47 | 1.25 | 54 | 20.83 | 16704.7 | 95.38 | 2116.46 | 82.37 | 30.45 | 25907.71 | 0.37 | 0.84 | 0.17 | 1.58 | 1 | 10
2 | 65 | CONCLUIDO | 7.5339 | 13.27 | 9.92 | 13.85 | 0.2 | 43 | 133.88 | 46.47 | 1.5 | 41 | 20.91 | 16746.01 | 86.72 | 2116.49 | 69.6 | 30.45 | 19591.75 | 0.44 | 0.87 | 0.15 | 1.2 | 1 | 10
3 | 65 | CONCLUIDO | 7.7872 | 12.84 | 9.71 | 16.64 | 0.23 | 35 | 134.22 | 46.47 | 1.75 | 17 | 21 | 16787.35 | 80.25 | 2116.25 | 61.99 | 30.45 | 15825.95 | 0.49 | 0.89 | 0.16 | 0.99 | 1 | 10
4 | 65 | CONCLUIDO | 7.799 | 12.82 | 9.72 | 17.15 | 0.26 | 34 | 134.55 | 46.47 | 2 | 0 | 21.09 | 16828.84 | 79.62 | 2116.44 | 61.75 | 30.45 | 15711.2 | 0.49 | 0.89 | 0.18 | 0.99 | 1 | 10
0 | 130 | CONCLUIDO | 4.1792 | 23.93 | 13.45 | 5.14 | 0.07 | 157 | 252.85 | 59.19 | 1 | 155 | 62.65 | 31418.63 | 215.01 | 2117.21 | 185.32 | 30.45 | 76879.62 | 0.16 | 0.64 | 0.33 | 4.72 | 1 | 10
1 | 130 | CONCLUIDO | 4.9672 | 20.13 | 11.95 | 6.52 | 0.09 | 110 | 253.3 | 59.19 | 1.25 | 108 | 62.86 | 31474.5 | 188.6 | 2116.71 | 136.12 | 30.45 | 52516.41 | 0.22 | 0.72 | 0.26 | 3.23 | 1 | 10
2 | 130 | CONCLUIDO | 5.5132 | 18.14 | 11.18 | 7.89 | 0.11 | 85 | 253.75 | 59.19 | 1.5 | 83 | 63.06 | 31530.44 | 174.15 | 2116.65 | 110.75 | 30.45 | 39953.04 | 0.27 | 0.77 | 0.22 | 2.46 | 1 | 10
3 | 130 | CONCLUIDO | 5.9256 | 16.88 | 10.7 | 9.3 | 0.12 | 69 | 254.21 | 59.19 | 1.75 | 67 | 63.26 | 31586.46 | 164.61 | 2116.29 | 95.34 | 30.45 | 32331.65 | 0.32 | 0.81 | 0.19 | 1.98 | 1 | 10
4 | 130 | CONCLUIDO | 6.2464 | 16.01 | 10.37 | 10.73 | 0.14 | 58 | 254.66 | 59.19 | 2 | 56 | 63.47 | 31642.55 | 157.35 | 2116.29 | 84.36 | 30.45 | 26894.75 | 0.36 | 0.84 | 0.17 | 1.65 | 1 | 10
5 | 130 | CONCLUIDO | 6.4926 | 15.4 | 10.15 | 12.18 | 0.16 | 50 | 255.12 | 59.19 | 2.25 | 48 | 63.67 | 31698.72 | 152.02 | 2116.2 | 77.57 | 30.45 | 23541.34 | 0.39 | 0.85 | 0.15 | 1.43 | 1 | 10
6 | 130 | CONCLUIDO | 6.7052 | 14.91 | 9.96 | 13.58 | 0.17 | 44 | 255.57 | 59.19 | 2.5 | 42 | 63.88 | 31754.97 | 146.96 | 2116.14 | 71.02 | 30.45 | 20296.49 | 0.43 | 0.87 | 0.15 | 1.24 | 1 | 10
7 | 130 | CONCLUIDO | 6.9292 | 14.43 | 9.77 | 15.42 | 0.19 | 38 | 256.03 | 59.19 | 2.75 | 36 | 64.09 | 31811.29 | 141.77 | 2116.26 | 64.65 | 30.45 | 17139.02 | 0.47 | 0.89 | 0.14 | 1.05 | 1 | 10
8 | 130 | CONCLUIDO | 7.0877 | 14.11 | 9.64 | 17.01 | 0.21 | 34 | 256.49 | 59.19 | 3 | 32 | 64.29 | 31867.69 | 137.66 | 2116.18 | 60.68 | 30.45 | 15176.35 | 0.5 | 0.9 | 0.13 | 0.92 | 1 | 10
9 | 130 | CONCLUIDO | 7.2128 | 13.86 | 9.54 | 18.47 | 0.23 | 31 | 256.95 | 59.19 | 3.25 | 29 | 64.5 | 31924.29 | 134.05 | 2116.2 | 57.31 | 30.45 | 13506.35 | 0.53 | 0.91 | 0.13 | 0.82 | 1 | 10
10 | 130 | CONCLUIDO | 7.3974 | 13.52 | 9.34 | 20.02 | 0.24 | 28 | 257.41 | 59.19 | 3.5 | 26 | 64.71 | 31980.84 | 128.17 | 2116.2 | 50.62 | 30.45 | 10177.1 | 0.6 | 0.93 | 0.12 | 0.62 | 1 | 10
11 | 130 | CONCLUIDO | 7.3424 | 13.62 | 9.54 | 22.02 | 0.26 | 26 | 257.86 | 59.19 | 3.75 | 24 | 64.92 | 32037.48 | 129.38 | 2116.12 | 58.43 | 30.45 | 14088.23 | 0.52 | 0.91 | 0.11 | 0.82 | 1 | 10
12 | 130 | CONCLUIDO | 7.4574 | 13.41 | 9.43 | 23.58 | 0.28 | 24 | 258.32 | 59.19 | 4 | 22 | 65.13 | 32094.19 | 125.66 | 2116.18 | 53.96 | 30.45 | 11864.2 | 0.56 | 0.92 | 0.12 | 0.71 | 1 | 10
13 | 130 | CONCLUIDO | 7.5578 | 13.23 | 9.35 | 25.5 | 0.29 | 22 | 258.78 | 59.19 | 4.25 | 20 | 65.34 | 32150.98 | 121.89 | 2116.14 | 51.21 | 30.45 | 10499.11 | 0.59 | 0.93 | 0.12 | 0.63 | 1 | 10
14 | 130 | CONCLUIDO | 7.6555 | 13.06 | 9.28 | 27.84 | 0.31 | 20 | 259.25 | 59.19 | 4.5 | 18 | 65.55 | 32207.85 | 117.86 | 2116.05 | 48.82 | 30.45 | 9313.81 | 0.62 | 0.93 | 0.11 | 0.56 | 1 | 10
15 | 130 | CONCLUIDO | 7.7043 | 12.98 | 9.25 | 29.2 | 0.33 | 19 | 259.71 | 59.19 | 4.75 | 14 | 65.76 | 32264.79 | 114.48 | 2116.14 | 47.58 | 30.45 | 8701.41 | 0.64 | 0.94 | 0.12 | 0.53 | 1 | 10
16 | 130 | CONCLUIDO | 7.7474 | 12.91 | 9.22 | 30.74 | 0.34 | 18 | 260.17 | 59.19 | 5 | 4 | 65.98 | 32321.82 | 113.19 | 2116.28 | 46.39 | 30.45 | 8112.32 | 0.66 | 0.94 | 0.13 | 0.5 | 1 | 10
17 | 130 | CONCLUIDO | 7.7354 | 12.93 | 9.24 | 30.81 | 0.36 | 18 | 260.63 | 59.19 | 5.25 | 0 | 66.19 | 32378.93 | 113.11 | 2116.05 | 46.95 | 30.45 | 8390.03 | 0.65 | 0.94 | 0.13 | 0.52 | 1 | 10
0 | 75 | CONCLUIDO | 6.11 | 16.37 | 11.34 | 7.56 | 0.12 | 90 | 150.44 | 49.1 | 1 | 88 | 25.34 | 18787.76 | 122.86 | 2116.77 | 116.16 | 30.45 | 42632.75 | 0.26 | 0.76 | 0.23 | 2.62 | 1 | 10
1 | 75 | CONCLUIDO | 6.7356 | 14.85 | 10.58 | 9.77 | 0.15 | 65 | 150.78 | 49.1 | 1.25 | 63 | 25.44 | 18830.65 | 110.5 | 2116.23 | 91.58 | 30.45 | 30471.31 | 0.33 | 0.82 | 0.18 | 1.86 | 1 | 10
2 | 75 | CONCLUIDO | 7.17 | 13.95 | 10.14 | 12.17 | 0.18 | 50 | 151.13 | 49.1 | 1.5 | 48 | 25.54 | 18873.58 | 101.66 | 2116.74 | 77.02 | 30.45 | 23266.14 | 0.4 | 0.85 | 0.16 | 1.42 | 1 | 10
3 | 75 | CONCLUIDO | 7.4952 | 13.34 | 9.84 | 14.76 | 0.2 | 40 | 151.48 | 49.1 | 1.75 | 38 | 25.64 | 18916.54 | 94.01 | 2116.38 | 67.04 | 30.45 | 18324.92 | 0.45 | 0.88 | 0.15 | 1.12 | 1 | 10
4 | 75 | CONCLUIDO | 7.7469 | 12.91 | 9.62 | 17.5 | 0.23 | 33 | 151.83 | 49.1 | 2 | 26 | 25.73 | 18959.54 | 86.77 | 2116.31 | 59.8 | 30.45 | 14740.53 | 0.51 | 0.9 | 0.14 | 0.9 | 1 | 10
5 | 75 | CONCLUIDO | 7.8295 | 12.77 | 9.58 | 19.16 | 0.26 | 30 | 152.18 | 49.1 | 2.25 | 4 | 25.83 | 19002.56 | 84.29 | 2116.2 | 57.53 | 30.45 | 13617.76 | 0.53 | 0.9 | 0.16 | 0.86 | 1 | 10
6 | 75 | CONCLUIDO | 7.8189 | 12.79 | 9.6 | 19.19 | 0.29 | 30 | 152.53 | 49.1 | 2.5 | 0 | 25.93 | 19045.63 | 84.48 | 2116.34 | 58.05 | 30.45 | 13881.13 | 0.52 | 0.9 | 0.16 | 0.88 | 1 | 10
0 | 95 | CONCLUIDO | 5.3374 | 18.74 | 12.06 | 6.4 | 0.1 | 113 | 185.69 | 53.44 | 1 | 111 | 36.26 | 23136.14 | 154.4 | 2116.55 | 139.86 | 30.45 | 54369.24 | 0.22 | 0.72 | 0.26 | 3.34 | 1 | 10
1 | 95 | CONCLUIDO | 6.0414 | 16.55 | 11.07 | 8.2 | 0.12 | 81 | 186.07 | 53.44 | 1.25 | 79 | 36.39 | 23182.76 | 138.4 | 2116.14 | 107.6 | 30.45 | 38401.76 | 0.28 | 0.78 | 0.2 | 2.35 | 1 | 10
2 | 95 | CONCLUIDO | 6.5198 | 15.34 | 10.52 | 10.02 | 0.14 | 63 | 186.45 | 53.44 | 1.5 | 61 | 36.51 | 23229.42 | 128.44 | 2116.21 | 89.53 | 30.45 | 29454.1 | 0.34 | 0.82 | 0.18 | 1.8 | 1 | 10
3 | 95 | CONCLUIDO | 6.8798 | 14.54 | 10.17 | 11.96 | 0.17 | 51 | 186.83 | 53.44 | 1.75 | 49 | 36.64 | 23276.13 | 120.92 | 2116.53 | 77.81 | 30.45 | 23652.59 | 0.39 | 0.85 | 0.16 | 1.45 | 1 | 10
4 | 95 | CONCLUIDO | 7.1841 | 13.92 | 9.89 | 14.13 | 0.19 | 42 | 187.21 | 53.44 | 2 | 40 | 36.77 | 23322.88 | 114.24 | 2116.23 | 68.62 | 30.45 | 19107.17 | 0.44 | 0.88 | 0.15 | 1.17 | 1 | 10
5 | 95 | CONCLUIDO | 7.3933 | 13.53 | 9.72 | 16.2 | 0.21 | 36 | 187.59 | 53.44 | 2.25 | 34 | 36.9 | 23369.68 | 108.73 | 2116.64 | 62.94 | 30.45 | 16294.71 | 0.48 | 0.89 | 0.14 | 0.99 | 1 | 10
6 | 95 | CONCLUIDO | 7.5973 | 13.16 | 9.54 | 18.46 | 0.24 | 31 | 187.97 | 53.44 | 2.5 | 29 | 37.03 | 23416.52 | 103.12 | 2116.59 | 57.04 | 30.45 | 13367.91 | 0.53 | 0.91 | 0.13 | 0.82 | 1 | 10
7 | 95 | CONCLUIDO | 7.8244 | 12.78 | 9.34 | 21.56 | 0.26 | 26 | 188.35 | 53.44 | 2.75 | 22 | 37.16 | 23463.4 | 95.86 | 2116.15 | 51.13 | 30.45 | 10441.19 | 0.6 | 0.93 | 0.11 | 0.62 | 1 | 10
8 | 95 | CONCLUIDO | 7.7667 | 12.88 | 9.48 | 22.74 | 0.28 | 25 | 188.73 | 53.44 | 3 | 11 | 37.29 | 23510.33 | 95.7 | 2116.15 | 54.86 | 30.45 | 12309.65 | 0.55 | 0.91 | 0.14 | 0.76 | 1 | 10
9 | 95 | CONCLUIDO | 7.8254 | 12.78 | 9.42 | 23.54 | 0.3 | 24 | 189.11 | 53.44 | 3.25 | 1 | 37.42 | 23557.3 | 94.3 | 2116.39 | 52.44 | 30.45 | 11103.75 | 0.58 | 0.92 | 0.15 | 0.7 | 1 | 10
10 | 95 | CONCLUIDO | 7.8249 | 12.78 | 9.42 | 23.54 | 0.33 | 24 | 189.49 | 53.44 | 3.5 | 0 | 37.55 | 23604.32 | 94.47 | 2116.3 | 52.47 | 30.45 | 11120.33 | 0.58 | 0.92 | 0.15 | 0.7 | 1 | 10
0 | 55 | CONCLUIDO | 7.0028 | 14.28 | 10.62 | 9.65 | 0.15 | 66 | 116.05 | 43.4 | 1 | 64 | 16.65 | 14546.17 | 90.3 | 2116.42 | 92.52 | 30.45 | 30936.91 | 0.33 | 0.82 | 0.19 | 1.9 | 1 | 10
1 | 55 | CONCLUIDO | 7.5476 | 13.25 | 10.04 | 12.82 | 0.19 | 47 | 116.37 | 43.4 | 1.25 | 41 | 16.72 | 14585.96 | 79.09 | 2116.61 | 73.33 | 30.45 | 21435.54 | 0.42 | 0.86 | 0.16 | 1.32 | 1 | 10
2 | 55 | CONCLUIDO | 7.7353 | 12.93 | 9.89 | 14.83 | 0.23 | 40 | 116.69 | 43.4 | 1.5 | 6 | 16.79 | 14625.77 | 74.85 | 2116.8 | 67.03 | 30.45 | 18317.55 | 0.45 | 0.88 | 0.19 | 1.17 | 1 | 10
3 | 55 | CONCLUIDO | 7.7325 | 12.93 | 9.89 | 14.84 | 0.26 | 40 | 117.01 | 43.4 | 1.75 | 0 | 16.86 | 14665.62 | 74.96 | 2116.34 | 67.1 | 30.45 | 18356.96 | 0.45 | 0.88 | 0.2 | 1.17 | 1 | 10

## gráficos
Selecione o eixo X:
Selecione o eixo Y:
Selecione o eixo Z:
Eixo X | Eixo Y | Eixo Z

## hidden (hidden)
Unnamed: 0
Volume de calda [L]
STATUS
Capacidade operacional [ha/h]
Tempo de missao [h]
Tempo util [h]
Tempo por voo [min]
Autonomia Projetada [h]
N° Voos
MTOW [kg]
Massa Estrutura [kg]
Combustível [kg]
Abastecimentos
Massa gerador
Potência gerador [W]
Combustível consumido [L]
Calda cons [L]
Distância percorrida [km]
Distância Pulverizando [km]
RTL ACUMULADO[m]
EOC [km/km]
EOC [h/h]
Tempo de manobra [h]
Tempo rtl_rtw [h]
V pulv [m/s]
V desloc [m/s]