## RESULTADOS_18
Unnamed: 0 | Volume de calda [L] | STATUS | Capacidade operacional [ha/h] | Tempo de missao [h] | Tempo util [h] | Tempo por voo [min] | Autonomia Projetada [h] | N° Voos | MTOW [kg] | Massa Estrutura [kg] | Combustível [kg] | Abastecimentos | Massa gerador | Potência gerador [W] | Combustível consumido [L] | Calda cons [L] | Distância percorrida [km] | Distância Pulverizando [km] | RTL ACUMULADO[m] | EOC [km/km] | EOC [h/h] | Tempo de manobra [h] | Tempo rtl_rtw [h] | V pulv [m/s] | V desloc [m/s]
0 | 100 | CONCLUIDO | 1.6703 | 59.87 | 41.21 | 5.96 | 0.09 | 415 | 194.77 | 54.38 | 1 | 413 | 39.4 | 24256.19 | 572.74 | 2227.81 | 490.78 | 80.01 | 201283.73 | 0.16 | 0.63 | 7.41 | 12.42 | 1 | 10
1 | 100 | CONCLUIDO | 1.9244 | 51.97 | 37.7 | 7.49 | 0.11 | 302 | 195.16 | 54.38 | 1.25 | 300 | 39.53 | 24303.87 | 521.49 | 2227.4 | 375.54 | 80.01 | 144232.23 | 0.21 | 0.68 | 7.23 | 8.92 | 1 | 10
2 | 100 | CONCLUIDO | 2.1071 | 47.46 | 35.72 | 9.04 | 0.14 | 237 | 195.55 | 54.38 | 1.5 | 235 | 39.67 | 24351.61 | 491.87 | 2226.88 | 311.26 | 80.01 | 112415.92 | 0.26 | 0.72 | 7.11 | 6.94 | 1 | 10
3 | 100 | CONCLUIDO | 2.2443 | 44.56 | 34.46 | 10.6 | 0.16 | 195 | 195.93 | 54.38 | 1.75 | 193 | 39.81 | 24399.39 | 472.13 | 2226.77 | 269.72 | 80.01 | 91854.71 | 0.3 | 0.75 | 7.04 | 5.68 | 1 | 10
4 | 100 | CONCLUIDO | 2.3487 | 42.58 | 33.6 | 12.15 | 0.18 | 166 | 196.32 | 54.38 | 2 | 164 | 39.95 | 24447.22 | 458.18 | 2226.9 | 241.49 | 80.01 | 77883.1 | 0.33 | 0.77 | 7 | 4.83 | 1 | 10
5 | 100 | CONCLUIDO | 2.4356 | 41.06 | 32.94 | 13.73 | 0.2 | 144 | 196.71 | 54.38 | 2.25 | 142 | 40.08 | 24495.09 | 446.83 | 2226.83 | 220.45 | 80.01 | 67475.49 | 0.36 | 0.78 | 6.95 | 4.16 | 1 | 10
6 | 100 | CONCLUIDO | 2.5057 | 39.91 | 32.45 | 15.33 | 0.23 | 127 | 197.1 | 54.38 | 2.5 | 125 | 40.22 | 24543.01 | 438.02 | 2226.76 | 204.13 | 80.01 | 59399.45 | 0.39 | 0.8 | 6.94 | 3.68 | 1 | 10
7 | 100 | CONCLUIDO | 2.5687 | 38.93 | 32.02 | 17 | 0.25 | 113 | 197.49 | 54.38 | 2.75 | 111 | 40.36 | 24590.98 | 429.52 | 2226.86 | 189.94 | 80.01 | 52376.39 | 0.42 | 0.81 | 6.91 | 3.24 | 1 | 10
8 | 100 | CONCLUIDO | 2.6133 | 38.27 | 31.74 | 18.49 | 0.27 | 103 | 197.88 | 54.38 | 3 | 101 | 40.5 | 24639 | 423.76 | 2226.73 | 180.92 | 80.01 | 47917.33 | 0.44 | 0.81 | 6.9 | 2.97 | 1 | 10
9 | 100 | CONCLUIDO | 2.6548 | 37.67 | 31.5 | 20.1 | 0.29 | 94 | 198.27 | 54.38 | 3.25 | 92 | 40.64 | 24687.06 | 418.37 | 2226.49 | 172.96 | 80.01 | 43981.46 | 0.46 | 0.82 | 6.88 | 2.72 | 1 | 10
10 | 100 | CONCLUIDO | 2.6954 | 37.1 | 31.24 | 21.79 | 0.31 | 86 | 198.66 | 54.38 | 3.5 | 84 | 40.78 | 24735.17 | 412.39 | 2226.71 | 164.8 | 80.01 | 39938.41 | 0.49 | 0.83 | 6.86 | 2.46 | 1 | 10
11 | 100 | CONCLUIDO | 2.7327 | 36.59 | 31 | 23.55 | 0.33 | 79 | 199.05 | 54.38 | 3.75 | 77 | 40.92 | 24783.33 | 407.03 | 2226.59 | 157.3 | 80.01 | 36224.8 | 0.51 | 0.83 | 6.84 | 2.23 | 1 | 10
12 | 100 | CONCLUIDO | 2.7563 | 36.28 | 30.89 | 25.04 | 0.36 | 74 | 199.44 | 54.38 | 4 | 72 | 41.06 | 24831.54 | 403.24 | 2226.68 | 153.45 | 80.01 | 34325.4 | 0.52 | 0.84 | 6.84 | 2.11 | 1 | 10
13 | 100 | CONCLUIDO | 2.7824 | 35.94 | 30.74 | 26.73 | 0.38 | 69 | 199.83 | 54.38 | 4.25 | 67 | 41.2 | 24879.79 | 398.87 | 2226.85 | 148.83 | 80.01 | 32042.31 | 0.54 | 0.84 | 6.83 | 1.96 | 1 | 10
14 | 100 | CONCLUIDO | 2.8105 | 35.58 | 30.58 | 28.66 | 0.4 | 64 | 200.22 | 54.38 | 4.5 | 62 | 41.35 | 24928.09 | 394.32 | 2226.67 | 143.2 | 80.01 | 29251.49 | 0.56 | 0.84 | 6.82 | 1.8 | 1 | 10
15 | 100 | CONCLUIDO | 2.8294 | 35.34 | 30.49 | 30.49 | 0.42 | 60 | 200.61 | 54.38 | 4.75 | 58 | 41.49 | 24976.45 | 390.72 | 2226.4 | 140.66 | 80.01 | 28002.12 | 0.57 | 0.85 | 6.82 | 1.72 | 1 | 10
16 | 100 | CONCLUIDO | 2.847 | 35.12 | 30.39 | 31.99 | 0.44 | 57 | 201.01 | 54.38 | 5 | 55 | 41.63 | 25024.84 | 386.8 | 2226.49 | 137.28 | 80.01 | 26323.73 | 0.58 | 0.85 | 6.81 | 1.62 | 1 | 10
17 | 100 | CONCLUIDO | 2.865 | 34.9 | 30.29 | 33.65 | 0.46 | 54 | 201.4 | 54.38 | 5.25 | 52 | 41.77 | 25073.29 | 383.07 | 2226.53 | 134.17 | 80.01 | 24784.18 | 0.6 | 0.85 | 6.8 | 1.51 | 1 | 10
18 | 100 | CONCLUIDO | 2.8809 | 34.71 | 30.21 | 35.54 | 0.48 | 51 | 201.79 | 54.38 | 5.5 | 49 | 41.92 | 25121.79 | 380.33 | 2226.49 | 131.56 | 80.01 | 23493.51 | 0.61 | 0.85 | 6.8 | 1.44 | 1 | 10
19 | 100 | CONCLUIDO | 2.8966 | 34.52 | 30.14 | 37.67 | 0.51 | 48 | 202.19 | 54.38 | 5.75 | 46 | 42.06 | 25170.34 | 376.44 | 2226.62 | 128.94 | 80.01 | 22199.28 | 0.62 | 0.86 | 6.8 | 1.36 | 1 | 10
20 | 100 | CONCLUIDO | 2.9086 | 34.38 | 30.07 | 39.23 | 0.53 | 46 | 202.58 | 54.38 | 6 | 44 | 42.2 | 25218.93 | 373.06 | 2226.55 | 126.96 | 80.01 | 21222.49 | 0.63 | 0.86 | 6.79 | 1.3 | 1 | 10
21 | 100 | CONCLUIDO | 2.9192 | 34.26 | 30.03 | 40.95 | 0.55 | 44 | 202.98 | 54.38 | 6.25 | 42 | 42.35 | 25267.7 | 370.41 | 2226.38 | 125.46 | 80.01 | 20481.03 | 0.64 | 0.86 | 6.79 | 1.25 | 1 | 10
22 | 100 | CONCLUIDO | 2.9334 | 34.09 | 29.94 | 42.77 | 0.57 | 42 | 203.37 | 54.38 | 6.5 | 40 | 42.49 | 25316.39 | 366.27 | 2226.48 | 122.61 | 80.01 | 19063.67 | 0.65 | 0.86 | 6.78 | 1.17 | 1 | 10
23 | 100 | CONCLUIDO | 2.944 | 33.97 | 29.9 | 44.84 | 0.59 | 40 | 203.77 | 54.38 | 6.75 | 38 | 42.64 | 25365.14 | 363.89 | 2226.52 | 121.31 | 80.01 | 18427.83 | 0.66 | 0.86 | 6.78 | 1.12 | 1 | 10
24 | 100 | CONCLUIDO | 2.9557 | 33.83 | 29.84 | 47.11 | 0.61 | 38 | 204.16 | 54.38 | 7 | 36 | 42.78 | 25413.94 | 359.65 | 2226.39 | 119.4 | 80.01 | 17478.34 | 0.67 | 0.86 | 6.78 | 1.06 | 1 | 10
25 | 100 | CONCLUIDO | 2.9618 | 33.76 | 29.81 | 48.34 | 0.63 | 37 | 204.56 | 54.38 | 7.25 | 35 | 42.93 | 25462.78 | 357.48 | 2226.49 | 118.6 | 80.01 | 17087.14 | 0.67 | 0.87 | 6.77 | 1.03 | 1 | 10
26 | 100 | CONCLUIDO | 2.9702 | 33.67 | 29.79 | 51.07 | 0.65 | 35 | 204.95 | 54.38 | 7.5 | 33 | 43.08 | 25511.67 | 353.63 | 2226.45 | 117.53 | 80.01 | 16559.25 | 0.68 | 0.87 | 6.78 | 1.02 | 1 | 10
27 | 100 | CONCLUIDO | 2.9766 | 33.6 | 29.76 | 52.51 | 0.67 | 34 | 205.35 | 54.38 | 7.75 | 32 | 43.22 | 25560.62 | 350.55 | 2226.53 | 116.55 | 80.01 | 16073.96 | 0.69 | 0.87 | 6.78 | 0.98 | 1 | 10
28 | 100 | CONCLUIDO | 2.9853 | 33.5 | 29.7 | 53.99 | 0.69 | 33 | 205.75 | 54.38 | 8 | 31 | 43.37 | 25609.61 | 347.47 | 2226.54 | 114.67 | 80.01 | 15138.41 | 0.7 | 0.87 | 6.77 | 0.92 | 1 | 10
29 | 100 | CONCLUIDO | 2.9974 | 33.36 | 29.64 | 57.37 | 0.71 | 31 | 206.15 | 54.38 | 8.25 | 29 | 43.52 | 25658.66 | 343.41 | 2226.56 | 112.76 | 80.01 | 14195.67 | 0.71 | 0.87 | 6.77 | 0.87 | 1 | 10
30 | 100 | CONCLUIDO | 3.0038 | 33.29 | 29.61 | 59.22 | 0.73 | 30 | 206.54 | 54.38 | 8.5 | 28 | 43.67 | 25707.76 | 340.95 | 2226.41 | 112.04 | 80.01 | 13840.2 | 0.71 | 0.87 | 6.76 | 0.83 | 1 | 10
31 | 100 | CONCLUIDO | 3.0102 | 33.22 | 29.58 | 61.19 | 0.75 | 29 | 206.94 | 54.38 | 8.75 | 27 | 43.81 | 25756.9 | 336.02 | 2226.51 | 111.01 | 80.01 | 13328.76 | 0.72 | 0.87 | 6.76 | 0.8 | 1 | 10
32 | 100 | CONCLUIDO | 3.0166 | 33.15 | 29.54 | 63.31 | 0.77 | 28 | 207.34 | 54.38 | 9 | 26 | 43.96 | 25806.1 | 333.06 | 2226.53 | 109.77 | 80.01 | 12715.68 | 0.73 | 0.87 | 6.76 | 0.77 | 1 | 10
33 | 100 | CONCLUIDO | 3.0237 | 33.07 | 29.51 | 65.57 | 0.79 | 27 | 207.74 | 54.38 | 9.25 | 25 | 44.11 | 25855.35 | 329.97 | 2226.42 | 108.29 | 80.01 | 11982.33 | 0.74 | 0.87 | 6.76 | 0.73 | 1 | 10
34 | 100 | CONCLUIDO | 3.0282 | 33.02 | 29.5 | 68.07 | 0.81 | 26 | 208.14 | 54.38 | 9.5 | 21 | 44.26 | 25904.65 | 327.78 | 2226.47 | 108.05 | 80.01 | 11866.63 | 0.74 | 0.87 | 6.76 | 0.72 | 1 | 10
35 | 100 | CONCLUIDO | 3.0332 | 32.97 | 29.48 | 70.75 | 0.83 | 25 | 208.54 | 54.38 | 9.75 | 18 | 44.41 | 25954 | 324.96 | 2226.44 | 107.43 | 80.01 | 11561.98 | 0.74 | 0.88 | 6.77 | 0.7 | 1 | 10
36 | 100 | CONCLUIDO | 3.0343 | 32.96 | 29.47 | 70.72 | 0.85 | 25 | 208.94 | 54.38 | 10 | 16 | 44.56 | 26003.41 | 321.4 | 2226.5 | 106.88 | 80.01 | 11284.17 | 0.75 | 0.88 | 6.77 | 0.69 | 1 | 10
37 | 100 | CONCLUIDO | 3.0396 | 32.9 | 29.45 | 73.62 | 0.87 | 24 | 209.34 | 54.38 | 10.25 | 10 | 44.71 | 26052.86 | 319.24 | 2226.6 | 106.01 | 80.01 | 10856.91 | 0.75 | 0.88 | 6.77 | 0.67 | 1 | 10
38 | 100 | CONCLUIDO | 3.0388 | 32.91 | 29.46 | 73.64 | 0.89 | 24 | 209.74 | 54.38 | 10.5 | 4 | 44.87 | 26102.37 | 320.44 | 2226.42 | 106.27 | 80.01 | 10984.1 | 0.75 | 0.88 | 6.78 | 0.68 | 1 | 10
39 | 100 | CONCLUIDO | 3.0398 | 32.9 | 29.45 | 73.62 | 0.91 | 24 | 210.14 | 54.38 | 10.75 | 3 | 45.02 | 26151.93 | 320.61 | 2226.42 | 105.88 | 80.01 | 10789.57 | 0.76 | 0.88 | 6.78 | 0.67 | 1 | 10
40 | 100 | CONCLUIDO | 3.039 | 32.91 | 29.46 | 73.64 | 0.93 | 24 | 210.55 | 54.38 | 11 | 1 | 45.17 | 26201.54 | 321.21 | 2226.43 | 105.9 | 80.01 | 10798.79 | 0.76 | 0.88 | 6.78 | 0.68 | 1 | 10
41 | 100 | CONCLUIDO | 3.0392 | 32.9 | 29.45 | 73.63 | 0.95 | 24 | 210.95 | 54.38 | 11.25 | 0 | 45.32 | 26251.2 | 320.95 | 2226.44 | 105.88 | 80.01 | 10788.57 | 0.76 | 0.88 | 6.78 | 0.68 | 1 | 10

## RESULTADOS_26
Unnamed: 0 | Volume de calda [L] | STATUS | Capacidade operacional [ha/h] | Tempo de missao [h] | Tempo util [h] | Tempo por voo [min] | Autonomia Projetada [h] | N° Voos | MTOW [kg] | Massa Estrutura [kg] | Combustível [kg] | Abastecimentos | Massa gerador | Potência gerador [W] | Combustível consumido [L] | Calda cons [L] | Distância percorrida [km] | Distância Pulverizando [km] | RTL ACUMULADO[m] | EOC [km/km] | EOC [h/h] | Tempo de manobra [h] | Tempo rtl_rtw [h] | V pulv [m/s] | V desloc [m/s]
0 | 140 | CONCLUIDO | 1.2463 | 80.24 | 46.68 | 4.77 | 0.06 | 587 | 274.09 | 60.56 | 1 | 585 | 72.53 | 34038.11 | 808.52 | 2228.22 | 670.67 | 80.01 | 290368.8 | 0.12 | 0.55 | 7.68 | 17.89 | 1 | 10
1 | 140 | CONCLUIDO | 1.5257 | 65.54 | 41.13 | 5.99 | 0.08 | 412 | 274.57 | 60.56 | 1.25 | 410 | 72.76 | 34097.72 | 710.78 | 2227.78 | 487.46 | 80.01 | 199642.46 | 0.16 | 0.63 | 7.41 | 12.34 | 1 | 10
2 | 140 | CONCLUIDO | 1.7327 | 57.71 | 38.21 | 7.21 | 0.1 | 318 | 275.05 | 60.56 | 1.5 | 316 | 73 | 34157.42 | 658.83 | 2227.45 | 392.21 | 80.01 | 152487.62 | 0.2 | 0.68 | 7.24 | 9.42 | 1 | 10
3 | 140 | CONCLUIDO | 1.8942 | 52.79 | 36.37 | 8.42 | 0.11 | 259 | 275.54 | 60.56 | 1.75 | 257 | 73.23 | 34217.22 | 625.6 | 2227.03 | 332.58 | 80.01 | 122964.98 | 0.24 | 0.71 | 7.13 | 7.59 | 1 | 10
4 | 140 | CONCLUIDO | 2.018 | 49.55 | 35.22 | 9.65 | 0.13 | 219 | 276.02 | 60.56 | 2 | 217 | 73.47 | 34277.1 | 604.38 | 2227.09 | 294.36 | 80.01 | 104055.64 | 0.27 | 0.73 | 7.09 | 6.43 | 1 | 10
5 | 140 | CONCLUIDO | 2.1266 | 47.02 | 34.25 | 10.87 | 0.14 | 189 | 276.51 | 60.56 | 2.25 | 187 | 73.71 | 34337.08 | 586.31 | 2226.74 | 263.4 | 80.01 | 88725.39 | 0.3 | 0.75 | 7.02 | 5.47 | 1 | 10
6 | 140 | CONCLUIDO | 2.2138 | 45.17 | 33.6 | 12.14 | 0.16 | 166 | 277 | 60.56 | 2.5 | 164 | 73.94 | 34397.15 | 573.67 | 2227.08 | 242.07 | 80.01 | 78174.26 | 0.33 | 0.77 | 6.98 | 4.82 | 1 | 10
7 | 140 | CONCLUIDO | 2.2836 | 43.79 | 33.11 | 13.33 | 0.18 | 149 | 277.48 | 60.56 | 2.75 | 147 | 74.18 | 34457.31 | 563.96 | 2226.95 | 225.89 | 80.01 | 70169.56 | 0.35 | 0.78 | 6.96 | 4.33 | 1 | 10
8 | 140 | CONCLUIDO | 2.3507 | 42.54 | 32.64 | 14.62 | 0.19 | 134 | 277.97 | 60.56 | 3 | 132 | 74.42 | 34517.57 | 554.57 | 2226.63 | 211.01 | 80.01 | 62804.35 | 0.38 | 0.79 | 6.93 | 3.87 | 1 | 10
9 | 140 | CONCLUIDO | 2.4067 | 41.55 | 32.28 | 15.87 | 0.21 | 122 | 278.46 | 60.56 | 3.25 | 120 | 74.66 | 34577.92 | 547.04 | 2226.8 | 198.65 | 80.01 | 56685.49 | 0.4 | 0.8 | 6.92 | 3.5 | 1 | 10
10 | 140 | CONCLUIDO | 2.4556 | 40.72 | 31.97 | 17.13 | 0.22 | 112 | 278.95 | 60.56 | 3.5 | 110 | 74.9 | 34638.36 | 540.69 | 2227.02 | 188.7 | 80.01 | 51760.32 | 0.42 | 0.81 | 6.9 | 3.19 | 1 | 10
11 | 140 | CONCLUIDO | 2.495 | 40.08 | 31.75 | 18.32 | 0.24 | 104 | 279.44 | 60.56 | 3.75 | 102 | 75.14 | 34698.9 | 535.18 | 2226.7 | 181.28 | 80.01 | 48088.61 | 0.44 | 0.81 | 6.89 | 2.97 | 1 | 10
12 | 140 | CONCLUIDO | 2.5362 | 39.43 | 31.52 | 19.7 | 0.25 | 96 | 279.94 | 60.56 | 4 | 94 | 75.38 | 34759.54 | 529.78 | 2226.71 | 174.25 | 80.01 | 44616.75 | 0.46 | 0.82 | 6.87 | 2.74 | 1 | 10
13 | 140 | CONCLUIDO | 2.5671 | 38.95 | 31.35 | 20.9 | 0.27 | 90 | 280.43 | 60.56 | 4.25 | 88 | 75.62 | 34820.27 | 525.71 | 2226.76 | 168.43 | 80.01 | 41734.93 | 0.48 | 0.82 | 6.87 | 2.58 | 1 | 10
14 | 140 | CONCLUIDO | 2.594 | 38.55 | 31.21 | 22.03 | 0.29 | 85 | 280.92 | 60.56 | 4.5 | 83 | 75.87 | 34881.09 | 521.93 | 2226.55 | 164.29 | 80.01 | 39690.85 | 0.49 | 0.83 | 6.85 | 2.43 | 1 | 10
15 | 140 | CONCLUIDO | 2.6218 | 38.14 | 31.06 | 23.3 | 0.3 | 80 | 281.41 | 60.56 | 4.75 | 78 | 76.11 | 34942.02 | 518.3 | 2226.67 | 159.21 | 80.01 | 37175.3 | 0.5 | 0.83 | 6.85 | 2.29 | 1 | 10
16 | 140 | CONCLUIDO | 2.6504 | 37.73 | 30.91 | 24.73 | 0.32 | 75 | 281.91 | 60.56 | 5 | 73 | 76.35 | 35003.04 | 514.31 | 2226.58 | 154.15 | 80.01 | 34670.72 | 0.52 | 0.83 | 6.84 | 2.14 | 1 | 10
17 | 140 | CONCLUIDO | 2.6761 | 37.37 | 30.76 | 25.99 | 0.33 | 71 | 282.4 | 60.56 | 5.25 | 69 | 76.6 | 35064.15 | 510.11 | 2226.52 | 149.23 | 80.01 | 32232.04 | 0.54 | 0.84 | 6.83 | 1.99 | 1 | 10
18 | 140 | CONCLUIDO | 2.6911 | 37.16 | 30.71 | 27.09 | 0.35 | 68 | 282.9 | 60.56 | 5.5 | 66 | 76.85 | 35125.37 | 508.02 | 2226.54 | 147.51 | 80.01 | 31383.42 | 0.54 | 0.84 | 6.83 | 1.93 | 1 | 10
19 | 140 | CONCLUIDO | 2.7143 | 36.84 | 30.6 | 28.69 | 0.36 | 64 | 283.4 | 60.56 | 5.75 | 62 | 77.09 | 35186.68 | 504.98 | 2226.56 | 144.03 | 80.01 | 29665.79 | 0.56 | 0.84 | 6.82 | 1.82 | 1 | 10
20 | 140 | CONCLUIDO | 2.7335 | 36.58 | 30.5 | 30 | 0.38 | 61 | 283.9 | 60.56 | 6 | 59 | 77.34 | 35248.1 | 501.53 | 2226.76 | 140.81 | 80.01 | 28071.72 | 0.57 | 0.85 | 6.81 | 1.72 | 1 | 10
21 | 140 | CONCLUIDO | 2.7455 | 36.42 | 30.44 | 30.96 | 0.39 | 59 | 284.4 | 60.56 | 6.25 | 57 | 77.59 | 35309.61 | 499.5 | 2226.51 | 138.68 | 80.01 | 27016.86 | 0.58 | 0.85 | 6.82 | 1.67 | 1 | 10
22 | 140 | CONCLUIDO | 2.7642 | 36.18 | 30.35 | 32.52 | 0.41 | 56 | 284.89 | 60.56 | 6.5 | 54 | 77.84 | 35371.22 | 496.63 | 2226.43 | 136.02 | 80.01 | 25700.96 | 0.59 | 0.85 | 6.81 | 1.58 | 1 | 10
23 | 140 | CONCLUIDO | 2.7753 | 36.03 | 30.31 | 33.68 | 0.42 | 54 | 285.39 | 60.56 | 6.75 | 52 | 78.09 | 35432.93 | 494.03 | 2226.41 | 135 | 80.01 | 25198.73 | 0.59 | 0.85 | 6.8 | 1.54 | 1 | 10
24 | 140 | CONCLUIDO | 2.788 | 35.87 | 30.25 | 34.9 | 0.44 | 52 | 285.9 | 60.56 | 7 | 50 | 78.34 | 35494.74 | 492.07 | 2226.42 | 132.84 | 80.01 | 24130.34 | 0.6 | 0.85 | 6.8 | 1.48 | 1 | 10
25 | 140 | CONCLUIDO | 2.8005 | 35.71 | 30.2 | 36.24 | 0.45 | 50 | 286.4 | 60.56 | 7.25 | 48 | 78.59 | 35556.78 | 489.81 | 2226.46 | 131.12 | 80.01 | 23280.84 | 0.61 | 0.85 | 6.8 | 1.42 | 1 | 10
26 | 140 | CONCLUIDO | 2.8142 | 35.53 | 30.13 | 37.66 | 0.47 | 48 | 286.9 | 60.56 | 7.5 | 46 | 78.85 | 35618.8 | 487.64 | 2226.5 | 128.9 | 80.01 | 22179.29 | 0.62 | 0.86 | 6.79 | 1.35 | 1 | 10
27 | 140 | CONCLUIDO | 2.8282 | 35.36 | 30.05 | 39.2 | 0.48 | 46 | 287.41 | 60.56 | 7.75 | 44 | 79.1 | 35680.92 | 485.19 | 2226.53 | 126.02 | 80.01 | 20751.34 | 0.63 | 0.86 | 6.8 | 1.28 | 1 | 10
28 | 140 | CONCLUIDO | 2.8324 | 35.31 | 30.05 | 40.07 | 0.49 | 45 | 287.91 | 60.56 | 8 | 43 | 79.36 | 35743.15 | 482.82 | 2226.52 | 125.99 | 80.01 | 20741.05 | 0.64 | 0.86 | 6.8 | 1.28 | 1 | 10
29 | 140 | CONCLUIDO | 2.8469 | 35.13 | 29.98 | 41.83 | 0.51 | 43 | 288.42 | 60.56 | 8.25 | 41 | 79.61 | 35805.48 | 480.7 | 2226.7 | 123.84 | 80.01 | 19676.26 | 0.65 | 0.86 | 6.79 | 1.2 | 1 | 10
30 | 140 | CONCLUIDO | 2.8539 | 35.04 | 29.94 | 42.78 | 0.52 | 42 | 288.92 | 60.56 | 8.5 | 40 | 79.87 | 35867.91 | 478.21 | 2226.47 | 122.63 | 80.01 | 19077.42 | 0.65 | 0.86 | 6.79 | 1.17 | 1 | 10
31 | 140 | CONCLUIDO | 2.8659 | 34.89 | 29.9 | 44.85 | 0.54 | 40 | 289.43 | 60.56 | 8.75 | 38 | 80.12 | 35930.44 | 475.9 | 2226.55 | 121.36 | 80.01 | 18449.54 | 0.66 | 0.86 | 6.78 | 1.13 | 1 | 10
32 | 140 | CONCLUIDO | 2.8752 | 34.78 | 29.84 | 45.91 | 0.55 | 39 | 289.94 | 60.56 | 9 | 37 | 80.38 | 35993.08 | 474.06 | 2226.46 | 119.35 | 80.01 | 17452.6 | 0.67 | 0.86 | 6.78 | 1.07 | 1 | 10
33 | 140 | CONCLUIDO | 2.8816 | 34.7 | 29.82 | 47.08 | 0.57 | 38 | 290.45 | 60.56 | 9.25 | 36 | 80.64 | 36055.83 | 471.71 | 2226.41 | 118.49 | 80.01 | 17024.53 | 0.68 | 0.87 | 6.78 | 1.04 | 1 | 10
34 | 140 | CONCLUIDO | 2.8879 | 34.63 | 29.79 | 48.31 | 0.58 | 37 | 290.96 | 60.56 | 9.5 | 35 | 80.9 | 36118.68 | 470.35 | 2226.66 | 117.91 | 80.01 | 16738.02 | 0.68 | 0.87 | 6.77 | 1.02 | 1 | 10
35 | 140 | CONCLUIDO | 2.8934 | 34.56 | 29.78 | 49.63 | 0.6 | 36 | 291.47 | 60.56 | 9.75 | 34 | 81.16 | 36181.64 | 468.93 | 2226.5 | 117.46 | 80.01 | 16521.6 | 0.68 | 0.87 | 6.77 | 1.01 | 1 | 10
36 | 140 | CONCLUIDO | 2.8976 | 34.51 | 29.78 | 51.06 | 0.61 | 35 | 291.98 | 60.56 | 10 | 33 | 81.42 | 36244.71 | 466.26 | 2226.4 | 117.46 | 80.01 | 16525.43 | 0.68 | 0.87 | 6.78 | 1.01 | 1 | 10
37 | 140 | CONCLUIDO | 2.9056 | 34.42 | 29.74 | 52.48 | 0.62 | 34 | 292.49 | 60.56 | 10.25 | 32 | 81.68 | 36307.88 | 464.47 | 2226.54 | 116.44 | 80.01 | 16018.35 | 0.69 | 0.87 | 6.77 | 0.97 | 1 | 10
38 | 140 | CONCLUIDO | 2.9133 | 34.33 | 29.7 | 54 | 0.64 | 33 | 293 | 60.56 | 10.5 | 31 | 81.95 | 36371.17 | 463.6 | 2226.41 | 115.01 | 80.01 | 15308.42 | 0.7 | 0.87 | 6.77 | 0.93 | 1 | 10
39 | 140 | CONCLUIDO | 2.9202 | 34.24 | 29.67 | 55.64 | 0.65 | 32 | 293.52 | 60.56 | 10.75 | 30 | 82.21 | 36434.56 | 460.15 | 2226.43 | 113.67 | 80.01 | 14643.08 | 0.7 | 0.87 | 6.77 | 0.9 | 1 | 10
40 | 140 | CONCLUIDO | 2.9272 | 34.16 | 29.64 | 57.37 | 0.67 | 31 | 294.03 | 60.56 | 11 | 29 | 82.48 | 36498.06 | 458.28 | 2226.58 | 112.68 | 80.01 | 14156.72 | 0.71 | 0.87 | 6.77 | 0.87 | 1 | 10
41 | 140 | CONCLUIDO | 2.9278 | 34.16 | 29.64 | 57.36 | 0.68 | 31 | 294.55 | 60.56 | 11.25 | 29 | 82.74 | 36561.67 | 456.91 | 2226.38 | 112.92 | 80.01 | 14273.14 | 0.71 | 0.87 | 6.76 | 0.86 | 1 | 10
42 | 140 | CONCLUIDO | 2.9342 | 34.08 | 29.61 | 59.23 | 0.69 | 30 | 295.06 | 60.56 | 11.5 | 28 | 83.01 | 36625.39 | 455.2 | 2226.42 | 112.07 | 80.01 | 13856.11 | 0.71 | 0.87 | 6.76 | 0.84 | 1 | 10
43 | 140 | CONCLUIDO | 2.9414 | 34 | 29.58 | 61.2 | 0.71 | 29 | 295.58 | 60.56 | 11.75 | 27 | 83.28 | 36689.22 | 451.7 | 2226.41 | 110.88 | 80.01 | 13265.59 | 0.72 | 0.87 | 6.77 | 0.81 | 1 | 10
44 | 140 | CONCLUIDO | 2.9485 | 33.92 | 29.55 | 63.33 | 0.72 | 28 | 296.1 | 60.56 | 12 | 26 | 83.54 | 36753.16 | 450.56 | 2226.43 | 109.7 | 80.01 | 12679.77 | 0.73 | 0.87 | 6.77 | 0.78 | 1 | 10
45 | 140 | CONCLUIDO | 2.9475 | 33.93 | 29.56 | 63.35 | 0.74 | 28 | 296.62 | 60.56 | 12.25 | 26 | 83.81 | 36817.22 | 448.75 | 2226.45 | 110.46 | 80.01 | 13058.68 | 0.72 | 0.87 | 6.76 | 0.79 | 1 | 10
46 | 140 | CONCLUIDO | 2.9574 | 33.81 | 29.5 | 65.56 | 0.75 | 27 | 297.14 | 60.56 | 12.5 | 25 | 84.08 | 36881.39 | 447.01 | 2226.56 | 108.18 | 80.01 | 11926.31 | 0.74 | 0.87 | 6.76 | 0.73 | 1 | 10
47 | 140 | CONCLUIDO | 2.9632 | 33.75 | 29.49 | 68.05 | 0.76 | 26 | 297.66 | 60.56 | 12.75 | 24 | 84.36 | 36945.67 | 444.39 | 2226.48 | 107.86 | 80.01 | 11771.92 | 0.74 | 0.88 | 6.76 | 0.71 | 1 | 10
48 | 140 | CONCLUIDO | 2.9631 | 33.75 | 29.49 | 68.05 | 0.78 | 26 | 298.18 | 60.56 | 13 | 24 | 84.63 | 37010.06 | 444.25 | 2226.46 | 108.07 | 80.01 | 11873.48 | 0.74 | 0.88 | 6.76 | 0.72 | 1 | 10
49 | 140 | CONCLUIDO | 2.9699 | 33.67 | 29.46 | 70.72 | 0.79 | 25 | 298.71 | 60.56 | 13.25 | 23 | 84.9 | 37074.57 | 442.43 | 2226.4 | 107.36 | 80.01 | 11523.45 | 0.75 | 0.88 | 6.75 | 0.69 | 1 | 10
50 | 140 | CONCLUIDO | 2.9689 | 33.68 | 29.48 | 70.74 | 0.8 | 25 | 299.23 | 60.56 | 13.5 | 23 | 85.18 | 37139.2 | 440.25 | 2226.37 | 107.46 | 80.01 | 11574.92 | 0.74 | 0.88 | 6.76 | 0.7 | 1 | 10
51 | 140 | CONCLUIDO | 2.9768 | 33.59 | 29.44 | 73.6 | 0.82 | 24 | 299.76 | 60.56 | 13.75 | 22 | 85.45 | 37204.07 | 437.67 | 2226.5 | 106.45 | 80.01 | 11076.52 | 0.75 | 0.88 | 6.75 | 0.66 | 1 | 10
52 | 140 | CONCLUIDO | 2.9762 | 33.6 | 29.45 | 73.61 | 0.83 | 24 | 300.28 | 60.56 | 14 | 22 | 85.73 | 37268.93 | 436.33 | 2226.4 | 106.43 | 80.01 | 11066.84 | 0.75 | 0.88 | 6.76 | 0.67 | 1 | 10
53 | 140 | CONCLUIDO | 2.984 | 33.51 | 29.41 | 76.72 | 0.84 | 23 | 300.81 | 60.56 | 14.25 | 21 | 86 | 37333.9 | 434.49 | 2226.37 | 105.22 | 80.01 | 10466.16 | 0.76 | 0.88 | 6.76 | 0.64 | 1 | 10
54 | 140 | CONCLUIDO | 2.9844 | 33.51 | 29.41 | 76.71 | 0.86 | 23 | 301.34 | 60.56 | 14.5 | 21 | 86.28 | 37399 | 432.4 | 2226.44 | 105.27 | 80.01 | 10488.03 | 0.76 | 0.88 | 6.75 | 0.63 | 1 | 10
55 | 140 | CONCLUIDO | 2.9907 | 33.44 | 29.39 | 80.15 | 0.87 | 22 | 301.86 | 60.56 | 14.75 | 20 | 86.56 | 37464.21 | 430.06 | 2226.37 | 104.54 | 80.01 | 10132.17 | 0.77 | 0.88 | 6.76 | 0.61 | 1 | 10
56 | 140 | CONCLUIDO | 2.9931 | 33.41 | 29.36 | 80.07 | 0.88 | 22 | 302.39 | 60.56 | 15 | 20 | 86.84 | 37529.55 | 428.15 | 2226.42 | 103.94 | 80.01 | 9832.81 | 0.77 | 0.88 | 6.75 | 0.59 | 1 | 10
57 | 140 | CONCLUIDO | 2.999 | 33.34 | 29.35 | 83.85 | 0.9 | 21 | 302.92 | 60.56 | 15.25 | 19 | 87.12 | 37595 | 425.74 | 2226.41 | 103.37 | 80.01 | 9552.28 | 0.77 | 0.88 | 6.75 | 0.57 | 1 | 10
58 | 140 | CONCLUIDO | 2.9991 | 33.34 | 29.35 | 83.84 | 0.91 | 21 | 303.46 | 60.56 | 15.5 | 19 | 87.4 | 37660.57 | 425.35 | 2226.52 | 103.3 | 80.01 | 9513.92 | 0.77 | 0.88 | 6.75 | 0.57 | 1 | 10
59 | 140 | CONCLUIDO | 2.9984 | 33.35 | 29.35 | 83.87 | 0.92 | 21 | 303.99 | 60.56 | 15.75 | 19 | 87.68 | 37726.27 | 423.84 | 2226.58 | 103.59 | 80.01 | 9661.72 | 0.77 | 0.88 | 6.75 | 0.58 | 1 | 10
60 | 140 | CONCLUIDO | 3.0071 | 33.25 | 29.31 | 87.93 | 0.94 | 20 | 304.52 | 60.56 | 16 | 18 | 87.97 | 37792.08 | 419.83 | 2226.43 | 101.96 | 80.01 | 8849.59 | 0.78 | 0.88 | 6.75 | 0.54 | 1 | 10
61 | 140 | CONCLUIDO | 3.0068 | 33.26 | 29.31 | 87.94 | 0.95 | 20 | 305.06 | 60.56 | 16.25 | 18 | 88.25 | 37858.02 | 416.78 | 2226.43 | 102.29 | 80.01 | 9016.95 | 0.78 | 0.88 | 6.75 | 0.54 | 1 | 10
62 | 140 | CONCLUIDO | 3.012 | 33.2 | 29.31 | 92.55 | 0.96 | 19 | 305.59 | 60.56 | 16.5 | 17 | 88.54 | 37924.08 | 415.09 | 2226.4 | 101.85 | 80.01 | 8801.37 | 0.79 | 0.88 | 6.76 | 0.53 | 1 | 10
63 | 140 | CONCLUIDO | 3.0134 | 33.19 | 29.29 | 92.5 | 0.97 | 19 | 306.13 | 60.56 | 16.75 | 16 | 88.83 | 37990.27 | 415.58 | 2226.5 | 101.64 | 80.01 | 8694.49 | 0.79 | 0.88 | 6.75 | 0.52 | 1 | 10
64 | 140 | CONCLUIDO | 3.0141 | 33.18 | 29.28 | 92.48 | 0.99 | 19 | 306.67 | 60.56 | 17 | 16 | 89.11 | 38056.58 | 412.51 | 2226.41 | 101.36 | 80.01 | 8556.84 | 0.79 | 0.88 | 6.75 | 0.51 | 1 | 10
65 | 140 | CONCLUIDO | 3.0126 | 33.19 | 29.3 | 92.53 | 1 | 19 | 307.21 | 60.56 | 17.25 | 16 | 89.4 | 38123.01 | 411.12 | 2226.44 | 101.77 | 80.01 | 8762.28 | 0.79 | 0.88 | 6.75 | 0.53 | 1 | 10
66 | 140 | CONCLUIDO | 3.0193 | 33.12 | 29.28 | 97.6 | 1.01 | 18 | 307.75 | 60.56 | 17.5 | 12 | 89.69 | 38189.58 | 408.9 | 2226.43 | 101.06 | 80.01 | 8411.07 | 0.79 | 0.88 | 6.75 | 0.51 | 1 | 10
67 | 140 | CONCLUIDO | 3.0209 | 33.1 | 29.26 | 97.54 | 1.03 | 18 | 308.29 | 60.56 | 17.75 | 12 | 89.98 | 38256.26 | 408.6 | 2226.37 | 100.39 | 80.01 | 8073.26 | 0.8 | 0.88 | 6.75 | 0.49 | 1 | 10
68 | 140 | CONCLUIDO | 3.0197 | 33.12 | 29.27 | 97.58 | 1.04 | 18 | 308.83 | 60.56 | 18 | 10 | 90.27 | 38323.08 | 408.9 | 2226.45 | 100.73 | 80.01 | 8243.6 | 0.79 | 0.88 | 6.75 | 0.5 | 1 | 10
69 | 140 | CONCLUIDO | 3.0182 | 33.13 | 29.29 | 97.64 | 1.05 | 18 | 309.37 | 60.56 | 18.25 | 9 | 90.57 | 38390.02 | 406.3 | 2226.45 | 101.05 | 80.01 | 8405.84 | 0.79 | 0.88 | 6.76 | 0.52 | 1 | 10
70 | 140 | CONCLUIDO | 3.0279 | 33.03 | 29.24 | 103.19 | 1.06 | 17 | 309.91 | 60.56 | 18.5 | 4 | 90.86 | 38457.09 | 404.04 | 2226.43 | 99.4 | 80.01 | 7586.41 | 0.8 | 0.88 | 6.76 | 0.46 | 1 | 10
71 | 140 | CONCLUIDO | 3.0274 | 33.03 | 29.24 | 103.21 | 1.08 | 17 | 310.46 | 60.56 | 18.75 | 1 | 91.16 | 38524.29 | 404.36 | 2226.4 | 99.48 | 80.01 | 7623.91 | 0.8 | 0.88 | 6.76 | 0.47 | 1 | 10
72 | 140 | CONCLUIDO | 3.0271 | 33.03 | 29.25 | 103.22 | 1.09 | 17 | 311.01 | 60.56 | 19 | 1 | 91.45 | 38591.62 | 404.82 | 2226.41 | 99.54 | 80.01 | 7657.61 | 0.8 | 0.88 | 6.76 | 0.47 | 1 | 10
73 | 140 | CONCLUIDO | 3.0265 | 33.04 | 29.25 | 103.25 | 1.1 | 17 | 311.55 | 60.56 | 19.25 | 0 | 91.75 | 38659.08 | 405.38 | 2226.4 | 99.8 | 80.01 | 7785.46 | 0.8 | 0.88 | 6.76 | 0.48 | 1 | 10

## RESULTADOS_6
Unnamed: 0 | Volume de calda [L] | STATUS | Capacidade operacional [ha/h] | Tempo de missao [h] | Tempo util [h] | Tempo por voo [min] | Autonomia Projetada [h] | N° Voos | MTOW [kg] | Massa Estrutura [kg] | Combustível [kg] | Abastecimentos | Massa gerador | Potência gerador [W] | Combustível consumido [L] | Calda cons [L] | Distância percorrida [km] | Distância Pulverizando [km] | RTL ACUMULADO[m] | EOC [km/km] | EOC [h/h] | Tempo de manobra [h] | Tempo rtl_rtw [h] | V pulv [m/s] | V desloc [m/s]
0 | 40 | CONCLUIDO | 2.4756 | 40.39 | 34.66 | 10.35 | 0.2 | 201 | 89.87 | 37.55 | 1 | 199 | 11.32 | 11317.98 | 277.46 | 2227.07 | 276.16 | 80.01 | 95047.4 | 0.29 | 0.74 | 7.06 | 5.88 | 1 | 10
1 | 40 | CONCLUIDO | 2.6384 | 37.9 | 33.13 | 13.25 | 0.24 | 150 | 90.18 | 37.55 | 1.25 | 148 | 11.37 | 11355.7 | 259.42 | 2226.96 | 226.27 | 80.01 | 70354.87 | 0.35 | 0.78 | 6.97 | 4.35 | 1 | 10
2 | 40 | CONCLUIDO | 2.748 | 36.39 | 32.2 | 16.24 | 0.29 | 119 | 90.48 | 37.55 | 1.5 | 117 | 11.43 | 11393.43 | 246.31 | 2226.58 | 196.25 | 80.01 | 55500.08 | 0.41 | 0.8 | 6.91 | 3.43 | 1 | 10
3 | 40 | CONCLUIDO | 2.8261 | 35.38 | 31.59 | 19.34 | 0.34 | 98 | 90.79 | 37.55 | 1.75 | 96 | 11.49 | 11431.19 | 235.58 | 2226.78 | 176.38 | 80.01 | 45671.15 | 0.45 | 0.82 | 6.88 | 2.82 | 1 | 10
4 | 40 | CONCLUIDO | 2.8889 | 34.62 | 31.13 | 22.78 | 0.39 | 82 | 91.1 | 37.55 | 2 | 80 | 11.54 | 11468.97 | 225.78 | 2226.55 | 161.22 | 80.01 | 38168.54 | 0.5 | 0.83 | 6.85 | 2.35 | 1 | 10
5 | 40 | CONCLUIDO | 2.9392 | 34.02 | 30.76 | 26.37 | 0.43 | 70 | 91.4 | 37.55 | 2.25 | 68 | 11.6 | 11506.78 | 216.34 | 2226.52 | 149.7 | 80.01 | 32468.32 | 0.53 | 0.84 | 6.82 | 1.99 | 1 | 10
6 | 40 | CONCLUIDO | 2.9738 | 33.63 | 30.53 | 30.03 | 0.48 | 61 | 91.71 | 37.55 | 2.5 | 43 | 11.66 | 11544.61 | 207.35 | 2226.53 | 141.05 | 80.01 | 28189.04 | 0.57 | 0.85 | 6.84 | 1.76 | 1 | 10
7 | 40 | CONCLUIDO | 2.9834 | 33.52 | 30.48 | 31.53 | 0.52 | 58 | 92.02 | 37.55 | 2.75 | 16 | 11.71 | 11582.46 | 205.73 | 2226.58 | 138.26 | 80.01 | 26808.8 | 0.58 | 0.85 | 6.88 | 1.71 | 1 | 10
8 | 40 | CONCLUIDO | 2.9881 | 33.47 | 30.45 | 32.05 | 0.57 | 57 | 92.32 | 37.55 | 3 | 0 | 11.77 | 11620.34 | 205.05 | 2226.86 | 136.47 | 80.01 | 25918.36 | 0.59 | 0.85 | 6.89 | 1.67 | 1 | 10

## RESULTADOS_23
Unnamed: 0 | Volume de calda [L] | STATUS | Capacidade operacional [ha/h] | Tempo de missao [h] | Tempo util [h] | Tempo por voo [min] | Autonomia Projetada [h] | N° Voos | MTOW [kg] | Massa Estrutura [kg] | Combustível [kg] | Abastecimentos | Massa gerador | Potência gerador [W] | Combustível consumido [L] | Calda cons [L] | Distância percorrida [km] | Distância Pulverizando [km] | RTL ACUMULADO[m] | EOC [km/km] | EOC [h/h] | Tempo de manobra [h] | Tempo rtl_rtw [h] | V pulv [m/s] | V desloc [m/s]
0 | 125 | CONCLUIDO | 1.3986 | 71.5 | 44.38 | 5.16 | 0.07 | 516 | 242.64 | 58.47 | 1 | 514 | 58.17 | 30160.1 | 711.19 | 2228.25 | 594.97 | 80.01 | 252876.35 | 0.13 | 0.58 | 7.56 | 15.58 | 1 | 10
1 | 125 | CONCLUIDO | 1.6705 | 59.86 | 39.73 | 6.48 | 0.09 | 368 | 243.08 | 58.47 | 1.25 | 366 | 58.36 | 30214.33 | 634.87 | 2227.82 | 442.3 | 80.01 | 177279.11 | 0.18 | 0.65 | 7.32 | 10.94 | 1 | 10
2 | 125 | CONCLUIDO | 1.8701 | 53.47 | 37.21 | 7.81 | 0.11 | 286 | 243.52 | 58.47 | 1.5 | 284 | 58.55 | 30268.64 | 592.86 | 2227.39 | 359.7 | 80.01 | 136389.98 | 0.22 | 0.69 | 7.19 | 8.43 | 1 | 10
3 | 125 | CONCLUIDO | 2.0231 | 49.43 | 35.62 | 9.13 | 0.13 | 234 | 243.96 | 58.47 | 1.75 | 232 | 58.74 | 30323.01 | 565.81 | 2226.88 | 307.19 | 80.01 | 110394.39 | 0.26 | 0.72 | 7.12 | 6.84 | 1 | 10
4 | 125 | CONCLUIDO | 2.1446 | 46.63 | 34.52 | 10.46 | 0.15 | 198 | 244.41 | 58.47 | 2 | 196 | 58.93 | 30377.45 | 546.56 | 2227.16 | 272.1 | 80.01 | 93029.39 | 0.29 | 0.75 | 7.03 | 5.74 | 1 | 10
5 | 125 | CONCLUIDO | 2.2433 | 44.58 | 33.74 | 11.84 | 0.16 | 171 | 244.85 | 58.47 | 2.25 | 169 | 59.12 | 30431.96 | 532.24 | 2226.82 | 246.61 | 80.01 | 80419.34 | 0.32 | 0.76 | 7 | 4.97 | 1 | 10
6 | 125 | CONCLUIDO | 2.3234 | 43.04 | 33.15 | 13.17 | 0.18 | 151 | 245.29 | 58.47 | 2.5 | 149 | 59.32 | 30486.54 | 521.53 | 2227.2 | 227.08 | 80.01 | 70757.63 | 0.35 | 0.78 | 6.97 | 4.37 | 1 | 10
7 | 125 | CONCLUIDO | 2.393 | 41.79 | 32.66 | 14.51 | 0.2 | 135 | 245.73 | 58.47 | 2.75 | 133 | 59.51 | 30541.19 | 512.02 | 2226.93 | 210.81 | 80.01 | 62698.48 | 0.38 | 0.79 | 6.94 | 3.88 | 1 | 10
8 | 125 | CONCLUIDO | 2.4503 | 40.81 | 32.29 | 15.88 | 0.22 | 122 | 246.18 | 58.47 | 3 | 120 | 59.7 | 30595.91 | 504.58 | 2227 | 198.86 | 80.01 | 56790.55 | 0.4 | 0.8 | 6.92 | 3.51 | 1 | 10
9 | 125 | CONCLUIDO | 2.5025 | 39.96 | 31.96 | 17.28 | 0.23 | 111 | 246.62 | 58.47 | 3.25 | 109 | 59.9 | 30650.7 | 497.81 | 2226.87 | 188.4 | 80.01 | 51616.27 | 0.42 | 0.81 | 6.9 | 3.18 | 1 | 10
10 | 125 | CONCLUIDO | 2.5448 | 39.3 | 31.72 | 18.66 | 0.25 | 102 | 247.07 | 58.47 | 3.5 | 100 | 60.09 | 30705.56 | 492.36 | 2226.71 | 180.2 | 80.01 | 47560.5 | 0.44 | 0.81 | 6.9 | 2.95 | 1 | 10
11 | 125 | CONCLUIDO | 2.5855 | 38.68 | 31.48 | 20.09 | 0.27 | 94 | 247.51 | 58.47 | 3.75 | 92 | 60.29 | 30760.49 | 486.58 | 2226.57 | 172.77 | 80.01 | 43883.19 | 0.46 | 0.82 | 6.87 | 2.71 | 1 | 10
12 | 125 | CONCLUIDO | 2.6166 | 38.22 | 31.31 | 21.34 | 0.29 | 88 | 247.96 | 58.47 | 4 | 86 | 60.48 | 30815.5 | 482.59 | 2226.81 | 167.11 | 80.01 | 41086.42 | 0.48 | 0.82 | 6.86 | 2.53 | 1 | 10
13 | 125 | CONCLUIDO | 2.6486 | 37.76 | 31.13 | 22.78 | 0.3 | 82 | 248.4 | 58.47 | 4.25 | 80 | 60.68 | 30870.57 | 478.3 | 2226.7 | 160.72 | 80.01 | 37921.64 | 0.5 | 0.83 | 6.87 | 2.35 | 1 | 10
14 | 125 | CONCLUIDO | 2.6752 | 37.38 | 30.99 | 24.15 | 0.32 | 77 | 248.85 | 58.47 | 4.5 | 75 | 60.88 | 30925.72 | 474.06 | 2226.65 | 156.58 | 80.01 | 35874.81 | 0.51 | 0.83 | 6.85 | 2.21 | 1 | 10
15 | 125 | CONCLUIDO | 2.704 | 36.98 | 30.83 | 25.69 | 0.34 | 72 | 249.3 | 58.47 | 4.75 | 70 | 61.07 | 30980.93 | 470.04 | 2226.56 | 151.69 | 80.01 | 33457.46 | 0.53 | 0.84 | 6.83 | 2.05 | 1 | 10
16 | 125 | CONCLUIDO | 2.7254 | 36.69 | 30.72 | 27.11 | 0.36 | 68 | 249.75 | 58.47 | 5 | 66 | 61.27 | 31036.22 | 466.55 | 2226.5 | 148.29 | 80.01 | 31776.15 | 0.54 | 0.84 | 6.83 | 1.95 | 1 | 10
17 | 125 | CONCLUIDO | 2.7417 | 36.47 | 30.65 | 28.29 | 0.37 | 65 | 250.2 | 58.47 | 5.25 | 63 | 61.47 | 31091.59 | 464.07 | 2226.58 | 145.5 | 80.01 | 30397.52 | 0.55 | 0.84 | 6.83 | 1.87 | 1 | 10
18 | 125 | CONCLUIDO | 2.7679 | 36.13 | 30.49 | 29.99 | 0.39 | 61 | 250.64 | 58.47 | 5.5 | 59 | 61.67 | 31147.02 | 459.51 | 2226.45 | 140.49 | 80.01 | 27909.56 | 0.57 | 0.85 | 6.82 | 1.72 | 1 | 10
19 | 125 | CONCLUIDO | 2.7851 | 35.9 | 30.41 | 31.46 | 0.41 | 58 | 251.09 | 58.47 | 5.75 | 56 | 61.87 | 31202.53 | 456.68 | 2226.53 | 137.77 | 80.01 | 26564.54 | 0.58 | 0.85 | 6.81 | 1.63 | 1 | 10
20 | 125 | CONCLUIDO | 2.7952 | 35.78 | 30.37 | 32.54 | 0.42 | 56 | 251.55 | 58.47 | 6 | 54 | 62.07 | 31258.11 | 454.86 | 2226.39 | 136.86 | 80.01 | 26119.65 | 0.58 | 0.85 | 6.81 | 1.6 | 1 | 10
21 | 125 | CONCLUIDO | 2.8141 | 35.53 | 30.27 | 34.27 | 0.44 | 53 | 252 | 58.47 | 6.25 | 51 | 62.27 | 31313.77 | 451.51 | 2226.49 | 133.5 | 80.01 | 24454.09 | 0.6 | 0.85 | 6.8 | 1.5 | 1 | 10
22 | 125 | CONCLUIDO | 2.8258 | 35.39 | 30.22 | 35.56 | 0.46 | 51 | 252.45 | 58.47 | 6.5 | 49 | 62.47 | 31369.49 | 449.08 | 2226.53 | 131.81 | 80.01 | 23621.61 | 0.61 | 0.85 | 6.8 | 1.45 | 1 | 10
23 | 125 | CONCLUIDO | 2.8389 | 35.23 | 30.15 | 36.92 | 0.47 | 49 | 252.9 | 58.47 | 6.75 | 47 | 62.68 | 31425.3 | 446.28 | 2226.63 | 129.61 | 80.01 | 22532.59 | 0.62 | 0.86 | 6.79 | 1.38 | 1 | 10
24 | 125 | CONCLUIDO | 2.8495 | 35.09 | 30.12 | 38.45 | 0.49 | 47 | 253.35 | 58.47 | 7 | 45 | 62.88 | 31481.17 | 444 | 2226.49 | 128.51 | 80.01 | 21989.23 | 0.62 | 0.86 | 6.79 | 1.34 | 1 | 10
25 | 125 | CONCLUIDO | 2.8638 | 34.92 | 30.04 | 40.05 | 0.51 | 45 | 253.81 | 58.47 | 7.25 | 43 | 63.08 | 31537.13 | 440.49 | 2226.52 | 126.05 | 80.01 | 20770.55 | 0.63 | 0.86 | 6.78 | 1.26 | 1 | 10
26 | 125 | CONCLUIDO | 2.8759 | 34.77 | 29.98 | 41.84 | 0.52 | 43 | 254.26 | 58.47 | 7.5 | 41 | 63.29 | 31593.16 | 439.1 | 2226.53 | 124.14 | 80.01 | 19824.3 | 0.64 | 0.86 | 6.79 | 1.21 | 1 | 10
27 | 125 | CONCLUIDO | 2.8834 | 34.68 | 29.94 | 42.77 | 0.54 | 42 | 254.72 | 58.47 | 7.75 | 40 | 63.49 | 31649.26 | 435.48 | 2226.45 | 122.91 | 80.01 | 19215.66 | 0.65 | 0.86 | 6.78 | 1.17 | 1 | 10
28 | 125 | CONCLUIDO | 2.8941 | 34.55 | 29.91 | 44.86 | 0.56 | 40 | 255.17 | 58.47 | 8 | 38 | 63.7 | 31705.44 | 433.36 | 2226.58 | 121.53 | 80.01 | 18535.74 | 0.66 | 0.86 | 6.78 | 1.13 | 1 | 10
29 | 125 | CONCLUIDO | 2.902 | 34.46 | 29.86 | 45.94 | 0.57 | 39 | 255.63 | 58.47 | 8.25 | 37 | 63.91 | 31761.69 | 430.07 | 2226.45 | 120.11 | 80.01 | 17830.02 | 0.67 | 0.86 | 6.78 | 1.09 | 1 | 10
30 | 125 | CONCLUIDO | 2.9139 | 34.32 | 29.81 | 48.35 | 0.59 | 37 | 256.09 | 58.47 | 8.5 | 35 | 64.11 | 31818.02 | 427.51 | 2226.42 | 118.53 | 80.01 | 17051.71 | 0.68 | 0.87 | 6.78 | 1.04 | 1 | 10
31 | 125 | CONCLUIDO | 2.9213 | 34.23 | 29.77 | 49.62 | 0.61 | 36 | 256.54 | 58.47 | 8.75 | 34 | 64.32 | 31874.43 | 425.34 | 2226.46 | 117.5 | 80.01 | 16542.25 | 0.68 | 0.87 | 6.77 | 1 | 1 | 10
32 | 125 | CONCLUIDO | 2.9246 | 34.19 | 29.78 | 51.06 | 0.62 | 35 | 257 | 58.47 | 9 | 33 | 64.53 | 31931.04 | 423.57 | 2226.5 | 117.62 | 80.01 | 16607.86 | 0.68 | 0.87 | 6.77 | 1.01 | 1 | 10
33 | 125 | CONCLUIDO | 2.9329 | 34.1 | 29.73 | 52.47 | 0.64 | 34 | 257.46 | 58.47 | 9.25 | 32 | 64.74 | 31987.61 | 422.15 | 2226.51 | 115.76 | 80.01 | 15682.43 | 0.69 | 0.87 | 6.78 | 0.96 | 1 | 10
34 | 125 | CONCLUIDO | 2.9403 | 34.01 | 29.7 | 53.99 | 0.66 | 33 | 257.92 | 58.47 | 9.5 | 31 | 64.95 | 32044.25 | 419.98 | 2226.53 | 114.66 | 80.01 | 15133.35 | 0.7 | 0.87 | 6.77 | 0.92 | 1 | 10
35 | 125 | CONCLUIDO | 2.9469 | 33.93 | 29.67 | 55.62 | 0.67 | 32 | 258.38 | 58.47 | 9.75 | 30 | 65.16 | 32100.97 | 416.56 | 2226.42 | 113.58 | 80.01 | 14601.02 | 0.7 | 0.87 | 6.78 | 0.89 | 1 | 10
36 | 125 | CONCLUIDO | 2.9529 | 33.87 | 29.64 | 57.38 | 0.69 | 31 | 258.84 | 58.47 | 10 | 29 | 65.37 | 32157.77 | 414.11 | 2226.57 | 112.98 | 80.01 | 14306.92 | 0.71 | 0.87 | 6.77 | 0.87 | 1 | 10
37 | 125 | CONCLUIDO | 2.9602 | 33.78 | 29.61 | 59.22 | 0.7 | 30 | 259.3 | 58.47 | 10.25 | 28 | 65.58 | 32214.64 | 412.28 | 2226.55 | 111.88 | 80.01 | 13760.26 | 0.72 | 0.87 | 6.76 | 0.83 | 1 | 10
38 | 125 | CONCLUIDO | 2.9674 | 33.7 | 29.57 | 61.19 | 0.72 | 29 | 259.76 | 58.47 | 10.5 | 27 | 65.79 | 32271.6 | 409.22 | 2226.44 | 110.92 | 80.01 | 13283.76 | 0.72 | 0.87 | 6.76 | 0.8 | 1 | 10
39 | 125 | CONCLUIDO | 2.9652 | 33.72 | 29.6 | 61.24 | 0.74 | 29 | 260.23 | 58.47 | 10.75 | 27 | 66 | 32328.64 | 407.93 | 2226.47 | 111.53 | 80.01 | 13589.6 | 0.72 | 0.87 | 6.77 | 0.82 | 1 | 10
40 | 125 | CONCLUIDO | 2.9726 | 33.64 | 29.56 | 63.35 | 0.75 | 28 | 260.69 | 58.47 | 11 | 26 | 66.21 | 32385.75 | 404.06 | 2226.55 | 110.34 | 80.01 | 13001.98 | 0.73 | 0.87 | 6.76 | 0.79 | 1 | 10
41 | 125 | CONCLUIDO | 2.9819 | 33.54 | 29.5 | 65.56 | 0.77 | 27 | 261.15 | 58.47 | 11.25 | 25 | 66.43 | 32442.95 | 402.43 | 2226.4 | 108.21 | 80.01 | 11938.25 | 0.74 | 0.87 | 6.77 | 0.73 | 1 | 10
42 | 125 | CONCLUIDO | 2.9873 | 33.48 | 29.49 | 68.06 | 0.78 | 26 | 261.62 | 58.47 | 11.5 | 24 | 66.64 | 32500.22 | 399.6 | 2226.43 | 108.03 | 80.01 | 11855.96 | 0.74 | 0.88 | 6.76 | 0.72 | 1 | 10
43 | 125 | CONCLUIDO | 2.9862 | 33.49 | 29.5 | 68.08 | 0.8 | 26 | 262.08 | 58.47 | 11.75 | 24 | 66.86 | 32557.58 | 398.65 | 2226.44 | 108.18 | 80.01 | 11931.95 | 0.74 | 0.87 | 6.77 | 0.73 | 1 | 10
44 | 125 | CONCLUIDO | 2.9956 | 33.38 | 29.44 | 70.67 | 0.81 | 25 | 262.55 | 58.47 | 12 | 23 | 67.07 | 32615.02 | 395.28 | 2226.41 | 106.62 | 80.01 | 11157.48 | 0.75 | 0.88 | 6.75 | 0.67 | 1 | 10
45 | 125 | CONCLUIDO | 3.0024 | 33.31 | 29.42 | 73.54 | 0.83 | 24 | 263.01 | 58.47 | 12.25 | 22 | 67.29 | 32672.53 | 391.59 | 2226.43 | 105.68 | 80.01 | 10691.9 | 0.76 | 0.88 | 6.75 | 0.64 | 1 | 10
46 | 125 | CONCLUIDO | 3.0004 | 33.33 | 29.44 | 73.6 | 0.84 | 24 | 263.48 | 58.47 | 12.5 | 22 | 67.51 | 32730.13 | 391.62 | 2226.44 | 106.29 | 80.01 | 10995.59 | 0.75 | 0.88 | 6.76 | 0.66 | 1 | 10
47 | 125 | CONCLUIDO | 3.0082 | 33.24 | 29.4 | 76.69 | 0.86 | 23 | 263.95 | 58.47 | 12.75 | 21 | 67.72 | 32787.82 | 388.22 | 2226.37 | 105.05 | 80.01 | 10382.35 | 0.76 | 0.88 | 6.75 | 0.63 | 1 | 10
48 | 125 | CONCLUIDO | 3.0076 | 33.25 | 29.41 | 76.71 | 0.87 | 23 | 264.42 | 58.47 | 13 | 21 | 67.94 | 32845.58 | 386.14 | 2226.4 | 105.26 | 80.01 | 10485.24 | 0.76 | 0.88 | 6.76 | 0.63 | 1 | 10
49 | 125 | CONCLUIDO | 3.0137 | 33.18 | 29.39 | 80.14 | 0.89 | 22 | 264.89 | 58.47 | 13.25 | 19 | 68.16 | 32903.43 | 381.56 | 2226.37 | 104.44 | 80.01 | 10078.16 | 0.77 | 0.88 | 6.76 | 0.61 | 1 | 10
50 | 125 | CONCLUIDO | 3.0149 | 33.17 | 29.37 | 80.11 | 0.91 | 22 | 265.36 | 58.47 | 13.5 | 19 | 68.38 | 32961.36 | 380.73 | 2226.47 | 104.29 | 80.01 | 10004.85 | 0.77 | 0.88 | 6.75 | 0.6 | 1 | 10
51 | 125 | CONCLUIDO | 3.0217 | 33.09 | 29.35 | 83.84 | 0.92 | 21 | 265.83 | 58.47 | 13.75 | 18 | 68.6 | 33019.37 | 380.14 | 2226.56 | 103.31 | 80.01 | 9521.53 | 0.77 | 0.88 | 6.75 | 0.57 | 1 | 10
52 | 125 | CONCLUIDO | 3.0203 | 33.11 | 29.36 | 83.89 | 0.94 | 21 | 266.3 | 58.47 | 14 | 17 | 68.82 | 33077.47 | 377 | 2226.42 | 103.71 | 80.01 | 9720.42 | 0.77 | 0.88 | 6.75 | 0.59 | 1 | 10
53 | 125 | CONCLUIDO | 3.0298 | 33.01 | 29.3 | 87.91 | 0.95 | 20 | 266.77 | 58.47 | 14.25 | 14 | 69.04 | 33135.65 | 374.18 | 2226.37 | 101.79 | 80.01 | 8765.35 | 0.79 | 0.88 | 6.75 | 0.53 | 1 | 10
54 | 125 | CONCLUIDO | 3.0268 | 33.04 | 29.34 | 88.01 | 0.97 | 20 | 267.24 | 58.47 | 14.5 | 11 | 69.27 | 33193.92 | 372.3 | 2226.46 | 102.72 | 80.01 | 9229.92 | 0.78 | 0.88 | 6.76 | 0.56 | 1 | 10
55 | 125 | CONCLUIDO | 3.0278 | 33.03 | 29.33 | 87.98 | 0.98 | 20 | 267.71 | 58.47 | 14.75 | 10 | 69.49 | 33252.27 | 369.6 | 2226.47 | 102.3 | 80.01 | 9020.96 | 0.78 | 0.88 | 6.76 | 0.55 | 1 | 10
56 | 125 | CONCLUIDO | 3.0332 | 32.97 | 29.31 | 92.57 | 1 | 19 | 268.19 | 58.47 | 15 | 5 | 69.71 | 33310.7 | 368.15 | 2226.59 | 101.69 | 80.01 | 8719 | 0.79 | 0.88 | 6.76 | 0.54 | 1 | 10
57 | 125 | CONCLUIDO | 3.0333 | 32.97 | 29.31 | 92.57 | 1.01 | 19 | 268.66 | 58.47 | 15.25 | 4 | 69.94 | 33369.22 | 369.11 | 2226.65 | 101.61 | 80.01 | 8681.31 | 0.79 | 0.88 | 6.77 | 0.54 | 1 | 10
58 | 125 | CONCLUIDO | 3.0335 | 32.97 | 29.31 | 92.56 | 1.03 | 19 | 269.14 | 58.47 | 15.5 | 2 | 70.16 | 33427.83 | 369.76 | 2226.44 | 101.71 | 80.01 | 8730.34 | 0.79 | 0.88 | 6.76 | 0.54 | 1 | 10
59 | 125 | CONCLUIDO | 3.0322 | 32.98 | 29.33 | 92.61 | 1.04 | 19 | 269.61 | 58.47 | 15.75 | 0 | 70.39 | 33486.53 | 370.62 | 2226.45 | 101.74 | 80.01 | 8745.78 | 0.79 | 0.88 | 6.78 | 0.55 | 1 | 10

## RESULTADOS_4
Unnamed: 0 | Volume de calda [L] | STATUS | Capacidade operacional [ha/h] | Tempo de missao [h] | Tempo util [h] | Tempo por voo [min] | Autonomia Projetada [h] | N° Voos | MTOW [kg] | Massa Estrutura [kg] | Combustível [kg] | Abastecimentos | Massa gerador | Potência gerador [W] | Combustível consumido [L] | Calda cons [L] | Distância percorrida [km] | Distância Pulverizando [km] | RTL ACUMULADO[m] | EOC [km/km] | EOC [h/h] | Tempo de manobra [h] | Tempo rtl_rtw [h] | V pulv [m/s] | V desloc [m/s]
0 | 30 | CONCLUIDO | 2.6468 | 37.78 | 33.45 | 12.54 | 0.24 | 160 | 71.52 | 32.27 | 1 | 158 | 8.25 | 9054.6 | 220.5 | 2226.62 | 236.5 | 80.01 | 75419.7 | 0.34 | 0.77 | 6.99 | 4.67 | 1 | 10
1 | 30 | CONCLUIDO | 2.7835 | 35.93 | 32.23 | 16.25 | 0.3 | 119 | 71.81 | 32.27 | 1.25 | 117 | 8.29 | 9090.98 | 204.45 | 2227.08 | 196.79 | 80.01 | 55771.72 | 0.41 | 0.8 | 6.92 | 3.45 | 1 | 10
2 | 30 | CONCLUIDO | 2.8771 | 34.76 | 31.47 | 20.3 | 0.36 | 93 | 72.11 | 32.27 | 1.5 | 88 | 8.34 | 9127.38 | 191.17 | 2226.59 | 171.78 | 80.01 | 43394.91 | 0.47 | 0.82 | 6.89 | 2.69 | 1 | 10
3 | 30 | CONCLUIDO | 2.9279 | 34.15 | 31.08 | 23.61 | 0.42 | 79 | 72.4 | 32.27 | 1.75 | 39 | 8.38 | 9163.8 | 183.14 | 2226.54 | 157.91 | 80.01 | 36532.35 | 0.51 | 0.83 | 6.9 | 2.31 | 1 | 10
4 | 30 | CONCLUIDO | 2.9371 | 34.05 | 31.02 | 24.49 | 0.48 | 76 | 72.7 | 32.27 | 2 | 1 | 8.43 | 9200.25 | 181.02 | 2226.88 | 154.66 | 80.01 | 34920 | 0.52 | 0.83 | 6.94 | 2.24 | 1 | 10
5 | 30 | CONCLUIDO | 2.9384 | 34.03 | 31.01 | 24.48 | 0.54 | 76 | 73 | 32.27 | 2.25 | 0 | 8.48 | 9236.71 | 181.4 | 2226.85 | 154.3 | 80.01 | 34738.05 | 0.52 | 0.83 | 6.93 | 2.23 | 1 | 10

## RESULTADOS_1
Unnamed: 0 | Volume de calda [L] | STATUS | Capacidade operacional [ha/h] | Tempo de missao [h] | Tempo util [h] | Tempo por voo [min] | Autonomia Projetada [h] | N° Voos | MTOW [kg] | Massa Estrutura [kg] | Combustível [kg] | Abastecimentos | Massa gerador | Potência gerador [W] | Combustível consumido [L] | Calda cons [L] | Distância percorrida [km] | Distância Pulverizando [km] | RTL ACUMULADO[m] | EOC [km/km] | EOC [h/h] | Tempo de manobra [h] | Tempo rtl_rtw [h] | V pulv [m/s] | V desloc [m/s]
0 | 15 | CONCLUIDO | 2.7312 | 36.61 | 33.25 | 13.3 | 0.43 | 150 | 39.78 | 19.54 | 1 | 0 | 4.24 | 5140 | 131.41 | 2227.52 | 223.54 | 80.01 | 68990.91 | 0.36 | 0.78 | 7.16 | 4.47 | 1 | 10

## RESULTADOS_12
Unnamed: 0 | Volume de calda [L] | STATUS | Capacidade operacional [ha/h] | Tempo de missao [h] | Tempo util [h] | Tempo por voo [min] | Autonomia Projetada [h] | N° Voos | MTOW [kg] | Massa Estrutura [kg] | Combustível [kg] | Abastecimentos | Massa gerador | Potência gerador [W] | Combustível consumido [L] | Calda cons [L] | Distância percorrida [km] | Distância Pulverizando [km] | RTL ACUMULADO[m] | EOC [km/km] | EOC [h/h] | Tempo de manobra [h] | Tempo rtl_rtw [h] | V pulv [m/s] | V desloc [m/s]
0 | 70 | CONCLUIDO | 2.0442 | 48.92 | 37.82 | 7.39 | 0.12 | 307 | 141.81 | 47.83 | 1 | 305 | 22.98 | 17723.39 | 424.33 | 2227.41 | 381 | 80.01 | 146935.36 | 0.21 | 0.68 | 7.19 | 9.04 | 1 | 10
1 | 70 | CONCLUIDO | 2.2587 | 44.27 | 35.46 | 9.33 | 0.16 | 228 | 142.15 | 47.83 | 1.25 | 226 | 23.07 | 17765.46 | 394.53 | 2227.31 | 302.33 | 80.01 | 107993.83 | 0.26 | 0.73 | 7.09 | 6.68 | 1 | 10
2 | 70 | CONCLUIDO | 2.4092 | 41.51 | 34.05 | 11.29 | 0.19 | 181 | 142.49 | 47.83 | 1.5 | 179 | 23.16 | 17807.56 | 375.28 | 2226.85 | 256.27 | 80.01 | 85202.78 | 0.31 | 0.76 | 7.02 | 5.27 | 1 | 10
3 | 70 | CONCLUIDO | 2.52 | 39.68 | 33.12 | 13.25 | 0.22 | 150 | 142.83 | 47.83 | 1.75 | 148 | 23.25 | 17849.7 | 361.7 | 2226.77 | 226.33 | 80.01 | 70383.44 | 0.35 | 0.78 | 6.96 | 4.34 | 1 | 10
4 | 70 | CONCLUIDO | 2.609 | 38.33 | 32.43 | 15.32 | 0.25 | 127 | 143.17 | 47.83 | 2 | 125 | 23.34 | 17891.86 | 350.94 | 2226.94 | 203.89 | 80.01 | 59280.02 | 0.39 | 0.8 | 6.92 | 3.65 | 1 | 10
5 | 70 | CONCLUIDO | 2.6687 | 37.47 | 32.04 | 17.32 | 0.28 | 111 | 143.51 | 47.83 | 2.25 | 109 | 23.44 | 17934.06 | 343.29 | 2226.89 | 190.57 | 80.01 | 52701.8 | 0.42 | 0.81 | 6.91 | 3.26 | 1 | 10
6 | 70 | CONCLUIDO | 2.7343 | 36.57 | 31.54 | 19.51 | 0.31 | 97 | 143.86 | 47.83 | 2.5 | 95 | 23.53 | 17976.29 | 334.32 | 2226.6 | 174.81 | 80.01 | 44889.2 | 0.46 | 0.82 | 6.87 | 2.77 | 1 | 10
7 | 70 | CONCLUIDO | 2.7767 | 36.01 | 31.27 | 21.57 | 0.34 | 87 | 144.2 | 47.83 | 2.75 | 85 | 23.62 | 18018.55 | 327.94 | 2226.65 | 165.89 | 80.01 | 40481.31 | 0.48 | 0.83 | 6.86 | 2.5 | 1 | 10
8 | 70 | CONCLUIDO | 2.8166 | 35.5 | 31.02 | 23.86 | 0.37 | 78 | 144.54 | 47.83 | 3 | 76 | 23.71 | 18060.85 | 321.91 | 2226.78 | 157.35 | 80.01 | 36257.67 | 0.51 | 0.83 | 6.86 | 2.25 | 1 | 10
9 | 70 | CONCLUIDO | 2.8528 | 35.05 | 30.77 | 26.01 | 0.4 | 71 | 144.89 | 47.83 | 3.25 | 69 | 23.81 | 18103.18 | 315.53 | 2226.51 | 149.24 | 80.01 | 32233.41 | 0.54 | 0.84 | 6.85 | 2 | 1 | 10
10 | 70 | CONCLUIDO | 2.8782 | 34.74 | 30.64 | 28.28 | 0.43 | 65 | 145.23 | 47.83 | 3.5 | 63 | 23.9 | 18145.54 | 310.95 | 2226.7 | 145.46 | 80.01 | 30375.5 | 0.55 | 0.84 | 6.82 | 1.86 | 1 | 10
11 | 70 | CONCLUIDO | 2.9021 | 34.46 | 30.5 | 30.5 | 0.46 | 60 | 145.57 | 47.83 | 3.75 | 58 | 23.99 | 18187.93 | 305.83 | 2226.57 | 140.38 | 80.01 | 27861.19 | 0.57 | 0.85 | 6.83 | 1.72 | 1 | 10
12 | 70 | CONCLUIDO | 2.9299 | 34.13 | 30.31 | 33.07 | 0.49 | 55 | 145.92 | 47.83 | 4 | 53 | 24.09 | 18230.35 | 299.63 | 2226.39 | 134.8 | 80.01 | 25094.9 | 0.59 | 0.85 | 6.81 | 1.54 | 1 | 10
13 | 70 | CONCLUIDO | 2.9477 | 33.92 | 30.22 | 35.56 | 0.51 | 51 | 146.26 | 47.83 | 4.25 | 49 | 24.18 | 18272.81 | 295.33 | 2226.46 | 131.71 | 80.01 | 23571.81 | 0.61 | 0.85 | 6.81 | 1.45 | 1 | 10
14 | 70 | CONCLUIDO | 2.9703 | 33.67 | 30.08 | 38.4 | 0.54 | 47 | 146.61 | 47.83 | 4.5 | 45 | 24.28 | 18315.3 | 288.68 | 2226.52 | 127.64 | 80.01 | 21555.19 | 0.63 | 0.86 | 6.78 | 1.31 | 1 | 10
15 | 70 | CONCLUIDO | 2.9824 | 33.53 | 30.03 | 40.95 | 0.57 | 44 | 146.95 | 47.83 | 4.75 | 42 | 24.37 | 18357.82 | 285.23 | 2226.53 | 125.49 | 80.01 | 20493.67 | 0.64 | 0.86 | 6.79 | 1.25 | 1 | 10
16 | 70 | CONCLUIDO | 3.0001 | 33.33 | 29.92 | 43.79 | 0.6 | 41 | 147.3 | 47.83 | 5 | 39 | 24.47 | 18400.38 | 279.5 | 2226.57 | 121.81 | 80.01 | 18669.04 | 0.66 | 0.86 | 6.79 | 1.15 | 1 | 10
17 | 70 | CONCLUIDO | 3.0096 | 33.23 | 29.87 | 45.96 | 0.63 | 39 | 147.64 | 47.83 | 5.25 | 36 | 24.56 | 18442.97 | 273.84 | 2226.67 | 120.23 | 80.01 | 17892.15 | 0.67 | 0.86 | 6.79 | 1.1 | 1 | 10
18 | 70 | CONCLUIDO | 3.0205 | 33.11 | 29.81 | 48.34 | 0.66 | 37 | 147.99 | 47.83 | 5.5 | 29 | 24.66 | 18485.59 | 271.86 | 2226.51 | 118.19 | 80.01 | 16881.36 | 0.68 | 0.87 | 6.78 | 1.04 | 1 | 10
19 | 70 | CONCLUIDO | 3.0266 | 33.04 | 29.8 | 51.09 | 0.69 | 35 | 148.33 | 47.83 | 5.75 | 21 | 24.75 | 18528.25 | 265.7 | 2226.42 | 117.71 | 80.01 | 16652.1 | 0.68 | 0.87 | 6.79 | 1.03 | 1 | 10
20 | 70 | CONCLUIDO | 3.0358 | 32.94 | 29.73 | 52.46 | 0.71 | 34 | 148.68 | 47.83 | 6 | 11 | 24.85 | 18570.94 | 265.17 | 2226.46 | 114.86 | 80.01 | 15228.01 | 0.7 | 0.87 | 6.8 | 0.96 | 1 | 10
21 | 70 | CONCLUIDO | 3.0379 | 32.92 | 29.74 | 54.07 | 0.74 | 33 | 149.02 | 47.83 | 6.25 | 4 | 24.95 | 18613.66 | 262.83 | 2226.64 | 114.57 | 80.01 | 15092.17 | 0.7 | 0.87 | 6.81 | 0.96 | 1 | 10
22 | 70 | CONCLUIDO | 3.0375 | 32.92 | 29.74 | 54.07 | 0.77 | 33 | 149.37 | 47.83 | 6.5 | 1 | 25.04 | 18656.42 | 262.96 | 2226.45 | 115.1 | 80.01 | 15354.71 | 0.7 | 0.87 | 6.81 | 0.97 | 1 | 10
23 | 70 | CONCLUIDO | 3.0369 | 32.93 | 29.75 | 54.08 | 0.8 | 33 | 149.72 | 47.83 | 6.75 | 0 | 25.14 | 18699.2 | 263.6 | 2226.49 | 115.12 | 80.01 | 15367.23 | 0.69 | 0.87 | 6.81 | 0.97 | 1 | 10

## RESULTADOS_16
Unnamed: 0 | Volume de calda [L] | STATUS | Capacidade operacional [ha/h] | Tempo de missao [h] | Tempo util [h] | Tempo por voo [min] | Autonomia Projetada [h] | N° Voos | MTOW [kg] | Massa Estrutura [kg] | Combustível [kg] | Abastecimentos | Massa gerador | Potência gerador [W] | Combustível consumido [L] | Calda cons [L] | Distância percorrida [km] | Distância Pulverizando [km] | RTL ACUMULADO[m] | EOC [km/km] | EOC [h/h] | Tempo de manobra [h] | Tempo rtl_rtw [h] | V pulv [m/s] | V desloc [m/s]
0 | 90 | CONCLUIDO | 1.7888 | 55.9 | 40.04 | 6.36 | 0.1 | 378 | 176.73 | 52.44 | 1 | 376 | 33.29 | 22031.19 | 521.81 | 2227.46 | 452.61 | 80.01 | 182385.05 | 0.18 | 0.64 | 7.34 | 11.26 | 1 | 10
1 | 90 | CONCLUIDO | 2.0316 | 49.22 | 36.95 | 8 | 0.13 | 277 | 177.1 | 52.44 | 1.25 | 275 | 33.41 | 22076.81 | 478.88 | 2227.37 | 351.09 | 80.01 | 132128.69 | 0.23 | 0.7 | 7.18 | 8.17 | 1 | 10
2 | 90 | CONCLUIDO | 2.2021 | 45.41 | 35.2 | 9.65 | 0.15 | 219 | 177.47 | 52.44 | 1.5 | 217 | 33.53 | 22122.46 | 453.64 | 2227.27 | 293.99 | 80.01 | 103869.87 | 0.27 | 0.73 | 7.08 | 6.42 | 1 | 10
3 | 90 | CONCLUIDO | 2.3338 | 42.85 | 34.03 | 11.34 | 0.17 | 180 | 177.84 | 52.44 | 1.75 | 178 | 33.65 | 22168.15 | 435.83 | 2226.97 | 255.39 | 80.01 | 84766.51 | 0.31 | 0.76 | 7.03 | 5.25 | 1 | 10
4 | 90 | CONCLUIDO | 2.4333 | 41.1 | 33.24 | 13.03 | 0.2 | 153 | 178.21 | 52.44 | 2 | 151 | 33.77 | 22213.89 | 423 | 2226.71 | 229.96 | 80.01 | 72186.2 | 0.35 | 0.78 | 6.97 | 4.46 | 1 | 10
5 | 90 | CONCLUIDO | 2.5149 | 39.76 | 32.61 | 14.71 | 0.22 | 133 | 178.59 | 52.44 | 2.25 | 131 | 33.89 | 22259.66 | 412.51 | 2226.88 | 209.9 | 80.01 | 62255.4 | 0.38 | 0.79 | 6.93 | 3.83 | 1 | 10
6 | 90 | CONCLUIDO | 2.5825 | 38.72 | 32.14 | 16.48 | 0.25 | 117 | 178.96 | 52.44 | 2.5 | 115 | 34.02 | 22305.48 | 403.96 | 2226.65 | 194.53 | 80.01 | 54650.74 | 0.41 | 0.8 | 6.9 | 3.36 | 1 | 10
7 | 90 | CONCLUIDO | 2.636 | 37.94 | 31.78 | 18.16 | 0.27 | 105 | 179.33 | 52.44 | 2.75 | 103 | 34.14 | 22351.34 | 397.27 | 2226.66 | 182.23 | 80.01 | 48559.07 | 0.44 | 0.81 | 6.9 | 3.01 | 1 | 10
8 | 90 | CONCLUIDO | 2.6803 | 37.31 | 31.51 | 19.9 | 0.3 | 95 | 179.7 | 52.44 | 3 | 93 | 34.26 | 22397.24 | 390.91 | 2226.64 | 173.45 | 80.01 | 44220.11 | 0.46 | 0.82 | 6.88 | 2.74 | 1 | 10
9 | 90 | CONCLUIDO | 2.7224 | 36.73 | 31.25 | 21.81 | 0.32 | 86 | 180.07 | 52.44 | 3.25 | 84 | 34.38 | 22443.18 | 385.2 | 2226.54 | 165.04 | 80.01 | 40060.18 | 0.48 | 0.83 | 6.87 | 2.48 | 1 | 10
10 | 90 | CONCLUIDO | 2.7594 | 36.24 | 31.01 | 23.55 | 0.34 | 79 | 180.45 | 52.44 | 3.5 | 77 | 34.51 | 22489.16 | 379.4 | 2226.7 | 157.39 | 80.01 | 36271.2 | 0.51 | 0.83 | 6.85 | 2.23 | 1 | 10
11 | 90 | CONCLUIDO | 2.7881 | 35.87 | 30.85 | 25.36 | 0.37 | 73 | 180.82 | 52.44 | 3.75 | 71 | 34.63 | 22535.19 | 374.7 | 2226.54 | 152.34 | 80.01 | 33777.17 | 0.53 | 0.84 | 6.84 | 2.08 | 1 | 10
12 | 90 | CONCLUIDO | 2.8128 | 35.55 | 30.71 | 27.1 | 0.39 | 68 | 181.19 | 52.44 | 4 | 66 | 34.75 | 22581.25 | 370.48 | 2226.66 | 147.86 | 80.01 | 31558.45 | 0.54 | 0.84 | 6.83 | 1.94 | 1 | 10
13 | 90 | CONCLUIDO | 2.8384 | 35.23 | 30.57 | 29.11 | 0.42 | 63 | 181.57 | 52.44 | 4.25 | 61 | 34.88 | 22627.36 | 366.13 | 2226.72 | 143.13 | 80.01 | 29220.67 | 0.56 | 0.84 | 6.82 | 1.79 | 1 | 10
14 | 90 | CONCLUIDO | 2.8602 | 34.96 | 30.44 | 30.96 | 0.44 | 59 | 181.94 | 52.44 | 4.5 | 57 | 35 | 22673.63 | 362.15 | 2226.56 | 139.46 | 80.01 | 27403.96 | 0.57 | 0.85 | 6.8 | 1.67 | 1 | 10
15 | 90 | CONCLUIDO | 2.8808 | 34.71 | 30.34 | 33.09 | 0.46 | 55 | 182.32 | 52.44 | 4.75 | 53 | 35.12 | 22719.83 | 357.71 | 2226.49 | 135.47 | 80.01 | 25429.47 | 0.59 | 0.85 | 6.81 | 1.56 | 1 | 10
16 | 90 | CONCLUIDO | 2.8986 | 34.5 | 30.23 | 34.88 | 0.49 | 52 | 182.69 | 52.44 | 5 | 50 | 35.25 | 22766.06 | 353.13 | 2226.46 | 132.4 | 80.01 | 23910.96 | 0.6 | 0.85 | 6.79 | 1.46 | 1 | 10
17 | 90 | CONCLUIDO | 2.9145 | 34.31 | 30.15 | 36.92 | 0.51 | 49 | 183.07 | 52.44 | 5.25 | 47 | 35.37 | 22812.34 | 350.05 | 2226.6 | 129.11 | 80.01 | 22280.1 | 0.62 | 0.86 | 6.8 | 1.37 | 1 | 10
18 | 90 | CONCLUIDO | 2.9237 | 34.2 | 30.11 | 38.44 | 0.53 | 47 | 183.44 | 52.44 | 5.5 | 45 | 35.5 | 22858.66 | 347.38 | 2226.77 | 128.06 | 80.01 | 21767.17 | 0.62 | 0.86 | 6.8 | 1.33 | 1 | 10
19 | 90 | CONCLUIDO | 2.942 | 33.99 | 30.01 | 40.92 | 0.55 | 44 | 183.82 | 52.44 | 5.75 | 42 | 35.63 | 22905.03 | 342.46 | 2226.42 | 124.9 | 80.01 | 20198.94 | 0.64 | 0.86 | 6.79 | 1.23 | 1 | 10
20 | 90 | CONCLUIDO | 2.9544 | 33.85 | 29.93 | 42.76 | 0.58 | 42 | 184.19 | 52.44 | 6 | 40 | 35.75 | 22951.43 | 338.24 | 2226.52 | 122.61 | 80.01 | 19064.01 | 0.65 | 0.86 | 6.78 | 1.16 | 1 | 10
21 | 90 | CONCLUIDO | 2.9639 | 33.74 | 29.9 | 44.84 | 0.6 | 40 | 184.57 | 52.44 | 6.25 | 38 | 35.88 | 22997.88 | 336.03 | 2226.54 | 121.33 | 80.01 | 18435 | 0.66 | 0.86 | 6.78 | 1.12 | 1 | 10
22 | 90 | CONCLUIDO | 2.9751 | 33.61 | 29.84 | 47.12 | 0.62 | 38 | 184.95 | 52.44 | 6.5 | 36 | 36.01 | 23044.38 | 330.75 | 2226.44 | 119.25 | 80.01 | 17405.39 | 0.67 | 0.86 | 6.78 | 1.07 | 1 | 10
23 | 90 | CONCLUIDO | 2.9867 | 33.48 | 29.78 | 49.63 | 0.65 | 36 | 185.33 | 52.44 | 6.75 | 34 | 36.13 | 23090.91 | 327.31 | 2226.43 | 117.26 | 80.01 | 16419.6 | 0.68 | 0.87 | 6.78 | 1.01 | 1 | 10
24 | 90 | CONCLUIDO | 2.9932 | 33.41 | 29.74 | 50.99 | 0.67 | 35 | 185.7 | 52.44 | 7 | 33 | 36.26 | 23137.49 | 323.38 | 2226.4 | 116.29 | 80.01 | 15939.13 | 0.69 | 0.87 | 6.77 | 0.97 | 1 | 10
25 | 90 | CONCLUIDO | 3.0045 | 33.28 | 29.69 | 53.98 | 0.69 | 33 | 186.08 | 52.44 | 7.25 | 31 | 36.39 | 23184.11 | 320.93 | 2226.5 | 114.76 | 80.01 | 15186.44 | 0.7 | 0.87 | 6.76 | 0.91 | 1 | 10
26 | 90 | CONCLUIDO | 3.0094 | 33.23 | 29.67 | 55.63 | 0.71 | 32 | 186.46 | 52.44 | 7.5 | 30 | 36.52 | 23230.78 | 315.07 | 2226.37 | 114.13 | 80.01 | 14875.85 | 0.7 | 0.87 | 6.76 | 0.9 | 1 | 10
27 | 90 | CONCLUIDO | 3.0211 | 33.1 | 29.61 | 59.23 | 0.74 | 30 | 186.84 | 52.44 | 7.75 | 27 | 36.65 | 23277.49 | 312.33 | 2226.45 | 112.07 | 80.01 | 13856.08 | 0.71 | 0.87 | 6.76 | 0.84 | 1 | 10
28 | 90 | CONCLUIDO | 3.0267 | 33.04 | 29.59 | 61.22 | 0.76 | 29 | 187.22 | 52.44 | 8 | 24 | 36.78 | 23324.24 | 307.48 | 2226.54 | 111 | 80.01 | 13325.79 | 0.72 | 0.87 | 6.77 | 0.81 | 1 | 10
29 | 90 | CONCLUIDO | 3.033 | 32.97 | 29.55 | 63.33 | 0.78 | 28 | 187.6 | 52.44 | 8.25 | 22 | 36.9 | 23371.04 | 304.54 | 2226.41 | 109.82 | 80.01 | 12740.1 | 0.73 | 0.87 | 6.77 | 0.78 | 1 | 10
30 | 90 | CONCLUIDO | 3.0405 | 32.89 | 29.51 | 65.58 | 0.8 | 27 | 187.98 | 52.44 | 8.5 | 16 | 37.03 | 23417.88 | 302.59 | 2226.51 | 108.21 | 80.01 | 11938.77 | 0.74 | 0.87 | 6.77 | 0.73 | 1 | 10
31 | 90 | CONCLUIDO | 3.037 | 32.93 | 29.55 | 65.66 | 0.82 | 27 | 188.36 | 52.44 | 8.75 | 10 | 37.16 | 23464.76 | 300.8 | 2226.46 | 109.29 | 80.01 | 12479.06 | 0.73 | 0.87 | 6.78 | 0.77 | 1 | 10
32 | 90 | CONCLUIDO | 3.044 | 32.85 | 29.51 | 68.09 | 0.85 | 26 | 188.74 | 52.44 | 9 | 4 | 37.3 | 23511.69 | 299.46 | 2226.44 | 107.93 | 80.01 | 11807.17 | 0.74 | 0.87 | 6.78 | 0.73 | 1 | 10
33 | 90 | CONCLUIDO | 3.043 | 32.86 | 29.52 | 68.12 | 0.87 | 26 | 189.12 | 52.44 | 9.25 | 2 | 37.43 | 23558.67 | 299.79 | 2226.44 | 107.96 | 80.01 | 11819.99 | 0.74 | 0.87 | 6.79 | 0.74 | 1 | 10
34 | 90 | CONCLUIDO | 3.0433 | 32.86 | 29.51 | 68.11 | 0.89 | 26 | 189.5 | 52.44 | 9.5 | 0 | 37.56 | 23605.68 | 300.21 | 2226.47 | 107.8 | 80.01 | 11742.09 | 0.74 | 0.87 | 6.79 | 0.74 | 1 | 10

## RESULTADOS_20
Unnamed: 0 | Volume de calda [L] | STATUS | Capacidade operacional [ha/h] | Tempo de missao [h] | Tempo util [h] | Tempo por voo [min] | Autonomia Projetada [h] | N° Voos | MTOW [kg] | Massa Estrutura [kg] | Combustível [kg] | Abastecimentos | Massa gerador | Potência gerador [W] | Combustível consumido [L] | Calda cons [L] | Distância percorrida [km] | Distância Pulverizando [km] | RTL ACUMULADO[m] | EOC [km/km] | EOC [h/h] | Tempo de manobra [h] | Tempo rtl_rtw [h] | V pulv [m/s] | V desloc [m/s]
0 | 110 | CONCLUIDO | 1.5572 | 64.22 | 42.44 | 5.61 | 0.08 | 454 | 213.37 | 56.13 | 1 | 452 | 46.25 | 26550.29 | 626.02 | 2228.1 | 530.79 | 80.01 | 221094.89 | 0.15 | 0.61 | 7.47 | 13.65 | 1 | 10
1 | 110 | CONCLUIDO | 1.8216 | 54.9 | 38.48 | 7.06 | 0.1 | 327 | 213.78 | 56.13 | 1.25 | 325 | 46.4 | 26600.32 | 565.41 | 2227.49 | 400.66 | 80.01 | 156665.63 | 0.2 | 0.67 | 7.27 | 9.69 | 1 | 10
2 | 110 | CONCLUIDO | 2.0117 | 49.71 | 36.29 | 8.5 | 0.12 | 256 | 214.19 | 56.13 | 1.5 | 254 | 46.56 | 26650.41 | 531.09 | 2227.02 | 329.66 | 80.01 | 121522.63 | 0.24 | 0.71 | 7.14 | 7.51 | 1 | 10
3 | 110 | CONCLUIDO | 2.1566 | 46.37 | 34.89 | 9.97 | 0.14 | 210 | 214.59 | 56.13 | 1.75 | 208 | 46.72 | 26700.55 | 508.55 | 2226.88 | 283.94 | 80.01 | 98889.1 | 0.28 | 0.74 | 7.06 | 6.11 | 1 | 10
4 | 110 | CONCLUIDO | 2.2638 | 44.17 | 34 | 11.4 | 0.17 | 179 | 215 | 56.13 | 2 | 177 | 46.87 | 26750.75 | 493.62 | 2227.09 | 254.65 | 80.01 | 84399.55 | 0.31 | 0.76 | 7.02 | 5.22 | 1 | 10
5 | 110 | CONCLUIDO | 2.3573 | 42.42 | 33.26 | 12.88 | 0.19 | 155 | 215.41 | 56.13 | 2.25 | 153 | 47.03 | 26801 | 480.85 | 2226.96 | 230.52 | 80.01 | 72454.81 | 0.35 | 0.78 | 6.98 | 4.48 | 1 | 10
6 | 110 | CONCLUIDO | 2.4311 | 41.13 | 32.74 | 14.34 | 0.21 | 137 | 215.82 | 56.13 | 2.5 | 135 | 47.19 | 26851.31 | 471.28 | 2226.47 | 213.78 | 80.01 | 64174.22 | 0.37 | 0.79 | 6.94 | 3.96 | 1 | 10
7 | 110 | CONCLUIDO | 2.4967 | 40.05 | 32.29 | 15.88 | 0.23 | 122 | 216.22 | 56.13 | 2.75 | 120 | 47.35 | 26901.66 | 462.8 | 2226.82 | 198.82 | 80.01 | 56772.96 | 0.4 | 0.8 | 6.93 | 3.51 | 1 | 10
8 | 110 | CONCLUIDO | 2.5433 | 39.32 | 32.02 | 17.31 | 0.25 | 111 | 216.63 | 56.13 | 3 | 109 | 47.51 | 26952.08 | 456.86 | 2226.69 | 190.29 | 80.01 | 52558.97 | 0.42 | 0.81 | 6.9 | 3.24 | 1 | 10
9 | 110 | CONCLUIDO | 2.5933 | 38.56 | 31.68 | 18.82 | 0.27 | 101 | 217.04 | 56.13 | 3.25 | 99 | 47.66 | 27002.55 | 450.02 | 2226.7 | 179.22 | 80.01 | 47077.03 | 0.45 | 0.81 | 6.89 | 2.91 | 1 | 10
10 | 110 | CONCLUIDO | 2.6378 | 37.91 | 31.41 | 20.49 | 0.29 | 92 | 217.45 | 56.13 | 3.5 | 90 | 47.82 | 27053.07 | 444.14 | 2226.61 | 170.52 | 80.01 | 42772.19 | 0.47 | 0.82 | 6.87 | 2.64 | 1 | 10
11 | 110 | CONCLUIDO | 2.6736 | 37.4 | 31.2 | 22.02 | 0.31 | 85 | 217.86 | 56.13 | 3.75 | 83 | 47.98 | 27103.65 | 438.92 | 2226.66 | 163.81 | 80.01 | 39448.99 | 0.49 | 0.83 | 6.85 | 2.42 | 1 | 10
12 | 110 | CONCLUIDO | 2.7071 | 36.94 | 30.99 | 23.54 | 0.33 | 79 | 218.27 | 56.13 | 4 | 77 | 48.15 | 27154.29 | 434.15 | 2226.53 | 157.24 | 80.01 | 36195.3 | 0.51 | 0.83 | 6.83 | 2.22 | 1 | 10
13 | 110 | CONCLUIDO | 2.7285 | 36.65 | 30.91 | 25.06 | 0.35 | 74 | 218.68 | 56.13 | 4.25 | 72 | 48.31 | 27204.98 | 431.22 | 2226.74 | 153.88 | 80.01 | 34542.92 | 0.52 | 0.83 | 6.85 | 2.14 | 1 | 10
14 | 110 | CONCLUIDO | 2.7572 | 36.27 | 30.74 | 26.73 | 0.36 | 69 | 219.09 | 56.13 | 4.5 | 67 | 48.47 | 27255.72 | 426.15 | 2226.53 | 148.81 | 80.01 | 32032.54 | 0.54 | 0.84 | 6.83 | 1.97 | 1 | 10
15 | 110 | CONCLUIDO | 2.779 | 35.98 | 30.63 | 28.27 | 0.38 | 65 | 219.51 | 56.13 | 4.75 | 63 | 48.63 | 27306.53 | 422.85 | 2226.56 | 144.83 | 80.01 | 30061.96 | 0.55 | 0.84 | 6.83 | 1.85 | 1 | 10
16 | 110 | CONCLUIDO | 2.8006 | 35.71 | 30.52 | 30.02 | 0.4 | 61 | 219.92 | 56.13 | 5 | 59 | 48.79 | 27357.39 | 418.85 | 2226.58 | 141.23 | 80.01 | 28278.54 | 0.57 | 0.85 | 6.82 | 1.74 | 1 | 10
17 | 110 | CONCLUIDO | 2.8179 | 35.49 | 30.43 | 31.48 | 0.42 | 58 | 220.33 | 56.13 | 5.25 | 56 | 48.95 | 27408.3 | 415.63 | 2226.53 | 138.28 | 80.01 | 26820.34 | 0.58 | 0.85 | 6.82 | 1.65 | 1 | 10
18 | 110 | CONCLUIDO | 2.835 | 35.27 | 30.34 | 33.1 | 0.44 | 55 | 220.74 | 56.13 | 5.5 | 53 | 49.12 | 27459.27 | 412.48 | 2226.59 | 135.59 | 80.01 | 25488.38 | 0.59 | 0.85 | 6.81 | 1.56 | 1 | 10
19 | 110 | CONCLUIDO | 2.8517 | 35.07 | 30.26 | 34.91 | 0.46 | 52 | 221.16 | 56.13 | 5.75 | 50 | 49.28 | 27510.3 | 408.97 | 2226.5 | 132.7 | 80.01 | 24058.41 | 0.6 | 0.85 | 6.81 | 1.48 | 1 | 10
20 | 110 | CONCLUIDO | 2.8634 | 34.92 | 30.2 | 36.24 | 0.48 | 50 | 221.57 | 56.13 | 6 | 48 | 49.45 | 27561.39 | 406.31 | 2226.45 | 130.92 | 80.01 | 23180.62 | 0.61 | 0.85 | 6.8 | 1.43 | 1 | 10
21 | 110 | CONCLUIDO | 2.8753 | 34.78 | 30.14 | 37.67 | 0.5 | 48 | 221.99 | 56.13 | 6.25 | 46 | 49.61 | 27612.53 | 403.29 | 2226.53 | 128.91 | 80.01 | 22183.74 | 0.62 | 0.86 | 6.8 | 1.36 | 1 | 10
22 | 110 | CONCLUIDO | 2.8876 | 34.63 | 30.08 | 39.23 | 0.52 | 46 | 222.4 | 56.13 | 6.5 | 44 | 49.78 | 27663.85 | 400.57 | 2226.54 | 127.09 | 80.01 | 21285.14 | 0.63 | 0.86 | 6.79 | 1.3 | 1 | 10
23 | 110 | CONCLUIDO | 2.8979 | 34.51 | 30.04 | 40.96 | 0.54 | 44 | 222.82 | 56.13 | 6.75 | 42 | 49.94 | 27715.11 | 397.9 | 2226.47 | 125.87 | 80.01 | 20687.13 | 0.64 | 0.86 | 6.79 | 1.26 | 1 | 10
24 | 110 | CONCLUIDO | 2.913 | 34.33 | 29.94 | 42.78 | 0.56 | 42 | 223.23 | 56.13 | 7 | 40 | 50.11 | 27766.43 | 394.02 | 2226.44 | 122.64 | 80.01 | 19080.77 | 0.65 | 0.86 | 6.79 | 1.17 | 1 | 10
25 | 110 | CONCLUIDO | 2.9231 | 34.21 | 29.91 | 44.86 | 0.58 | 40 | 223.65 | 56.13 | 7.25 | 38 | 50.27 | 27817.81 | 391.94 | 2226.55 | 121.59 | 80.01 | 18566.89 | 0.66 | 0.86 | 6.78 | 1.13 | 1 | 10
26 | 110 | CONCLUIDO | 2.936 | 34.06 | 29.84 | 47.12 | 0.59 | 38 | 224.07 | 56.13 | 7.5 | 36 | 50.44 | 27869.24 | 387.28 | 2226.4 | 119.25 | 80.01 | 17406.34 | 0.67 | 0.86 | 6.79 | 1.07 | 1 | 10
27 | 110 | CONCLUIDO | 2.9433 | 33.98 | 29.8 | 48.33 | 0.61 | 37 | 224.49 | 56.13 | 7.75 | 35 | 50.61 | 27920.73 | 385.61 | 2226.5 | 118.17 | 80.01 | 16869.11 | 0.68 | 0.87 | 6.77 | 1.02 | 1 | 10
28 | 110 | CONCLUIDO | 2.9482 | 33.92 | 29.79 | 49.64 | 0.63 | 36 | 224.9 | 56.13 | 8 | 34 | 50.78 | 27972.28 | 383.79 | 2226.48 | 117.27 | 80.01 | 16426.04 | 0.68 | 0.87 | 6.78 | 1.01 | 1 | 10
29 | 110 | CONCLUIDO | 2.9611 | 33.77 | 29.72 | 52.45 | 0.65 | 34 | 225.32 | 56.13 | 8.25 | 32 | 50.95 | 28023.89 | 379.38 | 2226.46 | 115.26 | 80.01 | 15430.05 | 0.69 | 0.87 | 6.78 | 0.95 | 1 | 10
30 | 110 | CONCLUIDO | 2.9673 | 33.7 | 29.69 | 53.99 | 0.67 | 33 | 225.74 | 56.13 | 8.5 | 31 | 51.11 | 28075.56 | 377.48 | 2226.45 | 114.6 | 80.01 | 15107.81 | 0.7 | 0.87 | 6.77 | 0.92 | 1 | 10
31 | 110 | CONCLUIDO | 2.9742 | 33.62 | 29.66 | 55.61 | 0.69 | 32 | 226.16 | 56.13 | 8.75 | 30 | 51.28 | 28127.29 | 373.85 | 2226.43 | 113.61 | 80.01 | 14617.23 | 0.7 | 0.87 | 6.77 | 0.88 | 1 | 10
32 | 110 | CONCLUIDO | 2.9797 | 33.56 | 29.64 | 57.37 | 0.71 | 31 | 226.58 | 56.13 | 9 | 29 | 51.45 | 28179.08 | 371.28 | 2226.49 | 112.7 | 80.01 | 14167.54 | 0.71 | 0.87 | 6.77 | 0.86 | 1 | 10
33 | 110 | CONCLUIDO | 2.9861 | 33.49 | 29.61 | 59.22 | 0.72 | 30 | 227 | 56.13 | 9.25 | 28 | 51.62 | 28230.92 | 368.62 | 2226.44 | 112.01 | 80.01 | 13826.1 | 0.71 | 0.87 | 6.76 | 0.83 | 1 | 10
34 | 110 | CONCLUIDO | 2.9925 | 33.42 | 29.58 | 61.2 | 0.74 | 29 | 227.42 | 56.13 | 9.5 | 27 | 51.8 | 28282.83 | 364.76 | 2226.39 | 111.11 | 80.01 | 13381.7 | 0.72 | 0.87 | 6.76 | 0.81 | 1 | 10
35 | 110 | CONCLUIDO | 3.0002 | 33.33 | 29.54 | 63.29 | 0.76 | 28 | 227.84 | 56.13 | 9.75 | 26 | 51.97 | 28334.8 | 361.97 | 2226.4 | 109.45 | 80.01 | 12554.79 | 0.73 | 0.87 | 6.76 | 0.76 | 1 | 10
36 | 110 | CONCLUIDO | 3.0064 | 33.26 | 29.51 | 65.58 | 0.78 | 27 | 228.27 | 56.13 | 10 | 25 | 52.14 | 28386.82 | 359.97 | 2226.52 | 108.58 | 80.01 | 12126.4 | 0.74 | 0.87 | 6.76 | 0.74 | 1 | 10
37 | 110 | CONCLUIDO | 3.0116 | 33.2 | 29.49 | 68.06 | 0.8 | 26 | 228.69 | 56.13 | 10.25 | 24 | 52.31 | 28438.91 | 356.21 | 2226.49 | 108.11 | 80.01 | 11897.18 | 0.74 | 0.88 | 6.76 | 0.72 | 1 | 10
38 | 110 | CONCLUIDO | 3.0113 | 33.21 | 29.5 | 68.07 | 0.81 | 26 | 229.11 | 56.13 | 10.5 | 24 | 52.48 | 28491.06 | 354.74 | 2226.5 | 108.17 | 80.01 | 11926.1 | 0.74 | 0.87 | 6.76 | 0.72 | 1 | 10
39 | 110 | CONCLUIDO | 3.0177 | 33.14 | 29.47 | 70.73 | 0.83 | 25 | 229.53 | 56.13 | 10.75 | 22 | 52.66 | 28543.27 | 350.97 | 2226.45 | 107.37 | 80.01 | 11531.21 | 0.75 | 0.88 | 6.76 | 0.7 | 1 | 10
40 | 110 | CONCLUIDO | 3.0239 | 33.07 | 29.44 | 73.61 | 0.85 | 24 | 229.96 | 56.13 | 11 | 21 | 52.83 | 28595.54 | 348.33 | 2226.37 | 106.55 | 80.01 | 11125.75 | 0.75 | 0.88 | 6.76 | 0.67 | 1 | 10
41 | 110 | CONCLUIDO | 3.0307 | 33 | 29.41 | 76.73 | 0.87 | 23 | 230.38 | 56.13 | 11.25 | 18 | 53 | 28647.87 | 344.01 | 2226.41 | 105.29 | 80.01 | 10499.95 | 0.76 | 0.88 | 6.76 | 0.64 | 1 | 10
42 | 110 | CONCLUIDO | 3.0305 | 33 | 29.41 | 76.73 | 0.89 | 23 | 230.81 | 56.13 | 11.5 | 14 | 53.18 | 28700.26 | 343.58 | 2226.48 | 105.31 | 80.01 | 10511.88 | 0.76 | 0.88 | 6.76 | 0.64 | 1 | 10
43 | 110 | CONCLUIDO | 3.0355 | 32.94 | 29.4 | 80.19 | 0.9 | 22 | 231.23 | 56.13 | 11.75 | 11 | 53.36 | 28752.71 | 340.8 | 2226.51 | 104.62 | 80.01 | 10171.48 | 0.76 | 0.88 | 6.77 | 0.63 | 1 | 10
44 | 110 | CONCLUIDO | 3.0359 | 32.94 | 29.4 | 80.17 | 0.92 | 22 | 231.66 | 56.13 | 12 | 7 | 53.53 | 28805.23 | 338.35 | 2226.44 | 104.43 | 80.01 | 10075.79 | 0.77 | 0.88 | 6.77 | 0.62 | 1 | 10
45 | 110 | CONCLUIDO | 3.0359 | 32.94 | 29.4 | 80.18 | 0.94 | 22 | 232.08 | 56.13 | 12.25 | 2 | 53.71 | 28857.81 | 337.92 | 2226.56 | 104.09 | 80.01 | 9903.35 | 0.77 | 0.88 | 6.78 | 0.62 | 1 | 10
46 | 110 | CONCLUIDO | 3.0364 | 32.93 | 29.39 | 80.16 | 0.96 | 22 | 232.51 | 56.13 | 12.5 | 1 | 53.88 | 28910.45 | 338.23 | 2226.54 | 103.99 | 80.01 | 9856.18 | 0.77 | 0.88 | 6.78 | 0.62 | 1 | 10
47 | 110 | CONCLUIDO | 3.0361 | 32.94 | 29.4 | 80.17 | 0.97 | 22 | 232.94 | 56.13 | 12.75 | 1 | 54.06 | 28963.15 | 339.31 | 2226.57 | 104.23 | 80.01 | 9977.63 | 0.77 | 0.88 | 6.77 | 0.62 | 1 | 10
48 | 110 | CONCLUIDO | 3.0354 | 32.94 | 29.4 | 80.19 | 0.99 | 22 | 233.37 | 56.13 | 13 | 0 | 54.24 | 29015.91 | 339.89 | 2226.56 | 104.32 | 80.01 | 10021.74 | 0.77 | 0.88 | 6.78 | 0.63 | 1 | 10

## RESULTADOS_28
Unnamed: 0 | Volume de calda [L] | STATUS | Capacidade operacional [ha/h] | Tempo de missao [h] | Tempo util [h] | Tempo por voo [min] | Autonomia Projetada [h] | N° Voos | MTOW [kg] | Massa Estrutura [kg] | Combustível [kg] | Abastecimentos | Massa gerador | Potência gerador [W] | Combustível consumido [L] | Calda cons [L] | Distância percorrida [km] | Distância Pulverizando [km] | RTL ACUMULADO[m] | EOC [km/km] | EOC [h/h] | Tempo de manobra [h] | Tempo rtl_rtw [h] | V pulv [m/s] | V desloc [m/s]
0 | 150 | CONCLUIDO | 1.1486 | 87.06 | 48.46 | 4.54 | 0.06 | 641 | 296.65 | 61.82 | 1 | 639 | 83.83 | 36821.52 | 882.27 | 2228.83 | 728.77 | 80.01 | 319152.5 | 0.11 | 0.53 | 7.77 | 19.65 | 1 | 10
1 | 150 | CONCLUIDO | 1.435 | 69.69 | 42.08 | 5.7 | 0.07 | 443 | 297.17 | 61.82 | 1.25 | 441 | 84.1 | 36885.7 | 764.81 | 2228.11 | 519 | 80.01 | 215256.76 | 0.15 | 0.61 | 7.44 | 13.29 | 1 | 10
2 | 150 | CONCLUIDO | 1.6472 | 60.71 | 38.82 | 6.85 | 0.09 | 340 | 297.7 | 61.82 | 1.5 | 338 | 84.37 | 36949.99 | 704.33 | 2227.41 | 413.36 | 80.01 | 162951.16 | 0.19 | 0.66 | 7.25 | 10.04 | 1 | 10
3 | 150 | CONCLUIDO | 1.8109 | 55.22 | 36.89 | 8.02 | 0.1 | 276 | 298.22 | 61.82 | 1.75 | 274 | 84.65 | 37014.39 | 667.97 | 2227.2 | 349.47 | 80.01 | 131327.93 | 0.23 | 0.7 | 7.17 | 8.11 | 1 | 10
4 | 150 | CONCLUIDO | 1.94 | 51.55 | 35.61 | 9.17 | 0.12 | 233 | 298.74 | 61.82 | 2 | 231 | 84.92 | 37078.91 | 643.46 | 2227.33 | 307.06 | 80.01 | 110335.45 | 0.26 | 0.73 | 7.11 | 6.82 | 1 | 10
5 | 150 | CONCLUIDO | 2.0484 | 48.82 | 34.65 | 10.34 | 0.13 | 201 | 299.26 | 61.82 | 2.25 | 199 | 85.19 | 37143.54 | 624.86 | 2227 | 275.71 | 80.01 | 94820.61 | 0.29 | 0.74 | 7.06 | 5.87 | 1 | 10
6 | 150 | CONCLUIDO | 2.1395 | 46.74 | 33.91 | 11.49 | 0.15 | 177 | 299.79 | 61.82 | 2.5 | 175 | 85.47 | 37208.42 | 610.1 | 2226.76 | 251.88 | 80.01 | 83023.5 | 0.32 | 0.76 | 7.01 | 5.13 | 1 | 10
7 | 150 | CONCLUIDO | 2.2141 | 45.17 | 33.39 | 12.68 | 0.16 | 158 | 300.32 | 61.82 | 2.75 | 156 | 85.74 | 37273.29 | 599.8 | 2227.12 | 234.37 | 80.01 | 74367.55 | 0.34 | 0.77 | 6.99 | 4.61 | 1 | 10
8 | 150 | CONCLUIDO | 2.2849 | 43.77 | 32.88 | 13.89 | 0.18 | 142 | 300.84 | 61.82 | 3 | 140 | 86.02 | 37338.27 | 589.28 | 2227.21 | 218.21 | 80.01 | 66364.56 | 0.37 | 0.79 | 6.95 | 4.1 | 1 | 10
9 | 150 | CONCLUIDO | 2.3387 | 42.76 | 32.54 | 15.02 | 0.19 | 130 | 301.37 | 61.82 | 3.25 | 128 | 86.3 | 37403.38 | 581.82 | 2226.9 | 207.22 | 80.01 | 60930.55 | 0.39 | 0.79 | 6.93 | 3.76 | 1 | 10
10 | 150 | CONCLUIDO | 2.392 | 41.81 | 32.2 | 16.23 | 0.21 | 119 | 301.9 | 61.82 | 3.5 | 117 | 86.58 | 37468.6 | 574.63 | 2226.76 | 195.73 | 80.01 | 55241.24 | 0.41 | 0.8 | 6.92 | 3.42 | 1 | 10
11 | 150 | CONCLUIDO | 2.4354 | 41.06 | 31.95 | 17.43 | 0.22 | 110 | 302.43 | 61.82 | 3.75 | 108 | 86.86 | 37533.94 | 568.95 | 2226.56 | 188.13 | 80.01 | 51487.11 | 0.43 | 0.81 | 6.9 | 3.18 | 1 | 10
12 | 150 | CONCLUIDO | 2.4771 | 40.37 | 31.71 | 18.65 | 0.24 | 102 | 302.96 | 61.82 | 4 | 100 | 87.14 | 37599.4 | 563.35 | 2226.52 | 180.16 | 80.01 | 47538.6 | 0.44 | 0.81 | 6.88 | 2.93 | 1 | 10
13 | 150 | CONCLUIDO | 2.5112 | 39.82 | 31.49 | 19.68 | 0.25 | 96 | 303.49 | 61.82 | 4.25 | 94 | 87.42 | 37664.98 | 558.17 | 2226.68 | 173.56 | 80.01 | 44271.68 | 0.46 | 0.82 | 6.86 | 2.71 | 1 | 10
14 | 150 | CONCLUIDO | 2.5401 | 39.37 | 31.37 | 20.91 | 0.26 | 90 | 304.03 | 61.82 | 4.5 | 88 | 87.7 | 37730.68 | 555.33 | 2226.72 | 169.12 | 80.01 | 42080.13 | 0.47 | 0.82 | 6.87 | 2.59 | 1 | 10
15 | 150 | CONCLUIDO | 2.569 | 38.93 | 31.21 | 22.03 | 0.28 | 85 | 304.56 | 61.82 | 4.75 | 83 | 87.99 | 37796.51 | 550.88 | 2226.66 | 164.24 | 80.01 | 39665.35 | 0.49 | 0.83 | 6.85 | 2.43 | 1 | 10
16 | 150 | CONCLUIDO | 2.5986 | 38.48 | 31.04 | 23.28 | 0.29 | 80 | 305.09 | 61.82 | 5 | 78 | 88.27 | 37862.45 | 546.83 | 2226.46 | 158.33 | 80.01 | 36735.28 | 0.51 | 0.83 | 6.85 | 2.27 | 1 | 10
17 | 150 | CONCLUIDO | 2.6188 | 38.18 | 30.97 | 24.45 | 0.31 | 76 | 305.63 | 61.82 | 5.25 | 74 | 88.56 | 37928.52 | 543.77 | 2226.66 | 155.71 | 80.01 | 35443.79 | 0.51 | 0.83 | 6.85 | 2.19 | 1 | 10
18 | 150 | CONCLUIDO | 2.6414 | 37.86 | 30.86 | 25.72 | 0.32 | 72 | 306.17 | 61.82 | 5.5 | 70 | 88.84 | 37994.72 | 541.52 | 2226.74 | 152.27 | 80.01 | 33747.26 | 0.53 | 0.84 | 6.84 | 2.08 | 1 | 10
19 | 150 | CONCLUIDO | 2.6661 | 37.51 | 30.73 | 27.12 | 0.33 | 68 | 306.7 | 61.82 | 5.75 | 66 | 89.13 | 38061.04 | 537.58 | 2226.56 | 148.36 | 80.01 | 31810.28 | 0.54 | 0.84 | 6.83 | 1.96 | 1 | 10
20 | 150 | CONCLUIDO | 2.6865 | 37.22 | 30.61 | 28.26 | 0.35 | 65 | 307.24 | 61.82 | 6 | 63 | 89.42 | 38127.48 | 534.38 | 2226.66 | 144.62 | 80.01 | 29956.11 | 0.55 | 0.84 | 6.82 | 1.84 | 1 | 10
21 | 150 | CONCLUIDO | 2.7032 | 36.99 | 30.55 | 29.57 | 0.36 | 62 | 307.78 | 61.82 | 6.25 | 60 | 89.71 | 38194.05 | 532.04 | 2226.59 | 142.27 | 80.01 | 28794.64 | 0.56 | 0.84 | 6.83 | 1.77 | 1 | 10
22 | 150 | CONCLUIDO | 2.7175 | 36.8 | 30.47 | 30.47 | 0.38 | 60 | 308.32 | 61.82 | 6.5 | 58 | 90 | 38260.74 | 529.66 | 2226.64 | 140.22 | 80.01 | 27780.69 | 0.57 | 0.85 | 6.8 | 1.69 | 1 | 10
23 | 150 | CONCLUIDO | 2.7362 | 36.55 | 30.38 | 31.98 | 0.39 | 57 | 308.86 | 61.82 | 6.75 | 55 | 90.29 | 38327.57 | 526.75 | 2226.56 | 137.18 | 80.01 | 26275.16 | 0.58 | 0.85 | 6.81 | 1.61 | 1 | 10
24 | 150 | CONCLUIDO | 2.749 | 36.38 | 30.32 | 33.08 | 0.4 | 55 | 309.41 | 61.82 | 7 | 53 | 90.59 | 38394.52 | 524.31 | 2226.68 | 135.55 | 80.01 | 25471.37 | 0.59 | 0.85 | 6.8 | 1.55 | 1 | 10
25 | 150 | CONCLUIDO | 2.7615 | 36.21 | 30.27 | 34.27 | 0.42 | 53 | 309.95 | 61.82 | 7.25 | 51 | 90.88 | 38461.6 | 522.73 | 2226.51 | 133.56 | 80.01 | 24486.19 | 0.6 | 0.85 | 6.8 | 1.5 | 1 | 10
26 | 150 | CONCLUIDO | 2.7742 | 36.05 | 30.22 | 35.55 | 0.43 | 51 | 310.5 | 61.82 | 7.5 | 49 | 91.18 | 38528.81 | 520.23 | 2226.41 | 131.46 | 80.01 | 23443.87 | 0.61 | 0.85 | 6.8 | 1.44 | 1 | 10
27 | 150 | CONCLUIDO | 2.7872 | 35.88 | 30.16 | 36.93 | 0.44 | 49 | 311.04 | 61.82 | 7.75 | 47 | 91.47 | 38596.15 | 517.85 | 2226.49 | 129.75 | 80.01 | 22600.99 | 0.62 | 0.86 | 6.8 | 1.38 | 1 | 10
28 | 150 | CONCLUIDO | 2.7937 | 35.8 | 30.13 | 37.66 | 0.46 | 48 | 311.59 | 61.82 | 8 | 46 | 91.77 | 38663.62 | 516.33 | 2226.46 | 128.82 | 80.01 | 22138.05 | 0.62 | 0.86 | 6.8 | 1.36 | 1 | 10
29 | 150 | CONCLUIDO | 2.8076 | 35.62 | 30.06 | 39.21 | 0.47 | 46 | 312.14 | 61.82 | 8.25 | 44 | 92.07 | 38731.35 | 514.16 | 2226.52 | 126.59 | 80.01 | 21034.7 | 0.63 | 0.86 | 6.79 | 1.29 | 1 | 10
30 | 150 | CONCLUIDO | 2.8145 | 35.53 | 30.03 | 40.04 | 0.48 | 45 | 312.69 | 61.82 | 8.5 | 43 | 92.37 | 38799.09 | 511.86 | 2226.52 | 125.79 | 80.01 | 20641.73 | 0.64 | 0.86 | 6.79 | 1.26 | 1 | 10
31 | 150 | CONCLUIDO | 2.8283 | 35.36 | 29.97 | 41.82 | 0.5 | 43 | 313.24 | 61.82 | 8.75 | 41 | 92.67 | 38866.96 | 509.96 | 2226.45 | 123.7 | 80.01 | 19605.89 | 0.65 | 0.86 | 6.78 | 1.2 | 1 | 10
32 | 150 | CONCLUIDO | 2.8349 | 35.28 | 29.94 | 42.78 | 0.51 | 42 | 313.79 | 61.82 | 9 | 40 | 92.97 | 38934.97 | 507.8 | 2226.53 | 122.6 | 80.01 | 19058.43 | 0.65 | 0.86 | 6.79 | 1.17 | 1 | 10
33 | 150 | CONCLUIDO | 2.8419 | 35.19 | 29.91 | 43.78 | 0.52 | 41 | 314.34 | 61.82 | 9.25 | 39 | 93.27 | 39003.11 | 506.76 | 2226.43 | 121.91 | 80.01 | 18718.21 | 0.66 | 0.86 | 6.78 | 1.14 | 1 | 10
34 | 150 | CONCLUIDO | 2.8488 | 35.1 | 29.88 | 44.83 | 0.54 | 40 | 314.9 | 61.82 | 9.5 | 38 | 93.57 | 39071.38 | 505.56 | 2226.45 | 121.05 | 80.01 | 18293.51 | 0.66 | 0.86 | 6.77 | 1.11 | 1 | 10
35 | 150 | CONCLUIDO | 2.8623 | 34.94 | 29.83 | 47.1 | 0.55 | 38 | 315.45 | 61.82 | 9.75 | 36 | 93.88 | 39139.8 | 501.92 | 2226.54 | 119.27 | 80.01 | 17413.82 | 0.67 | 0.87 | 6.77 | 1.05 | 1 | 10
36 | 150 | CONCLUIDO | 2.8685 | 34.86 | 29.81 | 48.34 | 0.56 | 37 | 316.01 | 61.82 | 10 | 35 | 94.18 | 39208.35 | 500.43 | 2226.57 | 118.54 | 80.01 | 17053.76 | 0.67 | 0.87 | 6.77 | 1.03 | 1 | 10
37 | 150 | CONCLUIDO | 2.8761 | 34.77 | 29.77 | 49.62 | 0.58 | 36 | 316.56 | 61.82 | 10.25 | 34 | 94.49 | 39277.04 | 498.35 | 2226.47 | 117.46 | 80.01 | 16521.47 | 0.68 | 0.87 | 6.77 | 1 | 1 | 10
38 | 150 | CONCLUIDO | 2.8803 | 34.72 | 29.78 | 51.05 | 0.59 | 35 | 317.12 | 61.82 | 10.5 | 33 | 94.8 | 39345.87 | 498.29 | 2226.49 | 117.19 | 80.01 | 16388.55 | 0.68 | 0.87 | 6.78 | 1 | 1 | 10
39 | 150 | CONCLUIDO | 2.8902 | 34.6 | 29.71 | 52.44 | 0.6 | 34 | 317.68 | 61.82 | 10.75 | 32 | 95.11 | 39414.84 | 494.97 | 2226.4 | 115.03 | 80.01 | 15314.85 | 0.7 | 0.87 | 6.78 | 0.94 | 1 | 10
40 | 150 | CONCLUIDO | 2.8883 | 34.62 | 29.74 | 52.48 | 0.62 | 34 | 318.24 | 61.82 | 11 | 32 | 95.42 | 39483.95 | 494.59 | 2226.49 | 116.15 | 80.01 | 15877.55 | 0.69 | 0.87 | 6.77 | 0.96 | 1 | 10
41 | 150 | CONCLUIDO | 2.8963 | 34.53 | 29.7 | 53.99 | 0.63 | 33 | 318.8 | 61.82 | 11.25 | 31 | 95.73 | 39553.2 | 493.76 | 2226.52 | 114.61 | 80.01 | 15108.95 | 0.7 | 0.87 | 6.77 | 0.92 | 1 | 10
42 | 150 | CONCLUIDO | 2.904 | 34.44 | 29.66 | 55.61 | 0.64 | 32 | 319.36 | 61.82 | 11.5 | 30 | 96.04 | 39622.59 | 490.74 | 2226.52 | 113.63 | 80.01 | 14626.97 | 0.7 | 0.87 | 6.77 | 0.89 | 1 | 10
43 | 150 | CONCLUIDO | 2.9106 | 34.36 | 29.64 | 57.36 | 0.65 | 31 | 319.93 | 61.82 | 11.75 | 29 | 96.36 | 39692.13 | 488.62 | 2226.44 | 112.55 | 80.01 | 14088.68 | 0.71 | 0.87 | 6.77 | 0.86 | 1 | 10
44 | 150 | CONCLUIDO | 2.9102 | 34.36 | 29.64 | 57.37 | 0.67 | 31 | 320.49 | 61.82 | 12 | 29 | 96.67 | 39761.81 | 487.85 | 2226.48 | 112.88 | 80.01 | 14255.12 | 0.71 | 0.87 | 6.77 | 0.87 | 1 | 10
45 | 150 | CONCLUIDO | 2.9167 | 34.28 | 29.62 | 59.24 | 0.68 | 30 | 321.06 | 61.82 | 12.25 | 28 | 96.99 | 39831.64 | 486.53 | 2226.54 | 112.19 | 80.01 | 13917.32 | 0.71 | 0.87 | 6.77 | 0.85 | 1 | 10
46 | 150 | CONCLUIDO | 2.9252 | 34.19 | 29.58 | 61.2 | 0.69 | 29 | 321.63 | 61.82 | 12.5 | 27 | 97.31 | 39901.61 | 483.92 | 2226.4 | 110.97 | 80.01 | 13311 | 0.72 | 0.87 | 6.76 | 0.8 | 1 | 10
47 | 150 | CONCLUIDO | 2.9236 | 34.2 | 29.6 | 61.23 | 0.71 | 29 | 322.2 | 61.82 | 12.75 | 27 | 97.62 | 39971.73 | 483.32 | 2226.37 | 111.54 | 80.01 | 13595.73 | 0.72 | 0.87 | 6.76 | 0.82 | 1 | 10
48 | 150 | CONCLUIDO | 2.9326 | 34.1 | 29.55 | 63.31 | 0.72 | 28 | 322.77 | 61.82 | 13 | 26 | 97.94 | 40042 | 481.02 | 2226.43 | 109.65 | 80.01 | 12654.34 | 0.73 | 0.87 | 6.77 | 0.77 | 1 | 10
49 | 150 | CONCLUIDO | 2.9391 | 34.02 | 29.53 | 65.61 | 0.73 | 27 | 323.34 | 61.82 | 13.25 | 25 | 98.27 | 40112.54 | 478.89 | 2226.46 | 109.27 | 80.01 | 12469.62 | 0.73 | 0.87 | 6.76 | 0.75 | 1 | 10
50 | 150 | CONCLUIDO | 2.9389 | 34.03 | 29.53 | 65.62 | 0.74 | 27 | 323.91 | 61.82 | 13.5 | 25 | 98.59 | 40183.11 | 478.06 | 2226.46 | 108.95 | 80.01 | 12307.97 | 0.73 | 0.87 | 6.77 | 0.75 | 1 | 10
51 | 150 | CONCLUIDO | 2.9477 | 33.92 | 29.48 | 68.04 | 0.76 | 26 | 324.48 | 61.82 | 13.75 | 24 | 98.91 | 40253.84 | 476.37 | 2226.39 | 107.77 | 80.01 | 11727.56 | 0.74 | 0.88 | 6.76 | 0.71 | 1 | 10
52 | 150 | CONCLUIDO | 2.9467 | 33.94 | 29.49 | 68.06 | 0.77 | 26 | 325.06 | 61.82 | 14 | 24 | 99.24 | 40324.71 | 474.89 | 2226.38 | 108.06 | 80.01 | 11872.13 | 0.74 | 0.87 | 6.76 | 0.72 | 1 | 10
53 | 150 | CONCLUIDO | 2.9551 | 33.84 | 29.45 | 70.69 | 0.78 | 25 | 325.63 | 61.82 | 14.25 | 23 | 99.56 | 40395.74 | 472.75 | 2226.43 | 106.81 | 80.01 | 11251.54 | 0.75 | 0.88 | 6.76 | 0.68 | 1 | 10
54 | 150 | CONCLUIDO | 2.9536 | 33.86 | 29.47 | 70.73 | 0.79 | 25 | 326.21 | 61.82 | 14.5 | 23 | 99.89 | 40466.92 | 471.7 | 2226.53 | 107.21 | 80.01 | 11448.57 | 0.75 | 0.88 | 6.76 | 0.7 | 1 | 10
55 | 150 | CONCLUIDO | 2.9611 | 33.77 | 29.44 | 73.6 | 0.8 | 24 | 326.79 | 61.82 | 14.75 | 22 | 100.22 | 40538.25 | 469.51 | 2226.51 | 106.39 | 80.01 | 11045.1 | 0.75 | 0.88 | 6.76 | 0.67 | 1 | 10
56 | 150 | CONCLUIDO | 2.9614 | 33.77 | 29.44 | 73.59 | 0.82 | 24 | 327.37 | 61.82 | 15 | 22 | 100.55 | 40609.74 | 468.76 | 2226.48 | 106.29 | 80.01 | 10993.33 | 0.75 | 0.88 | 6.75 | 0.66 | 1 | 10
57 | 150 | CONCLUIDO | 2.9689 | 33.68 | 29.41 | 76.72 | 0.83 | 23 | 327.95 | 61.82 | 15.25 | 21 | 100.88 | 40681.39 | 466.33 | 2226.41 | 105.15 | 80.01 | 10430.85 | 0.76 | 0.88 | 6.76 | 0.63 | 1 | 10
58 | 150 | CONCLUIDO | 2.9692 | 33.68 | 29.4 | 76.71 | 0.84 | 23 | 328.53 | 61.82 | 15.5 | 21 | 101.21 | 40753.2 | 466.11 | 2226.4 | 105.18 | 80.01 | 10443.87 | 0.76 | 0.88 | 6.75 | 0.63 | 1 | 10
59 | 150 | CONCLUIDO | 2.968 | 33.69 | 29.42 | 76.74 | 0.85 | 23 | 329.12 | 61.82 | 15.75 | 21 | 101.54 | 40825.16 | 464.32 | 2226.53 | 105.7 | 80.01 | 10705.57 | 0.76 | 0.88 | 6.75 | 0.64 | 1 | 10
60 | 150 | CONCLUIDO | 2.9765 | 33.6 | 29.38 | 80.12 | 0.86 | 22 | 329.7 | 61.82 | 16 | 20 | 101.88 | 40897.29 | 460.42 | 2226.37 | 104.37 | 80.01 | 10047.92 | 0.77 | 0.88 | 6.75 | 0.6 | 1 | 10
61 | 150 | CONCLUIDO | 2.9764 | 33.6 | 29.38 | 80.12 | 0.88 | 22 | 330.29 | 61.82 | 16.25 | 20 | 102.21 | 40969.57 | 460.19 | 2226.4 | 104.2 | 80.01 | 9962.12 | 0.77 | 0.88 | 6.76 | 0.6 | 1 | 10
62 | 150 | CONCLUIDO | 2.9837 | 33.52 | 29.35 | 83.86 | 0.89 | 21 | 330.87 | 61.82 | 16.5 | 19 | 102.55 | 41042.02 | 458.96 | 2226.38 | 103.36 | 80.01 | 9543.83 | 0.77 | 0.88 | 6.76 | 0.58 | 1 | 10
63 | 150 | CONCLUIDO | 2.9839 | 33.51 | 29.35 | 83.85 | 0.9 | 21 | 331.46 | 61.82 | 16.75 | 19 | 102.89 | 41114.63 | 457.75 | 2226.4 | 103.42 | 80.01 | 9575.66 | 0.77 | 0.88 | 6.75 | 0.58 | 1 | 10
64 | 150 | CONCLUIDO | 2.9829 | 33.52 | 29.36 | 83.89 | 0.91 | 21 | 332.05 | 61.82 | 17 | 19 | 103.23 | 41187.41 | 457.02 | 2226.37 | 103.68 | 80.01 | 9704.11 | 0.77 | 0.88 | 6.75 | 0.59 | 1 | 10
65 | 150 | CONCLUIDO | 2.9927 | 33.41 | 29.31 | 87.92 | 0.92 | 20 | 332.64 | 61.82 | 17.25 | 18 | 103.57 | 41260.35 | 453.23 | 2226.46 | 101.96 | 80.01 | 8848.45 | 0.78 | 0.88 | 6.75 | 0.53 | 1 | 10
66 | 150 | CONCLUIDO | 2.9922 | 33.42 | 29.31 | 87.94 | 0.94 | 20 | 333.24 | 61.82 | 17.5 | 18 | 103.92 | 41333.46 | 450.82 | 2226.41 | 102.22 | 80.01 | 8979.96 | 0.78 | 0.88 | 6.75 | 0.54 | 1 | 10
67 | 150 | CONCLUIDO | 2.9912 | 33.43 | 29.32 | 87.97 | 0.95 | 20 | 333.83 | 61.82 | 17.75 | 18 | 104.26 | 41406.86 | 449.25 | 2226.53 | 102.65 | 80.01 | 9193.52 | 0.78 | 0.88 | 6.75 | 0.55 | 1 | 10
68 | 150 | CONCLUIDO | 2.9993 | 33.34 | 29.29 | 92.49 | 0.96 | 19 | 334.43 | 61.82 | 18 | 17 | 104.61 | 41480.31 | 448.61 | 2226.42 | 101.4 | 80.01 | 8574.12 | 0.79 | 0.88 | 6.75 | 0.51 | 1 | 10
69 | 150 | CONCLUIDO | 2.9985 | 33.35 | 29.3 | 92.52 | 0.97 | 19 | 335.02 | 61.82 | 18.25 | 17 | 104.95 | 41553.93 | 447.21 | 2226.39 | 101.79 | 80.01 | 8769.74 | 0.79 | 0.88 | 6.75 | 0.52 | 1 | 10
70 | 150 | CONCLUIDO | 2.9982 | 33.35 | 29.3 | 92.53 | 0.98 | 19 | 335.62 | 61.82 | 18.5 | 16 | 105.3 | 41627.72 | 445.79 | 2226.42 | 101.79 | 80.01 | 8770.35 | 0.79 | 0.88 | 6.75 | 0.53 | 1 | 10
71 | 150 | CONCLUIDO | 3.0054 | 33.27 | 29.28 | 97.59 | 0.99 | 18 | 336.22 | 61.82 | 18.75 | 16 | 105.65 | 41701.68 | 443.31 | 2226.4 | 100.99 | 80.01 | 8373.51 | 0.79 | 0.88 | 6.75 | 0.5 | 1 | 10
72 | 150 | CONCLUIDO | 3.0067 | 33.26 | 29.26 | 97.54 | 1.01 | 18 | 336.82 | 61.82 | 19 | 16 | 106 | 41775.82 | 442.18 | 2226.42 | 100.66 | 80.01 | 8211.55 | 0.79 | 0.88 | 6.74 | 0.49 | 1 | 10
73 | 150 | CONCLUIDO | 3.0064 | 33.26 | 29.27 | 97.55 | 1.02 | 18 | 337.43 | 61.82 | 19.25 | 15 | 106.35 | 41850.13 | 442.6 | 2226.47 | 100.64 | 80.01 | 8202.29 | 0.79 | 0.88 | 6.75 | 0.49 | 1 | 10
74 | 150 | CONCLUIDO | 3.005 | 33.28 | 29.28 | 97.6 | 1.03 | 18 | 338.03 | 61.82 | 19.5 | 15 | 106.71 | 41924.62 | 439.72 | 2226.49 | 101.07 | 80.01 | 8413.12 | 0.79 | 0.88 | 6.75 | 0.51 | 1 | 10
75 | 150 | CONCLUIDO | 3.0137 | 33.18 | 29.24 | 103.2 | 1.04 | 17 | 338.63 | 61.82 | 19.75 | 12 | 107.06 | 41999.28 | 437.93 | 2226.42 | 99.71 | 80.01 | 7739.08 | 0.8 | 0.88 | 6.75 | 0.47 | 1 | 10
76 | 150 | CONCLUIDO | 3.0143 | 33.18 | 29.23 | 103.18 | 1.05 | 17 | 339.24 | 61.82 | 20 | 12 | 107.42 | 42074.12 | 439.42 | 2226.42 | 99.41 | 80.01 | 7588.01 | 0.8 | 0.88 | 6.75 | 0.46 | 1 | 10
77 | 150 | CONCLUIDO | 3.013 | 33.19 | 29.25 | 103.23 | 1.06 | 17 | 339.85 | 61.82 | 20.25 | 11 | 107.78 | 42149.15 | 438.01 | 2226.44 | 99.8 | 80.01 | 7787.05 | 0.8 | 0.88 | 6.75 | 0.47 | 1 | 10
78 | 150 | CONCLUIDO | 3.014 | 33.18 | 29.24 | 103.19 | 1.07 | 17 | 340.46 | 61.82 | 20.5 | 10 | 108.14 | 42224.35 | 437.34 | 2226.54 | 99.34 | 80.01 | 7556.11 | 0.81 | 0.88 | 6.76 | 0.46 | 1 | 10
79 | 150 | CONCLUIDO | 3.0138 | 33.18 | 29.24 | 103.2 | 1.08 | 17 | 341.07 | 61.82 | 20.75 | 7 | 108.5 | 42299.74 | 434.97 | 2226.5 | 99.43 | 80.01 | 7602.87 | 0.8 | 0.88 | 6.76 | 0.46 | 1 | 10
80 | 150 | CONCLUIDO | 3.0136 | 33.18 | 29.24 | 103.2 | 1.1 | 17 | 341.68 | 61.82 | 21 | 4 | 108.86 | 42375.31 | 433.95 | 2226.43 | 99.52 | 80.01 | 7646.76 | 0.8 | 0.88 | 6.76 | 0.47 | 1 | 10
81 | 150 | CONCLUIDO | 3.0137 | 33.18 | 29.24 | 103.2 | 1.11 | 17 | 342.3 | 61.82 | 21.25 | 4 | 109.23 | 42451.07 | 434.52 | 2226.43 | 99.54 | 80.01 | 7655.67 | 0.8 | 0.88 | 6.76 | 0.47 | 1 | 10
82 | 150 | CONCLUIDO | 3.0204 | 33.11 | 29.22 | 109.58 | 1.12 | 16 | 342.91 | 61.82 | 21.5 | 3 | 109.59 | 42527.02 | 434.04 | 2226.46 | 98.75 | 80.01 | 7266.76 | 0.81 | 0.88 | 6.76 | 0.45 | 1 | 10
83 | 150 | CONCLUIDO | 3.0211 | 33.1 | 29.21 | 109.55 | 1.13 | 16 | 343.53 | 61.82 | 21.75 | 2 | 109.96 | 42603.15 | 434.4 | 2226.43 | 98.69 | 80.01 | 7235.24 | 0.81 | 0.88 | 6.75 | 0.44 | 1 | 10
84 | 150 | CONCLUIDO | 3.021 | 33.1 | 29.22 | 109.56 | 1.14 | 16 | 344.15 | 61.82 | 22 | 2 | 110.33 | 42679.6 | 435.53 | 2226.46 | 98.55 | 80.01 | 7164.34 | 0.81 | 0.88 | 6.76 | 0.44 | 1 | 10
85 | 150 | CONCLUIDO | 3.0218 | 33.09 | 29.21 | 109.53 | 1.15 | 16 | 344.77 | 61.82 | 22.25 | 1 | 110.7 | 42756.12 | 436.17 | 2226.43 | 98.27 | 80.01 | 7026.28 | 0.81 | 0.88 | 6.76 | 0.43 | 1 | 10
86 | 150 | CONCLUIDO | 3.0213 | 33.1 | 29.21 | 109.55 | 1.16 | 16 | 345.39 | 61.82 | 22.5 | 0 | 111.07 | 42832.82 | 436.73 | 2226.49 | 98.26 | 80.01 | 7022.61 | 0.81 | 0.88 | 6.76 | 0.44 | 1 | 10

## RESULTADOS_0
Unnamed: 0 | Volume de calda [L] | STATUS | Capacidade operacional [ha/h] | Tempo de missao [h] | Tempo util [h] | Tempo por voo [min] | Autonomia Projetada [h] | N° Voos | MTOW [kg] | Massa Estrutura [kg] | Combustível [kg] | Abastecimentos | Massa gerador | Potência gerador [W] | Combustível consumido [L] | Calda cons [L] | Distância percorrida [km] | Distância Pulverizando [km] | RTL ACUMULADO[m] | EOC [km/km] | EOC [h/h] | Tempo de manobra [h] | Tempo rtl_rtw [h] | V pulv [m/s] | V desloc [m/s]
0 | 10 | CONCLUIDO | 2.5265 | 39.58 | 35.44 | 9.49 | 0.64 | 224 | 26.11 | 12.1 | 1 | 0 | 3.01 | 3454.41 | 103.15 | 2228.09 | 292.54 | 80.01 | 103121.13 | 0.27 | 0.73 | 7.36 | 6.66 | 1 | 10

## RESULTADOS_7
Unnamed: 0 | Volume de calda [L] | STATUS | Capacidade operacional [ha/h] | Tempo de missao [h] | Tempo util [h] | Tempo por voo [min] | Autonomia Projetada [h] | N° Voos | MTOW [kg] | Massa Estrutura [kg] | Combustível [kg] | Abastecimentos | Massa gerador | Potência gerador [W] | Combustível consumido [L] | Calda cons [L] | Distância percorrida [km] | Distância Pulverizando [km] | RTL ACUMULADO[m] | EOC [km/km] | EOC [h/h] | Tempo de manobra [h] | Tempo rtl_rtw [h] | V pulv [m/s] | V desloc [m/s]
0 | 45 | CONCLUIDO | 2.3962 | 41.73 | 35.22 | 9.61 | 0.18 | 220 | 98.71 | 39.72 | 1 | 218 | 12.99 | 12407.75 | 303.58 | 2227.28 | 294.78 | 80.01 | 104258.12 | 0.27 | 0.73 | 7.08 | 6.44 | 1 | 10
1 | 45 | CONCLUIDO | 2.572 | 38.88 | 33.52 | 12.26 | 0.22 | 164 | 99.02 | 39.72 | 1.25 | 162 | 13.05 | 12446.14 | 283.75 | 2226.93 | 238.88 | 80.01 | 76589.78 | 0.33 | 0.77 | 6.99 | 4.74 | 1 | 10
2 | 45 | CONCLUIDO | 2.6847 | 37.25 | 32.57 | 14.92 | 0.27 | 131 | 99.33 | 39.72 | 1.5 | 129 | 13.11 | 12484.55 | 270.41 | 2226.73 | 207.85 | 80.01 | 61242.35 | 0.38 | 0.79 | 6.94 | 3.79 | 1 | 10
3 | 45 | CONCLUIDO | 2.771 | 36.09 | 31.88 | 17.71 | 0.31 | 108 | 99.64 | 39.72 | 1.75 | 106 | 13.18 | 12522.99 | 259.33 | 2226.69 | 186.05 | 80.01 | 50457.81 | 0.43 | 0.81 | 6.89 | 3.1 | 1 | 10
4 | 45 | CONCLUIDO | 2.8375 | 35.24 | 31.38 | 20.69 | 0.35 | 91 | 99.95 | 39.72 | 2 | 89 | 13.24 | 12561.45 | 249.9 | 2226.61 | 169.7 | 80.01 | 42366.15 | 0.47 | 0.82 | 6.86 | 2.61 | 1 | 10
5 | 45 | CONCLUIDO | 2.8893 | 34.61 | 31.02 | 23.86 | 0.39 | 78 | 100.27 | 39.72 | 2.25 | 76 | 13.3 | 12599.94 | 241.31 | 2226.48 | 157.64 | 80.01 | 36401.12 | 0.51 | 0.83 | 6.85 | 2.24 | 1 | 10
6 | 45 | CONCLUIDO | 2.932 | 34.11 | 30.72 | 27.11 | 0.44 | 68 | 100.58 | 39.72 | 2.5 | 66 | 13.36 | 12638.45 | 233 | 2226.68 | 147.93 | 80.01 | 31593.58 | 0.54 | 0.84 | 6.83 | 1.94 | 1 | 10
7 | 45 | CONCLUIDO | 2.9669 | 33.71 | 30.48 | 30.48 | 0.48 | 60 | 100.89 | 39.72 | 2.75 | 54 | 13.42 | 12676.98 | 225.51 | 2226.57 | 140.14 | 80.01 | 27740.07 | 0.57 | 0.85 | 6.82 | 1.71 | 1 | 10
8 | 45 | CONCLUIDO | 2.9921 | 33.42 | 30.32 | 33.69 | 0.52 | 54 | 101.2 | 39.72 | 3 | 36 | 13.49 | 12715.54 | 218.62 | 2226.61 | 134.59 | 80.01 | 24997.23 | 0.59 | 0.85 | 6.82 | 1.55 | 1 | 10
9 | 45 | CONCLUIDO | 2.9978 | 33.36 | 30.3 | 34.96 | 0.56 | 52 | 101.52 | 39.72 | 3.25 | 14 | 13.55 | 12754.13 | 215.58 | 2226.63 | 132.88 | 80.01 | 24152.37 | 0.6 | 0.85 | 6.85 | 1.53 | 1 | 10
10 | 45 | CONCLUIDO | 3.002 | 33.31 | 30.28 | 35.62 | 0.6 | 51 | 101.83 | 39.72 | 3.5 | 0 | 13.61 | 12792.74 | 215.23 | 2226.88 | 131.34 | 80.01 | 23385.07 | 0.61 | 0.85 | 6.87 | 1.5 | 1 | 10

## RESULTADOS_19
Unnamed: 0 | Volume de calda [L] | STATUS | Capacidade operacional [ha/h] | Tempo de missao [h] | Tempo util [h] | Tempo por voo [min] | Autonomia Projetada [h] | N° Voos | MTOW [kg] | Massa Estrutura [kg] | Combustível [kg] | Abastecimentos | Massa gerador | Potência gerador [W] | Combustível consumido [L] | Calda cons [L] | Distância percorrida [km] | Distância Pulverizando [km] | RTL ACUMULADO[m] | EOC [km/km] | EOC [h/h] | Tempo de manobra [h] | Tempo rtl_rtw [h] | V pulv [m/s] | V desloc [m/s]
0 | 105 | CONCLUIDO | 1.6136 | 61.98 | 41.81 | 5.78 | 0.09 | 434 | 204 | 55.27 | 1 | 432 | 42.72 | 25393.6 | 598.93 | 2227.43 | 510.31 | 80.01 | 210956.69 | 0.16 | 0.62 | 7.44 | 13.02 | 1 | 10
1 | 105 | CONCLUIDO | 1.8706 | 53.46 | 38.12 | 7.26 | 0.11 | 315 | 204.39 | 55.27 | 1.25 | 313 | 42.87 | 25442.42 | 543.86 | 2227.55 | 388.95 | 80.01 | 150868.64 | 0.21 | 0.68 | 7.25 | 9.33 | 1 | 10
2 | 105 | CONCLUIDO | 2.0572 | 48.61 | 36.03 | 8.75 | 0.13 | 247 | 204.79 | 55.27 | 1.5 | 245 | 43.02 | 25491.3 | 511.63 | 2227.04 | 320.65 | 80.01 | 117060.21 | 0.25 | 0.72 | 7.14 | 7.25 | 1 | 10
3 | 105 | CONCLUIDO | 2.1985 | 45.49 | 34.69 | 10.25 | 0.15 | 203 | 205.18 | 55.27 | 1.75 | 201 | 43.16 | 25540.22 | 490.49 | 2227.09 | 277.26 | 80.01 | 95586.31 | 0.29 | 0.74 | 7.05 | 5.91 | 1 | 10
4 | 105 | CONCLUIDO | 2.3079 | 43.33 | 33.79 | 11.79 | 0.17 | 172 | 205.58 | 55.27 | 2 | 170 | 43.31 | 25589.2 | 475.76 | 2227 | 247.57 | 80.01 | 80895.15 | 0.32 | 0.76 | 7.01 | 5.01 | 1 | 10
5 | 105 | CONCLUIDO | 2.3986 | 41.69 | 33.08 | 13.32 | 0.19 | 149 | 205.98 | 55.27 | 2.25 | 147 | 43.46 | 25638.22 | 463.38 | 2226.88 | 224.81 | 80.01 | 69631.24 | 0.36 | 0.78 | 6.96 | 4.3 | 1 | 10
6 | 105 | CONCLUIDO | 2.4694 | 40.49 | 32.58 | 14.81 | 0.22 | 132 | 206.38 | 55.27 | 2.5 | 130 | 43.6 | 25687.3 | 454.21 | 2226.75 | 208.59 | 80.01 | 61606.81 | 0.38 | 0.79 | 6.93 | 3.8 | 1 | 10
7 | 105 | CONCLUIDO | 2.5296 | 39.53 | 32.18 | 16.36 | 0.24 | 118 | 206.78 | 55.27 | 2.75 | 116 | 43.75 | 25736.42 | 446.57 | 2226.64 | 195.65 | 80.01 | 55207.36 | 0.41 | 0.8 | 6.91 | 3.4 | 1 | 10
8 | 105 | CONCLUIDO | 2.58 | 38.76 | 31.86 | 17.86 | 0.26 | 107 | 207.17 | 55.27 | 3 | 105 | 43.9 | 25785.6 | 439.97 | 2226.54 | 184.78 | 80.01 | 49823.58 | 0.43 | 0.81 | 6.9 | 3.08 | 1 | 10
9 | 105 | CONCLUIDO | 2.6274 | 38.06 | 31.56 | 19.52 | 0.28 | 97 | 207.57 | 55.27 | 3.25 | 95 | 44.05 | 25834.83 | 433.91 | 2226.7 | 174.96 | 80.01 | 44963.59 | 0.46 | 0.82 | 6.89 | 2.78 | 1 | 10
10 | 105 | CONCLUIDO | 2.6669 | 37.5 | 31.32 | 21.12 | 0.3 | 89 | 207.97 | 55.27 | 3.5 | 87 | 44.2 | 25884.1 | 428.26 | 2226.82 | 167.55 | 80.01 | 41302.14 | 0.48 | 0.82 | 6.86 | 2.55 | 1 | 10
11 | 105 | CONCLUIDO | 2.7016 | 37.02 | 31.13 | 22.77 | 0.32 | 82 | 208.37 | 55.27 | 3.75 | 80 | 44.35 | 25933.43 | 423.18 | 2226.79 | 161.15 | 80.01 | 38134 | 0.5 | 0.83 | 6.85 | 2.35 | 1 | 10
12 | 105 | CONCLUIDO | 2.734 | 36.58 | 30.93 | 24.42 | 0.34 | 76 | 208.77 | 55.27 | 4 | 74 | 44.5 | 25982.82 | 418.57 | 2226.57 | 154.76 | 80.01 | 34972.38 | 0.52 | 0.83 | 6.84 | 2.15 | 1 | 10
13 | 105 | CONCLUIDO | 2.7626 | 36.2 | 30.75 | 25.99 | 0.36 | 71 | 209.17 | 55.27 | 4.25 | 69 | 44.65 | 26032.25 | 414.13 | 2226.58 | 149.29 | 80.01 | 32260.72 | 0.54 | 0.84 | 6.82 | 1.98 | 1 | 10
14 | 105 | CONCLUIDO | 2.7797 | 35.98 | 30.69 | 27.49 | 0.38 | 67 | 209.58 | 55.27 | 4.5 | 65 | 44.8 | 26081.73 | 411.23 | 2226.5 | 146.78 | 80.01 | 31026.85 | 0.55 | 0.84 | 6.84 | 1.92 | 1 | 10
15 | 105 | CONCLUIDO | 2.8028 | 35.68 | 30.56 | 29.1 | 0.4 | 63 | 209.98 | 55.27 | 4.75 | 61 | 44.95 | 26131.27 | 406.62 | 2226.56 | 142.86 | 80.01 | 29087.39 | 0.56 | 0.84 | 6.82 | 1.78 | 1 | 10
16 | 105 | CONCLUIDO | 2.8237 | 35.41 | 30.46 | 30.97 | 0.42 | 59 | 210.38 | 55.27 | 5 | 57 | 45.11 | 26180.86 | 403.81 | 2226.57 | 139.32 | 80.01 | 27334.1 | 0.57 | 0.85 | 6.82 | 1.68 | 1 | 10
17 | 105 | CONCLUIDO | 2.8409 | 35.2 | 30.36 | 32.53 | 0.44 | 56 | 210.78 | 55.27 | 5.25 | 54 | 45.26 | 26230.5 | 400.4 | 2226.59 | 136.3 | 80.01 | 25838.12 | 0.59 | 0.85 | 6.81 | 1.59 | 1 | 10
18 | 105 | CONCLUIDO | 2.8587 | 34.98 | 30.27 | 34.26 | 0.46 | 53 | 211.18 | 55.27 | 5.5 | 51 | 45.41 | 26280.2 | 396.58 | 2226.51 | 133.59 | 80.01 | 24502.62 | 0.6 | 0.85 | 6.8 | 1.49 | 1 | 10
19 | 105 | CONCLUIDO | 2.874 | 34.79 | 30.2 | 36.24 | 0.48 | 50 | 211.59 | 55.27 | 5.75 | 48 | 45.57 | 26329.94 | 392.99 | 2226.62 | 131.1 | 80.01 | 23269.21 | 0.61 | 0.85 | 6.8 | 1.43 | 1 | 10
20 | 105 | CONCLUIDO | 2.8865 | 34.64 | 30.13 | 37.67 | 0.5 | 48 | 211.99 | 55.27 | 6 | 46 | 45.72 | 26379.74 | 390.46 | 2226.47 | 128.81 | 80.01 | 22134.59 | 0.62 | 0.86 | 6.8 | 1.36 | 1 | 10
21 | 105 | CONCLUIDO | 2.8992 | 34.49 | 30.06 | 39.21 | 0.52 | 46 | 212.4 | 55.27 | 6.25 | 44 | 45.87 | 26429.59 | 386.3 | 2226.41 | 126.94 | 80.01 | 21210.21 | 0.63 | 0.86 | 6.78 | 1.29 | 1 | 10
22 | 105 | CONCLUIDO | 2.9086 | 34.38 | 30.03 | 40.95 | 0.54 | 44 | 212.8 | 55.27 | 6.5 | 42 | 46.03 | 26479.5 | 384.15 | 2226.65 | 125.83 | 80.01 | 20667.49 | 0.64 | 0.86 | 6.79 | 1.26 | 1 | 10
23 | 105 | CONCLUIDO | 2.9231 | 34.21 | 29.94 | 42.77 | 0.56 | 42 | 213.21 | 55.27 | 6.75 | 40 | 46.18 | 26529.46 | 380.17 | 2226.48 | 122.46 | 80.01 | 18989.13 | 0.65 | 0.86 | 6.79 | 1.17 | 1 | 10
24 | 105 | CONCLUIDO | 2.9335 | 34.09 | 29.9 | 44.85 | 0.58 | 40 | 213.61 | 55.27 | 7 | 38 | 46.34 | 26579.47 | 377.85 | 2226.54 | 121.42 | 80.01 | 18481.6 | 0.66 | 0.86 | 6.78 | 1.13 | 1 | 10
25 | 105 | CONCLUIDO | 2.9468 | 33.94 | 29.83 | 47.1 | 0.6 | 38 | 214.02 | 55.27 | 7.25 | 36 | 46.49 | 26629.54 | 373.6 | 2226.4 | 119.17 | 80.01 | 17363.24 | 0.67 | 0.87 | 6.77 | 1.05 | 1 | 10
26 | 105 | CONCLUIDO | 2.9522 | 33.87 | 29.81 | 48.34 | 0.62 | 37 | 214.42 | 55.27 | 7.5 | 35 | 46.65 | 26679.66 | 371.83 | 2226.62 | 118.02 | 80.01 | 16794.92 | 0.68 | 0.87 | 6.78 | 1.03 | 1 | 10
27 | 105 | CONCLUIDO | 2.9568 | 33.82 | 29.8 | 49.66 | 0.64 | 36 | 214.83 | 55.27 | 7.75 | 34 | 46.81 | 26729.83 | 369.24 | 2226.44 | 118.05 | 80.01 | 16815.61 | 0.68 | 0.87 | 6.77 | 1.02 | 1 | 10
28 | 105 | CONCLUIDO | 2.9707 | 33.66 | 29.72 | 52.44 | 0.66 | 34 | 215.24 | 55.27 | 8 | 32 | 46.97 | 26780.06 | 365.68 | 2226.51 | 115.53 | 80.01 | 15566.18 | 0.69 | 0.87 | 6.77 | 0.94 | 1 | 10
29 | 105 | CONCLUIDO | 2.9748 | 33.62 | 29.71 | 54.02 | 0.68 | 33 | 215.65 | 55.27 | 8.25 | 31 | 47.12 | 26830.34 | 363.98 | 2226.48 | 115.03 | 80.01 | 15322.7 | 0.7 | 0.87 | 6.78 | 0.94 | 1 | 10
30 | 105 | CONCLUIDO | 2.9819 | 33.54 | 29.67 | 55.64 | 0.7 | 32 | 216.05 | 55.27 | 8.5 | 30 | 47.28 | 26880.68 | 357.9 | 2226.56 | 113.97 | 80.01 | 14795.29 | 0.7 | 0.87 | 6.77 | 0.9 | 1 | 10
31 | 105 | CONCLUIDO | 2.9882 | 33.46 | 29.64 | 57.37 | 0.72 | 31 | 216.46 | 55.27 | 8.75 | 29 | 47.44 | 26931.07 | 356.57 | 2226.46 | 112.96 | 80.01 | 14297.16 | 0.71 | 0.87 | 6.77 | 0.87 | 1 | 10
32 | 105 | CONCLUIDO | 3.0004 | 33.33 | 29.59 | 61.22 | 0.74 | 29 | 216.87 | 55.27 | 9 | 27 | 47.6 | 26981.51 | 352.08 | 2226.49 | 111.31 | 80.01 | 13481.81 | 0.72 | 0.87 | 6.76 | 0.81 | 1 | 10
33 | 105 | CONCLUIDO | 2.9994 | 33.34 | 29.6 | 61.24 | 0.76 | 29 | 217.28 | 55.27 | 9.25 | 27 | 47.76 | 27032.02 | 349.72 | 2226.46 | 111.7 | 80.01 | 13674.65 | 0.72 | 0.87 | 6.76 | 0.82 | 1 | 10
34 | 105 | CONCLUIDO | 3.0134 | 33.19 | 29.53 | 65.61 | 0.78 | 27 | 217.69 | 55.27 | 9.5 | 25 | 47.92 | 27082.57 | 344.7 | 2226.69 | 109.14 | 80.01 | 12403.91 | 0.73 | 0.87 | 6.76 | 0.75 | 1 | 10
35 | 105 | CONCLUIDO | 3.0139 | 33.18 | 29.52 | 65.6 | 0.79 | 27 | 218.1 | 55.27 | 9.75 | 25 | 48.08 | 27133.18 | 342.79 | 2226.42 | 108.99 | 80.01 | 12330.34 | 0.73 | 0.87 | 6.76 | 0.74 | 1 | 10
36 | 105 | CONCLUIDO | 3.0199 | 33.11 | 29.49 | 68.06 | 0.81 | 26 | 218.51 | 55.27 | 10 | 23 | 48.24 | 27183.85 | 341.29 | 2226.44 | 108.1 | 80.01 | 11892.52 | 0.74 | 0.87 | 6.76 | 0.72 | 1 | 10
37 | 105 | CONCLUIDO | 3.0258 | 33.05 | 29.47 | 70.73 | 0.83 | 25 | 218.92 | 55.27 | 10.25 | 21 | 48.4 | 27234.57 | 337.51 | 2226.4 | 107.1 | 80.01 | 11394.27 | 0.75 | 0.88 | 6.77 | 0.7 | 1 | 10
38 | 105 | CONCLUIDO | 3.0314 | 32.99 | 29.45 | 73.63 | 0.85 | 24 | 219.33 | 55.27 | 10.5 | 19 | 48.56 | 27285.35 | 333.71 | 2226.48 | 106.49 | 80.01 | 11095.9 | 0.75 | 0.88 | 6.76 | 0.68 | 1 | 10
39 | 105 | CONCLUIDO | 3.0325 | 32.98 | 29.44 | 73.59 | 0.87 | 24 | 219.75 | 55.27 | 10.75 | 16 | 48.72 | 27336.19 | 331.55 | 2226.37 | 106.1 | 80.01 | 10898.87 | 0.75 | 0.88 | 6.76 | 0.66 | 1 | 10
40 | 105 | CONCLUIDO | 3.0385 | 32.91 | 29.41 | 76.73 | 0.89 | 23 | 220.16 | 55.27 | 11 | 11 | 48.89 | 27387.08 | 330.13 | 2226.5 | 105.19 | 80.01 | 10452.85 | 0.76 | 0.88 | 6.76 | 0.64 | 1 | 10
41 | 105 | CONCLUIDO | 3.0372 | 32.92 | 29.43 | 76.77 | 0.91 | 23 | 220.57 | 55.27 | 11.25 | 6 | 49.05 | 27438.03 | 330.11 | 2226.51 | 105.3 | 80.01 | 10504.62 | 0.76 | 0.88 | 6.77 | 0.65 | 1 | 10
42 | 105 | CONCLUIDO | 3.0383 | 32.91 | 29.42 | 76.74 | 0.92 | 23 | 220.99 | 55.27 | 11.5 | 5 | 49.21 | 27489.03 | 329.69 | 2226.41 | 104.82 | 80.01 | 10262.97 | 0.76 | 0.88 | 6.78 | 0.64 | 1 | 10
43 | 105 | CONCLUIDO | 3.0369 | 32.93 | 29.43 | 76.77 | 0.94 | 23 | 221.4 | 55.27 | 11.75 | 1 | 49.38 | 27540.09 | 329.99 | 2226.45 | 105.14 | 80.01 | 10426.26 | 0.76 | 0.88 | 6.78 | 0.66 | 1 | 10
44 | 105 | CONCLUIDO | 3.037 | 32.93 | 29.43 | 76.77 | 0.96 | 23 | 221.81 | 55.27 | 12 | 0 | 49.54 | 27591.21 | 330.45 | 2226.61 | 105.37 | 80.01 | 10542.59 | 0.76 | 0.88 | 6.78 | 0.66 | 1 | 10

## RESULTADOS_10
Unnamed: 0 | Volume de calda [L] | STATUS | Capacidade operacional [ha/h] | Tempo de missao [h] | Tempo util [h] | Tempo por voo [min] | Autonomia Projetada [h] | N° Voos | MTOW [kg] | Massa Estrutura [kg] | Combustível [kg] | Abastecimentos | Massa gerador | Potência gerador [W] | Combustível consumido [L] | Calda cons [L] | Distância percorrida [km] | Distância Pulverizando [km] | RTL ACUMULADO[m] | EOC [km/km] | EOC [h/h] | Tempo de manobra [h] | Tempo rtl_rtw [h] | V pulv [m/s] | V desloc [m/s]
0 | 60 | CONCLUIDO | 2.1779 | 45.92 | 36.81 | 8.09 | 0.14 | 273 | 124.63 | 45 | 1 | 271 | 18.64 | 15605.44 | 377.2 | 2227.44 | 346.6 | 80.01 | 129906.91 | 0.23 | 0.7 | 7.16 | 8.02 | 1 | 10
1 | 60 | CONCLUIDO | 2.3767 | 42.08 | 34.73 | 10.21 | 0.18 | 204 | 124.96 | 45 | 1.25 | 202 | 18.71 | 15645.96 | 351.81 | 2226.87 | 279.16 | 80.01 | 96529.11 | 0.29 | 0.74 | 7.04 | 5.95 | 1 | 10
2 | 60 | CONCLUIDO | 2.5161 | 39.74 | 33.47 | 12.4 | 0.21 | 162 | 125.29 | 45 | 1.5 | 160 | 18.79 | 15686.51 | 335.26 | 2226.93 | 238.05 | 80.01 | 76185.4 | 0.34 | 0.77 | 6.97 | 4.69 | 1 | 10
3 | 60 | CONCLUIDO | 2.6166 | 38.22 | 32.66 | 14.62 | 0.25 | 134 | 125.62 | 45 | 1.75 | 132 | 18.87 | 15727.09 | 323.15 | 2227.13 | 211.01 | 80.01 | 62804.82 | 0.38 | 0.79 | 6.94 | 3.88 | 1 | 10
4 | 60 | CONCLUIDO | 2.6951 | 37.1 | 32.06 | 16.87 | 0.28 | 114 | 125.95 | 45 | 2 | 112 | 18.95 | 15767.7 | 312.93 | 2226.83 | 191.11 | 80.01 | 52956.96 | 0.42 | 0.81 | 6.92 | 3.28 | 1 | 10
5 | 60 | CONCLUIDO | 2.7618 | 36.21 | 31.57 | 19.33 | 0.31 | 98 | 126.28 | 45 | 2.25 | 96 | 19.03 | 15808.34 | 304.11 | 2226.69 | 175.7 | 80.01 | 45332.41 | 0.46 | 0.82 | 6.88 | 2.8 | 1 | 10
6 | 60 | CONCLUIDO | 2.8082 | 35.61 | 31.25 | 21.55 | 0.35 | 87 | 126.61 | 45 | 2.5 | 85 | 19.11 | 15849 | 297.55 | 2226.7 | 165.64 | 80.01 | 40357.04 | 0.48 | 0.83 | 6.85 | 2.48 | 1 | 10
7 | 60 | CONCLUIDO | 2.8507 | 35.08 | 30.98 | 24.14 | 0.38 | 77 | 126.94 | 45 | 2.75 | 75 | 19.19 | 15889.69 | 290.16 | 2226.5 | 156.47 | 80.01 | 35820.3 | 0.51 | 0.83 | 6.84 | 2.2 | 1 | 10
8 | 60 | CONCLUIDO | 2.8888 | 34.62 | 30.72 | 26.71 | 0.42 | 69 | 127.27 | 45 | 3 | 67 | 19.27 | 15930.42 | 283.59 | 2226.48 | 148.15 | 80.01 | 31700.32 | 0.54 | 0.84 | 6.83 | 1.95 | 1 | 10
9 | 60 | CONCLUIDO | 2.9123 | 34.34 | 30.59 | 29.14 | 0.45 | 63 | 127.6 | 45 | 3.25 | 61 | 19.35 | 15971.17 | 277.98 | 2226.5 | 143.7 | 80.01 | 29506.27 | 0.56 | 0.84 | 6.83 | 1.82 | 1 | 10
10 | 60 | CONCLUIDO | 2.9428 | 33.98 | 30.39 | 31.99 | 0.48 | 57 | 127.93 | 45 | 3.5 | 55 | 19.43 | 16011.95 | 271.7 | 2226.5 | 137.45 | 80.01 | 26411.04 | 0.58 | 0.85 | 6.81 | 1.62 | 1 | 10
11 | 60 | CONCLUIDO | 2.9667 | 33.71 | 30.25 | 34.9 | 0.52 | 52 | 128.26 | 45 | 3.75 | 50 | 19.51 | 16052.76 | 265.22 | 2226.59 | 132.57 | 80.01 | 23993.85 | 0.6 | 0.85 | 6.8 | 1.47 | 1 | 10
12 | 60 | CONCLUIDO | 2.986 | 33.49 | 30.13 | 37.66 | 0.55 | 48 | 128.59 | 45 | 4 | 46 | 19.59 | 16093.6 | 260.64 | 2226.65 | 128.66 | 80.01 | 22059.2 | 0.62 | 0.86 | 6.8 | 1.35 | 1 | 10
13 | 60 | CONCLUIDO | 3.004 | 33.29 | 30.03 | 40.95 | 0.58 | 44 | 128.92 | 45 | 4.25 | 37 | 19.68 | 16134.46 | 254.13 | 2226.43 | 125.66 | 80.01 | 20582.82 | 0.64 | 0.86 | 6.79 | 1.26 | 1 | 10
14 | 60 | CONCLUIDO | 3.0212 | 33.1 | 29.92 | 43.78 | 0.62 | 41 | 129.25 | 45 | 4.5 | 28 | 19.76 | 16175.36 | 248.39 | 2226.48 | 121.55 | 80.01 | 18542.83 | 0.66 | 0.86 | 6.8 | 1.14 | 1 | 10
15 | 60 | CONCLUIDO | 3.0221 | 33.09 | 29.93 | 44.9 | 0.65 | 40 | 129.59 | 45 | 4.75 | 19 | 19.84 | 16216.29 | 246.13 | 2226.48 | 121.44 | 80.01 | 18488.18 | 0.66 | 0.86 | 6.81 | 1.16 | 1 | 10
16 | 60 | CONCLUIDO | 3.0263 | 33.04 | 29.91 | 46.02 | 0.68 | 39 | 129.92 | 45 | 5 | 8 | 19.92 | 16257.24 | 245.95 | 2226.72 | 120.31 | 80.01 | 17931.01 | 0.67 | 0.86 | 6.83 | 1.14 | 1 | 10
17 | 60 | CONCLUIDO | 3.0257 | 33.05 | 29.92 | 46.03 | 0.71 | 39 | 130.25 | 45 | 5.25 | 0 | 20 | 16298.23 | 245.11 | 2226.73 | 120.34 | 80.01 | 17947.54 | 0.66 | 0.86 | 6.83 | 1.15 | 1 | 10

## RESULTADOS_25
Unnamed: 0 | Volume de calda [L] | STATUS | Capacidade operacional [ha/h] | Tempo de missao [h] | Tempo util [h] | Tempo por voo [min] | Autonomia Projetada [h] | N° Voos | MTOW [kg] | Massa Estrutura [kg] | Combustível [kg] | Abastecimentos | Massa gerador | Potência gerador [W] | Combustível consumido [L] | Calda cons [L] | Distância percorrida [km] | Distância Pulverizando [km] | RTL ACUMULADO[m] | EOC [km/km] | EOC [h/h] | Tempo de manobra [h] | Tempo rtl_rtw [h] | V pulv [m/s] | V desloc [m/s]
0 | 135 | CONCLUIDO | 1.2945 | 77.25 | 45.94 | 4.9 | 0.07 | 563 | 263.32 | 59.89 | 1 | 561 | 67.43 | 32710.1 | 775.67 | 2227.94 | 645.52 | 80.01 | 277916.01 | 0.12 | 0.56 | 7.65 | 17.14 | 1 | 10
1 | 135 | CONCLUIDO | 1.572 | 63.61 | 40.69 | 6.15 | 0.08 | 397 | 263.79 | 59.89 | 1.25 | 395 | 67.65 | 32767.75 | 685.46 | 2227.83 | 472.4 | 80.01 | 192183.12 | 0.17 | 0.63 | 7.4 | 11.9 | 1 | 10
2 | 135 | CONCLUIDO | 1.7789 | 56.21 | 37.84 | 7.4 | 0.1 | 307 | 264.25 | 59.89 | 1.5 | 305 | 67.87 | 32825.49 | 635.82 | 2227.76 | 380.55 | 80.01 | 146711.01 | 0.21 | 0.68 | 7.21 | 9.05 | 1 | 10
3 | 135 | CONCLUIDO | 1.9378 | 51.6 | 36.11 | 8.67 | 0.12 | 250 | 264.72 | 59.89 | 1.75 | 248 | 68.09 | 32883.31 | 605.17 | 2227.08 | 323.85 | 80.01 | 118643.15 | 0.25 | 0.71 | 7.13 | 7.33 | 1 | 10
4 | 135 | CONCLUIDO | 2.0638 | 48.46 | 34.93 | 9.93 | 0.13 | 211 | 265.19 | 59.89 | 2 | 209 | 68.31 | 32941.21 | 583.91 | 2227.06 | 285.35 | 80.01 | 99589.45 | 0.28 | 0.74 | 7.06 | 6.15 | 1 | 10
5 | 135 | CONCLUIDO | 2.1644 | 46.2 | 34.1 | 11.18 | 0.15 | 183 | 265.66 | 59.89 | 2.25 | 181 | 68.53 | 32999.19 | 568.4 | 2226.86 | 257.92 | 80.01 | 86015.85 | 0.31 | 0.76 | 7.02 | 5.32 | 1 | 10
6 | 135 | CONCLUIDO | 2.2514 | 44.42 | 33.42 | 12.46 | 0.17 | 161 | 266.13 | 59.89 | 2.5 | 159 | 68.75 | 33057.26 | 555.59 | 2226.79 | 236.16 | 80.01 | 75243.72 | 0.34 | 0.77 | 6.98 | 4.65 | 1 | 10
7 | 135 | CONCLUIDO | 2.3214 | 43.08 | 32.94 | 13.73 | 0.18 | 144 | 266.6 | 59.89 | 2.75 | 142 | 68.97 | 33115.41 | 546.22 | 2226.67 | 220.43 | 80.01 | 67464.91 | 0.36 | 0.78 | 6.96 | 4.17 | 1 | 10
8 | 135 | CONCLUIDO | 2.3834 | 41.96 | 32.53 | 15.01 | 0.2 | 130 | 267.08 | 59.89 | 3 | 128 | 69.19 | 33173.65 | 537.64 | 2226.78 | 207.06 | 80.01 | 60849.14 | 0.39 | 0.79 | 6.93 | 3.75 | 1 | 10
9 | 135 | CONCLUIDO | 2.4341 | 41.08 | 32.21 | 16.24 | 0.22 | 119 | 267.55 | 59.89 | 3.25 | 117 | 69.41 | 33231.97 | 531.11 | 2226.74 | 196.37 | 80.01 | 55561.2 | 0.41 | 0.8 | 6.92 | 3.44 | 1 | 10
10 | 135 | CONCLUIDO | 2.4835 | 40.27 | 31.9 | 17.56 | 0.23 | 109 | 268.02 | 59.89 | 3.5 | 107 | 69.64 | 33290.38 | 524.45 | 2226.66 | 186.59 | 80.01 | 50722.34 | 0.43 | 0.81 | 6.89 | 3.13 | 1 | 10
11 | 135 | CONCLUIDO | 2.5221 | 39.65 | 31.69 | 18.83 | 0.25 | 101 | 268.5 | 59.89 | 3.75 | 99 | 69.86 | 33348.87 | 519.46 | 2226.65 | 179.51 | 80.01 | 47221.62 | 0.45 | 0.81 | 6.89 | 2.91 | 1 | 10
12 | 135 | CONCLUIDO | 2.5582 | 39.09 | 31.48 | 20.1 | 0.26 | 94 | 268.97 | 59.89 | 4 | 92 | 70.09 | 33407.45 | 514.76 | 2226.56 | 172.84 | 80.01 | 43919.61 | 0.46 | 0.82 | 6.87 | 2.71 | 1 | 10
13 | 135 | CONCLUIDO | 2.5962 | 38.52 | 31.27 | 21.56 | 0.28 | 87 | 269.45 | 59.89 | 4.25 | 85 | 70.31 | 33466.11 | 509.49 | 2226.51 | 165.85 | 80.01 | 40461.22 | 0.48 | 0.83 | 6.86 | 2.49 | 1 | 10
14 | 135 | CONCLUIDO | 2.6238 | 38.11 | 31.11 | 22.77 | 0.3 | 82 | 269.92 | 59.89 | 4.5 | 80 | 70.54 | 33524.86 | 505.94 | 2226.72 | 160.53 | 80.01 | 37824.39 | 0.5 | 0.83 | 6.86 | 2.34 | 1 | 10
15 | 135 | CONCLUIDO | 2.6502 | 37.73 | 30.99 | 24.15 | 0.31 | 77 | 270.4 | 59.89 | 4.75 | 75 | 70.76 | 33583.7 | 501.81 | 2226.6 | 156.24 | 80.01 | 35707.84 | 0.51 | 0.83 | 6.86 | 2.21 | 1 | 10
16 | 135 | CONCLUIDO | 2.6741 | 37.4 | 30.85 | 25.36 | 0.33 | 73 | 270.88 | 59.89 | 5 | 71 | 70.99 | 33642.62 | 498.1 | 2226.68 | 152.18 | 80.01 | 33696.55 | 0.53 | 0.84 | 6.84 | 2.08 | 1 | 10
17 | 135 | CONCLUIDO | 2.6963 | 37.09 | 30.75 | 26.74 | 0.34 | 69 | 271.36 | 59.89 | 5.25 | 67 | 71.22 | 33701.64 | 494.98 | 2226.59 | 148.39 | 80.01 | 31822.48 | 0.54 | 0.84 | 6.84 | 1.97 | 1 | 10
18 | 135 | CONCLUIDO | 2.7221 | 36.74 | 30.6 | 28.24 | 0.36 | 65 | 271.84 | 59.89 | 5.5 | 63 | 71.45 | 33760.74 | 491.13 | 2226.55 | 144.18 | 80.01 | 29734.42 | 0.55 | 0.84 | 6.82 | 1.82 | 1 | 10
19 | 135 | CONCLUIDO | 2.7368 | 36.54 | 30.55 | 29.57 | 0.38 | 62 | 272.32 | 59.89 | 5.75 | 60 | 71.68 | 33820.05 | 489.05 | 2226.62 | 142.34 | 80.01 | 28830.76 | 0.56 | 0.84 | 6.82 | 1.78 | 1 | 10
20 | 135 | CONCLUIDO | 2.7562 | 36.28 | 30.45 | 30.96 | 0.39 | 59 | 272.8 | 59.89 | 6 | 57 | 71.91 | 33879.33 | 485.98 | 2226.6 | 139.02 | 80.01 | 27187.96 | 0.58 | 0.85 | 6.81 | 1.67 | 1 | 10
21 | 135 | CONCLUIDO | 2.7676 | 36.13 | 30.4 | 32 | 0.41 | 57 | 273.28 | 59.89 | 6.25 | 55 | 72.14 | 33938.7 | 483.06 | 2226.48 | 137.36 | 80.01 | 26364.29 | 0.58 | 0.85 | 6.81 | 1.62 | 1 | 10
22 | 135 | CONCLUIDO | 2.7877 | 35.87 | 30.29 | 33.65 | 0.42 | 54 | 273.76 | 59.89 | 6.5 | 52 | 72.37 | 33998.16 | 480.04 | 2226.59 | 134.2 | 80.01 | 24802.31 | 0.6 | 0.85 | 6.8 | 1.51 | 1 | 10
23 | 135 | CONCLUIDO | 2.8 | 35.71 | 30.23 | 34.88 | 0.44 | 52 | 274.24 | 59.89 | 6.75 | 50 | 72.61 | 34057.71 | 477.29 | 2226.45 | 132.32 | 80.01 | 23870.54 | 0.6 | 0.85 | 6.8 | 1.46 | 1 | 10
24 | 135 | CONCLUIDO | 2.8116 | 35.57 | 30.19 | 36.22 | 0.45 | 50 | 274.73 | 59.89 | 7 | 48 | 72.84 | 34117.35 | 475.06 | 2226.47 | 130.54 | 80.01 | 22991.96 | 0.61 | 0.85 | 6.8 | 1.41 | 1 | 10
25 | 135 | CONCLUIDO | 2.8226 | 35.43 | 30.15 | 37.69 | 0.47 | 48 | 275.21 | 59.89 | 7.25 | 46 | 73.08 | 34177.09 | 473.55 | 2226.43 | 129.22 | 80.01 | 22342.49 | 0.62 | 0.86 | 6.8 | 1.37 | 1 | 10
26 | 135 | CONCLUIDO | 2.8369 | 35.25 | 30.07 | 39.22 | 0.48 | 46 | 275.7 | 59.89 | 7.5 | 44 | 73.31 | 34236.91 | 471.39 | 2226.45 | 126.65 | 80.01 | 21065.51 | 0.63 | 0.86 | 6.8 | 1.3 | 1 | 10
27 | 135 | CONCLUIDO | 2.8431 | 35.17 | 30.04 | 40.06 | 0.5 | 45 | 276.18 | 59.89 | 7.75 | 43 | 73.55 | 34296.82 | 468.12 | 2226.43 | 125.86 | 80.01 | 20674.7 | 0.64 | 0.86 | 6.8 | 1.27 | 1 | 10
28 | 135 | CONCLUIDO | 2.8566 | 35.01 | 29.98 | 41.83 | 0.51 | 43 | 276.67 | 59.89 | 8 | 41 | 73.78 | 34356.83 | 466.3 | 2226.43 | 123.79 | 80.01 | 19652.4 | 0.65 | 0.86 | 6.79 | 1.2 | 1 | 10
29 | 135 | CONCLUIDO | 2.8636 | 34.92 | 29.94 | 42.78 | 0.53 | 42 | 277.16 | 59.89 | 8.25 | 40 | 74.02 | 34416.93 | 463.82 | 2226.46 | 122.87 | 80.01 | 19196.76 | 0.65 | 0.86 | 6.78 | 1.17 | 1 | 10
30 | 135 | CONCLUIDO | 2.8755 | 34.78 | 29.9 | 44.85 | 0.55 | 40 | 277.65 | 59.89 | 8.5 | 38 | 74.26 | 34477.13 | 461.41 | 2226.44 | 121.3 | 80.01 | 18422.7 | 0.66 | 0.86 | 6.78 | 1.13 | 1 | 10
31 | 135 | CONCLUIDO | 2.8832 | 34.68 | 29.86 | 45.94 | 0.56 | 39 | 278.13 | 59.89 | 8.75 | 37 | 74.5 | 34537.41 | 459.3 | 2226.41 | 119.89 | 80.01 | 17721.22 | 0.67 | 0.86 | 6.78 | 1.08 | 1 | 10
32 | 135 | CONCLUIDO | 2.8896 | 34.61 | 29.83 | 47.1 | 0.58 | 38 | 278.62 | 59.89 | 9 | 36 | 74.74 | 34597.8 | 456.96 | 2226.42 | 119.25 | 80.01 | 17404.55 | 0.67 | 0.87 | 6.78 | 1.06 | 1 | 10
33 | 135 | CONCLUIDO | 2.8958 | 34.53 | 29.81 | 48.34 | 0.59 | 37 | 279.11 | 59.89 | 9.25 | 35 | 74.98 | 34658.27 | 455.85 | 2226.51 | 118.66 | 80.01 | 17117.81 | 0.67 | 0.87 | 6.77 | 1.03 | 1 | 10
34 | 135 | CONCLUIDO | 2.9028 | 34.45 | 29.78 | 49.63 | 0.6 | 36 | 279.61 | 59.89 | 9.5 | 34 | 75.22 | 34718.84 | 454.12 | 2226.6 | 117.3 | 80.01 | 16440.45 | 0.68 | 0.87 | 6.77 | 1 | 1 | 10
35 | 135 | CONCLUIDO | 2.9097 | 34.37 | 29.75 | 50.99 | 0.62 | 35 | 280.1 | 59.89 | 9.75 | 33 | 75.46 | 34779.51 | 450.32 | 2226.56 | 116.22 | 80.01 | 15907.63 | 0.69 | 0.87 | 6.78 | 0.97 | 1 | 10
36 | 135 | CONCLUIDO | 2.9143 | 34.31 | 29.74 | 52.48 | 0.63 | 34 | 280.59 | 59.89 | 10 | 32 | 75.7 | 34840.27 | 449.72 | 2226.57 | 116.22 | 80.01 | 15909.51 | 0.69 | 0.87 | 6.77 | 0.97 | 1 | 10
37 | 135 | CONCLUIDO | 2.9218 | 34.22 | 29.7 | 54.01 | 0.65 | 33 | 281.08 | 59.89 | 10.25 | 31 | 75.95 | 34901.13 | 447.06 | 2226.44 | 114.84 | 80.01 | 15223.1 | 0.7 | 0.87 | 6.78 | 0.93 | 1 | 10
38 | 135 | CONCLUIDO | 2.9289 | 34.14 | 29.67 | 55.63 | 0.66 | 32 | 281.58 | 59.89 | 10.5 | 30 | 76.19 | 34962.08 | 445.55 | 2226.56 | 113.76 | 80.01 | 14691.83 | 0.7 | 0.87 | 6.77 | 0.9 | 1 | 10
39 | 135 | CONCLUIDO | 2.936 | 34.06 | 29.64 | 57.37 | 0.68 | 31 | 282.07 | 59.89 | 10.75 | 29 | 76.44 | 35023.13 | 442.76 | 2226.4 | 112.71 | 80.01 | 14172.64 | 0.71 | 0.87 | 6.77 | 0.86 | 1 | 10
40 | 135 | CONCLUIDO | 2.9429 | 33.98 | 29.61 | 59.22 | 0.69 | 30 | 282.57 | 59.89 | 11 | 28 | 76.68 | 35084.28 | 441.52 | 2226.57 | 112 | 80.01 | 13821.57 | 0.71 | 0.87 | 6.76 | 0.84 | 1 | 10
41 | 135 | CONCLUIDO | 2.9502 | 33.9 | 29.58 | 61.19 | 0.71 | 29 | 283.06 | 59.89 | 11.25 | 27 | 76.93 | 35145.53 | 438.49 | 2226.47 | 110.82 | 80.01 | 13236.56 | 0.72 | 0.87 | 6.76 | 0.8 | 1 | 10
42 | 135 | CONCLUIDO | 2.9482 | 33.92 | 29.6 | 61.24 | 0.72 | 29 | 283.56 | 59.89 | 11.5 | 27 | 77.18 | 35206.88 | 437.9 | 2226.58 | 111.44 | 80.01 | 13544.25 | 0.72 | 0.87 | 6.77 | 0.82 | 1 | 10
43 | 135 | CONCLUIDO | 2.9566 | 33.82 | 29.55 | 63.33 | 0.74 | 28 | 284.06 | 59.89 | 11.75 | 26 | 77.42 | 35268.32 | 434.61 | 2226.58 | 109.9 | 80.01 | 12780.88 | 0.73 | 0.87 | 6.77 | 0.78 | 1 | 10
44 | 135 | CONCLUIDO | 2.9634 | 33.74 | 29.53 | 65.61 | 0.75 | 27 | 284.56 | 59.89 | 12 | 25 | 77.67 | 35329.87 | 432.76 | 2226.53 | 109.04 | 80.01 | 12357.9 | 0.73 | 0.87 | 6.76 | 0.75 | 1 | 10
45 | 135 | CONCLUIDO | 2.9638 | 33.74 | 29.52 | 65.61 | 0.77 | 27 | 285.06 | 59.89 | 12.25 | 25 | 77.92 | 35391.51 | 430.6 | 2226.5 | 109.14 | 80.01 | 12405.59 | 0.73 | 0.87 | 6.76 | 0.75 | 1 | 10
46 | 135 | CONCLUIDO | 2.9708 | 33.66 | 29.49 | 68.06 | 0.78 | 26 | 285.56 | 59.89 | 12.5 | 24 | 78.17 | 35453.26 | 429.47 | 2226.37 | 108.16 | 80.01 | 11921.27 | 0.74 | 0.87 | 6.76 | 0.72 | 1 | 10
47 | 135 | CONCLUIDO | 2.977 | 33.59 | 29.47 | 70.74 | 0.79 | 25 | 286.06 | 59.89 | 12.75 | 23 | 78.42 | 35515.1 | 427.34 | 2226.43 | 107.48 | 80.01 | 11583.4 | 0.74 | 0.88 | 6.76 | 0.7 | 1 | 10
48 | 135 | CONCLUIDO | 2.9771 | 33.59 | 29.47 | 70.73 | 0.81 | 25 | 286.56 | 59.89 | 13 | 23 | 78.68 | 35577.18 | 424.65 | 2226.4 | 107.32 | 80.01 | 11503.29 | 0.75 | 0.88 | 6.76 | 0.7 | 1 | 10
49 | 135 | CONCLUIDO | 2.9847 | 33.5 | 29.44 | 73.6 | 0.82 | 24 | 287.07 | 59.89 | 13.25 | 22 | 78.93 | 35639.23 | 422.07 | 2226.46 | 106.3 | 80.01 | 10998.9 | 0.75 | 0.88 | 6.76 | 0.66 | 1 | 10
50 | 135 | CONCLUIDO | 2.9839 | 33.51 | 29.45 | 73.62 | 0.84 | 24 | 287.57 | 59.89 | 13.5 | 22 | 79.18 | 35701.38 | 420.84 | 2226.39 | 106.45 | 80.01 | 11077.56 | 0.75 | 0.88 | 6.76 | 0.67 | 1 | 10
51 | 135 | CONCLUIDO | 2.9927 | 33.42 | 29.4 | 76.69 | 0.85 | 23 | 288.08 | 59.89 | 13.75 | 21 | 79.44 | 35763.64 | 418.45 | 2226.49 | 105.08 | 80.01 | 10395.26 | 0.76 | 0.88 | 6.75 | 0.62 | 1 | 10
52 | 135 | CONCLUIDO | 2.992 | 33.42 | 29.41 | 76.71 | 0.86 | 23 | 288.58 | 59.89 | 14 | 21 | 79.69 | 35826 | 416.57 | 2226.42 | 105.13 | 80.01 | 10420.08 | 0.76 | 0.88 | 6.76 | 0.63 | 1 | 10
53 | 135 | CONCLUIDO | 2.9994 | 33.34 | 29.37 | 80.11 | 0.88 | 22 | 289.09 | 59.89 | 14.25 | 20 | 79.95 | 35888.47 | 413.05 | 2226.46 | 104.29 | 80.01 | 10004.87 | 0.77 | 0.88 | 6.75 | 0.6 | 1 | 10
54 | 135 | CONCLUIDO | 2.9993 | 33.34 | 29.38 | 80.12 | 0.89 | 22 | 289.6 | 59.89 | 14.5 | 20 | 80.21 | 35951.04 | 412.34 | 2226.37 | 104.24 | 80.01 | 9981.04 | 0.77 | 0.88 | 6.75 | 0.6 | 1 | 10
55 | 135 | CONCLUIDO | 3.007 | 33.26 | 29.34 | 83.83 | 0.91 | 21 | 290.1 | 59.89 | 14.75 | 19 | 80.47 | 36013.72 | 410.4 | 2226.39 | 103.32 | 80.01 | 9527.09 | 0.77 | 0.88 | 6.75 | 0.57 | 1 | 10
56 | 135 | CONCLUIDO | 3.0058 | 33.27 | 29.35 | 83.87 | 0.92 | 21 | 290.61 | 59.89 | 15 | 19 | 80.73 | 36076.5 | 407.86 | 2226.43 | 103.58 | 80.01 | 9657.1 | 0.77 | 0.88 | 6.75 | 0.58 | 1 | 10
57 | 135 | CONCLUIDO | 3.0052 | 33.28 | 29.36 | 83.89 | 0.93 | 21 | 291.12 | 59.89 | 15.25 | 18 | 80.99 | 36139.39 | 407.53 | 2226.45 | 103.9 | 80.01 | 9813.47 | 0.77 | 0.88 | 6.75 | 0.59 | 1 | 10
58 | 135 | CONCLUIDO | 3.0148 | 33.17 | 29.31 | 87.92 | 0.95 | 20 | 291.63 | 59.89 | 15.5 | 17 | 81.25 | 36202.38 | 403.27 | 2226.48 | 101.98 | 80.01 | 8860.86 | 0.78 | 0.88 | 6.75 | 0.53 | 1 | 10
59 | 135 | CONCLUIDO | 3.0132 | 33.19 | 29.32 | 87.97 | 0.96 | 20 | 292.15 | 59.89 | 15.75 | 18 | 81.51 | 36265.48 | 400 | 2226.44 | 102.7 | 80.01 | 9219.16 | 0.78 | 0.88 | 6.75 | 0.55 | 1 | 10
60 | 135 | CONCLUIDO | 3.0209 | 33.1 | 29.29 | 92.49 | 0.97 | 19 | 292.66 | 59.89 | 16 | 16 | 81.77 | 36328.69 | 398.42 | 2226.38 | 101.55 | 80.01 | 8652.27 | 0.79 | 0.88 | 6.75 | 0.52 | 1 | 10
61 | 135 | CONCLUIDO | 3.0198 | 33.11 | 29.3 | 92.53 | 0.99 | 19 | 293.17 | 59.89 | 16.25 | 13 | 82.03 | 36392.01 | 399.34 | 2226.46 | 101.8 | 80.01 | 8774.15 | 0.79 | 0.88 | 6.75 | 0.53 | 1 | 10
62 | 135 | CONCLUIDO | 3.0192 | 33.12 | 29.31 | 92.55 | 1 | 19 | 293.69 | 59.89 | 16.5 | 12 | 82.3 | 36455.44 | 396.16 | 2226.45 | 101.68 | 80.01 | 8715.33 | 0.79 | 0.88 | 6.76 | 0.53 | 1 | 10
63 | 135 | CONCLUIDO | 3.027 | 33.04 | 29.27 | 97.58 | 1.01 | 18 | 294.2 | 59.89 | 16.75 | 10 | 82.56 | 36518.97 | 393.72 | 2226.5 | 100.89 | 80.01 | 8325.15 | 0.79 | 0.88 | 6.75 | 0.5 | 1 | 10
64 | 135 | CONCLUIDO | 3.0248 | 33.06 | 29.3 | 97.66 | 1.03 | 18 | 294.72 | 59.89 | 17 | 7 | 82.83 | 36582.62 | 393.75 | 2226.55 | 101.37 | 80.01 | 8565.78 | 0.79 | 0.88 | 6.76 | 0.52 | 1 | 10
65 | 135 | CONCLUIDO | 3.0238 | 33.07 | 29.31 | 97.69 | 1.04 | 18 | 295.23 | 59.89 | 17.25 | 4 | 83.1 | 36646.38 | 394.24 | 2226.5 | 101.54 | 80.01 | 8652.54 | 0.79 | 0.88 | 6.76 | 0.53 | 1 | 10
66 | 135 | CONCLUIDO | 3.0245 | 33.06 | 29.3 | 97.67 | 1.05 | 18 | 295.75 | 59.89 | 17.5 | 3 | 83.36 | 36710.24 | 394.25 | 2226.5 | 101.38 | 80.01 | 8568.06 | 0.79 | 0.88 | 6.76 | 0.53 | 1 | 10
67 | 135 | CONCLUIDO | 3.0246 | 33.06 | 29.3 | 97.66 | 1.07 | 18 | 296.27 | 59.89 | 17.75 | 2 | 83.63 | 36774.22 | 394.46 | 2226.57 | 101.31 | 80.01 | 8535.98 | 0.79 | 0.88 | 6.76 | 0.53 | 1 | 10
68 | 135 | CONCLUIDO | 3.0247 | 33.06 | 29.3 | 97.66 | 1.08 | 18 | 296.79 | 59.89 | 18 | 2 | 83.9 | 36838.32 | 394.87 | 2226.5 | 101.22 | 80.01 | 8492.23 | 0.79 | 0.88 | 6.76 | 0.52 | 1 | 10
69 | 135 | CONCLUIDO | 3.0246 | 33.06 | 29.3 | 97.66 | 1.09 | 18 | 297.31 | 59.89 | 18.25 | 0 | 84.17 | 36902.52 | 395.45 | 2226.48 | 101.21 | 80.01 | 8484.73 | 0.79 | 0.88 | 6.77 | 0.53 | 1 | 10

## RESULTADOS_14
Unnamed: 0 | Volume de calda [L] | STATUS | Capacidade operacional [ha/h] | Tempo de missao [h] | Tempo util [h] | Tempo por voo [min] | Autonomia Projetada [h] | N° Voos | MTOW [kg] | Massa Estrutura [kg] | Combustível [kg] | Abastecimentos | Massa gerador | Potência gerador [W] | Combustível consumido [L] | Calda cons [L] | Distância percorrida [km] | Distância Pulverizando [km] | RTL ACUMULADO[m] | EOC [km/km] | EOC [h/h] | Tempo de manobra [h] | Tempo rtl_rtw [h] | V pulv [m/s] | V desloc [m/s]
0 | 80 | CONCLUIDO | 1.9132 | 52.27 | 38.92 | 6.83 | 0.11 | 342 | 159.12 | 50.28 | 1 | 340 | 27.84 | 19859.16 | 472.72 | 2227.37 | 415.65 | 80.01 | 164087.87 | 0.19 | 0.66 | 7.29 | 10.14 | 1 | 10
1 | 80 | CONCLUIDO | 2.1425 | 46.68 | 36.2 | 8.58 | 0.14 | 253 | 159.48 | 50.28 | 1.25 | 251 | 27.95 | 19902.91 | 436.54 | 2227.21 | 326.57 | 80.01 | 119988.92 | 0.25 | 0.71 | 7.13 | 7.42 | 1 | 10
2 | 80 | CONCLUIDO | 2.3062 | 43.36 | 34.59 | 10.38 | 0.17 | 200 | 159.83 | 50.28 | 1.5 | 198 | 28.05 | 19946.71 | 414.1 | 2227.06 | 274.21 | 80.01 | 94073.49 | 0.29 | 0.75 | 7.05 | 5.81 | 1 | 10
3 | 80 | CONCLUIDO | 2.4257 | 41.22 | 33.58 | 12.21 | 0.19 | 165 | 160.19 | 50.28 | 1.75 | 163 | 28.16 | 19990.53 | 399.19 | 2226.76 | 240.75 | 80.01 | 77521.95 | 0.33 | 0.77 | 7.01 | 4.81 | 1 | 10
4 | 80 | CONCLUIDO | 2.5215 | 39.66 | 32.82 | 14.07 | 0.22 | 140 | 160.54 | 50.28 | 2 | 138 | 28.26 | 20034.4 | 387.22 | 2226.73 | 216.1 | 80.01 | 65320.26 | 0.37 | 0.79 | 6.96 | 4.04 | 1 | 10
5 | 80 | CONCLUIDO | 2.5952 | 38.53 | 32.28 | 15.87 | 0.25 | 122 | 160.9 | 50.28 | 2.25 | 120 | 28.37 | 20078.3 | 377.82 | 2226.81 | 199.31 | 80.01 | 57016.41 | 0.4 | 0.8 | 6.9 | 3.5 | 1 | 10
6 | 80 | CONCLUIDO | 2.6529 | 37.7 | 31.89 | 17.72 | 0.27 | 108 | 161.26 | 50.28 | 2.5 | 106 | 28.48 | 20122.23 | 370.36 | 2226.78 | 185.97 | 80.01 | 50417.27 | 0.43 | 0.81 | 6.9 | 3.11 | 1 | 10
7 | 80 | CONCLUIDO | 2.7066 | 36.95 | 31.53 | 19.71 | 0.3 | 96 | 161.61 | 50.28 | 2.75 | 94 | 28.58 | 20166.2 | 363.05 | 2226.5 | 174.35 | 80.01 | 44667.04 | 0.46 | 0.82 | 6.88 | 2.75 | 1 | 10
8 | 80 | CONCLUIDO | 2.7477 | 36.39 | 31.27 | 21.56 | 0.33 | 87 | 161.97 | 50.28 | 3 | 85 | 28.69 | 20210.21 | 357.47 | 2226.81 | 165.57 | 80.01 | 40321.64 | 0.48 | 0.83 | 6.87 | 2.49 | 1 | 10
9 | 80 | CONCLUIDO | 2.7868 | 35.88 | 31.01 | 23.55 | 0.35 | 79 | 162.33 | 50.28 | 3.25 | 77 | 28.8 | 20254.26 | 351.2 | 2226.9 | 157.82 | 80.01 | 36483.41 | 0.51 | 0.83 | 6.84 | 2.24 | 1 | 10
10 | 80 | CONCLUIDO | 2.8182 | 35.48 | 30.84 | 25.7 | 0.38 | 72 | 162.68 | 50.28 | 3.5 | 70 | 28.9 | 20298.34 | 346.49 | 2226.58 | 151.82 | 80.01 | 33520.05 | 0.53 | 0.84 | 6.84 | 2.06 | 1 | 10
11 | 80 | CONCLUIDO | 2.8435 | 35.17 | 30.68 | 27.48 | 0.41 | 67 | 163.04 | 50.28 | 3.75 | 65 | 29.01 | 20342.46 | 341.39 | 2226.44 | 146.78 | 80.01 | 31027.27 | 0.55 | 0.84 | 6.83 | 1.91 | 1 | 10
12 | 80 | CONCLUIDO | 2.868 | 34.87 | 30.55 | 29.56 | 0.43 | 62 | 163.4 | 50.28 | 4 | 60 | 29.12 | 20386.62 | 336.38 | 2226.4 | 142.31 | 80.01 | 28816.44 | 0.56 | 0.84 | 6.82 | 1.77 | 1 | 10
13 | 80 | CONCLUIDO | 2.8944 | 34.55 | 30.39 | 31.99 | 0.46 | 57 | 163.76 | 50.28 | 4.25 | 55 | 29.23 | 20430.81 | 331.86 | 2226.5 | 137.03 | 80.01 | 26201.48 | 0.58 | 0.85 | 6.82 | 1.61 | 1 | 10
14 | 80 | CONCLUIDO | 2.9148 | 34.31 | 30.28 | 34.27 | 0.49 | 53 | 164.12 | 50.28 | 4.5 | 51 | 29.34 | 20475.04 | 326.76 | 2226.47 | 133.44 | 80.01 | 24426.29 | 0.6 | 0.85 | 6.81 | 1.5 | 1 | 10
15 | 80 | CONCLUIDO | 2.9307 | 34.12 | 30.19 | 36.22 | 0.51 | 50 | 164.48 | 50.28 | 4.75 | 48 | 29.45 | 20519.3 | 322.52 | 2226.42 | 130.37 | 80.01 | 22907.42 | 0.61 | 0.85 | 6.81 | 1.41 | 1 | 10
16 | 80 | CONCLUIDO | 2.9459 | 33.95 | 30.11 | 38.43 | 0.54 | 47 | 164.83 | 50.28 | 5 | 45 | 29.55 | 20563.61 | 318.58 | 2226.66 | 127.88 | 80.01 | 21674.73 | 0.63 | 0.86 | 6.8 | 1.33 | 1 | 10
17 | 80 | CONCLUIDO | 2.9604 | 33.78 | 30.04 | 40.96 | 0.56 | 44 | 165.19 | 50.28 | 5.25 | 42 | 29.66 | 20607.95 | 314.6 | 2226.5 | 125.78 | 80.01 | 20639.6 | 0.64 | 0.86 | 6.79 | 1.26 | 1 | 10
18 | 80 | CONCLUIDO | 2.9745 | 33.62 | 29.94 | 42.77 | 0.59 | 42 | 165.55 | 50.28 | 5.5 | 40 | 29.77 | 20652.33 | 309.93 | 2226.5 | 122.54 | 80.01 | 19030.73 | 0.65 | 0.86 | 6.79 | 1.17 | 1 | 10
19 | 80 | CONCLUIDO | 2.9836 | 33.52 | 29.9 | 44.85 | 0.61 | 40 | 165.91 | 50.28 | 5.75 | 38 | 29.88 | 20696.74 | 307.27 | 2226.53 | 121.67 | 80.01 | 18606.35 | 0.66 | 0.86 | 6.78 | 1.13 | 1 | 10
20 | 80 | CONCLUIDO | 3.0003 | 33.33 | 29.81 | 48.35 | 0.64 | 37 | 166.27 | 50.28 | 6 | 35 | 29.99 | 20741.2 | 300.8 | 2226.49 | 118.45 | 80.01 | 17012.91 | 0.68 | 0.87 | 6.78 | 1.04 | 1 | 10
21 | 80 | CONCLUIDO | 3.0055 | 33.27 | 29.79 | 49.65 | 0.66 | 36 | 166.64 | 50.28 | 6.25 | 34 | 30.11 | 20785.69 | 298.01 | 2226.54 | 118.07 | 80.01 | 16823.67 | 0.68 | 0.87 | 6.77 | 1.01 | 1 | 10
22 | 80 | CONCLUIDO | 3.017 | 33.15 | 29.73 | 52.46 | 0.69 | 34 | 167 | 50.28 | 6.5 | 31 | 30.22 | 20830.22 | 292.99 | 2226.51 | 115.83 | 80.01 | 15717.9 | 0.69 | 0.87 | 6.77 | 0.95 | 1 | 10
23 | 80 | CONCLUIDO | 3.0278 | 33.03 | 29.67 | 55.63 | 0.71 | 32 | 167.36 | 50.28 | 6.75 | 25 | 30.33 | 20874.78 | 288.04 | 2226.48 | 113.75 | 80.01 | 14687.22 | 0.7 | 0.87 | 6.77 | 0.9 | 1 | 10
24 | 80 | CONCLUIDO | 3.0329 | 32.97 | 29.65 | 57.38 | 0.74 | 31 | 167.72 | 50.28 | 7 | 22 | 30.44 | 20919.39 | 285 | 2226.41 | 112.94 | 80.01 | 14287.8 | 0.71 | 0.87 | 6.78 | 0.88 | 1 | 10
25 | 80 | CONCLUIDO | 3.0368 | 32.93 | 29.64 | 59.28 | 0.76 | 30 | 168.08 | 50.28 | 7.25 | 12 | 30.55 | 20964.03 | 284.07 | 2226.49 | 112.05 | 80.01 | 13847.05 | 0.71 | 0.87 | 6.79 | 0.86 | 1 | 10
26 | 80 | CONCLUIDO | 3.0414 | 32.88 | 29.62 | 61.28 | 0.79 | 29 | 168.44 | 50.28 | 7.5 | 6 | 30.66 | 21008.71 | 281.73 | 2226.43 | 111.14 | 80.01 | 13393.85 | 0.72 | 0.87 | 6.8 | 0.85 | 1 | 10
27 | 80 | CONCLUIDO | 3.0418 | 32.88 | 29.62 | 61.28 | 0.81 | 29 | 168.81 | 50.28 | 7.75 | 0 | 30.78 | 21053.43 | 282.14 | 2226.39 | 110.95 | 80.01 | 13301.19 | 0.72 | 0.87 | 6.8 | 0.84 | 1 | 10

## RESULTADOS_21
Unnamed: 0 | Volume de calda [L] | STATUS | Capacidade operacional [ha/h] | Tempo de missao [h] | Tempo util [h] | Tempo por voo [min] | Autonomia Projetada [h] | N° Voos | MTOW [kg] | Massa Estrutura [kg] | Combustível [kg] | Abastecimentos | Massa gerador | Potência gerador [W] | Combustível consumido [L] | Calda cons [L] | Distância percorrida [km] | Distância Pulverizando [km] | RTL ACUMULADO[m] | EOC [km/km] | EOC [h/h] | Tempo de manobra [h] | Tempo rtl_rtw [h] | V pulv [m/s] | V desloc [m/s]
0 | 115 | CONCLUIDO | 1.5053 | 66.43 | 43.01 | 5.46 | 0.08 | 473 | 222.93 | 56.94 | 1 | 471 | 49.99 | 27728.69 | 652.73 | 2228.32 | 549.92 | 80.01 | 230564.54 | 0.15 | 0.6 | 7.49 | 14.22 | 1 | 10
1 | 115 | CONCLUIDO | 1.773 | 56.4 | 38.82 | 6.85 | 0.1 | 340 | 223.35 | 56.94 | 1.25 | 338 | 50.15 | 27780.03 | 587.07 | 2227.77 | 413.2 | 80.01 | 162871.49 | 0.19 | 0.67 | 7.25 | 10.03 | 1 | 10
2 | 115 | CONCLUIDO | 1.9632 | 50.94 | 36.6 | 8.26 | 0.12 | 266 | 223.76 | 56.94 | 1.5 | 264 | 50.32 | 27831.42 | 551.53 | 2227.33 | 339.68 | 80.01 | 126481.44 | 0.24 | 0.71 | 7.16 | 7.82 | 1 | 10
3 | 115 | CONCLUIDO | 2.1103 | 47.39 | 35.16 | 9.68 | 0.14 | 218 | 224.18 | 56.94 | 1.75 | 216 | 50.49 | 27882.87 | 527.85 | 2226.73 | 293 | 80.01 | 103382.92 | 0.27 | 0.73 | 7.07 | 6.38 | 1 | 10
4 | 115 | CONCLUIDO | 2.226 | 44.92 | 34.14 | 11.07 | 0.16 | 185 | 224.6 | 56.94 | 2 | 183 | 50.65 | 27934.37 | 510.45 | 2227.21 | 259.62 | 80.01 | 86854.63 | 0.31 | 0.76 | 7.01 | 5.36 | 1 | 10
5 | 115 | CONCLUIDO | 2.32 | 43.1 | 33.42 | 12.53 | 0.18 | 160 | 225.01 | 56.94 | 2.25 | 158 | 50.82 | 27985.94 | 497.92 | 2226.96 | 235.81 | 80.01 | 75077 | 0.34 | 0.77 | 6.99 | 4.64 | 1 | 10
6 | 115 | CONCLUIDO | 2.3977 | 41.71 | 32.86 | 13.98 | 0.2 | 141 | 225.43 | 56.94 | 2.5 | 139 | 50.99 | 28037.57 | 487.61 | 2226.89 | 217.48 | 80.01 | 66007.02 | 0.37 | 0.79 | 6.95 | 4.08 | 1 | 10
7 | 115 | CONCLUIDO | 2.4646 | 40.57 | 32.38 | 15.42 | 0.22 | 126 | 225.85 | 56.94 | 2.75 | 124 | 51.16 | 28089.25 | 478.55 | 2226.85 | 202.14 | 80.01 | 58408.16 | 0.4 | 0.8 | 6.92 | 3.61 | 1 | 10
8 | 115 | CONCLUIDO | 2.517 | 39.73 | 32.07 | 16.88 | 0.24 | 114 | 226.27 | 56.94 | 3 | 112 | 51.33 | 28140.99 | 471.98 | 2226.81 | 191.9 | 80.01 | 53350.57 | 0.42 | 0.8 | 6.9 | 3.29 | 1 | 10
9 | 115 | CONCLUIDO | 2.5643 | 39 | 31.77 | 18.33 | 0.25 | 104 | 226.69 | 56.94 | 3.25 | 102 | 51.5 | 28192.8 | 465.74 | 2226.62 | 182.3 | 80.01 | 48601.49 | 0.44 | 0.81 | 6.88 | 2.99 | 1 | 10
10 | 115 | CONCLUIDO | 2.6048 | 38.39 | 31.52 | 19.7 | 0.27 | 96 | 227.11 | 56.94 | 3.5 | 94 | 51.67 | 28244.66 | 459.99 | 2226.81 | 173.78 | 80.01 | 44382.56 | 0.46 | 0.82 | 6.88 | 2.74 | 1 | 10
11 | 115 | CONCLUIDO | 2.6444 | 37.82 | 31.29 | 21.34 | 0.29 | 88 | 227.53 | 56.94 | 3.75 | 86 | 51.84 | 28296.58 | 454.78 | 2226.82 | 166.92 | 80.01 | 40988.08 | 0.48 | 0.82 | 6.85 | 2.52 | 1 | 10
12 | 115 | CONCLUIDO | 2.675 | 37.38 | 31.12 | 22.77 | 0.31 | 82 | 227.95 | 56.94 | 4 | 80 | 52.01 | 28348.56 | 450.64 | 2226.91 | 161.24 | 80.01 | 38181 | 0.5 | 0.83 | 6.85 | 2.35 | 1 | 10
13 | 115 | CONCLUIDO | 2.7023 | 37.01 | 30.97 | 24.13 | 0.33 | 77 | 228.38 | 56.94 | 4.25 | 75 | 52.18 | 28400.61 | 446.36 | 2226.59 | 156.47 | 80.01 | 35820.12 | 0.51 | 0.83 | 6.83 | 2.19 | 1 | 10
14 | 115 | CONCLUIDO | 2.7264 | 36.68 | 30.86 | 25.71 | 0.35 | 72 | 228.8 | 56.94 | 4.5 | 70 | 52.36 | 28452.71 | 443.26 | 2226.75 | 152.33 | 80.01 | 33774.22 | 0.53 | 0.84 | 6.84 | 2.08 | 1 | 10
15 | 115 | CONCLUIDO | 2.7508 | 36.35 | 30.71 | 27.1 | 0.37 | 68 | 229.22 | 56.94 | 4.75 | 66 | 52.53 | 28504.87 | 438.87 | 2226.5 | 147.59 | 80.01 | 31423.07 | 0.54 | 0.84 | 6.83 | 1.93 | 1 | 10
16 | 115 | CONCLUIDO | 2.7721 | 36.07 | 30.6 | 28.69 | 0.39 | 64 | 229.65 | 56.94 | 5 | 62 | 52.7 | 28557.1 | 435.42 | 2226.48 | 144.04 | 80.01 | 29668.89 | 0.56 | 0.84 | 6.83 | 1.83 | 1 | 10
17 | 115 | CONCLUIDO | 2.7958 | 35.77 | 30.47 | 30.47 | 0.41 | 60 | 230.07 | 56.94 | 5.25 | 58 | 52.88 | 28609.38 | 431.42 | 2226.54 | 140.22 | 80.01 | 27778.89 | 0.57 | 0.85 | 6.81 | 1.7 | 1 | 10
18 | 115 | CONCLUIDO | 2.8134 | 35.54 | 30.38 | 31.98 | 0.42 | 57 | 230.49 | 56.94 | 5.5 | 55 | 53.05 | 28661.73 | 428.43 | 2226.69 | 137.25 | 80.01 | 26310.98 | 0.58 | 0.85 | 6.8 | 1.61 | 1 | 10
19 | 115 | CONCLUIDO | 2.8302 | 35.33 | 30.3 | 33.67 | 0.44 | 54 | 230.92 | 56.94 | 5.75 | 52 | 53.23 | 28714.14 | 424.93 | 2226.65 | 134.16 | 80.01 | 24781.34 | 0.6 | 0.85 | 6.81 | 1.53 | 1 | 10
20 | 115 | CONCLUIDO | 2.8421 | 35.19 | 30.24 | 34.9 | 0.46 | 52 | 231.34 | 56.94 | 6 | 50 | 53.4 | 28766.61 | 422.33 | 2226.65 | 132.71 | 80.01 | 24067.87 | 0.6 | 0.85 | 6.79 | 1.47 | 1 | 10
21 | 115 | CONCLUIDO | 2.8518 | 35.07 | 30.21 | 36.25 | 0.48 | 50 | 231.77 | 56.94 | 6.25 | 48 | 53.58 | 28819.14 | 419.74 | 2226.56 | 131.16 | 80.01 | 23301.86 | 0.61 | 0.85 | 6.81 | 1.43 | 1 | 10
22 | 115 | CONCLUIDO | 2.8719 | 34.82 | 30.1 | 38.42 | 0.5 | 47 | 232.2 | 56.94 | 6.5 | 45 | 53.75 | 28871.74 | 415.74 | 2226.59 | 127.68 | 80.01 | 21576.31 | 0.63 | 0.86 | 6.79 | 1.32 | 1 | 10
23 | 115 | CONCLUIDO | 2.8825 | 34.69 | 30.06 | 40.07 | 0.52 | 45 | 232.62 | 56.94 | 6.75 | 43 | 53.93 | 28924.39 | 413.79 | 2226.46 | 126.62 | 80.01 | 21056.96 | 0.63 | 0.86 | 6.79 | 1.28 | 1 | 10
24 | 115 | CONCLUIDO | 2.888 | 34.63 | 30.03 | 40.96 | 0.53 | 44 | 233.05 | 56.94 | 7 | 42 | 54.11 | 28977.11 | 411.6 | 2226.51 | 125.71 | 80.01 | 20603.74 | 0.64 | 0.86 | 6.79 | 1.26 | 1 | 10
25 | 115 | CONCLUIDO | 2.9031 | 34.45 | 29.94 | 42.77 | 0.55 | 42 | 233.48 | 56.94 | 7.25 | 40 | 54.29 | 29029.89 | 407.91 | 2226.46 | 122.69 | 80.01 | 19104.75 | 0.65 | 0.86 | 6.78 | 1.17 | 1 | 10
26 | 115 | CONCLUIDO | 2.9126 | 34.33 | 29.92 | 44.88 | 0.57 | 40 | 233.91 | 56.94 | 7.5 | 38 | 54.46 | 29082.74 | 405.84 | 2226.48 | 121.54 | 80.01 | 18542.64 | 0.66 | 0.86 | 6.79 | 1.14 | 1 | 10
27 | 115 | CONCLUIDO | 2.9203 | 34.24 | 29.87 | 45.95 | 0.59 | 39 | 234.34 | 56.94 | 7.75 | 37 | 54.64 | 29135.65 | 402.07 | 2226.56 | 120.4 | 80.01 | 17973.92 | 0.66 | 0.86 | 6.78 | 1.09 | 1 | 10
28 | 115 | CONCLUIDO | 2.9324 | 34.1 | 29.82 | 48.35 | 0.61 | 37 | 234.77 | 56.94 | 8 | 35 | 54.82 | 29188.62 | 399.91 | 2226.52 | 118.51 | 80.01 | 17040.98 | 0.68 | 0.87 | 6.78 | 1.04 | 1 | 10
29 | 115 | CONCLUIDO | 2.9388 | 34.03 | 29.79 | 49.64 | 0.62 | 36 | 235.2 | 56.94 | 8.25 | 34 | 55 | 29241.66 | 397.86 | 2226.45 | 117.45 | 80.01 | 16513.18 | 0.68 | 0.87 | 6.78 | 1.01 | 1 | 10
30 | 115 | CONCLUIDO | 2.9457 | 33.95 | 29.75 | 51 | 0.64 | 35 | 235.63 | 56.94 | 8.5 | 33 | 55.18 | 29294.76 | 393.7 | 2226.46 | 116.33 | 80.01 | 15959.67 | 0.69 | 0.87 | 6.78 | 0.98 | 1 | 10
31 | 115 | CONCLUIDO | 2.9582 | 33.8 | 29.7 | 53.99 | 0.66 | 33 | 236.06 | 56.94 | 8.75 | 31 | 55.36 | 29347.92 | 391.19 | 2226.42 | 114.67 | 80.01 | 15141.9 | 0.7 | 0.87 | 6.77 | 0.92 | 1 | 10
32 | 115 | CONCLUIDO | 2.9662 | 33.71 | 29.65 | 55.59 | 0.68 | 32 | 236.49 | 56.94 | 9 | 30 | 55.55 | 29401.15 | 388.66 | 2226.41 | 113.16 | 80.01 | 14391.21 | 0.71 | 0.87 | 6.77 | 0.87 | 1 | 10
33 | 115 | CONCLUIDO | 2.9706 | 33.66 | 29.64 | 57.37 | 0.69 | 31 | 236.92 | 56.94 | 9.25 | 29 | 55.73 | 29454.44 | 385.72 | 2226.53 | 112.7 | 80.01 | 14166 | 0.71 | 0.87 | 6.77 | 0.87 | 1 | 10
34 | 115 | CONCLUIDO | 2.9771 | 33.59 | 29.61 | 59.22 | 0.71 | 30 | 237.35 | 56.94 | 9.5 | 28 | 55.91 | 29507.8 | 383.77 | 2226.47 | 112.18 | 80.01 | 13908.19 | 0.71 | 0.87 | 6.76 | 0.84 | 1 | 10
35 | 115 | CONCLUIDO | 2.9833 | 33.52 | 29.59 | 61.21 | 0.73 | 29 | 237.79 | 56.94 | 9.75 | 27 | 56.09 | 29561.22 | 380.79 | 2226.38 | 110.95 | 80.01 | 13301.7 | 0.72 | 0.87 | 6.77 | 0.81 | 1 | 10
36 | 115 | CONCLUIDO | 2.9821 | 33.53 | 29.6 | 61.24 | 0.75 | 29 | 238.22 | 56.94 | 10 | 27 | 56.28 | 29614.71 | 378.51 | 2226.5 | 111.59 | 80.01 | 13618.66 | 0.72 | 0.87 | 6.77 | 0.83 | 1 | 10
37 | 115 | CONCLUIDO | 2.9897 | 33.45 | 29.56 | 63.34 | 0.76 | 28 | 238.66 | 56.94 | 10.25 | 26 | 56.46 | 29668.27 | 374.92 | 2226.39 | 110.33 | 80.01 | 12995.26 | 0.73 | 0.87 | 6.76 | 0.79 | 1 | 10
38 | 115 | CONCLUIDO | 2.9966 | 33.37 | 29.53 | 65.61 | 0.78 | 27 | 239.09 | 56.94 | 10.5 | 25 | 56.65 | 29721.89 | 373.24 | 2226.5 | 109.02 | 80.01 | 12346.06 | 0.73 | 0.87 | 6.77 | 0.75 | 1 | 10
39 | 115 | CONCLUIDO | 3.0031 | 33.3 | 29.5 | 68.07 | 0.8 | 26 | 239.53 | 56.94 | 10.75 | 24 | 56.83 | 29775.57 | 371.11 | 2226.37 | 108.09 | 80.01 | 11884.82 | 0.74 | 0.87 | 6.76 | 0.72 | 1 | 10
40 | 115 | CONCLUIDO | 3.0092 | 33.23 | 29.47 | 70.74 | 0.82 | 25 | 239.96 | 56.94 | 11 | 23 | 57.02 | 29829.32 | 368.04 | 2226.5 | 107.32 | 80.01 | 11505.13 | 0.75 | 0.88 | 6.76 | 0.7 | 1 | 10
41 | 115 | CONCLUIDO | 3.0109 | 33.21 | 29.45 | 70.69 | 0.83 | 25 | 240.4 | 56.94 | 11.25 | 22 | 57.21 | 29883.27 | 365.05 | 2226.4 | 106.83 | 80.01 | 11260.88 | 0.75 | 0.88 | 6.76 | 0.68 | 1 | 10
42 | 115 | CONCLUIDO | 3.0162 | 33.15 | 29.44 | 73.6 | 0.85 | 24 | 240.84 | 56.94 | 11.5 | 22 | 57.39 | 29937.16 | 363.13 | 2226.44 | 106.45 | 80.01 | 11076.89 | 0.75 | 0.88 | 6.75 | 0.67 | 1 | 10
43 | 115 | CONCLUIDO | 3.0231 | 33.08 | 29.41 | 76.72 | 0.87 | 23 | 241.27 | 56.94 | 11.75 | 20 | 57.58 | 29991.11 | 358.95 | 2226.44 | 105.29 | 80.01 | 10501.75 | 0.76 | 0.88 | 6.76 | 0.64 | 1 | 10
44 | 115 | CONCLUIDO | 3.0228 | 33.08 | 29.41 | 76.73 | 0.88 | 23 | 241.71 | 56.94 | 12 | 20 | 57.77 | 30045.13 | 356.46 | 2226.45 | 105.34 | 80.01 | 10525.18 | 0.76 | 0.88 | 6.76 | 0.64 | 1 | 10
45 | 115 | CONCLUIDO | 3.0298 | 33.01 | 29.38 | 80.13 | 0.9 | 22 | 242.15 | 56.94 | 12.25 | 18 | 57.96 | 30099.23 | 351.89 | 2226.39 | 104.22 | 80.01 | 9968.4 | 0.77 | 0.88 | 6.76 | 0.6 | 1 | 10
46 | 115 | CONCLUIDO | 3.0291 | 33.01 | 29.39 | 80.15 | 0.92 | 22 | 242.59 | 56.94 | 12.5 | 14 | 58.15 | 30153.38 | 351.66 | 2226.6 | 104.47 | 80.01 | 10096.97 | 0.77 | 0.88 | 6.76 | 0.61 | 1 | 10
47 | 115 | CONCLUIDO | 3.0374 | 32.92 | 29.34 | 83.83 | 0.93 | 21 | 243.03 | 56.94 | 12.75 | 12 | 58.34 | 30207.61 | 350.08 | 2226.47 | 103.01 | 80.01 | 9369.18 | 0.78 | 0.88 | 6.75 | 0.57 | 1 | 10
48 | 115 | CONCLUIDO | 3.0362 | 32.94 | 29.35 | 83.87 | 0.95 | 21 | 243.47 | 56.94 | 13 | 7 | 58.53 | 30261.91 | 350.14 | 2226.46 | 103.07 | 80.01 | 9402.7 | 0.78 | 0.88 | 6.76 | 0.58 | 1 | 10
49 | 115 | CONCLUIDO | 3.0352 | 32.95 | 29.36 | 83.9 | 0.97 | 21 | 243.91 | 56.94 | 13.25 | 4 | 58.72 | 30316.27 | 349.9 | 2226.43 | 103.34 | 80.01 | 9534.75 | 0.77 | 0.88 | 6.77 | 0.59 | 1 | 10
50 | 115 | CONCLUIDO | 3.0355 | 32.94 | 29.36 | 83.89 | 0.98 | 21 | 244.35 | 56.94 | 13.5 | 1 | 58.91 | 30370.7 | 349.08 | 2226.42 | 103.1 | 80.01 | 9417.89 | 0.78 | 0.88 | 6.77 | 0.59 | 1 | 10
51 | 115 | CONCLUIDO | 3.0352 | 32.95 | 29.36 | 83.9 | 1 | 21 | 244.79 | 56.94 | 13.75 | 0 | 59.1 | 30425.2 | 349.71 | 2226.42 | 103.09 | 80.01 | 9409.09 | 0.78 | 0.88 | 6.78 | 0.59 | 1 | 10

## RESULTADOS_5
Unnamed: 0 | Volume de calda [L] | STATUS | Capacidade operacional [ha/h] | Tempo de missao [h] | Tempo util [h] | Tempo por voo [min] | Autonomia Projetada [h] | N° Voos | MTOW [kg] | Massa Estrutura [kg] | Combustível [kg] | Abastecimentos | Massa gerador | Potência gerador [W] | Combustível consumido [L] | Calda cons [L] | Distância percorrida [km] | Distância Pulverizando [km] | RTL ACUMULADO[m] | EOC [km/km] | EOC [h/h] | Tempo de manobra [h] | Tempo rtl_rtw [h] | V pulv [m/s] | V desloc [m/s]
0 | 35 | CONCLUIDO | 2.5613 | 39.04 | 34.03 | 11.28 | 0.22 | 181 | 80.84 | 35.1 | 1 | 179 | 9.74 | 10204.21 | 249.79 | 2226.76 | 256.58 | 80.01 | 85356.49 | 0.31 | 0.76 | 7 | 5.25 | 1 | 10
1 | 35 | CONCLUIDO | 2.711 | 36.89 | 32.67 | 14.52 | 0.27 | 135 | 81.14 | 35.1 | 1.25 | 133 | 9.79 | 10241.25 | 233.02 | 2226.99 | 211.28 | 80.01 | 62936.61 | 0.38 | 0.79 | 6.94 | 3.89 | 1 | 10
2 | 35 | CONCLUIDO | 2.8115 | 35.57 | 31.83 | 17.85 | 0.32 | 107 | 81.44 | 35.1 | 1.5 | 105 | 9.84 | 10278.32 | 220.58 | 2226.78 | 184.42 | 80.01 | 49645.36 | 0.43 | 0.81 | 6.89 | 3.06 | 1 | 10
3 | 35 | CONCLUIDO | 2.8861 | 34.65 | 31.26 | 21.56 | 0.38 | 87 | 81.74 | 35.1 | 1.75 | 85 | 9.89 | 10315.41 | 208.98 | 2226.58 | 165.95 | 80.01 | 40508.3 | 0.48 | 0.83 | 6.84 | 2.48 | 1 | 10
4 | 35 | CONCLUIDO | 2.937 | 34.05 | 30.9 | 25.4 | 0.43 | 73 | 82.04 | 35.1 | 2 | 58 | 9.94 | 10352.53 | 199.26 | 2226.52 | 152.92 | 80.01 | 34064.69 | 0.52 | 0.84 | 6.87 | 2.12 | 1 | 10
5 | 35 | CONCLUIDO | 2.9649 | 33.73 | 30.7 | 27.91 | 0.48 | 66 | 82.34 | 35.1 | 2.25 | 21 | 9.99 | 10389.66 | 194.3 | 2226.51 | 145.64 | 80.01 | 30460.74 | 0.55 | 0.84 | 6.88 | 1.92 | 1 | 10
6 | 35 | CONCLUIDO | 2.9666 | 33.71 | 30.7 | 28.34 | 0.53 | 65 | 82.65 | 35.1 | 2.5 | 2 | 10.04 | 10426.82 | 193.6 | 2226.81 | 144.55 | 80.01 | 29920.46 | 0.55 | 0.84 | 6.9 | 1.92 | 1 | 10
7 | 35 | CONCLUIDO | 2.9668 | 33.71 | 30.69 | 28.33 | 0.58 | 65 | 82.95 | 35.1 | 2.75 | 0 | 10.1 | 10463.99 | 194.26 | 2226.78 | 144.5 | 80.01 | 29896.69 | 0.55 | 0.84 | 6.9 | 1.92 | 1 | 10

## RESULTADOS_8
Unnamed: 0 | Volume de calda [L] | STATUS | Capacidade operacional [ha/h] | Tempo de missao [h] | Tempo util [h] | Tempo por voo [min] | Autonomia Projetada [h] | N° Voos | MTOW [kg] | Massa Estrutura [kg] | Combustível [kg] | Abastecimentos | Massa gerador | Potência gerador [W] | Combustível consumido [L] | Calda cons [L] | Distância percorrida [km] | Distância Pulverizando [km] | RTL ACUMULADO[m] | EOC [km/km] | EOC [h/h] | Tempo de manobra [h] | Tempo rtl_rtw [h] | V pulv [m/s] | V desloc [m/s]
0 | 50 | CONCLUIDO | 2.3219 | 43.07 | 35.74 | 9.01 | 0.16 | 238 | 107.41 | 41.65 | 1 | 236 | 14.77 | 13481.73 | 328.49 | 2227.03 | 312.22 | 80.01 | 112892.66 | 0.26 | 0.72 | 7.1 | 6.96 | 1 | 10
1 | 50 | CONCLUIDO | 2.5048 | 39.92 | 33.93 | 11.44 | 0.2 | 178 | 107.73 | 41.65 | 1.25 | 176 | 14.83 | 13520.81 | 307.08 | 2226.82 | 252.88 | 80.01 | 83522.34 | 0.32 | 0.76 | 7 | 5.15 | 1 | 10
2 | 50 | CONCLUIDO | 2.6262 | 38.08 | 32.89 | 13.9 | 0.24 | 142 | 108.05 | 41.65 | 1.5 | 140 | 14.9 | 13559.91 | 293.01 | 2226.87 | 218.83 | 80.01 | 66674.38 | 0.37 | 0.78 | 6.94 | 4.11 | 1 | 10
3 | 50 | CONCLUIDO | 2.7182 | 36.79 | 32.15 | 16.49 | 0.28 | 117 | 108.37 | 41.65 | 1.75 | 115 | 14.97 | 13599.17 | 281.8 | 2226.97 | 194.2 | 80.01 | 54487.12 | 0.41 | 0.8 | 6.92 | 3.37 | 1 | 10
4 | 50 | CONCLUIDO | 2.789 | 35.86 | 31.62 | 19.16 | 0.32 | 99 | 108.68 | 41.65 | 2 | 97 | 15.03 | 13638.32 | 272.57 | 2226.78 | 176.79 | 80.01 | 45871.49 | 0.45 | 0.82 | 6.89 | 2.84 | 1 | 10
5 | 50 | CONCLUIDO | 2.847 | 35.12 | 31.2 | 22.02 | 0.36 | 85 | 109 | 41.65 | 2.25 | 83 | 15.1 | 13677.51 | 263.41 | 2226.56 | 163.78 | 80.01 | 39433.13 | 0.49 | 0.83 | 6.85 | 2.42 | 1 | 10
6 | 50 | CONCLUIDO | 2.8892 | 34.61 | 30.91 | 24.73 | 0.4 | 75 | 109.32 | 41.65 | 2.5 | 73 | 15.17 | 13716.72 | 255.98 | 2226.42 | 153.66 | 80.01 | 34423.72 | 0.52 | 0.83 | 6.86 | 2.13 | 1 | 10
7 | 50 | CONCLUIDO | 2.9258 | 34.18 | 30.68 | 27.89 | 0.44 | 66 | 109.64 | 41.65 | 2.75 | 64 | 15.24 | 13755.95 | 248.9 | 2226.66 | 146.34 | 80.01 | 30809.19 | 0.55 | 0.84 | 6.83 | 1.9 | 1 | 10
8 | 50 | CONCLUIDO | 2.9588 | 33.8 | 30.45 | 30.97 | 0.48 | 59 | 109.96 | 41.65 | 3 | 57 | 15.31 | 13795.21 | 241.76 | 2226.58 | 139.31 | 80.01 | 27330.25 | 0.57 | 0.85 | 6.81 | 1.67 | 1 | 10
9 | 50 | CONCLUIDO | 2.9865 | 33.48 | 30.27 | 34.27 | 0.52 | 53 | 110.27 | 41.65 | 3.25 | 49 | 15.37 | 13834.5 | 234.72 | 2226.46 | 133.42 | 80.01 | 24416.23 | 0.6 | 0.85 | 6.8 | 1.49 | 1 | 10
10 | 50 | CONCLUIDO | 3.0024 | 33.31 | 30.18 | 36.96 | 0.56 | 49 | 110.59 | 41.65 | 3.5 | 30 | 15.44 | 13873.81 | 228.97 | 2226.41 | 129.8 | 80.01 | 22623.61 | 0.62 | 0.86 | 6.82 | 1.41 | 1 | 10
11 | 50 | CONCLUIDO | 3.0103 | 33.22 | 30.14 | 38.47 | 0.6 | 47 | 110.91 | 41.65 | 3.75 | 12 | 15.51 | 13913.15 | 225.37 | 2226.7 | 127.85 | 80.01 | 21658.85 | 0.63 | 0.86 | 6.83 | 1.36 | 1 | 10
12 | 50 | CONCLUIDO | 3.0144 | 33.17 | 30.12 | 39.28 | 0.63 | 46 | 111.23 | 41.65 | 4 | 2 | 15.58 | 13952.52 | 226.53 | 2226.57 | 126.38 | 80.01 | 20928.85 | 0.63 | 0.86 | 6.85 | 1.34 | 1 | 10
13 | 50 | CONCLUIDO | 3.0144 | 33.17 | 30.12 | 39.28 | 0.67 | 46 | 111.55 | 41.65 | 4.25 | 0 | 15.65 | 13991.91 | 227.05 | 2226.56 | 126.17 | 80.01 | 20825.06 | 0.63 | 0.86 | 6.86 | 1.34 | 1 | 10

## RESULTADOS_3
Unnamed: 0 | Volume de calda [L] | STATUS | Capacidade operacional [ha/h] | Tempo de missao [h] | Tempo util [h] | Tempo por voo [min] | Autonomia Projetada [h] | N° Voos | MTOW [kg] | Massa Estrutura [kg] | Combustível [kg] | Abastecimentos | Massa gerador | Potência gerador [W] | Combustível consumido [L] | Calda cons [L] | Distância percorrida [km] | Distância Pulverizando [km] | RTL ACUMULADO[m] | EOC [km/km] | EOC [h/h] | Tempo de manobra [h] | Tempo rtl_rtw [h] | V pulv [m/s] | V desloc [m/s]
0 | 25 | CONCLUIDO | 2.7473 | 36.4 | 32.72 | 14.43 | 0.28 | 136 | 61.76 | 28.92 | 1 | 133 | 6.84 | 7851.41 | 187.12 | 2226.65 | 213.19 | 80.01 | 63886.76 | 0.38 | 0.79 | 6.94 | 3.94 | 1 | 10
1 | 25 | CONCLUIDO | 2.866 | 34.89 | 31.69 | 18.83 | 0.35 | 101 | 62.05 | 28.92 | 1.25 | 77 | 6.88 | 7887.12 | 172.05 | 2226.69 | 179.28 | 80.01 | 47104.29 | 0.45 | 0.81 | 6.9 | 2.92 | 1 | 10
2 | 25 | CONCLUIDO | 2.8975 | 34.51 | 31.45 | 20.74 | 0.42 | 91 | 62.34 | 28.92 | 1.5 | 6 | 6.92 | 7922.85 | 167.34 | 2226.9 | 168.18 | 80.01 | 41604.84 | 0.48 | 0.82 | 6.98 | 2.68 | 1 | 10
3 | 25 | CONCLUIDO | 2.9006 | 34.48 | 31.43 | 20.95 | 0.49 | 90 | 62.63 | 28.92 | 1.75 | 0 | 6.96 | 7958.6 | 167.97 | 2226.98 | 167.05 | 80.01 | 41043.58 | 0.48 | 0.82 | 6.98 | 2.65 | 1 | 10

## RESULTADOS_15
Unnamed: 0 | Volume de calda [L] | STATUS | Capacidade operacional [ha/h] | Tempo de missao [h] | Tempo util [h] | Tempo por voo [min] | Autonomia Projetada [h] | N° Voos | MTOW [kg] | Massa Estrutura [kg] | Combustível [kg] | Abastecimentos | Massa gerador | Potência gerador [W] | Combustível consumido [L] | Calda cons [L] | Distância percorrida [km] | Distância Pulverizando [km] | RTL ACUMULADO[m] | EOC [km/km] | EOC [h/h] | Tempo de manobra [h] | Tempo rtl_rtw [h] | V pulv [m/s] | V desloc [m/s]
0 | 85 | CONCLUIDO | 1.849 | 54.08 | 39.51 | 6.59 | 0.11 | 360 | 167.88 | 51.39 | 1 | 358 | 30.49 | 20939.59 | 497.52 | 2227.84 | 434.49 | 80.01 | 173415.07 | 0.18 | 0.65 | 7.32 | 10.72 | 1 | 10
1 | 85 | CONCLUIDO | 2.0877 | 47.9 | 36.55 | 8.27 | 0.13 | 265 | 168.25 | 51.39 | 1.25 | 263 | 30.6 | 20984.25 | 457.36 | 2227.52 | 338.88 | 80.01 | 126087.3 | 0.24 | 0.71 | 7.13 | 7.76 | 1 | 10
2 | 85 | CONCLUIDO | 2.2558 | 44.33 | 34.88 | 10.01 | 0.16 | 209 | 168.61 | 51.39 | 1.5 | 207 | 30.71 | 21028.94 | 433.51 | 2227.18 | 283.8 | 80.01 | 98827.85 | 0.28 | 0.74 | 7.05 | 6.09 | 1 | 10
3 | 85 | CONCLUIDO | 2.3776 | 42.06 | 33.82 | 11.73 | 0.18 | 173 | 168.97 | 51.39 | 1.75 | 171 | 30.83 | 21073.68 | 417.75 | 2226.95 | 248.84 | 80.01 | 81524.19 | 0.32 | 0.76 | 7.01 | 5.04 | 1 | 10
4 | 85 | CONCLUIDO | 2.4758 | 40.39 | 33.04 | 13.48 | 0.21 | 147 | 169.33 | 51.39 | 2 | 145 | 30.94 | 21118.46 | 405.45 | 2226.82 | 223.29 | 80.01 | 68879.43 | 0.36 | 0.78 | 6.96 | 4.26 | 1 | 10
5 | 85 | CONCLUIDO | 2.552 | 39.18 | 32.47 | 15.22 | 0.24 | 128 | 169.7 | 51.39 | 2.25 | 126 | 31.05 | 21163.27 | 395.74 | 2226.63 | 204.9 | 80.01 | 59781.96 | 0.39 | 0.79 | 6.93 | 3.7 | 1 | 10
6 | 85 | CONCLUIDO | 2.6161 | 38.22 | 32.02 | 17 | 0.26 | 113 | 170.06 | 51.39 | 2.5 | 111 | 31.17 | 21208.12 | 387.53 | 2226.89 | 189.99 | 80.01 | 52402.55 | 0.42 | 0.81 | 6.91 | 3.25 | 1 | 10
7 | 85 | CONCLUIDO | 2.667 | 37.5 | 31.7 | 18.83 | 0.29 | 101 | 170.42 | 51.39 | 2.75 | 99 | 31.28 | 21253.01 | 380.85 | 2226.83 | 179.48 | 80.01 | 47207.74 | 0.45 | 0.81 | 6.9 | 2.92 | 1 | 10
8 | 85 | CONCLUIDO | 2.7145 | 36.84 | 31.38 | 20.69 | 0.31 | 91 | 170.79 | 51.39 | 3 | 89 | 31.4 | 21297.94 | 374.21 | 2226.55 | 169.47 | 80.01 | 42251.48 | 0.47 | 0.82 | 6.87 | 2.61 | 1 | 10
9 | 85 | CONCLUIDO | 2.7532 | 36.32 | 31.14 | 22.51 | 0.34 | 83 | 171.15 | 51.39 | 3.25 | 81 | 31.51 | 21342.91 | 368.29 | 2226.61 | 161.98 | 80.01 | 38547.9 | 0.49 | 0.83 | 6.84 | 2.36 | 1 | 10
10 | 85 | CONCLUIDO | 2.7859 | 35.9 | 30.95 | 24.43 | 0.36 | 76 | 171.52 | 51.39 | 3.5 | 74 | 31.63 | 21387.92 | 362.83 | 2226.53 | 155.44 | 80.01 | 35309.74 | 0.51 | 0.83 | 6.84 | 2.17 | 1 | 10
11 | 85 | CONCLUIDO | 2.815 | 35.52 | 30.78 | 26.38 | 0.39 | 70 | 171.88 | 51.39 | 3.75 | 68 | 31.74 | 21432.96 | 358.49 | 2226.49 | 150.19 | 80.01 | 32717.88 | 0.53 | 0.84 | 6.83 | 2 | 1 | 10
12 | 85 | CONCLUIDO | 2.8378 | 35.24 | 30.66 | 28.3 | 0.41 | 65 | 172.25 | 51.39 | 4 | 63 | 31.86 | 21478.05 | 354.46 | 2226.49 | 145.87 | 80.01 | 30578.48 | 0.55 | 0.84 | 6.83 | 1.89 | 1 | 10
13 | 85 | CONCLUIDO | 2.866 | 34.89 | 30.49 | 30.49 | 0.44 | 60 | 172.61 | 51.39 | 4.25 | 58 | 31.97 | 21523.17 | 349.23 | 2226.57 | 140.41 | 80.01 | 27875.54 | 0.57 | 0.85 | 6.81 | 1.71 | 1 | 10
14 | 85 | CONCLUIDO | 2.8885 | 34.62 | 30.35 | 32.52 | 0.46 | 56 | 172.98 | 51.39 | 4.5 | 54 | 32.09 | 21568.34 | 344.63 | 2226.39 | 136.15 | 80.01 | 25763.57 | 0.59 | 0.85 | 6.8 | 1.58 | 1 | 10
15 | 85 | CONCLUIDO | 2.9046 | 34.43 | 30.26 | 34.26 | 0.49 | 53 | 173.35 | 51.39 | 4.75 | 51 | 32.2 | 21613.54 | 340.9 | 2226.52 | 133.05 | 80.01 | 24228.91 | 0.6 | 0.85 | 6.8 | 1.48 | 1 | 10
16 | 85 | CONCLUIDO | 2.9195 | 34.25 | 30.19 | 36.22 | 0.51 | 50 | 173.71 | 51.39 | 5 | 48 | 32.32 | 21658.78 | 336.61 | 2226.55 | 130.76 | 80.01 | 23098.55 | 0.61 | 0.85 | 6.79 | 1.41 | 1 | 10
17 | 85 | CONCLUIDO | 2.9353 | 34.07 | 30.1 | 38.43 | 0.53 | 47 | 174.08 | 51.39 | 5.25 | 45 | 32.44 | 21704.07 | 333 | 2226.56 | 128.45 | 80.01 | 21960.75 | 0.62 | 0.86 | 6.78 | 1.33 | 1 | 10
18 | 85 | CONCLUIDO | 2.9504 | 33.89 | 30.03 | 40.95 | 0.56 | 44 | 174.45 | 51.39 | 5.5 | 42 | 32.56 | 21749.39 | 328.39 | 2226.54 | 125.46 | 80.01 | 20480 | 0.64 | 0.86 | 6.79 | 1.26 | 1 | 10
19 | 85 | CONCLUIDO | 2.9642 | 33.74 | 29.94 | 42.77 | 0.58 | 42 | 174.82 | 51.39 | 5.75 | 40 | 32.67 | 21794.75 | 324.19 | 2226.43 | 122.74 | 80.01 | 19129.49 | 0.65 | 0.86 | 6.78 | 1.17 | 1 | 10
20 | 85 | CONCLUIDO | 2.974 | 33.63 | 29.9 | 44.85 | 0.61 | 40 | 175.18 | 51.39 | 6 | 38 | 32.79 | 21840.16 | 321.49 | 2226.53 | 121.42 | 80.01 | 18480.6 | 0.66 | 0.86 | 6.78 | 1.12 | 1 | 10
21 | 85 | CONCLUIDO | 2.9852 | 33.5 | 29.84 | 47.11 | 0.63 | 38 | 175.55 | 51.39 | 6.25 | 36 | 32.91 | 21885.6 | 315.52 | 2226.46 | 119.48 | 80.01 | 17518.35 | 0.67 | 0.86 | 6.78 | 1.06 | 1 | 10
22 | 85 | CONCLUIDO | 2.9971 | 33.37 | 29.77 | 49.62 | 0.66 | 36 | 175.92 | 51.39 | 6.5 | 34 | 33.03 | 21931.08 | 313 | 2226.41 | 117.36 | 80.01 | 16468.33 | 0.68 | 0.87 | 6.77 | 1 | 1 | 10
23 | 85 | CONCLUIDO | 3.0076 | 33.25 | 29.72 | 52.46 | 0.68 | 34 | 176.29 | 51.39 | 6.75 | 32 | 33.15 | 21976.61 | 308.87 | 2226.57 | 115.52 | 80.01 | 15559.99 | 0.69 | 0.87 | 6.77 | 0.95 | 1 | 10
24 | 85 | CONCLUIDO | 3.0137 | 33.18 | 29.69 | 53.98 | 0.7 | 33 | 176.66 | 51.39 | 7 | 31 | 33.27 | 22022.17 | 304.26 | 2226.4 | 114.51 | 80.01 | 15062.63 | 0.7 | 0.87 | 6.77 | 0.92 | 1 | 10
25 | 85 | CONCLUIDO | 3.0262 | 33.04 | 29.62 | 57.33 | 0.73 | 31 | 177.03 | 51.39 | 7.25 | 28 | 33.39 | 22067.77 | 300.24 | 2226.52 | 112.54 | 80.01 | 14084.74 | 0.71 | 0.87 | 6.76 | 0.85 | 1 | 10
26 | 85 | CONCLUIDO | 3.0274 | 33.03 | 29.64 | 59.29 | 0.75 | 30 | 177.4 | 51.39 | 7.5 | 25 | 33.51 | 22113.42 | 297.25 | 2226.41 | 112.78 | 80.01 | 14210.7 | 0.71 | 0.87 | 6.78 | 0.87 | 1 | 10
27 | 85 | CONCLUIDO | 3.0337 | 32.96 | 29.61 | 61.26 | 0.77 | 29 | 177.77 | 51.39 | 7.75 | 16 | 33.63 | 22159.1 | 293.28 | 2226.51 | 111.3 | 80.01 | 13473.02 | 0.72 | 0.87 | 6.78 | 0.83 | 1 | 10
28 | 85 | CONCLUIDO | 3.0401 | 32.89 | 29.57 | 63.37 | 0.8 | 28 | 178.14 | 51.39 | 8 | 11 | 33.75 | 22204.83 | 291.98 | 2226.55 | 110.04 | 80.01 | 12852.42 | 0.73 | 0.87 | 6.78 | 0.8 | 1 | 10
29 | 85 | CONCLUIDO | 3.0396 | 32.9 | 29.58 | 63.38 | 0.82 | 28 | 178.51 | 51.39 | 8.25 | 2 | 33.87 | 22250.6 | 291.31 | 2226.58 | 109.83 | 80.01 | 12745.84 | 0.73 | 0.87 | 6.79 | 0.8 | 1 | 10
30 | 85 | CONCLUIDO | 3.039 | 32.91 | 29.58 | 63.4 | 0.84 | 28 | 178.88 | 51.39 | 8.5 | 2 | 33.99 | 22296.41 | 291.41 | 2226.51 | 109.97 | 80.01 | 12817.29 | 0.73 | 0.87 | 6.79 | 0.81 | 1 | 10
31 | 85 | CONCLUIDO | 3.039 | 32.91 | 29.58 | 63.39 | 0.87 | 28 | 179.26 | 51.39 | 8.75 | 0 | 34.11 | 22342.26 | 291.75 | 2226.51 | 110.05 | 80.01 | 12857.82 | 0.73 | 0.87 | 6.79 | 0.81 | 1 | 10

## RESULTADOS_2
Unnamed: 0 | Volume de calda [L] | STATUS | Capacidade operacional [ha/h] | Tempo de missao [h] | Tempo util [h] | Tempo por voo [min] | Autonomia Projetada [h] | N° Voos | MTOW [kg] | Massa Estrutura [kg] | Combustível [kg] | Abastecimentos | Massa gerador | Potência gerador [W] | Combustível consumido [L] | Calda cons [L] | Distância percorrida [km] | Distância Pulverizando [km] | RTL ACUMULADO[m] | EOC [km/km] | EOC [h/h] | Tempo de manobra [h] | Tempo rtl_rtw [h] | V pulv [m/s] | V desloc [m/s]
0 | 20 | CONCLUIDO | 2.8266 | 35.38 | 32.2 | 16.51 | 0.34 | 117 | 51.33 | 24.83 | 1 | 45 | 5.51 | 6564.78 | 152.51 | 2227.28 | 193.16 | 80.01 | 53965.35 | 0.41 | 0.8 | 7 | 3.42 | 1 | 10
1 | 20 | CONCLUIDO | 2.8364 | 35.26 | 32.13 | 17.06 | 0.42 | 113 | 51.62 | 24.83 | 1.25 | 0 | 5.54 | 6599.8 | 150.98 | 2227.27 | 189.05 | 80.01 | 51931.58 | 0.42 | 0.8 | 7.04 | 3.35 | 1 | 10

## RESULTADOS_22
Unnamed: 0 | Volume de calda [L] | STATUS | Capacidade operacional [ha/h] | Tempo de missao [h] | Tempo util [h] | Tempo por voo [min] | Autonomia Projetada [h] | N° Voos | MTOW [kg] | Massa Estrutura [kg] | Combustível [kg] | Abastecimentos | Massa gerador | Potência gerador [W] | Combustível consumido [L] | Calda cons [L] | Distância percorrida [km] | Distância Pulverizando [km] | RTL ACUMULADO[m] | EOC [km/km] | EOC [h/h] | Tempo de manobra [h] | Tempo rtl_rtw [h] | V pulv [m/s] | V desloc [m/s]
0 | 120 | CONCLUIDO | 1.4489 | 69.02 | 43.76 | 5.3 | 0.08 | 495 | 232.68 | 57.72 | 1 | 493 | 53.95 | 28931.02 | 682.66 | 2228.25 | 573.72 | 80.01 | 242356.89 | 0.14 | 0.59 | 7.55 | 14.97 | 1 | 10
1 | 120 | CONCLUIDO | 1.7203 | 58.13 | 39.29 | 6.66 | 0.1 | 354 | 233.1 | 57.72 | 1.25 | 352 | 54.13 | 28983.75 | 611.06 | 2227.43 | 427.61 | 80.01 | 170005.17 | 0.19 | 0.66 | 7.31 | 10.51 | 1 | 10
2 | 120 | CONCLUIDO | 1.9164 | 52.18 | 36.9 | 8.02 | 0.11 | 276 | 233.53 | 57.72 | 1.5 | 274 | 54.31 | 29036.54 | 571.85 | 2227.06 | 350.09 | 80.01 | 131636.26 | 0.23 | 0.7 | 7.15 | 8.12 | 1 | 10
3 | 120 | CONCLUIDO | 2.0669 | 48.38 | 35.38 | 9.39 | 0.13 | 226 | 233.96 | 57.72 | 1.75 | 224 | 54.49 | 29089.39 | 546.31 | 2227.13 | 300.13 | 80.01 | 106903.62 | 0.27 | 0.73 | 7.08 | 6.59 | 1 | 10
4 | 120 | CONCLUIDO | 2.1858 | 45.75 | 34.34 | 10.79 | 0.15 | 191 | 234.39 | 57.72 | 2 | 189 | 54.67 | 29142.31 | 528.56 | 2227.09 | 265.77 | 80.01 | 89901.45 | 0.3 | 0.75 | 7.03 | 5.56 | 1 | 10
5 | 120 | CONCLUIDO | 2.2795 | 43.87 | 33.6 | 12.14 | 0.17 | 166 | 234.82 | 57.72 | 2.25 | 164 | 54.85 | 29195.29 | 515.3 | 2226.96 | 241.48 | 80.01 | 77879.85 | 0.33 | 0.77 | 7 | 4.82 | 1 | 10
6 | 120 | CONCLUIDO | 2.3624 | 42.33 | 32.97 | 13.55 | 0.19 | 146 | 235.25 | 57.72 | 2.5 | 144 | 55.03 | 29248.33 | 503.79 | 2226.77 | 221.76 | 80.01 | 68121.95 | 0.36 | 0.78 | 6.94 | 4.19 | 1 | 10
7 | 120 | CONCLUIDO | 2.4256 | 41.23 | 32.55 | 14.91 | 0.21 | 131 | 235.68 | 57.72 | 2.75 | 129 | 55.21 | 29301.44 | 495.66 | 2226.78 | 207.39 | 80.01 | 61008.2 | 0.39 | 0.79 | 6.94 | 3.77 | 1 | 10
8 | 120 | CONCLUIDO | 2.4827 | 40.28 | 32.19 | 16.37 | 0.23 | 118 | 236.11 | 57.72 | 3 | 116 | 55.39 | 29354.61 | 488.41 | 2226.84 | 195.59 | 80.01 | 55175.34 | 0.41 | 0.8 | 6.92 | 3.42 | 1 | 10
9 | 120 | CONCLUIDO | 2.5314 | 39.5 | 31.88 | 17.71 | 0.24 | 108 | 236.54 | 57.72 | 3.25 | 106 | 55.57 | 29407.85 | 481.94 | 2226.61 | 185.78 | 80.01 | 50321.19 | 0.43 | 0.81 | 6.89 | 3.1 | 1 | 10
10 | 120 | CONCLUIDO | 2.5766 | 38.81 | 31.59 | 19.15 | 0.26 | 99 | 236.98 | 57.72 | 3.5 | 97 | 55.75 | 29461.15 | 476.11 | 2226.64 | 176.64 | 80.01 | 45793.12 | 0.45 | 0.82 | 6.87 | 2.82 | 1 | 10
11 | 120 | CONCLUIDO | 2.6083 | 38.34 | 31.44 | 20.5 | 0.28 | 92 | 237.41 | 57.72 | 3.75 | 90 | 55.93 | 29514.51 | 471.73 | 2226.65 | 171.17 | 80.01 | 43095.65 | 0.47 | 0.82 | 6.88 | 2.66 | 1 | 10
12 | 120 | CONCLUIDO | 2.6458 | 37.8 | 31.21 | 22.03 | 0.3 | 85 | 237.84 | 57.72 | 4 | 83 | 56.12 | 29567.95 | 466.51 | 2226.58 | 163.86 | 80.01 | 39476.2 | 0.49 | 0.83 | 6.87 | 2.44 | 1 | 10
13 | 120 | CONCLUIDO | 2.6811 | 37.3 | 30.99 | 23.54 | 0.32 | 79 | 238.28 | 57.72 | 4.25 | 77 | 56.3 | 29621.44 | 461.4 | 2226.55 | 157.11 | 80.01 | 36128.63 | 0.51 | 0.83 | 6.84 | 2.21 | 1 | 10
14 | 120 | CONCLUIDO | 2.705 | 36.97 | 30.89 | 25.05 | 0.34 | 74 | 238.71 | 57.72 | 4.5 | 72 | 56.49 | 29675.01 | 457.93 | 2226.52 | 153.12 | 80.01 | 34161.24 | 0.52 | 0.84 | 6.85 | 2.11 | 1 | 10
15 | 120 | CONCLUIDO | 2.7277 | 36.66 | 30.76 | 26.37 | 0.35 | 70 | 239.14 | 57.72 | 4.75 | 68 | 56.67 | 29728.63 | 454.47 | 2226.47 | 149.58 | 80.01 | 32411.14 | 0.53 | 0.84 | 6.83 | 1.99 | 1 | 10
16 | 120 | CONCLUIDO | 2.7485 | 36.38 | 30.67 | 27.88 | 0.37 | 66 | 239.58 | 57.72 | 5 | 64 | 56.86 | 29782.33 | 451.17 | 2226.67 | 146.08 | 80.01 | 30680.77 | 0.55 | 0.84 | 6.83 | 1.89 | 1 | 10
17 | 120 | CONCLUIDO | 2.7643 | 36.18 | 30.6 | 29.14 | 0.39 | 63 | 240.02 | 57.72 | 5.25 | 61 | 57.04 | 29836.09 | 447.95 | 2226.64 | 143.89 | 80.01 | 29601.11 | 0.56 | 0.84 | 6.82 | 1.82 | 1 | 10
18 | 120 | CONCLUIDO | 2.79 | 35.84 | 30.45 | 30.96 | 0.41 | 59 | 240.45 | 57.72 | 5.5 | 57 | 57.23 | 29890.04 | 444.77 | 2226.81 | 139.09 | 80.01 | 27222.9 | 0.58 | 0.85 | 6.81 | 1.67 | 1 | 10
19 | 120 | CONCLUIDO | 2.8068 | 35.63 | 30.37 | 32.54 | 0.42 | 56 | 240.89 | 57.72 | 5.75 | 54 | 57.42 | 29943.94 | 440.93 | 2226.73 | 136.66 | 80.01 | 26022.03 | 0.59 | 0.85 | 6.8 | 1.59 | 1 | 10
20 | 120 | CONCLUIDO | 2.8196 | 35.47 | 30.3 | 33.66 | 0.44 | 54 | 241.33 | 57.72 | 6 | 52 | 57.6 | 29997.9 | 437.83 | 2226.52 | 134.26 | 80.01 | 24831.76 | 0.6 | 0.85 | 6.8 | 1.52 | 1 | 10
21 | 120 | CONCLUIDO | 2.8371 | 35.25 | 30.22 | 35.55 | 0.46 | 51 | 241.77 | 57.72 | 6.25 | 49 | 57.79 | 30051.93 | 434.98 | 2226.48 | 131.58 | 80.01 | 23507.86 | 0.61 | 0.85 | 6.8 | 1.44 | 1 | 10
22 | 120 | CONCLUIDO | 2.8499 | 35.09 | 30.15 | 36.92 | 0.48 | 49 | 242.2 | 57.72 | 6.5 | 47 | 57.98 | 30106.03 | 432.24 | 2226.66 | 129.15 | 80.01 | 22299.43 | 0.62 | 0.86 | 6.8 | 1.37 | 1 | 10
23 | 120 | CONCLUIDO | 2.8607 | 34.96 | 30.11 | 38.43 | 0.49 | 47 | 242.64 | 57.72 | 6.75 | 45 | 58.17 | 30160.2 | 429.75 | 2226.47 | 127.9 | 80.01 | 21684.12 | 0.63 | 0.86 | 6.8 | 1.33 | 1 | 10
24 | 120 | CONCLUIDO | 2.8741 | 34.79 | 30.03 | 40.05 | 0.51 | 45 | 243.08 | 57.72 | 7 | 43 | 58.36 | 30214.44 | 427.25 | 2226.43 | 125.82 | 80.01 | 20654.49 | 0.64 | 0.86 | 6.79 | 1.26 | 1 | 10
25 | 120 | CONCLUIDO | 2.8853 | 34.66 | 29.99 | 41.85 | 0.53 | 43 | 243.52 | 57.72 | 7.25 | 41 | 58.55 | 30268.74 | 424.93 | 2226.55 | 124.34 | 80.01 | 19923.67 | 0.64 | 0.86 | 6.78 | 1.21 | 1 | 10
26 | 120 | CONCLUIDO | 2.8936 | 34.56 | 29.94 | 42.77 | 0.55 | 42 | 243.96 | 57.72 | 7.5 | 40 | 58.74 | 30323.11 | 421.67 | 2226.59 | 122.77 | 80.01 | 19147.05 | 0.65 | 0.86 | 6.78 | 1.16 | 1 | 10
27 | 120 | CONCLUIDO | 2.9037 | 34.44 | 29.91 | 44.86 | 0.56 | 40 | 244.41 | 57.72 | 7.75 | 38 | 58.93 | 30377.55 | 419.46 | 2226.43 | 121.41 | 80.01 | 18477.28 | 0.66 | 0.86 | 6.79 | 1.13 | 1 | 10
28 | 120 | CONCLUIDO | 2.9105 | 34.36 | 29.87 | 45.96 | 0.58 | 39 | 244.85 | 57.72 | 8 | 37 | 59.12 | 30432.06 | 416.08 | 2226.47 | 120.24 | 80.01 | 17896.62 | 0.67 | 0.86 | 6.79 | 1.1 | 1 | 10
29 | 120 | CONCLUIDO | 2.9235 | 34.21 | 29.81 | 48.34 | 0.6 | 37 | 245.29 | 57.72 | 8.25 | 35 | 59.32 | 30486.64 | 413.53 | 2226.45 | 118.46 | 80.01 | 17017.91 | 0.68 | 0.87 | 6.78 | 1.04 | 1 | 10
30 | 120 | CONCLUIDO | 2.9304 | 34.13 | 29.78 | 49.63 | 0.62 | 36 | 245.73 | 57.72 | 8.5 | 34 | 59.51 | 30541.29 | 411.61 | 2226.49 | 117.3 | 80.01 | 16440.16 | 0.68 | 0.87 | 6.78 | 1 | 1 | 10
31 | 120 | CONCLUIDO | 2.9335 | 34.09 | 29.79 | 51.06 | 0.63 | 35 | 246.18 | 57.72 | 8.75 | 33 | 59.7 | 30596.01 | 408.68 | 2226.63 | 117.36 | 80.01 | 16477.3 | 0.68 | 0.87 | 6.78 | 1.01 | 1 | 10
32 | 120 | CONCLUIDO | 2.9409 | 34 | 29.75 | 52.49 | 0.65 | 34 | 246.62 | 57.72 | 9 | 32 | 59.9 | 30650.8 | 406.87 | 2226.43 | 116.53 | 80.01 | 16064.11 | 0.69 | 0.87 | 6.77 | 0.97 | 1 | 10
33 | 120 | CONCLUIDO | 2.949 | 33.91 | 29.7 | 54 | 0.67 | 33 | 247.07 | 57.72 | 9.25 | 31 | 60.09 | 30705.66 | 404.14 | 2226.38 | 114.76 | 80.01 | 15184.61 | 0.7 | 0.87 | 6.77 | 0.92 | 1 | 10
34 | 120 | CONCLUIDO | 2.9549 | 33.84 | 29.68 | 55.64 | 0.68 | 32 | 247.51 | 57.72 | 9.5 | 30 | 60.29 | 30760.6 | 401.6 | 2226.39 | 114.07 | 80.01 | 14845.33 | 0.7 | 0.87 | 6.77 | 0.9 | 1 | 10
35 | 120 | CONCLUIDO | 2.9611 | 33.77 | 29.65 | 57.39 | 0.7 | 31 | 247.96 | 57.72 | 9.75 | 29 | 60.48 | 30815.6 | 399.87 | 2226.56 | 113.13 | 80.01 | 14379.4 | 0.71 | 0.87 | 6.77 | 0.87 | 1 | 10
36 | 120 | CONCLUIDO | 2.9678 | 33.7 | 29.62 | 59.24 | 0.72 | 30 | 248.4 | 57.72 | 10 | 28 | 60.68 | 30870.67 | 397.31 | 2226.5 | 112.29 | 80.01 | 13965.03 | 0.71 | 0.87 | 6.76 | 0.85 | 1 | 10
37 | 120 | CONCLUIDO | 2.9751 | 33.61 | 29.58 | 61.2 | 0.73 | 29 | 248.85 | 57.72 | 10.25 | 27 | 60.88 | 30925.82 | 393.42 | 2226.54 | 111.19 | 80.01 | 13422.86 | 0.72 | 0.87 | 6.76 | 0.81 | 1 | 10
38 | 120 | CONCLUIDO | 2.9822 | 33.53 | 29.55 | 63.32 | 0.75 | 28 | 249.3 | 57.72 | 10.5 | 26 | 61.07 | 30981.04 | 391.25 | 2226.39 | 109.73 | 80.01 | 12695.04 | 0.73 | 0.87 | 6.77 | 0.77 | 1 | 10
39 | 120 | CONCLUIDO | 2.9897 | 33.45 | 29.51 | 65.58 | 0.77 | 27 | 249.75 | 57.72 | 10.75 | 25 | 61.27 | 31036.33 | 388.47 | 2226.45 | 108.97 | 80.01 | 12320.24 | 0.73 | 0.87 | 6.75 | 0.74 | 1 | 10
40 | 120 | CONCLUIDO | 2.9889 | 33.46 | 29.52 | 65.6 | 0.78 | 27 | 250.2 | 57.72 | 11 | 25 | 61.47 | 31091.69 | 386.05 | 2226.48 | 109 | 80.01 | 12337.52 | 0.73 | 0.87 | 6.76 | 0.74 | 1 | 10
41 | 120 | CONCLUIDO | 2.9952 | 33.39 | 29.49 | 68.06 | 0.8 | 26 | 250.65 | 57.72 | 11.25 | 24 | 61.67 | 31147.12 | 384.7 | 2226.47 | 108.09 | 80.01 | 11886.11 | 0.74 | 0.88 | 6.76 | 0.72 | 1 | 10
42 | 120 | CONCLUIDO | 3.003 | 33.3 | 29.45 | 70.68 | 0.81 | 25 | 251.1 | 57.72 | 11.5 | 23 | 61.87 | 31202.63 | 381.22 | 2226.4 | 106.8 | 80.01 | 11243.86 | 0.75 | 0.88 | 6.76 | 0.68 | 1 | 10
43 | 120 | CONCLUIDO | 3.0089 | 33.23 | 29.43 | 73.58 | 0.83 | 24 | 251.55 | 57.72 | 11.75 | 22 | 62.07 | 31258.21 | 376.71 | 2226.42 | 105.96 | 80.01 | 10830.39 | 0.76 | 0.88 | 6.76 | 0.66 | 1 | 10
44 | 120 | CONCLUIDO | 3.0085 | 33.24 | 29.44 | 73.59 | 0.85 | 24 | 252 | 57.72 | 12 | 22 | 62.27 | 31313.87 | 377.42 | 2226.42 | 106.14 | 80.01 | 10922.45 | 0.75 | 0.88 | 6.76 | 0.66 | 1 | 10
45 | 120 | CONCLUIDO | 3.0156 | 33.16 | 29.4 | 76.71 | 0.86 | 23 | 252.45 | 57.72 | 12.25 | 20 | 62.48 | 31369.6 | 373.75 | 2226.5 | 105.14 | 80.01 | 10424.35 | 0.76 | 0.88 | 6.75 | 0.63 | 1 | 10
46 | 120 | CONCLUIDO | 3.0153 | 33.16 | 29.41 | 76.72 | 0.88 | 23 | 252.9 | 57.72 | 12.5 | 21 | 62.68 | 31425.4 | 371.3 | 2226.42 | 105.39 | 80.01 | 10550.37 | 0.76 | 0.88 | 6.75 | 0.63 | 1 | 10
47 | 120 | CONCLUIDO | 3.0224 | 33.09 | 29.38 | 80.11 | 0.9 | 22 | 253.35 | 57.72 | 12.75 | 19 | 62.88 | 31481.28 | 366.59 | 2226.51 | 104.31 | 80.01 | 10017.51 | 0.77 | 0.88 | 6.75 | 0.6 | 1 | 10
48 | 120 | CONCLUIDO | 3.0214 | 33.1 | 29.39 | 80.14 | 0.91 | 22 | 253.81 | 57.72 | 13 | 18 | 63.08 | 31537.23 | 366.04 | 2226.45 | 104.47 | 80.01 | 10092.99 | 0.77 | 0.88 | 6.76 | 0.61 | 1 | 10
49 | 120 | CONCLUIDO | 3.0287 | 33.02 | 29.35 | 83.86 | 0.93 | 21 | 254.26 | 57.72 | 13.25 | 16 | 63.29 | 31593.26 | 365.07 | 2226.45 | 103.32 | 80.01 | 9525.11 | 0.77 | 0.88 | 6.76 | 0.58 | 1 | 10
50 | 120 | CONCLUIDO | 3.0277 | 33.03 | 29.36 | 83.89 | 0.94 | 21 | 254.72 | 57.72 | 13.5 | 13 | 63.49 | 31649.36 | 362.48 | 2226.43 | 103.72 | 80.01 | 9726.79 | 0.77 | 0.88 | 6.75 | 0.59 | 1 | 10
51 | 120 | CONCLUIDO | 3.0276 | 33.03 | 29.36 | 83.9 | 0.96 | 21 | 255.17 | 57.72 | 13.75 | 10 | 63.7 | 31705.54 | 361 | 2226.46 | 103.62 | 80.01 | 9676.19 | 0.77 | 0.88 | 6.76 | 0.59 | 1 | 10
52 | 120 | CONCLUIDO | 3.036 | 32.94 | 29.32 | 87.96 | 0.97 | 20 | 255.63 | 57.72 | 14 | 7 | 63.91 | 31761.8 | 361.2 | 2226.43 | 102.1 | 80.01 | 8921.42 | 0.78 | 0.88 | 6.76 | 0.55 | 1 | 10
53 | 120 | CONCLUIDO | 3.0356 | 32.94 | 29.32 | 87.97 | 0.99 | 20 | 256.09 | 57.72 | 14.25 | 4 | 64.11 | 31818.13 | 360.81 | 2226.49 | 102.08 | 80.01 | 8908.44 | 0.78 | 0.88 | 6.76 | 0.55 | 1 | 10
54 | 120 | CONCLUIDO | 3.0343 | 32.96 | 29.34 | 88.01 | 1.01 | 20 | 256.54 | 57.72 | 14.5 | 2 | 64.32 | 31874.54 | 361.03 | 2226.54 | 102.21 | 80.01 | 8974.28 | 0.78 | 0.88 | 6.77 | 0.56 | 1 | 10
55 | 120 | CONCLUIDO | 3.0349 | 32.95 | 29.33 | 87.99 | 1.02 | 20 | 257 | 57.72 | 14.75 | 1 | 64.53 | 31931.15 | 361.31 | 2226.51 | 102.15 | 80.01 | 8945.6 | 0.78 | 0.88 | 6.77 | 0.56 | 1 | 10
56 | 120 | CONCLUIDO | 3.034 | 32.96 | 29.34 | 88.02 | 1.04 | 20 | 257.46 | 57.72 | 15 | 0 | 64.74 | 31987.71 | 361.77 | 2226.6 | 102.17 | 80.01 | 8955.46 | 0.78 | 0.88 | 6.78 | 0.57 | 1 | 10

## RESULTADOS_27
Unnamed: 0 | Volume de calda [L] | STATUS | Capacidade operacional [ha/h] | Tempo de missao [h] | Tempo util [h] | Tempo por voo [min] | Autonomia Projetada [h] | N° Voos | MTOW [kg] | Massa Estrutura [kg] | Combustível [kg] | Abastecimentos | Massa gerador | Potência gerador [W] | Combustível consumido [L] | Calda cons [L] | Distância percorrida [km] | Distância Pulverizando [km] | RTL ACUMULADO[m] | EOC [km/km] | EOC [h/h] | Tempo de manobra [h] | Tempo rtl_rtw [h] | V pulv [m/s] | V desloc [m/s]
0 | 145 | CONCLUIDO | 1.1955 | 83.64 | 47.61 | 4.65 | 0.06 | 614 | 285.18 | 61.2 | 1 | 612 | 77.98 | 35406.83 | 845.58 | 2228.35 | 699.7 | 80.01 | 304751.61 | 0.11 | 0.54 | 7.76 | 18.81 | 1 | 10
1 | 145 | CONCLUIDO | 1.4809 | 67.53 | 41.57 | 5.84 | 0.08 | 427 | 285.68 | 61.2 | 1.25 | 425 | 78.24 | 35468.6 | 736.81 | 2228.04 | 502.53 | 80.01 | 207100.73 | 0.16 | 0.62 | 7.41 | 12.78 | 1 | 10
2 | 145 | CONCLUIDO | 1.689 | 59.21 | 38.53 | 7.03 | 0.09 | 329 | 286.19 | 61.2 | 1.5 | 327 | 78.49 | 35530.47 | 681.57 | 2227.5 | 403.19 | 80.01 | 157921.92 | 0.2 | 0.67 | 7.25 | 9.74 | 1 | 10
3 | 145 | CONCLUIDO | 1.8498 | 54.06 | 36.67 | 8.21 | 0.11 | 268 | 286.69 | 61.2 | 1.75 | 266 | 78.74 | 35592.57 | 647.34 | 2227.06 | 341.93 | 80.01 | 127597.62 | 0.23 | 0.7 | 7.16 | 7.88 | 1 | 10
4 | 145 | CONCLUIDO | 1.9781 | 50.55 | 35.43 | 9.41 | 0.12 | 226 | 287.19 | 61.2 | 2 | 224 | 78.99 | 35654.65 | 623.91 | 2227 | 300.67 | 80.01 | 107175.7 | 0.27 | 0.73 | 7.12 | 6.65 | 1 | 10
5 | 145 | CONCLUIDO | 2.0868 | 47.92 | 34.46 | 10.6 | 0.14 | 195 | 287.7 | 61.2 | 2.25 | 193 | 79.25 | 35716.83 | 605.6 | 2227.04 | 269.5 | 80.01 | 91743.13 | 0.3 | 0.75 | 7.05 | 5.68 | 1 | 10
6 | 145 | CONCLUIDO | 2.1784 | 45.91 | 33.74 | 11.84 | 0.15 | 171 | 288.2 | 61.2 | 2.5 | 169 | 79.5 | 35779.11 | 591.32 | 2227.11 | 246.6 | 80.01 | 80415.93 | 0.32 | 0.77 | 6.99 | 4.96 | 1 | 10
7 | 145 | CONCLUIDO | 2.252 | 44.41 | 33.21 | 13.02 | 0.17 | 153 | 288.71 | 61.2 | 2.75 | 151 | 79.76 | 35841.5 | 581 | 2226.86 | 229.44 | 80.01 | 71924.61 | 0.35 | 0.78 | 6.96 | 4.43 | 1 | 10
8 | 145 | CONCLUIDO | 2.3171 | 43.16 | 32.77 | 14.25 | 0.18 | 138 | 289.21 | 61.2 | 3 | 136 | 80.02 | 35903.99 | 571.9 | 2227.03 | 214.95 | 80.01 | 64756.31 | 0.37 | 0.79 | 6.93 | 3.99 | 1 | 10
9 | 145 | CONCLUIDO | 2.3736 | 42.13 | 32.39 | 15.42 | 0.2 | 126 | 289.72 | 61.2 | 3.25 | 124 | 80.27 | 35966.59 | 563.92 | 2226.92 | 202.71 | 80.01 | 58694.77 | 0.39 | 0.8 | 6.91 | 3.61 | 1 | 10
10 | 145 | CONCLUIDO | 2.4189 | 41.34 | 32.14 | 16.62 | 0.21 | 116 | 290.23 | 61.2 | 3.5 | 114 | 80.53 | 36029.29 | 558.29 | 2226.8 | 194.08 | 80.01 | 54428.47 | 0.41 | 0.8 | 6.91 | 3.36 | 1 | 10
11 | 145 | CONCLUIDO | 2.4653 | 40.56 | 31.85 | 17.86 | 0.23 | 107 | 290.74 | 61.2 | 3.75 | 105 | 80.79 | 36092.1 | 551.83 | 2226.79 | 184.6 | 80.01 | 49736.76 | 0.43 | 0.81 | 6.89 | 3.07 | 1 | 10
12 | 145 | CONCLUIDO | 2.5057 | 39.91 | 31.63 | 19.17 | 0.24 | 99 | 291.25 | 61.2 | 4 | 97 | 81.05 | 36155.02 | 546.71 | 2226.65 | 177.12 | 80.01 | 46034.31 | 0.45 | 0.82 | 6.89 | 2.85 | 1 | 10
13 | 145 | CONCLUIDO | 2.5379 | 39.4 | 31.44 | 20.28 | 0.26 | 93 | 291.76 | 61.2 | 4.25 | 91 | 81.31 | 36218.04 | 542.33 | 2226.56 | 171.86 | 80.01 | 43434.5 | 0.47 | 0.82 | 6.86 | 2.66 | 1 | 10
14 | 145 | CONCLUIDO | 2.5708 | 38.9 | 31.26 | 21.56 | 0.27 | 87 | 292.27 | 61.2 | 4.5 | 85 | 81.57 | 36281.16 | 537.71 | 2226.66 | 165.93 | 80.01 | 40499.61 | 0.48 | 0.83 | 6.85 | 2.48 | 1 | 10
15 | 145 | CONCLUIDO | 2.5993 | 38.47 | 31.1 | 22.76 | 0.29 | 82 | 292.79 | 61.2 | 4.75 | 80 | 81.84 | 36344.4 | 534.13 | 2226.63 | 160.63 | 80.01 | 37875.27 | 0.5 | 0.83 | 6.85 | 2.33 | 1 | 10
16 | 145 | CONCLUIDO | 2.6277 | 38.06 | 30.96 | 24.12 | 0.3 | 77 | 293.3 | 61.2 | 5 | 75 | 82.1 | 36407.75 | 529.83 | 2226.59 | 155.7 | 80.01 | 35435.73 | 0.51 | 0.83 | 6.84 | 2.18 | 1 | 10
17 | 145 | CONCLUIDO | 2.6502 | 37.73 | 30.85 | 25.36 | 0.32 | 73 | 293.81 | 61.2 | 5.25 | 71 | 82.36 | 36471.2 | 526.73 | 2226.62 | 152.32 | 80.01 | 33765.89 | 0.53 | 0.84 | 6.83 | 2.07 | 1 | 10
18 | 145 | CONCLUIDO | 2.666 | 37.51 | 30.79 | 26.39 | 0.33 | 70 | 294.33 | 61.2 | 5.5 | 68 | 82.63 | 36534.76 | 524.51 | 2226.7 | 150.15 | 80.01 | 32697.83 | 0.53 | 0.84 | 6.83 | 2.01 | 1 | 10
19 | 145 | CONCLUIDO | 2.6903 | 37.17 | 30.66 | 27.88 | 0.35 | 66 | 294.84 | 61.2 | 5.75 | 64 | 82.9 | 36598.44 | 521.17 | 2226.55 | 146.43 | 80.01 | 30854.82 | 0.55 | 0.84 | 6.82 | 1.89 | 1 | 10
20 | 145 | CONCLUIDO | 2.7106 | 36.89 | 30.55 | 29.09 | 0.36 | 63 | 295.36 | 61.2 | 6 | 61 | 83.16 | 36662.22 | 517.68 | 2226.56 | 142.5 | 80.01 | 28903.73 | 0.56 | 0.84 | 6.81 | 1.77 | 1 | 10
21 | 145 | CONCLUIDO | 2.7217 | 36.74 | 30.5 | 30 | 0.38 | 61 | 295.88 | 61.2 | 6.25 | 59 | 83.43 | 36726.12 | 515.6 | 2226.58 | 141.2 | 80.01 | 28265.04 | 0.57 | 0.85 | 6.81 | 1.73 | 1 | 10
22 | 145 | CONCLUIDO | 2.7392 | 36.51 | 30.43 | 31.48 | 0.39 | 58 | 296.4 | 61.2 | 6.5 | 56 | 83.7 | 36790.13 | 513.31 | 2226.52 | 138.29 | 80.01 | 26826.21 | 0.58 | 0.85 | 6.82 | 1.66 | 1 | 10
23 | 145 | CONCLUIDO | 2.7509 | 36.35 | 30.38 | 32.55 | 0.4 | 56 | 296.92 | 61.2 | 6.75 | 54 | 83.97 | 36854.25 | 511.51 | 2226.64 | 136.88 | 80.01 | 26129.13 | 0.58 | 0.85 | 6.82 | 1.61 | 1 | 10
24 | 145 | CONCLUIDO | 2.7719 | 36.08 | 30.27 | 34.27 | 0.42 | 53 | 297.44 | 61.2 | 7 | 51 | 84.24 | 36918.48 | 507.55 | 2226.61 | 133.59 | 80.01 | 24501.53 | 0.6 | 0.85 | 6.8 | 1.5 | 1 | 10
25 | 145 | CONCLUIDO | 2.7836 | 35.92 | 30.23 | 35.56 | 0.43 | 51 | 297.96 | 61.2 | 7.25 | 49 | 84.51 | 36982.83 | 505.64 | 2226.7 | 131.83 | 80.01 | 23630.34 | 0.61 | 0.85 | 6.8 | 1.45 | 1 | 10
26 | 145 | CONCLUIDO | 2.7909 | 35.83 | 30.19 | 36.23 | 0.45 | 50 | 298.48 | 61.2 | 7.5 | 48 | 84.79 | 37047.29 | 503.55 | 2226.44 | 131 | 80.01 | 23219.26 | 0.61 | 0.85 | 6.79 | 1.41 | 1 | 10
27 | 145 | CONCLUIDO | 2.8031 | 35.67 | 30.14 | 37.67 | 0.46 | 48 | 299.01 | 61.2 | 7.75 | 46 | 85.06 | 37111.87 | 502.03 | 2226.56 | 128.57 | 80.01 | 22016.36 | 0.62 | 0.86 | 6.81 | 1.36 | 1 | 10
28 | 145 | CONCLUIDO | 2.8176 | 35.49 | 30.06 | 39.21 | 0.48 | 46 | 299.53 | 61.2 | 8 | 44 | 85.33 | 37176.68 | 499.64 | 2226.62 | 126.41 | 80.01 | 20947.12 | 0.63 | 0.86 | 6.79 | 1.29 | 1 | 10
29 | 145 | CONCLUIDO | 2.8235 | 35.42 | 30.04 | 40.06 | 0.49 | 45 | 300.06 | 61.2 | 8.25 | 43 | 85.61 | 37241.49 | 497.28 | 2226.56 | 125.93 | 80.01 | 20708.38 | 0.64 | 0.86 | 6.79 | 1.27 | 1 | 10
30 | 145 | CONCLUIDO | 2.8374 | 35.24 | 29.98 | 41.83 | 0.5 | 43 | 300.59 | 61.2 | 8.5 | 41 | 85.89 | 37306.42 | 495.24 | 2226.57 | 123.86 | 80.01 | 19686.8 | 0.65 | 0.86 | 6.78 | 1.2 | 1 | 10
31 | 145 | CONCLUIDO | 2.8447 | 35.15 | 29.94 | 42.77 | 0.52 | 42 | 301.11 | 61.2 | 8.75 | 40 | 86.16 | 37371.47 | 492.81 | 2226.67 | 122.48 | 80.01 | 19000.44 | 0.65 | 0.86 | 6.79 | 1.16 | 1 | 10
32 | 145 | CONCLUIDO | 2.8504 | 35.08 | 29.92 | 43.79 | 0.53 | 41 | 301.64 | 61.2 | 9 | 39 | 86.44 | 37436.63 | 491.18 | 2226.55 | 121.97 | 80.01 | 18748.66 | 0.66 | 0.86 | 6.79 | 1.15 | 1 | 10
33 | 145 | CONCLUIDO | 2.8647 | 34.91 | 29.86 | 45.93 | 0.55 | 39 | 302.17 | 61.2 | 9.25 | 37 | 86.72 | 37501.91 | 489.64 | 2226.42 | 119.97 | 80.01 | 17759.63 | 0.67 | 0.86 | 6.78 | 1.08 | 1 | 10
34 | 145 | CONCLUIDO | 2.8715 | 34.83 | 29.83 | 47.1 | 0.56 | 38 | 302.7 | 61.2 | 9.5 | 36 | 87 | 37567.32 | 487.15 | 2226.51 | 119.1 | 80.01 | 17328.43 | 0.67 | 0.87 | 6.77 | 1.05 | 1 | 10
35 | 145 | CONCLUIDO | 2.8771 | 34.76 | 29.81 | 48.35 | 0.57 | 37 | 303.23 | 61.2 | 9.75 | 35 | 87.28 | 37632.84 | 485.57 | 2226.41 | 118.39 | 80.01 | 16978.89 | 0.68 | 0.87 | 6.78 | 1.04 | 1 | 10
36 | 145 | CONCLUIDO | 2.8847 | 34.67 | 29.78 | 49.63 | 0.59 | 36 | 303.76 | 61.2 | 10 | 34 | 87.57 | 37698.48 | 483.62 | 2226.51 | 117.24 | 80.01 | 16412.02 | 0.68 | 0.87 | 6.78 | 1 | 1 | 10
37 | 145 | CONCLUIDO | 2.8895 | 34.61 | 29.77 | 51.04 | 0.6 | 35 | 304.3 | 61.2 | 10.25 | 33 | 87.85 | 37764.25 | 481.56 | 2226.44 | 117.44 | 80.01 | 16515.91 | 0.68 | 0.87 | 6.77 | 1 | 1 | 10
38 | 145 | CONCLUIDO | 2.8994 | 34.49 | 29.71 | 52.43 | 0.61 | 34 | 304.83 | 61.2 | 10.5 | 32 | 88.13 | 37830.13 | 480.24 | 2226.46 | 115.06 | 80.01 | 15329.5 | 0.7 | 0.87 | 6.77 | 0.93 | 1 | 10
39 | 145 | CONCLUIDO | 2.9049 | 34.42 | 29.7 | 53.99 | 0.63 | 33 | 305.37 | 61.2 | 10.75 | 31 | 88.42 | 37896.14 | 477.83 | 2226.43 | 114.71 | 80.01 | 15162.7 | 0.7 | 0.87 | 6.77 | 0.92 | 1 | 10
40 | 145 | CONCLUIDO | 2.9141 | 34.32 | 29.64 | 55.58 | 0.64 | 32 | 305.9 | 61.2 | 11 | 30 | 88.7 | 37962.28 | 475.78 | 2226.45 | 113.02 | 80.01 | 14319.36 | 0.71 | 0.87 | 6.77 | 0.87 | 1 | 10
41 | 145 | CONCLUIDO | 2.9108 | 34.36 | 29.68 | 55.65 | 0.65 | 32 | 306.44 | 61.2 | 11.25 | 30 | 88.99 | 38028.53 | 474 | 2226.4 | 114.21 | 80.01 | 14913.13 | 0.7 | 0.87 | 6.77 | 0.91 | 1 | 10
42 | 145 | CONCLUIDO | 2.9191 | 34.26 | 29.64 | 57.36 | 0.67 | 31 | 306.98 | 61.2 | 11.5 | 29 | 89.28 | 38094.91 | 472.79 | 2226.43 | 112.82 | 80.01 | 14223.63 | 0.71 | 0.87 | 6.77 | 0.86 | 1 | 10
43 | 145 | CONCLUIDO | 2.9254 | 34.18 | 29.62 | 59.23 | 0.68 | 30 | 307.52 | 61.2 | 11.75 | 28 | 89.57 | 38161.42 | 471.59 | 2226.41 | 112.09 | 80.01 | 13866.76 | 0.71 | 0.87 | 6.77 | 0.84 | 1 | 10
44 | 145 | CONCLUIDO | 2.9324 | 34.1 | 29.59 | 61.22 | 0.69 | 29 | 308.06 | 61.2 | 12 | 27 | 89.86 | 38228.06 | 468.71 | 2226.4 | 111.12 | 80.01 | 13387.92 | 0.72 | 0.87 | 6.77 | 0.82 | 1 | 10
45 | 145 | CONCLUIDO | 2.9335 | 34.09 | 29.58 | 61.19 | 0.71 | 29 | 308.6 | 61.2 | 12.25 | 27 | 90.15 | 38294.82 | 467.77 | 2226.45 | 110.99 | 80.01 | 13320.21 | 0.72 | 0.87 | 6.76 | 0.8 | 1 | 10
46 | 145 | CONCLUIDO | 2.9418 | 33.99 | 29.54 | 63.29 | 0.72 | 28 | 309.14 | 61.2 | 12.5 | 26 | 90.44 | 38361.7 | 465.02 | 2226.45 | 109.66 | 80.01 | 12661.86 | 0.73 | 0.87 | 6.75 | 0.76 | 1 | 10
47 | 145 | CONCLUIDO | 2.9482 | 33.92 | 29.52 | 65.59 | 0.73 | 27 | 309.68 | 61.2 | 12.75 | 25 | 90.74 | 38428.72 | 462.67 | 2226.49 | 108.94 | 80.01 | 12305.31 | 0.73 | 0.87 | 6.76 | 0.74 | 1 | 10
48 | 145 | CONCLUIDO | 2.9489 | 33.91 | 29.51 | 65.57 | 0.75 | 27 | 310.23 | 61.2 | 13 | 25 | 91.03 | 38495.87 | 462.16 | 2226.44 | 108.55 | 80.01 | 12108.62 | 0.74 | 0.87 | 6.76 | 0.73 | 1 | 10
49 | 145 | CONCLUIDO | 2.956 | 33.83 | 29.48 | 68.03 | 0.76 | 26 | 310.77 | 61.2 | 13.25 | 24 | 91.33 | 38563.14 | 459.99 | 2226.43 | 107.79 | 80.01 | 11733.92 | 0.74 | 0.88 | 6.75 | 0.71 | 1 | 10
50 | 145 | CONCLUIDO | 2.9549 | 33.84 | 29.49 | 68.06 | 0.77 | 26 | 311.32 | 61.2 | 13.5 | 24 | 91.62 | 38630.55 | 459.42 | 2226.45 | 108.24 | 80.01 | 11958.09 | 0.74 | 0.88 | 6.75 | 0.72 | 1 | 10
51 | 145 | CONCLUIDO | 2.9616 | 33.77 | 29.47 | 70.73 | 0.79 | 25 | 311.87 | 61.2 | 13.75 | 23 | 91.92 | 38698.21 | 457.45 | 2226.41 | 107.28 | 80.01 | 11484.81 | 0.75 | 0.88 | 6.76 | 0.7 | 1 | 10
52 | 145 | CONCLUIDO | 2.9617 | 33.76 | 29.47 | 70.72 | 0.8 | 25 | 312.42 | 61.2 | 14 | 23 | 92.22 | 38765.89 | 455.54 | 2226.4 | 107.21 | 80.01 | 11450.59 | 0.75 | 0.88 | 6.76 | 0.69 | 1 | 10
53 | 145 | CONCLUIDO | 2.9695 | 33.68 | 29.43 | 73.58 | 0.81 | 24 | 312.97 | 61.2 | 14.25 | 22 | 92.52 | 38833.69 | 453.19 | 2226.5 | 106.43 | 80.01 | 11066.98 | 0.75 | 0.88 | 6.75 | 0.66 | 1 | 10
54 | 145 | CONCLUIDO | 2.9691 | 33.68 | 29.44 | 73.59 | 0.82 | 24 | 313.52 | 61.2 | 14.5 | 22 | 92.82 | 38901.63 | 451.9 | 2226.44 | 106.45 | 80.01 | 11075.73 | 0.75 | 0.88 | 6.75 | 0.66 | 1 | 10
55 | 145 | CONCLUIDO | 2.9768 | 33.59 | 29.4 | 76.71 | 0.84 | 23 | 314.07 | 61.2 | 14.75 | 21 | 93.12 | 38969.71 | 450.26 | 2226.37 | 105.1 | 80.01 | 10403.14 | 0.76 | 0.88 | 6.76 | 0.63 | 1 | 10
56 | 145 | CONCLUIDO | 2.9761 | 33.6 | 29.41 | 76.73 | 0.85 | 23 | 314.62 | 61.2 | 15 | 21 | 93.43 | 39037.92 | 449.87 | 2226.47 | 105.51 | 80.01 | 10608.32 | 0.76 | 0.88 | 6.75 | 0.64 | 1 | 10
57 | 145 | CONCLUIDO | 2.9826 | 33.53 | 29.39 | 80.16 | 0.86 | 22 | 315.18 | 61.2 | 15.25 | 20 | 93.73 | 39106.27 | 446.82 | 2226.53 | 104.7 | 80.01 | 10212.31 | 0.76 | 0.88 | 6.76 | 0.62 | 1 | 10
58 | 145 | CONCLUIDO | 2.9846 | 33.51 | 29.37 | 80.1 | 0.87 | 22 | 315.73 | 61.2 | 15.5 | 20 | 94.03 | 39174.75 | 444.11 | 2226.58 | 104.1 | 80.01 | 9911.7 | 0.77 | 0.88 | 6.75 | 0.6 | 1 | 10
59 | 145 | CONCLUIDO | 2.9841 | 33.51 | 29.38 | 80.12 | 0.89 | 22 | 316.29 | 61.2 | 15.75 | 20 | 94.34 | 39243.37 | 442.45 | 2226.39 | 104.4 | 80.01 | 10062.13 | 0.77 | 0.88 | 6.75 | 0.6 | 1 | 10
60 | 145 | CONCLUIDO | 2.9918 | 33.42 | 29.34 | 83.84 | 0.9 | 21 | 316.85 | 61.2 | 16 | 19 | 94.65 | 39312.13 | 442.23 | 2226.5 | 103.24 | 80.01 | 9483.1 | 0.78 | 0.88 | 6.75 | 0.57 | 1 | 10
61 | 145 | CONCLUIDO | 2.9899 | 33.45 | 29.36 | 83.9 | 0.91 | 21 | 317.41 | 61.2 | 16.25 | 19 | 94.96 | 39381.03 | 440.42 | 2226.39 | 104 | 80.01 | 9867.62 | 0.77 | 0.88 | 6.75 | 0.59 | 1 | 10
62 | 145 | CONCLUIDO | 2.9905 | 33.44 | 29.36 | 83.88 | 0.92 | 21 | 317.97 | 61.2 | 16.5 | 19 | 95.27 | 39450.07 | 439.88 | 2226.39 | 103.61 | 80.01 | 9668.8 | 0.77 | 0.88 | 6.75 | 0.58 | 1 | 10
63 | 145 | CONCLUIDO | 2.9995 | 33.34 | 29.31 | 87.94 | 0.94 | 20 | 318.53 | 61.2 | 16.75 | 18 | 95.58 | 39519.26 | 435.86 | 2226.45 | 102.3 | 80.01 | 9020.32 | 0.78 | 0.88 | 6.75 | 0.54 | 1 | 10
64 | 145 | CONCLUIDO | 2.9993 | 33.34 | 29.31 | 87.94 | 0.95 | 20 | 319.09 | 61.2 | 17 | 18 | 95.89 | 39588.58 | 432.75 | 2226.4 | 102.35 | 80.01 | 9043.21 | 0.78 | 0.88 | 6.75 | 0.54 | 1 | 10
65 | 145 | CONCLUIDO | 3.0048 | 33.28 | 29.31 | 92.55 | 0.96 | 19 | 319.65 | 61.2 | 17.25 | 17 | 96.2 | 39658.05 | 431.84 | 2226.42 | 101.9 | 80.01 | 8824.91 | 0.79 | 0.88 | 6.75 | 0.53 | 1 | 10
66 | 145 | CONCLUIDO | 3.0053 | 33.28 | 29.3 | 92.53 | 0.97 | 19 | 320.22 | 61.2 | 17.5 | 16 | 96.52 | 39727.66 | 431.62 | 2226.39 | 101.76 | 80.01 | 8756.58 | 0.79 | 0.88 | 6.75 | 0.53 | 1 | 10
67 | 145 | CONCLUIDO | 3.0057 | 33.27 | 29.3 | 92.52 | 0.99 | 19 | 320.78 | 61.2 | 17.75 | 16 | 96.83 | 39797.41 | 428.22 | 2226.46 | 101.75 | 80.01 | 8750.19 | 0.79 | 0.88 | 6.75 | 0.52 | 1 | 10
68 | 145 | CONCLUIDO | 3.013 | 33.19 | 29.27 | 97.57 | 1 | 18 | 321.35 | 61.2 | 18 | 16 | 97.15 | 39867.32 | 426.01 | 2226.41 | 100.84 | 80.01 | 8298.65 | 0.79 | 0.88 | 6.75 | 0.5 | 1 | 10
69 | 145 | CONCLUIDO | 3.0134 | 33.19 | 29.27 | 97.55 | 1.01 | 18 | 321.92 | 61.2 | 18.25 | 14 | 97.47 | 39937.36 | 424.92 | 2226.45 | 100.62 | 80.01 | 8192.95 | 0.8 | 0.88 | 6.75 | 0.49 | 1 | 10
70 | 145 | CONCLUIDO | 3.0133 | 33.19 | 29.27 | 97.56 | 1.02 | 18 | 322.49 | 61.2 | 18.5 | 13 | 97.79 | 40007.56 | 425.7 | 2226.4 | 100.57 | 80.01 | 8166.85 | 0.8 | 0.88 | 6.75 | 0.49 | 1 | 10
71 | 145 | CONCLUIDO | 3.0131 | 33.19 | 29.27 | 97.56 | 1.03 | 18 | 323.06 | 61.2 | 18.75 | 13 | 98.11 | 40077.9 | 424.83 | 2226.45 | 100.78 | 80.01 | 8269.11 | 0.79 | 0.88 | 6.75 | 0.5 | 1 | 10
72 | 145 | CONCLUIDO | 3.0208 | 33.1 | 29.24 | 103.19 | 1.05 | 17 | 323.63 | 61.2 | 19 | 11 | 98.43 | 40148.52 | 419.84 | 2226.49 | 99.8 | 80.01 | 7787.73 | 0.8 | 0.88 | 6.75 | 0.46 | 1 | 10
73 | 145 | CONCLUIDO | 3.0223 | 33.09 | 29.22 | 103.14 | 1.06 | 17 | 324.2 | 61.2 | 19.25 | 11 | 98.75 | 40219.17 | 421.36 | 2226.47 | 99.35 | 80.01 | 7559.99 | 0.81 | 0.88 | 6.74 | 0.45 | 1 | 10
74 | 145 | CONCLUIDO | 3.0203 | 33.11 | 29.24 | 103.21 | 1.07 | 17 | 324.78 | 61.2 | 19.5 | 7 | 99.08 | 40289.97 | 420.98 | 2226.46 | 99.64 | 80.01 | 7704.27 | 0.8 | 0.88 | 6.76 | 0.47 | 1 | 10
75 | 145 | CONCLUIDO | 3.0203 | 33.11 | 29.24 | 103.22 | 1.08 | 17 | 325.35 | 61.2 | 19.75 | 3 | 99.4 | 40360.92 | 421.45 | 2226.43 | 99.5 | 80.01 | 7633.63 | 0.8 | 0.88 | 6.76 | 0.47 | 1 | 10
76 | 145 | CONCLUIDO | 3.0197 | 33.12 | 29.25 | 103.24 | 1.09 | 17 | 325.93 | 61.2 | 20 | 3 | 99.73 | 40432.03 | 421.08 | 2226.43 | 99.78 | 80.01 | 7777.2 | 0.8 | 0.88 | 6.76 | 0.48 | 1 | 10
77 | 145 | CONCLUIDO | 3.0185 | 33.13 | 29.26 | 103.29 | 1.11 | 17 | 326.51 | 61.2 | 20.25 | 1 | 100.06 | 40503.29 | 421.94 | 2226.43 | 99.93 | 80.01 | 7849.85 | 0.8 | 0.88 | 6.77 | 0.49 | 1 | 10
78 | 145 | CONCLUIDO | 3.0181 | 33.13 | 29.27 | 103.3 | 1.12 | 17 | 327.08 | 61.2 | 20.5 | 0 | 100.39 | 40574.7 | 422.69 | 2226.46 | 100.02 | 80.01 | 7895.04 | 0.8 | 0.88 | 6.77 | 0.49 | 1 | 10

## RESULTADOS_11
Unnamed: 0 | Volume de calda [L] | STATUS | Capacidade operacional [ha/h] | Tempo de missao [h] | Tempo util [h] | Tempo por voo [min] | Autonomia Projetada [h] | N° Voos | MTOW [kg] | Massa Estrutura [kg] | Combustível [kg] | Abastecimentos | Massa gerador | Potência gerador [W] | Combustível consumido [L] | Calda cons [L] | Distância percorrida [km] | Distância Pulverizando [km] | RTL ACUMULADO[m] | EOC [km/km] | EOC [h/h] | Tempo de manobra [h] | Tempo rtl_rtw [h] | V pulv [m/s] | V desloc [m/s]
0 | 65 | CONCLUIDO | 2.109 | 47.42 | 37.34 | 7.73 | 0.13 | 290 | 133.21 | 46.47 | 1 | 288 | 20.75 | 16663.42 | 401.03 | 2227.18 | 364.04 | 80.01 | 138540.48 | 0.22 | 0.69 | 7.19 | 8.56 | 1 | 10
1 | 65 | CONCLUIDO | 2.3192 | 43.12 | 35.06 | 9.74 | 0.17 | 216 | 133.55 | 46.47 | 1.25 | 214 | 20.83 | 16704.7 | 372.9 | 2227.51 | 289.63 | 80.01 | 101706.28 | 0.28 | 0.74 | 7.06 | 6.27 | 1 | 10
2 | 65 | CONCLUIDO | 2.4642 | 40.58 | 33.75 | 11.84 | 0.2 | 171 | 133.88 | 46.47 | 1.5 | 169 | 20.91 | 16746.01 | 355.02 | 2226.95 | 246.35 | 80.01 | 80292.38 | 0.32 | 0.76 | 7 | 4.97 | 1 | 10
3 | 65 | CONCLUIDO | 2.5697 | 38.91 | 32.87 | 13.89 | 0.23 | 142 | 134.22 | 46.47 | 1.75 | 140 | 21 | 16787.35 | 342.59 | 2226.87 | 217.9 | 80.01 | 66210.15 | 0.37 | 0.79 | 6.95 | 4.09 | 1 | 10
4 | 65 | CONCLUIDO | 2.6494 | 37.74 | 32.27 | 16 | 0.26 | 121 | 134.55 | 46.47 | 2 | 119 | 21.09 | 16828.84 | 332.62 | 2226.72 | 198.33 | 80.01 | 56528.05 | 0.4 | 0.8 | 6.92 | 3.49 | 1 | 10
5 | 65 | CONCLUIDO | 2.7131 | 36.86 | 31.82 | 18.18 | 0.29 | 105 | 134.89 | 46.47 | 2.25 | 103 | 21.17 | 16870.25 | 323.88 | 2226.81 | 183.55 | 80.01 | 49221.12 | 0.44 | 0.81 | 6.9 | 3.04 | 1 | 10
6 | 65 | CONCLUIDO | 2.7716 | 36.08 | 31.4 | 20.48 | 0.33 | 92 | 135.22 | 46.47 | 2.5 | 90 | 21.26 | 16911.68 | 316.13 | 2226.8 | 170.21 | 80.01 | 42613.41 | 0.47 | 0.82 | 6.86 | 2.62 | 1 | 10
7 | 65 | CONCLUIDO | 2.8154 | 35.52 | 31.11 | 22.76 | 0.36 | 82 | 135.56 | 46.47 | 2.75 | 80 | 21.34 | 16953.14 | 309.73 | 2226.54 | 160.88 | 80.01 | 37998.71 | 0.5 | 0.83 | 6.84 | 2.33 | 1 | 10
8 | 65 | CONCLUIDO | 2.8513 | 35.07 | 30.88 | 25.04 | 0.39 | 74 | 135.9 | 46.47 | 3 | 72 | 21.43 | 16994.64 | 303.24 | 2226.69 | 153.18 | 80.01 | 34189.46 | 0.52 | 0.84 | 6.84 | 2.1 | 1 | 10
9 | 65 | CONCLUIDO | 2.8815 | 34.7 | 30.7 | 27.49 | 0.42 | 67 | 136.23 | 46.47 | 3.25 | 65 | 21.52 | 17036.16 | 297.89 | 2226.66 | 146.91 | 80.01 | 31090.78 | 0.54 | 0.84 | 6.84 | 1.92 | 1 | 10
10 | 65 | CONCLUIDO | 2.912 | 34.34 | 30.5 | 30 | 0.45 | 61 | 136.57 | 46.47 | 3.5 | 59 | 21.6 | 17077.72 | 291.69 | 2226.58 | 140.96 | 80.01 | 28147.33 | 0.57 | 0.85 | 6.81 | 1.72 | 1 | 10
11 | 65 | CONCLUIDO | 2.9364 | 34.06 | 30.35 | 32.52 | 0.48 | 56 | 136.91 | 46.47 | 3.75 | 54 | 21.69 | 17119.3 | 286.52 | 2226.62 | 136.2 | 80.01 | 25788.02 | 0.59 | 0.85 | 6.8 | 1.57 | 1 | 10
12 | 65 | CONCLUIDO | 2.9551 | 33.84 | 30.24 | 34.9 | 0.52 | 52 | 137.25 | 46.47 | 4 | 50 | 21.78 | 17160.92 | 280.91 | 2226.57 | 132.7 | 80.01 | 24062.32 | 0.6 | 0.85 | 6.8 | 1.47 | 1 | 10
13 | 65 | CONCLUIDO | 2.9763 | 33.6 | 30.11 | 37.64 | 0.55 | 48 | 137.58 | 46.47 | 4.25 | 46 | 21.87 | 17202.57 | 275.67 | 2226.49 | 128.32 | 80.01 | 21888.72 | 0.62 | 0.86 | 6.79 | 1.34 | 1 | 10
14 | 65 | CONCLUIDO | 2.9919 | 33.42 | 30.05 | 40.97 | 0.58 | 44 | 137.92 | 46.47 | 4.5 | 42 | 21.95 | 17244.24 | 270.17 | 2226.46 | 125.88 | 80.01 | 20690.39 | 0.64 | 0.86 | 6.8 | 1.27 | 1 | 10
15 | 65 | CONCLUIDO | 3.0102 | 33.22 | 29.92 | 43.79 | 0.61 | 41 | 138.26 | 46.47 | 4.75 | 37 | 22.04 | 17285.95 | 264.43 | 2226.65 | 121.81 | 80.01 | 18669.96 | 0.66 | 0.86 | 6.79 | 1.15 | 1 | 10
16 | 65 | CONCLUIDO | 3.0197 | 33.12 | 29.87 | 45.96 | 0.64 | 39 | 138.6 | 46.47 | 5 | 31 | 22.13 | 17327.69 | 258.71 | 2226.67 | 120.09 | 80.01 | 17820.86 | 0.67 | 0.86 | 6.79 | 1.1 | 1 | 10
17 | 65 | CONCLUIDO | 3.0278 | 33.03 | 29.84 | 48.39 | 0.67 | 37 | 138.94 | 46.47 | 5.25 | 18 | 22.22 | 17369.47 | 256.2 | 2226.66 | 118.45 | 80.01 | 17009.61 | 0.68 | 0.86 | 6.8 | 1.06 | 1 | 10
18 | 65 | CONCLUIDO | 3.0337 | 32.96 | 29.8 | 49.67 | 0.7 | 36 | 139.28 | 46.47 | 5.5 | 11 | 22.31 | 17411.27 | 254.53 | 2226.61 | 117.16 | 80.01 | 16369.86 | 0.68 | 0.87 | 6.81 | 1.03 | 1 | 10
19 | 65 | CONCLUIDO | 3.0323 | 32.98 | 29.82 | 49.7 | 0.73 | 36 | 139.61 | 46.47 | 5.75 | 1 | 22.4 | 17453.1 | 254.22 | 2226.48 | 117.03 | 80.01 | 16305.35 | 0.68 | 0.87 | 6.82 | 1.04 | 1 | 10
20 | 65 | CONCLUIDO | 3.0307 | 33 | 29.84 | 49.73 | 0.76 | 36 | 139.95 | 46.47 | 6 | 0 | 22.49 | 17494.97 | 255.35 | 2226.57 | 117.55 | 80.01 | 16566.88 | 0.68 | 0.86 | 6.83 | 1.06 | 1 | 10

## RESULTADOS_24
Unnamed: 0 | Volume de calda [L] | STATUS | Capacidade operacional [ha/h] | Tempo de missao [h] | Tempo util [h] | Tempo por voo [min] | Autonomia Projetada [h] | N° Voos | MTOW [kg] | Massa Estrutura [kg] | Combustível [kg] | Abastecimentos | Massa gerador | Potência gerador [W] | Combustível consumido [L] | Calda cons [L] | Distância percorrida [km] | Distância Pulverizando [km] | RTL ACUMULADO[m] | EOC [km/km] | EOC [h/h] | Tempo de manobra [h] | Tempo rtl_rtw [h] | V pulv [m/s] | V desloc [m/s]
0 | 130 | CONCLUIDO | 1.3456 | 74.31 | 45.16 | 5.03 | 0.07 | 539 | 252.85 | 59.19 | 1 | 537 | 62.65 | 31418.63 | 743.07 | 2228.37 | 619.35 | 80.01 | 264951.46 | 0.13 | 0.57 | 7.63 | 16.36 | 1 | 10
1 | 130 | CONCLUIDO | 1.6219 | 61.66 | 40.18 | 6.31 | 0.09 | 382 | 253.3 | 59.19 | 1.25 | 380 | 62.86 | 31474.5 | 659.32 | 2227.54 | 456.9 | 80.01 | 184512.62 | 0.18 | 0.64 | 7.35 | 11.39 | 1 | 10
2 | 130 | CONCLUIDO | 1.8253 | 54.79 | 37.51 | 7.6 | 0.11 | 296 | 253.75 | 59.19 | 1.5 | 294 | 63.06 | 31530.44 | 613.9 | 2227.12 | 369.78 | 80.01 | 141382.49 | 0.22 | 0.69 | 7.2 | 8.73 | 1 | 10
3 | 130 | CONCLUIDO | 1.9798 | 50.51 | 35.87 | 8.89 | 0.12 | 242 | 254.21 | 59.19 | 1.75 | 240 | 63.26 | 31586.46 | 585.45 | 2227.12 | 316.25 | 80.01 | 114885.45 | 0.25 | 0.72 | 7.11 | 7.09 | 1 | 10
4 | 130 | CONCLUIDO | 2.1018 | 47.58 | 34.75 | 10.17 | 0.14 | 205 | 254.66 | 59.19 | 2 | 203 | 63.47 | 31642.55 | 565.55 | 2227.11 | 279.4 | 80.01 | 96643.64 | 0.29 | 0.74 | 7.05 | 5.97 | 1 | 10
5 | 130 | CONCLUIDO | 2.204 | 45.37 | 33.91 | 11.5 | 0.16 | 177 | 255.12 | 59.19 | 2.25 | 175 | 63.67 | 31698.72 | 550.29 | 2227.07 | 252.34 | 80.01 | 83257.93 | 0.32 | 0.76 | 7 | 5.13 | 1 | 10
6 | 130 | CONCLUIDO | 2.2867 | 43.73 | 33.3 | 12.81 | 0.17 | 156 | 255.57 | 59.19 | 2.5 | 154 | 63.88 | 31754.97 | 538.64 | 2226.88 | 231.92 | 80.01 | 73148.08 | 0.34 | 0.78 | 6.98 | 4.52 | 1 | 10
7 | 130 | CONCLUIDO | 2.3594 | 42.38 | 32.78 | 14.15 | 0.19 | 139 | 256.03 | 59.19 | 2.75 | 137 | 64.09 | 31811.29 | 528.68 | 2226.88 | 215.54 | 80.01 | 65047.55 | 0.37 | 0.79 | 6.94 | 4 | 1 | 10
8 | 130 | CONCLUIDO | 2.4181 | 41.35 | 32.39 | 15.42 | 0.21 | 126 | 256.49 | 59.19 | 3 | 124 | 64.29 | 31867.69 | 520.64 | 2226.81 | 202.65 | 80.01 | 58664.58 | 0.39 | 0.8 | 6.92 | 3.61 | 1 | 10
9 | 130 | CONCLUIDO | 2.4694 | 40.5 | 32.07 | 16.73 | 0.23 | 115 | 256.95 | 59.19 | 3.25 | 113 | 64.5 | 31924.29 | 514.07 | 2226.95 | 192.13 | 80.01 | 53460.23 | 0.42 | 0.8 | 6.89 | 3.29 | 1 | 10
10 | 130 | CONCLUIDO | 2.5115 | 39.82 | 31.83 | 18.02 | 0.24 | 106 | 257.41 | 59.19 | 3.5 | 104 | 64.71 | 31980.84 | 508.46 | 2226.62 | 184.24 | 80.01 | 49562 | 0.43 | 0.81 | 6.89 | 3.05 | 1 | 10
11 | 130 | CONCLUIDO | 2.5533 | 39.17 | 31.57 | 19.33 | 0.26 | 98 | 257.86 | 59.19 | 3.75 | 96 | 64.92 | 32037.48 | 502.96 | 2226.62 | 175.51 | 80.01 | 45236.17 | 0.46 | 0.82 | 6.88 | 2.79 | 1 | 10
12 | 130 | CONCLUIDO | 2.5879 | 38.64 | 31.39 | 20.69 | 0.28 | 91 | 258.32 | 59.19 | 4 | 89 | 65.13 | 32094.19 | 498.42 | 2226.67 | 169.59 | 80.01 | 42309.76 | 0.47 | 0.82 | 6.87 | 2.61 | 1 | 10
13 | 130 | CONCLUIDO | 2.6183 | 38.19 | 31.23 | 22.05 | 0.29 | 85 | 258.78 | 59.19 | 4.25 | 83 | 65.34 | 32150.98 | 494.28 | 2226.56 | 164.42 | 80.01 | 39754.54 | 0.49 | 0.83 | 6.87 | 2.46 | 1 | 10
14 | 130 | CONCLUIDO | 2.6537 | 37.68 | 31.02 | 23.56 | 0.31 | 79 | 259.25 | 59.19 | 4.5 | 77 | 65.55 | 32207.85 | 489.38 | 2226.47 | 157.65 | 80.01 | 36400.27 | 0.51 | 0.83 | 6.85 | 2.24 | 1 | 10
15 | 130 | CONCLUIDO | 2.6768 | 37.36 | 30.89 | 24.71 | 0.33 | 75 | 259.71 | 59.19 | 4.75 | 73 | 65.76 | 32264.79 | 485.48 | 2226.6 | 153.18 | 80.01 | 34185.01 | 0.52 | 0.84 | 6.84 | 2.11 | 1 | 10
16 | 130 | CONCLUIDO | 2.6967 | 37.08 | 30.81 | 26.03 | 0.34 | 71 | 260.17 | 59.19 | 5 | 69 | 65.98 | 32321.82 | 482.58 | 2226.46 | 150.81 | 80.01 | 33020.07 | 0.53 | 0.84 | 6.84 | 2.03 | 1 | 10
17 | 130 | CONCLUIDO | 2.7188 | 36.78 | 30.7 | 27.49 | 0.36 | 67 | 260.63 | 59.19 | 5.25 | 65 | 66.19 | 32378.93 | 479.68 | 2226.67 | 146.87 | 80.01 | 31070.96 | 0.54 | 0.84 | 6.84 | 1.92 | 1 | 10
18 | 130 | CONCLUIDO | 2.7439 | 36.44 | 30.56 | 29.1 | 0.37 | 63 | 261.1 | 59.19 | 5.5 | 61 | 66.4 | 32436.11 | 475.89 | 2226.5 | 142.62 | 80.01 | 28966.92 | 0.56 | 0.84 | 6.82 | 1.78 | 1 | 10
19 | 130 | CONCLUIDO | 2.7609 | 36.22 | 30.48 | 30.48 | 0.39 | 60 | 261.56 | 59.19 | 5.75 | 58 | 66.62 | 32493.38 | 472.7 | 2226.49 | 140.46 | 80.01 | 27902.58 | 0.57 | 0.85 | 6.81 | 1.71 | 1 | 10
20 | 130 | CONCLUIDO | 2.7725 | 36.07 | 30.43 | 31.48 | 0.41 | 58 | 262.03 | 59.19 | 6 | 56 | 66.83 | 32550.72 | 470.09 | 2226.56 | 138.48 | 80.01 | 26918.37 | 0.58 | 0.85 | 6.81 | 1.65 | 1 | 10
21 | 130 | CONCLUIDO | 2.7932 | 35.8 | 30.31 | 33.06 | 0.42 | 55 | 262.49 | 59.19 | 6.25 | 53 | 67.05 | 32608.15 | 466.71 | 2226.56 | 134.65 | 80.01 | 25018.01 | 0.59 | 0.85 | 6.8 | 1.53 | 1 | 10
22 | 130 | CONCLUIDO | 2.804 | 35.66 | 30.27 | 34.26 | 0.44 | 53 | 262.96 | 59.19 | 6.5 | 51 | 67.26 | 32665.66 | 464.74 | 2226.49 | 133.3 | 80.01 | 24357.35 | 0.6 | 0.85 | 6.8 | 1.49 | 1 | 10
23 | 130 | CONCLUIDO | 2.8136 | 35.54 | 30.24 | 35.58 | 0.46 | 51 | 263.42 | 59.19 | 6.75 | 49 | 67.48 | 32723.25 | 462.79 | 2226.53 | 132.68 | 80.01 | 24053.98 | 0.6 | 0.85 | 6.8 | 1.47 | 1 | 10
24 | 130 | CONCLUIDO | 2.8352 | 35.27 | 30.12 | 37.65 | 0.47 | 48 | 263.89 | 59.19 | 7 | 46 | 67.7 | 32780.92 | 458.74 | 2226.42 | 128.67 | 80.01 | 22063.79 | 0.62 | 0.86 | 6.79 | 1.34 | 1 | 10
25 | 130 | CONCLUIDO | 2.8394 | 35.22 | 30.12 | 38.45 | 0.49 | 47 | 264.36 | 59.19 | 7.25 | 45 | 67.92 | 32838.68 | 457.96 | 2226.65 | 128.26 | 80.01 | 21863.02 | 0.62 | 0.86 | 6.8 | 1.34 | 1 | 10
26 | 130 | CONCLUIDO | 2.8533 | 35.05 | 30.04 | 40.06 | 0.5 | 45 | 264.83 | 59.19 | 7.5 | 43 | 68.14 | 32896.51 | 454.15 | 2226.46 | 125.88 | 80.01 | 20687.58 | 0.64 | 0.86 | 6.79 | 1.27 | 1 | 10
27 | 130 | CONCLUIDO | 2.8671 | 34.88 | 29.97 | 41.82 | 0.52 | 43 | 265.3 | 59.19 | 7.75 | 41 | 68.36 | 32954.43 | 451.99 | 2226.4 | 123.82 | 80.01 | 19665.38 | 0.65 | 0.86 | 6.78 | 1.2 | 1 | 10
28 | 130 | CONCLUIDO | 2.8739 | 34.8 | 29.94 | 42.77 | 0.54 | 42 | 265.77 | 59.19 | 8 | 40 | 68.58 | 33012.44 | 449.54 | 2226.52 | 122.95 | 80.01 | 19236.91 | 0.65 | 0.86 | 6.77 | 1.16 | 1 | 10
29 | 130 | CONCLUIDO | 2.8843 | 34.67 | 29.91 | 44.87 | 0.55 | 40 | 266.24 | 59.19 | 8.25 | 38 | 68.8 | 33070.52 | 447.37 | 2226.46 | 121.48 | 80.01 | 18511.26 | 0.66 | 0.86 | 6.79 | 1.14 | 1 | 10
30 | 130 | CONCLUIDO | 2.8924 | 34.57 | 29.86 | 45.94 | 0.57 | 39 | 266.71 | 59.19 | 8.5 | 37 | 69.02 | 33128.7 | 444.44 | 2226.53 | 120.05 | 80.01 | 17802.3 | 0.67 | 0.86 | 6.78 | 1.09 | 1 | 10
31 | 130 | CONCLUIDO | 2.8983 | 34.5 | 29.84 | 47.12 | 0.58 | 38 | 267.18 | 59.19 | 8.75 | 36 | 69.24 | 33186.95 | 442.53 | 2226.6 | 119.26 | 80.01 | 17411.2 | 0.67 | 0.86 | 6.78 | 1.06 | 1 | 10
32 | 130 | CONCLUIDO | 2.9115 | 34.35 | 29.78 | 49.64 | 0.6 | 36 | 267.66 | 59.19 | 9 | 34 | 69.46 | 33245.29 | 439.69 | 2226.4 | 117.42 | 80.01 | 16500.99 | 0.68 | 0.87 | 6.78 | 1.01 | 1 | 10
33 | 130 | CONCLUIDO | 2.9166 | 34.29 | 29.77 | 51.04 | 0.61 | 35 | 268.13 | 59.19 | 9.25 | 33 | 69.69 | 33303.72 | 439.07 | 2226.44 | 117.17 | 80.01 | 16380.21 | 0.68 | 0.87 | 6.77 | 1 | 1 | 10
34 | 130 | CONCLUIDO | 2.9257 | 34.18 | 29.71 | 52.43 | 0.63 | 34 | 268.61 | 59.19 | 9.5 | 32 | 69.91 | 33362.23 | 435.98 | 2226.58 | 114.94 | 80.01 | 15270.28 | 0.7 | 0.87 | 6.78 | 0.94 | 1 | 10
35 | 130 | CONCLUIDO | 2.9317 | 34.11 | 29.69 | 53.98 | 0.64 | 33 | 269.08 | 59.19 | 9.75 | 31 | 70.14 | 33420.83 | 433.53 | 2226.53 | 114.72 | 80.01 | 15163.34 | 0.7 | 0.87 | 6.77 | 0.92 | 1 | 10
36 | 130 | CONCLUIDO | 2.9393 | 34.02 | 29.65 | 55.6 | 0.66 | 32 | 269.56 | 59.19 | 10 | 30 | 70.36 | 33479.51 | 431.43 | 2226.4 | 113.24 | 80.01 | 14429.73 | 0.71 | 0.87 | 6.77 | 0.88 | 1 | 10
37 | 130 | CONCLUIDO | 2.9446 | 33.96 | 29.64 | 57.37 | 0.68 | 31 | 270.03 | 59.19 | 10.25 | 29 | 70.59 | 33538.28 | 428.63 | 2226.53 | 112.61 | 80.01 | 14120.6 | 0.71 | 0.87 | 6.77 | 0.86 | 1 | 10
38 | 130 | CONCLUIDO | 2.9446 | 33.96 | 29.64 | 57.37 | 0.69 | 31 | 270.51 | 59.19 | 10.5 | 29 | 70.82 | 33597.14 | 427.89 | 2226.49 | 113 | 80.01 | 14316.76 | 0.71 | 0.87 | 6.76 | 0.86 | 1 | 10
39 | 130 | CONCLUIDO | 2.9512 | 33.88 | 29.61 | 59.23 | 0.71 | 30 | 270.99 | 59.19 | 10.75 | 28 | 71.04 | 33656.08 | 425.61 | 2226.38 | 112.04 | 80.01 | 13840.29 | 0.71 | 0.87 | 6.77 | 0.84 | 1 | 10
40 | 130 | CONCLUIDO | 2.9574 | 33.81 | 29.59 | 61.22 | 0.72 | 29 | 271.47 | 59.19 | 11 | 27 | 71.27 | 33715.11 | 422.44 | 2226.6 | 111.19 | 80.01 | 13419.01 | 0.72 | 0.87 | 6.77 | 0.82 | 1 | 10
41 | 130 | CONCLUIDO | 2.966 | 33.72 | 29.54 | 63.3 | 0.74 | 28 | 271.95 | 59.19 | 11.25 | 26 | 71.5 | 33774.23 | 420.4 | 2226.37 | 109.86 | 80.01 | 12762.32 | 0.73 | 0.87 | 6.76 | 0.77 | 1 | 10
42 | 130 | CONCLUIDO | 2.9724 | 33.64 | 29.52 | 65.6 | 0.75 | 27 | 272.43 | 59.19 | 11.5 | 25 | 71.73 | 33833.57 | 417.31 | 2226.5 | 108.93 | 80.01 | 12299.47 | 0.73 | 0.87 | 6.76 | 0.74 | 1 | 10
43 | 130 | CONCLUIDO | 2.9722 | 33.65 | 29.52 | 65.6 | 0.77 | 27 | 272.91 | 59.19 | 11.75 | 25 | 71.96 | 33892.87 | 416.45 | 2226.6 | 109 | 80.01 | 12336.38 | 0.73 | 0.87 | 6.76 | 0.74 | 1 | 10
44 | 130 | CONCLUIDO | 2.9797 | 33.56 | 29.48 | 68.04 | 0.78 | 26 | 273.39 | 59.19 | 12 | 24 | 72.2 | 33952.26 | 414.55 | 2226.43 | 108 | 80.01 | 11839.01 | 0.74 | 0.88 | 6.75 | 0.71 | 1 | 10
45 | 130 | CONCLUIDO | 2.9782 | 33.58 | 29.5 | 68.08 | 0.8 | 26 | 273.87 | 59.19 | 12.25 | 24 | 72.43 | 34011.74 | 413.55 | 2226.55 | 108.31 | 80.01 | 11996.98 | 0.74 | 0.87 | 6.76 | 0.73 | 1 | 10
46 | 130 | CONCLUIDO | 2.9856 | 33.49 | 29.47 | 70.72 | 0.81 | 25 | 274.35 | 59.19 | 12.5 | 23 | 72.66 | 34071.31 | 410 | 2226.39 | 107.45 | 80.01 | 11569.08 | 0.74 | 0.88 | 6.75 | 0.69 | 1 | 10
47 | 130 | CONCLUIDO | 2.9936 | 33.4 | 29.43 | 73.56 | 0.83 | 24 | 274.84 | 59.19 | 12.75 | 22 | 72.89 | 34130.98 | 406.87 | 2226.5 | 105.85 | 80.01 | 10776.55 | 0.76 | 0.88 | 6.76 | 0.65 | 1 | 10
48 | 130 | CONCLUIDO | 2.9921 | 33.42 | 29.44 | 73.61 | 0.84 | 24 | 275.32 | 59.19 | 13 | 22 | 73.13 | 34190.73 | 405.52 | 2226.5 | 106.55 | 80.01 | 11126.92 | 0.75 | 0.88 | 6.75 | 0.67 | 1 | 10
49 | 130 | CONCLUIDO | 3.0001 | 33.33 | 29.4 | 76.7 | 0.86 | 23 | 275.81 | 59.19 | 13.25 | 21 | 73.36 | 34250.57 | 403.31 | 2226.46 | 105.06 | 80.01 | 10385.63 | 0.76 | 0.88 | 6.75 | 0.63 | 1 | 10
50 | 130 | CONCLUIDO | 3.0002 | 33.33 | 29.4 | 76.7 | 0.87 | 23 | 276.29 | 59.19 | 13.5 | 21 | 73.6 | 34310.51 | 401.01 | 2226.5 | 105.12 | 80.01 | 10414.63 | 0.76 | 0.88 | 6.75 | 0.63 | 1 | 10
51 | 130 | CONCLUIDO | 3.007 | 33.26 | 29.38 | 80.11 | 0.88 | 22 | 276.78 | 59.19 | 13.75 | 20 | 73.84 | 34370.54 | 396.85 | 2226.47 | 104.26 | 80.01 | 9989.32 | 0.77 | 0.88 | 6.75 | 0.6 | 1 | 10
52 | 130 | CONCLUIDO | 3.0069 | 33.26 | 29.38 | 80.12 | 0.9 | 22 | 277.27 | 59.19 | 14 | 20 | 74.07 | 34430.66 | 395.89 | 2226.53 | 104.26 | 80.01 | 9991.57 | 0.77 | 0.88 | 6.75 | 0.6 | 1 | 10
53 | 130 | CONCLUIDO | 3.0146 | 33.17 | 29.34 | 83.83 | 0.91 | 21 | 277.76 | 59.19 | 14.25 | 19 | 74.31 | 34490.87 | 395.1 | 2226.38 | 103.14 | 80.01 | 9437.3 | 0.78 | 0.88 | 6.75 | 0.57 | 1 | 10
54 | 130 | CONCLUIDO | 3.0131 | 33.19 | 29.36 | 83.88 | 0.93 | 21 | 278.25 | 59.19 | 14.5 | 19 | 74.55 | 34551.18 | 392.19 | 2226.41 | 103.81 | 80.01 | 9770.53 | 0.77 | 0.88 | 6.75 | 0.58 | 1 | 10
55 | 130 | CONCLUIDO | 3.0224 | 33.09 | 29.3 | 87.91 | 0.94 | 20 | 278.74 | 59.19 | 14.75 | 16 | 74.79 | 34611.59 | 389.64 | 2226.38 | 101.79 | 80.01 | 8766.69 | 0.79 | 0.88 | 6.75 | 0.53 | 1 | 10
56 | 130 | CONCLUIDO | 3.0205 | 33.11 | 29.32 | 87.97 | 0.96 | 20 | 279.23 | 59.19 | 15 | 16 | 75.03 | 34672.08 | 386.08 | 2226.37 | 102.46 | 80.01 | 9097.97 | 0.78 | 0.88 | 6.75 | 0.55 | 1 | 10
57 | 130 | CONCLUIDO | 3.0187 | 33.13 | 29.34 | 88.03 | 0.97 | 20 | 279.72 | 59.19 | 15.25 | 13 | 75.27 | 34732.68 | 385.02 | 2226.38 | 103.08 | 80.01 | 9408.68 | 0.78 | 0.88 | 6.76 | 0.57 | 1 | 10
58 | 130 | CONCLUIDO | 3.0257 | 33.05 | 29.32 | 92.58 | 0.98 | 19 | 280.21 | 59.19 | 15.5 | 10 | 75.52 | 34793.36 | 383.58 | 2226.44 | 101.92 | 80.01 | 8833.09 | 0.79 | 0.88 | 6.76 | 0.54 | 1 | 10
59 | 130 | CONCLUIDO | 3.0268 | 33.04 | 29.3 | 92.54 | 1 | 19 | 280.7 | 59.19 | 15.75 | 9 | 75.76 | 34854.15 | 384.14 | 2226.44 | 101.4 | 80.01 | 8576.24 | 0.79 | 0.88 | 6.76 | 0.53 | 1 | 10
60 | 130 | CONCLUIDO | 3.0262 | 33.04 | 29.31 | 92.56 | 1.01 | 19 | 281.2 | 59.19 | 16 | 6 | 76 | 34915.03 | 383.43 | 2226.43 | 101.72 | 80.01 | 8734.6 | 0.79 | 0.88 | 6.76 | 0.54 | 1 | 10
61 | 130 | CONCLUIDO | 3.027 | 33.04 | 29.3 | 92.53 | 1.03 | 19 | 281.69 | 59.19 | 16.25 | 3 | 76.25 | 34976 | 381.38 | 2226.5 | 101.29 | 80.01 | 8518.09 | 0.79 | 0.88 | 6.76 | 0.53 | 1 | 10
62 | 130 | CONCLUIDO | 3.0272 | 33.03 | 29.3 | 92.53 | 1.04 | 19 | 282.19 | 59.19 | 16.5 | 2 | 76.49 | 35037.08 | 380.58 | 2226.51 | 101.18 | 80.01 | 8464.2 | 0.79 | 0.88 | 6.77 | 0.53 | 1 | 10
63 | 130 | CONCLUIDO | 3.0264 | 33.04 | 29.31 | 92.55 | 1.06 | 19 | 282.68 | 59.19 | 16.75 | 1 | 76.74 | 35098.25 | 381.51 | 2226.57 | 101.44 | 80.01 | 8597.45 | 0.79 | 0.88 | 6.77 | 0.53 | 1 | 10
64 | 130 | CONCLUIDO | 3.0256 | 33.05 | 29.32 | 92.58 | 1.07 | 19 | 283.18 | 59.19 | 17 | 1 | 76.98 | 35159.52 | 382.2 | 2226.71 | 101.6 | 80.01 | 8677.45 | 0.79 | 0.88 | 6.77 | 0.54 | 1 | 10
65 | 130 | CONCLUIDO | 3.0255 | 33.05 | 29.32 | 92.58 | 1.08 | 19 | 283.68 | 59.19 | 17.25 | 0 | 77.23 | 35220.89 | 382.88 | 2226.55 | 101.66 | 80.01 | 8703.83 | 0.79 | 0.88 | 6.77 | 0.54 | 1 | 10

## RESULTADOS_13
Unnamed: 0 | Volume de calda [L] | STATUS | Capacidade operacional [ha/h] | Tempo de missao [h] | Tempo util [h] | Tempo por voo [min] | Autonomia Projetada [h] | N° Voos | MTOW [kg] | Massa Estrutura [kg] | Combustível [kg] | Abastecimentos | Massa gerador | Potência gerador [W] | Combustível consumido [L] | Calda cons [L] | Distância percorrida [km] | Distância Pulverizando [km] | RTL ACUMULADO[m] | EOC [km/km] | EOC [h/h] | Tempo de manobra [h] | Tempo rtl_rtw [h] | V pulv [m/s] | V desloc [m/s]
0 | 75 | CONCLUIDO | 1.9759 | 50.61 | 38.4 | 7.09 | 0.12 | 325 | 150.44 | 49.1 | 1 | 323 | 25.34 | 18787.76 | 448.82 | 2227.34 | 398.65 | 80.01 | 155668.14 | 0.2 | 0.67 | 7.25 | 9.62 | 1 | 10
1 | 75 | CONCLUIDO | 2.2025 | 45.4 | 35.79 | 8.95 | 0.15 | 240 | 150.78 | 49.1 | 1.25 | 238 | 25.44 | 18830.65 | 415.1 | 2227.23 | 313.83 | 80.01 | 113687.77 | 0.25 | 0.72 | 7.1 | 7.01 | 1 | 10
2 | 75 | CONCLUIDO | 2.3556 | 42.45 | 34.34 | 10.79 | 0.18 | 191 | 151.13 | 49.1 | 1.5 | 189 | 25.54 | 18873.58 | 395.24 | 2227.15 | 266 | 80.01 | 90016.09 | 0.3 | 0.75 | 7.03 | 5.56 | 1 | 10
3 | 75 | CONCLUIDO | 2.4699 | 40.49 | 33.38 | 12.68 | 0.2 | 158 | 151.48 | 49.1 | 1.75 | 156 | 25.64 | 18916.54 | 380.86 | 2226.97 | 234.26 | 80.01 | 74312.29 | 0.34 | 0.77 | 6.99 | 4.6 | 1 | 10
4 | 75 | CONCLUIDO | 2.5619 | 39.03 | 32.66 | 14.62 | 0.23 | 134 | 151.83 | 49.1 | 2 | 132 | 25.73 | 18959.54 | 369.62 | 2226.96 | 211.51 | 80.01 | 63053.82 | 0.38 | 0.79 | 6.93 | 3.88 | 1 | 10
5 | 75 | CONCLUIDO | 2.6351 | 37.95 | 32.13 | 16.62 | 0.26 | 116 | 152.18 | 49.1 | 2.25 | 114 | 25.83 | 19002.56 | 360.36 | 2226.75 | 193.66 | 80.01 | 54220 | 0.41 | 0.8 | 6.92 | 3.35 | 1 | 10
6 | 75 | CONCLUIDO | 2.6901 | 37.17 | 31.75 | 18.49 | 0.29 | 103 | 152.53 | 49.1 | 2.5 | 101 | 25.93 | 19045.63 | 352.94 | 2226.8 | 181.3 | 80.01 | 48105.9 | 0.44 | 0.81 | 6.89 | 2.97 | 1 | 10
7 | 75 | CONCLUIDO | 2.7375 | 36.53 | 31.44 | 20.51 | 0.32 | 92 | 152.88 | 49.1 | 2.75 | 90 | 26.03 | 19088.72 | 346.3 | 2226.76 | 171.2 | 80.01 | 43108.67 | 0.47 | 0.82 | 6.88 | 2.66 | 1 | 10
8 | 75 | CONCLUIDO | 2.7868 | 35.88 | 31.1 | 22.76 | 0.35 | 82 | 153.23 | 49.1 | 3 | 80 | 26.13 | 19131.85 | 339.07 | 2226.82 | 160.53 | 80.01 | 37826.29 | 0.5 | 0.83 | 6.84 | 2.32 | 1 | 10
9 | 75 | CONCLUIDO | 2.8187 | 35.48 | 30.91 | 24.73 | 0.37 | 75 | 153.58 | 49.1 | 3.25 | 73 | 26.23 | 19175.02 | 334.2 | 2226.61 | 154.4 | 80.01 | 34795.98 | 0.52 | 0.83 | 6.83 | 2.13 | 1 | 10
10 | 75 | CONCLUIDO | 2.8463 | 35.13 | 30.75 | 26.74 | 0.4 | 69 | 153.93 | 49.1 | 3.5 | 67 | 26.33 | 19218.22 | 328.82 | 2226.67 | 148.69 | 80.01 | 31969.66 | 0.54 | 0.84 | 6.84 | 1.97 | 1 | 10
11 | 75 | CONCLUIDO | 2.8764 | 34.77 | 30.56 | 29.11 | 0.43 | 63 | 154.28 | 49.1 | 3.75 | 61 | 26.43 | 19261.45 | 323.67 | 2226.51 | 143.2 | 80.01 | 29255.19 | 0.56 | 0.84 | 6.81 | 1.79 | 1 | 10
12 | 75 | CONCLUIDO | 2.9022 | 34.46 | 30.41 | 31.46 | 0.46 | 58 | 154.63 | 49.1 | 4 | 56 | 26.53 | 19304.72 | 318.2 | 2226.69 | 137.58 | 80.01 | 26468.38 | 0.58 | 0.85 | 6.82 | 1.63 | 1 | 10
13 | 75 | CONCLUIDO | 2.9213 | 34.23 | 30.3 | 33.67 | 0.49 | 54 | 154.98 | 49.1 | 4.25 | 52 | 26.63 | 19348.03 | 313.76 | 2226.48 | 134.41 | 80.01 | 24903.89 | 0.6 | 0.85 | 6.81 | 1.53 | 1 | 10
14 | 75 | CONCLUIDO | 2.9343 | 34.08 | 30.24 | 35.58 | 0.51 | 51 | 155.33 | 49.1 | 4.5 | 49 | 26.74 | 19391.36 | 310.15 | 2226.42 | 132.49 | 80.01 | 23962.75 | 0.6 | 0.85 | 6.8 | 1.47 | 1 | 10
15 | 75 | CONCLUIDO | 2.9581 | 33.81 | 30.09 | 38.42 | 0.54 | 47 | 155.68 | 49.1 | 4.75 | 45 | 26.84 | 19434.74 | 303.79 | 2226.53 | 127.52 | 80.01 | 21497.08 | 0.63 | 0.86 | 6.79 | 1.32 | 1 | 10
16 | 75 | CONCLUIDO | 2.9703 | 33.67 | 30.05 | 40.97 | 0.57 | 44 | 156.03 | 49.1 | 5 | 42 | 26.94 | 19478.15 | 300.25 | 2226.51 | 125.51 | 80.01 | 20506.42 | 0.64 | 0.86 | 6.8 | 1.27 | 1 | 10
17 | 75 | CONCLUIDO | 2.9851 | 33.5 | 29.94 | 42.77 | 0.59 | 42 | 156.39 | 49.1 | 5.25 | 40 | 27.04 | 19521.59 | 295.51 | 2226.5 | 122.8 | 80.01 | 19160.77 | 0.65 | 0.86 | 6.78 | 1.17 | 1 | 10
18 | 75 | CONCLUIDO | 3.0021 | 33.31 | 29.84 | 45.91 | 0.62 | 39 | 156.74 | 49.1 | 5.5 | 37 | 27.14 | 19565.07 | 289.81 | 2226.46 | 119.54 | 80.01 | 17543.95 | 0.67 | 0.86 | 6.78 | 1.07 | 1 | 10
19 | 75 | CONCLUIDO | 3.0103 | 33.22 | 29.81 | 48.34 | 0.65 | 37 | 157.09 | 49.1 | 5.75 | 34 | 27.25 | 19608.58 | 286.44 | 2226.51 | 118.41 | 80.01 | 16991.42 | 0.68 | 0.87 | 6.78 | 1.04 | 1 | 10
20 | 75 | CONCLUIDO | 3.0199 | 33.11 | 29.77 | 51.03 | 0.67 | 35 | 157.44 | 49.1 | 6 | 30 | 27.35 | 19652.13 | 280.22 | 2226.41 | 117.22 | 80.01 | 16406.99 | 0.68 | 0.87 | 6.77 | 0.99 | 1 | 10
21 | 75 | CONCLUIDO | 3.0301 | 33 | 29.72 | 54.03 | 0.7 | 33 | 157.8 | 49.1 | 6.25 | 23 | 27.45 | 19695.71 | 276.94 | 2226.52 | 114.99 | 80.01 | 15298.73 | 0.7 | 0.87 | 6.78 | 0.94 | 1 | 10
22 | 75 | CONCLUIDO | 3.0369 | 32.93 | 29.67 | 55.64 | 0.73 | 32 | 158.15 | 49.1 | 6.5 | 17 | 27.56 | 19739.33 | 274.88 | 2226.44 | 113.69 | 80.01 | 14657.19 | 0.7 | 0.87 | 6.78 | 0.9 | 1 | 10
23 | 75 | CONCLUIDO | 3.0367 | 32.93 | 29.68 | 55.64 | 0.75 | 32 | 158.51 | 49.1 | 6.75 | 11 | 27.66 | 19782.99 | 273.7 | 2226.55 | 113.36 | 80.01 | 14489.52 | 0.71 | 0.87 | 6.79 | 0.9 | 1 | 10
24 | 75 | CONCLUIDO | 3.0414 | 32.88 | 29.66 | 57.4 | 0.78 | 31 | 158.86 | 49.1 | 7 | 4 | 27.77 | 19826.68 | 272.57 | 2226.59 | 112.38 | 80.01 | 14003.69 | 0.71 | 0.87 | 6.8 | 0.88 | 1 | 10
25 | 75 | CONCLUIDO | 3.0405 | 32.89 | 29.67 | 57.42 | 0.81 | 31 | 159.22 | 49.1 | 7.25 | 0 | 27.87 | 19870.53 | 273.5 | 2226.72 | 112.25 | 80.01 | 13941.75 | 0.71 | 0.87 | 6.81 | 0.89 | 1 | 10

## RESULTADOS_17
Unnamed: 0 | Volume de calda [L] | STATUS | Capacidade operacional [ha/h] | Tempo de missao [h] | Tempo util [h] | Tempo por voo [min] | Autonomia Projetada [h] | N° Voos | MTOW [kg] | Massa Estrutura [kg] | Combustível [kg] | Abastecimentos | Massa gerador | Potência gerador [W] | Combustível consumido [L] | Calda cons [L] | Distância percorrida [km] | Distância Pulverizando [km] | RTL ACUMULADO[m] | EOC [km/km] | EOC [h/h] | Tempo de manobra [h] | Tempo rtl_rtw [h] | V pulv [m/s] | V desloc [m/s]
0 | 95 | CONCLUIDO | 1.7293 | 57.83 | 40.62 | 6.15 | 0.1 | 396 | 185.69 | 53.44 | 1 | 394 | 36.26 | 23136.14 | 546.96 | 2227.72 | 471.19 | 80.01 | 191585.04 | 0.17 | 0.64 | 7.37 | 11.83 | 1 | 10
1 | 95 | CONCLUIDO | 1.9753 | 50.63 | 37.36 | 7.73 | 0.12 | 290 | 186.07 | 53.44 | 1.25 | 288 | 36.39 | 23182.76 | 500.54 | 2227.22 | 364.02 | 80.01 | 138531.93 | 0.22 | 0.69 | 7.22 | 8.58 | 1 | 10
2 | 95 | CONCLUIDO | 2.1543 | 46.42 | 35.46 | 9.33 | 0.14 | 228 | 186.45 | 53.44 | 1.5 | 226 | 36.51 | 23229.42 | 472.66 | 2227.43 | 301.89 | 80.01 | 107774.82 | 0.27 | 0.73 | 7.11 | 6.68 | 1 | 10
3 | 95 | CONCLUIDO | 2.2863 | 43.74 | 34.27 | 10.94 | 0.17 | 188 | 186.83 | 53.44 | 1.75 | 186 | 36.64 | 23276.13 | 454.42 | 2227.09 | 263.32 | 80.01 | 88691.5 | 0.3 | 0.75 | 7.04 | 5.49 | 1 | 10
4 | 95 | CONCLUIDO | 2.3896 | 41.85 | 33.42 | 12.53 | 0.19 | 160 | 187.21 | 53.44 | 2 | 158 | 36.77 | 23322.88 | 440.72 | 2227.02 | 236.19 | 80.01 | 75264.08 | 0.34 | 0.77 | 6.98 | 4.64 | 1 | 10
5 | 95 | CONCLUIDO | 2.4721 | 40.45 | 32.81 | 14.16 | 0.21 | 139 | 187.59 | 53.44 | 2.25 | 137 | 36.9 | 23369.68 | 430.2 | 2226.9 | 216.34 | 80.01 | 65445.28 | 0.37 | 0.79 | 6.94 | 4.03 | 1 | 10
6 | 95 | CONCLUIDO | 2.5444 | 39.3 | 32.29 | 15.88 | 0.24 | 122 | 187.97 | 53.44 | 2.5 | 120 | 37.03 | 23416.52 | 420.98 | 2226.94 | 198.76 | 80.01 | 56741.28 | 0.4 | 0.8 | 6.93 | 3.51 | 1 | 10
7 | 95 | CONCLUIDO | 2.6004 | 38.46 | 31.93 | 17.58 | 0.26 | 109 | 188.35 | 53.44 | 2.75 | 107 | 37.16 | 23463.4 | 413.96 | 2226.76 | 187.28 | 80.01 | 51063.76 | 0.43 | 0.81 | 6.9 | 3.15 | 1 | 10
8 | 95 | CONCLUIDO | 2.648 | 37.76 | 31.61 | 19.16 | 0.28 | 99 | 188.73 | 53.44 | 3 | 97 | 37.29 | 23510.33 | 407.54 | 2226.74 | 176.66 | 80.01 | 45806.89 | 0.45 | 0.82 | 6.89 | 2.83 | 1 | 10
9 | 95 | CONCLUIDO | 2.6893 | 37.18 | 31.37 | 20.91 | 0.3 | 90 | 189.11 | 53.44 | 3.25 | 88 | 37.42 | 23557.3 | 401.7 | 2226.78 | 168.75 | 80.01 | 41897.31 | 0.47 | 0.82 | 6.87 | 2.59 | 1 | 10
10 | 95 | CONCLUIDO | 2.7301 | 36.63 | 31.11 | 22.76 | 0.33 | 82 | 189.49 | 53.44 | 3.5 | 80 | 37.55 | 23604.32 | 395.53 | 2226.88 | 160.63 | 80.01 | 37877.32 | 0.5 | 0.83 | 6.85 | 2.33 | 1 | 10
11 | 95 | CONCLUIDO | 2.7583 | 36.25 | 30.96 | 24.44 | 0.35 | 76 | 189.87 | 53.44 | 3.75 | 74 | 37.69 | 23651.38 | 391.24 | 2226.52 | 155.35 | 80.01 | 35267.44 | 0.52 | 0.83 | 6.85 | 2.18 | 1 | 10
12 | 95 | CONCLUIDO | 2.7855 | 35.9 | 30.79 | 26.02 | 0.37 | 71 | 190.25 | 53.44 | 4 | 69 | 37.82 | 23698.48 | 386.74 | 2226.7 | 150.29 | 80.01 | 32761.82 | 0.53 | 0.84 | 6.83 | 2.01 | 1 | 10
13 | 95 | CONCLUIDO | 2.8095 | 35.59 | 30.67 | 27.88 | 0.4 | 66 | 190.63 | 53.44 | 4.25 | 64 | 37.95 | 23745.63 | 383.01 | 2226.6 | 146.16 | 80.01 | 30720.85 | 0.55 | 0.84 | 6.83 | 1.89 | 1 | 10
14 | 95 | CONCLUIDO | 2.8314 | 35.32 | 30.54 | 29.56 | 0.42 | 62 | 191.02 | 53.44 | 4.5 | 60 | 38.08 | 23792.83 | 378.28 | 2226.69 | 142.2 | 80.01 | 28762.28 | 0.56 | 0.85 | 6.82 | 1.77 | 1 | 10
15 | 95 | CONCLUIDO | 2.853 | 35.05 | 30.42 | 31.47 | 0.44 | 58 | 191.4 | 53.44 | 4.75 | 56 | 38.22 | 23840.07 | 374.52 | 2226.54 | 138.39 | 80.01 | 26876.63 | 0.58 | 0.85 | 6.81 | 1.65 | 1 | 10
16 | 95 | CONCLUIDO | 2.8756 | 34.78 | 30.3 | 33.66 | 0.46 | 54 | 191.78 | 53.44 | 5 | 52 | 38.35 | 23887.36 | 369.98 | 2226.5 | 134.16 | 80.01 | 24778.6 | 0.6 | 0.85 | 6.81 | 1.52 | 1 | 10
17 | 95 | CONCLUIDO | 2.8918 | 34.58 | 30.21 | 35.55 | 0.48 | 51 | 192.17 | 53.44 | 5.25 | 49 | 38.48 | 23934.69 | 366.68 | 2226.52 | 131.51 | 80.01 | 23470.26 | 0.61 | 0.85 | 6.8 | 1.44 | 1 | 10
18 | 95 | CONCLUIDO | 2.9019 | 34.46 | 30.17 | 36.94 | 0.51 | 49 | 192.55 | 53.44 | 5.5 | 47 | 38.62 | 23982.06 | 363.97 | 2226.66 | 129.8 | 80.01 | 22626.02 | 0.62 | 0.86 | 6.81 | 1.39 | 1 | 10
19 | 95 | CONCLUIDO | 2.9216 | 34.23 | 30.05 | 39.19 | 0.53 | 46 | 192.94 | 53.44 | 5.75 | 44 | 38.75 | 24029.48 | 360.35 | 2226.49 | 126.1 | 80.01 | 20791.24 | 0.63 | 0.86 | 6.79 | 1.27 | 1 | 10
20 | 95 | CONCLUIDO | 2.9309 | 34.12 | 30.01 | 40.93 | 0.55 | 44 | 193.32 | 53.44 | 6 | 42 | 38.89 | 24076.95 | 356.29 | 2226.59 | 125.08 | 80.01 | 20290.5 | 0.64 | 0.86 | 6.79 | 1.24 | 1 | 10
21 | 95 | CONCLUIDO | 2.9436 | 33.97 | 29.94 | 42.77 | 0.57 | 42 | 193.71 | 53.44 | 6.25 | 40 | 39.02 | 24124.47 | 352.4 | 2226.54 | 122.58 | 80.01 | 19050.31 | 0.65 | 0.86 | 6.79 | 1.17 | 1 | 10
22 | 95 | CONCLUIDO | 2.9533 | 33.86 | 29.9 | 44.85 | 0.59 | 40 | 194.09 | 53.44 | 6.5 | 38 | 39.16 | 24172.03 | 350.05 | 2226.65 | 121.56 | 80.01 | 18552.24 | 0.66 | 0.86 | 6.78 | 1.13 | 1 | 10
23 | 95 | CONCLUIDO | 2.9654 | 33.72 | 29.84 | 47.11 | 0.62 | 38 | 194.48 | 53.44 | 6.75 | 36 | 39.29 | 24219.63 | 345.83 | 2226.57 | 119.19 | 80.01 | 17373.87 | 0.67 | 0.86 | 6.78 | 1.06 | 1 | 10
24 | 95 | CONCLUIDO | 2.9767 | 33.59 | 29.79 | 49.64 | 0.64 | 36 | 194.86 | 53.44 | 7 | 34 | 39.43 | 24267.28 | 341.76 | 2226.47 | 117.63 | 80.01 | 16604.08 | 0.68 | 0.87 | 6.78 | 1.01 | 1 | 10
25 | 95 | CONCLUIDO | 2.9808 | 33.55 | 29.78 | 51.05 | 0.66 | 35 | 195.25 | 53.44 | 7.25 | 33 | 39.57 | 24314.98 | 338.26 | 2226.72 | 117.41 | 80.01 | 16500.36 | 0.68 | 0.87 | 6.77 | 1 | 1 | 10
26 | 95 | CONCLUIDO | 2.9949 | 33.39 | 29.69 | 53.99 | 0.68 | 33 | 195.64 | 53.44 | 7.5 | 31 | 39.7 | 24362.73 | 334.74 | 2226.37 | 114.64 | 80.01 | 15123.06 | 0.7 | 0.87 | 6.77 | 0.92 | 1 | 10
27 | 95 | CONCLUIDO | 3.0004 | 33.33 | 29.67 | 55.63 | 0.7 | 32 | 196.03 | 53.44 | 7.75 | 30 | 39.84 | 24410.52 | 331.53 | 2226.43 | 113.78 | 80.01 | 14702.64 | 0.7 | 0.87 | 6.77 | 0.9 | 1 | 10
28 | 95 | CONCLUIDO | 3.0056 | 33.27 | 29.65 | 57.38 | 0.72 | 31 | 196.41 | 53.44 | 8 | 29 | 39.98 | 24458.36 | 328.81 | 2226.44 | 113.05 | 80.01 | 14342.95 | 0.71 | 0.87 | 6.77 | 0.87 | 1 | 10
29 | 95 | CONCLUIDO | 3.0103 | 33.22 | 29.63 | 59.27 | 0.74 | 30 | 196.8 | 53.44 | 8.25 | 28 | 40.12 | 24506.24 | 324.91 | 2226.55 | 112.77 | 80.01 | 14205.86 | 0.71 | 0.87 | 6.77 | 0.86 | 1 | 10
30 | 95 | CONCLUIDO | 3.0254 | 33.05 | 29.54 | 63.31 | 0.77 | 28 | 197.19 | 53.44 | 8.5 | 26 | 40.26 | 24554.18 | 319.58 | 2226.42 | 109.66 | 80.01 | 12662.14 | 0.73 | 0.87 | 6.76 | 0.77 | 1 | 10
31 | 95 | CONCLUIDO | 3.0305 | 33 | 29.52 | 65.61 | 0.79 | 27 | 197.58 | 53.44 | 8.75 | 24 | 40.39 | 24602.15 | 316.11 | 2226.41 | 109 | 80.01 | 12333.23 | 0.73 | 0.87 | 6.76 | 0.75 | 1 | 10
32 | 95 | CONCLUIDO | 3.0291 | 33.01 | 29.54 | 65.64 | 0.81 | 27 | 197.97 | 53.44 | 9 | 20 | 40.53 | 24650.18 | 314.8 | 2226.48 | 109.23 | 80.01 | 12452.9 | 0.73 | 0.87 | 6.77 | 0.77 | 1 | 10
33 | 95 | CONCLUIDO | 3.0359 | 32.94 | 29.5 | 68.08 | 0.83 | 26 | 198.36 | 53.44 | 9.25 | 16 | 40.67 | 24698.26 | 313.27 | 2226.5 | 107.98 | 80.01 | 11832.28 | 0.74 | 0.87 | 6.77 | 0.73 | 1 | 10
34 | 95 | CONCLUIDO | 3.0422 | 32.87 | 29.47 | 70.73 | 0.85 | 25 | 198.75 | 53.44 | 9.5 | 8 | 40.81 | 24746.38 | 310.72 | 2226.37 | 106.87 | 80.01 | 11282.02 | 0.75 | 0.88 | 6.77 | 0.7 | 1 | 10
35 | 95 | CONCLUIDO | 3.0403 | 32.89 | 29.49 | 70.78 | 0.87 | 25 | 199.14 | 53.44 | 9.75 | 5 | 40.95 | 24794.55 | 310.86 | 2226.43 | 107.15 | 80.01 | 11419.82 | 0.75 | 0.88 | 6.79 | 0.72 | 1 | 10
36 | 95 | CONCLUIDO | 3.0403 | 32.89 | 29.49 | 70.78 | 0.89 | 25 | 199.53 | 53.44 | 10 | 1 | 41.1 | 24842.77 | 311.25 | 2226.58 | 107.13 | 80.01 | 11410.37 | 0.75 | 0.88 | 6.79 | 0.72 | 1 | 10
37 | 95 | CONCLUIDO | 3.0405 | 32.89 | 29.49 | 70.78 | 0.91 | 25 | 199.92 | 53.44 | 10.25 | 0 | 41.24 | 24891.03 | 311.47 | 2226.47 | 107.09 | 80.01 | 11388.85 | 0.75 | 0.88 | 6.79 | 0.72 | 1 | 10

## RESULTADOS_9
Unnamed: 0 | Volume de calda [L] | STATUS | Capacidade operacional [ha/h] | Tempo de missao [h] | Tempo util [h] | Tempo por voo [min] | Autonomia Projetada [h] | N° Voos | MTOW [kg] | Massa Estrutura [kg] | Combustível [kg] | Abastecimentos | Massa gerador | Potência gerador [W] | Combustível consumido [L] | Calda cons [L] | Distância percorrida [km] | Distância Pulverizando [km] | RTL ACUMULADO[m] | EOC [km/km] | EOC [h/h] | Tempo de manobra [h] | Tempo rtl_rtw [h] | V pulv [m/s] | V desloc [m/s]
0 | 55 | CONCLUIDO | 2.2465 | 44.51 | 36.31 | 8.51 | 0.15 | 256 | 116.05 | 43.4 | 1 | 254 | 16.65 | 14546.17 | 353.33 | 2227.09 | 330.5 | 80.01 | 121941.38 | 0.24 | 0.71 | 7.14 | 7.53 | 1 | 10
1 | 55 | CONCLUIDO | 2.4394 | 40.99 | 34.35 | 10.79 | 0.19 | 191 | 116.37 | 43.4 | 1.25 | 189 | 16.72 | 14585.96 | 329.96 | 2227.23 | 266.09 | 80.01 | 90061.35 | 0.3 | 0.75 | 7.03 | 5.57 | 1 | 10
2 | 55 | CONCLUIDO | 2.5722 | 38.88 | 33.16 | 13.09 | 0.23 | 152 | 116.69 | 43.4 | 1.5 | 150 | 16.79 | 14625.77 | 314.23 | 2226.84 | 227.25 | 80.01 | 70834.88 | 0.35 | 0.78 | 6.97 | 4.38 | 1 | 10
3 | 55 | CONCLUIDO | 2.6654 | 37.52 | 32.42 | 15.44 | 0.26 | 126 | 117.01 | 43.4 | 1.75 | 124 | 16.86 | 14665.62 | 303.04 | 2226.57 | 203.53 | 80.01 | 59104.6 | 0.39 | 0.8 | 6.93 | 3.65 | 1 | 10
4 | 55 | CONCLUIDO | 2.7461 | 36.42 | 31.8 | 18 | 0.3 | 106 | 117.34 | 43.4 | 2 | 104 | 16.94 | 14705.49 | 292.8 | 2226.66 | 183.5 | 80.01 | 49192.88 | 0.44 | 0.81 | 6.88 | 3.02 | 1 | 10
5 | 55 | CONCLUIDO | 2.8026 | 35.68 | 31.4 | 20.48 | 0.34 | 92 | 117.66 | 43.4 | 2.25 | 90 | 17.01 | 14745.39 | 284.64 | 2226.76 | 170.14 | 80.01 | 42579.66 | 0.47 | 0.82 | 6.87 | 2.62 | 1 | 10
6 | 55 | CONCLUIDO | 2.8488 | 35.1 | 31.08 | 23.03 | 0.37 | 81 | 117.98 | 43.4 | 2.5 | 79 | 17.08 | 14785.31 | 277.61 | 2226.65 | 159.73 | 80.01 | 37430.97 | 0.5 | 0.83 | 6.85 | 2.31 | 1 | 10
7 | 55 | CONCLUIDO | 2.8851 | 34.66 | 30.86 | 25.71 | 0.41 | 72 | 118.31 | 43.4 | 2.75 | 70 | 17.16 | 14825.26 | 271.08 | 2226.73 | 152.34 | 80.01 | 33780.03 | 0.53 | 0.84 | 6.84 | 2.08 | 1 | 10
8 | 55 | CONCLUIDO | 2.926 | 34.18 | 30.56 | 28.65 | 0.45 | 64 | 118.63 | 43.4 | 3 | 62 | 17.23 | 14865.24 | 263.02 | 2226.67 | 143.35 | 80.01 | 29327.56 | 0.56 | 0.84 | 6.81 | 1.79 | 1 | 10
9 | 55 | CONCLUIDO | 2.9507 | 33.89 | 30.42 | 31.47 | 0.48 | 58 | 118.96 | 43.4 | 3.25 | 56 | 17.31 | 14905.25 | 256.67 | 2226.65 | 138.46 | 80.01 | 26911.87 | 0.58 | 0.85 | 6.81 | 1.64 | 1 | 10
10 | 55 | CONCLUIDO | 2.9741 | 33.62 | 30.27 | 34.27 | 0.52 | 53 | 119.28 | 43.4 | 3.5 | 51 | 17.38 | 14945.29 | 249.83 | 2226.6 | 133.67 | 80.01 | 24542.34 | 0.6 | 0.85 | 6.8 | 1.5 | 1 | 10
11 | 55 | CONCLUIDO | 2.997 | 33.37 | 30.14 | 37.67 | 0.55 | 48 | 119.61 | 43.4 | 3.75 | 43 | 17.46 | 14985.35 | 244.52 | 2226.54 | 129.08 | 80.01 | 22271.82 | 0.62 | 0.86 | 6.79 | 1.36 | 1 | 10
12 | 55 | CONCLUIDO | 3.0104 | 33.22 | 30.06 | 40.08 | 0.59 | 45 | 119.93 | 43.4 | 4 | 31 | 17.53 | 15025.44 | 238.31 | 2226.55 | 125.92 | 80.01 | 20704.76 | 0.64 | 0.86 | 6.81 | 1.28 | 1 | 10
13 | 55 | CONCLUIDO | 3.0185 | 33.13 | 30.02 | 41.89 | 0.62 | 43 | 120.26 | 43.4 | 4.25 | 13 | 17.61 | 15065.56 | 236 | 2226.56 | 124.17 | 80.01 | 19839.62 | 0.64 | 0.86 | 6.82 | 1.24 | 1 | 10
14 | 55 | CONCLUIDO | 3.0217 | 33.09 | 30.01 | 42.87 | 0.66 | 42 | 120.58 | 43.4 | 4.5 | 1 | 17.68 | 15105.7 | 236.22 | 2226.77 | 123.01 | 80.01 | 19265.09 | 0.65 | 0.86 | 6.84 | 1.23 | 1 | 10
15 | 55 | CONCLUIDO | 3.0223 | 33.09 | 30 | 42.86 | 0.69 | 42 | 120.91 | 43.4 | 4.75 | 0 | 17.76 | 15145.88 | 236.87 | 2226.75 | 122.9 | 80.01 | 19212.83 | 0.65 | 0.86 | 6.84 | 1.22 | 1 | 10

## resultados
Unnamed: 0 | Volume de calda [L] | STATUS | Capacidade operacional [ha/h] | Tempo de missao [h] | Tempo util [h] | Tempo por voo [min] | Autonomia Projetada [h] | N° Voos | MTOW [kg] | Massa Estrutura [kg] | Combustível [kg] | Abastecimentos | Massa gerador | Potência gerador [W] | Combustível consumido [L] | Calda cons [L] | Distância percorrida [km] | Distância Pulverizando [km] | RTL ACUMULADO[m] | EOC [km/km] | EOC [h/h] | Tempo de manobra [h] | Tempo rtl_rtw [h] | V pulv [m/s] | V desloc [m/s]
0 | 100 | CONCLUIDO | 1.6703 | 59.87 | 41.21 | 5.96 | 0.09 | 415 | 194.77 | 54.38 | 1 | 413 | 39.4 | 24256.19 | 572.74 | 2227.81 | 490.78 | 80.01 | 201283.73 | 0.16 | 0.63 | 7.41 | 12.42 | 1 | 10
1 | 100 | CONCLUIDO | 1.9244 | 51.97 | 37.7 | 7.49 | 0.11 | 302 | 195.16 | 54.38 | 1.25 | 300 | 39.53 | 24303.87 | 521.49 | 2227.4 | 375.54 | 80.01 | 144232.23 | 0.21 | 0.68 | 7.23 | 8.92 | 1 | 10
2 | 100 | CONCLUIDO | 2.1071 | 47.46 | 35.72 | 9.04 | 0.14 | 237 | 195.55 | 54.38 | 1.5 | 235 | 39.67 | 24351.61 | 491.87 | 2226.88 | 311.26 | 80.01 | 112415.92 | 0.26 | 0.72 | 7.11 | 6.94 | 1 | 10
3 | 100 | CONCLUIDO | 2.2443 | 44.56 | 34.46 | 10.6 | 0.16 | 195 | 195.93 | 54.38 | 1.75 | 193 | 39.81 | 24399.39 | 472.13 | 2226.77 | 269.72 | 80.01 | 91854.71 | 0.3 | 0.75 | 7.04 | 5.68 | 1 | 10
4 | 100 | CONCLUIDO | 2.3487 | 42.58 | 33.6 | 12.15 | 0.18 | 166 | 196.32 | 54.38 | 2 | 164 | 39.95 | 24447.22 | 458.18 | 2226.9 | 241.49 | 80.01 | 77883.1 | 0.33 | 0.77 | 7 | 4.83 | 1 | 10
5 | 100 | CONCLUIDO | 2.4356 | 41.06 | 32.94 | 13.73 | 0.2 | 144 | 196.71 | 54.38 | 2.25 | 142 | 40.08 | 24495.09 | 446.83 | 2226.83 | 220.45 | 80.01 | 67475.49 | 0.36 | 0.78 | 6.95 | 4.16 | 1 | 10
6 | 100 | CONCLUIDO | 2.5057 | 39.91 | 32.45 | 15.33 | 0.23 | 127 | 197.1 | 54.38 | 2.5 | 125 | 40.22 | 24543.01 | 438.02 | 2226.76 | 204.13 | 80.01 | 59399.45 | 0.39 | 0.8 | 6.94 | 3.68 | 1 | 10
7 | 100 | CONCLUIDO | 2.5687 | 38.93 | 32.02 | 17 | 0.25 | 113 | 197.49 | 54.38 | 2.75 | 111 | 40.36 | 24590.98 | 429.52 | 2226.86 | 189.94 | 80.01 | 52376.39 | 0.42 | 0.81 | 6.91 | 3.24 | 1 | 10
8 | 100 | CONCLUIDO | 2.6133 | 38.27 | 31.74 | 18.49 | 0.27 | 103 | 197.88 | 54.38 | 3 | 101 | 40.5 | 24639 | 423.76 | 2226.73 | 180.92 | 80.01 | 47917.33 | 0.44 | 0.81 | 6.9 | 2.97 | 1 | 10
9 | 100 | CONCLUIDO | 2.6548 | 37.67 | 31.5 | 20.1 | 0.29 | 94 | 198.27 | 54.38 | 3.25 | 92 | 40.64 | 24687.06 | 418.37 | 2226.49 | 172.96 | 80.01 | 43981.46 | 0.46 | 0.82 | 6.88 | 2.72 | 1 | 10
10 | 100 | CONCLUIDO | 2.6954 | 37.1 | 31.24 | 21.79 | 0.31 | 86 | 198.66 | 54.38 | 3.5 | 84 | 40.78 | 24735.17 | 412.39 | 2226.71 | 164.8 | 80.01 | 39938.41 | 0.49 | 0.83 | 6.86 | 2.46 | 1 | 10
11 | 100 | CONCLUIDO | 2.7327 | 36.59 | 31 | 23.55 | 0.33 | 79 | 199.05 | 54.38 | 3.75 | 77 | 40.92 | 24783.33 | 407.03 | 2226.59 | 157.3 | 80.01 | 36224.8 | 0.51 | 0.83 | 6.84 | 2.23 | 1 | 10
12 | 100 | CONCLUIDO | 2.7563 | 36.28 | 30.89 | 25.04 | 0.36 | 74 | 199.44 | 54.38 | 4 | 72 | 41.06 | 24831.54 | 403.24 | 2226.68 | 153.45 | 80.01 | 34325.4 | 0.52 | 0.84 | 6.84 | 2.11 | 1 | 10
13 | 100 | CONCLUIDO | 2.7824 | 35.94 | 30.74 | 26.73 | 0.38 | 69 | 199.83 | 54.38 | 4.25 | 67 | 41.2 | 24879.79 | 398.87 | 2226.85 | 148.83 | 80.01 | 32042.31 | 0.54 | 0.84 | 6.83 | 1.96 | 1 | 10
14 | 100 | CONCLUIDO | 2.8105 | 35.58 | 30.58 | 28.66 | 0.4 | 64 | 200.22 | 54.38 | 4.5 | 62 | 41.35 | 24928.09 | 394.32 | 2226.67 | 143.2 | 80.01 | 29251.49 | 0.56 | 0.84 | 6.82 | 1.8 | 1 | 10
15 | 100 | CONCLUIDO | 2.8294 | 35.34 | 30.49 | 30.49 | 0.42 | 60 | 200.61 | 54.38 | 4.75 | 58 | 41.49 | 24976.45 | 390.72 | 2226.4 | 140.66 | 80.01 | 28002.12 | 0.57 | 0.85 | 6.82 | 1.72 | 1 | 10
16 | 100 | CONCLUIDO | 2.847 | 35.12 | 30.39 | 31.99 | 0.44 | 57 | 201.01 | 54.38 | 5 | 55 | 41.63 | 25024.84 | 386.8 | 2226.49 | 137.28 | 80.01 | 26323.73 | 0.58 | 0.85 | 6.81 | 1.62 | 1 | 10
17 | 100 | CONCLUIDO | 2.865 | 34.9 | 30.29 | 33.65 | 0.46 | 54 | 201.4 | 54.38 | 5.25 | 52 | 41.77 | 25073.29 | 383.07 | 2226.53 | 134.17 | 80.01 | 24784.18 | 0.6 | 0.85 | 6.8 | 1.51 | 1 | 10
18 | 100 | CONCLUIDO | 2.8809 | 34.71 | 30.21 | 35.54 | 0.48 | 51 | 201.79 | 54.38 | 5.5 | 49 | 41.92 | 25121.79 | 380.33 | 2226.49 | 131.56 | 80.01 | 23493.51 | 0.61 | 0.85 | 6.8 | 1.44 | 1 | 10
19 | 100 | CONCLUIDO | 2.8966 | 34.52 | 30.14 | 37.67 | 0.51 | 48 | 202.19 | 54.38 | 5.75 | 46 | 42.06 | 25170.34 | 376.44 | 2226.62 | 128.94 | 80.01 | 22199.28 | 0.62 | 0.86 | 6.8 | 1.36 | 1 | 10
20 | 100 | CONCLUIDO | 2.9086 | 34.38 | 30.07 | 39.23 | 0.53 | 46 | 202.58 | 54.38 | 6 | 44 | 42.2 | 25218.93 | 373.06 | 2226.55 | 126.96 | 80.01 | 21222.49 | 0.63 | 0.86 | 6.79 | 1.3 | 1 | 10
21 | 100 | CONCLUIDO | 2.9192 | 34.26 | 30.03 | 40.95 | 0.55 | 44 | 202.98 | 54.38 | 6.25 | 42 | 42.35 | 25267.7 | 370.41 | 2226.38 | 125.46 | 80.01 | 20481.03 | 0.64 | 0.86 | 6.79 | 1.25 | 1 | 10
22 | 100 | CONCLUIDO | 2.9334 | 34.09 | 29.94 | 42.77 | 0.57 | 42 | 203.37 | 54.38 | 6.5 | 40 | 42.49 | 25316.39 | 366.27 | 2226.48 | 122.61 | 80.01 | 19063.67 | 0.65 | 0.86 | 6.78 | 1.17 | 1 | 10
23 | 100 | CONCLUIDO | 2.944 | 33.97 | 29.9 | 44.84 | 0.59 | 40 | 203.77 | 54.38 | 6.75 | 38 | 42.64 | 25365.14 | 363.89 | 2226.52 | 121.31 | 80.01 | 18427.83 | 0.66 | 0.86 | 6.78 | 1.12 | 1 | 10
24 | 100 | CONCLUIDO | 2.9557 | 33.83 | 29.84 | 47.11 | 0.61 | 38 | 204.16 | 54.38 | 7 | 36 | 42.78 | 25413.94 | 359.65 | 2226.39 | 119.4 | 80.01 | 17478.34 | 0.67 | 0.86 | 6.78 | 1.06 | 1 | 10
25 | 100 | CONCLUIDO | 2.9618 | 33.76 | 29.81 | 48.34 | 0.63 | 37 | 204.56 | 54.38 | 7.25 | 35 | 42.93 | 25462.78 | 357.48 | 2226.49 | 118.6 | 80.01 | 17087.14 | 0.67 | 0.87 | 6.77 | 1.03 | 1 | 10
26 | 100 | CONCLUIDO | 2.9702 | 33.67 | 29.79 | 51.07 | 0.65 | 35 | 204.95 | 54.38 | 7.5 | 33 | 43.08 | 25511.67 | 353.63 | 2226.45 | 117.53 | 80.01 | 16559.25 | 0.68 | 0.87 | 6.78 | 1.02 | 1 | 10
27 | 100 | CONCLUIDO | 2.9766 | 33.6 | 29.76 | 52.51 | 0.67 | 34 | 205.35 | 54.38 | 7.75 | 32 | 43.22 | 25560.62 | 350.55 | 2226.53 | 116.55 | 80.01 | 16073.96 | 0.69 | 0.87 | 6.78 | 0.98 | 1 | 10
28 | 100 | CONCLUIDO | 2.9853 | 33.5 | 29.7 | 53.99 | 0.69 | 33 | 205.75 | 54.38 | 8 | 31 | 43.37 | 25609.61 | 347.47 | 2226.54 | 114.67 | 80.01 | 15138.41 | 0.7 | 0.87 | 6.77 | 0.92 | 1 | 10
29 | 100 | CONCLUIDO | 2.9974 | 33.36 | 29.64 | 57.37 | 0.71 | 31 | 206.15 | 54.38 | 8.25 | 29 | 43.52 | 25658.66 | 343.41 | 2226.56 | 112.76 | 80.01 | 14195.67 | 0.71 | 0.87 | 6.77 | 0.87 | 1 | 10
30 | 100 | CONCLUIDO | 3.0038 | 33.29 | 29.61 | 59.22 | 0.73 | 30 | 206.54 | 54.38 | 8.5 | 28 | 43.67 | 25707.76 | 340.95 | 2226.41 | 112.04 | 80.01 | 13840.2 | 0.71 | 0.87 | 6.76 | 0.83 | 1 | 10
31 | 100 | CONCLUIDO | 3.0102 | 33.22 | 29.58 | 61.19 | 0.75 | 29 | 206.94 | 54.38 | 8.75 | 27 | 43.81 | 25756.9 | 336.02 | 2226.51 | 111.01 | 80.01 | 13328.76 | 0.72 | 0.87 | 6.76 | 0.8 | 1 | 10
32 | 100 | CONCLUIDO | 3.0166 | 33.15 | 29.54 | 63.31 | 0.77 | 28 | 207.34 | 54.38 | 9 | 26 | 43.96 | 25806.1 | 333.06 | 2226.53 | 109.77 | 80.01 | 12715.68 | 0.73 | 0.87 | 6.76 | 0.77 | 1 | 10
33 | 100 | CONCLUIDO | 3.0237 | 33.07 | 29.51 | 65.57 | 0.79 | 27 | 207.74 | 54.38 | 9.25 | 25 | 44.11 | 25855.35 | 329.97 | 2226.42 | 108.29 | 80.01 | 11982.33 | 0.74 | 0.87 | 6.76 | 0.73 | 1 | 10
34 | 100 | CONCLUIDO | 3.0282 | 33.02 | 29.5 | 68.07 | 0.81 | 26 | 208.14 | 54.38 | 9.5 | 21 | 44.26 | 25904.65 | 327.78 | 2226.47 | 108.05 | 80.01 | 11866.63 | 0.74 | 0.87 | 6.76 | 0.72 | 1 | 10
35 | 100 | CONCLUIDO | 3.0332 | 32.97 | 29.48 | 70.75 | 0.83 | 25 | 208.54 | 54.38 | 9.75 | 18 | 44.41 | 25954 | 324.96 | 2226.44 | 107.43 | 80.01 | 11561.98 | 0.74 | 0.88 | 6.77 | 0.7 | 1 | 10
36 | 100 | CONCLUIDO | 3.0343 | 32.96 | 29.47 | 70.72 | 0.85 | 25 | 208.94 | 54.38 | 10 | 16 | 44.56 | 26003.41 | 321.4 | 2226.5 | 106.88 | 80.01 | 11284.17 | 0.75 | 0.88 | 6.77 | 0.69 | 1 | 10
37 | 100 | CONCLUIDO | 3.0396 | 32.9 | 29.45 | 73.62 | 0.87 | 24 | 209.34 | 54.38 | 10.25 | 10 | 44.71 | 26052.86 | 319.24 | 2226.6 | 106.01 | 80.01 | 10856.91 | 0.75 | 0.88 | 6.77 | 0.67 | 1 | 10
38 | 100 | CONCLUIDO | 3.0388 | 32.91 | 29.46 | 73.64 | 0.89 | 24 | 209.74 | 54.38 | 10.5 | 4 | 44.87 | 26102.37 | 320.44 | 2226.42 | 106.27 | 80.01 | 10984.1 | 0.75 | 0.88 | 6.78 | 0.68 | 1 | 10
39 | 100 | CONCLUIDO | 3.0398 | 32.9 | 29.45 | 73.62 | 0.91 | 24 | 210.14 | 54.38 | 10.75 | 3 | 45.02 | 26151.93 | 320.61 | 2226.42 | 105.88 | 80.01 | 10789.57 | 0.76 | 0.88 | 6.78 | 0.67 | 1 | 10
40 | 100 | CONCLUIDO | 3.039 | 32.91 | 29.46 | 73.64 | 0.93 | 24 | 210.55 | 54.38 | 11 | 1 | 45.17 | 26201.54 | 321.21 | 2226.43 | 105.9 | 80.01 | 10798.79 | 0.76 | 0.88 | 6.78 | 0.68 | 1 | 10
41 | 100 | CONCLUIDO | 3.0392 | 32.9 | 29.45 | 73.63 | 0.95 | 24 | 210.95 | 54.38 | 11.25 | 0 | 45.32 | 26251.2 | 320.95 | 2226.44 | 105.88 | 80.01 | 10788.57 | 0.76 | 0.88 | 6.78 | 0.68 | 1 | 10
0 | 140 | CONCLUIDO | 1.2463 | 80.24 | 46.68 | 4.77 | 0.06 | 587 | 274.09 | 60.56 | 1 | 585 | 72.53 | 34038.11 | 808.52 | 2228.22 | 670.67 | 80.01 | 290368.8 | 0.12 | 0.55 | 7.68 | 17.89 | 1 | 10
1 | 140 | CONCLUIDO | 1.5257 | 65.54 | 41.13 | 5.99 | 0.08 | 412 | 274.57 | 60.56 | 1.25 | 410 | 72.76 | 34097.72 | 710.78 | 2227.78 | 487.46 | 80.01 | 199642.46 | 0.16 | 0.63 | 7.41 | 12.34 | 1 | 10
2 | 140 | CONCLUIDO | 1.7327 | 57.71 | 38.21 | 7.21 | 0.1 | 318 | 275.05 | 60.56 | 1.5 | 316 | 73 | 34157.42 | 658.83 | 2227.45 | 392.21 | 80.01 | 152487.62 | 0.2 | 0.68 | 7.24 | 9.42 | 1 | 10
3 | 140 | CONCLUIDO | 1.8942 | 52.79 | 36.37 | 8.42 | 0.11 | 259 | 275.54 | 60.56 | 1.75 | 257 | 73.23 | 34217.22 | 625.6 | 2227.03 | 332.58 | 80.01 | 122964.98 | 0.24 | 0.71 | 7.13 | 7.59 | 1 | 10
4 | 140 | CONCLUIDO | 2.018 | 49.55 | 35.22 | 9.65 | 0.13 | 219 | 276.02 | 60.56 | 2 | 217 | 73.47 | 34277.1 | 604.38 | 2227.09 | 294.36 | 80.01 | 104055.64 | 0.27 | 0.73 | 7.09 | 6.43 | 1 | 10
5 | 140 | CONCLUIDO | 2.1266 | 47.02 | 34.25 | 10.87 | 0.14 | 189 | 276.51 | 60.56 | 2.25 | 187 | 73.71 | 34337.08 | 586.31 | 2226.74 | 263.4 | 80.01 | 88725.39 | 0.3 | 0.75 | 7.02 | 5.47 | 1 | 10
6 | 140 | CONCLUIDO | 2.2138 | 45.17 | 33.6 | 12.14 | 0.16 | 166 | 277 | 60.56 | 2.5 | 164 | 73.94 | 34397.15 | 573.67 | 2227.08 | 242.07 | 80.01 | 78174.26 | 0.33 | 0.77 | 6.98 | 4.82 | 1 | 10
7 | 140 | CONCLUIDO | 2.2836 | 43.79 | 33.11 | 13.33 | 0.18 | 149 | 277.48 | 60.56 | 2.75 | 147 | 74.18 | 34457.31 | 563.96 | 2226.95 | 225.89 | 80.01 | 70169.56 | 0.35 | 0.78 | 6.96 | 4.33 | 1 | 10
8 | 140 | CONCLUIDO | 2.3507 | 42.54 | 32.64 | 14.62 | 0.19 | 134 | 277.97 | 60.56 | 3 | 132 | 74.42 | 34517.57 | 554.57 | 2226.63 | 211.01 | 80.01 | 62804.35 | 0.38 | 0.79 | 6.93 | 3.87 | 1 | 10
9 | 140 | CONCLUIDO | 2.4067 | 41.55 | 32.28 | 15.87 | 0.21 | 122 | 278.46 | 60.56 | 3.25 | 120 | 74.66 | 34577.92 | 547.04 | 2226.8 | 198.65 | 80.01 | 56685.49 | 0.4 | 0.8 | 6.92 | 3.5 | 1 | 10
10 | 140 | CONCLUIDO | 2.4556 | 40.72 | 31.97 | 17.13 | 0.22 | 112 | 278.95 | 60.56 | 3.5 | 110 | 74.9 | 34638.36 | 540.69 | 2227.02 | 188.7 | 80.01 | 51760.32 | 0.42 | 0.81 | 6.9 | 3.19 | 1 | 10
11 | 140 | CONCLUIDO | 2.495 | 40.08 | 31.75 | 18.32 | 0.24 | 104 | 279.44 | 60.56 | 3.75 | 102 | 75.14 | 34698.9 | 535.18 | 2226.7 | 181.28 | 80.01 | 48088.61 | 0.44 | 0.81 | 6.89 | 2.97 | 1 | 10
12 | 140 | CONCLUIDO | 2.5362 | 39.43 | 31.52 | 19.7 | 0.25 | 96 | 279.94 | 60.56 | 4 | 94 | 75.38 | 34759.54 | 529.78 | 2226.71 | 174.25 | 80.01 | 44616.75 | 0.46 | 0.82 | 6.87 | 2.74 | 1 | 10
13 | 140 | CONCLUIDO | 2.5671 | 38.95 | 31.35 | 20.9 | 0.27 | 90 | 280.43 | 60.56 | 4.25 | 88 | 75.62 | 34820.27 | 525.71 | 2226.76 | 168.43 | 80.01 | 41734.93 | 0.48 | 0.82 | 6.87 | 2.58 | 1 | 10
14 | 140 | CONCLUIDO | 2.594 | 38.55 | 31.21 | 22.03 | 0.29 | 85 | 280.92 | 60.56 | 4.5 | 83 | 75.87 | 34881.09 | 521.93 | 2226.55 | 164.29 | 80.01 | 39690.85 | 0.49 | 0.83 | 6.85 | 2.43 | 1 | 10
15 | 140 | CONCLUIDO | 2.6218 | 38.14 | 31.06 | 23.3 | 0.3 | 80 | 281.41 | 60.56 | 4.75 | 78 | 76.11 | 34942.02 | 518.3 | 2226.67 | 159.21 | 80.01 | 37175.3 | 0.5 | 0.83 | 6.85 | 2.29 | 1 | 10
16 | 140 | CONCLUIDO | 2.6504 | 37.73 | 30.91 | 24.73 | 0.32 | 75 | 281.91 | 60.56 | 5 | 73 | 76.35 | 35003.04 | 514.31 | 2226.58 | 154.15 | 80.01 | 34670.72 | 0.52 | 0.83 | 6.84 | 2.14 | 1 | 10
17 | 140 | CONCLUIDO | 2.6761 | 37.37 | 30.76 | 25.99 | 0.33 | 71 | 282.4 | 60.56 | 5.25 | 69 | 76.6 | 35064.15 | 510.11 | 2226.52 | 149.23 | 80.01 | 32232.04 | 0.54 | 0.84 | 6.83 | 1.99 | 1 | 10
18 | 140 | CONCLUIDO | 2.6911 | 37.16 | 30.71 | 27.09 | 0.35 | 68 | 282.9 | 60.56 | 5.5 | 66 | 76.85 | 35125.37 | 508.02 | 2226.54 | 147.51 | 80.01 | 31383.42 | 0.54 | 0.84 | 6.83 | 1.93 | 1 | 10
19 | 140 | CONCLUIDO | 2.7143 | 36.84 | 30.6 | 28.69 | 0.36 | 64 | 283.4 | 60.56 | 5.75 | 62 | 77.09 | 35186.68 | 504.98 | 2226.56 | 144.03 | 80.01 | 29665.79 | 0.56 | 0.84 | 6.82 | 1.82 | 1 | 10
20 | 140 | CONCLUIDO | 2.7335 | 36.58 | 30.5 | 30 | 0.38 | 61 | 283.9 | 60.56 | 6 | 59 | 77.34 | 35248.1 | 501.53 | 2226.76 | 140.81 | 80.01 | 28071.72 | 0.57 | 0.85 | 6.81 | 1.72 | 1 | 10
21 | 140 | CONCLUIDO | 2.7455 | 36.42 | 30.44 | 30.96 | 0.39 | 59 | 284.4 | 60.56 | 6.25 | 57 | 77.59 | 35309.61 | 499.5 | 2226.51 | 138.68 | 80.01 | 27016.86 | 0.58 | 0.85 | 6.82 | 1.67 | 1 | 10
22 | 140 | CONCLUIDO | 2.7642 | 36.18 | 30.35 | 32.52 | 0.41 | 56 | 284.89 | 60.56 | 6.5 | 54 | 77.84 | 35371.22 | 496.63 | 2226.43 | 136.02 | 80.01 | 25700.96 | 0.59 | 0.85 | 6.81 | 1.58 | 1 | 10
23 | 140 | CONCLUIDO | 2.7753 | 36.03 | 30.31 | 33.68 | 0.42 | 54 | 285.39 | 60.56 | 6.75 | 52 | 78.09 | 35432.93 | 494.03 | 2226.41 | 135 | 80.01 | 25198.73 | 0.59 | 0.85 | 6.8 | 1.54 | 1 | 10
24 | 140 | CONCLUIDO | 2.788 | 35.87 | 30.25 | 34.9 | 0.44 | 52 | 285.9 | 60.56 | 7 | 50 | 78.34 | 35494.74 | 492.07 | 2226.42 | 132.84 | 80.01 | 24130.34 | 0.6 | 0.85 | 6.8 | 1.48 | 1 | 10
25 | 140 | CONCLUIDO | 2.8005 | 35.71 | 30.2 | 36.24 | 0.45 | 50 | 286.4 | 60.56 | 7.25 | 48 | 78.59 | 35556.78 | 489.81 | 2226.46 | 131.12 | 80.01 | 23280.84 | 0.61 | 0.85 | 6.8 | 1.42 | 1 | 10
26 | 140 | CONCLUIDO | 2.8142 | 35.53 | 30.13 | 37.66 | 0.47 | 48 | 286.9 | 60.56 | 7.5 | 46 | 78.85 | 35618.8 | 487.64 | 2226.5 | 128.9 | 80.01 | 22179.29 | 0.62 | 0.86 | 6.79 | 1.35 | 1 | 10
27 | 140 | CONCLUIDO | 2.8282 | 35.36 | 30.05 | 39.2 | 0.48 | 46 | 287.41 | 60.56 | 7.75 | 44 | 79.1 | 35680.92 | 485.19 | 2226.53 | 126.02 | 80.01 | 20751.34 | 0.63 | 0.86 | 6.8 | 1.28 | 1 | 10
28 | 140 | CONCLUIDO | 2.8324 | 35.31 | 30.05 | 40.07 | 0.49 | 45 | 287.91 | 60.56 | 8 | 43 | 79.36 | 35743.15 | 482.82 | 2226.52 | 125.99 | 80.01 | 20741.05 | 0.64 | 0.86 | 6.8 | 1.28 | 1 | 10
29 | 140 | CONCLUIDO | 2.8469 | 35.13 | 29.98 | 41.83 | 0.51 | 43 | 288.42 | 60.56 | 8.25 | 41 | 79.61 | 35805.48 | 480.7 | 2226.7 | 123.84 | 80.01 | 19676.26 | 0.65 | 0.86 | 6.79 | 1.2 | 1 | 10
30 | 140 | CONCLUIDO | 2.8539 | 35.04 | 29.94 | 42.78 | 0.52 | 42 | 288.92 | 60.56 | 8.5 | 40 | 79.87 | 35867.91 | 478.21 | 2226.47 | 122.63 | 80.01 | 19077.42 | 0.65 | 0.86 | 6.79 | 1.17 | 1 | 10
31 | 140 | CONCLUIDO | 2.8659 | 34.89 | 29.9 | 44.85 | 0.54 | 40 | 289.43 | 60.56 | 8.75 | 38 | 80.12 | 35930.44 | 475.9 | 2226.55 | 121.36 | 80.01 | 18449.54 | 0.66 | 0.86 | 6.78 | 1.13 | 1 | 10
32 | 140 | CONCLUIDO | 2.8752 | 34.78 | 29.84 | 45.91 | 0.55 | 39 | 289.94 | 60.56 | 9 | 37 | 80.38 | 35993.08 | 474.06 | 2226.46 | 119.35 | 80.01 | 17452.6 | 0.67 | 0.86 | 6.78 | 1.07 | 1 | 10
33 | 140 | CONCLUIDO | 2.8816 | 34.7 | 29.82 | 47.08 | 0.57 | 38 | 290.45 | 60.56 | 9.25 | 36 | 80.64 | 36055.83 | 471.71 | 2226.41 | 118.49 | 80.01 | 17024.53 | 0.68 | 0.87 | 6.78 | 1.04 | 1 | 10
34 | 140 | CONCLUIDO | 2.8879 | 34.63 | 29.79 | 48.31 | 0.58 | 37 | 290.96 | 60.56 | 9.5 | 35 | 80.9 | 36118.68 | 470.35 | 2226.66 | 117.91 | 80.01 | 16738.02 | 0.68 | 0.87 | 6.77 | 1.02 | 1 | 10
35 | 140 | CONCLUIDO | 2.8934 | 34.56 | 29.78 | 49.63 | 0.6 | 36 | 291.47 | 60.56 | 9.75 | 34 | 81.16 | 36181.64 | 468.93 | 2226.5 | 117.46 | 80.01 | 16521.6 | 0.68 | 0.87 | 6.77 | 1.01 | 1 | 10
36 | 140 | CONCLUIDO | 2.8976 | 34.51 | 29.78 | 51.06 | 0.61 | 35 | 291.98 | 60.56 | 10 | 33 | 81.42 | 36244.71 | 466.26 | 2226.4 | 117.46 | 80.01 | 16525.43 | 0.68 | 0.87 | 6.78 | 1.01 | 1 | 10
37 | 140 | CONCLUIDO | 2.9056 | 34.42 | 29.74 | 52.48 | 0.62 | 34 | 292.49 | 60.56 | 10.25 | 32 | 81.68 | 36307.88 | 464.47 | 2226.54 | 116.44 | 80.01 | 16018.35 | 0.69 | 0.87 | 6.77 | 0.97 | 1 | 10
38 | 140 | CONCLUIDO | 2.9133 | 34.33 | 29.7 | 54 | 0.64 | 33 | 293 | 60.56 | 10.5 | 31 | 81.95 | 36371.17 | 463.6 | 2226.41 | 115.01 | 80.01 | 15308.42 | 0.7 | 0.87 | 6.77 | 0.93 | 1 | 10
39 | 140 | CONCLUIDO | 2.9202 | 34.24 | 29.67 | 55.64 | 0.65 | 32 | 293.52 | 60.56 | 10.75 | 30 | 82.21 | 36434.56 | 460.15 | 2226.43 | 113.67 | 80.01 | 14643.08 | 0.7 | 0.87 | 6.77 | 0.9 | 1 | 10
40 | 140 | CONCLUIDO | 2.9272 | 34.16 | 29.64 | 57.37 | 0.67 | 31 | 294.03 | 60.56 | 11 | 29 | 82.48 | 36498.06 | 458.28 | 2226.58 | 112.68 | 80.01 | 14156.72 | 0.71 | 0.87 | 6.77 | 0.87 | 1 | 10
41 | 140 | CONCLUIDO | 2.9278 | 34.16 | 29.64 | 57.36 | 0.68 | 31 | 294.55 | 60.56 | 11.25 | 29 | 82.74 | 36561.67 | 456.91 | 2226.38 | 112.92 | 80.01 | 14273.14 | 0.71 | 0.87 | 6.76 | 0.86 | 1 | 10
42 | 140 | CONCLUIDO | 2.9342 | 34.08 | 29.61 | 59.23 | 0.69 | 30 | 295.06 | 60.56 | 11.5 | 28 | 83.01 | 36625.39 | 455.2 | 2226.42 | 112.07 | 80.01 | 13856.11 | 0.71 | 0.87 | 6.76 | 0.84 | 1 | 10
43 | 140 | CONCLUIDO | 2.9414 | 34 | 29.58 | 61.2 | 0.71 | 29 | 295.58 | 60.56 | 11.75 | 27 | 83.28 | 36689.22 | 451.7 | 2226.41 | 110.88 | 80.01 | 13265.59 | 0.72 | 0.87 | 6.77 | 0.81 | 1 | 10
44 | 140 | CONCLUIDO | 2.9485 | 33.92 | 29.55 | 63.33 | 0.72 | 28 | 296.1 | 60.56 | 12 | 26 | 83.54 | 36753.16 | 450.56 | 2226.43 | 109.7 | 80.01 | 12679.77 | 0.73 | 0.87 | 6.77 | 0.78 | 1 | 10
45 | 140 | CONCLUIDO | 2.9475 | 33.93 | 29.56 | 63.35 | 0.74 | 28 | 296.62 | 60.56 | 12.25 | 26 | 83.81 | 36817.22 | 448.75 | 2226.45 | 110.46 | 80.01 | 13058.68 | 0.72 | 0.87 | 6.76 | 0.79 | 1 | 10
46 | 140 | CONCLUIDO | 2.9574 | 33.81 | 29.5 | 65.56 | 0.75 | 27 | 297.14 | 60.56 | 12.5 | 25 | 84.08 | 36881.39 | 447.01 | 2226.56 | 108.18 | 80.01 | 11926.31 | 0.74 | 0.87 | 6.76 | 0.73 | 1 | 10
47 | 140 | CONCLUIDO | 2.9632 | 33.75 | 29.49 | 68.05 | 0.76 | 26 | 297.66 | 60.56 | 12.75 | 24 | 84.36 | 36945.67 | 444.39 | 2226.48 | 107.86 | 80.01 | 11771.92 | 0.74 | 0.88 | 6.76 | 0.71 | 1 | 10
48 | 140 | CONCLUIDO | 2.9631 | 33.75 | 29.49 | 68.05 | 0.78 | 26 | 298.18 | 60.56 | 13 | 24 | 84.63 | 37010.06 | 444.25 | 2226.46 | 108.07 | 80.01 | 11873.48 | 0.74 | 0.88 | 6.76 | 0.72 | 1 | 10
49 | 140 | CONCLUIDO | 2.9699 | 33.67 | 29.46 | 70.72 | 0.79 | 25 | 298.71 | 60.56 | 13.25 | 23 | 84.9 | 37074.57 | 442.43 | 2226.4 | 107.36 | 80.01 | 11523.45 | 0.75 | 0.88 | 6.75 | 0.69 | 1 | 10
50 | 140 | CONCLUIDO | 2.9689 | 33.68 | 29.48 | 70.74 | 0.8 | 25 | 299.23 | 60.56 | 13.5 | 23 | 85.18 | 37139.2 | 440.25 | 2226.37 | 107.46 | 80.01 | 11574.92 | 0.74 | 0.88 | 6.76 | 0.7 | 1 | 10
51 | 140 | CONCLUIDO | 2.9768 | 33.59 | 29.44 | 73.6 | 0.82 | 24 | 299.76 | 60.56 | 13.75 | 22 | 85.45 | 37204.07 | 437.67 | 2226.5 | 106.45 | 80.01 | 11076.52 | 0.75 | 0.88 | 6.75 | 0.66 | 1 | 10
52 | 140 | CONCLUIDO | 2.9762 | 33.6 | 29.45 | 73.61 | 0.83 | 24 | 300.28 | 60.56 | 14 | 22 | 85.73 | 37268.93 | 436.33 | 2226.4 | 106.43 | 80.01 | 11066.84 | 0.75 | 0.88 | 6.76 | 0.67 | 1 | 10
53 | 140 | CONCLUIDO | 2.984 | 33.51 | 29.41 | 76.72 | 0.84 | 23 | 300.81 | 60.56 | 14.25 | 21 | 86 | 37333.9 | 434.49 | 2226.37 | 105.22 | 80.01 | 10466.16 | 0.76 | 0.88 | 6.76 | 0.64 | 1 | 10
54 | 140 | CONCLUIDO | 2.9844 | 33.51 | 29.41 | 76.71 | 0.86 | 23 | 301.34 | 60.56 | 14.5 | 21 | 86.28 | 37399 | 432.4 | 2226.44 | 105.27 | 80.01 | 10488.03 | 0.76 | 0.88 | 6.75 | 0.63 | 1 | 10
55 | 140 | CONCLUIDO | 2.9907 | 33.44 | 29.39 | 80.15 | 0.87 | 22 | 301.86 | 60.56 | 14.75 | 20 | 86.56 | 37464.21 | 430.06 | 2226.37 | 104.54 | 80.01 | 10132.17 | 0.77 | 0.88 | 6.76 | 0.61 | 1 | 10
56 | 140 | CONCLUIDO | 2.9931 | 33.41 | 29.36 | 80.07 | 0.88 | 22 | 302.39 | 60.56 | 15 | 20 | 86.84 | 37529.55 | 428.15 | 2226.42 | 103.94 | 80.01 | 9832.81 | 0.77 | 0.88 | 6.75 | 0.59 | 1 | 10
57 | 140 | CONCLUIDO | 2.999 | 33.34 | 29.35 | 83.85 | 0.9 | 21 | 302.92 | 60.56 | 15.25 | 19 | 87.12 | 37595 | 425.74 | 2226.41 | 103.37 | 80.01 | 9552.28 | 0.77 | 0.88 | 6.75 | 0.57 | 1 | 10
58 | 140 | CONCLUIDO | 2.9991 | 33.34 | 29.35 | 83.84 | 0.91 | 21 | 303.46 | 60.56 | 15.5 | 19 | 87.4 | 37660.57 | 425.35 | 2226.52 | 103.3 | 80.01 | 9513.92 | 0.77 | 0.88 | 6.75 | 0.57 | 1 | 10
59 | 140 | CONCLUIDO | 2.9984 | 33.35 | 29.35 | 83.87 | 0.92 | 21 | 303.99 | 60.56 | 15.75 | 19 | 87.68 | 37726.27 | 423.84 | 2226.58 | 103.59 | 80.01 | 9661.72 | 0.77 | 0.88 | 6.75 | 0.58 | 1 | 10
60 | 140 | CONCLUIDO | 3.0071 | 33.25 | 29.31 | 87.93 | 0.94 | 20 | 304.52 | 60.56 | 16 | 18 | 87.97 | 37792.08 | 419.83 | 2226.43 | 101.96 | 80.01 | 8849.59 | 0.78 | 0.88 | 6.75 | 0.54 | 1 | 10
61 | 140 | CONCLUIDO | 3.0068 | 33.26 | 29.31 | 87.94 | 0.95 | 20 | 305.06 | 60.56 | 16.25 | 18 | 88.25 | 37858.02 | 416.78 | 2226.43 | 102.29 | 80.01 | 9016.95 | 0.78 | 0.88 | 6.75 | 0.54 | 1 | 10
62 | 140 | CONCLUIDO | 3.012 | 33.2 | 29.31 | 92.55 | 0.96 | 19 | 305.59 | 60.56 | 16.5 | 17 | 88.54 | 37924.08 | 415.09 | 2226.4 | 101.85 | 80.01 | 8801.37 | 0.79 | 0.88 | 6.76 | 0.53 | 1 | 10
63 | 140 | CONCLUIDO | 3.0134 | 33.19 | 29.29 | 92.5 | 0.97 | 19 | 306.13 | 60.56 | 16.75 | 16 | 88.83 | 37990.27 | 415.58 | 2226.5 | 101.64 | 80.01 | 8694.49 | 0.79 | 0.88 | 6.75 | 0.52 | 1 | 10
64 | 140 | CONCLUIDO | 3.0141 | 33.18 | 29.28 | 92.48 | 0.99 | 19 | 306.67 | 60.56 | 17 | 16 | 89.11 | 38056.58 | 412.51 | 2226.41 | 101.36 | 80.01 | 8556.84 | 0.79 | 0.88 | 6.75 | 0.51 | 1 | 10
65 | 140 | CONCLUIDO | 3.0126 | 33.19 | 29.3 | 92.53 | 1 | 19 | 307.21 | 60.56 | 17.25 | 16 | 89.4 | 38123.01 | 411.12 | 2226.44 | 101.77 | 80.01 | 8762.28 | 0.79 | 0.88 | 6.75 | 0.53 | 1 | 10
66 | 140 | CONCLUIDO | 3.0193 | 33.12 | 29.28 | 97.6 | 1.01 | 18 | 307.75 | 60.56 | 17.5 | 12 | 89.69 | 38189.58 | 408.9 | 2226.43 | 101.06 | 80.01 | 8411.07 | 0.79 | 0.88 | 6.75 | 0.51 | 1 | 10
67 | 140 | CONCLUIDO | 3.0209 | 33.1 | 29.26 | 97.54 | 1.03 | 18 | 308.29 | 60.56 | 17.75 | 12 | 89.98 | 38256.26 | 408.6 | 2226.37 | 100.39 | 80.01 | 8073.26 | 0.8 | 0.88 | 6.75 | 0.49 | 1 | 10
68 | 140 | CONCLUIDO | 3.0197 | 33.12 | 29.27 | 97.58 | 1.04 | 18 | 308.83 | 60.56 | 18 | 10 | 90.27 | 38323.08 | 408.9 | 2226.45 | 100.73 | 80.01 | 8243.6 | 0.79 | 0.88 | 6.75 | 0.5 | 1 | 10
69 | 140 | CONCLUIDO | 3.0182 | 33.13 | 29.29 | 97.64 | 1.05 | 18 | 309.37 | 60.56 | 18.25 | 9 | 90.57 | 38390.02 | 406.3 | 2226.45 | 101.05 | 80.01 | 8405.84 | 0.79 | 0.88 | 6.76 | 0.52 | 1 | 10
70 | 140 | CONCLUIDO | 3.0279 | 33.03 | 29.24 | 103.19 | 1.06 | 17 | 309.91 | 60.56 | 18.5 | 4 | 90.86 | 38457.09 | 404.04 | 2226.43 | 99.4 | 80.01 | 7586.41 | 0.8 | 0.88 | 6.76 | 0.46 | 1 | 10
71 | 140 | CONCLUIDO | 3.0274 | 33.03 | 29.24 | 103.21 | 1.08 | 17 | 310.46 | 60.56 | 18.75 | 1 | 91.16 | 38524.29 | 404.36 | 2226.4 | 99.48 | 80.01 | 7623.91 | 0.8 | 0.88 | 6.76 | 0.47 | 1 | 10
72 | 140 | CONCLUIDO | 3.0271 | 33.03 | 29.25 | 103.22 | 1.09 | 17 | 311.01 | 60.56 | 19 | 1 | 91.45 | 38591.62 | 404.82 | 2226.41 | 99.54 | 80.01 | 7657.61 | 0.8 | 0.88 | 6.76 | 0.47 | 1 | 10
73 | 140 | CONCLUIDO | 3.0265 | 33.04 | 29.25 | 103.25 | 1.1 | 17 | 311.55 | 60.56 | 19.25 | 0 | 91.75 | 38659.08 | 405.38 | 2226.4 | 99.8 | 80.01 | 7785.46 | 0.8 | 0.88 | 6.76 | 0.48 | 1 | 10
0 | 40 | CONCLUIDO | 2.4756 | 40.39 | 34.66 | 10.35 | 0.2 | 201 | 89.87 | 37.55 | 1 | 199 | 11.32 | 11317.98 | 277.46 | 2227.07 | 276.16 | 80.01 | 95047.4 | 0.29 | 0.74 | 7.06 | 5.88 | 1 | 10
1 | 40 | CONCLUIDO | 2.6384 | 37.9 | 33.13 | 13.25 | 0.24 | 150 | 90.18 | 37.55 | 1.25 | 148 | 11.37 | 11355.7 | 259.42 | 2226.96 | 226.27 | 80.01 | 70354.87 | 0.35 | 0.78 | 6.97 | 4.35 | 1 | 10
2 | 40 | CONCLUIDO | 2.748 | 36.39 | 32.2 | 16.24 | 0.29 | 119 | 90.48 | 37.55 | 1.5 | 117 | 11.43 | 11393.43 | 246.31 | 2226.58 | 196.25 | 80.01 | 55500.08 | 0.41 | 0.8 | 6.91 | 3.43 | 1 | 10
3 | 40 | CONCLUIDO | 2.8261 | 35.38 | 31.59 | 19.34 | 0.34 | 98 | 90.79 | 37.55 | 1.75 | 96 | 11.49 | 11431.19 | 235.58 | 2226.78 | 176.38 | 80.01 | 45671.15 | 0.45 | 0.82 | 6.88 | 2.82 | 1 | 10
4 | 40 | CONCLUIDO | 2.8889 | 34.62 | 31.13 | 22.78 | 0.39 | 82 | 91.1 | 37.55 | 2 | 80 | 11.54 | 11468.97 | 225.78 | 2226.55 | 161.22 | 80.01 | 38168.54 | 0.5 | 0.83 | 6.85 | 2.35 | 1 | 10
5 | 40 | CONCLUIDO | 2.9392 | 34.02 | 30.76 | 26.37 | 0.43 | 70 | 91.4 | 37.55 | 2.25 | 68 | 11.6 | 11506.78 | 216.34 | 2226.52 | 149.7 | 80.01 | 32468.32 | 0.53 | 0.84 | 6.82 | 1.99 | 1 | 10
6 | 40 | CONCLUIDO | 2.9738 | 33.63 | 30.53 | 30.03 | 0.48 | 61 | 91.71 | 37.55 | 2.5 | 43 | 11.66 | 11544.61 | 207.35 | 2226.53 | 141.05 | 80.01 | 28189.04 | 0.57 | 0.85 | 6.84 | 1.76 | 1 | 10
7 | 40 | CONCLUIDO | 2.9834 | 33.52 | 30.48 | 31.53 | 0.52 | 58 | 92.02 | 37.55 | 2.75 | 16 | 11.71 | 11582.46 | 205.73 | 2226.58 | 138.26 | 80.01 | 26808.8 | 0.58 | 0.85 | 6.88 | 1.71 | 1 | 10
8 | 40 | CONCLUIDO | 2.9881 | 33.47 | 30.45 | 32.05 | 0.57 | 57 | 92.32 | 37.55 | 3 | 0 | 11.77 | 11620.34 | 205.05 | 2226.86 | 136.47 | 80.01 | 25918.36 | 0.59 | 0.85 | 6.89 | 1.67 | 1 | 10
0 | 125 | CONCLUIDO | 1.3986 | 71.5 | 44.38 | 5.16 | 0.07 | 516 | 242.64 | 58.47 | 1 | 514 | 58.17 | 30160.1 | 711.19 | 2228.25 | 594.97 | 80.01 | 252876.35 | 0.13 | 0.58 | 7.56 | 15.58 | 1 | 10
1 | 125 | CONCLUIDO | 1.6705 | 59.86 | 39.73 | 6.48 | 0.09 | 368 | 243.08 | 58.47 | 1.25 | 366 | 58.36 | 30214.33 | 634.87 | 2227.82 | 442.3 | 80.01 | 177279.11 | 0.18 | 0.65 | 7.32 | 10.94 | 1 | 10
2 | 125 | CONCLUIDO | 1.8701 | 53.47 | 37.21 | 7.81 | 0.11 | 286 | 243.52 | 58.47 | 1.5 | 284 | 58.55 | 30268.64 | 592.86 | 2227.39 | 359.7 | 80.01 | 136389.98 | 0.22 | 0.69 | 7.19 | 8.43 | 1 | 10
3 | 125 | CONCLUIDO | 2.0231 | 49.43 | 35.62 | 9.13 | 0.13 | 234 | 243.96 | 58.47 | 1.75 | 232 | 58.74 | 30323.01 | 565.81 | 2226.88 | 307.19 | 80.01 | 110394.39 | 0.26 | 0.72 | 7.12 | 6.84 | 1 | 10
4 | 125 | CONCLUIDO | 2.1446 | 46.63 | 34.52 | 10.46 | 0.15 | 198 | 244.41 | 58.47 | 2 | 196 | 58.93 | 30377.45 | 546.56 | 2227.16 | 272.1 | 80.01 | 93029.39 | 0.29 | 0.75 | 7.03 | 5.74 | 1 | 10
5 | 125 | CONCLUIDO | 2.2433 | 44.58 | 33.74 | 11.84 | 0.16 | 171 | 244.85 | 58.47 | 2.25 | 169 | 59.12 | 30431.96 | 532.24 | 2226.82 | 246.61 | 80.01 | 80419.34 | 0.32 | 0.76 | 7 | 4.97 | 1 | 10
6 | 125 | CONCLUIDO | 2.3234 | 43.04 | 33.15 | 13.17 | 0.18 | 151 | 245.29 | 58.47 | 2.5 | 149 | 59.32 | 30486.54 | 521.53 | 2227.2 | 227.08 | 80.01 | 70757.63 | 0.35 | 0.78 | 6.97 | 4.37 | 1 | 10
7 | 125 | CONCLUIDO | 2.393 | 41.79 | 32.66 | 14.51 | 0.2 | 135 | 245.73 | 58.47 | 2.75 | 133 | 59.51 | 30541.19 | 512.02 | 2226.93 | 210.81 | 80.01 | 62698.48 | 0.38 | 0.79 | 6.94 | 3.88 | 1 | 10
8 | 125 | CONCLUIDO | 2.4503 | 40.81 | 32.29 | 15.88 | 0.22 | 122 | 246.18 | 58.47 | 3 | 120 | 59.7 | 30595.91 | 504.58 | 2227 | 198.86 | 80.01 | 56790.55 | 0.4 | 0.8 | 6.92 | 3.51 | 1 | 10
9 | 125 | CONCLUIDO | 2.5025 | 39.96 | 31.96 | 17.28 | 0.23 | 111 | 246.62 | 58.47 | 3.25 | 109 | 59.9 | 30650.7 | 497.81 | 2226.87 | 188.4 | 80.01 | 51616.27 | 0.42 | 0.81 | 6.9 | 3.18 | 1 | 10
10 | 125 | CONCLUIDO | 2.5448 | 39.3 | 31.72 | 18.66 | 0.25 | 102 | 247.07 | 58.47 | 3.5 | 100 | 60.09 | 30705.56 | 492.36 | 2226.71 | 180.2 | 80.01 | 47560.5 | 0.44 | 0.81 | 6.9 | 2.95 | 1 | 10
11 | 125 | CONCLUIDO | 2.5855 | 38.68 | 31.48 | 20.09 | 0.27 | 94 | 247.51 | 58.47 | 3.75 | 92 | 60.29 | 30760.49 | 486.58 | 2226.57 | 172.77 | 80.01 | 43883.19 | 0.46 | 0.82 | 6.87 | 2.71 | 1 | 10
12 | 125 | CONCLUIDO | 2.6166 | 38.22 | 31.31 | 21.34 | 0.29 | 88 | 247.96 | 58.47 | 4 | 86 | 60.48 | 30815.5 | 482.59 | 2226.81 | 167.11 | 80.01 | 41086.42 | 0.48 | 0.82 | 6.86 | 2.53 | 1 | 10
13 | 125 | CONCLUIDO | 2.6486 | 37.76 | 31.13 | 22.78 | 0.3 | 82 | 248.4 | 58.47 | 4.25 | 80 | 60.68 | 30870.57 | 478.3 | 2226.7 | 160.72 | 80.01 | 37921.64 | 0.5 | 0.83 | 6.87 | 2.35 | 1 | 10
14 | 125 | CONCLUIDO | 2.6752 | 37.38 | 30.99 | 24.15 | 0.32 | 77 | 248.85 | 58.47 | 4.5 | 75 | 60.88 | 30925.72 | 474.06 | 2226.65 | 156.58 | 80.01 | 35874.81 | 0.51 | 0.83 | 6.85 | 2.21 | 1 | 10
15 | 125 | CONCLUIDO | 2.704 | 36.98 | 30.83 | 25.69 | 0.34 | 72 | 249.3 | 58.47 | 4.75 | 70 | 61.07 | 30980.93 | 470.04 | 2226.56 | 151.69 | 80.01 | 33457.46 | 0.53 | 0.84 | 6.83 | 2.05 | 1 | 10
16 | 125 | CONCLUIDO | 2.7254 | 36.69 | 30.72 | 27.11 | 0.36 | 68 | 249.75 | 58.47 | 5 | 66 | 61.27 | 31036.22 | 466.55 | 2226.5 | 148.29 | 80.01 | 31776.15 | 0.54 | 0.84 | 6.83 | 1.95 | 1 | 10
17 | 125 | CONCLUIDO | 2.7417 | 36.47 | 30.65 | 28.29 | 0.37 | 65 | 250.2 | 58.47 | 5.25 | 63 | 61.47 | 31091.59 | 464.07 | 2226.58 | 145.5 | 80.01 | 30397.52 | 0.55 | 0.84 | 6.83 | 1.87 | 1 | 10
18 | 125 | CONCLUIDO | 2.7679 | 36.13 | 30.49 | 29.99 | 0.39 | 61 | 250.64 | 58.47 | 5.5 | 59 | 61.67 | 31147.02 | 459.51 | 2226.45 | 140.49 | 80.01 | 27909.56 | 0.57 | 0.85 | 6.82 | 1.72 | 1 | 10
19 | 125 | CONCLUIDO | 2.7851 | 35.9 | 30.41 | 31.46 | 0.41 | 58 | 251.09 | 58.47 | 5.75 | 56 | 61.87 | 31202.53 | 456.68 | 2226.53 | 137.77 | 80.01 | 26564.54 | 0.58 | 0.85 | 6.81 | 1.63 | 1 | 10
20 | 125 | CONCLUIDO | 2.7952 | 35.78 | 30.37 | 32.54 | 0.42 | 56 | 251.55 | 58.47 | 6 | 54 | 62.07 | 31258.11 | 454.86 | 2226.39 | 136.86 | 80.01 | 26119.65 | 0.58 | 0.85 | 6.81 | 1.6 | 1 | 10
21 | 125 | CONCLUIDO | 2.8141 | 35.53 | 30.27 | 34.27 | 0.44 | 53 | 252 | 58.47 | 6.25 | 51 | 62.27 | 31313.77 | 451.51 | 2226.49 | 133.5 | 80.01 | 24454.09 | 0.6 | 0.85 | 6.8 | 1.5 | 1 | 10
22 | 125 | CONCLUIDO | 2.8258 | 35.39 | 30.22 | 35.56 | 0.46 | 51 | 252.45 | 58.47 | 6.5 | 49 | 62.47 | 31369.49 | 449.08 | 2226.53 | 131.81 | 80.01 | 23621.61 | 0.61 | 0.85 | 6.8 | 1.45 | 1 | 10
23 | 125 | CONCLUIDO | 2.8389 | 35.23 | 30.15 | 36.92 | 0.47 | 49 | 252.9 | 58.47 | 6.75 | 47 | 62.68 | 31425.3 | 446.28 | 2226.63 | 129.61 | 80.01 | 22532.59 | 0.62 | 0.86 | 6.79 | 1.38 | 1 | 10
24 | 125 | CONCLUIDO | 2.8495 | 35.09 | 30.12 | 38.45 | 0.49 | 47 | 253.35 | 58.47 | 7 | 45 | 62.88 | 31481.17 | 444 | 2226.49 | 128.51 | 80.01 | 21989.23 | 0.62 | 0.86 | 6.79 | 1.34 | 1 | 10
25 | 125 | CONCLUIDO | 2.8638 | 34.92 | 30.04 | 40.05 | 0.51 | 45 | 253.81 | 58.47 | 7.25 | 43 | 63.08 | 31537.13 | 440.49 | 2226.52 | 126.05 | 80.01 | 20770.55 | 0.63 | 0.86 | 6.78 | 1.26 | 1 | 10
26 | 125 | CONCLUIDO | 2.8759 | 34.77 | 29.98 | 41.84 | 0.52 | 43 | 254.26 | 58.47 | 7.5 | 41 | 63.29 | 31593.16 | 439.1 | 2226.53 | 124.14 | 80.01 | 19824.3 | 0.64 | 0.86 | 6.79 | 1.21 | 1 | 10
27 | 125 | CONCLUIDO | 2.8834 | 34.68 | 29.94 | 42.77 | 0.54 | 42 | 254.72 | 58.47 | 7.75 | 40 | 63.49 | 31649.26 | 435.48 | 2226.45 | 122.91 | 80.01 | 19215.66 | 0.65 | 0.86 | 6.78 | 1.17 | 1 | 10
28 | 125 | CONCLUIDO | 2.8941 | 34.55 | 29.91 | 44.86 | 0.56 | 40 | 255.17 | 58.47 | 8 | 38 | 63.7 | 31705.44 | 433.36 | 2226.58 | 121.53 | 80.01 | 18535.74 | 0.66 | 0.86 | 6.78 | 1.13 | 1 | 10
29 | 125 | CONCLUIDO | 2.902 | 34.46 | 29.86 | 45.94 | 0.57 | 39 | 255.63 | 58.47 | 8.25 | 37 | 63.91 | 31761.69 | 430.07 | 2226.45 | 120.11 | 80.01 | 17830.02 | 0.67 | 0.86 | 6.78 | 1.09 | 1 | 10
30 | 125 | CONCLUIDO | 2.9139 | 34.32 | 29.81 | 48.35 | 0.59 | 37 | 256.09 | 58.47 | 8.5 | 35 | 64.11 | 31818.02 | 427.51 | 2226.42 | 118.53 | 80.01 | 17051.71 | 0.68 | 0.87 | 6.78 | 1.04 | 1 | 10
31 | 125 | CONCLUIDO | 2.9213 | 34.23 | 29.77 | 49.62 | 0.61 | 36 | 256.54 | 58.47 | 8.75 | 34 | 64.32 | 31874.43 | 425.34 | 2226.46 | 117.5 | 80.01 | 16542.25 | 0.68 | 0.87 | 6.77 | 1 | 1 | 10
32 | 125 | CONCLUIDO | 2.9246 | 34.19 | 29.78 | 51.06 | 0.62 | 35 | 257 | 58.47 | 9 | 33 | 64.53 | 31931.04 | 423.57 | 2226.5 | 117.62 | 80.01 | 16607.86 | 0.68 | 0.87 | 6.77 | 1.01 | 1 | 10
33 | 125 | CONCLUIDO | 2.9329 | 34.1 | 29.73 | 52.47 | 0.64 | 34 | 257.46 | 58.47 | 9.25 | 32 | 64.74 | 31987.61 | 422.15 | 2226.51 | 115.76 | 80.01 | 15682.43 | 0.69 | 0.87 | 6.78 | 0.96 | 1 | 10
34 | 125 | CONCLUIDO | 2.9403 | 34.01 | 29.7 | 53.99 | 0.66 | 33 | 257.92 | 58.47 | 9.5 | 31 | 64.95 | 32044.25 | 419.98 | 2226.53 | 114.66 | 80.01 | 15133.35 | 0.7 | 0.87 | 6.77 | 0.92 | 1 | 10
35 | 125 | CONCLUIDO | 2.9469 | 33.93 | 29.67 | 55.62 | 0.67 | 32 | 258.38 | 58.47 | 9.75 | 30 | 65.16 | 32100.97 | 416.56 | 2226.42 | 113.58 | 80.01 | 14601.02 | 0.7 | 0.87 | 6.78 | 0.89 | 1 | 10
36 | 125 | CONCLUIDO | 2.9529 | 33.87 | 29.64 | 57.38 | 0.69 | 31 | 258.84 | 58.47 | 10 | 29 | 65.37 | 32157.77 | 414.11 | 2226.57 | 112.98 | 80.01 | 14306.92 | 0.71 | 0.87 | 6.77 | 0.87 | 1 | 10
37 | 125 | CONCLUIDO | 2.9602 | 33.78 | 29.61 | 59.22 | 0.7 | 30 | 259.3 | 58.47 | 10.25 | 28 | 65.58 | 32214.64 | 412.28 | 2226.55 | 111.88 | 80.01 | 13760.26 | 0.72 | 0.87 | 6.76 | 0.83 | 1 | 10
38 | 125 | CONCLUIDO | 2.9674 | 33.7 | 29.57 | 61.19 | 0.72 | 29 | 259.76 | 58.47 | 10.5 | 27 | 65.79 | 32271.6 | 409.22 | 2226.44 | 110.92 | 80.01 | 13283.76 | 0.72 | 0.87 | 6.76 | 0.8 | 1 | 10
39 | 125 | CONCLUIDO | 2.9652 | 33.72 | 29.6 | 61.24 | 0.74 | 29 | 260.23 | 58.47 | 10.75 | 27 | 66 | 32328.64 | 407.93 | 2226.47 | 111.53 | 80.01 | 13589.6 | 0.72 | 0.87 | 6.77 | 0.82 | 1 | 10
40 | 125 | CONCLUIDO | 2.9726 | 33.64 | 29.56 | 63.35 | 0.75 | 28 | 260.69 | 58.47 | 11 | 26 | 66.21 | 32385.75 | 404.06 | 2226.55 | 110.34 | 80.01 | 13001.98 | 0.73 | 0.87 | 6.76 | 0.79 | 1 | 10
41 | 125 | CONCLUIDO | 2.9819 | 33.54 | 29.5 | 65.56 | 0.77 | 27 | 261.15 | 58.47 | 11.25 | 25 | 66.43 | 32442.95 | 402.43 | 2226.4 | 108.21 | 80.01 | 11938.25 | 0.74 | 0.87 | 6.77 | 0.73 | 1 | 10
42 | 125 | CONCLUIDO | 2.9873 | 33.48 | 29.49 | 68.06 | 0.78 | 26 | 261.62 | 58.47 | 11.5 | 24 | 66.64 | 32500.22 | 399.6 | 2226.43 | 108.03 | 80.01 | 11855.96 | 0.74 | 0.88 | 6.76 | 0.72 | 1 | 10
43 | 125 | CONCLUIDO | 2.9862 | 33.49 | 29.5 | 68.08 | 0.8 | 26 | 262.08 | 58.47 | 11.75 | 24 | 66.86 | 32557.58 | 398.65 | 2226.44 | 108.18 | 80.01 | 11931.95 | 0.74 | 0.87 | 6.77 | 0.73 | 1 | 10
44 | 125 | CONCLUIDO | 2.9956 | 33.38 | 29.44 | 70.67 | 0.81 | 25 | 262.55 | 58.47 | 12 | 23 | 67.07 | 32615.02 | 395.28 | 2226.41 | 106.62 | 80.01 | 11157.48 | 0.75 | 0.88 | 6.75 | 0.67 | 1 | 10
45 | 125 | CONCLUIDO | 3.0024 | 33.31 | 29.42 | 73.54 | 0.83 | 24 | 263.01 | 58.47 | 12.25 | 22 | 67.29 | 32672.53 | 391.59 | 2226.43 | 105.68 | 80.01 | 10691.9 | 0.76 | 0.88 | 6.75 | 0.64 | 1 | 10
46 | 125 | CONCLUIDO | 3.0004 | 33.33 | 29.44 | 73.6 | 0.84 | 24 | 263.48 | 58.47 | 12.5 | 22 | 67.51 | 32730.13 | 391.62 | 2226.44 | 106.29 | 80.01 | 10995.59 | 0.75 | 0.88 | 6.76 | 0.66 | 1 | 10
47 | 125 | CONCLUIDO | 3.0082 | 33.24 | 29.4 | 76.69 | 0.86 | 23 | 263.95 | 58.47 | 12.75 | 21 | 67.72 | 32787.82 | 388.22 | 2226.37 | 105.05 | 80.01 | 10382.35 | 0.76 | 0.88 | 6.75 | 0.63 | 1 | 10
48 | 125 | CONCLUIDO | 3.0076 | 33.25 | 29.41 | 76.71 | 0.87 | 23 | 264.42 | 58.47 | 13 | 21 | 67.94 | 32845.58 | 386.14 | 2226.4 | 105.26 | 80.01 | 10485.24 | 0.76 | 0.88 | 6.76 | 0.63 | 1 | 10
49 | 125 | CONCLUIDO | 3.0137 | 33.18 | 29.39 | 80.14 | 0.89 | 22 | 264.89 | 58.47 | 13.25 | 19 | 68.16 | 32903.43 | 381.56 | 2226.37 | 104.44 | 80.01 | 10078.16 | 0.77 | 0.88 | 6.76 | 0.61 | 1 | 10
50 | 125 | CONCLUIDO | 3.0149 | 33.17 | 29.37 | 80.11 | 0.91 | 22 | 265.36 | 58.47 | 13.5 | 19 | 68.38 | 32961.36 | 380.73 | 2226.47 | 104.29 | 80.01 | 10004.85 | 0.77 | 0.88 | 6.75 | 0.6 | 1 | 10
51 | 125 | CONCLUIDO | 3.0217 | 33.09 | 29.35 | 83.84 | 0.92 | 21 | 265.83 | 58.47 | 13.75 | 18 | 68.6 | 33019.37 | 380.14 | 2226.56 | 103.31 | 80.01 | 9521.53 | 0.77 | 0.88 | 6.75 | 0.57 | 1 | 10
52 | 125 | CONCLUIDO | 3.0203 | 33.11 | 29.36 | 83.89 | 0.94 | 21 | 266.3 | 58.47 | 14 | 17 | 68.82 | 33077.47 | 377 | 2226.42 | 103.71 | 80.01 | 9720.42 | 0.77 | 0.88 | 6.75 | 0.59 | 1 | 10
53 | 125 | CONCLUIDO | 3.0298 | 33.01 | 29.3 | 87.91 | 0.95 | 20 | 266.77 | 58.47 | 14.25 | 14 | 69.04 | 33135.65 | 374.18 | 2226.37 | 101.79 | 80.01 | 8765.35 | 0.79 | 0.88 | 6.75 | 0.53 | 1 | 10
54 | 125 | CONCLUIDO | 3.0268 | 33.04 | 29.34 | 88.01 | 0.97 | 20 | 267.24 | 58.47 | 14.5 | 11 | 69.27 | 33193.92 | 372.3 | 2226.46 | 102.72 | 80.01 | 9229.92 | 0.78 | 0.88 | 6.76 | 0.56 | 1 | 10
55 | 125 | CONCLUIDO | 3.0278 | 33.03 | 29.33 | 87.98 | 0.98 | 20 | 267.71 | 58.47 | 14.75 | 10 | 69.49 | 33252.27 | 369.6 | 2226.47 | 102.3 | 80.01 | 9020.96 | 0.78 | 0.88 | 6.76 | 0.55 | 1 | 10
56 | 125 | CONCLUIDO | 3.0332 | 32.97 | 29.31 | 92.57 | 1 | 19 | 268.19 | 58.47 | 15 | 5 | 69.71 | 33310.7 | 368.15 | 2226.59 | 101.69 | 80.01 | 8719 | 0.79 | 0.88 | 6.76 | 0.54 | 1 | 10
57 | 125 | CONCLUIDO | 3.0333 | 32.97 | 29.31 | 92.57 | 1.01 | 19 | 268.66 | 58.47 | 15.25 | 4 | 69.94 | 33369.22 | 369.11 | 2226.65 | 101.61 | 80.01 | 8681.31 | 0.79 | 0.88 | 6.77 | 0.54 | 1 | 10
58 | 125 | CONCLUIDO | 3.0335 | 32.97 | 29.31 | 92.56 | 1.03 | 19 | 269.14 | 58.47 | 15.5 | 2 | 70.16 | 33427.83 | 369.76 | 2226.44 | 101.71 | 80.01 | 8730.34 | 0.79 | 0.88 | 6.76 | 0.54 | 1 | 10
59 | 125 | CONCLUIDO | 3.0322 | 32.98 | 29.33 | 92.61 | 1.04 | 19 | 269.61 | 58.47 | 15.75 | 0 | 70.39 | 33486.53 | 370.62 | 2226.45 | 101.74 | 80.01 | 8745.78 | 0.79 | 0.88 | 6.78 | 0.55 | 1 | 10
0 | 30 | CONCLUIDO | 2.6468 | 37.78 | 33.45 | 12.54 | 0.24 | 160 | 71.52 | 32.27 | 1 | 158 | 8.25 | 9054.6 | 220.5 | 2226.62 | 236.5 | 80.01 | 75419.7 | 0.34 | 0.77 | 6.99 | 4.67 | 1 | 10
1 | 30 | CONCLUIDO | 2.7835 | 35.93 | 32.23 | 16.25 | 0.3 | 119 | 71.81 | 32.27 | 1.25 | 117 | 8.29 | 9090.98 | 204.45 | 2227.08 | 196.79 | 80.01 | 55771.72 | 0.41 | 0.8 | 6.92 | 3.45 | 1 | 10
2 | 30 | CONCLUIDO | 2.8771 | 34.76 | 31.47 | 20.3 | 0.36 | 93 | 72.11 | 32.27 | 1.5 | 88 | 8.34 | 9127.38 | 191.17 | 2226.59 | 171.78 | 80.01 | 43394.91 | 0.47 | 0.82 | 6.89 | 2.69 | 1 | 10
3 | 30 | CONCLUIDO | 2.9279 | 34.15 | 31.08 | 23.61 | 0.42 | 79 | 72.4 | 32.27 | 1.75 | 39 | 8.38 | 9163.8 | 183.14 | 2226.54 | 157.91 | 80.01 | 36532.35 | 0.51 | 0.83 | 6.9 | 2.31 | 1 | 10
4 | 30 | CONCLUIDO | 2.9371 | 34.05 | 31.02 | 24.49 | 0.48 | 76 | 72.7 | 32.27 | 2 | 1 | 8.43 | 9200.25 | 181.02 | 2226.88 | 154.66 | 80.01 | 34920 | 0.52 | 0.83 | 6.94 | 2.24 | 1 | 10
5 | 30 | CONCLUIDO | 2.9384 | 34.03 | 31.01 | 24.48 | 0.54 | 76 | 73 | 32.27 | 2.25 | 0 | 8.48 | 9236.71 | 181.4 | 2226.85 | 154.3 | 80.01 | 34738.05 | 0.52 | 0.83 | 6.93 | 2.23 | 1 | 10
0 | 15 | CONCLUIDO | 2.7312 | 36.61 | 33.25 | 13.3 | 0.43 | 150 | 39.78 | 19.54 | 1 | 0 | 4.24 | 5140 | 131.41 | 2227.52 | 223.54 | 80.01 | 68990.91 | 0.36 | 0.78 | 7.16 | 4.47 | 1 | 10
0 | 70 | CONCLUIDO | 2.0442 | 48.92 | 37.82 | 7.39 | 0.12 | 307 | 141.81 | 47.83 | 1 | 305 | 22.98 | 17723.39 | 424.33 | 2227.41 | 381 | 80.01 | 146935.36 | 0.21 | 0.68 | 7.19 | 9.04 | 1 | 10
1 | 70 | CONCLUIDO | 2.2587 | 44.27 | 35.46 | 9.33 | 0.16 | 228 | 142.15 | 47.83 | 1.25 | 226 | 23.07 | 17765.46 | 394.53 | 2227.31 | 302.33 | 80.01 | 107993.83 | 0.26 | 0.73 | 7.09 | 6.68 | 1 | 10
2 | 70 | CONCLUIDO | 2.4092 | 41.51 | 34.05 | 11.29 | 0.19 | 181 | 142.49 | 47.83 | 1.5 | 179 | 23.16 | 17807.56 | 375.28 | 2226.85 | 256.27 | 80.01 | 85202.78 | 0.31 | 0.76 | 7.02 | 5.27 | 1 | 10
3 | 70 | CONCLUIDO | 2.52 | 39.68 | 33.12 | 13.25 | 0.22 | 150 | 142.83 | 47.83 | 1.75 | 148 | 23.25 | 17849.7 | 361.7 | 2226.77 | 226.33 | 80.01 | 70383.44 | 0.35 | 0.78 | 6.96 | 4.34 | 1 | 10
4 | 70 | CONCLUIDO | 2.609 | 38.33 | 32.43 | 15.32 | 0.25 | 127 | 143.17 | 47.83 | 2 | 125 | 23.34 | 17891.86 | 350.94 | 2226.94 | 203.89 | 80.01 | 59280.02 | 0.39 | 0.8 | 6.92 | 3.65 | 1 | 10
5 | 70 | CONCLUIDO | 2.6687 | 37.47 | 32.04 | 17.32 | 0.28 | 111 | 143.51 | 47.83 | 2.25 | 109 | 23.44 | 17934.06 | 343.29 | 2226.89 | 190.57 | 80.01 | 52701.8 | 0.42 | 0.81 | 6.91 | 3.26 | 1 | 10
6 | 70 | CONCLUIDO | 2.7343 | 36.57 | 31.54 | 19.51 | 0.31 | 97 | 143.86 | 47.83 | 2.5 | 95 | 23.53 | 17976.29 | 334.32 | 2226.6 | 174.81 | 80.01 | 44889.2 | 0.46 | 0.82 | 6.87 | 2.77 | 1 | 10
7 | 70 | CONCLUIDO | 2.7767 | 36.01 | 31.27 | 21.57 | 0.34 | 87 | 144.2 | 47.83 | 2.75 | 85 | 23.62 | 18018.55 | 327.94 | 2226.65 | 165.89 | 80.01 | 40481.31 | 0.48 | 0.83 | 6.86 | 2.5 | 1 | 10
8 | 70 | CONCLUIDO | 2.8166 | 35.5 | 31.02 | 23.86 | 0.37 | 78 | 144.54 | 47.83 | 3 | 76 | 23.71 | 18060.85 | 321.91 | 2226.78 | 157.35 | 80.01 | 36257.67 | 0.51 | 0.83 | 6.86 | 2.25 | 1 | 10
9 | 70 | CONCLUIDO | 2.8528 | 35.05 | 30.77 | 26.01 | 0.4 | 71 | 144.89 | 47.83 | 3.25 | 69 | 23.81 | 18103.18 | 315.53 | 2226.51 | 149.24 | 80.01 | 32233.41 | 0.54 | 0.84 | 6.85 | 2 | 1 | 10
10 | 70 | CONCLUIDO | 2.8782 | 34.74 | 30.64 | 28.28 | 0.43 | 65 | 145.23 | 47.83 | 3.5 | 63 | 23.9 | 18145.54 | 310.95 | 2226.7 | 145.46 | 80.01 | 30375.5 | 0.55 | 0.84 | 6.82 | 1.86 | 1 | 10
11 | 70 | CONCLUIDO | 2.9021 | 34.46 | 30.5 | 30.5 | 0.46 | 60 | 145.57 | 47.83 | 3.75 | 58 | 23.99 | 18187.93 | 305.83 | 2226.57 | 140.38 | 80.01 | 27861.19 | 0.57 | 0.85 | 6.83 | 1.72 | 1 | 10
12 | 70 | CONCLUIDO | 2.9299 | 34.13 | 30.31 | 33.07 | 0.49 | 55 | 145.92 | 47.83 | 4 | 53 | 24.09 | 18230.35 | 299.63 | 2226.39 | 134.8 | 80.01 | 25094.9 | 0.59 | 0.85 | 6.81 | 1.54 | 1 | 10
13 | 70 | CONCLUIDO | 2.9477 | 33.92 | 30.22 | 35.56 | 0.51 | 51 | 146.26 | 47.83 | 4.25 | 49 | 24.18 | 18272.81 | 295.33 | 2226.46 | 131.71 | 80.01 | 23571.81 | 0.61 | 0.85 | 6.81 | 1.45 | 1 | 10
14 | 70 | CONCLUIDO | 2.9703 | 33.67 | 30.08 | 38.4 | 0.54 | 47 | 146.61 | 47.83 | 4.5 | 45 | 24.28 | 18315.3 | 288.68 | 2226.52 | 127.64 | 80.01 | 21555.19 | 0.63 | 0.86 | 6.78 | 1.31 | 1 | 10
15 | 70 | CONCLUIDO | 2.9824 | 33.53 | 30.03 | 40.95 | 0.57 | 44 | 146.95 | 47.83 | 4.75 | 42 | 24.37 | 18357.82 | 285.23 | 2226.53 | 125.49 | 80.01 | 20493.67 | 0.64 | 0.86 | 6.79 | 1.25 | 1 | 10
16 | 70 | CONCLUIDO | 3.0001 | 33.33 | 29.92 | 43.79 | 0.6 | 41 | 147.3 | 47.83 | 5 | 39 | 24.47 | 18400.38 | 279.5 | 2226.57 | 121.81 | 80.01 | 18669.04 | 0.66 | 0.86 | 6.79 | 1.15 | 1 | 10
17 | 70 | CONCLUIDO | 3.0096 | 33.23 | 29.87 | 45.96 | 0.63 | 39 | 147.64 | 47.83 | 5.25 | 36 | 24.56 | 18442.97 | 273.84 | 2226.67 | 120.23 | 80.01 | 17892.15 | 0.67 | 0.86 | 6.79 | 1.1 | 1 | 10
18 | 70 | CONCLUIDO | 3.0205 | 33.11 | 29.81 | 48.34 | 0.66 | 37 | 147.99 | 47.83 | 5.5 | 29 | 24.66 | 18485.59 | 271.86 | 2226.51 | 118.19 | 80.01 | 16881.36 | 0.68 | 0.87 | 6.78 | 1.04 | 1 | 10
19 | 70 | CONCLUIDO | 3.0266 | 33.04 | 29.8 | 51.09 | 0.69 | 35 | 148.33 | 47.83 | 5.75 | 21 | 24.75 | 18528.25 | 265.7 | 2226.42 | 117.71 | 80.01 | 16652.1 | 0.68 | 0.87 | 6.79 | 1.03 | 1 | 10
20 | 70 | CONCLUIDO | 3.0358 | 32.94 | 29.73 | 52.46 | 0.71 | 34 | 148.68 | 47.83 | 6 | 11 | 24.85 | 18570.94 | 265.17 | 2226.46 | 114.86 | 80.01 | 15228.01 | 0.7 | 0.87 | 6.8 | 0.96 | 1 | 10
21 | 70 | CONCLUIDO | 3.0379 | 32.92 | 29.74 | 54.07 | 0.74 | 33 | 149.02 | 47.83 | 6.25 | 4 | 24.95 | 18613.66 | 262.83 | 2226.64 | 114.57 | 80.01 | 15092.17 | 0.7 | 0.87 | 6.81 | 0.96 | 1 | 10
22 | 70 | CONCLUIDO | 3.0375 | 32.92 | 29.74 | 54.07 | 0.77 | 33 | 149.37 | 47.83 | 6.5 | 1 | 25.04 | 18656.42 | 262.96 | 2226.45 | 115.1 | 80.01 | 15354.71 | 0.7 | 0.87 | 6.81 | 0.97 | 1 | 10
23 | 70 | CONCLUIDO | 3.0369 | 32.93 | 29.75 | 54.08 | 0.8 | 33 | 149.72 | 47.83 | 6.75 | 0 | 25.14 | 18699.2 | 263.6 | 2226.49 | 115.12 | 80.01 | 15367.23 | 0.69 | 0.87 | 6.81 | 0.97 | 1 | 10
0 | 90 | CONCLUIDO | 1.7888 | 55.9 | 40.04 | 6.36 | 0.1 | 378 | 176.73 | 52.44 | 1 | 376 | 33.29 | 22031.19 | 521.81 | 2227.46 | 452.61 | 80.01 | 182385.05 | 0.18 | 0.64 | 7.34 | 11.26 | 1 | 10
1 | 90 | CONCLUIDO | 2.0316 | 49.22 | 36.95 | 8 | 0.13 | 277 | 177.1 | 52.44 | 1.25 | 275 | 33.41 | 22076.81 | 478.88 | 2227.37 | 351.09 | 80.01 | 132128.69 | 0.23 | 0.7 | 7.18 | 8.17 | 1 | 10
2 | 90 | CONCLUIDO | 2.2021 | 45.41 | 35.2 | 9.65 | 0.15 | 219 | 177.47 | 52.44 | 1.5 | 217 | 33.53 | 22122.46 | 453.64 | 2227.27 | 293.99 | 80.01 | 103869.87 | 0.27 | 0.73 | 7.08 | 6.42 | 1 | 10
3 | 90 | CONCLUIDO | 2.3338 | 42.85 | 34.03 | 11.34 | 0.17 | 180 | 177.84 | 52.44 | 1.75 | 178 | 33.65 | 22168.15 | 435.83 | 2226.97 | 255.39 | 80.01 | 84766.51 | 0.31 | 0.76 | 7.03 | 5.25 | 1 | 10
4 | 90 | CONCLUIDO | 2.4333 | 41.1 | 33.24 | 13.03 | 0.2 | 153 | 178.21 | 52.44 | 2 | 151 | 33.77 | 22213.89 | 423 | 2226.71 | 229.96 | 80.01 | 72186.2 | 0.35 | 0.78 | 6.97 | 4.46 | 1 | 10
5 | 90 | CONCLUIDO | 2.5149 | 39.76 | 32.61 | 14.71 | 0.22 | 133 | 178.59 | 52.44 | 2.25 | 131 | 33.89 | 22259.66 | 412.51 | 2226.88 | 209.9 | 80.01 | 62255.4 | 0.38 | 0.79 | 6.93 | 3.83 | 1 | 10
6 | 90 | CONCLUIDO | 2.5825 | 38.72 | 32.14 | 16.48 | 0.25 | 117 | 178.96 | 52.44 | 2.5 | 115 | 34.02 | 22305.48 | 403.96 | 2226.65 | 194.53 | 80.01 | 54650.74 | 0.41 | 0.8 | 6.9 | 3.36 | 1 | 10
7 | 90 | CONCLUIDO | 2.636 | 37.94 | 31.78 | 18.16 | 0.27 | 105 | 179.33 | 52.44 | 2.75 | 103 | 34.14 | 22351.34 | 397.27 | 2226.66 | 182.23 | 80.01 | 48559.07 | 0.44 | 0.81 | 6.9 | 3.01 | 1 | 10
8 | 90 | CONCLUIDO | 2.6803 | 37.31 | 31.51 | 19.9 | 0.3 | 95 | 179.7 | 52.44 | 3 | 93 | 34.26 | 22397.24 | 390.91 | 2226.64 | 173.45 | 80.01 | 44220.11 | 0.46 | 0.82 | 6.88 | 2.74 | 1 | 10
9 | 90 | CONCLUIDO | 2.7224 | 36.73 | 31.25 | 21.81 | 0.32 | 86 | 180.07 | 52.44 | 3.25 | 84 | 34.38 | 22443.18 | 385.2 | 2226.54 | 165.04 | 80.01 | 40060.18 | 0.48 | 0.83 | 6.87 | 2.48 | 1 | 10
10 | 90 | CONCLUIDO | 2.7594 | 36.24 | 31.01 | 23.55 | 0.34 | 79 | 180.45 | 52.44 | 3.5 | 77 | 34.51 | 22489.16 | 379.4 | 2226.7 | 157.39 | 80.01 | 36271.2 | 0.51 | 0.83 | 6.85 | 2.23 | 1 | 10
11 | 90 | CONCLUIDO | 2.7881 | 35.87 | 30.85 | 25.36 | 0.37 | 73 | 180.82 | 52.44 | 3.75 | 71 | 34.63 | 22535.19 | 374.7 | 2226.54 | 152.34 | 80.01 | 33777.17 | 0.53 | 0.84 | 6.84 | 2.08 | 1 | 10
12 | 90 | CONCLUIDO | 2.8128 | 35.55 | 30.71 | 27.1 | 0.39 | 68 | 181.19 | 52.44 | 4 | 66 | 34.75 | 22581.25 | 370.48 | 2226.66 | 147.86 | 80.01 | 31558.45 | 0.54 | 0.84 | 6.83 | 1.94 | 1 | 10
13 | 90 | CONCLUIDO | 2.8384 | 35.23 | 30.57 | 29.11 | 0.42 | 63 | 181.57 | 52.44 | 4.25 | 61 | 34.88 | 22627.36 | 366.13 | 2226.72 | 143.13 | 80.01 | 29220.67 | 0.56 | 0.84 | 6.82 | 1.79 | 1 | 10
14 | 90 | CONCLUIDO | 2.8602 | 34.96 | 30.44 | 30.96 | 0.44 | 59 | 181.94 | 52.44 | 4.5 | 57 | 35 | 22673.63 | 362.15 | 2226.56 | 139.46 | 80.01 | 27403.96 | 0.57 | 0.85 | 6.8 | 1.67 | 1 | 10
15 | 90 | CONCLUIDO | 2.8808 | 34.71 | 30.34 | 33.09 | 0.46 | 55 | 182.32 | 52.44 | 4.75 | 53 | 35.12 | 22719.83 | 357.71 | 2226.49 | 135.47 | 80.01 | 25429.47 | 0.59 | 0.85 | 6.81 | 1.56 | 1 | 10
16 | 90 | CONCLUIDO | 2.8986 | 34.5 | 30.23 | 34.88 | 0.49 | 52 | 182.69 | 52.44 | 5 | 50 | 35.25 | 22766.06 | 353.13 | 2226.46 | 132.4 | 80.01 | 23910.96 | 0.6 | 0.85 | 6.79 | 1.46 | 1 | 10
17 | 90 | CONCLUIDO | 2.9145 | 34.31 | 30.15 | 36.92 | 0.51 | 49 | 183.07 | 52.44 | 5.25 | 47 | 35.37 | 22812.34 | 350.05 | 2226.6 | 129.11 | 80.01 | 22280.1 | 0.62 | 0.86 | 6.8 | 1.37 | 1 | 10
18 | 90 | CONCLUIDO | 2.9237 | 34.2 | 30.11 | 38.44 | 0.53 | 47 | 183.44 | 52.44 | 5.5 | 45 | 35.5 | 22858.66 | 347.38 | 2226.77 | 128.06 | 80.01 | 21767.17 | 0.62 | 0.86 | 6.8 | 1.33 | 1 | 10
19 | 90 | CONCLUIDO | 2.942 | 33.99 | 30.01 | 40.92 | 0.55 | 44 | 183.82 | 52.44 | 5.75 | 42 | 35.63 | 22905.03 | 342.46 | 2226.42 | 124.9 | 80.01 | 20198.94 | 0.64 | 0.86 | 6.79 | 1.23 | 1 | 10
20 | 90 | CONCLUIDO | 2.9544 | 33.85 | 29.93 | 42.76 | 0.58 | 42 | 184.19 | 52.44 | 6 | 40 | 35.75 | 22951.43 | 338.24 | 2226.52 | 122.61 | 80.01 | 19064.01 | 0.65 | 0.86 | 6.78 | 1.16 | 1 | 10
21 | 90 | CONCLUIDO | 2.9639 | 33.74 | 29.9 | 44.84 | 0.6 | 40 | 184.57 | 52.44 | 6.25 | 38 | 35.88 | 22997.88 | 336.03 | 2226.54 | 121.33 | 80.01 | 18435 | 0.66 | 0.86 | 6.78 | 1.12 | 1 | 10
22 | 90 | CONCLUIDO | 2.9751 | 33.61 | 29.84 | 47.12 | 0.62 | 38 | 184.95 | 52.44 | 6.5 | 36 | 36.01 | 23044.38 | 330.75 | 2226.44 | 119.25 | 80.01 | 17405.39 | 0.67 | 0.86 | 6.78 | 1.07 | 1 | 10
23 | 90 | CONCLUIDO | 2.9867 | 33.48 | 29.78 | 49.63 | 0.65 | 36 | 185.33 | 52.44 | 6.75 | 34 | 36.13 | 23090.91 | 327.31 | 2226.43 | 117.26 | 80.01 | 16419.6 | 0.68 | 0.87 | 6.78 | 1.01 | 1 | 10
24 | 90 | CONCLUIDO | 2.9932 | 33.41 | 29.74 | 50.99 | 0.67 | 35 | 185.7 | 52.44 | 7 | 33 | 36.26 | 23137.49 | 323.38 | 2226.4 | 116.29 | 80.01 | 15939.13 | 0.69 | 0.87 | 6.77 | 0.97 | 1 | 10
25 | 90 | CONCLUIDO | 3.0045 | 33.28 | 29.69 | 53.98 | 0.69 | 33 | 186.08 | 52.44 | 7.25 | 31 | 36.39 | 23184.11 | 320.93 | 2226.5 | 114.76 | 80.01 | 15186.44 | 0.7 | 0.87 | 6.76 | 0.91 | 1 | 10
26 | 90 | CONCLUIDO | 3.0094 | 33.23 | 29.67 | 55.63 | 0.71 | 32 | 186.46 | 52.44 | 7.5 | 30 | 36.52 | 23230.78 | 315.07 | 2226.37 | 114.13 | 80.01 | 14875.85 | 0.7 | 0.87 | 6.76 | 0.9 | 1 | 10
27 | 90 | CONCLUIDO | 3.0211 | 33.1 | 29.61 | 59.23 | 0.74 | 30 | 186.84 | 52.44 | 7.75 | 27 | 36.65 | 23277.49 | 312.33 | 2226.45 | 112.07 | 80.01 | 13856.08 | 0.71 | 0.87 | 6.76 | 0.84 | 1 | 10
28 | 90 | CONCLUIDO | 3.0267 | 33.04 | 29.59 | 61.22 | 0.76 | 29 | 187.22 | 52.44 | 8 | 24 | 36.78 | 23324.24 | 307.48 | 2226.54 | 111 | 80.01 | 13325.79 | 0.72 | 0.87 | 6.77 | 0.81 | 1 | 10
29 | 90 | CONCLUIDO | 3.033 | 32.97 | 29.55 | 63.33 | 0.78 | 28 | 187.6 | 52.44 | 8.25 | 22 | 36.9 | 23371.04 | 304.54 | 2226.41 | 109.82 | 80.01 | 12740.1 | 0.73 | 0.87 | 6.77 | 0.78 | 1 | 10
30 | 90 | CONCLUIDO | 3.0405 | 32.89 | 29.51 | 65.58 | 0.8 | 27 | 187.98 | 52.44 | 8.5 | 16 | 37.03 | 23417.88 | 302.59 | 2226.51 | 108.21 | 80.01 | 11938.77 | 0.74 | 0.87 | 6.77 | 0.73 | 1 | 10
31 | 90 | CONCLUIDO | 3.037 | 32.93 | 29.55 | 65.66 | 0.82 | 27 | 188.36 | 52.44 | 8.75 | 10 | 37.16 | 23464.76 | 300.8 | 2226.46 | 109.29 | 80.01 | 12479.06 | 0.73 | 0.87 | 6.78 | 0.77 | 1 | 10
32 | 90 | CONCLUIDO | 3.044 | 32.85 | 29.51 | 68.09 | 0.85 | 26 | 188.74 | 52.44 | 9 | 4 | 37.3 | 23511.69 | 299.46 | 2226.44 | 107.93 | 80.01 | 11807.17 | 0.74 | 0.87 | 6.78 | 0.73 | 1 | 10
33 | 90 | CONCLUIDO | 3.043 | 32.86 | 29.52 | 68.12 | 0.87 | 26 | 189.12 | 52.44 | 9.25 | 2 | 37.43 | 23558.67 | 299.79 | 2226.44 | 107.96 | 80.01 | 11819.99 | 0.74 | 0.87 | 6.79 | 0.74 | 1 | 10
34 | 90 | CONCLUIDO | 3.0433 | 32.86 | 29.51 | 68.11 | 0.89 | 26 | 189.5 | 52.44 | 9.5 | 0 | 37.56 | 23605.68 | 300.21 | 2226.47 | 107.8 | 80.01 | 11742.09 | 0.74 | 0.87 | 6.79 | 0.74 | 1 | 10
0 | 110 | CONCLUIDO | 1.5572 | 64.22 | 42.44 | 5.61 | 0.08 | 454 | 213.37 | 56.13 | 1 | 452 | 46.25 | 26550.29 | 626.02 | 2228.1 | 530.79 | 80.01 | 221094.89 | 0.15 | 0.61 | 7.47 | 13.65 | 1 | 10
1 | 110 | CONCLUIDO | 1.8216 | 54.9 | 38.48 | 7.06 | 0.1 | 327 | 213.78 | 56.13 | 1.25 | 325 | 46.4 | 26600.32 | 565.41 | 2227.49 | 400.66 | 80.01 | 156665.63 | 0.2 | 0.67 | 7.27 | 9.69 | 1 | 10
2 | 110 | CONCLUIDO | 2.0117 | 49.71 | 36.29 | 8.5 | 0.12 | 256 | 214.19 | 56.13 | 1.5 | 254 | 46.56 | 26650.41 | 531.09 | 2227.02 | 329.66 | 80.01 | 121522.63 | 0.24 | 0.71 | 7.14 | 7.51 | 1 | 10
3 | 110 | CONCLUIDO | 2.1566 | 46.37 | 34.89 | 9.97 | 0.14 | 210 | 214.59 | 56.13 | 1.75 | 208 | 46.72 | 26700.55 | 508.55 | 2226.88 | 283.94 | 80.01 | 98889.1 | 0.28 | 0.74 | 7.06 | 6.11 | 1 | 10
4 | 110 | CONCLUIDO | 2.2638 | 44.17 | 34 | 11.4 | 0.17 | 179 | 215 | 56.13 | 2 | 177 | 46.87 | 26750.75 | 493.62 | 2227.09 | 254.65 | 80.01 | 84399.55 | 0.31 | 0.76 | 7.02 | 5.22 | 1 | 10
5 | 110 | CONCLUIDO | 2.3573 | 42.42 | 33.26 | 12.88 | 0.19 | 155 | 215.41 | 56.13 | 2.25 | 153 | 47.03 | 26801 | 480.85 | 2226.96 | 230.52 | 80.01 | 72454.81 | 0.35 | 0.78 | 6.98 | 4.48 | 1 | 10
6 | 110 | CONCLUIDO | 2.4311 | 41.13 | 32.74 | 14.34 | 0.21 | 137 | 215.82 | 56.13 | 2.5 | 135 | 47.19 | 26851.31 | 471.28 | 2226.47 | 213.78 | 80.01 | 64174.22 | 0.37 | 0.79 | 6.94 | 3.96 | 1 | 10
7 | 110 | CONCLUIDO | 2.4967 | 40.05 | 32.29 | 15.88 | 0.23 | 122 | 216.22 | 56.13 | 2.75 | 120 | 47.35 | 26901.66 | 462.8 | 2226.82 | 198.82 | 80.01 | 56772.96 | 0.4 | 0.8 | 6.93 | 3.51 | 1 | 10
8 | 110 | CONCLUIDO | 2.5433 | 39.32 | 32.02 | 17.31 | 0.25 | 111 | 216.63 | 56.13 | 3 | 109 | 47.51 | 26952.08 | 456.86 | 2226.69 | 190.29 | 80.01 | 52558.97 | 0.42 | 0.81 | 6.9 | 3.24 | 1 | 10
9 | 110 | CONCLUIDO | 2.5933 | 38.56 | 31.68 | 18.82 | 0.27 | 101 | 217.04 | 56.13 | 3.25 | 99 | 47.66 | 27002.55 | 450.02 | 2226.7 | 179.22 | 80.01 | 47077.03 | 0.45 | 0.81 | 6.89 | 2.91 | 1 | 10
10 | 110 | CONCLUIDO | 2.6378 | 37.91 | 31.41 | 20.49 | 0.29 | 92 | 217.45 | 56.13 | 3.5 | 90 | 47.82 | 27053.07 | 444.14 | 2226.61 | 170.52 | 80.01 | 42772.19 | 0.47 | 0.82 | 6.87 | 2.64 | 1 | 10
11 | 110 | CONCLUIDO | 2.6736 | 37.4 | 31.2 | 22.02 | 0.31 | 85 | 217.86 | 56.13 | 3.75 | 83 | 47.98 | 27103.65 | 438.92 | 2226.66 | 163.81 | 80.01 | 39448.99 | 0.49 | 0.83 | 6.85 | 2.42 | 1 | 10
12 | 110 | CONCLUIDO | 2.7071 | 36.94 | 30.99 | 23.54 | 0.33 | 79 | 218.27 | 56.13 | 4 | 77 | 48.15 | 27154.29 | 434.15 | 2226.53 | 157.24 | 80.01 | 36195.3 | 0.51 | 0.83 | 6.83 | 2.22 | 1 | 10
13 | 110 | CONCLUIDO | 2.7285 | 36.65 | 30.91 | 25.06 | 0.35 | 74 | 218.68 | 56.13 | 4.25 | 72 | 48.31 | 27204.98 | 431.22 | 2226.74 | 153.88 | 80.01 | 34542.92 | 0.52 | 0.83 | 6.85 | 2.14 | 1 | 10
14 | 110 | CONCLUIDO | 2.7572 | 36.27 | 30.74 | 26.73 | 0.36 | 69 | 219.09 | 56.13 | 4.5 | 67 | 48.47 | 27255.72 | 426.15 | 2226.53 | 148.81 | 80.01 | 32032.54 | 0.54 | 0.84 | 6.83 | 1.97 | 1 | 10
15 | 110 | CONCLUIDO | 2.779 | 35.98 | 30.63 | 28.27 | 0.38 | 65 | 219.51 | 56.13 | 4.75 | 63 | 48.63 | 27306.53 | 422.85 | 2226.56 | 144.83 | 80.01 | 30061.96 | 0.55 | 0.84 | 6.83 | 1.85 | 1 | 10
16 | 110 | CONCLUIDO | 2.8006 | 35.71 | 30.52 | 30.02 | 0.4 | 61 | 219.92 | 56.13 | 5 | 59 | 48.79 | 27357.39 | 418.85 | 2226.58 | 141.23 | 80.01 | 28278.54 | 0.57 | 0.85 | 6.82 | 1.74 | 1 | 10
17 | 110 | CONCLUIDO | 2.8179 | 35.49 | 30.43 | 31.48 | 0.42 | 58 | 220.33 | 56.13 | 5.25 | 56 | 48.95 | 27408.3 | 415.63 | 2226.53 | 138.28 | 80.01 | 26820.34 | 0.58 | 0.85 | 6.82 | 1.65 | 1 | 10
18 | 110 | CONCLUIDO | 2.835 | 35.27 | 30.34 | 33.1 | 0.44 | 55 | 220.74 | 56.13 | 5.5 | 53 | 49.12 | 27459.27 | 412.48 | 2226.59 | 135.59 | 80.01 | 25488.38 | 0.59 | 0.85 | 6.81 | 1.56 | 1 | 10
19 | 110 | CONCLUIDO | 2.8517 | 35.07 | 30.26 | 34.91 | 0.46 | 52 | 221.16 | 56.13 | 5.75 | 50 | 49.28 | 27510.3 | 408.97 | 2226.5 | 132.7 | 80.01 | 24058.41 | 0.6 | 0.85 | 6.81 | 1.48 | 1 | 10
20 | 110 | CONCLUIDO | 2.8634 | 34.92 | 30.2 | 36.24 | 0.48 | 50 | 221.57 | 56.13 | 6 | 48 | 49.45 | 27561.39 | 406.31 | 2226.45 | 130.92 | 80.01 | 23180.62 | 0.61 | 0.85 | 6.8 | 1.43 | 1 | 10
21 | 110 | CONCLUIDO | 2.8753 | 34.78 | 30.14 | 37.67 | 0.5 | 48 | 221.99 | 56.13 | 6.25 | 46 | 49.61 | 27612.53 | 403.29 | 2226.53 | 128.91 | 80.01 | 22183.74 | 0.62 | 0.86 | 6.8 | 1.36 | 1 | 10
22 | 110 | CONCLUIDO | 2.8876 | 34.63 | 30.08 | 39.23 | 0.52 | 46 | 222.4 | 56.13 | 6.5 | 44 | 49.78 | 27663.85 | 400.57 | 2226.54 | 127.09 | 80.01 | 21285.14 | 0.63 | 0.86 | 6.79 | 1.3 | 1 | 10
23 | 110 | CONCLUIDO | 2.8979 | 34.51 | 30.04 | 40.96 | 0.54 | 44 | 222.82 | 56.13 | 6.75 | 42 | 49.94 | 27715.11 | 397.9 | 2226.47 | 125.87 | 80.01 | 20687.13 | 0.64 | 0.86 | 6.79 | 1.26 | 1 | 10
24 | 110 | CONCLUIDO | 2.913 | 34.33 | 29.94 | 42.78 | 0.56 | 42 | 223.23 | 56.13 | 7 | 40 | 50.11 | 27766.43 | 394.02 | 2226.44 | 122.64 | 80.01 | 19080.77 | 0.65 | 0.86 | 6.79 | 1.17 | 1 | 10
25 | 110 | CONCLUIDO | 2.9231 | 34.21 | 29.91 | 44.86 | 0.58 | 40 | 223.65 | 56.13 | 7.25 | 38 | 50.27 | 27817.81 | 391.94 | 2226.55 | 121.59 | 80.01 | 18566.89 | 0.66 | 0.86 | 6.78 | 1.13 | 1 | 10
26 | 110 | CONCLUIDO | 2.936 | 34.06 | 29.84 | 47.12 | 0.59 | 38 | 224.07 | 56.13 | 7.5 | 36 | 50.44 | 27869.24 | 387.28 | 2226.4 | 119.25 | 80.01 | 17406.34 | 0.67 | 0.86 | 6.79 | 1.07 | 1 | 10
27 | 110 | CONCLUIDO | 2.9433 | 33.98 | 29.8 | 48.33 | 0.61 | 37 | 224.49 | 56.13 | 7.75 | 35 | 50.61 | 27920.73 | 385.61 | 2226.5 | 118.17 | 80.01 | 16869.11 | 0.68 | 0.87 | 6.77 | 1.02 | 1 | 10
28 | 110 | CONCLUIDO | 2.9482 | 33.92 | 29.79 | 49.64 | 0.63 | 36 | 224.9 | 56.13 | 8 | 34 | 50.78 | 27972.28 | 383.79 | 2226.48 | 117.27 | 80.01 | 16426.04 | 0.68 | 0.87 | 6.78 | 1.01 | 1 | 10
29 | 110 | CONCLUIDO | 2.9611 | 33.77 | 29.72 | 52.45 | 0.65 | 34 | 225.32 | 56.13 | 8.25 | 32 | 50.95 | 28023.89 | 379.38 | 2226.46 | 115.26 | 80.01 | 15430.05 | 0.69 | 0.87 | 6.78 | 0.95 | 1 | 10
30 | 110 | CONCLUIDO | 2.9673 | 33.7 | 29.69 | 53.99 | 0.67 | 33 | 225.74 | 56.13 | 8.5 | 31 | 51.11 | 28075.56 | 377.48 | 2226.45 | 114.6 | 80.01 | 15107.81 | 0.7 | 0.87 | 6.77 | 0.92 | 1 | 10
31 | 110 | CONCLUIDO | 2.9742 | 33.62 | 29.66 | 55.61 | 0.69 | 32 | 226.16 | 56.13 | 8.75 | 30 | 51.28 | 28127.29 | 373.85 | 2226.43 | 113.61 | 80.01 | 14617.23 | 0.7 | 0.87 | 6.77 | 0.88 | 1 | 10
32 | 110 | CONCLUIDO | 2.9797 | 33.56 | 29.64 | 57.37 | 0.71 | 31 | 226.58 | 56.13 | 9 | 29 | 51.45 | 28179.08 | 371.28 | 2226.49 | 112.7 | 80.01 | 14167.54 | 0.71 | 0.87 | 6.77 | 0.86 | 1 | 10
33 | 110 | CONCLUIDO | 2.9861 | 33.49 | 29.61 | 59.22 | 0.72 | 30 | 227 | 56.13 | 9.25 | 28 | 51.62 | 28230.92 | 368.62 | 2226.44 | 112.01 | 80.01 | 13826.1 | 0.71 | 0.87 | 6.76 | 0.83 | 1 | 10
34 | 110 | CONCLUIDO | 2.9925 | 33.42 | 29.58 | 61.2 | 0.74 | 29 | 227.42 | 56.13 | 9.5 | 27 | 51.8 | 28282.83 | 364.76 | 2226.39 | 111.11 | 80.01 | 13381.7 | 0.72 | 0.87 | 6.76 | 0.81 | 1 | 10
35 | 110 | CONCLUIDO | 3.0002 | 33.33 | 29.54 | 63.29 | 0.76 | 28 | 227.84 | 56.13 | 9.75 | 26 | 51.97 | 28334.8 | 361.97 | 2226.4 | 109.45 | 80.01 | 12554.79 | 0.73 | 0.87 | 6.76 | 0.76 | 1 | 10
36 | 110 | CONCLUIDO | 3.0064 | 33.26 | 29.51 | 65.58 | 0.78 | 27 | 228.27 | 56.13 | 10 | 25 | 52.14 | 28386.82 | 359.97 | 2226.52 | 108.58 | 80.01 | 12126.4 | 0.74 | 0.87 | 6.76 | 0.74 | 1 | 10
37 | 110 | CONCLUIDO | 3.0116 | 33.2 | 29.49 | 68.06 | 0.8 | 26 | 228.69 | 56.13 | 10.25 | 24 | 52.31 | 28438.91 | 356.21 | 2226.49 | 108.11 | 80.01 | 11897.18 | 0.74 | 0.88 | 6.76 | 0.72 | 1 | 10
38 | 110 | CONCLUIDO | 3.0113 | 33.21 | 29.5 | 68.07 | 0.81 | 26 | 229.11 | 56.13 | 10.5 | 24 | 52.48 | 28491.06 | 354.74 | 2226.5 | 108.17 | 80.01 | 11926.1 | 0.74 | 0.87 | 6.76 | 0.72 | 1 | 10
39 | 110 | CONCLUIDO | 3.0177 | 33.14 | 29.47 | 70.73 | 0.83 | 25 | 229.53 | 56.13 | 10.75 | 22 | 52.66 | 28543.27 | 350.97 | 2226.45 | 107.37 | 80.01 | 11531.21 | 0.75 | 0.88 | 6.76 | 0.7 | 1 | 10
40 | 110 | CONCLUIDO | 3.0239 | 33.07 | 29.44 | 73.61 | 0.85 | 24 | 229.96 | 56.13 | 11 | 21 | 52.83 | 28595.54 | 348.33 | 2226.37 | 106.55 | 80.01 | 11125.75 | 0.75 | 0.88 | 6.76 | 0.67 | 1 | 10
41 | 110 | CONCLUIDO | 3.0307 | 33 | 29.41 | 76.73 | 0.87 | 23 | 230.38 | 56.13 | 11.25 | 18 | 53 | 28647.87 | 344.01 | 2226.41 | 105.29 | 80.01 | 10499.95 | 0.76 | 0.88 | 6.76 | 0.64 | 1 | 10
42 | 110 | CONCLUIDO | 3.0305 | 33 | 29.41 | 76.73 | 0.89 | 23 | 230.81 | 56.13 | 11.5 | 14 | 53.18 | 28700.26 | 343.58 | 2226.48 | 105.31 | 80.01 | 10511.88 | 0.76 | 0.88 | 6.76 | 0.64 | 1 | 10
43 | 110 | CONCLUIDO | 3.0355 | 32.94 | 29.4 | 80.19 | 0.9 | 22 | 231.23 | 56.13 | 11.75 | 11 | 53.36 | 28752.71 | 340.8 | 2226.51 | 104.62 | 80.01 | 10171.48 | 0.76 | 0.88 | 6.77 | 0.63 | 1 | 10
44 | 110 | CONCLUIDO | 3.0359 | 32.94 | 29.4 | 80.17 | 0.92 | 22 | 231.66 | 56.13 | 12 | 7 | 53.53 | 28805.23 | 338.35 | 2226.44 | 104.43 | 80.01 | 10075.79 | 0.77 | 0.88 | 6.77 | 0.62 | 1 | 10
45 | 110 | CONCLUIDO | 3.0359 | 32.94 | 29.4 | 80.18 | 0.94 | 22 | 232.08 | 56.13 | 12.25 | 2 | 53.71 | 28857.81 | 337.92 | 2226.56 | 104.09 | 80.01 | 9903.35 | 0.77 | 0.88 | 6.78 | 0.62 | 1 | 10
46 | 110 | CONCLUIDO | 3.0364 | 32.93 | 29.39 | 80.16 | 0.96 | 22 | 232.51 | 56.13 | 12.5 | 1 | 53.88 | 28910.45 | 338.23 | 2226.54 | 103.99 | 80.01 | 9856.18 | 0.77 | 0.88 | 6.78 | 0.62 | 1 | 10
47 | 110 | CONCLUIDO | 3.0361 | 32.94 | 29.4 | 80.17 | 0.97 | 22 | 232.94 | 56.13 | 12.75 | 1 | 54.06 | 28963.15 | 339.31 | 2226.57 | 104.23 | 80.01 | 9977.63 | 0.77 | 0.88 | 6.77 | 0.62 | 1 | 10
48 | 110 | CONCLUIDO | 3.0354 | 32.94 | 29.4 | 80.19 | 0.99 | 22 | 233.37 | 56.13 | 13 | 0 | 54.24 | 29015.91 | 339.89 | 2226.56 | 104.32 | 80.01 | 10021.74 | 0.77 | 0.88 | 6.78 | 0.63 | 1 | 10
0 | 150 | CONCLUIDO | 1.1486 | 87.06 | 48.46 | 4.54 | 0.06 | 641 | 296.65 | 61.82 | 1 | 639 | 83.83 | 36821.52 | 882.27 | 2228.83 | 728.77 | 80.01 | 319152.5 | 0.11 | 0.53 | 7.77 | 19.65 | 1 | 10
1 | 150 | CONCLUIDO | 1.435 | 69.69 | 42.08 | 5.7 | 0.07 | 443 | 297.17 | 61.82 | 1.25 | 441 | 84.1 | 36885.7 | 764.81 | 2228.11 | 519 | 80.01 | 215256.76 | 0.15 | 0.61 | 7.44 | 13.29 | 1 | 10
2 | 150 | CONCLUIDO | 1.6472 | 60.71 | 38.82 | 6.85 | 0.09 | 340 | 297.7 | 61.82 | 1.5 | 338 | 84.37 | 36949.99 | 704.33 | 2227.41 | 413.36 | 80.01 | 162951.16 | 0.19 | 0.66 | 7.25 | 10.04 | 1 | 10
3 | 150 | CONCLUIDO | 1.8109 | 55.22 | 36.89 | 8.02 | 0.1 | 276 | 298.22 | 61.82 | 1.75 | 274 | 84.65 | 37014.39 | 667.97 | 2227.2 | 349.47 | 80.01 | 131327.93 | 0.23 | 0.7 | 7.17 | 8.11 | 1 | 10
4 | 150 | CONCLUIDO | 1.94 | 51.55 | 35.61 | 9.17 | 0.12 | 233 | 298.74 | 61.82 | 2 | 231 | 84.92 | 37078.91 | 643.46 | 2227.33 | 307.06 | 80.01 | 110335.45 | 0.26 | 0.73 | 7.11 | 6.82 | 1 | 10
5 | 150 | CONCLUIDO | 2.0484 | 48.82 | 34.65 | 10.34 | 0.13 | 201 | 299.26 | 61.82 | 2.25 | 199 | 85.19 | 37143.54 | 624.86 | 2227 | 275.71 | 80.01 | 94820.61 | 0.29 | 0.74 | 7.06 | 5.87 | 1 | 10
6 | 150 | CONCLUIDO | 2.1395 | 46.74 | 33.91 | 11.49 | 0.15 | 177 | 299.79 | 61.82 | 2.5 | 175 | 85.47 | 37208.42 | 610.1 | 2226.76 | 251.88 | 80.01 | 83023.5 | 0.32 | 0.76 | 7.01 | 5.13 | 1 | 10
7 | 150 | CONCLUIDO | 2.2141 | 45.17 | 33.39 | 12.68 | 0.16 | 158 | 300.32 | 61.82 | 2.75 | 156 | 85.74 | 37273.29 | 599.8 | 2227.12 | 234.37 | 80.01 | 74367.55 | 0.34 | 0.77 | 6.99 | 4.61 | 1 | 10
8 | 150 | CONCLUIDO | 2.2849 | 43.77 | 32.88 | 13.89 | 0.18 | 142 | 300.84 | 61.82 | 3 | 140 | 86.02 | 37338.27 | 589.28 | 2227.21 | 218.21 | 80.01 | 66364.56 | 0.37 | 0.79 | 6.95 | 4.1 | 1 | 10
9 | 150 | CONCLUIDO | 2.3387 | 42.76 | 32.54 | 15.02 | 0.19 | 130 | 301.37 | 61.82 | 3.25 | 128 | 86.3 | 37403.38 | 581.82 | 2226.9 | 207.22 | 80.01 | 60930.55 | 0.39 | 0.79 | 6.93 | 3.76 | 1 | 10
10 | 150 | CONCLUIDO | 2.392 | 41.81 | 32.2 | 16.23 | 0.21 | 119 | 301.9 | 61.82 | 3.5 | 117 | 86.58 | 37468.6 | 574.63 | 2226.76 | 195.73 | 80.01 | 55241.24 | 0.41 | 0.8 | 6.92 | 3.42 | 1 | 10
11 | 150 | CONCLUIDO | 2.4354 | 41.06 | 31.95 | 17.43 | 0.22 | 110 | 302.43 | 61.82 | 3.75 | 108 | 86.86 | 37533.94 | 568.95 | 2226.56 | 188.13 | 80.01 | 51487.11 | 0.43 | 0.81 | 6.9 | 3.18 | 1 | 10
12 | 150 | CONCLUIDO | 2.4771 | 40.37 | 31.71 | 18.65 | 0.24 | 102 | 302.96 | 61.82 | 4 | 100 | 87.14 | 37599.4 | 563.35 | 2226.52 | 180.16 | 80.01 | 47538.6 | 0.44 | 0.81 | 6.88 | 2.93 | 1 | 10
13 | 150 | CONCLUIDO | 2.5112 | 39.82 | 31.49 | 19.68 | 0.25 | 96 | 303.49 | 61.82 | 4.25 | 94 | 87.42 | 37664.98 | 558.17 | 2226.68 | 173.56 | 80.01 | 44271.68 | 0.46 | 0.82 | 6.86 | 2.71 | 1 | 10
14 | 150 | CONCLUIDO | 2.5401 | 39.37 | 31.37 | 20.91 | 0.26 | 90 | 304.03 | 61.82 | 4.5 | 88 | 87.7 | 37730.68 | 555.33 | 2226.72 | 169.12 | 80.01 | 42080.13 | 0.47 | 0.82 | 6.87 | 2.59 | 1 | 10
15 | 150 | CONCLUIDO | 2.569 | 38.93 | 31.21 | 22.03 | 0.28 | 85 | 304.56 | 61.82 | 4.75 | 83 | 87.99 | 37796.51 | 550.88 | 2226.66 | 164.24 | 80.01 | 39665.35 | 0.49 | 0.83 | 6.85 | 2.43 | 1 | 10
16 | 150 | CONCLUIDO | 2.5986 | 38.48 | 31.04 | 23.28 | 0.29 | 80 | 305.09 | 61.82 | 5 | 78 | 88.27 | 37862.45 | 546.83 | 2226.46 | 158.33 | 80.01 | 36735.28 | 0.51 | 0.83 | 6.85 | 2.27 | 1 | 10
17 | 150 | CONCLUIDO | 2.6188 | 38.18 | 30.97 | 24.45 | 0.31 | 76 | 305.63 | 61.82 | 5.25 | 74 | 88.56 | 37928.52 | 543.77 | 2226.66 | 155.71 | 80.01 | 35443.79 | 0.51 | 0.83 | 6.85 | 2.19 | 1 | 10
18 | 150 | CONCLUIDO | 2.6414 | 37.86 | 30.86 | 25.72 | 0.32 | 72 | 306.17 | 61.82 | 5.5 | 70 | 88.84 | 37994.72 | 541.52 | 2226.74 | 152.27 | 80.01 | 33747.26 | 0.53 | 0.84 | 6.84 | 2.08 | 1 | 10
19 | 150 | CONCLUIDO | 2.6661 | 37.51 | 30.73 | 27.12 | 0.33 | 68 | 306.7 | 61.82 | 5.75 | 66 | 89.13 | 38061.04 | 537.58 | 2226.56 | 148.36 | 80.01 | 31810.28 | 0.54 | 0.84 | 6.83 | 1.96 | 1 | 10
20 | 150 | CONCLUIDO | 2.6865 | 37.22 | 30.61 | 28.26 | 0.35 | 65 | 307.24 | 61.82 | 6 | 63 | 89.42 | 38127.48 | 534.38 | 2226.66 | 144.62 | 80.01 | 29956.11 | 0.55 | 0.84 | 6.82 | 1.84 | 1 | 10
21 | 150 | CONCLUIDO | 2.7032 | 36.99 | 30.55 | 29.57 | 0.36 | 62 | 307.78 | 61.82 | 6.25 | 60 | 89.71 | 38194.05 | 532.04 | 2226.59 | 142.27 | 80.01 | 28794.64 | 0.56 | 0.84 | 6.83 | 1.77 | 1 | 10
22 | 150 | CONCLUIDO | 2.7175 | 36.8 | 30.47 | 30.47 | 0.38 | 60 | 308.32 | 61.82 | 6.5 | 58 | 90 | 38260.74 | 529.66 | 2226.64 | 140.22 | 80.01 | 27780.69 | 0.57 | 0.85 | 6.8 | 1.69 | 1 | 10
23 | 150 | CONCLUIDO | 2.7362 | 36.55 | 30.38 | 31.98 | 0.39 | 57 | 308.86 | 61.82 | 6.75 | 55 | 90.29 | 38327.57 | 526.75 | 2226.56 | 137.18 | 80.01 | 26275.16 | 0.58 | 0.85 | 6.81 | 1.61 | 1 | 10
24 | 150 | CONCLUIDO | 2.749 | 36.38 | 30.32 | 33.08 | 0.4 | 55 | 309.41 | 61.82 | 7 | 53 | 90.59 | 38394.52 | 524.31 | 2226.68 | 135.55 | 80.01 | 25471.37 | 0.59 | 0.85 | 6.8 | 1.55 | 1 | 10
25 | 150 | CONCLUIDO | 2.7615 | 36.21 | 30.27 | 34.27 | 0.42 | 53 | 309.95 | 61.82 | 7.25 | 51 | 90.88 | 38461.6 | 522.73 | 2226.51 | 133.56 | 80.01 | 24486.19 | 0.6 | 0.85 | 6.8 | 1.5 | 1 | 10
26 | 150 | CONCLUIDO | 2.7742 | 36.05 | 30.22 | 35.55 | 0.43 | 51 | 310.5 | 61.82 | 7.5 | 49 | 91.18 | 38528.81 | 520.23 | 2226.41 | 131.46 | 80.01 | 23443.87 | 0.61 | 0.85 | 6.8 | 1.44 | 1 | 10
27 | 150 | CONCLUIDO | 2.7872 | 35.88 | 30.16 | 36.93 | 0.44 | 49 | 311.04 | 61.82 | 7.75 | 47 | 91.47 | 38596.15 | 517.85 | 2226.49 | 129.75 | 80.01 | 22600.99 | 0.62 | 0.86 | 6.8 | 1.38 | 1 | 10
28 | 150 | CONCLUIDO | 2.7937 | 35.8 | 30.13 | 37.66 | 0.46 | 48 | 311.59 | 61.82 | 8 | 46 | 91.77 | 38663.62 | 516.33 | 2226.46 | 128.82 | 80.01 | 22138.05 | 0.62 | 0.86 | 6.8 | 1.36 | 1 | 10
29 | 150 | CONCLUIDO | 2.8076 | 35.62 | 30.06 | 39.21 | 0.47 | 46 | 312.14 | 61.82 | 8.25 | 44 | 92.07 | 38731.35 | 514.16 | 2226.52 | 126.59 | 80.01 | 21034.7 | 0.63 | 0.86 | 6.79 | 1.29 | 1 | 10
30 | 150 | CONCLUIDO | 2.8145 | 35.53 | 30.03 | 40.04 | 0.48 | 45 | 312.69 | 61.82 | 8.5 | 43 | 92.37 | 38799.09 | 511.86 | 2226.52 | 125.79 | 80.01 | 20641.73 | 0.64 | 0.86 | 6.79 | 1.26 | 1 | 10
31 | 150 | CONCLUIDO | 2.8283 | 35.36 | 29.97 | 41.82 | 0.5 | 43 | 313.24 | 61.82 | 8.75 | 41 | 92.67 | 38866.96 | 509.96 | 2226.45 | 123.7 | 80.01 | 19605.89 | 0.65 | 0.86 | 6.78 | 1.2 | 1 | 10
32 | 150 | CONCLUIDO | 2.8349 | 35.28 | 29.94 | 42.78 | 0.51 | 42 | 313.79 | 61.82 | 9 | 40 | 92.97 | 38934.97 | 507.8 | 2226.53 | 122.6 | 80.01 | 19058.43 | 0.65 | 0.86 | 6.79 | 1.17 | 1 | 10
33 | 150 | CONCLUIDO | 2.8419 | 35.19 | 29.91 | 43.78 | 0.52 | 41 | 314.34 | 61.82 | 9.25 | 39 | 93.27 | 39003.11 | 506.76 | 2226.43 | 121.91 | 80.01 | 18718.21 | 0.66 | 0.86 | 6.78 | 1.14 | 1 | 10
34 | 150 | CONCLUIDO | 2.8488 | 35.1 | 29.88 | 44.83 | 0.54 | 40 | 314.9 | 61.82 | 9.5 | 38 | 93.57 | 39071.38 | 505.56 | 2226.45 | 121.05 | 80.01 | 18293.51 | 0.66 | 0.86 | 6.77 | 1.11 | 1 | 10
35 | 150 | CONCLUIDO | 2.8623 | 34.94 | 29.83 | 47.1 | 0.55 | 38 | 315.45 | 61.82 | 9.75 | 36 | 93.88 | 39139.8 | 501.92 | 2226.54 | 119.27 | 80.01 | 17413.82 | 0.67 | 0.87 | 6.77 | 1.05 | 1 | 10
36 | 150 | CONCLUIDO | 2.8685 | 34.86 | 29.81 | 48.34 | 0.56 | 37 | 316.01 | 61.82 | 10 | 35 | 94.18 | 39208.35 | 500.43 | 2226.57 | 118.54 | 80.01 | 17053.76 | 0.67 | 0.87 | 6.77 | 1.03 | 1 | 10
37 | 150 | CONCLUIDO | 2.8761 | 34.77 | 29.77 | 49.62 | 0.58 | 36 | 316.56 | 61.82 | 10.25 | 34 | 94.49 | 39277.04 | 498.35 | 2226.47 | 117.46 | 80.01 | 16521.47 | 0.68 | 0.87 | 6.77 | 1 | 1 | 10
38 | 150 | CONCLUIDO | 2.8803 | 34.72 | 29.78 | 51.05 | 0.59 | 35 | 317.12 | 61.82 | 10.5 | 33 | 94.8 | 39345.87 | 498.29 | 2226.49 | 117.19 | 80.01 | 16388.55 | 0.68 | 0.87 | 6.78 | 1 | 1 | 10
39 | 150 | CONCLUIDO | 2.8902 | 34.6 | 29.71 | 52.44 | 0.6 | 34 | 317.68 | 61.82 | 10.75 | 32 | 95.11 | 39414.84 | 494.97 | 2226.4 | 115.03 | 80.01 | 15314.85 | 0.7 | 0.87 | 6.78 | 0.94 | 1 | 10
40 | 150 | CONCLUIDO | 2.8883 | 34.62 | 29.74 | 52.48 | 0.62 | 34 | 318.24 | 61.82 | 11 | 32 | 95.42 | 39483.95 | 494.59 | 2226.49 | 116.15 | 80.01 | 15877.55 | 0.69 | 0.87 | 6.77 | 0.96 | 1 | 10
41 | 150 | CONCLUIDO | 2.8963 | 34.53 | 29.7 | 53.99 | 0.63 | 33 | 318.8 | 61.82 | 11.25 | 31 | 95.73 | 39553.2 | 493.76 | 2226.52 | 114.61 | 80.01 | 15108.95 | 0.7 | 0.87 | 6.77 | 0.92 | 1 | 10
42 | 150 | CONCLUIDO | 2.904 | 34.44 | 29.66 | 55.61 | 0.64 | 32 | 319.36 | 61.82 | 11.5 | 30 | 96.04 | 39622.59 | 490.74 | 2226.52 | 113.63 | 80.01 | 14626.97 | 0.7 | 0.87 | 6.77 | 0.89 | 1 | 10
43 | 150 | CONCLUIDO | 2.9106 | 34.36 | 29.64 | 57.36 | 0.65 | 31 | 319.93 | 61.82 | 11.75 | 29 | 96.36 | 39692.13 | 488.62 | 2226.44 | 112.55 | 80.01 | 14088.68 | 0.71 | 0.87 | 6.77 | 0.86 | 1 | 10
44 | 150 | CONCLUIDO | 2.9102 | 34.36 | 29.64 | 57.37 | 0.67 | 31 | 320.49 | 61.82 | 12 | 29 | 96.67 | 39761.81 | 487.85 | 2226.48 | 112.88 | 80.01 | 14255.12 | 0.71 | 0.87 | 6.77 | 0.87 | 1 | 10
45 | 150 | CONCLUIDO | 2.9167 | 34.28 | 29.62 | 59.24 | 0.68 | 30 | 321.06 | 61.82 | 12.25 | 28 | 96.99 | 39831.64 | 486.53 | 2226.54 | 112.19 | 80.01 | 13917.32 | 0.71 | 0.87 | 6.77 | 0.85 | 1 | 10
46 | 150 | CONCLUIDO | 2.9252 | 34.19 | 29.58 | 61.2 | 0.69 | 29 | 321.63 | 61.82 | 12.5 | 27 | 97.31 | 39901.61 | 483.92 | 2226.4 | 110.97 | 80.01 | 13311 | 0.72 | 0.87 | 6.76 | 0.8 | 1 | 10
47 | 150 | CONCLUIDO | 2.9236 | 34.2 | 29.6 | 61.23 | 0.71 | 29 | 322.2 | 61.82 | 12.75 | 27 | 97.62 | 39971.73 | 483.32 | 2226.37 | 111.54 | 80.01 | 13595.73 | 0.72 | 0.87 | 6.76 | 0.82 | 1 | 10
48 | 150 | CONCLUIDO | 2.9326 | 34.1 | 29.55 | 63.31 | 0.72 | 28 | 322.77 | 61.82 | 13 | 26 | 97.94 | 40042 | 481.02 | 2226.43 | 109.65 | 80.01 | 12654.34 | 0.73 | 0.87 | 6.77 | 0.77 | 1 | 10
49 | 150 | CONCLUIDO | 2.9391 | 34.02 | 29.53 | 65.61 | 0.73 | 27 | 323.34 | 61.82 | 13.25 | 25 | 98.27 | 40112.54 | 478.89 | 2226.46 | 109.27 | 80.01 | 12469.62 | 0.73 | 0.87 | 6.76 | 0.75 | 1 | 10
50 | 150 | CONCLUIDO | 2.9389 | 34.03 | 29.53 | 65.62 | 0.74 | 27 | 323.91 | 61.82 | 13.5 | 25 | 98.59 | 40183.11 | 478.06 | 2226.46 | 108.95 | 80.01 | 12307.97 | 0.73 | 0.87 | 6.77 | 0.75 | 1 | 10
51 | 150 | CONCLUIDO | 2.9477 | 33.92 | 29.48 | 68.04 | 0.76 | 26 | 324.48 | 61.82 | 13.75 | 24 | 98.91 | 40253.84 | 476.37 | 2226.39 | 107.77 | 80.01 | 11727.56 | 0.74 | 0.88 | 6.76 | 0.71 | 1 | 10
52 | 150 | CONCLUIDO | 2.9467 | 33.94 | 29.49 | 68.06 | 0.77 | 26 | 325.06 | 61.82 | 14 | 24 | 99.24 | 40324.71 | 474.89 | 2226.38 | 108.06 | 80.01 | 11872.13 | 0.74 | 0.87 | 6.76 | 0.72 | 1 | 10
53 | 150 | CONCLUIDO | 2.9551 | 33.84 | 29.45 | 70.69 | 0.78 | 25 | 325.63 | 61.82 | 14.25 | 23 | 99.56 | 40395.74 | 472.75 | 2226.43 | 106.81 | 80.01 | 11251.54 | 0.75 | 0.88 | 6.76 | 0.68 | 1 | 10
54 | 150 | CONCLUIDO | 2.9536 | 33.86 | 29.47 | 70.73 | 0.79 | 25 | 326.21 | 61.82 | 14.5 | 23 | 99.89 | 40466.92 | 471.7 | 2226.53 | 107.21 | 80.01 | 11448.57 | 0.75 | 0.88 | 6.76 | 0.7 | 1 | 10
55 | 150 | CONCLUIDO | 2.9611 | 33.77 | 29.44 | 73.6 | 0.8 | 24 | 326.79 | 61.82 | 14.75 | 22 | 100.22 | 40538.25 | 469.51 | 2226.51 | 106.39 | 80.01 | 11045.1 | 0.75 | 0.88 | 6.76 | 0.67 | 1 | 10
56 | 150 | CONCLUIDO | 2.9614 | 33.77 | 29.44 | 73.59 | 0.82 | 24 | 327.37 | 61.82 | 15 | 22 | 100.55 | 40609.74 | 468.76 | 2226.48 | 106.29 | 80.01 | 10993.33 | 0.75 | 0.88 | 6.75 | 0.66 | 1 | 10
57 | 150 | CONCLUIDO | 2.9689 | 33.68 | 29.41 | 76.72 | 0.83 | 23 | 327.95 | 61.82 | 15.25 | 21 | 100.88 | 40681.39 | 466.33 | 2226.41 | 105.15 | 80.01 | 10430.85 | 0.76 | 0.88 | 6.76 | 0.63 | 1 | 10
58 | 150 | CONCLUIDO | 2.9692 | 33.68 | 29.4 | 76.71 | 0.84 | 23 | 328.53 | 61.82 | 15.5 | 21 | 101.21 | 40753.2 | 466.11 | 2226.4 | 105.18 | 80.01 | 10443.87 | 0.76 | 0.88 | 6.75 | 0.63 | 1 | 10
59 | 150 | CONCLUIDO | 2.968 | 33.69 | 29.42 | 76.74 | 0.85 | 23 | 329.12 | 61.82 | 15.75 | 21 | 101.54 | 40825.16 | 464.32 | 2226.53 | 105.7 | 80.01 | 10705.57 | 0.76 | 0.88 | 6.75 | 0.64 | 1 | 10
60 | 150 | CONCLUIDO | 2.9765 | 33.6 | 29.38 | 80.12 | 0.86 | 22 | 329.7 | 61.82 | 16 | 20 | 101.88 | 40897.29 | 460.42 | 2226.37 | 104.37 | 80.01 | 10047.92 | 0.77 | 0.88 | 6.75 | 0.6 | 1 | 10
61 | 150 | CONCLUIDO | 2.9764 | 33.6 | 29.38 | 80.12 | 0.88 | 22 | 330.29 | 61.82 | 16.25 | 20 | 102.21 | 40969.57 | 460.19 | 2226.4 | 104.2 | 80.01 | 9962.12 | 0.77 | 0.88 | 6.76 | 0.6 | 1 | 10
62 | 150 | CONCLUIDO | 2.9837 | 33.52 | 29.35 | 83.86 | 0.89 | 21 | 330.87 | 61.82 | 16.5 | 19 | 102.55 | 41042.02 | 458.96 | 2226.38 | 103.36 | 80.01 | 9543.83 | 0.77 | 0.88 | 6.76 | 0.58 | 1 | 10
63 | 150 | CONCLUIDO | 2.9839 | 33.51 | 29.35 | 83.85 | 0.9 | 21 | 331.46 | 61.82 | 16.75 | 19 | 102.89 | 41114.63 | 457.75 | 2226.4 | 103.42 | 80.01 | 9575.66 | 0.77 | 0.88 | 6.75 | 0.58 | 1 | 10
64 | 150 | CONCLUIDO | 2.9829 | 33.52 | 29.36 | 83.89 | 0.91 | 21 | 332.05 | 61.82 | 17 | 19 | 103.23 | 41187.41 | 457.02 | 2226.37 | 103.68 | 80.01 | 9704.11 | 0.77 | 0.88 | 6.75 | 0.59 | 1 | 10
65 | 150 | CONCLUIDO | 2.9927 | 33.41 | 29.31 | 87.92 | 0.92 | 20 | 332.64 | 61.82 | 17.25 | 18 | 103.57 | 41260.35 | 453.23 | 2226.46 | 101.96 | 80.01 | 8848.45 | 0.78 | 0.88 | 6.75 | 0.53 | 1 | 10
66 | 150 | CONCLUIDO | 2.9922 | 33.42 | 29.31 | 87.94 | 0.94 | 20 | 333.24 | 61.82 | 17.5 | 18 | 103.92 | 41333.46 | 450.82 | 2226.41 | 102.22 | 80.01 | 8979.96 | 0.78 | 0.88 | 6.75 | 0.54 | 1 | 10
67 | 150 | CONCLUIDO | 2.9912 | 33.43 | 29.32 | 87.97 | 0.95 | 20 | 333.83 | 61.82 | 17.75 | 18 | 104.26 | 41406.86 | 449.25 | 2226.53 | 102.65 | 80.01 | 9193.52 | 0.78 | 0.88 | 6.75 | 0.55 | 1 | 10
68 | 150 | CONCLUIDO | 2.9993 | 33.34 | 29.29 | 92.49 | 0.96 | 19 | 334.43 | 61.82 | 18 | 17 | 104.61 | 41480.31 | 448.61 | 2226.42 | 101.4 | 80.01 | 8574.12 | 0.79 | 0.88 | 6.75 | 0.51 | 1 | 10
69 | 150 | CONCLUIDO | 2.9985 | 33.35 | 29.3 | 92.52 | 0.97 | 19 | 335.02 | 61.82 | 18.25 | 17 | 104.95 | 41553.93 | 447.21 | 2226.39 | 101.79 | 80.01 | 8769.74 | 0.79 | 0.88 | 6.75 | 0.52 | 1 | 10
70 | 150 | CONCLUIDO | 2.9982 | 33.35 | 29.3 | 92.53 | 0.98 | 19 | 335.62 | 61.82 | 18.5 | 16 | 105.3 | 41627.72 | 445.79 | 2226.42 | 101.79 | 80.01 | 8770.35 | 0.79 | 0.88 | 6.75 | 0.53 | 1 | 10
71 | 150 | CONCLUIDO | 3.0054 | 33.27 | 29.28 | 97.59 | 0.99 | 18 | 336.22 | 61.82 | 18.75 | 16 | 105.65 | 41701.68 | 443.31 | 2226.4 | 100.99 | 80.01 | 8373.51 | 0.79 | 0.88 | 6.75 | 0.5 | 1 | 10
72 | 150 | CONCLUIDO | 3.0067 | 33.26 | 29.26 | 97.54 | 1.01 | 18 | 336.82 | 61.82 | 19 | 16 | 106 | 41775.82 | 442.18 | 2226.42 | 100.66 | 80.01 | 8211.55 | 0.79 | 0.88 | 6.74 | 0.49 | 1 | 10
73 | 150 | CONCLUIDO | 3.0064 | 33.26 | 29.27 | 97.55 | 1.02 | 18 | 337.43 | 61.82 | 19.25 | 15 | 106.35 | 41850.13 | 442.6 | 2226.47 | 100.64 | 80.01 | 8202.29 | 0.79 | 0.88 | 6.75 | 0.49 | 1 | 10
74 | 150 | CONCLUIDO | 3.005 | 33.28 | 29.28 | 97.6 | 1.03 | 18 | 338.03 | 61.82 | 19.5 | 15 | 106.71 | 41924.62 | 439.72 | 2226.49 | 101.07 | 80.01 | 8413.12 | 0.79 | 0.88 | 6.75 | 0.51 | 1 | 10
75 | 150 | CONCLUIDO | 3.0137 | 33.18 | 29.24 | 103.2 | 1.04 | 17 | 338.63 | 61.82 | 19.75 | 12 | 107.06 | 41999.28 | 437.93 | 2226.42 | 99.71 | 80.01 | 7739.08 | 0.8 | 0.88 | 6.75 | 0.47 | 1 | 10
76 | 150 | CONCLUIDO | 3.0143 | 33.18 | 29.23 | 103.18 | 1.05 | 17 | 339.24 | 61.82 | 20 | 12 | 107.42 | 42074.12 | 439.42 | 2226.42 | 99.41 | 80.01 | 7588.01 | 0.8 | 0.88 | 6.75 | 0.46 | 1 | 10
77 | 150 | CONCLUIDO | 3.013 | 33.19 | 29.25 | 103.23 | 1.06 | 17 | 339.85 | 61.82 | 20.25 | 11 | 107.78 | 42149.15 | 438.01 | 2226.44 | 99.8 | 80.01 | 7787.05 | 0.8 | 0.88 | 6.75 | 0.47 | 1 | 10
78 | 150 | CONCLUIDO | 3.014 | 33.18 | 29.24 | 103.19 | 1.07 | 17 | 340.46 | 61.82 | 20.5 | 10 | 108.14 | 42224.35 | 437.34 | 2226.54 | 99.34 | 80.01 | 7556.11 | 0.81 | 0.88 | 6.76 | 0.46 | 1 | 10
79 | 150 | CONCLUIDO | 3.0138 | 33.18 | 29.24 | 103.2 | 1.08 | 17 | 341.07 | 61.82 | 20.75 | 7 | 108.5 | 42299.74 | 434.97 | 2226.5 | 99.43 | 80.01 | 7602.87 | 0.8 | 0.88 | 6.76 | 0.46 | 1 | 10
80 | 150 | CONCLUIDO | 3.0136 | 33.18 | 29.24 | 103.2 | 1.1 | 17 | 341.68 | 61.82 | 21 | 4 | 108.86 | 42375.31 | 433.95 | 2226.43 | 99.52 | 80.01 | 7646.76 | 0.8 | 0.88 | 6.76 | 0.47 | 1 | 10
81 | 150 | CONCLUIDO | 3.0137 | 33.18 | 29.24 | 103.2 | 1.11 | 17 | 342.3 | 61.82 | 21.25 | 4 | 109.23 | 42451.07 | 434.52 | 2226.43 | 99.54 | 80.01 | 7655.67 | 0.8 | 0.88 | 6.76 | 0.47 | 1 | 10
82 | 150 | CONCLUIDO | 3.0204 | 33.11 | 29.22 | 109.58 | 1.12 | 16 | 342.91 | 61.82 | 21.5 | 3 | 109.59 | 42527.02 | 434.04 | 2226.46 | 98.75 | 80.01 | 7266.76 | 0.81 | 0.88 | 6.76 | 0.45 | 1 | 10
83 | 150 | CONCLUIDO | 3.0211 | 33.1 | 29.21 | 109.55 | 1.13 | 16 | 343.53 | 61.82 | 21.75 | 2 | 109.96 | 42603.15 | 434.4 | 2226.43 | 98.69 | 80.01 | 7235.24 | 0.81 | 0.88 | 6.75 | 0.44 | 1 | 10
84 | 150 | CONCLUIDO | 3.021 | 33.1 | 29.22 | 109.56 | 1.14 | 16 | 344.15 | 61.82 | 22 | 2 | 110.33 | 42679.6 | 435.53 | 2226.46 | 98.55 | 80.01 | 7164.34 | 0.81 | 0.88 | 6.76 | 0.44 | 1 | 10
85 | 150 | CONCLUIDO | 3.0218 | 33.09 | 29.21 | 109.53 | 1.15 | 16 | 344.77 | 61.82 | 22.25 | 1 | 110.7 | 42756.12 | 436.17 | 2226.43 | 98.27 | 80.01 | 7026.28 | 0.81 | 0.88 | 6.76 | 0.43 | 1 | 10
86 | 150 | CONCLUIDO | 3.0213 | 33.1 | 29.21 | 109.55 | 1.16 | 16 | 345.39 | 61.82 | 22.5 | 0 | 111.07 | 42832.82 | 436.73 | 2226.49 | 98.26 | 80.01 | 7022.61 | 0.81 | 0.88 | 6.76 | 0.44 | 1 | 10
0 | 10 | CONCLUIDO | 2.5265 | 39.58 | 35.44 | 9.49 | 0.64 | 224 | 26.11 | 12.1 | 1 | 0 | 3.01 | 3454.41 | 103.15 | 2228.09 | 292.54 | 80.01 | 103121.13 | 0.27 | 0.73 | 7.36 | 6.66 | 1 | 10
0 | 45 | CONCLUIDO | 2.3962 | 41.73 | 35.22 | 9.61 | 0.18 | 220 | 98.71 | 39.72 | 1 | 218 | 12.99 | 12407.75 | 303.58 | 2227.28 | 294.78 | 80.01 | 104258.12 | 0.27 | 0.73 | 7.08 | 6.44 | 1 | 10
1 | 45 | CONCLUIDO | 2.572 | 38.88 | 33.52 | 12.26 | 0.22 | 164 | 99.02 | 39.72 | 1.25 | 162 | 13.05 | 12446.14 | 283.75 | 2226.93 | 238.88 | 80.01 | 76589.78 | 0.33 | 0.77 | 6.99 | 4.74 | 1 | 10
2 | 45 | CONCLUIDO | 2.6847 | 37.25 | 32.57 | 14.92 | 0.27 | 131 | 99.33 | 39.72 | 1.5 | 129 | 13.11 | 12484.55 | 270.41 | 2226.73 | 207.85 | 80.01 | 61242.35 | 0.38 | 0.79 | 6.94 | 3.79 | 1 | 10
3 | 45 | CONCLUIDO | 2.771 | 36.09 | 31.88 | 17.71 | 0.31 | 108 | 99.64 | 39.72 | 1.75 | 106 | 13.18 | 12522.99 | 259.33 | 2226.69 | 186.05 | 80.01 | 50457.81 | 0.43 | 0.81 | 6.89 | 3.1 | 1 | 10
4 | 45 | CONCLUIDO | 2.8375 | 35.24 | 31.38 | 20.69 | 0.35 | 91 | 99.95 | 39.72 | 2 | 89 | 13.24 | 12561.45 | 249.9 | 2226.61 | 169.7 | 80.01 | 42366.15 | 0.47 | 0.82 | 6.86 | 2.61 | 1 | 10
5 | 45 | CONCLUIDO | 2.8893 | 34.61 | 31.02 | 23.86 | 0.39 | 78 | 100.27 | 39.72 | 2.25 | 76 | 13.3 | 12599.94 | 241.31 | 2226.48 | 157.64 | 80.01 | 36401.12 | 0.51 | 0.83 | 6.85 | 2.24 | 1 | 10
6 | 45 | CONCLUIDO | 2.932 | 34.11 | 30.72 | 27.11 | 0.44 | 68 | 100.58 | 39.72 | 2.5 | 66 | 13.36 | 12638.45 | 233 | 2226.68 | 147.93 | 80.01 | 31593.58 | 0.54 | 0.84 | 6.83 | 1.94 | 1 | 10
7 | 45 | CONCLUIDO | 2.9669 | 33.71 | 30.48 | 30.48 | 0.48 | 60 | 100.89 | 39.72 | 2.75 | 54 | 13.42 | 12676.98 | 225.51 | 2226.57 | 140.14 | 80.01 | 27740.07 | 0.57 | 0.85 | 6.82 | 1.71 | 1 | 10
8 | 45 | CONCLUIDO | 2.9921 | 33.42 | 30.32 | 33.69 | 0.52 | 54 | 101.2 | 39.72 | 3 | 36 | 13.49 | 12715.54 | 218.62 | 2226.61 | 134.59 | 80.01 | 24997.23 | 0.59 | 0.85 | 6.82 | 1.55 | 1 | 10
9 | 45 | CONCLUIDO | 2.9978 | 33.36 | 30.3 | 34.96 | 0.56 | 52 | 101.52 | 39.72 | 3.25 | 14 | 13.55 | 12754.13 | 215.58 | 2226.63 | 132.88 | 80.01 | 24152.37 | 0.6 | 0.85 | 6.85 | 1.53 | 1 | 10
10 | 45 | CONCLUIDO | 3.002 | 33.31 | 30.28 | 35.62 | 0.6 | 51 | 101.83 | 39.72 | 3.5 | 0 | 13.61 | 12792.74 | 215.23 | 2226.88 | 131.34 | 80.01 | 23385.07 | 0.61 | 0.85 | 6.87 | 1.5 | 1 | 10
0 | 105 | CONCLUIDO | 1.6136 | 61.98 | 41.81 | 5.78 | 0.09 | 434 | 204 | 55.27 | 1 | 432 | 42.72 | 25393.6 | 598.93 | 2227.43 | 510.31 | 80.01 | 210956.69 | 0.16 | 0.62 | 7.44 | 13.02 | 1 | 10
1 | 105 | CONCLUIDO | 1.8706 | 53.46 | 38.12 | 7.26 | 0.11 | 315 | 204.39 | 55.27 | 1.25 | 313 | 42.87 | 25442.42 | 543.86 | 2227.55 | 388.95 | 80.01 | 150868.64 | 0.21 | 0.68 | 7.25 | 9.33 | 1 | 10
2 | 105 | CONCLUIDO | 2.0572 | 48.61 | 36.03 | 8.75 | 0.13 | 247 | 204.79 | 55.27 | 1.5 | 245 | 43.02 | 25491.3 | 511.63 | 2227.04 | 320.65 | 80.01 | 117060.21 | 0.25 | 0.72 | 7.14 | 7.25 | 1 | 10
3 | 105 | CONCLUIDO | 2.1985 | 45.49 | 34.69 | 10.25 | 0.15 | 203 | 205.18 | 55.27 | 1.75 | 201 | 43.16 | 25540.22 | 490.49 | 2227.09 | 277.26 | 80.01 | 95586.31 | 0.29 | 0.74 | 7.05 | 5.91 | 1 | 10
4 | 105 | CONCLUIDO | 2.3079 | 43.33 | 33.79 | 11.79 | 0.17 | 172 | 205.58 | 55.27 | 2 | 170 | 43.31 | 25589.2 | 475.76 | 2227 | 247.57 | 80.01 | 80895.15 | 0.32 | 0.76 | 7.01 | 5.01 | 1 | 10
5 | 105 | CONCLUIDO | 2.3986 | 41.69 | 33.08 | 13.32 | 0.19 | 149 | 205.98 | 55.27 | 2.25 | 147 | 43.46 | 25638.22 | 463.38 | 2226.88 | 224.81 | 80.01 | 69631.24 | 0.36 | 0.78 | 6.96 | 4.3 | 1 | 10
6 | 105 | CONCLUIDO | 2.4694 | 40.49 | 32.58 | 14.81 | 0.22 | 132 | 206.38 | 55.27 | 2.5 | 130 | 43.6 | 25687.3 | 454.21 | 2226.75 | 208.59 | 80.01 | 61606.81 | 0.38 | 0.79 | 6.93 | 3.8 | 1 | 10
7 | 105 | CONCLUIDO | 2.5296 | 39.53 | 32.18 | 16.36 | 0.24 | 118 | 206.78 | 55.27 | 2.75 | 116 | 43.75 | 25736.42 | 446.57 | 2226.64 | 195.65 | 80.01 | 55207.36 | 0.41 | 0.8 | 6.91 | 3.4 | 1 | 10
8 | 105 | CONCLUIDO | 2.58 | 38.76 | 31.86 | 17.86 | 0.26 | 107 | 207.17 | 55.27 | 3 | 105 | 43.9 | 25785.6 | 439.97 | 2226.54 | 184.78 | 80.01 | 49823.58 | 0.43 | 0.81 | 6.9 | 3.08 | 1 | 10
9 | 105 | CONCLUIDO | 2.6274 | 38.06 | 31.56 | 19.52 | 0.28 | 97 | 207.57 | 55.27 | 3.25 | 95 | 44.05 | 25834.83 | 433.91 | 2226.7 | 174.96 | 80.01 | 44963.59 | 0.46 | 0.82 | 6.89 | 2.78 | 1 | 10
10 | 105 | CONCLUIDO | 2.6669 | 37.5 | 31.32 | 21.12 | 0.3 | 89 | 207.97 | 55.27 | 3.5 | 87 | 44.2 | 25884.1 | 428.26 | 2226.82 | 167.55 | 80.01 | 41302.14 | 0.48 | 0.82 | 6.86 | 2.55 | 1 | 10
11 | 105 | CONCLUIDO | 2.7016 | 37.02 | 31.13 | 22.77 | 0.32 | 82 | 208.37 | 55.27 | 3.75 | 80 | 44.35 | 25933.43 | 423.18 | 2226.79 | 161.15 | 80.01 | 38134 | 0.5 | 0.83 | 6.85 | 2.35 | 1 | 10
12 | 105 | CONCLUIDO | 2.734 | 36.58 | 30.93 | 24.42 | 0.34 | 76 | 208.77 | 55.27 | 4 | 74 | 44.5 | 25982.82 | 418.57 | 2226.57 | 154.76 | 80.01 | 34972.38 | 0.52 | 0.83 | 6.84 | 2.15 | 1 | 10
13 | 105 | CONCLUIDO | 2.7626 | 36.2 | 30.75 | 25.99 | 0.36 | 71 | 209.17 | 55.27 | 4.25 | 69 | 44.65 | 26032.25 | 414.13 | 2226.58 | 149.29 | 80.01 | 32260.72 | 0.54 | 0.84 | 6.82 | 1.98 | 1 | 10
14 | 105 | CONCLUIDO | 2.7797 | 35.98 | 30.69 | 27.49 | 0.38 | 67 | 209.58 | 55.27 | 4.5 | 65 | 44.8 | 26081.73 | 411.23 | 2226.5 | 146.78 | 80.01 | 31026.85 | 0.55 | 0.84 | 6.84 | 1.92 | 1 | 10
15 | 105 | CONCLUIDO | 2.8028 | 35.68 | 30.56 | 29.1 | 0.4 | 63 | 209.98 | 55.27 | 4.75 | 61 | 44.95 | 26131.27 | 406.62 | 2226.56 | 142.86 | 80.01 | 29087.39 | 0.56 | 0.84 | 6.82 | 1.78 | 1 | 10
16 | 105 | CONCLUIDO | 2.8237 | 35.41 | 30.46 | 30.97 | 0.42 | 59 | 210.38 | 55.27 | 5 | 57 | 45.11 | 26180.86 | 403.81 | 2226.57 | 139.32 | 80.01 | 27334.1 | 0.57 | 0.85 | 6.82 | 1.68 | 1 | 10
17 | 105 | CONCLUIDO | 2.8409 | 35.2 | 30.36 | 32.53 | 0.44 | 56 | 210.78 | 55.27 | 5.25 | 54 | 45.26 | 26230.5 | 400.4 | 2226.59 | 136.3 | 80.01 | 25838.12 | 0.59 | 0.85 | 6.81 | 1.59 | 1 | 10
18 | 105 | CONCLUIDO | 2.8587 | 34.98 | 30.27 | 34.26 | 0.46 | 53 | 211.18 | 55.27 | 5.5 | 51 | 45.41 | 26280.2 | 396.58 | 2226.51 | 133.59 | 80.01 | 24502.62 | 0.6 | 0.85 | 6.8 | 1.49 | 1 | 10
19 | 105 | CONCLUIDO | 2.874 | 34.79 | 30.2 | 36.24 | 0.48 | 50 | 211.59 | 55.27 | 5.75 | 48 | 45.57 | 26329.94 | 392.99 | 2226.62 | 131.1 | 80.01 | 23269.21 | 0.61 | 0.85 | 6.8 | 1.43 | 1 | 10
20 | 105 | CONCLUIDO | 2.8865 | 34.64 | 30.13 | 37.67 | 0.5 | 48 | 211.99 | 55.27 | 6 | 46 | 45.72 | 26379.74 | 390.46 | 2226.47 | 128.81 | 80.01 | 22134.59 | 0.62 | 0.86 | 6.8 | 1.36 | 1 | 10
21 | 105 | CONCLUIDO | 2.8992 | 34.49 | 30.06 | 39.21 | 0.52 | 46 | 212.4 | 55.27 | 6.25 | 44 | 45.87 | 26429.59 | 386.3 | 2226.41 | 126.94 | 80.01 | 21210.21 | 0.63 | 0.86 | 6.78 | 1.29 | 1 | 10
22 | 105 | CONCLUIDO | 2.9086 | 34.38 | 30.03 | 40.95 | 0.54 | 44 | 212.8 | 55.27 | 6.5 | 42 | 46.03 | 26479.5 | 384.15 | 2226.65 | 125.83 | 80.01 | 20667.49 | 0.64 | 0.86 | 6.79 | 1.26 | 1 | 10
23 | 105 | CONCLUIDO | 2.9231 | 34.21 | 29.94 | 42.77 | 0.56 | 42 | 213.21 | 55.27 | 6.75 | 40 | 46.18 | 26529.46 | 380.17 | 2226.48 | 122.46 | 80.01 | 18989.13 | 0.65 | 0.86 | 6.79 | 1.17 | 1 | 10
24 | 105 | CONCLUIDO | 2.9335 | 34.09 | 29.9 | 44.85 | 0.58 | 40 | 213.61 | 55.27 | 7 | 38 | 46.34 | 26579.47 | 377.85 | 2226.54 | 121.42 | 80.01 | 18481.6 | 0.66 | 0.86 | 6.78 | 1.13 | 1 | 10
25 | 105 | CONCLUIDO | 2.9468 | 33.94 | 29.83 | 47.1 | 0.6 | 38 | 214.02 | 55.27 | 7.25 | 36 | 46.49 | 26629.54 | 373.6 | 2226.4 | 119.17 | 80.01 | 17363.24 | 0.67 | 0.87 | 6.77 | 1.05 | 1 | 10
26 | 105 | CONCLUIDO | 2.9522 | 33.87 | 29.81 | 48.34 | 0.62 | 37 | 214.42 | 55.27 | 7.5 | 35 | 46.65 | 26679.66 | 371.83 | 2226.62 | 118.02 | 80.01 | 16794.92 | 0.68 | 0.87 | 6.78 | 1.03 | 1 | 10
27 | 105 | CONCLUIDO | 2.9568 | 33.82 | 29.8 | 49.66 | 0.64 | 36 | 214.83 | 55.27 | 7.75 | 34 | 46.81 | 26729.83 | 369.24 | 2226.44 | 118.05 | 80.01 | 16815.61 | 0.68 | 0.87 | 6.77 | 1.02 | 1 | 10
28 | 105 | CONCLUIDO | 2.9707 | 33.66 | 29.72 | 52.44 | 0.66 | 34 | 215.24 | 55.27 | 8 | 32 | 46.97 | 26780.06 | 365.68 | 2226.51 | 115.53 | 80.01 | 15566.18 | 0.69 | 0.87 | 6.77 | 0.94 | 1 | 10
29 | 105 | CONCLUIDO | 2.9748 | 33.62 | 29.71 | 54.02 | 0.68 | 33 | 215.65 | 55.27 | 8.25 | 31 | 47.12 | 26830.34 | 363.98 | 2226.48 | 115.03 | 80.01 | 15322.7 | 0.7 | 0.87 | 6.78 | 0.94 | 1 | 10
30 | 105 | CONCLUIDO | 2.9819 | 33.54 | 29.67 | 55.64 | 0.7 | 32 | 216.05 | 55.27 | 8.5 | 30 | 47.28 | 26880.68 | 357.9 | 2226.56 | 113.97 | 80.01 | 14795.29 | 0.7 | 0.87 | 6.77 | 0.9 | 1 | 10
31 | 105 | CONCLUIDO | 2.9882 | 33.46 | 29.64 | 57.37 | 0.72 | 31 | 216.46 | 55.27 | 8.75 | 29 | 47.44 | 26931.07 | 356.57 | 2226.46 | 112.96 | 80.01 | 14297.16 | 0.71 | 0.87 | 6.77 | 0.87 | 1 | 10
32 | 105 | CONCLUIDO | 3.0004 | 33.33 | 29.59 | 61.22 | 0.74 | 29 | 216.87 | 55.27 | 9 | 27 | 47.6 | 26981.51 | 352.08 | 2226.49 | 111.31 | 80.01 | 13481.81 | 0.72 | 0.87 | 6.76 | 0.81 | 1 | 10
33 | 105 | CONCLUIDO | 2.9994 | 33.34 | 29.6 | 61.24 | 0.76 | 29 | 217.28 | 55.27 | 9.25 | 27 | 47.76 | 27032.02 | 349.72 | 2226.46 | 111.7 | 80.01 | 13674.65 | 0.72 | 0.87 | 6.76 | 0.82 | 1 | 10
34 | 105 | CONCLUIDO | 3.0134 | 33.19 | 29.53 | 65.61 | 0.78 | 27 | 217.69 | 55.27 | 9.5 | 25 | 47.92 | 27082.57 | 344.7 | 2226.69 | 109.14 | 80.01 | 12403.91 | 0.73 | 0.87 | 6.76 | 0.75 | 1 | 10
35 | 105 | CONCLUIDO | 3.0139 | 33.18 | 29.52 | 65.6 | 0.79 | 27 | 218.1 | 55.27 | 9.75 | 25 | 48.08 | 27133.18 | 342.79 | 2226.42 | 108.99 | 80.01 | 12330.34 | 0.73 | 0.87 | 6.76 | 0.74 | 1 | 10
36 | 105 | CONCLUIDO | 3.0199 | 33.11 | 29.49 | 68.06 | 0.81 | 26 | 218.51 | 55.27 | 10 | 23 | 48.24 | 27183.85 | 341.29 | 2226.44 | 108.1 | 80.01 | 11892.52 | 0.74 | 0.87 | 6.76 | 0.72 | 1 | 10
37 | 105 | CONCLUIDO | 3.0258 | 33.05 | 29.47 | 70.73 | 0.83 | 25 | 218.92 | 55.27 | 10.25 | 21 | 48.4 | 27234.57 | 337.51 | 2226.4 | 107.1 | 80.01 | 11394.27 | 0.75 | 0.88 | 6.77 | 0.7 | 1 | 10
38 | 105 | CONCLUIDO | 3.0314 | 32.99 | 29.45 | 73.63 | 0.85 | 24 | 219.33 | 55.27 | 10.5 | 19 | 48.56 | 27285.35 | 333.71 | 2226.48 | 106.49 | 80.01 | 11095.9 | 0.75 | 0.88 | 6.76 | 0.68 | 1 | 10
39 | 105 | CONCLUIDO | 3.0325 | 32.98 | 29.44 | 73.59 | 0.87 | 24 | 219.75 | 55.27 | 10.75 | 16 | 48.72 | 27336.19 | 331.55 | 2226.37 | 106.1 | 80.01 | 10898.87 | 0.75 | 0.88 | 6.76 | 0.66 | 1 | 10
40 | 105 | CONCLUIDO | 3.0385 | 32.91 | 29.41 | 76.73 | 0.89 | 23 | 220.16 | 55.27 | 11 | 11 | 48.89 | 27387.08 | 330.13 | 2226.5 | 105.19 | 80.01 | 10452.85 | 0.76 | 0.88 | 6.76 | 0.64 | 1 | 10
41 | 105 | CONCLUIDO | 3.0372 | 32.92 | 29.43 | 76.77 | 0.91 | 23 | 220.57 | 55.27 | 11.25 | 6 | 49.05 | 27438.03 | 330.11 | 2226.51 | 105.3 | 80.01 | 10504.62 | 0.76 | 0.88 | 6.77 | 0.65 | 1 | 10
42 | 105 | CONCLUIDO | 3.0383 | 32.91 | 29.42 | 76.74 | 0.92 | 23 | 220.99 | 55.27 | 11.5 | 5 | 49.21 | 27489.03 | 329.69 | 2226.41 | 104.82 | 80.01 | 10262.97 | 0.76 | 0.88 | 6.78 | 0.64 | 1 | 10
43 | 105 | CONCLUIDO | 3.0369 | 32.93 | 29.43 | 76.77 | 0.94 | 23 | 221.4 | 55.27 | 11.75 | 1 | 49.38 | 27540.09 | 329.99 | 2226.45 | 105.14 | 80.01 | 10426.26 | 0.76 | 0.88 | 6.78 | 0.66 | 1 | 10
44 | 105 | CONCLUIDO | 3.037 | 32.93 | 29.43 | 76.77 | 0.96 | 23 | 221.81 | 55.27 | 12 | 0 | 49.54 | 27591.21 | 330.45 | 2226.61 | 105.37 | 80.01 | 10542.59 | 0.76 | 0.88 | 6.78 | 0.66 | 1 | 10
0 | 60 | CONCLUIDO | 2.1779 | 45.92 | 36.81 | 8.09 | 0.14 | 273 | 124.63 | 45 | 1 | 271 | 18.64 | 15605.44 | 377.2 | 2227.44 | 346.6 | 80.01 | 129906.91 | 0.23 | 0.7 | 7.16 | 8.02 | 1 | 10
1 | 60 | CONCLUIDO | 2.3767 | 42.08 | 34.73 | 10.21 | 0.18 | 204 | 124.96 | 45 | 1.25 | 202 | 18.71 | 15645.96 | 351.81 | 2226.87 | 279.16 | 80.01 | 96529.11 | 0.29 | 0.74 | 7.04 | 5.95 | 1 | 10
2 | 60 | CONCLUIDO | 2.5161 | 39.74 | 33.47 | 12.4 | 0.21 | 162 | 125.29 | 45 | 1.5 | 160 | 18.79 | 15686.51 | 335.26 | 2226.93 | 238.05 | 80.01 | 76185.4 | 0.34 | 0.77 | 6.97 | 4.69 | 1 | 10
3 | 60 | CONCLUIDO | 2.6166 | 38.22 | 32.66 | 14.62 | 0.25 | 134 | 125.62 | 45 | 1.75 | 132 | 18.87 | 15727.09 | 323.15 | 2227.13 | 211.01 | 80.01 | 62804.82 | 0.38 | 0.79 | 6.94 | 3.88 | 1 | 10
4 | 60 | CONCLUIDO | 2.6951 | 37.1 | 32.06 | 16.87 | 0.28 | 114 | 125.95 | 45 | 2 | 112 | 18.95 | 15767.7 | 312.93 | 2226.83 | 191.11 | 80.01 | 52956.96 | 0.42 | 0.81 | 6.92 | 3.28 | 1 | 10
5 | 60 | CONCLUIDO | 2.7618 | 36.21 | 31.57 | 19.33 | 0.31 | 98 | 126.28 | 45 | 2.25 | 96 | 19.03 | 15808.34 | 304.11 | 2226.69 | 175.7 | 80.01 | 45332.41 | 0.46 | 0.82 | 6.88 | 2.8 | 1 | 10
6 | 60 | CONCLUIDO | 2.8082 | 35.61 | 31.25 | 21.55 | 0.35 | 87 | 126.61 | 45 | 2.5 | 85 | 19.11 | 15849 | 297.55 | 2226.7 | 165.64 | 80.01 | 40357.04 | 0.48 | 0.83 | 6.85 | 2.48 | 1 | 10
7 | 60 | CONCLUIDO | 2.8507 | 35.08 | 30.98 | 24.14 | 0.38 | 77 | 126.94 | 45 | 2.75 | 75 | 19.19 | 15889.69 | 290.16 | 2226.5 | 156.47 | 80.01 | 35820.3 | 0.51 | 0.83 | 6.84 | 2.2 | 1 | 10
8 | 60 | CONCLUIDO | 2.8888 | 34.62 | 30.72 | 26.71 | 0.42 | 69 | 127.27 | 45 | 3 | 67 | 19.27 | 15930.42 | 283.59 | 2226.48 | 148.15 | 80.01 | 31700.32 | 0.54 | 0.84 | 6.83 | 1.95 | 1 | 10
9 | 60 | CONCLUIDO | 2.9123 | 34.34 | 30.59 | 29.14 | 0.45 | 63 | 127.6 | 45 | 3.25 | 61 | 19.35 | 15971.17 | 277.98 | 2226.5 | 143.7 | 80.01 | 29506.27 | 0.56 | 0.84 | 6.83 | 1.82 | 1 | 10
10 | 60 | CONCLUIDO | 2.9428 | 33.98 | 30.39 | 31.99 | 0.48 | 57 | 127.93 | 45 | 3.5 | 55 | 19.43 | 16011.95 | 271.7 | 2226.5 | 137.45 | 80.01 | 26411.04 | 0.58 | 0.85 | 6.81 | 1.62 | 1 | 10
11 | 60 | CONCLUIDO | 2.9667 | 33.71 | 30.25 | 34.9 | 0.52 | 52 | 128.26 | 45 | 3.75 | 50 | 19.51 | 16052.76 | 265.22 | 2226.59 | 132.57 | 80.01 | 23993.85 | 0.6 | 0.85 | 6.8 | 1.47 | 1 | 10
12 | 60 | CONCLUIDO | 2.986 | 33.49 | 30.13 | 37.66 | 0.55 | 48 | 128.59 | 45 | 4 | 46 | 19.59 | 16093.6 | 260.64 | 2226.65 | 128.66 | 80.01 | 22059.2 | 0.62 | 0.86 | 6.8 | 1.35 | 1 | 10
13 | 60 | CONCLUIDO | 3.004 | 33.29 | 30.03 | 40.95 | 0.58 | 44 | 128.92 | 45 | 4.25 | 37 | 19.68 | 16134.46 | 254.13 | 2226.43 | 125.66 | 80.01 | 20582.82 | 0.64 | 0.86 | 6.79 | 1.26 | 1 | 10
14 | 60 | CONCLUIDO | 3.0212 | 33.1 | 29.92 | 43.78 | 0.62 | 41 | 129.25 | 45 | 4.5 | 28 | 19.76 | 16175.36 | 248.39 | 2226.48 | 121.55 | 80.01 | 18542.83 | 0.66 | 0.86 | 6.8 | 1.14 | 1 | 10
15 | 60 | CONCLUIDO | 3.0221 | 33.09 | 29.93 | 44.9 | 0.65 | 40 | 129.59 | 45 | 4.75 | 19 | 19.84 | 16216.29 | 246.13 | 2226.48 | 121.44 | 80.01 | 18488.18 | 0.66 | 0.86 | 6.81 | 1.16 | 1 | 10
16 | 60 | CONCLUIDO | 3.0263 | 33.04 | 29.91 | 46.02 | 0.68 | 39 | 129.92 | 45 | 5 | 8 | 19.92 | 16257.24 | 245.95 | 2226.72 | 120.31 | 80.01 | 17931.01 | 0.67 | 0.86 | 6.83 | 1.14 | 1 | 10
17 | 60 | CONCLUIDO | 3.0257 | 33.05 | 29.92 | 46.03 | 0.71 | 39 | 130.25 | 45 | 5.25 | 0 | 20 | 16298.23 | 245.11 | 2226.73 | 120.34 | 80.01 | 17947.54 | 0.66 | 0.86 | 6.83 | 1.15 | 1 | 10
0 | 135 | CONCLUIDO | 1.2945 | 77.25 | 45.94 | 4.9 | 0.07 | 563 | 263.32 | 59.89 | 1 | 561 | 67.43 | 32710.1 | 775.67 | 2227.94 | 645.52 | 80.01 | 277916.01 | 0.12 | 0.56 | 7.65 | 17.14 | 1 | 10
1 | 135 | CONCLUIDO | 1.572 | 63.61 | 40.69 | 6.15 | 0.08 | 397 | 263.79 | 59.89 | 1.25 | 395 | 67.65 | 32767.75 | 685.46 | 2227.83 | 472.4 | 80.01 | 192183.12 | 0.17 | 0.63 | 7.4 | 11.9 | 1 | 10
2 | 135 | CONCLUIDO | 1.7789 | 56.21 | 37.84 | 7.4 | 0.1 | 307 | 264.25 | 59.89 | 1.5 | 305 | 67.87 | 32825.49 | 635.82 | 2227.76 | 380.55 | 80.01 | 146711.01 | 0.21 | 0.68 | 7.21 | 9.05 | 1 | 10
3 | 135 | CONCLUIDO | 1.9378 | 51.6 | 36.11 | 8.67 | 0.12 | 250 | 264.72 | 59.89 | 1.75 | 248 | 68.09 | 32883.31 | 605.17 | 2227.08 | 323.85 | 80.01 | 118643.15 | 0.25 | 0.71 | 7.13 | 7.33 | 1 | 10
4 | 135 | CONCLUIDO | 2.0638 | 48.46 | 34.93 | 9.93 | 0.13 | 211 | 265.19 | 59.89 | 2 | 209 | 68.31 | 32941.21 | 583.91 | 2227.06 | 285.35 | 80.01 | 99589.45 | 0.28 | 0.74 | 7.06 | 6.15 | 1 | 10
5 | 135 | CONCLUIDO | 2.1644 | 46.2 | 34.1 | 11.18 | 0.15 | 183 | 265.66 | 59.89 | 2.25 | 181 | 68.53 | 32999.19 | 568.4 | 2226.86 | 257.92 | 80.01 | 86015.85 | 0.31 | 0.76 | 7.02 | 5.32 | 1 | 10
6 | 135 | CONCLUIDO | 2.2514 | 44.42 | 33.42 | 12.46 | 0.17 | 161 | 266.13 | 59.89 | 2.5 | 159 | 68.75 | 33057.26 | 555.59 | 2226.79 | 236.16 | 80.01 | 75243.72 | 0.34 | 0.77 | 6.98 | 4.65 | 1 | 10
7 | 135 | CONCLUIDO | 2.3214 | 43.08 | 32.94 | 13.73 | 0.18 | 144 | 266.6 | 59.89 | 2.75 | 142 | 68.97 | 33115.41 | 546.22 | 2226.67 | 220.43 | 80.01 | 67464.91 | 0.36 | 0.78 | 6.96 | 4.17 | 1 | 10
8 | 135 | CONCLUIDO | 2.3834 | 41.96 | 32.53 | 15.01 | 0.2 | 130 | 267.08 | 59.89 | 3 | 128 | 69.19 | 33173.65 | 537.64 | 2226.78 | 207.06 | 80.01 | 60849.14 | 0.39 | 0.79 | 6.93 | 3.75 | 1 | 10
9 | 135 | CONCLUIDO | 2.4341 | 41.08 | 32.21 | 16.24 | 0.22 | 119 | 267.55 | 59.89 | 3.25 | 117 | 69.41 | 33231.97 | 531.11 | 2226.74 | 196.37 | 80.01 | 55561.2 | 0.41 | 0.8 | 6.92 | 3.44 | 1 | 10
10 | 135 | CONCLUIDO | 2.4835 | 40.27 | 31.9 | 17.56 | 0.23 | 109 | 268.02 | 59.89 | 3.5 | 107 | 69.64 | 33290.38 | 524.45 | 2226.66 | 186.59 | 80.01 | 50722.34 | 0.43 | 0.81 | 6.89 | 3.13 | 1 | 10
11 | 135 | CONCLUIDO | 2.5221 | 39.65 | 31.69 | 18.83 | 0.25 | 101 | 268.5 | 59.89 | 3.75 | 99 | 69.86 | 33348.87 | 519.46 | 2226.65 | 179.51 | 80.01 | 47221.62 | 0.45 | 0.81 | 6.89 | 2.91 | 1 | 10
12 | 135 | CONCLUIDO | 2.5582 | 39.09 | 31.48 | 20.1 | 0.26 | 94 | 268.97 | 59.89 | 4 | 92 | 70.09 | 33407.45 | 514.76 | 2226.56 | 172.84 | 80.01 | 43919.61 | 0.46 | 0.82 | 6.87 | 2.71 | 1 | 10
13 | 135 | CONCLUIDO | 2.5962 | 38.52 | 31.27 | 21.56 | 0.28 | 87 | 269.45 | 59.89 | 4.25 | 85 | 70.31 | 33466.11 | 509.49 | 2226.51 | 165.85 | 80.01 | 40461.22 | 0.48 | 0.83 | 6.86 | 2.49 | 1 | 10
14 | 135 | CONCLUIDO | 2.6238 | 38.11 | 31.11 | 22.77 | 0.3 | 82 | 269.92 | 59.89 | 4.5 | 80 | 70.54 | 33524.86 | 505.94 | 2226.72 | 160.53 | 80.01 | 37824.39 | 0.5 | 0.83 | 6.86 | 2.34 | 1 | 10
15 | 135 | CONCLUIDO | 2.6502 | 37.73 | 30.99 | 24.15 | 0.31 | 77 | 270.4 | 59.89 | 4.75 | 75 | 70.76 | 33583.7 | 501.81 | 2226.6 | 156.24 | 80.01 | 35707.84 | 0.51 | 0.83 | 6.86 | 2.21 | 1 | 10
16 | 135 | CONCLUIDO | 2.6741 | 37.4 | 30.85 | 25.36 | 0.33 | 73 | 270.88 | 59.89 | 5 | 71 | 70.99 | 33642.62 | 498.1 | 2226.68 | 152.18 | 80.01 | 33696.55 | 0.53 | 0.84 | 6.84 | 2.08 | 1 | 10
17 | 135 | CONCLUIDO | 2.6963 | 37.09 | 30.75 | 26.74 | 0.34 | 69 | 271.36 | 59.89 | 5.25 | 67 | 71.22 | 33701.64 | 494.98 | 2226.59 | 148.39 | 80.01 | 31822.48 | 0.54 | 0.84 | 6.84 | 1.97 | 1 | 10
18 | 135 | CONCLUIDO | 2.7221 | 36.74 | 30.6 | 28.24 | 0.36 | 65 | 271.84 | 59.89 | 5.5 | 63 | 71.45 | 33760.74 | 491.13 | 2226.55 | 144.18 | 80.01 | 29734.42 | 0.55 | 0.84 | 6.82 | 1.82 | 1 | 10
19 | 135 | CONCLUIDO | 2.7368 | 36.54 | 30.55 | 29.57 | 0.38 | 62 | 272.32 | 59.89 | 5.75 | 60 | 71.68 | 33820.05 | 489.05 | 2226.62 | 142.34 | 80.01 | 28830.76 | 0.56 | 0.84 | 6.82 | 1.78 | 1 | 10
20 | 135 | CONCLUIDO | 2.7562 | 36.28 | 30.45 | 30.96 | 0.39 | 59 | 272.8 | 59.89 | 6 | 57 | 71.91 | 33879.33 | 485.98 | 2226.6 | 139.02 | 80.01 | 27187.96 | 0.58 | 0.85 | 6.81 | 1.67 | 1 | 10
21 | 135 | CONCLUIDO | 2.7676 | 36.13 | 30.4 | 32 | 0.41 | 57 | 273.28 | 59.89 | 6.25 | 55 | 72.14 | 33938.7 | 483.06 | 2226.48 | 137.36 | 80.01 | 26364.29 | 0.58 | 0.85 | 6.81 | 1.62 | 1 | 10
22 | 135 | CONCLUIDO | 2.7877 | 35.87 | 30.29 | 33.65 | 0.42 | 54 | 273.76 | 59.89 | 6.5 | 52 | 72.37 | 33998.16 | 480.04 | 2226.59 | 134.2 | 80.01 | 24802.31 | 0.6 | 0.85 | 6.8 | 1.51 | 1 | 10
23 | 135 | CONCLUIDO | 2.8 | 35.71 | 30.23 | 34.88 | 0.44 | 52 | 274.24 | 59.89 | 6.75 | 50 | 72.61 | 34057.71 | 477.29 | 2226.45 | 132.32 | 80.01 | 23870.54 | 0.6 | 0.85 | 6.8 | 1.46 | 1 | 10
24 | 135 | CONCLUIDO | 2.8116 | 35.57 | 30.19 | 36.22 | 0.45 | 50 | 274.73 | 59.89 | 7 | 48 | 72.84 | 34117.35 | 475.06 | 2226.47 | 130.54 | 80.01 | 22991.96 | 0.61 | 0.85 | 6.8 | 1.41 | 1 | 10
25 | 135 | CONCLUIDO | 2.8226 | 35.43 | 30.15 | 37.69 | 0.47 | 48 | 275.21 | 59.89 | 7.25 | 46 | 73.08 | 34177.09 | 473.55 | 2226.43 | 129.22 | 80.01 | 22342.49 | 0.62 | 0.86 | 6.8 | 1.37 | 1 | 10
26 | 135 | CONCLUIDO | 2.8369 | 35.25 | 30.07 | 39.22 | 0.48 | 46 | 275.7 | 59.89 | 7.5 | 44 | 73.31 | 34236.91 | 471.39 | 2226.45 | 126.65 | 80.01 | 21065.51 | 0.63 | 0.86 | 6.8 | 1.3 | 1 | 10
27 | 135 | CONCLUIDO | 2.8431 | 35.17 | 30.04 | 40.06 | 0.5 | 45 | 276.18 | 59.89 | 7.75 | 43 | 73.55 | 34296.82 | 468.12 | 2226.43 | 125.86 | 80.01 | 20674.7 | 0.64 | 0.86 | 6.8 | 1.27 | 1 | 10
28 | 135 | CONCLUIDO | 2.8566 | 35.01 | 29.98 | 41.83 | 0.51 | 43 | 276.67 | 59.89 | 8 | 41 | 73.78 | 34356.83 | 466.3 | 2226.43 | 123.79 | 80.01 | 19652.4 | 0.65 | 0.86 | 6.79 | 1.2 | 1 | 10
29 | 135 | CONCLUIDO | 2.8636 | 34.92 | 29.94 | 42.78 | 0.53 | 42 | 277.16 | 59.89 | 8.25 | 40 | 74.02 | 34416.93 | 463.82 | 2226.46 | 122.87 | 80.01 | 19196.76 | 0.65 | 0.86 | 6.78 | 1.17 | 1 | 10
30 | 135 | CONCLUIDO | 2.8755 | 34.78 | 29.9 | 44.85 | 0.55 | 40 | 277.65 | 59.89 | 8.5 | 38 | 74.26 | 34477.13 | 461.41 | 2226.44 | 121.3 | 80.01 | 18422.7 | 0.66 | 0.86 | 6.78 | 1.13 | 1 | 10
31 | 135 | CONCLUIDO | 2.8832 | 34.68 | 29.86 | 45.94 | 0.56 | 39 | 278.13 | 59.89 | 8.75 | 37 | 74.5 | 34537.41 | 459.3 | 2226.41 | 119.89 | 80.01 | 17721.22 | 0.67 | 0.86 | 6.78 | 1.08 | 1 | 10
32 | 135 | CONCLUIDO | 2.8896 | 34.61 | 29.83 | 47.1 | 0.58 | 38 | 278.62 | 59.89 | 9 | 36 | 74.74 | 34597.8 | 456.96 | 2226.42 | 119.25 | 80.01 | 17404.55 | 0.67 | 0.87 | 6.78 | 1.06 | 1 | 10
33 | 135 | CONCLUIDO | 2.8958 | 34.53 | 29.81 | 48.34 | 0.59 | 37 | 279.11 | 59.89 | 9.25 | 35 | 74.98 | 34658.27 | 455.85 | 2226.51 | 118.66 | 80.01 | 17117.81 | 0.67 | 0.87 | 6.77 | 1.03 | 1 | 10
34 | 135 | CONCLUIDO | 2.9028 | 34.45 | 29.78 | 49.63 | 0.6 | 36 | 279.61 | 59.89 | 9.5 | 34 | 75.22 | 34718.84 | 454.12 | 2226.6 | 117.3 | 80.01 | 16440.45 | 0.68 | 0.87 | 6.77 | 1 | 1 | 10
35 | 135 | CONCLUIDO | 2.9097 | 34.37 | 29.75 | 50.99 | 0.62 | 35 | 280.1 | 59.89 | 9.75 | 33 | 75.46 | 34779.51 | 450.32 | 2226.56 | 116.22 | 80.01 | 15907.63 | 0.69 | 0.87 | 6.78 | 0.97 | 1 | 10
36 | 135 | CONCLUIDO | 2.9143 | 34.31 | 29.74 | 52.48 | 0.63 | 34 | 280.59 | 59.89 | 10 | 32 | 75.7 | 34840.27 | 449.72 | 2226.57 | 116.22 | 80.01 | 15909.51 | 0.69 | 0.87 | 6.77 | 0.97 | 1 | 10
37 | 135 | CONCLUIDO | 2.9218 | 34.22 | 29.7 | 54.01 | 0.65 | 33 | 281.08 | 59.89 | 10.25 | 31 | 75.95 | 34901.13 | 447.06 | 2226.44 | 114.84 | 80.01 | 15223.1 | 0.7 | 0.87 | 6.78 | 0.93 | 1 | 10
38 | 135 | CONCLUIDO | 2.9289 | 34.14 | 29.67 | 55.63 | 0.66 | 32 | 281.58 | 59.89 | 10.5 | 30 | 76.19 | 34962.08 | 445.55 | 2226.56 | 113.76 | 80.01 | 14691.83 | 0.7 | 0.87 | 6.77 | 0.9 | 1 | 10
39 | 135 | CONCLUIDO | 2.936 | 34.06 | 29.64 | 57.37 | 0.68 | 31 | 282.07 | 59.89 | 10.75 | 29 | 76.44 | 35023.13 | 442.76 | 2226.4 | 112.71 | 80.01 | 14172.64 | 0.71 | 0.87 | 6.77 | 0.86 | 1 | 10
40 | 135 | CONCLUIDO | 2.9429 | 33.98 | 29.61 | 59.22 | 0.69 | 30 | 282.57 | 59.89 | 11 | 28 | 76.68 | 35084.28 | 441.52 | 2226.57 | 112 | 80.01 | 13821.57 | 0.71 | 0.87 | 6.76 | 0.84 | 1 | 10
41 | 135 | CONCLUIDO | 2.9502 | 33.9 | 29.58 | 61.19 | 0.71 | 29 | 283.06 | 59.89 | 11.25 | 27 | 76.93 | 35145.53 | 438.49 | 2226.47 | 110.82 | 80.01 | 13236.56 | 0.72 | 0.87 | 6.76 | 0.8 | 1 | 10
42 | 135 | CONCLUIDO | 2.9482 | 33.92 | 29.6 | 61.24 | 0.72 | 29 | 283.56 | 59.89 | 11.5 | 27 | 77.18 | 35206.88 | 437.9 | 2226.58 | 111.44 | 80.01 | 13544.25 | 0.72 | 0.87 | 6.77 | 0.82 | 1 | 10
43 | 135 | CONCLUIDO | 2.9566 | 33.82 | 29.55 | 63.33 | 0.74 | 28 | 284.06 | 59.89 | 11.75 | 26 | 77.42 | 35268.32 | 434.61 | 2226.58 | 109.9 | 80.01 | 12780.88 | 0.73 | 0.87 | 6.77 | 0.78 | 1 | 10
44 | 135 | CONCLUIDO | 2.9634 | 33.74 | 29.53 | 65.61 | 0.75 | 27 | 284.56 | 59.89 | 12 | 25 | 77.67 | 35329.87 | 432.76 | 2226.53 | 109.04 | 80.01 | 12357.9 | 0.73 | 0.87 | 6.76 | 0.75 | 1 | 10
45 | 135 | CONCLUIDO | 2.9638 | 33.74 | 29.52 | 65.61 | 0.77 | 27 | 285.06 | 59.89 | 12.25 | 25 | 77.92 | 35391.51 | 430.6 | 2226.5 | 109.14 | 80.01 | 12405.59 | 0.73 | 0.87 | 6.76 | 0.75 | 1 | 10
46 | 135 | CONCLUIDO | 2.9708 | 33.66 | 29.49 | 68.06 | 0.78 | 26 | 285.56 | 59.89 | 12.5 | 24 | 78.17 | 35453.26 | 429.47 | 2226.37 | 108.16 | 80.01 | 11921.27 | 0.74 | 0.87 | 6.76 | 0.72 | 1 | 10
47 | 135 | CONCLUIDO | 2.977 | 33.59 | 29.47 | 70.74 | 0.79 | 25 | 286.06 | 59.89 | 12.75 | 23 | 78.42 | 35515.1 | 427.34 | 2226.43 | 107.48 | 80.01 | 11583.4 | 0.74 | 0.88 | 6.76 | 0.7 | 1 | 10
48 | 135 | CONCLUIDO | 2.9771 | 33.59 | 29.47 | 70.73 | 0.81 | 25 | 286.56 | 59.89 | 13 | 23 | 78.68 | 35577.18 | 424.65 | 2226.4 | 107.32 | 80.01 | 11503.29 | 0.75 | 0.88 | 6.76 | 0.7 | 1 | 10
49 | 135 | CONCLUIDO | 2.9847 | 33.5 | 29.44 | 73.6 | 0.82 | 24 | 287.07 | 59.89 | 13.25 | 22 | 78.93 | 35639.23 | 422.07 | 2226.46 | 106.3 | 80.01 | 10998.9 | 0.75 | 0.88 | 6.76 | 0.66 | 1 | 10
50 | 135 | CONCLUIDO | 2.9839 | 33.51 | 29.45 | 73.62 | 0.84 | 24 | 287.57 | 59.89 | 13.5 | 22 | 79.18 | 35701.38 | 420.84 | 2226.39 | 106.45 | 80.01 | 11077.56 | 0.75 | 0.88 | 6.76 | 0.67 | 1 | 10
51 | 135 | CONCLUIDO | 2.9927 | 33.42 | 29.4 | 76.69 | 0.85 | 23 | 288.08 | 59.89 | 13.75 | 21 | 79.44 | 35763.64 | 418.45 | 2226.49 | 105.08 | 80.01 | 10395.26 | 0.76 | 0.88 | 6.75 | 0.62 | 1 | 10
52 | 135 | CONCLUIDO | 2.992 | 33.42 | 29.41 | 76.71 | 0.86 | 23 | 288.58 | 59.89 | 14 | 21 | 79.69 | 35826 | 416.57 | 2226.42 | 105.13 | 80.01 | 10420.08 | 0.76 | 0.88 | 6.76 | 0.63 | 1 | 10
53 | 135 | CONCLUIDO | 2.9994 | 33.34 | 29.37 | 80.11 | 0.88 | 22 | 289.09 | 59.89 | 14.25 | 20 | 79.95 | 35888.47 | 413.05 | 2226.46 | 104.29 | 80.01 | 10004.87 | 0.77 | 0.88 | 6.75 | 0.6 | 1 | 10
54 | 135 | CONCLUIDO | 2.9993 | 33.34 | 29.38 | 80.12 | 0.89 | 22 | 289.6 | 59.89 | 14.5 | 20 | 80.21 | 35951.04 | 412.34 | 2226.37 | 104.24 | 80.01 | 9981.04 | 0.77 | 0.88 | 6.75 | 0.6 | 1 | 10
55 | 135 | CONCLUIDO | 3.007 | 33.26 | 29.34 | 83.83 | 0.91 | 21 | 290.1 | 59.89 | 14.75 | 19 | 80.47 | 36013.72 | 410.4 | 2226.39 | 103.32 | 80.01 | 9527.09 | 0.77 | 0.88 | 6.75 | 0.57 | 1 | 10
56 | 135 | CONCLUIDO | 3.0058 | 33.27 | 29.35 | 83.87 | 0.92 | 21 | 290.61 | 59.89 | 15 | 19 | 80.73 | 36076.5 | 407.86 | 2226.43 | 103.58 | 80.01 | 9657.1 | 0.77 | 0.88 | 6.75 | 0.58 | 1 | 10
57 | 135 | CONCLUIDO | 3.0052 | 33.28 | 29.36 | 83.89 | 0.93 | 21 | 291.12 | 59.89 | 15.25 | 18 | 80.99 | 36139.39 | 407.53 | 2226.45 | 103.9 | 80.01 | 9813.47 | 0.77 | 0.88 | 6.75 | 0.59 | 1 | 10
58 | 135 | CONCLUIDO | 3.0148 | 33.17 | 29.31 | 87.92 | 0.95 | 20 | 291.63 | 59.89 | 15.5 | 17 | 81.25 | 36202.38 | 403.27 | 2226.48 | 101.98 | 80.01 | 8860.86 | 0.78 | 0.88 | 6.75 | 0.53 | 1 | 10
59 | 135 | CONCLUIDO | 3.0132 | 33.19 | 29.32 | 87.97 | 0.96 | 20 | 292.15 | 59.89 | 15.75 | 18 | 81.51 | 36265.48 | 400 | 2226.44 | 102.7 | 80.01 | 9219.16 | 0.78 | 0.88 | 6.75 | 0.55 | 1 | 10
60 | 135 | CONCLUIDO | 3.0209 | 33.1 | 29.29 | 92.49 | 0.97 | 19 | 292.66 | 59.89 | 16 | 16 | 81.77 | 36328.69 | 398.42 | 2226.38 | 101.55 | 80.01 | 8652.27 | 0.79 | 0.88 | 6.75 | 0.52 | 1 | 10
61 | 135 | CONCLUIDO | 3.0198 | 33.11 | 29.3 | 92.53 | 0.99 | 19 | 293.17 | 59.89 | 16.25 | 13 | 82.03 | 36392.01 | 399.34 | 2226.46 | 101.8 | 80.01 | 8774.15 | 0.79 | 0.88 | 6.75 | 0.53 | 1 | 10
62 | 135 | CONCLUIDO | 3.0192 | 33.12 | 29.31 | 92.55 | 1 | 19 | 293.69 | 59.89 | 16.5 | 12 | 82.3 | 36455.44 | 396.16 | 2226.45 | 101.68 | 80.01 | 8715.33 | 0.79 | 0.88 | 6.76 | 0.53 | 1 | 10
63 | 135 | CONCLUIDO | 3.027 | 33.04 | 29.27 | 97.58 | 1.01 | 18 | 294.2 | 59.89 | 16.75 | 10 | 82.56 | 36518.97 | 393.72 | 2226.5 | 100.89 | 80.01 | 8325.15 | 0.79 | 0.88 | 6.75 | 0.5 | 1 | 10
64 | 135 | CONCLUIDO | 3.0248 | 33.06 | 29.3 | 97.66 | 1.03 | 18 | 294.72 | 59.89 | 17 | 7 | 82.83 | 36582.62 | 393.75 | 2226.55 | 101.37 | 80.01 | 8565.78 | 0.79 | 0.88 | 6.76 | 0.52 | 1 | 10
65 | 135 | CONCLUIDO | 3.0238 | 33.07 | 29.31 | 97.69 | 1.04 | 18 | 295.23 | 59.89 | 17.25 | 4 | 83.1 | 36646.38 | 394.24 | 2226.5 | 101.54 | 80.01 | 8652.54 | 0.79 | 0.88 | 6.76 | 0.53 | 1 | 10
66 | 135 | CONCLUIDO | 3.0245 | 33.06 | 29.3 | 97.67 | 1.05 | 18 | 295.75 | 59.89 | 17.5 | 3 | 83.36 | 36710.24 | 394.25 | 2226.5 | 101.38 | 80.01 | 8568.06 | 0.79 | 0.88 | 6.76 | 0.53 | 1 | 10
67 | 135 | CONCLUIDO | 3.0246 | 33.06 | 29.3 | 97.66 | 1.07 | 18 | 296.27 | 59.89 | 17.75 | 2 | 83.63 | 36774.22 | 394.46 | 2226.57 | 101.31 | 80.01 | 8535.98 | 0.79 | 0.88 | 6.76 | 0.53 | 1 | 10
68 | 135 | CONCLUIDO | 3.0247 | 33.06 | 29.3 | 97.66 | 1.08 | 18 | 296.79 | 59.89 | 18 | 2 | 83.9 | 36838.32 | 394.87 | 2226.5 | 101.22 | 80.01 | 8492.23 | 0.79 | 0.88 | 6.76 | 0.52 | 1 | 10
69 | 135 | CONCLUIDO | 3.0246 | 33.06 | 29.3 | 97.66 | 1.09 | 18 | 297.31 | 59.89 | 18.25 | 0 | 84.17 | 36902.52 | 395.45 | 2226.48 | 101.21 | 80.01 | 8484.73 | 0.79 | 0.88 | 6.77 | 0.53 | 1 | 10
0 | 80 | CONCLUIDO | 1.9132 | 52.27 | 38.92 | 6.83 | 0.11 | 342 | 159.12 | 50.28 | 1 | 340 | 27.84 | 19859.16 | 472.72 | 2227.37 | 415.65 | 80.01 | 164087.87 | 0.19 | 0.66 | 7.29 | 10.14 | 1 | 10
1 | 80 | CONCLUIDO | 2.1425 | 46.68 | 36.2 | 8.58 | 0.14 | 253 | 159.48 | 50.28 | 1.25 | 251 | 27.95 | 19902.91 | 436.54 | 2227.21 | 326.57 | 80.01 | 119988.92 | 0.25 | 0.71 | 7.13 | 7.42 | 1 | 10
2 | 80 | CONCLUIDO | 2.3062 | 43.36 | 34.59 | 10.38 | 0.17 | 200 | 159.83 | 50.28 | 1.5 | 198 | 28.05 | 19946.71 | 414.1 | 2227.06 | 274.21 | 80.01 | 94073.49 | 0.29 | 0.75 | 7.05 | 5.81 | 1 | 10
3 | 80 | CONCLUIDO | 2.4257 | 41.22 | 33.58 | 12.21 | 0.19 | 165 | 160.19 | 50.28 | 1.75 | 163 | 28.16 | 19990.53 | 399.19 | 2226.76 | 240.75 | 80.01 | 77521.95 | 0.33 | 0.77 | 7.01 | 4.81 | 1 | 10
4 | 80 | CONCLUIDO | 2.5215 | 39.66 | 32.82 | 14.07 | 0.22 | 140 | 160.54 | 50.28 | 2 | 138 | 28.26 | 20034.4 | 387.22 | 2226.73 | 216.1 | 80.01 | 65320.26 | 0.37 | 0.79 | 6.96 | 4.04 | 1 | 10
5 | 80 | CONCLUIDO | 2.5952 | 38.53 | 32.28 | 15.87 | 0.25 | 122 | 160.9 | 50.28 | 2.25 | 120 | 28.37 | 20078.3 | 377.82 | 2226.81 | 199.31 | 80.01 | 57016.41 | 0.4 | 0.8 | 6.9 | 3.5 | 1 | 10
6 | 80 | CONCLUIDO | 2.6529 | 37.7 | 31.89 | 17.72 | 0.27 | 108 | 161.26 | 50.28 | 2.5 | 106 | 28.48 | 20122.23 | 370.36 | 2226.78 | 185.97 | 80.01 | 50417.27 | 0.43 | 0.81 | 6.9 | 3.11 | 1 | 10
7 | 80 | CONCLUIDO | 2.7066 | 36.95 | 31.53 | 19.71 | 0.3 | 96 | 161.61 | 50.28 | 2.75 | 94 | 28.58 | 20166.2 | 363.05 | 2226.5 | 174.35 | 80.01 | 44667.04 | 0.46 | 0.82 | 6.88 | 2.75 | 1 | 10
8 | 80 | CONCLUIDO | 2.7477 | 36.39 | 31.27 | 21.56 | 0.33 | 87 | 161.97 | 50.28 | 3 | 85 | 28.69 | 20210.21 | 357.47 | 2226.81 | 165.57 | 80.01 | 40321.64 | 0.48 | 0.83 | 6.87 | 2.49 | 1 | 10
9 | 80 | CONCLUIDO | 2.7868 | 35.88 | 31.01 | 23.55 | 0.35 | 79 | 162.33 | 50.28 | 3.25 | 77 | 28.8 | 20254.26 | 351.2 | 2226.9 | 157.82 | 80.01 | 36483.41 | 0.51 | 0.83 | 6.84 | 2.24 | 1 | 10
10 | 80 | CONCLUIDO | 2.8182 | 35.48 | 30.84 | 25.7 | 0.38 | 72 | 162.68 | 50.28 | 3.5 | 70 | 28.9 | 20298.34 | 346.49 | 2226.58 | 151.82 | 80.01 | 33520.05 | 0.53 | 0.84 | 6.84 | 2.06 | 1 | 10
11 | 80 | CONCLUIDO | 2.8435 | 35.17 | 30.68 | 27.48 | 0.41 | 67 | 163.04 | 50.28 | 3.75 | 65 | 29.01 | 20342.46 | 341.39 | 2226.44 | 146.78 | 80.01 | 31027.27 | 0.55 | 0.84 | 6.83 | 1.91 | 1 | 10
12 | 80 | CONCLUIDO | 2.868 | 34.87 | 30.55 | 29.56 | 0.43 | 62 | 163.4 | 50.28 | 4 | 60 | 29.12 | 20386.62 | 336.38 | 2226.4 | 142.31 | 80.01 | 28816.44 | 0.56 | 0.84 | 6.82 | 1.77 | 1 | 10
13 | 80 | CONCLUIDO | 2.8944 | 34.55 | 30.39 | 31.99 | 0.46 | 57 | 163.76 | 50.28 | 4.25 | 55 | 29.23 | 20430.81 | 331.86 | 2226.5 | 137.03 | 80.01 | 26201.48 | 0.58 | 0.85 | 6.82 | 1.61 | 1 | 10
14 | 80 | CONCLUIDO | 2.9148 | 34.31 | 30.28 | 34.27 | 0.49 | 53 | 164.12 | 50.28 | 4.5 | 51 | 29.34 | 20475.04 | 326.76 | 2226.47 | 133.44 | 80.01 | 24426.29 | 0.6 | 0.85 | 6.81 | 1.5 | 1 | 10
15 | 80 | CONCLUIDO | 2.9307 | 34.12 | 30.19 | 36.22 | 0.51 | 50 | 164.48 | 50.28 | 4.75 | 48 | 29.45 | 20519.3 | 322.52 | 2226.42 | 130.37 | 80.01 | 22907.42 | 0.61 | 0.85 | 6.81 | 1.41 | 1 | 10
16 | 80 | CONCLUIDO | 2.9459 | 33.95 | 30.11 | 38.43 | 0.54 | 47 | 164.83 | 50.28 | 5 | 45 | 29.55 | 20563.61 | 318.58 | 2226.66 | 127.88 | 80.01 | 21674.73 | 0.63 | 0.86 | 6.8 | 1.33 | 1 | 10
17 | 80 | CONCLUIDO | 2.9604 | 33.78 | 30.04 | 40.96 | 0.56 | 44 | 165.19 | 50.28 | 5.25 | 42 | 29.66 | 20607.95 | 314.6 | 2226.5 | 125.78 | 80.01 | 20639.6 | 0.64 | 0.86 | 6.79 | 1.26 | 1 | 10
18 | 80 | CONCLUIDO | 2.9745 | 33.62 | 29.94 | 42.77 | 0.59 | 42 | 165.55 | 50.28 | 5.5 | 40 | 29.77 | 20652.33 | 309.93 | 2226.5 | 122.54 | 80.01 | 19030.73 | 0.65 | 0.86 | 6.79 | 1.17 | 1 | 10
19 | 80 | CONCLUIDO | 2.9836 | 33.52 | 29.9 | 44.85 | 0.61 | 40 | 165.91 | 50.28 | 5.75 | 38 | 29.88 | 20696.74 | 307.27 | 2226.53 | 121.67 | 80.01 | 18606.35 | 0.66 | 0.86 | 6.78 | 1.13 | 1 | 10
20 | 80 | CONCLUIDO | 3.0003 | 33.33 | 29.81 | 48.35 | 0.64 | 37 | 166.27 | 50.28 | 6 | 35 | 29.99 | 20741.2 | 300.8 | 2226.49 | 118.45 | 80.01 | 17012.91 | 0.68 | 0.87 | 6.78 | 1.04 | 1 | 10
21 | 80 | CONCLUIDO | 3.0055 | 33.27 | 29.79 | 49.65 | 0.66 | 36 | 166.64 | 50.28 | 6.25 | 34 | 30.11 | 20785.69 | 298.01 | 2226.54 | 118.07 | 80.01 | 16823.67 | 0.68 | 0.87 | 6.77 | 1.01 | 1 | 10
22 | 80 | CONCLUIDO | 3.017 | 33.15 | 29.73 | 52.46 | 0.69 | 34 | 167 | 50.28 | 6.5 | 31 | 30.22 | 20830.22 | 292.99 | 2226.51 | 115.83 | 80.01 | 15717.9 | 0.69 | 0.87 | 6.77 | 0.95 | 1 | 10
23 | 80 | CONCLUIDO | 3.0278 | 33.03 | 29.67 | 55.63 | 0.71 | 32 | 167.36 | 50.28 | 6.75 | 25 | 30.33 | 20874.78 | 288.04 | 2226.48 | 113.75 | 80.01 | 14687.22 | 0.7 | 0.87 | 6.77 | 0.9 | 1 | 10
24 | 80 | CONCLUIDO | 3.0329 | 32.97 | 29.65 | 57.38 | 0.74 | 31 | 167.72 | 50.28 | 7 | 22 | 30.44 | 20919.39 | 285 | 2226.41 | 112.94 | 80.01 | 14287.8 | 0.71 | 0.87 | 6.78 | 0.88 | 1 | 10
25 | 80 | CONCLUIDO | 3.0368 | 32.93 | 29.64 | 59.28 | 0.76 | 30 | 168.08 | 50.28 | 7.25 | 12 | 30.55 | 20964.03 | 284.07 | 2226.49 | 112.05 | 80.01 | 13847.05 | 0.71 | 0.87 | 6.79 | 0.86 | 1 | 10
26 | 80 | CONCLUIDO | 3.0414 | 32.88 | 29.62 | 61.28 | 0.79 | 29 | 168.44 | 50.28 | 7.5 | 6 | 30.66 | 21008.71 | 281.73 | 2226.43 | 111.14 | 80.01 | 13393.85 | 0.72 | 0.87 | 6.8 | 0.85 | 1 | 10
27 | 80 | CONCLUIDO | 3.0418 | 32.88 | 29.62 | 61.28 | 0.81 | 29 | 168.81 | 50.28 | 7.75 | 0 | 30.78 | 21053.43 | 282.14 | 2226.39 | 110.95 | 80.01 | 13301.19 | 0.72 | 0.87 | 6.8 | 0.84 | 1 | 10
0 | 115 | CONCLUIDO | 1.5053 | 66.43 | 43.01 | 5.46 | 0.08 | 473 | 222.93 | 56.94 | 1 | 471 | 49.99 | 27728.69 | 652.73 | 2228.32 | 549.92 | 80.01 | 230564.54 | 0.15 | 0.6 | 7.49 | 14.22 | 1 | 10
1 | 115 | CONCLUIDO | 1.773 | 56.4 | 38.82 | 6.85 | 0.1 | 340 | 223.35 | 56.94 | 1.25 | 338 | 50.15 | 27780.03 | 587.07 | 2227.77 | 413.2 | 80.01 | 162871.49 | 0.19 | 0.67 | 7.25 | 10.03 | 1 | 10
2 | 115 | CONCLUIDO | 1.9632 | 50.94 | 36.6 | 8.26 | 0.12 | 266 | 223.76 | 56.94 | 1.5 | 264 | 50.32 | 27831.42 | 551.53 | 2227.33 | 339.68 | 80.01 | 126481.44 | 0.24 | 0.71 | 7.16 | 7.82 | 1 | 10
3 | 115 | CONCLUIDO | 2.1103 | 47.39 | 35.16 | 9.68 | 0.14 | 218 | 224.18 | 56.94 | 1.75 | 216 | 50.49 | 27882.87 | 527.85 | 2226.73 | 293 | 80.01 | 103382.92 | 0.27 | 0.73 | 7.07 | 6.38 | 1 | 10
4 | 115 | CONCLUIDO | 2.226 | 44.92 | 34.14 | 11.07 | 0.16 | 185 | 224.6 | 56.94 | 2 | 183 | 50.65 | 27934.37 | 510.45 | 2227.21 | 259.62 | 80.01 | 86854.63 | 0.31 | 0.76 | 7.01 | 5.36 | 1 | 10
5 | 115 | CONCLUIDO | 2.32 | 43.1 | 33.42 | 12.53 | 0.18 | 160 | 225.01 | 56.94 | 2.25 | 158 | 50.82 | 27985.94 | 497.92 | 2226.96 | 235.81 | 80.01 | 75077 | 0.34 | 0.77 | 6.99 | 4.64 | 1 | 10
6 | 115 | CONCLUIDO | 2.3977 | 41.71 | 32.86 | 13.98 | 0.2 | 141 | 225.43 | 56.94 | 2.5 | 139 | 50.99 | 28037.57 | 487.61 | 2226.89 | 217.48 | 80.01 | 66007.02 | 0.37 | 0.79 | 6.95 | 4.08 | 1 | 10
7 | 115 | CONCLUIDO | 2.4646 | 40.57 | 32.38 | 15.42 | 0.22 | 126 | 225.85 | 56.94 | 2.75 | 124 | 51.16 | 28089.25 | 478.55 | 2226.85 | 202.14 | 80.01 | 58408.16 | 0.4 | 0.8 | 6.92 | 3.61 | 1 | 10
8 | 115 | CONCLUIDO | 2.517 | 39.73 | 32.07 | 16.88 | 0.24 | 114 | 226.27 | 56.94 | 3 | 112 | 51.33 | 28140.99 | 471.98 | 2226.81 | 191.9 | 80.01 | 53350.57 | 0.42 | 0.8 | 6.9 | 3.29 | 1 | 10
9 | 115 | CONCLUIDO | 2.5643 | 39 | 31.77 | 18.33 | 0.25 | 104 | 226.69 | 56.94 | 3.25 | 102 | 51.5 | 28192.8 | 465.74 | 2226.62 | 182.3 | 80.01 | 48601.49 | 0.44 | 0.81 | 6.88 | 2.99 | 1 | 10
10 | 115 | CONCLUIDO | 2.6048 | 38.39 | 31.52 | 19.7 | 0.27 | 96 | 227.11 | 56.94 | 3.5 | 94 | 51.67 | 28244.66 | 459.99 | 2226.81 | 173.78 | 80.01 | 44382.56 | 0.46 | 0.82 | 6.88 | 2.74 | 1 | 10
11 | 115 | CONCLUIDO | 2.6444 | 37.82 | 31.29 | 21.34 | 0.29 | 88 | 227.53 | 56.94 | 3.75 | 86 | 51.84 | 28296.58 | 454.78 | 2226.82 | 166.92 | 80.01 | 40988.08 | 0.48 | 0.82 | 6.85 | 2.52 | 1 | 10
12 | 115 | CONCLUIDO | 2.675 | 37.38 | 31.12 | 22.77 | 0.31 | 82 | 227.95 | 56.94 | 4 | 80 | 52.01 | 28348.56 | 450.64 | 2226.91 | 161.24 | 80.01 | 38181 | 0.5 | 0.83 | 6.85 | 2.35 | 1 | 10
13 | 115 | CONCLUIDO | 2.7023 | 37.01 | 30.97 | 24.13 | 0.33 | 77 | 228.38 | 56.94 | 4.25 | 75 | 52.18 | 28400.61 | 446.36 | 2226.59 | 156.47 | 80.01 | 35820.12 | 0.51 | 0.83 | 6.83 | 2.19 | 1 | 10
14 | 115 | CONCLUIDO | 2.7264 | 36.68 | 30.86 | 25.71 | 0.35 | 72 | 228.8 | 56.94 | 4.5 | 70 | 52.36 | 28452.71 | 443.26 | 2226.75 | 152.33 | 80.01 | 33774.22 | 0.53 | 0.84 | 6.84 | 2.08 | 1 | 10
15 | 115 | CONCLUIDO | 2.7508 | 36.35 | 30.71 | 27.1 | 0.37 | 68 | 229.22 | 56.94 | 4.75 | 66 | 52.53 | 28504.87 | 438.87 | 2226.5 | 147.59 | 80.01 | 31423.07 | 0.54 | 0.84 | 6.83 | 1.93 | 1 | 10
16 | 115 | CONCLUIDO | 2.7721 | 36.07 | 30.6 | 28.69 | 0.39 | 64 | 229.65 | 56.94 | 5 | 62 | 52.7 | 28557.1 | 435.42 | 2226.48 | 144.04 | 80.01 | 29668.89 | 0.56 | 0.84 | 6.83 | 1.83 | 1 | 10
17 | 115 | CONCLUIDO | 2.7958 | 35.77 | 30.47 | 30.47 | 0.41 | 60 | 230.07 | 56.94 | 5.25 | 58 | 52.88 | 28609.38 | 431.42 | 2226.54 | 140.22 | 80.01 | 27778.89 | 0.57 | 0.85 | 6.81 | 1.7 | 1 | 10
18 | 115 | CONCLUIDO | 2.8134 | 35.54 | 30.38 | 31.98 | 0.42 | 57 | 230.49 | 56.94 | 5.5 | 55 | 53.05 | 28661.73 | 428.43 | 2226.69 | 137.25 | 80.01 | 26310.98 | 0.58 | 0.85 | 6.8 | 1.61 | 1 | 10
19 | 115 | CONCLUIDO | 2.8302 | 35.33 | 30.3 | 33.67 | 0.44 | 54 | 230.92 | 56.94 | 5.75 | 52 | 53.23 | 28714.14 | 424.93 | 2226.65 | 134.16 | 80.01 | 24781.34 | 0.6 | 0.85 | 6.81 | 1.53 | 1 | 10
20 | 115 | CONCLUIDO | 2.8421 | 35.19 | 30.24 | 34.9 | 0.46 | 52 | 231.34 | 56.94 | 6 | 50 | 53.4 | 28766.61 | 422.33 | 2226.65 | 132.71 | 80.01 | 24067.87 | 0.6 | 0.85 | 6.79 | 1.47 | 1 | 10
21 | 115 | CONCLUIDO | 2.8518 | 35.07 | 30.21 | 36.25 | 0.48 | 50 | 231.77 | 56.94 | 6.25 | 48 | 53.58 | 28819.14 | 419.74 | 2226.56 | 131.16 | 80.01 | 23301.86 | 0.61 | 0.85 | 6.81 | 1.43 | 1 | 10
22 | 115 | CONCLUIDO | 2.8719 | 34.82 | 30.1 | 38.42 | 0.5 | 47 | 232.2 | 56.94 | 6.5 | 45 | 53.75 | 28871.74 | 415.74 | 2226.59 | 127.68 | 80.01 | 21576.31 | 0.63 | 0.86 | 6.79 | 1.32 | 1 | 10
23 | 115 | CONCLUIDO | 2.8825 | 34.69 | 30.06 | 40.07 | 0.52 | 45 | 232.62 | 56.94 | 6.75 | 43 | 53.93 | 28924.39 | 413.79 | 2226.46 | 126.62 | 80.01 | 21056.96 | 0.63 | 0.86 | 6.79 | 1.28 | 1 | 10
24 | 115 | CONCLUIDO | 2.888 | 34.63 | 30.03 | 40.96 | 0.53 | 44 | 233.05 | 56.94 | 7 | 42 | 54.11 | 28977.11 | 411.6 | 2226.51 | 125.71 | 80.01 | 20603.74 | 0.64 | 0.86 | 6.79 | 1.26 | 1 | 10
25 | 115 | CONCLUIDO | 2.9031 | 34.45 | 29.94 | 42.77 | 0.55 | 42 | 233.48 | 56.94 | 7.25 | 40 | 54.29 | 29029.89 | 407.91 | 2226.46 | 122.69 | 80.01 | 19104.75 | 0.65 | 0.86 | 6.78 | 1.17 | 1 | 10
26 | 115 | CONCLUIDO | 2.9126 | 34.33 | 29.92 | 44.88 | 0.57 | 40 | 233.91 | 56.94 | 7.5 | 38 | 54.46 | 29082.74 | 405.84 | 2226.48 | 121.54 | 80.01 | 18542.64 | 0.66 | 0.86 | 6.79 | 1.14 | 1 | 10
27 | 115 | CONCLUIDO | 2.9203 | 34.24 | 29.87 | 45.95 | 0.59 | 39 | 234.34 | 56.94 | 7.75 | 37 | 54.64 | 29135.65 | 402.07 | 2226.56 | 120.4 | 80.01 | 17973.92 | 0.66 | 0.86 | 6.78 | 1.09 | 1 | 10
28 | 115 | CONCLUIDO | 2.9324 | 34.1 | 29.82 | 48.35 | 0.61 | 37 | 234.77 | 56.94 | 8 | 35 | 54.82 | 29188.62 | 399.91 | 2226.52 | 118.51 | 80.01 | 17040.98 | 0.68 | 0.87 | 6.78 | 1.04 | 1 | 10
29 | 115 | CONCLUIDO | 2.9388 | 34.03 | 29.79 | 49.64 | 0.62 | 36 | 235.2 | 56.94 | 8.25 | 34 | 55 | 29241.66 | 397.86 | 2226.45 | 117.45 | 80.01 | 16513.18 | 0.68 | 0.87 | 6.78 | 1.01 | 1 | 10
30 | 115 | CONCLUIDO | 2.9457 | 33.95 | 29.75 | 51 | 0.64 | 35 | 235.63 | 56.94 | 8.5 | 33 | 55.18 | 29294.76 | 393.7 | 2226.46 | 116.33 | 80.01 | 15959.67 | 0.69 | 0.87 | 6.78 | 0.98 | 1 | 10
31 | 115 | CONCLUIDO | 2.9582 | 33.8 | 29.7 | 53.99 | 0.66 | 33 | 236.06 | 56.94 | 8.75 | 31 | 55.36 | 29347.92 | 391.19 | 2226.42 | 114.67 | 80.01 | 15141.9 | 0.7 | 0.87 | 6.77 | 0.92 | 1 | 10
32 | 115 | CONCLUIDO | 2.9662 | 33.71 | 29.65 | 55.59 | 0.68 | 32 | 236.49 | 56.94 | 9 | 30 | 55.55 | 29401.15 | 388.66 | 2226.41 | 113.16 | 80.01 | 14391.21 | 0.71 | 0.87 | 6.77 | 0.87 | 1 | 10
33 | 115 | CONCLUIDO | 2.9706 | 33.66 | 29.64 | 57.37 | 0.69 | 31 | 236.92 | 56.94 | 9.25 | 29 | 55.73 | 29454.44 | 385.72 | 2226.53 | 112.7 | 80.01 | 14166 | 0.71 | 0.87 | 6.77 | 0.87 | 1 | 10
34 | 115 | CONCLUIDO | 2.9771 | 33.59 | 29.61 | 59.22 | 0.71 | 30 | 237.35 | 56.94 | 9.5 | 28 | 55.91 | 29507.8 | 383.77 | 2226.47 | 112.18 | 80.01 | 13908.19 | 0.71 | 0.87 | 6.76 | 0.84 | 1 | 10
35 | 115 | CONCLUIDO | 2.9833 | 33.52 | 29.59 | 61.21 | 0.73 | 29 | 237.79 | 56.94 | 9.75 | 27 | 56.09 | 29561.22 | 380.79 | 2226.38 | 110.95 | 80.01 | 13301.7 | 0.72 | 0.87 | 6.77 | 0.81 | 1 | 10
36 | 115 | CONCLUIDO | 2.9821 | 33.53 | 29.6 | 61.24 | 0.75 | 29 | 238.22 | 56.94 | 10 | 27 | 56.28 | 29614.71 | 378.51 | 2226.5 | 111.59 | 80.01 | 13618.66 | 0.72 | 0.87 | 6.77 | 0.83 | 1 | 10
37 | 115 | CONCLUIDO | 2.9897 | 33.45 | 29.56 | 63.34 | 0.76 | 28 | 238.66 | 56.94 | 10.25 | 26 | 56.46 | 29668.27 | 374.92 | 2226.39 | 110.33 | 80.01 | 12995.26 | 0.73 | 0.87 | 6.76 | 0.79 | 1 | 10
38 | 115 | CONCLUIDO | 2.9966 | 33.37 | 29.53 | 65.61 | 0.78 | 27 | 239.09 | 56.94 | 10.5 | 25 | 56.65 | 29721.89 | 373.24 | 2226.5 | 109.02 | 80.01 | 12346.06 | 0.73 | 0.87 | 6.77 | 0.75 | 1 | 10
39 | 115 | CONCLUIDO | 3.0031 | 33.3 | 29.5 | 68.07 | 0.8 | 26 | 239.53 | 56.94 | 10.75 | 24 | 56.83 | 29775.57 | 371.11 | 2226.37 | 108.09 | 80.01 | 11884.82 | 0.74 | 0.87 | 6.76 | 0.72 | 1 | 10
40 | 115 | CONCLUIDO | 3.0092 | 33.23 | 29.47 | 70.74 | 0.82 | 25 | 239.96 | 56.94 | 11 | 23 | 57.02 | 29829.32 | 368.04 | 2226.5 | 107.32 | 80.01 | 11505.13 | 0.75 | 0.88 | 6.76 | 0.7 | 1 | 10
41 | 115 | CONCLUIDO | 3.0109 | 33.21 | 29.45 | 70.69 | 0.83 | 25 | 240.4 | 56.94 | 11.25 | 22 | 57.21 | 29883.27 | 365.05 | 2226.4 | 106.83 | 80.01 | 11260.88 | 0.75 | 0.88 | 6.76 | 0.68 | 1 | 10
42 | 115 | CONCLUIDO | 3.0162 | 33.15 | 29.44 | 73.6 | 0.85 | 24 | 240.84 | 56.94 | 11.5 | 22 | 57.39 | 29937.16 | 363.13 | 2226.44 | 106.45 | 80.01 | 11076.89 | 0.75 | 0.88 | 6.75 | 0.67 | 1 | 10
43 | 115 | CONCLUIDO | 3.0231 | 33.08 | 29.41 | 76.72 | 0.87 | 23 | 241.27 | 56.94 | 11.75 | 20 | 57.58 | 29991.11 | 358.95 | 2226.44 | 105.29 | 80.01 | 10501.75 | 0.76 | 0.88 | 6.76 | 0.64 | 1 | 10
44 | 115 | CONCLUIDO | 3.0228 | 33.08 | 29.41 | 76.73 | 0.88 | 23 | 241.71 | 56.94 | 12 | 20 | 57.77 | 30045.13 | 356.46 | 2226.45 | 105.34 | 80.01 | 10525.18 | 0.76 | 0.88 | 6.76 | 0.64 | 1 | 10
45 | 115 | CONCLUIDO | 3.0298 | 33.01 | 29.38 | 80.13 | 0.9 | 22 | 242.15 | 56.94 | 12.25 | 18 | 57.96 | 30099.23 | 351.89 | 2226.39 | 104.22 | 80.01 | 9968.4 | 0.77 | 0.88 | 6.76 | 0.6 | 1 | 10
46 | 115 | CONCLUIDO | 3.0291 | 33.01 | 29.39 | 80.15 | 0.92 | 22 | 242.59 | 56.94 | 12.5 | 14 | 58.15 | 30153.38 | 351.66 | 2226.6 | 104.47 | 80.01 | 10096.97 | 0.77 | 0.88 | 6.76 | 0.61 | 1 | 10
47 | 115 | CONCLUIDO | 3.0374 | 32.92 | 29.34 | 83.83 | 0.93 | 21 | 243.03 | 56.94 | 12.75 | 12 | 58.34 | 30207.61 | 350.08 | 2226.47 | 103.01 | 80.01 | 9369.18 | 0.78 | 0.88 | 6.75 | 0.57 | 1 | 10
48 | 115 | CONCLUIDO | 3.0362 | 32.94 | 29.35 | 83.87 | 0.95 | 21 | 243.47 | 56.94 | 13 | 7 | 58.53 | 30261.91 | 350.14 | 2226.46 | 103.07 | 80.01 | 9402.7 | 0.78 | 0.88 | 6.76 | 0.58 | 1 | 10
49 | 115 | CONCLUIDO | 3.0352 | 32.95 | 29.36 | 83.9 | 0.97 | 21 | 243.91 | 56.94 | 13.25 | 4 | 58.72 | 30316.27 | 349.9 | 2226.43 | 103.34 | 80.01 | 9534.75 | 0.77 | 0.88 | 6.77 | 0.59 | 1 | 10
50 | 115 | CONCLUIDO | 3.0355 | 32.94 | 29.36 | 83.89 | 0.98 | 21 | 244.35 | 56.94 | 13.5 | 1 | 58.91 | 30370.7 | 349.08 | 2226.42 | 103.1 | 80.01 | 9417.89 | 0.78 | 0.88 | 6.77 | 0.59 | 1 | 10
51 | 115 | CONCLUIDO | 3.0352 | 32.95 | 29.36 | 83.9 | 1 | 21 | 244.79 | 56.94 | 13.75 | 0 | 59.1 | 30425.2 | 349.71 | 2226.42 | 103.09 | 80.01 | 9409.09 | 0.78 | 0.88 | 6.78 | 0.59 | 1 | 10
0 | 35 | CONCLUIDO | 2.5613 | 39.04 | 34.03 | 11.28 | 0.22 | 181 | 80.84 | 35.1 | 1 | 179 | 9.74 | 10204.21 | 249.79 | 2226.76 | 256.58 | 80.01 | 85356.49 | 0.31 | 0.76 | 7 | 5.25 | 1 | 10
1 | 35 | CONCLUIDO | 2.711 | 36.89 | 32.67 | 14.52 | 0.27 | 135 | 81.14 | 35.1 | 1.25 | 133 | 9.79 | 10241.25 | 233.02 | 2226.99 | 211.28 | 80.01 | 62936.61 | 0.38 | 0.79 | 6.94 | 3.89 | 1 | 10
2 | 35 | CONCLUIDO | 2.8115 | 35.57 | 31.83 | 17.85 | 0.32 | 107 | 81.44 | 35.1 | 1.5 | 105 | 9.84 | 10278.32 | 220.58 | 2226.78 | 184.42 | 80.01 | 49645.36 | 0.43 | 0.81 | 6.89 | 3.06 | 1 | 10
3 | 35 | CONCLUIDO | 2.8861 | 34.65 | 31.26 | 21.56 | 0.38 | 87 | 81.74 | 35.1 | 1.75 | 85 | 9.89 | 10315.41 | 208.98 | 2226.58 | 165.95 | 80.01 | 40508.3 | 0.48 | 0.83 | 6.84 | 2.48 | 1 | 10
4 | 35 | CONCLUIDO | 2.937 | 34.05 | 30.9 | 25.4 | 0.43 | 73 | 82.04 | 35.1 | 2 | 58 | 9.94 | 10352.53 | 199.26 | 2226.52 | 152.92 | 80.01 | 34064.69 | 0.52 | 0.84 | 6.87 | 2.12 | 1 | 10
5 | 35 | CONCLUIDO | 2.9649 | 33.73 | 30.7 | 27.91 | 0.48 | 66 | 82.34 | 35.1 | 2.25 | 21 | 9.99 | 10389.66 | 194.3 | 2226.51 | 145.64 | 80.01 | 30460.74 | 0.55 | 0.84 | 6.88 | 1.92 | 1 | 10
6 | 35 | CONCLUIDO | 2.9666 | 33.71 | 30.7 | 28.34 | 0.53 | 65 | 82.65 | 35.1 | 2.5 | 2 | 10.04 | 10426.82 | 193.6 | 2226.81 | 144.55 | 80.01 | 29920.46 | 0.55 | 0.84 | 6.9 | 1.92 | 1 | 10
7 | 35 | CONCLUIDO | 2.9668 | 33.71 | 30.69 | 28.33 | 0.58 | 65 | 82.95 | 35.1 | 2.75 | 0 | 10.1 | 10463.99 | 194.26 | 2226.78 | 144.5 | 80.01 | 29896.69 | 0.55 | 0.84 | 6.9 | 1.92 | 1 | 10
0 | 50 | CONCLUIDO | 2.3219 | 43.07 | 35.74 | 9.01 | 0.16 | 238 | 107.41 | 41.65 | 1 | 236 | 14.77 | 13481.73 | 328.49 | 2227.03 | 312.22 | 80.01 | 112892.66 | 0.26 | 0.72 | 7.1 | 6.96 | 1 | 10
1 | 50 | CONCLUIDO | 2.5048 | 39.92 | 33.93 | 11.44 | 0.2 | 178 | 107.73 | 41.65 | 1.25 | 176 | 14.83 | 13520.81 | 307.08 | 2226.82 | 252.88 | 80.01 | 83522.34 | 0.32 | 0.76 | 7 | 5.15 | 1 | 10
2 | 50 | CONCLUIDO | 2.6262 | 38.08 | 32.89 | 13.9 | 0.24 | 142 | 108.05 | 41.65 | 1.5 | 140 | 14.9 | 13559.91 | 293.01 | 2226.87 | 218.83 | 80.01 | 66674.38 | 0.37 | 0.78 | 6.94 | 4.11 | 1 | 10
3 | 50 | CONCLUIDO | 2.7182 | 36.79 | 32.15 | 16.49 | 0.28 | 117 | 108.37 | 41.65 | 1.75 | 115 | 14.97 | 13599.17 | 281.8 | 2226.97 | 194.2 | 80.01 | 54487.12 | 0.41 | 0.8 | 6.92 | 3.37 | 1 | 10
4 | 50 | CONCLUIDO | 2.789 | 35.86 | 31.62 | 19.16 | 0.32 | 99 | 108.68 | 41.65 | 2 | 97 | 15.03 | 13638.32 | 272.57 | 2226.78 | 176.79 | 80.01 | 45871.49 | 0.45 | 0.82 | 6.89 | 2.84 | 1 | 10
5 | 50 | CONCLUIDO | 2.847 | 35.12 | 31.2 | 22.02 | 0.36 | 85 | 109 | 41.65 | 2.25 | 83 | 15.1 | 13677.51 | 263.41 | 2226.56 | 163.78 | 80.01 | 39433.13 | 0.49 | 0.83 | 6.85 | 2.42 | 1 | 10
6 | 50 | CONCLUIDO | 2.8892 | 34.61 | 30.91 | 24.73 | 0.4 | 75 | 109.32 | 41.65 | 2.5 | 73 | 15.17 | 13716.72 | 255.98 | 2226.42 | 153.66 | 80.01 | 34423.72 | 0.52 | 0.83 | 6.86 | 2.13 | 1 | 10
7 | 50 | CONCLUIDO | 2.9258 | 34.18 | 30.68 | 27.89 | 0.44 | 66 | 109.64 | 41.65 | 2.75 | 64 | 15.24 | 13755.95 | 248.9 | 2226.66 | 146.34 | 80.01 | 30809.19 | 0.55 | 0.84 | 6.83 | 1.9 | 1 | 10
8 | 50 | CONCLUIDO | 2.9588 | 33.8 | 30.45 | 30.97 | 0.48 | 59 | 109.96 | 41.65 | 3 | 57 | 15.31 | 13795.21 | 241.76 | 2226.58 | 139.31 | 80.01 | 27330.25 | 0.57 | 0.85 | 6.81 | 1.67 | 1 | 10
9 | 50 | CONCLUIDO | 2.9865 | 33.48 | 30.27 | 34.27 | 0.52 | 53 | 110.27 | 41.65 | 3.25 | 49 | 15.37 | 13834.5 | 234.72 | 2226.46 | 133.42 | 80.01 | 24416.23 | 0.6 | 0.85 | 6.8 | 1.49 | 1 | 10
10 | 50 | CONCLUIDO | 3.0024 | 33.31 | 30.18 | 36.96 | 0.56 | 49 | 110.59 | 41.65 | 3.5 | 30 | 15.44 | 13873.81 | 228.97 | 2226.41 | 129.8 | 80.01 | 22623.61 | 0.62 | 0.86 | 6.82 | 1.41 | 1 | 10
11 | 50 | CONCLUIDO | 3.0103 | 33.22 | 30.14 | 38.47 | 0.6 | 47 | 110.91 | 41.65 | 3.75 | 12 | 15.51 | 13913.15 | 225.37 | 2226.7 | 127.85 | 80.01 | 21658.85 | 0.63 | 0.86 | 6.83 | 1.36 | 1 | 10
12 | 50 | CONCLUIDO | 3.0144 | 33.17 | 30.12 | 39.28 | 0.63 | 46 | 111.23 | 41.65 | 4 | 2 | 15.58 | 13952.52 | 226.53 | 2226.57 | 126.38 | 80.01 | 20928.85 | 0.63 | 0.86 | 6.85 | 1.34 | 1 | 10
13 | 50 | CONCLUIDO | 3.0144 | 33.17 | 30.12 | 39.28 | 0.67 | 46 | 111.55 | 41.65 | 4.25 | 0 | 15.65 | 13991.91 | 227.05 | 2226.56 | 126.17 | 80.01 | 20825.06 | 0.63 | 0.86 | 6.86 | 1.34 | 1 | 10
0 | 25 | CONCLUIDO | 2.7473 | 36.4 | 32.72 | 14.43 | 0.28 | 136 | 61.76 | 28.92 | 1 | 133 | 6.84 | 7851.41 | 187.12 | 2226.65 | 213.19 | 80.01 | 63886.76 | 0.38 | 0.79 | 6.94 | 3.94 | 1 | 10
1 | 25 | CONCLUIDO | 2.866 | 34.89 | 31.69 | 18.83 | 0.35 | 101 | 62.05 | 28.92 | 1.25 | 77 | 6.88 | 7887.12 | 172.05 | 2226.69 | 179.28 | 80.01 | 47104.29 | 0.45 | 0.81 | 6.9 | 2.92 | 1 | 10
2 | 25 | CONCLUIDO | 2.8975 | 34.51 | 31.45 | 20.74 | 0.42 | 91 | 62.34 | 28.92 | 1.5 | 6 | 6.92 | 7922.85 | 167.34 | 2226.9 | 168.18 | 80.01 | 41604.84 | 0.48 | 0.82 | 6.98 | 2.68 | 1 | 10
3 | 25 | CONCLUIDO | 2.9006 | 34.48 | 31.43 | 20.95 | 0.49 | 90 | 62.63 | 28.92 | 1.75 | 0 | 6.96 | 7958.6 | 167.97 | 2226.98 | 167.05 | 80.01 | 41043.58 | 0.48 | 0.82 | 6.98 | 2.65 | 1 | 10
0 | 85 | CONCLUIDO | 1.849 | 54.08 | 39.51 | 6.59 | 0.11 | 360 | 167.88 | 51.39 | 1 | 358 | 30.49 | 20939.59 | 497.52 | 2227.84 | 434.49 | 80.01 | 173415.07 | 0.18 | 0.65 | 7.32 | 10.72 | 1 | 10
1 | 85 | CONCLUIDO | 2.0877 | 47.9 | 36.55 | 8.27 | 0.13 | 265 | 168.25 | 51.39 | 1.25 | 263 | 30.6 | 20984.25 | 457.36 | 2227.52 | 338.88 | 80.01 | 126087.3 | 0.24 | 0.71 | 7.13 | 7.76 | 1 | 10
2 | 85 | CONCLUIDO | 2.2558 | 44.33 | 34.88 | 10.01 | 0.16 | 209 | 168.61 | 51.39 | 1.5 | 207 | 30.71 | 21028.94 | 433.51 | 2227.18 | 283.8 | 80.01 | 98827.85 | 0.28 | 0.74 | 7.05 | 6.09 | 1 | 10
3 | 85 | CONCLUIDO | 2.3776 | 42.06 | 33.82 | 11.73 | 0.18 | 173 | 168.97 | 51.39 | 1.75 | 171 | 30.83 | 21073.68 | 417.75 | 2226.95 | 248.84 | 80.01 | 81524.19 | 0.32 | 0.76 | 7.01 | 5.04 | 1 | 10
4 | 85 | CONCLUIDO | 2.4758 | 40.39 | 33.04 | 13.48 | 0.21 | 147 | 169.33 | 51.39 | 2 | 145 | 30.94 | 21118.46 | 405.45 | 2226.82 | 223.29 | 80.01 | 68879.43 | 0.36 | 0.78 | 6.96 | 4.26 | 1 | 10
5 | 85 | CONCLUIDO | 2.552 | 39.18 | 32.47 | 15.22 | 0.24 | 128 | 169.7 | 51.39 | 2.25 | 126 | 31.05 | 21163.27 | 395.74 | 2226.63 | 204.9 | 80.01 | 59781.96 | 0.39 | 0.79 | 6.93 | 3.7 | 1 | 10
6 | 85 | CONCLUIDO | 2.6161 | 38.22 | 32.02 | 17 | 0.26 | 113 | 170.06 | 51.39 | 2.5 | 111 | 31.17 | 21208.12 | 387.53 | 2226.89 | 189.99 | 80.01 | 52402.55 | 0.42 | 0.81 | 6.91 | 3.25 | 1 | 10
7 | 85 | CONCLUIDO | 2.667 | 37.5 | 31.7 | 18.83 | 0.29 | 101 | 170.42 | 51.39 | 2.75 | 99 | 31.28 | 21253.01 | 380.85 | 2226.83 | 179.48 | 80.01 | 47207.74 | 0.45 | 0.81 | 6.9 | 2.92 | 1 | 10
8 | 85 | CONCLUIDO | 2.7145 | 36.84 | 31.38 | 20.69 | 0.31 | 91 | 170.79 | 51.39 | 3 | 89 | 31.4 | 21297.94 | 374.21 | 2226.55 | 169.47 | 80.01 | 42251.48 | 0.47 | 0.82 | 6.87 | 2.61 | 1 | 10
9 | 85 | CONCLUIDO | 2.7532 | 36.32 | 31.14 | 22.51 | 0.34 | 83 | 171.15 | 51.39 | 3.25 | 81 | 31.51 | 21342.91 | 368.29 | 2226.61 | 161.98 | 80.01 | 38547.9 | 0.49 | 0.83 | 6.84 | 2.36 | 1 | 10
10 | 85 | CONCLUIDO | 2.7859 | 35.9 | 30.95 | 24.43 | 0.36 | 76 | 171.52 | 51.39 | 3.5 | 74 | 31.63 | 21387.92 | 362.83 | 2226.53 | 155.44 | 80.01 | 35309.74 | 0.51 | 0.83 | 6.84 | 2.17 | 1 | 10
11 | 85 | CONCLUIDO | 2.815 | 35.52 | 30.78 | 26.38 | 0.39 | 70 | 171.88 | 51.39 | 3.75 | 68 | 31.74 | 21432.96 | 358.49 | 2226.49 | 150.19 | 80.01 | 32717.88 | 0.53 | 0.84 | 6.83 | 2 | 1 | 10
12 | 85 | CONCLUIDO | 2.8378 | 35.24 | 30.66 | 28.3 | 0.41 | 65 | 172.25 | 51.39 | 4 | 63 | 31.86 | 21478.05 | 354.46 | 2226.49 | 145.87 | 80.01 | 30578.48 | 0.55 | 0.84 | 6.83 | 1.89 | 1 | 10
13 | 85 | CONCLUIDO | 2.866 | 34.89 | 30.49 | 30.49 | 0.44 | 60 | 172.61 | 51.39 | 4.25 | 58 | 31.97 | 21523.17 | 349.23 | 2226.57 | 140.41 | 80.01 | 27875.54 | 0.57 | 0.85 | 6.81 | 1.71 | 1 | 10
14 | 85 | CONCLUIDO | 2.8885 | 34.62 | 30.35 | 32.52 | 0.46 | 56 | 172.98 | 51.39 | 4.5 | 54 | 32.09 | 21568.34 | 344.63 | 2226.39 | 136.15 | 80.01 | 25763.57 | 0.59 | 0.85 | 6.8 | 1.58 | 1 | 10
15 | 85 | CONCLUIDO | 2.9046 | 34.43 | 30.26 | 34.26 | 0.49 | 53 | 173.35 | 51.39 | 4.75 | 51 | 32.2 | 21613.54 | 340.9 | 2226.52 | 133.05 | 80.01 | 24228.91 | 0.6 | 0.85 | 6.8 | 1.48 | 1 | 10
16 | 85 | CONCLUIDO | 2.9195 | 34.25 | 30.19 | 36.22 | 0.51 | 50 | 173.71 | 51.39 | 5 | 48 | 32.32 | 21658.78 | 336.61 | 2226.55 | 130.76 | 80.01 | 23098.55 | 0.61 | 0.85 | 6.79 | 1.41 | 1 | 10
17 | 85 | CONCLUIDO | 2.9353 | 34.07 | 30.1 | 38.43 | 0.53 | 47 | 174.08 | 51.39 | 5.25 | 45 | 32.44 | 21704.07 | 333 | 2226.56 | 128.45 | 80.01 | 21960.75 | 0.62 | 0.86 | 6.78 | 1.33 | 1 | 10
18 | 85 | CONCLUIDO | 2.9504 | 33.89 | 30.03 | 40.95 | 0.56 | 44 | 174.45 | 51.39 | 5.5 | 42 | 32.56 | 21749.39 | 328.39 | 2226.54 | 125.46 | 80.01 | 20480 | 0.64 | 0.86 | 6.79 | 1.26 | 1 | 10
19 | 85 | CONCLUIDO | 2.9642 | 33.74 | 29.94 | 42.77 | 0.58 | 42 | 174.82 | 51.39 | 5.75 | 40 | 32.67 | 21794.75 | 324.19 | 2226.43 | 122.74 | 80.01 | 19129.49 | 0.65 | 0.86 | 6.78 | 1.17 | 1 | 10
20 | 85 | CONCLUIDO | 2.974 | 33.63 | 29.9 | 44.85 | 0.61 | 40 | 175.18 | 51.39 | 6 | 38 | 32.79 | 21840.16 | 321.49 | 2226.53 | 121.42 | 80.01 | 18480.6 | 0.66 | 0.86 | 6.78 | 1.12 | 1 | 10
21 | 85 | CONCLUIDO | 2.9852 | 33.5 | 29.84 | 47.11 | 0.63 | 38 | 175.55 | 51.39 | 6.25 | 36 | 32.91 | 21885.6 | 315.52 | 2226.46 | 119.48 | 80.01 | 17518.35 | 0.67 | 0.86 | 6.78 | 1.06 | 1 | 10
22 | 85 | CONCLUIDO | 2.9971 | 33.37 | 29.77 | 49.62 | 0.66 | 36 | 175.92 | 51.39 | 6.5 | 34 | 33.03 | 21931.08 | 313 | 2226.41 | 117.36 | 80.01 | 16468.33 | 0.68 | 0.87 | 6.77 | 1 | 1 | 10
23 | 85 | CONCLUIDO | 3.0076 | 33.25 | 29.72 | 52.46 | 0.68 | 34 | 176.29 | 51.39 | 6.75 | 32 | 33.15 | 21976.61 | 308.87 | 2226.57 | 115.52 | 80.01 | 15559.99 | 0.69 | 0.87 | 6.77 | 0.95 | 1 | 10
24 | 85 | CONCLUIDO | 3.0137 | 33.18 | 29.69 | 53.98 | 0.7 | 33 | 176.66 | 51.39 | 7 | 31 | 33.27 | 22022.17 | 304.26 | 2226.4 | 114.51 | 80.01 | 15062.63 | 0.7 | 0.87 | 6.77 | 0.92 | 1 | 10
25 | 85 | CONCLUIDO | 3.0262 | 33.04 | 29.62 | 57.33 | 0.73 | 31 | 177.03 | 51.39 | 7.25 | 28 | 33.39 | 22067.77 | 300.24 | 2226.52 | 112.54 | 80.01 | 14084.74 | 0.71 | 0.87 | 6.76 | 0.85 | 1 | 10
26 | 85 | CONCLUIDO | 3.0274 | 33.03 | 29.64 | 59.29 | 0.75 | 30 | 177.4 | 51.39 | 7.5 | 25 | 33.51 | 22113.42 | 297.25 | 2226.41 | 112.78 | 80.01 | 14210.7 | 0.71 | 0.87 | 6.78 | 0.87 | 1 | 10
27 | 85 | CONCLUIDO | 3.0337 | 32.96 | 29.61 | 61.26 | 0.77 | 29 | 177.77 | 51.39 | 7.75 | 16 | 33.63 | 22159.1 | 293.28 | 2226.51 | 111.3 | 80.01 | 13473.02 | 0.72 | 0.87 | 6.78 | 0.83 | 1 | 10
28 | 85 | CONCLUIDO | 3.0401 | 32.89 | 29.57 | 63.37 | 0.8 | 28 | 178.14 | 51.39 | 8 | 11 | 33.75 | 22204.83 | 291.98 | 2226.55 | 110.04 | 80.01 | 12852.42 | 0.73 | 0.87 | 6.78 | 0.8 | 1 | 10
29 | 85 | CONCLUIDO | 3.0396 | 32.9 | 29.58 | 63.38 | 0.82 | 28 | 178.51 | 51.39 | 8.25 | 2 | 33.87 | 22250.6 | 291.31 | 2226.58 | 109.83 | 80.01 | 12745.84 | 0.73 | 0.87 | 6.79 | 0.8 | 1 | 10
30 | 85 | CONCLUIDO | 3.039 | 32.91 | 29.58 | 63.4 | 0.84 | 28 | 178.88 | 51.39 | 8.5 | 2 | 33.99 | 22296.41 | 291.41 | 2226.51 | 109.97 | 80.01 | 12817.29 | 0.73 | 0.87 | 6.79 | 0.81 | 1 | 10
31 | 85 | CONCLUIDO | 3.039 | 32.91 | 29.58 | 63.39 | 0.87 | 28 | 179.26 | 51.39 | 8.75 | 0 | 34.11 | 22342.26 | 291.75 | 2226.51 | 110.05 | 80.01 | 12857.82 | 0.73 | 0.87 | 6.79 | 0.81 | 1 | 10
0 | 20 | CONCLUIDO | 2.8266 | 35.38 | 32.2 | 16.51 | 0.34 | 117 | 51.33 | 24.83 | 1 | 45 | 5.51 | 6564.78 | 152.51 | 2227.28 | 193.16 | 80.01 | 53965.35 | 0.41 | 0.8 | 7 | 3.42 | 1 | 10
1 | 20 | CONCLUIDO | 2.8364 | 35.26 | 32.13 | 17.06 | 0.42 | 113 | 51.62 | 24.83 | 1.25 | 0 | 5.54 | 6599.8 | 150.98 | 2227.27 | 189.05 | 80.01 | 51931.58 | 0.42 | 0.8 | 7.04 | 3.35 | 1 | 10
0 | 120 | CONCLUIDO | 1.4489 | 69.02 | 43.76 | 5.3 | 0.08 | 495 | 232.68 | 57.72 | 1 | 493 | 53.95 | 28931.02 | 682.66 | 2228.25 | 573.72 | 80.01 | 242356.89 | 0.14 | 0.59 | 7.55 | 14.97 | 1 | 10
1 | 120 | CONCLUIDO | 1.7203 | 58.13 | 39.29 | 6.66 | 0.1 | 354 | 233.1 | 57.72 | 1.25 | 352 | 54.13 | 28983.75 | 611.06 | 2227.43 | 427.61 | 80.01 | 170005.17 | 0.19 | 0.66 | 7.31 | 10.51 | 1 | 10
2 | 120 | CONCLUIDO | 1.9164 | 52.18 | 36.9 | 8.02 | 0.11 | 276 | 233.53 | 57.72 | 1.5 | 274 | 54.31 | 29036.54 | 571.85 | 2227.06 | 350.09 | 80.01 | 131636.26 | 0.23 | 0.7 | 7.15 | 8.12 | 1 | 10
3 | 120 | CONCLUIDO | 2.0669 | 48.38 | 35.38 | 9.39 | 0.13 | 226 | 233.96 | 57.72 | 1.75 | 224 | 54.49 | 29089.39 | 546.31 | 2227.13 | 300.13 | 80.01 | 106903.62 | 0.27 | 0.73 | 7.08 | 6.59 | 1 | 10
4 | 120 | CONCLUIDO | 2.1858 | 45.75 | 34.34 | 10.79 | 0.15 | 191 | 234.39 | 57.72 | 2 | 189 | 54.67 | 29142.31 | 528.56 | 2227.09 | 265.77 | 80.01 | 89901.45 | 0.3 | 0.75 | 7.03 | 5.56 | 1 | 10
5 | 120 | CONCLUIDO | 2.2795 | 43.87 | 33.6 | 12.14 | 0.17 | 166 | 234.82 | 57.72 | 2.25 | 164 | 54.85 | 29195.29 | 515.3 | 2226.96 | 241.48 | 80.01 | 77879.85 | 0.33 | 0.77 | 7 | 4.82 | 1 | 10
6 | 120 | CONCLUIDO | 2.3624 | 42.33 | 32.97 | 13.55 | 0.19 | 146 | 235.25 | 57.72 | 2.5 | 144 | 55.03 | 29248.33 | 503.79 | 2226.77 | 221.76 | 80.01 | 68121.95 | 0.36 | 0.78 | 6.94 | 4.19 | 1 | 10
7 | 120 | CONCLUIDO | 2.4256 | 41.23 | 32.55 | 14.91 | 0.21 | 131 | 235.68 | 57.72 | 2.75 | 129 | 55.21 | 29301.44 | 495.66 | 2226.78 | 207.39 | 80.01 | 61008.2 | 0.39 | 0.79 | 6.94 | 3.77 | 1 | 10
8 | 120 | CONCLUIDO | 2.4827 | 40.28 | 32.19 | 16.37 | 0.23 | 118 | 236.11 | 57.72 | 3 | 116 | 55.39 | 29354.61 | 488.41 | 2226.84 | 195.59 | 80.01 | 55175.34 | 0.41 | 0.8 | 6.92 | 3.42 | 1 | 10
9 | 120 | CONCLUIDO | 2.5314 | 39.5 | 31.88 | 17.71 | 0.24 | 108 | 236.54 | 57.72 | 3.25 | 106 | 55.57 | 29407.85 | 481.94 | 2226.61 | 185.78 | 80.01 | 50321.19 | 0.43 | 0.81 | 6.89 | 3.1 | 1 | 10
10 | 120 | CONCLUIDO | 2.5766 | 38.81 | 31.59 | 19.15 | 0.26 | 99 | 236.98 | 57.72 | 3.5 | 97 | 55.75 | 29461.15 | 476.11 | 2226.64 | 176.64 | 80.01 | 45793.12 | 0.45 | 0.82 | 6.87 | 2.82 | 1 | 10
11 | 120 | CONCLUIDO | 2.6083 | 38.34 | 31.44 | 20.5 | 0.28 | 92 | 237.41 | 57.72 | 3.75 | 90 | 55.93 | 29514.51 | 471.73 | 2226.65 | 171.17 | 80.01 | 43095.65 | 0.47 | 0.82 | 6.88 | 2.66 | 1 | 10
12 | 120 | CONCLUIDO | 2.6458 | 37.8 | 31.21 | 22.03 | 0.3 | 85 | 237.84 | 57.72 | 4 | 83 | 56.12 | 29567.95 | 466.51 | 2226.58 | 163.86 | 80.01 | 39476.2 | 0.49 | 0.83 | 6.87 | 2.44 | 1 | 10
13 | 120 | CONCLUIDO | 2.6811 | 37.3 | 30.99 | 23.54 | 0.32 | 79 | 238.28 | 57.72 | 4.25 | 77 | 56.3 | 29621.44 | 461.4 | 2226.55 | 157.11 | 80.01 | 36128.63 | 0.51 | 0.83 | 6.84 | 2.21 | 1 | 10
14 | 120 | CONCLUIDO | 2.705 | 36.97 | 30.89 | 25.05 | 0.34 | 74 | 238.71 | 57.72 | 4.5 | 72 | 56.49 | 29675.01 | 457.93 | 2226.52 | 153.12 | 80.01 | 34161.24 | 0.52 | 0.84 | 6.85 | 2.11 | 1 | 10
15 | 120 | CONCLUIDO | 2.7277 | 36.66 | 30.76 | 26.37 | 0.35 | 70 | 239.14 | 57.72 | 4.75 | 68 | 56.67 | 29728.63 | 454.47 | 2226.47 | 149.58 | 80.01 | 32411.14 | 0.53 | 0.84 | 6.83 | 1.99 | 1 | 10
16 | 120 | CONCLUIDO | 2.7485 | 36.38 | 30.67 | 27.88 | 0.37 | 66 | 239.58 | 57.72 | 5 | 64 | 56.86 | 29782.33 | 451.17 | 2226.67 | 146.08 | 80.01 | 30680.77 | 0.55 | 0.84 | 6.83 | 1.89 | 1 | 10
17 | 120 | CONCLUIDO | 2.7643 | 36.18 | 30.6 | 29.14 | 0.39 | 63 | 240.02 | 57.72 | 5.25 | 61 | 57.04 | 29836.09 | 447.95 | 2226.64 | 143.89 | 80.01 | 29601.11 | 0.56 | 0.84 | 6.82 | 1.82 | 1 | 10
18 | 120 | CONCLUIDO | 2.79 | 35.84 | 30.45 | 30.96 | 0.41 | 59 | 240.45 | 57.72 | 5.5 | 57 | 57.23 | 29890.04 | 444.77 | 2226.81 | 139.09 | 80.01 | 27222.9 | 0.58 | 0.85 | 6.81 | 1.67 | 1 | 10
19 | 120 | CONCLUIDO | 2.8068 | 35.63 | 30.37 | 32.54 | 0.42 | 56 | 240.89 | 57.72 | 5.75 | 54 | 57.42 | 29943.94 | 440.93 | 2226.73 | 136.66 | 80.01 | 26022.03 | 0.59 | 0.85 | 6.8 | 1.59 | 1 | 10
20 | 120 | CONCLUIDO | 2.8196 | 35.47 | 30.3 | 33.66 | 0.44 | 54 | 241.33 | 57.72 | 6 | 52 | 57.6 | 29997.9 | 437.83 | 2226.52 | 134.26 | 80.01 | 24831.76 | 0.6 | 0.85 | 6.8 | 1.52 | 1 | 10
21 | 120 | CONCLUIDO | 2.8371 | 35.25 | 30.22 | 35.55 | 0.46 | 51 | 241.77 | 57.72 | 6.25 | 49 | 57.79 | 30051.93 | 434.98 | 2226.48 | 131.58 | 80.01 | 23507.86 | 0.61 | 0.85 | 6.8 | 1.44 | 1 | 10
22 | 120 | CONCLUIDO | 2.8499 | 35.09 | 30.15 | 36.92 | 0.48 | 49 | 242.2 | 57.72 | 6.5 | 47 | 57.98 | 30106.03 | 432.24 | 2226.66 | 129.15 | 80.01 | 22299.43 | 0.62 | 0.86 | 6.8 | 1.37 | 1 | 10
23 | 120 | CONCLUIDO | 2.8607 | 34.96 | 30.11 | 38.43 | 0.49 | 47 | 242.64 | 57.72 | 6.75 | 45 | 58.17 | 30160.2 | 429.75 | 2226.47 | 127.9 | 80.01 | 21684.12 | 0.63 | 0.86 | 6.8 | 1.33 | 1 | 10
24 | 120 | CONCLUIDO | 2.8741 | 34.79 | 30.03 | 40.05 | 0.51 | 45 | 243.08 | 57.72 | 7 | 43 | 58.36 | 30214.44 | 427.25 | 2226.43 | 125.82 | 80.01 | 20654.49 | 0.64 | 0.86 | 6.79 | 1.26 | 1 | 10
25 | 120 | CONCLUIDO | 2.8853 | 34.66 | 29.99 | 41.85 | 0.53 | 43 | 243.52 | 57.72 | 7.25 | 41 | 58.55 | 30268.74 | 424.93 | 2226.55 | 124.34 | 80.01 | 19923.67 | 0.64 | 0.86 | 6.78 | 1.21 | 1 | 10
26 | 120 | CONCLUIDO | 2.8936 | 34.56 | 29.94 | 42.77 | 0.55 | 42 | 243.96 | 57.72 | 7.5 | 40 | 58.74 | 30323.11 | 421.67 | 2226.59 | 122.77 | 80.01 | 19147.05 | 0.65 | 0.86 | 6.78 | 1.16 | 1 | 10
27 | 120 | CONCLUIDO | 2.9037 | 34.44 | 29.91 | 44.86 | 0.56 | 40 | 244.41 | 57.72 | 7.75 | 38 | 58.93 | 30377.55 | 419.46 | 2226.43 | 121.41 | 80.01 | 18477.28 | 0.66 | 0.86 | 6.79 | 1.13 | 1 | 10
28 | 120 | CONCLUIDO | 2.9105 | 34.36 | 29.87 | 45.96 | 0.58 | 39 | 244.85 | 57.72 | 8 | 37 | 59.12 | 30432.06 | 416.08 | 2226.47 | 120.24 | 80.01 | 17896.62 | 0.67 | 0.86 | 6.79 | 1.1 | 1 | 10
29 | 120 | CONCLUIDO | 2.9235 | 34.21 | 29.81 | 48.34 | 0.6 | 37 | 245.29 | 57.72 | 8.25 | 35 | 59.32 | 30486.64 | 413.53 | 2226.45 | 118.46 | 80.01 | 17017.91 | 0.68 | 0.87 | 6.78 | 1.04 | 1 | 10
30 | 120 | CONCLUIDO | 2.9304 | 34.13 | 29.78 | 49.63 | 0.62 | 36 | 245.73 | 57.72 | 8.5 | 34 | 59.51 | 30541.29 | 411.61 | 2226.49 | 117.3 | 80.01 | 16440.16 | 0.68 | 0.87 | 6.78 | 1 | 1 | 10
31 | 120 | CONCLUIDO | 2.9335 | 34.09 | 29.79 | 51.06 | 0.63 | 35 | 246.18 | 57.72 | 8.75 | 33 | 59.7 | 30596.01 | 408.68 | 2226.63 | 117.36 | 80.01 | 16477.3 | 0.68 | 0.87 | 6.78 | 1.01 | 1 | 10
32 | 120 | CONCLUIDO | 2.9409 | 34 | 29.75 | 52.49 | 0.65 | 34 | 246.62 | 57.72 | 9 | 32 | 59.9 | 30650.8 | 406.87 | 2226.43 | 116.53 | 80.01 | 16064.11 | 0.69 | 0.87 | 6.77 | 0.97 | 1 | 10
33 | 120 | CONCLUIDO | 2.949 | 33.91 | 29.7 | 54 | 0.67 | 33 | 247.07 | 57.72 | 9.25 | 31 | 60.09 | 30705.66 | 404.14 | 2226.38 | 114.76 | 80.01 | 15184.61 | 0.7 | 0.87 | 6.77 | 0.92 | 1 | 10
34 | 120 | CONCLUIDO | 2.9549 | 33.84 | 29.68 | 55.64 | 0.68 | 32 | 247.51 | 57.72 | 9.5 | 30 | 60.29 | 30760.6 | 401.6 | 2226.39 | 114.07 | 80.01 | 14845.33 | 0.7 | 0.87 | 6.77 | 0.9 | 1 | 10
35 | 120 | CONCLUIDO | 2.9611 | 33.77 | 29.65 | 57.39 | 0.7 | 31 | 247.96 | 57.72 | 9.75 | 29 | 60.48 | 30815.6 | 399.87 | 2226.56 | 113.13 | 80.01 | 14379.4 | 0.71 | 0.87 | 6.77 | 0.87 | 1 | 10
36 | 120 | CONCLUIDO | 2.9678 | 33.7 | 29.62 | 59.24 | 0.72 | 30 | 248.4 | 57.72 | 10 | 28 | 60.68 | 30870.67 | 397.31 | 2226.5 | 112.29 | 80.01 | 13965.03 | 0.71 | 0.87 | 6.76 | 0.85 | 1 | 10
37 | 120 | CONCLUIDO | 2.9751 | 33.61 | 29.58 | 61.2 | 0.73 | 29 | 248.85 | 57.72 | 10.25 | 27 | 60.88 | 30925.82 | 393.42 | 2226.54 | 111.19 | 80.01 | 13422.86 | 0.72 | 0.87 | 6.76 | 0.81 | 1 | 10
38 | 120 | CONCLUIDO | 2.9822 | 33.53 | 29.55 | 63.32 | 0.75 | 28 | 249.3 | 57.72 | 10.5 | 26 | 61.07 | 30981.04 | 391.25 | 2226.39 | 109.73 | 80.01 | 12695.04 | 0.73 | 0.87 | 6.77 | 0.77 | 1 | 10
39 | 120 | CONCLUIDO | 2.9897 | 33.45 | 29.51 | 65.58 | 0.77 | 27 | 249.75 | 57.72 | 10.75 | 25 | 61.27 | 31036.33 | 388.47 | 2226.45 | 108.97 | 80.01 | 12320.24 | 0.73 | 0.87 | 6.75 | 0.74 | 1 | 10
40 | 120 | CONCLUIDO | 2.9889 | 33.46 | 29.52 | 65.6 | 0.78 | 27 | 250.2 | 57.72 | 11 | 25 | 61.47 | 31091.69 | 386.05 | 2226.48 | 109 | 80.01 | 12337.52 | 0.73 | 0.87 | 6.76 | 0.74 | 1 | 10
41 | 120 | CONCLUIDO | 2.9952 | 33.39 | 29.49 | 68.06 | 0.8 | 26 | 250.65 | 57.72 | 11.25 | 24 | 61.67 | 31147.12 | 384.7 | 2226.47 | 108.09 | 80.01 | 11886.11 | 0.74 | 0.88 | 6.76 | 0.72 | 1 | 10
42 | 120 | CONCLUIDO | 3.003 | 33.3 | 29.45 | 70.68 | 0.81 | 25 | 251.1 | 57.72 | 11.5 | 23 | 61.87 | 31202.63 | 381.22 | 2226.4 | 106.8 | 80.01 | 11243.86 | 0.75 | 0.88 | 6.76 | 0.68 | 1 | 10
43 | 120 | CONCLUIDO | 3.0089 | 33.23 | 29.43 | 73.58 | 0.83 | 24 | 251.55 | 57.72 | 11.75 | 22 | 62.07 | 31258.21 | 376.71 | 2226.42 | 105.96 | 80.01 | 10830.39 | 0.76 | 0.88 | 6.76 | 0.66 | 1 | 10
44 | 120 | CONCLUIDO | 3.0085 | 33.24 | 29.44 | 73.59 | 0.85 | 24 | 252 | 57.72 | 12 | 22 | 62.27 | 31313.87 | 377.42 | 2226.42 | 106.14 | 80.01 | 10922.45 | 0.75 | 0.88 | 6.76 | 0.66 | 1 | 10
45 | 120 | CONCLUIDO | 3.0156 | 33.16 | 29.4 | 76.71 | 0.86 | 23 | 252.45 | 57.72 | 12.25 | 20 | 62.48 | 31369.6 | 373.75 | 2226.5 | 105.14 | 80.01 | 10424.35 | 0.76 | 0.88 | 6.75 | 0.63 | 1 | 10
46 | 120 | CONCLUIDO | 3.0153 | 33.16 | 29.41 | 76.72 | 0.88 | 23 | 252.9 | 57.72 | 12.5 | 21 | 62.68 | 31425.4 | 371.3 | 2226.42 | 105.39 | 80.01 | 10550.37 | 0.76 | 0.88 | 6.75 | 0.63 | 1 | 10
47 | 120 | CONCLUIDO | 3.0224 | 33.09 | 29.38 | 80.11 | 0.9 | 22 | 253.35 | 57.72 | 12.75 | 19 | 62.88 | 31481.28 | 366.59 | 2226.51 | 104.31 | 80.01 | 10017.51 | 0.77 | 0.88 | 6.75 | 0.6 | 1 | 10
48 | 120 | CONCLUIDO | 3.0214 | 33.1 | 29.39 | 80.14 | 0.91 | 22 | 253.81 | 57.72 | 13 | 18 | 63.08 | 31537.23 | 366.04 | 2226.45 | 104.47 | 80.01 | 10092.99 | 0.77 | 0.88 | 6.76 | 0.61 | 1 | 10
49 | 120 | CONCLUIDO | 3.0287 | 33.02 | 29.35 | 83.86 | 0.93 | 21 | 254.26 | 57.72 | 13.25 | 16 | 63.29 | 31593.26 | 365.07 | 2226.45 | 103.32 | 80.01 | 9525.11 | 0.77 | 0.88 | 6.76 | 0.58 | 1 | 10
50 | 120 | CONCLUIDO | 3.0277 | 33.03 | 29.36 | 83.89 | 0.94 | 21 | 254.72 | 57.72 | 13.5 | 13 | 63.49 | 31649.36 | 362.48 | 2226.43 | 103.72 | 80.01 | 9726.79 | 0.77 | 0.88 | 6.75 | 0.59 | 1 | 10
51 | 120 | CONCLUIDO | 3.0276 | 33.03 | 29.36 | 83.9 | 0.96 | 21 | 255.17 | 57.72 | 13.75 | 10 | 63.7 | 31705.54 | 361 | 2226.46 | 103.62 | 80.01 | 9676.19 | 0.77 | 0.88 | 6.76 | 0.59 | 1 | 10
52 | 120 | CONCLUIDO | 3.036 | 32.94 | 29.32 | 87.96 | 0.97 | 20 | 255.63 | 57.72 | 14 | 7 | 63.91 | 31761.8 | 361.2 | 2226.43 | 102.1 | 80.01 | 8921.42 | 0.78 | 0.88 | 6.76 | 0.55 | 1 | 10
53 | 120 | CONCLUIDO | 3.0356 | 32.94 | 29.32 | 87.97 | 0.99 | 20 | 256.09 | 57.72 | 14.25 | 4 | 64.11 | 31818.13 | 360.81 | 2226.49 | 102.08 | 80.01 | 8908.44 | 0.78 | 0.88 | 6.76 | 0.55 | 1 | 10
54 | 120 | CONCLUIDO | 3.0343 | 32.96 | 29.34 | 88.01 | 1.01 | 20 | 256.54 | 57.72 | 14.5 | 2 | 64.32 | 31874.54 | 361.03 | 2226.54 | 102.21 | 80.01 | 8974.28 | 0.78 | 0.88 | 6.77 | 0.56 | 1 | 10
55 | 120 | CONCLUIDO | 3.0349 | 32.95 | 29.33 | 87.99 | 1.02 | 20 | 257 | 57.72 | 14.75 | 1 | 64.53 | 31931.15 | 361.31 | 2226.51 | 102.15 | 80.01 | 8945.6 | 0.78 | 0.88 | 6.77 | 0.56 | 1 | 10
56 | 120 | CONCLUIDO | 3.034 | 32.96 | 29.34 | 88.02 | 1.04 | 20 | 257.46 | 57.72 | 15 | 0 | 64.74 | 31987.71 | 361.77 | 2226.6 | 102.17 | 80.01 | 8955.46 | 0.78 | 0.88 | 6.78 | 0.57 | 1 | 10
0 | 145 | CONCLUIDO | 1.1955 | 83.64 | 47.61 | 4.65 | 0.06 | 614 | 285.18 | 61.2 | 1 | 612 | 77.98 | 35406.83 | 845.58 | 2228.35 | 699.7 | 80.01 | 304751.61 | 0.11 | 0.54 | 7.76 | 18.81 | 1 | 10
1 | 145 | CONCLUIDO | 1.4809 | 67.53 | 41.57 | 5.84 | 0.08 | 427 | 285.68 | 61.2 | 1.25 | 425 | 78.24 | 35468.6 | 736.81 | 2228.04 | 502.53 | 80.01 | 207100.73 | 0.16 | 0.62 | 7.41 | 12.78 | 1 | 10
2 | 145 | CONCLUIDO | 1.689 | 59.21 | 38.53 | 7.03 | 0.09 | 329 | 286.19 | 61.2 | 1.5 | 327 | 78.49 | 35530.47 | 681.57 | 2227.5 | 403.19 | 80.01 | 157921.92 | 0.2 | 0.67 | 7.25 | 9.74 | 1 | 10
3 | 145 | CONCLUIDO | 1.8498 | 54.06 | 36.67 | 8.21 | 0.11 | 268 | 286.69 | 61.2 | 1.75 | 266 | 78.74 | 35592.57 | 647.34 | 2227.06 | 341.93 | 80.01 | 127597.62 | 0.23 | 0.7 | 7.16 | 7.88 | 1 | 10
4 | 145 | CONCLUIDO | 1.9781 | 50.55 | 35.43 | 9.41 | 0.12 | 226 | 287.19 | 61.2 | 2 | 224 | 78.99 | 35654.65 | 623.91 | 2227 | 300.67 | 80.01 | 107175.7 | 0.27 | 0.73 | 7.12 | 6.65 | 1 | 10
5 | 145 | CONCLUIDO | 2.0868 | 47.92 | 34.46 | 10.6 | 0.14 | 195 | 287.7 | 61.2 | 2.25 | 193 | 79.25 | 35716.83 | 605.6 | 2227.04 | 269.5 | 80.01 | 91743.13 | 0.3 | 0.75 | 7.05 | 5.68 | 1 | 10
6 | 145 | CONCLUIDO | 2.1784 | 45.91 | 33.74 | 11.84 | 0.15 | 171 | 288.2 | 61.2 | 2.5 | 169 | 79.5 | 35779.11 | 591.32 | 2227.11 | 246.6 | 80.01 | 80415.93 | 0.32 | 0.77 | 6.99 | 4.96 | 1 | 10
7 | 145 | CONCLUIDO | 2.252 | 44.41 | 33.21 | 13.02 | 0.17 | 153 | 288.71 | 61.2 | 2.75 | 151 | 79.76 | 35841.5 | 581 | 2226.86 | 229.44 | 80.01 | 71924.61 | 0.35 | 0.78 | 6.96 | 4.43 | 1 | 10
8 | 145 | CONCLUIDO | 2.3171 | 43.16 | 32.77 | 14.25 | 0.18 | 138 | 289.21 | 61.2 | 3 | 136 | 80.02 | 35903.99 | 571.9 | 2227.03 | 214.95 | 80.01 | 64756.31 | 0.37 | 0.79 | 6.93 | 3.99 | 1 | 10
9 | 145 | CONCLUIDO | 2.3736 | 42.13 | 32.39 | 15.42 | 0.2 | 126 | 289.72 | 61.2 | 3.25 | 124 | 80.27 | 35966.59 | 563.92 | 2226.92 | 202.71 | 80.01 | 58694.77 | 0.39 | 0.8 | 6.91 | 3.61 | 1 | 10
10 | 145 | CONCLUIDO | 2.4189 | 41.34 | 32.14 | 16.62 | 0.21 | 116 | 290.23 | 61.2 | 3.5 | 114 | 80.53 | 36029.29 | 558.29 | 2226.8 | 194.08 | 80.01 | 54428.47 | 0.41 | 0.8 | 6.91 | 3.36 | 1 | 10
11 | 145 | CONCLUIDO | 2.4653 | 40.56 | 31.85 | 17.86 | 0.23 | 107 | 290.74 | 61.2 | 3.75 | 105 | 80.79 | 36092.1 | 551.83 | 2226.79 | 184.6 | 80.01 | 49736.76 | 0.43 | 0.81 | 6.89 | 3.07 | 1 | 10
12 | 145 | CONCLUIDO | 2.5057 | 39.91 | 31.63 | 19.17 | 0.24 | 99 | 291.25 | 61.2 | 4 | 97 | 81.05 | 36155.02 | 546.71 | 2226.65 | 177.12 | 80.01 | 46034.31 | 0.45 | 0.82 | 6.89 | 2.85 | 1 | 10
13 | 145 | CONCLUIDO | 2.5379 | 39.4 | 31.44 | 20.28 | 0.26 | 93 | 291.76 | 61.2 | 4.25 | 91 | 81.31 | 36218.04 | 542.33 | 2226.56 | 171.86 | 80.01 | 43434.5 | 0.47 | 0.82 | 6.86 | 2.66 | 1 | 10
14 | 145 | CONCLUIDO | 2.5708 | 38.9 | 31.26 | 21.56 | 0.27 | 87 | 292.27 | 61.2 | 4.5 | 85 | 81.57 | 36281.16 | 537.71 | 2226.66 | 165.93 | 80.01 | 40499.61 | 0.48 | 0.83 | 6.85 | 2.48 | 1 | 10
15 | 145 | CONCLUIDO | 2.5993 | 38.47 | 31.1 | 22.76 | 0.29 | 82 | 292.79 | 61.2 | 4.75 | 80 | 81.84 | 36344.4 | 534.13 | 2226.63 | 160.63 | 80.01 | 37875.27 | 0.5 | 0.83 | 6.85 | 2.33 | 1 | 10
16 | 145 | CONCLUIDO | 2.6277 | 38.06 | 30.96 | 24.12 | 0.3 | 77 | 293.3 | 61.2 | 5 | 75 | 82.1 | 36407.75 | 529.83 | 2226.59 | 155.7 | 80.01 | 35435.73 | 0.51 | 0.83 | 6.84 | 2.18 | 1 | 10
17 | 145 | CONCLUIDO | 2.6502 | 37.73 | 30.85 | 25.36 | 0.32 | 73 | 293.81 | 61.2 | 5.25 | 71 | 82.36 | 36471.2 | 526.73 | 2226.62 | 152.32 | 80.01 | 33765.89 | 0.53 | 0.84 | 6.83 | 2.07 | 1 | 10
18 | 145 | CONCLUIDO | 2.666 | 37.51 | 30.79 | 26.39 | 0.33 | 70 | 294.33 | 61.2 | 5.5 | 68 | 82.63 | 36534.76 | 524.51 | 2226.7 | 150.15 | 80.01 | 32697.83 | 0.53 | 0.84 | 6.83 | 2.01 | 1 | 10
19 | 145 | CONCLUIDO | 2.6903 | 37.17 | 30.66 | 27.88 | 0.35 | 66 | 294.84 | 61.2 | 5.75 | 64 | 82.9 | 36598.44 | 521.17 | 2226.55 | 146.43 | 80.01 | 30854.82 | 0.55 | 0.84 | 6.82 | 1.89 | 1 | 10
20 | 145 | CONCLUIDO | 2.7106 | 36.89 | 30.55 | 29.09 | 0.36 | 63 | 295.36 | 61.2 | 6 | 61 | 83.16 | 36662.22 | 517.68 | 2226.56 | 142.5 | 80.01 | 28903.73 | 0.56 | 0.84 | 6.81 | 1.77 | 1 | 10
21 | 145 | CONCLUIDO | 2.7217 | 36.74 | 30.5 | 30 | 0.38 | 61 | 295.88 | 61.2 | 6.25 | 59 | 83.43 | 36726.12 | 515.6 | 2226.58 | 141.2 | 80.01 | 28265.04 | 0.57 | 0.85 | 6.81 | 1.73 | 1 | 10
22 | 145 | CONCLUIDO | 2.7392 | 36.51 | 30.43 | 31.48 | 0.39 | 58 | 296.4 | 61.2 | 6.5 | 56 | 83.7 | 36790.13 | 513.31 | 2226.52 | 138.29 | 80.01 | 26826.21 | 0.58 | 0.85 | 6.82 | 1.66 | 1 | 10
23 | 145 | CONCLUIDO | 2.7509 | 36.35 | 30.38 | 32.55 | 0.4 | 56 | 296.92 | 61.2 | 6.75 | 54 | 83.97 | 36854.25 | 511.51 | 2226.64 | 136.88 | 80.01 | 26129.13 | 0.58 | 0.85 | 6.82 | 1.61 | 1 | 10
24 | 145 | CONCLUIDO | 2.7719 | 36.08 | 30.27 | 34.27 | 0.42 | 53 | 297.44 | 61.2 | 7 | 51 | 84.24 | 36918.48 | 507.55 | 2226.61 | 133.59 | 80.01 | 24501.53 | 0.6 | 0.85 | 6.8 | 1.5 | 1 | 10
25 | 145 | CONCLUIDO | 2.7836 | 35.92 | 30.23 | 35.56 | 0.43 | 51 | 297.96 | 61.2 | 7.25 | 49 | 84.51 | 36982.83 | 505.64 | 2226.7 | 131.83 | 80.01 | 23630.34 | 0.61 | 0.85 | 6.8 | 1.45 | 1 | 10
26 | 145 | CONCLUIDO | 2.7909 | 35.83 | 30.19 | 36.23 | 0.45 | 50 | 298.48 | 61.2 | 7.5 | 48 | 84.79 | 37047.29 | 503.55 | 2226.44 | 131 | 80.01 | 23219.26 | 0.61 | 0.85 | 6.79 | 1.41 | 1 | 10
27 | 145 | CONCLUIDO | 2.8031 | 35.67 | 30.14 | 37.67 | 0.46 | 48 | 299.01 | 61.2 | 7.75 | 46 | 85.06 | 37111.87 | 502.03 | 2226.56 | 128.57 | 80.01 | 22016.36 | 0.62 | 0.86 | 6.81 | 1.36 | 1 | 10
28 | 145 | CONCLUIDO | 2.8176 | 35.49 | 30.06 | 39.21 | 0.48 | 46 | 299.53 | 61.2 | 8 | 44 | 85.33 | 37176.68 | 499.64 | 2226.62 | 126.41 | 80.01 | 20947.12 | 0.63 | 0.86 | 6.79 | 1.29 | 1 | 10
29 | 145 | CONCLUIDO | 2.8235 | 35.42 | 30.04 | 40.06 | 0.49 | 45 | 300.06 | 61.2 | 8.25 | 43 | 85.61 | 37241.49 | 497.28 | 2226.56 | 125.93 | 80.01 | 20708.38 | 0.64 | 0.86 | 6.79 | 1.27 | 1 | 10
30 | 145 | CONCLUIDO | 2.8374 | 35.24 | 29.98 | 41.83 | 0.5 | 43 | 300.59 | 61.2 | 8.5 | 41 | 85.89 | 37306.42 | 495.24 | 2226.57 | 123.86 | 80.01 | 19686.8 | 0.65 | 0.86 | 6.78 | 1.2 | 1 | 10
31 | 145 | CONCLUIDO | 2.8447 | 35.15 | 29.94 | 42.77 | 0.52 | 42 | 301.11 | 61.2 | 8.75 | 40 | 86.16 | 37371.47 | 492.81 | 2226.67 | 122.48 | 80.01 | 19000.44 | 0.65 | 0.86 | 6.79 | 1.16 | 1 | 10
32 | 145 | CONCLUIDO | 2.8504 | 35.08 | 29.92 | 43.79 | 0.53 | 41 | 301.64 | 61.2 | 9 | 39 | 86.44 | 37436.63 | 491.18 | 2226.55 | 121.97 | 80.01 | 18748.66 | 0.66 | 0.86 | 6.79 | 1.15 | 1 | 10
33 | 145 | CONCLUIDO | 2.8647 | 34.91 | 29.86 | 45.93 | 0.55 | 39 | 302.17 | 61.2 | 9.25 | 37 | 86.72 | 37501.91 | 489.64 | 2226.42 | 119.97 | 80.01 | 17759.63 | 0.67 | 0.86 | 6.78 | 1.08 | 1 | 10
34 | 145 | CONCLUIDO | 2.8715 | 34.83 | 29.83 | 47.1 | 0.56 | 38 | 302.7 | 61.2 | 9.5 | 36 | 87 | 37567.32 | 487.15 | 2226.51 | 119.1 | 80.01 | 17328.43 | 0.67 | 0.87 | 6.77 | 1.05 | 1 | 10
35 | 145 | CONCLUIDO | 2.8771 | 34.76 | 29.81 | 48.35 | 0.57 | 37 | 303.23 | 61.2 | 9.75 | 35 | 87.28 | 37632.84 | 485.57 | 2226.41 | 118.39 | 80.01 | 16978.89 | 0.68 | 0.87 | 6.78 | 1.04 | 1 | 10
36 | 145 | CONCLUIDO | 2.8847 | 34.67 | 29.78 | 49.63 | 0.59 | 36 | 303.76 | 61.2 | 10 | 34 | 87.57 | 37698.48 | 483.62 | 2226.51 | 117.24 | 80.01 | 16412.02 | 0.68 | 0.87 | 6.78 | 1 | 1 | 10
37 | 145 | CONCLUIDO | 2.8895 | 34.61 | 29.77 | 51.04 | 0.6 | 35 | 304.3 | 61.2 | 10.25 | 33 | 87.85 | 37764.25 | 481.56 | 2226.44 | 117.44 | 80.01 | 16515.91 | 0.68 | 0.87 | 6.77 | 1 | 1 | 10
38 | 145 | CONCLUIDO | 2.8994 | 34.49 | 29.71 | 52.43 | 0.61 | 34 | 304.83 | 61.2 | 10.5 | 32 | 88.13 | 37830.13 | 480.24 | 2226.46 | 115.06 | 80.01 | 15329.5 | 0.7 | 0.87 | 6.77 | 0.93 | 1 | 10
39 | 145 | CONCLUIDO | 2.9049 | 34.42 | 29.7 | 53.99 | 0.63 | 33 | 305.37 | 61.2 | 10.75 | 31 | 88.42 | 37896.14 | 477.83 | 2226.43 | 114.71 | 80.01 | 15162.7 | 0.7 | 0.87 | 6.77 | 0.92 | 1 | 10
40 | 145 | CONCLUIDO | 2.9141 | 34.32 | 29.64 | 55.58 | 0.64 | 32 | 305.9 | 61.2 | 11 | 30 | 88.7 | 37962.28 | 475.78 | 2226.45 | 113.02 | 80.01 | 14319.36 | 0.71 | 0.87 | 6.77 | 0.87 | 1 | 10
41 | 145 | CONCLUIDO | 2.9108 | 34.36 | 29.68 | 55.65 | 0.65 | 32 | 306.44 | 61.2 | 11.25 | 30 | 88.99 | 38028.53 | 474 | 2226.4 | 114.21 | 80.01 | 14913.13 | 0.7 | 0.87 | 6.77 | 0.91 | 1 | 10
42 | 145 | CONCLUIDO | 2.9191 | 34.26 | 29.64 | 57.36 | 0.67 | 31 | 306.98 | 61.2 | 11.5 | 29 | 89.28 | 38094.91 | 472.79 | 2226.43 | 112.82 | 80.01 | 14223.63 | 0.71 | 0.87 | 6.77 | 0.86 | 1 | 10
43 | 145 | CONCLUIDO | 2.9254 | 34.18 | 29.62 | 59.23 | 0.68 | 30 | 307.52 | 61.2 | 11.75 | 28 | 89.57 | 38161.42 | 471.59 | 2226.41 | 112.09 | 80.01 | 13866.76 | 0.71 | 0.87 | 6.77 | 0.84 | 1 | 10
44 | 145 | CONCLUIDO | 2.9324 | 34.1 | 29.59 | 61.22 | 0.69 | 29 | 308.06 | 61.2 | 12 | 27 | 89.86 | 38228.06 | 468.71 | 2226.4 | 111.12 | 80.01 | 13387.92 | 0.72 | 0.87 | 6.77 | 0.82 | 1 | 10
45 | 145 | CONCLUIDO | 2.9335 | 34.09 | 29.58 | 61.19 | 0.71 | 29 | 308.6 | 61.2 | 12.25 | 27 | 90.15 | 38294.82 | 467.77 | 2226.45 | 110.99 | 80.01 | 13320.21 | 0.72 | 0.87 | 6.76 | 0.8 | 1 | 10
46 | 145 | CONCLUIDO | 2.9418 | 33.99 | 29.54 | 63.29 | 0.72 | 28 | 309.14 | 61.2 | 12.5 | 26 | 90.44 | 38361.7 | 465.02 | 2226.45 | 109.66 | 80.01 | 12661.86 | 0.73 | 0.87 | 6.75 | 0.76 | 1 | 10
47 | 145 | CONCLUIDO | 2.9482 | 33.92 | 29.52 | 65.59 | 0.73 | 27 | 309.68 | 61.2 | 12.75 | 25 | 90.74 | 38428.72 | 462.67 | 2226.49 | 108.94 | 80.01 | 12305.31 | 0.73 | 0.87 | 6.76 | 0.74 | 1 | 10
48 | 145 | CONCLUIDO | 2.9489 | 33.91 | 29.51 | 65.57 | 0.75 | 27 | 310.23 | 61.2 | 13 | 25 | 91.03 | 38495.87 | 462.16 | 2226.44 | 108.55 | 80.01 | 12108.62 | 0.74 | 0.87 | 6.76 | 0.73 | 1 | 10
49 | 145 | CONCLUIDO | 2.956 | 33.83 | 29.48 | 68.03 | 0.76 | 26 | 310.77 | 61.2 | 13.25 | 24 | 91.33 | 38563.14 | 459.99 | 2226.43 | 107.79 | 80.01 | 11733.92 | 0.74 | 0.88 | 6.75 | 0.71 | 1 | 10
50 | 145 | CONCLUIDO | 2.9549 | 33.84 | 29.49 | 68.06 | 0.77 | 26 | 311.32 | 61.2 | 13.5 | 24 | 91.62 | 38630.55 | 459.42 | 2226.45 | 108.24 | 80.01 | 11958.09 | 0.74 | 0.88 | 6.75 | 0.72 | 1 | 10
51 | 145 | CONCLUIDO | 2.9616 | 33.77 | 29.47 | 70.73 | 0.79 | 25 | 311.87 | 61.2 | 13.75 | 23 | 91.92 | 38698.21 | 457.45 | 2226.41 | 107.28 | 80.01 | 11484.81 | 0.75 | 0.88 | 6.76 | 0.7 | 1 | 10
52 | 145 | CONCLUIDO | 2.9617 | 33.76 | 29.47 | 70.72 | 0.8 | 25 | 312.42 | 61.2 | 14 | 23 | 92.22 | 38765.89 | 455.54 | 2226.4 | 107.21 | 80.01 | 11450.59 | 0.75 | 0.88 | 6.76 | 0.69 | 1 | 10
53 | 145 | CONCLUIDO | 2.9695 | 33.68 | 29.43 | 73.58 | 0.81 | 24 | 312.97 | 61.2 | 14.25 | 22 | 92.52 | 38833.69 | 453.19 | 2226.5 | 106.43 | 80.01 | 11066.98 | 0.75 | 0.88 | 6.75 | 0.66 | 1 | 10
54 | 145 | CONCLUIDO | 2.9691 | 33.68 | 29.44 | 73.59 | 0.82 | 24 | 313.52 | 61.2 | 14.5 | 22 | 92.82 | 38901.63 | 451.9 | 2226.44 | 106.45 | 80.01 | 11075.73 | 0.75 | 0.88 | 6.75 | 0.66 | 1 | 10
55 | 145 | CONCLUIDO | 2.9768 | 33.59 | 29.4 | 76.71 | 0.84 | 23 | 314.07 | 61.2 | 14.75 | 21 | 93.12 | 38969.71 | 450.26 | 2226.37 | 105.1 | 80.01 | 10403.14 | 0.76 | 0.88 | 6.76 | 0.63 | 1 | 10
56 | 145 | CONCLUIDO | 2.9761 | 33.6 | 29.41 | 76.73 | 0.85 | 23 | 314.62 | 61.2 | 15 | 21 | 93.43 | 39037.92 | 449.87 | 2226.47 | 105.51 | 80.01 | 10608.32 | 0.76 | 0.88 | 6.75 | 0.64 | 1 | 10
57 | 145 | CONCLUIDO | 2.9826 | 33.53 | 29.39 | 80.16 | 0.86 | 22 | 315.18 | 61.2 | 15.25 | 20 | 93.73 | 39106.27 | 446.82 | 2226.53 | 104.7 | 80.01 | 10212.31 | 0.76 | 0.88 | 6.76 | 0.62 | 1 | 10
58 | 145 | CONCLUIDO | 2.9846 | 33.51 | 29.37 | 80.1 | 0.87 | 22 | 315.73 | 61.2 | 15.5 | 20 | 94.03 | 39174.75 | 444.11 | 2226.58 | 104.1 | 80.01 | 9911.7 | 0.77 | 0.88 | 6.75 | 0.6 | 1 | 10
59 | 145 | CONCLUIDO | 2.9841 | 33.51 | 29.38 | 80.12 | 0.89 | 22 | 316.29 | 61.2 | 15.75 | 20 | 94.34 | 39243.37 | 442.45 | 2226.39 | 104.4 | 80.01 | 10062.13 | 0.77 | 0.88 | 6.75 | 0.6 | 1 | 10
60 | 145 | CONCLUIDO | 2.9918 | 33.42 | 29.34 | 83.84 | 0.9 | 21 | 316.85 | 61.2 | 16 | 19 | 94.65 | 39312.13 | 442.23 | 2226.5 | 103.24 | 80.01 | 9483.1 | 0.78 | 0.88 | 6.75 | 0.57 | 1 | 10
61 | 145 | CONCLUIDO | 2.9899 | 33.45 | 29.36 | 83.9 | 0.91 | 21 | 317.41 | 61.2 | 16.25 | 19 | 94.96 | 39381.03 | 440.42 | 2226.39 | 104 | 80.01 | 9867.62 | 0.77 | 0.88 | 6.75 | 0.59 | 1 | 10
62 | 145 | CONCLUIDO | 2.9905 | 33.44 | 29.36 | 83.88 | 0.92 | 21 | 317.97 | 61.2 | 16.5 | 19 | 95.27 | 39450.07 | 439.88 | 2226.39 | 103.61 | 80.01 | 9668.8 | 0.77 | 0.88 | 6.75 | 0.58 | 1 | 10
63 | 145 | CONCLUIDO | 2.9995 | 33.34 | 29.31 | 87.94 | 0.94 | 20 | 318.53 | 61.2 | 16.75 | 18 | 95.58 | 39519.26 | 435.86 | 2226.45 | 102.3 | 80.01 | 9020.32 | 0.78 | 0.88 | 6.75 | 0.54 | 1 | 10
64 | 145 | CONCLUIDO | 2.9993 | 33.34 | 29.31 | 87.94 | 0.95 | 20 | 319.09 | 61.2 | 17 | 18 | 95.89 | 39588.58 | 432.75 | 2226.4 | 102.35 | 80.01 | 9043.21 | 0.78 | 0.88 | 6.75 | 0.54 | 1 | 10
65 | 145 | CONCLUIDO | 3.0048 | 33.28 | 29.31 | 92.55 | 0.96 | 19 | 319.65 | 61.2 | 17.25 | 17 | 96.2 | 39658.05 | 431.84 | 2226.42 | 101.9 | 80.01 | 8824.91 | 0.79 | 0.88 | 6.75 | 0.53 | 1 | 10
66 | 145 | CONCLUIDO | 3.0053 | 33.28 | 29.3 | 92.53 | 0.97 | 19 | 320.22 | 61.2 | 17.5 | 16 | 96.52 | 39727.66 | 431.62 | 2226.39 | 101.76 | 80.01 | 8756.58 | 0.79 | 0.88 | 6.75 | 0.53 | 1 | 10
67 | 145 | CONCLUIDO | 3.0057 | 33.27 | 29.3 | 92.52 | 0.99 | 19 | 320.78 | 61.2 | 17.75 | 16 | 96.83 | 39797.41 | 428.22 | 2226.46 | 101.75 | 80.01 | 8750.19 | 0.79 | 0.88 | 6.75 | 0.52 | 1 | 10
68 | 145 | CONCLUIDO | 3.013 | 33.19 | 29.27 | 97.57 | 1 | 18 | 321.35 | 61.2 | 18 | 16 | 97.15 | 39867.32 | 426.01 | 2226.41 | 100.84 | 80.01 | 8298.65 | 0.79 | 0.88 | 6.75 | 0.5 | 1 | 10
69 | 145 | CONCLUIDO | 3.0134 | 33.19 | 29.27 | 97.55 | 1.01 | 18 | 321.92 | 61.2 | 18.25 | 14 | 97.47 | 39937.36 | 424.92 | 2226.45 | 100.62 | 80.01 | 8192.95 | 0.8 | 0.88 | 6.75 | 0.49 | 1 | 10
70 | 145 | CONCLUIDO | 3.0133 | 33.19 | 29.27 | 97.56 | 1.02 | 18 | 322.49 | 61.2 | 18.5 | 13 | 97.79 | 40007.56 | 425.7 | 2226.4 | 100.57 | 80.01 | 8166.85 | 0.8 | 0.88 | 6.75 | 0.49 | 1 | 10
71 | 145 | CONCLUIDO | 3.0131 | 33.19 | 29.27 | 97.56 | 1.03 | 18 | 323.06 | 61.2 | 18.75 | 13 | 98.11 | 40077.9 | 424.83 | 2226.45 | 100.78 | 80.01 | 8269.11 | 0.79 | 0.88 | 6.75 | 0.5 | 1 | 10
72 | 145 | CONCLUIDO | 3.0208 | 33.1 | 29.24 | 103.19 | 1.05 | 17 | 323.63 | 61.2 | 19 | 11 | 98.43 | 40148.52 | 419.84 | 2226.49 | 99.8 | 80.01 | 7787.73 | 0.8 | 0.88 | 6.75 | 0.46 | 1 | 10
73 | 145 | CONCLUIDO | 3.0223 | 33.09 | 29.22 | 103.14 | 1.06 | 17 | 324.2 | 61.2 | 19.25 | 11 | 98.75 | 40219.17 | 421.36 | 2226.47 | 99.35 | 80.01 | 7559.99 | 0.81 | 0.88 | 6.74 | 0.45 | 1 | 10
74 | 145 | CONCLUIDO | 3.0203 | 33.11 | 29.24 | 103.21 | 1.07 | 17 | 324.78 | 61.2 | 19.5 | 7 | 99.08 | 40289.97 | 420.98 | 2226.46 | 99.64 | 80.01 | 7704.27 | 0.8 | 0.88 | 6.76 | 0.47 | 1 | 10
75 | 145 | CONCLUIDO | 3.0203 | 33.11 | 29.24 | 103.22 | 1.08 | 17 | 325.35 | 61.2 | 19.75 | 3 | 99.4 | 40360.92 | 421.45 | 2226.43 | 99.5 | 80.01 | 7633.63 | 0.8 | 0.88 | 6.76 | 0.47 | 1 | 10
76 | 145 | CONCLUIDO | 3.0197 | 33.12 | 29.25 | 103.24 | 1.09 | 17 | 325.93 | 61.2 | 20 | 3 | 99.73 | 40432.03 | 421.08 | 2226.43 | 99.78 | 80.01 | 7777.2 | 0.8 | 0.88 | 6.76 | 0.48 | 1 | 10
77 | 145 | CONCLUIDO | 3.0185 | 33.13 | 29.26 | 103.29 | 1.11 | 17 | 326.51 | 61.2 | 20.25 | 1 | 100.06 | 40503.29 | 421.94 | 2226.43 | 99.93 | 80.01 | 7849.85 | 0.8 | 0.88 | 6.77 | 0.49 | 1 | 10
78 | 145 | CONCLUIDO | 3.0181 | 33.13 | 29.27 | 103.3 | 1.12 | 17 | 327.08 | 61.2 | 20.5 | 0 | 100.39 | 40574.7 | 422.69 | 2226.46 | 100.02 | 80.01 | 7895.04 | 0.8 | 0.88 | 6.77 | 0.49 | 1 | 10
0 | 65 | CONCLUIDO | 2.109 | 47.42 | 37.34 | 7.73 | 0.13 | 290 | 133.21 | 46.47 | 1 | 288 | 20.75 | 16663.42 | 401.03 | 2227.18 | 364.04 | 80.01 | 138540.48 | 0.22 | 0.69 | 7.19 | 8.56 | 1 | 10
1 | 65 | CONCLUIDO | 2.3192 | 43.12 | 35.06 | 9.74 | 0.17 | 216 | 133.55 | 46.47 | 1.25 | 214 | 20.83 | 16704.7 | 372.9 | 2227.51 | 289.63 | 80.01 | 101706.28 | 0.28 | 0.74 | 7.06 | 6.27 | 1 | 10
2 | 65 | CONCLUIDO | 2.4642 | 40.58 | 33.75 | 11.84 | 0.2 | 171 | 133.88 | 46.47 | 1.5 | 169 | 20.91 | 16746.01 | 355.02 | 2226.95 | 246.35 | 80.01 | 80292.38 | 0.32 | 0.76 | 7 | 4.97 | 1 | 10
3 | 65 | CONCLUIDO | 2.5697 | 38.91 | 32.87 | 13.89 | 0.23 | 142 | 134.22 | 46.47 | 1.75 | 140 | 21 | 16787.35 | 342.59 | 2226.87 | 217.9 | 80.01 | 66210.15 | 0.37 | 0.79 | 6.95 | 4.09 | 1 | 10
4 | 65 | CONCLUIDO | 2.6494 | 37.74 | 32.27 | 16 | 0.26 | 121 | 134.55 | 46.47 | 2 | 119 | 21.09 | 16828.84 | 332.62 | 2226.72 | 198.33 | 80.01 | 56528.05 | 0.4 | 0.8 | 6.92 | 3.49 | 1 | 10
5 | 65 | CONCLUIDO | 2.7131 | 36.86 | 31.82 | 18.18 | 0.29 | 105 | 134.89 | 46.47 | 2.25 | 103 | 21.17 | 16870.25 | 323.88 | 2226.81 | 183.55 | 80.01 | 49221.12 | 0.44 | 0.81 | 6.9 | 3.04 | 1 | 10
6 | 65 | CONCLUIDO | 2.7716 | 36.08 | 31.4 | 20.48 | 0.33 | 92 | 135.22 | 46.47 | 2.5 | 90 | 21.26 | 16911.68 | 316.13 | 2226.8 | 170.21 | 80.01 | 42613.41 | 0.47 | 0.82 | 6.86 | 2.62 | 1 | 10
7 | 65 | CONCLUIDO | 2.8154 | 35.52 | 31.11 | 22.76 | 0.36 | 82 | 135.56 | 46.47 | 2.75 | 80 | 21.34 | 16953.14 | 309.73 | 2226.54 | 160.88 | 80.01 | 37998.71 | 0.5 | 0.83 | 6.84 | 2.33 | 1 | 10
8 | 65 | CONCLUIDO | 2.8513 | 35.07 | 30.88 | 25.04 | 0.39 | 74 | 135.9 | 46.47 | 3 | 72 | 21.43 | 16994.64 | 303.24 | 2226.69 | 153.18 | 80.01 | 34189.46 | 0.52 | 0.84 | 6.84 | 2.1 | 1 | 10
9 | 65 | CONCLUIDO | 2.8815 | 34.7 | 30.7 | 27.49 | 0.42 | 67 | 136.23 | 46.47 | 3.25 | 65 | 21.52 | 17036.16 | 297.89 | 2226.66 | 146.91 | 80.01 | 31090.78 | 0.54 | 0.84 | 6.84 | 1.92 | 1 | 10
10 | 65 | CONCLUIDO | 2.912 | 34.34 | 30.5 | 30 | 0.45 | 61 | 136.57 | 46.47 | 3.5 | 59 | 21.6 | 17077.72 | 291.69 | 2226.58 | 140.96 | 80.01 | 28147.33 | 0.57 | 0.85 | 6.81 | 1.72 | 1 | 10
11 | 65 | CONCLUIDO | 2.9364 | 34.06 | 30.35 | 32.52 | 0.48 | 56 | 136.91 | 46.47 | 3.75 | 54 | 21.69 | 17119.3 | 286.52 | 2226.62 | 136.2 | 80.01 | 25788.02 | 0.59 | 0.85 | 6.8 | 1.57 | 1 | 10
12 | 65 | CONCLUIDO | 2.9551 | 33.84 | 30.24 | 34.9 | 0.52 | 52 | 137.25 | 46.47 | 4 | 50 | 21.78 | 17160.92 | 280.91 | 2226.57 | 132.7 | 80.01 | 24062.32 | 0.6 | 0.85 | 6.8 | 1.47 | 1 | 10
13 | 65 | CONCLUIDO | 2.9763 | 33.6 | 30.11 | 37.64 | 0.55 | 48 | 137.58 | 46.47 | 4.25 | 46 | 21.87 | 17202.57 | 275.67 | 2226.49 | 128.32 | 80.01 | 21888.72 | 0.62 | 0.86 | 6.79 | 1.34 | 1 | 10
14 | 65 | CONCLUIDO | 2.9919 | 33.42 | 30.05 | 40.97 | 0.58 | 44 | 137.92 | 46.47 | 4.5 | 42 | 21.95 | 17244.24 | 270.17 | 2226.46 | 125.88 | 80.01 | 20690.39 | 0.64 | 0.86 | 6.8 | 1.27 | 1 | 10
15 | 65 | CONCLUIDO | 3.0102 | 33.22 | 29.92 | 43.79 | 0.61 | 41 | 138.26 | 46.47 | 4.75 | 37 | 22.04 | 17285.95 | 264.43 | 2226.65 | 121.81 | 80.01 | 18669.96 | 0.66 | 0.86 | 6.79 | 1.15 | 1 | 10
16 | 65 | CONCLUIDO | 3.0197 | 33.12 | 29.87 | 45.96 | 0.64 | 39 | 138.6 | 46.47 | 5 | 31 | 22.13 | 17327.69 | 258.71 | 2226.67 | 120.09 | 80.01 | 17820.86 | 0.67 | 0.86 | 6.79 | 1.1 | 1 | 10
17 | 65 | CONCLUIDO | 3.0278 | 33.03 | 29.84 | 48.39 | 0.67 | 37 | 138.94 | 46.47 | 5.25 | 18 | 22.22 | 17369.47 | 256.2 | 2226.66 | 118.45 | 80.01 | 17009.61 | 0.68 | 0.86 | 6.8 | 1.06 | 1 | 10
18 | 65 | CONCLUIDO | 3.0337 | 32.96 | 29.8 | 49.67 | 0.7 | 36 | 139.28 | 46.47 | 5.5 | 11 | 22.31 | 17411.27 | 254.53 | 2226.61 | 117.16 | 80.01 | 16369.86 | 0.68 | 0.87 | 6.81 | 1.03 | 1 | 10
19 | 65 | CONCLUIDO | 3.0323 | 32.98 | 29.82 | 49.7 | 0.73 | 36 | 139.61 | 46.47 | 5.75 | 1 | 22.4 | 17453.1 | 254.22 | 2226.48 | 117.03 | 80.01 | 16305.35 | 0.68 | 0.87 | 6.82 | 1.04 | 1 | 10
20 | 65 | CONCLUIDO | 3.0307 | 33 | 29.84 | 49.73 | 0.76 | 36 | 139.95 | 46.47 | 6 | 0 | 22.49 | 17494.97 | 255.35 | 2226.57 | 117.55 | 80.01 | 16566.88 | 0.68 | 0.86 | 6.83 | 1.06 | 1 | 10
0 | 130 | CONCLUIDO | 1.3456 | 74.31 | 45.16 | 5.03 | 0.07 | 539 | 252.85 | 59.19 | 1 | 537 | 62.65 | 31418.63 | 743.07 | 2228.37 | 619.35 | 80.01 | 264951.46 | 0.13 | 0.57 | 7.63 | 16.36 | 1 | 10
1 | 130 | CONCLUIDO | 1.6219 | 61.66 | 40.18 | 6.31 | 0.09 | 382 | 253.3 | 59.19 | 1.25 | 380 | 62.86 | 31474.5 | 659.32 | 2227.54 | 456.9 | 80.01 | 184512.62 | 0.18 | 0.64 | 7.35 | 11.39 | 1 | 10
2 | 130 | CONCLUIDO | 1.8253 | 54.79 | 37.51 | 7.6 | 0.11 | 296 | 253.75 | 59.19 | 1.5 | 294 | 63.06 | 31530.44 | 613.9 | 2227.12 | 369.78 | 80.01 | 141382.49 | 0.22 | 0.69 | 7.2 | 8.73 | 1 | 10
3 | 130 | CONCLUIDO | 1.9798 | 50.51 | 35.87 | 8.89 | 0.12 | 242 | 254.21 | 59.19 | 1.75 | 240 | 63.26 | 31586.46 | 585.45 | 2227.12 | 316.25 | 80.01 | 114885.45 | 0.25 | 0.72 | 7.11 | 7.09 | 1 | 10
4 | 130 | CONCLUIDO | 2.1018 | 47.58 | 34.75 | 10.17 | 0.14 | 205 | 254.66 | 59.19 | 2 | 203 | 63.47 | 31642.55 | 565.55 | 2227.11 | 279.4 | 80.01 | 96643.64 | 0.29 | 0.74 | 7.05 | 5.97 | 1 | 10
5 | 130 | CONCLUIDO | 2.204 | 45.37 | 33.91 | 11.5 | 0.16 | 177 | 255.12 | 59.19 | 2.25 | 175 | 63.67 | 31698.72 | 550.29 | 2227.07 | 252.34 | 80.01 | 83257.93 | 0.32 | 0.76 | 7 | 5.13 | 1 | 10
6 | 130 | CONCLUIDO | 2.2867 | 43.73 | 33.3 | 12.81 | 0.17 | 156 | 255.57 | 59.19 | 2.5 | 154 | 63.88 | 31754.97 | 538.64 | 2226.88 | 231.92 | 80.01 | 73148.08 | 0.34 | 0.78 | 6.98 | 4.52 | 1 | 10
7 | 130 | CONCLUIDO | 2.3594 | 42.38 | 32.78 | 14.15 | 0.19 | 139 | 256.03 | 59.19 | 2.75 | 137 | 64.09 | 31811.29 | 528.68 | 2226.88 | 215.54 | 80.01 | 65047.55 | 0.37 | 0.79 | 6.94 | 4 | 1 | 10
8 | 130 | CONCLUIDO | 2.4181 | 41.35 | 32.39 | 15.42 | 0.21 | 126 | 256.49 | 59.19 | 3 | 124 | 64.29 | 31867.69 | 520.64 | 2226.81 | 202.65 | 80.01 | 58664.58 | 0.39 | 0.8 | 6.92 | 3.61 | 1 | 10
9 | 130 | CONCLUIDO | 2.4694 | 40.5 | 32.07 | 16.73 | 0.23 | 115 | 256.95 | 59.19 | 3.25 | 113 | 64.5 | 31924.29 | 514.07 | 2226.95 | 192.13 | 80.01 | 53460.23 | 0.42 | 0.8 | 6.89 | 3.29 | 1 | 10
10 | 130 | CONCLUIDO | 2.5115 | 39.82 | 31.83 | 18.02 | 0.24 | 106 | 257.41 | 59.19 | 3.5 | 104 | 64.71 | 31980.84 | 508.46 | 2226.62 | 184.24 | 80.01 | 49562 | 0.43 | 0.81 | 6.89 | 3.05 | 1 | 10
11 | 130 | CONCLUIDO | 2.5533 | 39.17 | 31.57 | 19.33 | 0.26 | 98 | 257.86 | 59.19 | 3.75 | 96 | 64.92 | 32037.48 | 502.96 | 2226.62 | 175.51 | 80.01 | 45236.17 | 0.46 | 0.82 | 6.88 | 2.79 | 1 | 10
12 | 130 | CONCLUIDO | 2.5879 | 38.64 | 31.39 | 20.69 | 0.28 | 91 | 258.32 | 59.19 | 4 | 89 | 65.13 | 32094.19 | 498.42 | 2226.67 | 169.59 | 80.01 | 42309.76 | 0.47 | 0.82 | 6.87 | 2.61 | 1 | 10
13 | 130 | CONCLUIDO | 2.6183 | 38.19 | 31.23 | 22.05 | 0.29 | 85 | 258.78 | 59.19 | 4.25 | 83 | 65.34 | 32150.98 | 494.28 | 2226.56 | 164.42 | 80.01 | 39754.54 | 0.49 | 0.83 | 6.87 | 2.46 | 1 | 10
14 | 130 | CONCLUIDO | 2.6537 | 37.68 | 31.02 | 23.56 | 0.31 | 79 | 259.25 | 59.19 | 4.5 | 77 | 65.55 | 32207.85 | 489.38 | 2226.47 | 157.65 | 80.01 | 36400.27 | 0.51 | 0.83 | 6.85 | 2.24 | 1 | 10
15 | 130 | CONCLUIDO | 2.6768 | 37.36 | 30.89 | 24.71 | 0.33 | 75 | 259.71 | 59.19 | 4.75 | 73 | 65.76 | 32264.79 | 485.48 | 2226.6 | 153.18 | 80.01 | 34185.01 | 0.52 | 0.84 | 6.84 | 2.11 | 1 | 10
16 | 130 | CONCLUIDO | 2.6967 | 37.08 | 30.81 | 26.03 | 0.34 | 71 | 260.17 | 59.19 | 5 | 69 | 65.98 | 32321.82 | 482.58 | 2226.46 | 150.81 | 80.01 | 33020.07 | 0.53 | 0.84 | 6.84 | 2.03 | 1 | 10
17 | 130 | CONCLUIDO | 2.7188 | 36.78 | 30.7 | 27.49 | 0.36 | 67 | 260.63 | 59.19 | 5.25 | 65 | 66.19 | 32378.93 | 479.68 | 2226.67 | 146.87 | 80.01 | 31070.96 | 0.54 | 0.84 | 6.84 | 1.92 | 1 | 10
18 | 130 | CONCLUIDO | 2.7439 | 36.44 | 30.56 | 29.1 | 0.37 | 63 | 261.1 | 59.19 | 5.5 | 61 | 66.4 | 32436.11 | 475.89 | 2226.5 | 142.62 | 80.01 | 28966.92 | 0.56 | 0.84 | 6.82 | 1.78 | 1 | 10
19 | 130 | CONCLUIDO | 2.7609 | 36.22 | 30.48 | 30.48 | 0.39 | 60 | 261.56 | 59.19 | 5.75 | 58 | 66.62 | 32493.38 | 472.7 | 2226.49 | 140.46 | 80.01 | 27902.58 | 0.57 | 0.85 | 6.81 | 1.71 | 1 | 10
20 | 130 | CONCLUIDO | 2.7725 | 36.07 | 30.43 | 31.48 | 0.41 | 58 | 262.03 | 59.19 | 6 | 56 | 66.83 | 32550.72 | 470.09 | 2226.56 | 138.48 | 80.01 | 26918.37 | 0.58 | 0.85 | 6.81 | 1.65 | 1 | 10
21 | 130 | CONCLUIDO | 2.7932 | 35.8 | 30.31 | 33.06 | 0.42 | 55 | 262.49 | 59.19 | 6.25 | 53 | 67.05 | 32608.15 | 466.71 | 2226.56 | 134.65 | 80.01 | 25018.01 | 0.59 | 0.85 | 6.8 | 1.53 | 1 | 10
22 | 130 | CONCLUIDO | 2.804 | 35.66 | 30.27 | 34.26 | 0.44 | 53 | 262.96 | 59.19 | 6.5 | 51 | 67.26 | 32665.66 | 464.74 | 2226.49 | 133.3 | 80.01 | 24357.35 | 0.6 | 0.85 | 6.8 | 1.49 | 1 | 10
23 | 130 | CONCLUIDO | 2.8136 | 35.54 | 30.24 | 35.58 | 0.46 | 51 | 263.42 | 59.19 | 6.75 | 49 | 67.48 | 32723.25 | 462.79 | 2226.53 | 132.68 | 80.01 | 24053.98 | 0.6 | 0.85 | 6.8 | 1.47 | 1 | 10
24 | 130 | CONCLUIDO | 2.8352 | 35.27 | 30.12 | 37.65 | 0.47 | 48 | 263.89 | 59.19 | 7 | 46 | 67.7 | 32780.92 | 458.74 | 2226.42 | 128.67 | 80.01 | 22063.79 | 0.62 | 0.86 | 6.79 | 1.34 | 1 | 10
25 | 130 | CONCLUIDO | 2.8394 | 35.22 | 30.12 | 38.45 | 0.49 | 47 | 264.36 | 59.19 | 7.25 | 45 | 67.92 | 32838.68 | 457.96 | 2226.65 | 128.26 | 80.01 | 21863.02 | 0.62 | 0.86 | 6.8 | 1.34 | 1 | 10
26 | 130 | CONCLUIDO | 2.8533 | 35.05 | 30.04 | 40.06 | 0.5 | 45 | 264.83 | 59.19 | 7.5 | 43 | 68.14 | 32896.51 | 454.15 | 2226.46 | 125.88 | 80.01 | 20687.58 | 0.64 | 0.86 | 6.79 | 1.27 | 1 | 10
27 | 130 | CONCLUIDO | 2.8671 | 34.88 | 29.97 | 41.82 | 0.52 | 43 | 265.3 | 59.19 | 7.75 | 41 | 68.36 | 32954.43 | 451.99 | 2226.4 | 123.82 | 80.01 | 19665.38 | 0.65 | 0.86 | 6.78 | 1.2 | 1 | 10
28 | 130 | CONCLUIDO | 2.8739 | 34.8 | 29.94 | 42.77 | 0.54 | 42 | 265.77 | 59.19 | 8 | 40 | 68.58 | 33012.44 | 449.54 | 2226.52 | 122.95 | 80.01 | 19236.91 | 0.65 | 0.86 | 6.77 | 1.16 | 1 | 10
29 | 130 | CONCLUIDO | 2.8843 | 34.67 | 29.91 | 44.87 | 0.55 | 40 | 266.24 | 59.19 | 8.25 | 38 | 68.8 | 33070.52 | 447.37 | 2226.46 | 121.48 | 80.01 | 18511.26 | 0.66 | 0.86 | 6.79 | 1.14 | 1 | 10
30 | 130 | CONCLUIDO | 2.8924 | 34.57 | 29.86 | 45.94 | 0.57 | 39 | 266.71 | 59.19 | 8.5 | 37 | 69.02 | 33128.7 | 444.44 | 2226.53 | 120.05 | 80.01 | 17802.3 | 0.67 | 0.86 | 6.78 | 1.09 | 1 | 10
31 | 130 | CONCLUIDO | 2.8983 | 34.5 | 29.84 | 47.12 | 0.58 | 38 | 267.18 | 59.19 | 8.75 | 36 | 69.24 | 33186.95 | 442.53 | 2226.6 | 119.26 | 80.01 | 17411.2 | 0.67 | 0.86 | 6.78 | 1.06 | 1 | 10
32 | 130 | CONCLUIDO | 2.9115 | 34.35 | 29.78 | 49.64 | 0.6 | 36 | 267.66 | 59.19 | 9 | 34 | 69.46 | 33245.29 | 439.69 | 2226.4 | 117.42 | 80.01 | 16500.99 | 0.68 | 0.87 | 6.78 | 1.01 | 1 | 10
33 | 130 | CONCLUIDO | 2.9166 | 34.29 | 29.77 | 51.04 | 0.61 | 35 | 268.13 | 59.19 | 9.25 | 33 | 69.69 | 33303.72 | 439.07 | 2226.44 | 117.17 | 80.01 | 16380.21 | 0.68 | 0.87 | 6.77 | 1 | 1 | 10
34 | 130 | CONCLUIDO | 2.9257 | 34.18 | 29.71 | 52.43 | 0.63 | 34 | 268.61 | 59.19 | 9.5 | 32 | 69.91 | 33362.23 | 435.98 | 2226.58 | 114.94 | 80.01 | 15270.28 | 0.7 | 0.87 | 6.78 | 0.94 | 1 | 10
35 | 130 | CONCLUIDO | 2.9317 | 34.11 | 29.69 | 53.98 | 0.64 | 33 | 269.08 | 59.19 | 9.75 | 31 | 70.14 | 33420.83 | 433.53 | 2226.53 | 114.72 | 80.01 | 15163.34 | 0.7 | 0.87 | 6.77 | 0.92 | 1 | 10
36 | 130 | CONCLUIDO | 2.9393 | 34.02 | 29.65 | 55.6 | 0.66 | 32 | 269.56 | 59.19 | 10 | 30 | 70.36 | 33479.51 | 431.43 | 2226.4 | 113.24 | 80.01 | 14429.73 | 0.71 | 0.87 | 6.77 | 0.88 | 1 | 10
37 | 130 | CONCLUIDO | 2.9446 | 33.96 | 29.64 | 57.37 | 0.68 | 31 | 270.03 | 59.19 | 10.25 | 29 | 70.59 | 33538.28 | 428.63 | 2226.53 | 112.61 | 80.01 | 14120.6 | 0.71 | 0.87 | 6.77 | 0.86 | 1 | 10
38 | 130 | CONCLUIDO | 2.9446 | 33.96 | 29.64 | 57.37 | 0.69 | 31 | 270.51 | 59.19 | 10.5 | 29 | 70.82 | 33597.14 | 427.89 | 2226.49 | 113 | 80.01 | 14316.76 | 0.71 | 0.87 | 6.76 | 0.86 | 1 | 10
39 | 130 | CONCLUIDO | 2.9512 | 33.88 | 29.61 | 59.23 | 0.71 | 30 | 270.99 | 59.19 | 10.75 | 28 | 71.04 | 33656.08 | 425.61 | 2226.38 | 112.04 | 80.01 | 13840.29 | 0.71 | 0.87 | 6.77 | 0.84 | 1 | 10
40 | 130 | CONCLUIDO | 2.9574 | 33.81 | 29.59 | 61.22 | 0.72 | 29 | 271.47 | 59.19 | 11 | 27 | 71.27 | 33715.11 | 422.44 | 2226.6 | 111.19 | 80.01 | 13419.01 | 0.72 | 0.87 | 6.77 | 0.82 | 1 | 10
41 | 130 | CONCLUIDO | 2.966 | 33.72 | 29.54 | 63.3 | 0.74 | 28 | 271.95 | 59.19 | 11.25 | 26 | 71.5 | 33774.23 | 420.4 | 2226.37 | 109.86 | 80.01 | 12762.32 | 0.73 | 0.87 | 6.76 | 0.77 | 1 | 10
42 | 130 | CONCLUIDO | 2.9724 | 33.64 | 29.52 | 65.6 | 0.75 | 27 | 272.43 | 59.19 | 11.5 | 25 | 71.73 | 33833.57 | 417.31 | 2226.5 | 108.93 | 80.01 | 12299.47 | 0.73 | 0.87 | 6.76 | 0.74 | 1 | 10
43 | 130 | CONCLUIDO | 2.9722 | 33.65 | 29.52 | 65.6 | 0.77 | 27 | 272.91 | 59.19 | 11.75 | 25 | 71.96 | 33892.87 | 416.45 | 2226.6 | 109 | 80.01 | 12336.38 | 0.73 | 0.87 | 6.76 | 0.74 | 1 | 10
44 | 130 | CONCLUIDO | 2.9797 | 33.56 | 29.48 | 68.04 | 0.78 | 26 | 273.39 | 59.19 | 12 | 24 | 72.2 | 33952.26 | 414.55 | 2226.43 | 108 | 80.01 | 11839.01 | 0.74 | 0.88 | 6.75 | 0.71 | 1 | 10
45 | 130 | CONCLUIDO | 2.9782 | 33.58 | 29.5 | 68.08 | 0.8 | 26 | 273.87 | 59.19 | 12.25 | 24 | 72.43 | 34011.74 | 413.55 | 2226.55 | 108.31 | 80.01 | 11996.98 | 0.74 | 0.87 | 6.76 | 0.73 | 1 | 10
46 | 130 | CONCLUIDO | 2.9856 | 33.49 | 29.47 | 70.72 | 0.81 | 25 | 274.35 | 59.19 | 12.5 | 23 | 72.66 | 34071.31 | 410 | 2226.39 | 107.45 | 80.01 | 11569.08 | 0.74 | 0.88 | 6.75 | 0.69 | 1 | 10
47 | 130 | CONCLUIDO | 2.9936 | 33.4 | 29.43 | 73.56 | 0.83 | 24 | 274.84 | 59.19 | 12.75 | 22 | 72.89 | 34130.98 | 406.87 | 2226.5 | 105.85 | 80.01 | 10776.55 | 0.76 | 0.88 | 6.76 | 0.65 | 1 | 10
48 | 130 | CONCLUIDO | 2.9921 | 33.42 | 29.44 | 73.61 | 0.84 | 24 | 275.32 | 59.19 | 13 | 22 | 73.13 | 34190.73 | 405.52 | 2226.5 | 106.55 | 80.01 | 11126.92 | 0.75 | 0.88 | 6.75 | 0.67 | 1 | 10
49 | 130 | CONCLUIDO | 3.0001 | 33.33 | 29.4 | 76.7 | 0.86 | 23 | 275.81 | 59.19 | 13.25 | 21 | 73.36 | 34250.57 | 403.31 | 2226.46 | 105.06 | 80.01 | 10385.63 | 0.76 | 0.88 | 6.75 | 0.63 | 1 | 10
50 | 130 | CONCLUIDO | 3.0002 | 33.33 | 29.4 | 76.7 | 0.87 | 23 | 276.29 | 59.19 | 13.5 | 21 | 73.6 | 34310.51 | 401.01 | 2226.5 | 105.12 | 80.01 | 10414.63 | 0.76 | 0.88 | 6.75 | 0.63 | 1 | 10
51 | 130 | CONCLUIDO | 3.007 | 33.26 | 29.38 | 80.11 | 0.88 | 22 | 276.78 | 59.19 | 13.75 | 20 | 73.84 | 34370.54 | 396.85 | 2226.47 | 104.26 | 80.01 | 9989.32 | 0.77 | 0.88 | 6.75 | 0.6 | 1 | 10
52 | 130 | CONCLUIDO | 3.0069 | 33.26 | 29.38 | 80.12 | 0.9 | 22 | 277.27 | 59.19 | 14 | 20 | 74.07 | 34430.66 | 395.89 | 2226.53 | 104.26 | 80.01 | 9991.57 | 0.77 | 0.88 | 6.75 | 0.6 | 1 | 10
53 | 130 | CONCLUIDO | 3.0146 | 33.17 | 29.34 | 83.83 | 0.91 | 21 | 277.76 | 59.19 | 14.25 | 19 | 74.31 | 34490.87 | 395.1 | 2226.38 | 103.14 | 80.01 | 9437.3 | 0.78 | 0.88 | 6.75 | 0.57 | 1 | 10
54 | 130 | CONCLUIDO | 3.0131 | 33.19 | 29.36 | 83.88 | 0.93 | 21 | 278.25 | 59.19 | 14.5 | 19 | 74.55 | 34551.18 | 392.19 | 2226.41 | 103.81 | 80.01 | 9770.53 | 0.77 | 0.88 | 6.75 | 0.58 | 1 | 10
55 | 130 | CONCLUIDO | 3.0224 | 33.09 | 29.3 | 87.91 | 0.94 | 20 | 278.74 | 59.19 | 14.75 | 16 | 74.79 | 34611.59 | 389.64 | 2226.38 | 101.79 | 80.01 | 8766.69 | 0.79 | 0.88 | 6.75 | 0.53 | 1 | 10
56 | 130 | CONCLUIDO | 3.0205 | 33.11 | 29.32 | 87.97 | 0.96 | 20 | 279.23 | 59.19 | 15 | 16 | 75.03 | 34672.08 | 386.08 | 2226.37 | 102.46 | 80.01 | 9097.97 | 0.78 | 0.88 | 6.75 | 0.55 | 1 | 10
57 | 130 | CONCLUIDO | 3.0187 | 33.13 | 29.34 | 88.03 | 0.97 | 20 | 279.72 | 59.19 | 15.25 | 13 | 75.27 | 34732.68 | 385.02 | 2226.38 | 103.08 | 80.01 | 9408.68 | 0.78 | 0.88 | 6.76 | 0.57 | 1 | 10
58 | 130 | CONCLUIDO | 3.0257 | 33.05 | 29.32 | 92.58 | 0.98 | 19 | 280.21 | 59.19 | 15.5 | 10 | 75.52 | 34793.36 | 383.58 | 2226.44 | 101.92 | 80.01 | 8833.09 | 0.79 | 0.88 | 6.76 | 0.54 | 1 | 10
59 | 130 | CONCLUIDO | 3.0268 | 33.04 | 29.3 | 92.54 | 1 | 19 | 280.7 | 59.19 | 15.75 | 9 | 75.76 | 34854.15 | 384.14 | 2226.44 | 101.4 | 80.01 | 8576.24 | 0.79 | 0.88 | 6.76 | 0.53 | 1 | 10
60 | 130 | CONCLUIDO | 3.0262 | 33.04 | 29.31 | 92.56 | 1.01 | 19 | 281.2 | 59.19 | 16 | 6 | 76 | 34915.03 | 383.43 | 2226.43 | 101.72 | 80.01 | 8734.6 | 0.79 | 0.88 | 6.76 | 0.54 | 1 | 10
61 | 130 | CONCLUIDO | 3.027 | 33.04 | 29.3 | 92.53 | 1.03 | 19 | 281.69 | 59.19 | 16.25 | 3 | 76.25 | 34976 | 381.38 | 2226.5 | 101.29 | 80.01 | 8518.09 | 0.79 | 0.88 | 6.76 | 0.53 | 1 | 10
62 | 130 | CONCLUIDO | 3.0272 | 33.03 | 29.3 | 92.53 | 1.04 | 19 | 282.19 | 59.19 | 16.5 | 2 | 76.49 | 35037.08 | 380.58 | 2226.51 | 101.18 | 80.01 | 8464.2 | 0.79 | 0.88 | 6.77 | 0.53 | 1 | 10
63 | 130 | CONCLUIDO | 3.0264 | 33.04 | 29.31 | 92.55 | 1.06 | 19 | 282.68 | 59.19 | 16.75 | 1 | 76.74 | 35098.25 | 381.51 | 2226.57 | 101.44 | 80.01 | 8597.45 | 0.79 | 0.88 | 6.77 | 0.53 | 1 | 10
64 | 130 | CONCLUIDO | 3.0256 | 33.05 | 29.32 | 92.58 | 1.07 | 19 | 283.18 | 59.19 | 17 | 1 | 76.98 | 35159.52 | 382.2 | 2226.71 | 101.6 | 80.01 | 8677.45 | 0.79 | 0.88 | 6.77 | 0.54 | 1 | 10
65 | 130 | CONCLUIDO | 3.0255 | 33.05 | 29.32 | 92.58 | 1.08 | 19 | 283.68 | 59.19 | 17.25 | 0 | 77.23 | 35220.89 | 382.88 | 2226.55 | 101.66 | 80.01 | 8703.83 | 0.79 | 0.88 | 6.77 | 0.54 | 1 | 10
0 | 75 | CONCLUIDO | 1.9759 | 50.61 | 38.4 | 7.09 | 0.12 | 325 | 150.44 | 49.1 | 1 | 323 | 25.34 | 18787.76 | 448.82 | 2227.34 | 398.65 | 80.01 | 155668.14 | 0.2 | 0.67 | 7.25 | 9.62 | 1 | 10
1 | 75 | CONCLUIDO | 2.2025 | 45.4 | 35.79 | 8.95 | 0.15 | 240 | 150.78 | 49.1 | 1.25 | 238 | 25.44 | 18830.65 | 415.1 | 2227.23 | 313.83 | 80.01 | 113687.77 | 0.25 | 0.72 | 7.1 | 7.01 | 1 | 10
2 | 75 | CONCLUIDO | 2.3556 | 42.45 | 34.34 | 10.79 | 0.18 | 191 | 151.13 | 49.1 | 1.5 | 189 | 25.54 | 18873.58 | 395.24 | 2227.15 | 266 | 80.01 | 90016.09 | 0.3 | 0.75 | 7.03 | 5.56 | 1 | 10
3 | 75 | CONCLUIDO | 2.4699 | 40.49 | 33.38 | 12.68 | 0.2 | 158 | 151.48 | 49.1 | 1.75 | 156 | 25.64 | 18916.54 | 380.86 | 2226.97 | 234.26 | 80.01 | 74312.29 | 0.34 | 0.77 | 6.99 | 4.6 | 1 | 10
4 | 75 | CONCLUIDO | 2.5619 | 39.03 | 32.66 | 14.62 | 0.23 | 134 | 151.83 | 49.1 | 2 | 132 | 25.73 | 18959.54 | 369.62 | 2226.96 | 211.51 | 80.01 | 63053.82 | 0.38 | 0.79 | 6.93 | 3.88 | 1 | 10
5 | 75 | CONCLUIDO | 2.6351 | 37.95 | 32.13 | 16.62 | 0.26 | 116 | 152.18 | 49.1 | 2.25 | 114 | 25.83 | 19002.56 | 360.36 | 2226.75 | 193.66 | 80.01 | 54220 | 0.41 | 0.8 | 6.92 | 3.35 | 1 | 10
6 | 75 | CONCLUIDO | 2.6901 | 37.17 | 31.75 | 18.49 | 0.29 | 103 | 152.53 | 49.1 | 2.5 | 101 | 25.93 | 19045.63 | 352.94 | 2226.8 | 181.3 | 80.01 | 48105.9 | 0.44 | 0.81 | 6.89 | 2.97 | 1 | 10
7 | 75 | CONCLUIDO | 2.7375 | 36.53 | 31.44 | 20.51 | 0.32 | 92 | 152.88 | 49.1 | 2.75 | 90 | 26.03 | 19088.72 | 346.3 | 2226.76 | 171.2 | 80.01 | 43108.67 | 0.47 | 0.82 | 6.88 | 2.66 | 1 | 10
8 | 75 | CONCLUIDO | 2.7868 | 35.88 | 31.1 | 22.76 | 0.35 | 82 | 153.23 | 49.1 | 3 | 80 | 26.13 | 19131.85 | 339.07 | 2226.82 | 160.53 | 80.01 | 37826.29 | 0.5 | 0.83 | 6.84 | 2.32 | 1 | 10
9 | 75 | CONCLUIDO | 2.8187 | 35.48 | 30.91 | 24.73 | 0.37 | 75 | 153.58 | 49.1 | 3.25 | 73 | 26.23 | 19175.02 | 334.2 | 2226.61 | 154.4 | 80.01 | 34795.98 | 0.52 | 0.83 | 6.83 | 2.13 | 1 | 10
10 | 75 | CONCLUIDO | 2.8463 | 35.13 | 30.75 | 26.74 | 0.4 | 69 | 153.93 | 49.1 | 3.5 | 67 | 26.33 | 19218.22 | 328.82 | 2226.67 | 148.69 | 80.01 | 31969.66 | 0.54 | 0.84 | 6.84 | 1.97 | 1 | 10
11 | 75 | CONCLUIDO | 2.8764 | 34.77 | 30.56 | 29.11 | 0.43 | 63 | 154.28 | 49.1 | 3.75 | 61 | 26.43 | 19261.45 | 323.67 | 2226.51 | 143.2 | 80.01 | 29255.19 | 0.56 | 0.84 | 6.81 | 1.79 | 1 | 10
12 | 75 | CONCLUIDO | 2.9022 | 34.46 | 30.41 | 31.46 | 0.46 | 58 | 154.63 | 49.1 | 4 | 56 | 26.53 | 19304.72 | 318.2 | 2226.69 | 137.58 | 80.01 | 26468.38 | 0.58 | 0.85 | 6.82 | 1.63 | 1 | 10
13 | 75 | CONCLUIDO | 2.9213 | 34.23 | 30.3 | 33.67 | 0.49 | 54 | 154.98 | 49.1 | 4.25 | 52 | 26.63 | 19348.03 | 313.76 | 2226.48 | 134.41 | 80.01 | 24903.89 | 0.6 | 0.85 | 6.81 | 1.53 | 1 | 10
14 | 75 | CONCLUIDO | 2.9343 | 34.08 | 30.24 | 35.58 | 0.51 | 51 | 155.33 | 49.1 | 4.5 | 49 | 26.74 | 19391.36 | 310.15 | 2226.42 | 132.49 | 80.01 | 23962.75 | 0.6 | 0.85 | 6.8 | 1.47 | 1 | 10
15 | 75 | CONCLUIDO | 2.9581 | 33.81 | 30.09 | 38.42 | 0.54 | 47 | 155.68 | 49.1 | 4.75 | 45 | 26.84 | 19434.74 | 303.79 | 2226.53 | 127.52 | 80.01 | 21497.08 | 0.63 | 0.86 | 6.79 | 1.32 | 1 | 10
16 | 75 | CONCLUIDO | 2.9703 | 33.67 | 30.05 | 40.97 | 0.57 | 44 | 156.03 | 49.1 | 5 | 42 | 26.94 | 19478.15 | 300.25 | 2226.51 | 125.51 | 80.01 | 20506.42 | 0.64 | 0.86 | 6.8 | 1.27 | 1 | 10
17 | 75 | CONCLUIDO | 2.9851 | 33.5 | 29.94 | 42.77 | 0.59 | 42 | 156.39 | 49.1 | 5.25 | 40 | 27.04 | 19521.59 | 295.51 | 2226.5 | 122.8 | 80.01 | 19160.77 | 0.65 | 0.86 | 6.78 | 1.17 | 1 | 10
18 | 75 | CONCLUIDO | 3.0021 | 33.31 | 29.84 | 45.91 | 0.62 | 39 | 156.74 | 49.1 | 5.5 | 37 | 27.14 | 19565.07 | 289.81 | 2226.46 | 119.54 | 80.01 | 17543.95 | 0.67 | 0.86 | 6.78 | 1.07 | 1 | 10
19 | 75 | CONCLUIDO | 3.0103 | 33.22 | 29.81 | 48.34 | 0.65 | 37 | 157.09 | 49.1 | 5.75 | 34 | 27.25 | 19608.58 | 286.44 | 2226.51 | 118.41 | 80.01 | 16991.42 | 0.68 | 0.87 | 6.78 | 1.04 | 1 | 10
20 | 75 | CONCLUIDO | 3.0199 | 33.11 | 29.77 | 51.03 | 0.67 | 35 | 157.44 | 49.1 | 6 | 30 | 27.35 | 19652.13 | 280.22 | 2226.41 | 117.22 | 80.01 | 16406.99 | 0.68 | 0.87 | 6.77 | 0.99 | 1 | 10
21 | 75 | CONCLUIDO | 3.0301 | 33 | 29.72 | 54.03 | 0.7 | 33 | 157.8 | 49.1 | 6.25 | 23 | 27.45 | 19695.71 | 276.94 | 2226.52 | 114.99 | 80.01 | 15298.73 | 0.7 | 0.87 | 6.78 | 0.94 | 1 | 10
22 | 75 | CONCLUIDO | 3.0369 | 32.93 | 29.67 | 55.64 | 0.73 | 32 | 158.15 | 49.1 | 6.5 | 17 | 27.56 | 19739.33 | 274.88 | 2226.44 | 113.69 | 80.01 | 14657.19 | 0.7 | 0.87 | 6.78 | 0.9 | 1 | 10
23 | 75 | CONCLUIDO | 3.0367 | 32.93 | 29.68 | 55.64 | 0.75 | 32 | 158.51 | 49.1 | 6.75 | 11 | 27.66 | 19782.99 | 273.7 | 2226.55 | 113.36 | 80.01 | 14489.52 | 0.71 | 0.87 | 6.79 | 0.9 | 1 | 10
24 | 75 | CONCLUIDO | 3.0414 | 32.88 | 29.66 | 57.4 | 0.78 | 31 | 158.86 | 49.1 | 7 | 4 | 27.77 | 19826.68 | 272.57 | 2226.59 | 112.38 | 80.01 | 14003.69 | 0.71 | 0.87 | 6.8 | 0.88 | 1 | 10
25 | 75 | CONCLUIDO | 3.0405 | 32.89 | 29.67 | 57.42 | 0.81 | 31 | 159.22 | 49.1 | 7.25 | 0 | 27.87 | 19870.53 | 273.5 | 2226.72 | 112.25 | 80.01 | 13941.75 | 0.71 | 0.87 | 6.81 | 0.89 | 1 | 10
0 | 95 | CONCLUIDO | 1.7293 | 57.83 | 40.62 | 6.15 | 0.1 | 396 | 185.69 | 53.44 | 1 | 394 | 36.26 | 23136.14 | 546.96 | 2227.72 | 471.19 | 80.01 | 191585.04 | 0.17 | 0.64 | 7.37 | 11.83 | 1 | 10
1 | 95 | CONCLUIDO | 1.9753 | 50.63 | 37.36 | 7.73 | 0.12 | 290 | 186.07 | 53.44 | 1.25 | 288 | 36.39 | 23182.76 | 500.54 | 2227.22 | 364.02 | 80.01 | 138531.93 | 0.22 | 0.69 | 7.22 | 8.58 | 1 | 10
2 | 95 | CONCLUIDO | 2.1543 | 46.42 | 35.46 | 9.33 | 0.14 | 228 | 186.45 | 53.44 | 1.5 | 226 | 36.51 | 23229.42 | 472.66 | 2227.43 | 301.89 | 80.01 | 107774.82 | 0.27 | 0.73 | 7.11 | 6.68 | 1 | 10
3 | 95 | CONCLUIDO | 2.2863 | 43.74 | 34.27 | 10.94 | 0.17 | 188 | 186.83 | 53.44 | 1.75 | 186 | 36.64 | 23276.13 | 454.42 | 2227.09 | 263.32 | 80.01 | 88691.5 | 0.3 | 0.75 | 7.04 | 5.49 | 1 | 10
4 | 95 | CONCLUIDO | 2.3896 | 41.85 | 33.42 | 12.53 | 0.19 | 160 | 187.21 | 53.44 | 2 | 158 | 36.77 | 23322.88 | 440.72 | 2227.02 | 236.19 | 80.01 | 75264.08 | 0.34 | 0.77 | 6.98 | 4.64 | 1 | 10
5 | 95 | CONCLUIDO | 2.4721 | 40.45 | 32.81 | 14.16 | 0.21 | 139 | 187.59 | 53.44 | 2.25 | 137 | 36.9 | 23369.68 | 430.2 | 2226.9 | 216.34 | 80.01 | 65445.28 | 0.37 | 0.79 | 6.94 | 4.03 | 1 | 10
6 | 95 | CONCLUIDO | 2.5444 | 39.3 | 32.29 | 15.88 | 0.24 | 122 | 187.97 | 53.44 | 2.5 | 120 | 37.03 | 23416.52 | 420.98 | 2226.94 | 198.76 | 80.01 | 56741.28 | 0.4 | 0.8 | 6.93 | 3.51 | 1 | 10
7 | 95 | CONCLUIDO | 2.6004 | 38.46 | 31.93 | 17.58 | 0.26 | 109 | 188.35 | 53.44 | 2.75 | 107 | 37.16 | 23463.4 | 413.96 | 2226.76 | 187.28 | 80.01 | 51063.76 | 0.43 | 0.81 | 6.9 | 3.15 | 1 | 10
8 | 95 | CONCLUIDO | 2.648 | 37.76 | 31.61 | 19.16 | 0.28 | 99 | 188.73 | 53.44 | 3 | 97 | 37.29 | 23510.33 | 407.54 | 2226.74 | 176.66 | 80.01 | 45806.89 | 0.45 | 0.82 | 6.89 | 2.83 | 1 | 10
9 | 95 | CONCLUIDO | 2.6893 | 37.18 | 31.37 | 20.91 | 0.3 | 90 | 189.11 | 53.44 | 3.25 | 88 | 37.42 | 23557.3 | 401.7 | 2226.78 | 168.75 | 80.01 | 41897.31 | 0.47 | 0.82 | 6.87 | 2.59 | 1 | 10
10 | 95 | CONCLUIDO | 2.7301 | 36.63 | 31.11 | 22.76 | 0.33 | 82 | 189.49 | 53.44 | 3.5 | 80 | 37.55 | 23604.32 | 395.53 | 2226.88 | 160.63 | 80.01 | 37877.32 | 0.5 | 0.83 | 6.85 | 2.33 | 1 | 10
11 | 95 | CONCLUIDO | 2.7583 | 36.25 | 30.96 | 24.44 | 0.35 | 76 | 189.87 | 53.44 | 3.75 | 74 | 37.69 | 23651.38 | 391.24 | 2226.52 | 155.35 | 80.01 | 35267.44 | 0.52 | 0.83 | 6.85 | 2.18 | 1 | 10
12 | 95 | CONCLUIDO | 2.7855 | 35.9 | 30.79 | 26.02 | 0.37 | 71 | 190.25 | 53.44 | 4 | 69 | 37.82 | 23698.48 | 386.74 | 2226.7 | 150.29 | 80.01 | 32761.82 | 0.53 | 0.84 | 6.83 | 2.01 | 1 | 10
13 | 95 | CONCLUIDO | 2.8095 | 35.59 | 30.67 | 27.88 | 0.4 | 66 | 190.63 | 53.44 | 4.25 | 64 | 37.95 | 23745.63 | 383.01 | 2226.6 | 146.16 | 80.01 | 30720.85 | 0.55 | 0.84 | 6.83 | 1.89 | 1 | 10
14 | 95 | CONCLUIDO | 2.8314 | 35.32 | 30.54 | 29.56 | 0.42 | 62 | 191.02 | 53.44 | 4.5 | 60 | 38.08 | 23792.83 | 378.28 | 2226.69 | 142.2 | 80.01 | 28762.28 | 0.56 | 0.85 | 6.82 | 1.77 | 1 | 10
15 | 95 | CONCLUIDO | 2.853 | 35.05 | 30.42 | 31.47 | 0.44 | 58 | 191.4 | 53.44 | 4.75 | 56 | 38.22 | 23840.07 | 374.52 | 2226.54 | 138.39 | 80.01 | 26876.63 | 0.58 | 0.85 | 6.81 | 1.65 | 1 | 10
16 | 95 | CONCLUIDO | 2.8756 | 34.78 | 30.3 | 33.66 | 0.46 | 54 | 191.78 | 53.44 | 5 | 52 | 38.35 | 23887.36 | 369.98 | 2226.5 | 134.16 | 80.01 | 24778.6 | 0.6 | 0.85 | 6.81 | 1.52 | 1 | 10
17 | 95 | CONCLUIDO | 2.8918 | 34.58 | 30.21 | 35.55 | 0.48 | 51 | 192.17 | 53.44 | 5.25 | 49 | 38.48 | 23934.69 | 366.68 | 2226.52 | 131.51 | 80.01 | 23470.26 | 0.61 | 0.85 | 6.8 | 1.44 | 1 | 10
18 | 95 | CONCLUIDO | 2.9019 | 34.46 | 30.17 | 36.94 | 0.51 | 49 | 192.55 | 53.44 | 5.5 | 47 | 38.62 | 23982.06 | 363.97 | 2226.66 | 129.8 | 80.01 | 22626.02 | 0.62 | 0.86 | 6.81 | 1.39 | 1 | 10
19 | 95 | CONCLUIDO | 2.9216 | 34.23 | 30.05 | 39.19 | 0.53 | 46 | 192.94 | 53.44 | 5.75 | 44 | 38.75 | 24029.48 | 360.35 | 2226.49 | 126.1 | 80.01 | 20791.24 | 0.63 | 0.86 | 6.79 | 1.27 | 1 | 10
20 | 95 | CONCLUIDO | 2.9309 | 34.12 | 30.01 | 40.93 | 0.55 | 44 | 193.32 | 53.44 | 6 | 42 | 38.89 | 24076.95 | 356.29 | 2226.59 | 125.08 | 80.01 | 20290.5 | 0.64 | 0.86 | 6.79 | 1.24 | 1 | 10
21 | 95 | CONCLUIDO | 2.9436 | 33.97 | 29.94 | 42.77 | 0.57 | 42 | 193.71 | 53.44 | 6.25 | 40 | 39.02 | 24124.47 | 352.4 | 2226.54 | 122.58 | 80.01 | 19050.31 | 0.65 | 0.86 | 6.79 | 1.17 | 1 | 10
22 | 95 | CONCLUIDO | 2.9533 | 33.86 | 29.9 | 44.85 | 0.59 | 40 | 194.09 | 53.44 | 6.5 | 38 | 39.16 | 24172.03 | 350.05 | 2226.65 | 121.56 | 80.01 | 18552.24 | 0.66 | 0.86 | 6.78 | 1.13 | 1 | 10
23 | 95 | CONCLUIDO | 2.9654 | 33.72 | 29.84 | 47.11 | 0.62 | 38 | 194.48 | 53.44 | 6.75 | 36 | 39.29 | 24219.63 | 345.83 | 2226.57 | 119.19 | 80.01 | 17373.87 | 0.67 | 0.86 | 6.78 | 1.06 | 1 | 10
24 | 95 | CONCLUIDO | 2.9767 | 33.59 | 29.79 | 49.64 | 0.64 | 36 | 194.86 | 53.44 | 7 | 34 | 39.43 | 24267.28 | 341.76 | 2226.47 | 117.63 | 80.01 | 16604.08 | 0.68 | 0.87 | 6.78 | 1.01 | 1 | 10
25 | 95 | CONCLUIDO | 2.9808 | 33.55 | 29.78 | 51.05 | 0.66 | 35 | 195.25 | 53.44 | 7.25 | 33 | 39.57 | 24314.98 | 338.26 | 2226.72 | 117.41 | 80.01 | 16500.36 | 0.68 | 0.87 | 6.77 | 1 | 1 | 10
26 | 95 | CONCLUIDO | 2.9949 | 33.39 | 29.69 | 53.99 | 0.68 | 33 | 195.64 | 53.44 | 7.5 | 31 | 39.7 | 24362.73 | 334.74 | 2226.37 | 114.64 | 80.01 | 15123.06 | 0.7 | 0.87 | 6.77 | 0.92 | 1 | 10
27 | 95 | CONCLUIDO | 3.0004 | 33.33 | 29.67 | 55.63 | 0.7 | 32 | 196.03 | 53.44 | 7.75 | 30 | 39.84 | 24410.52 | 331.53 | 2226.43 | 113.78 | 80.01 | 14702.64 | 0.7 | 0.87 | 6.77 | 0.9 | 1 | 10
28 | 95 | CONCLUIDO | 3.0056 | 33.27 | 29.65 | 57.38 | 0.72 | 31 | 196.41 | 53.44 | 8 | 29 | 39.98 | 24458.36 | 328.81 | 2226.44 | 113.05 | 80.01 | 14342.95 | 0.71 | 0.87 | 6.77 | 0.87 | 1 | 10
29 | 95 | CONCLUIDO | 3.0103 | 33.22 | 29.63 | 59.27 | 0.74 | 30 | 196.8 | 53.44 | 8.25 | 28 | 40.12 | 24506.24 | 324.91 | 2226.55 | 112.77 | 80.01 | 14205.86 | 0.71 | 0.87 | 6.77 | 0.86 | 1 | 10
30 | 95 | CONCLUIDO | 3.0254 | 33.05 | 29.54 | 63.31 | 0.77 | 28 | 197.19 | 53.44 | 8.5 | 26 | 40.26 | 24554.18 | 319.58 | 2226.42 | 109.66 | 80.01 | 12662.14 | 0.73 | 0.87 | 6.76 | 0.77 | 1 | 10
31 | 95 | CONCLUIDO | 3.0305 | 33 | 29.52 | 65.61 | 0.79 | 27 | 197.58 | 53.44 | 8.75 | 24 | 40.39 | 24602.15 | 316.11 | 2226.41 | 109 | 80.01 | 12333.23 | 0.73 | 0.87 | 6.76 | 0.75 | 1 | 10
32 | 95 | CONCLUIDO | 3.0291 | 33.01 | 29.54 | 65.64 | 0.81 | 27 | 197.97 | 53.44 | 9 | 20 | 40.53 | 24650.18 | 314.8 | 2226.48 | 109.23 | 80.01 | 12452.9 | 0.73 | 0.87 | 6.77 | 0.77 | 1 | 10
33 | 95 | CONCLUIDO | 3.0359 | 32.94 | 29.5 | 68.08 | 0.83 | 26 | 198.36 | 53.44 | 9.25 | 16 | 40.67 | 24698.26 | 313.27 | 2226.5 | 107.98 | 80.01 | 11832.28 | 0.74 | 0.87 | 6.77 | 0.73 | 1 | 10
34 | 95 | CONCLUIDO | 3.0422 | 32.87 | 29.47 | 70.73 | 0.85 | 25 | 198.75 | 53.44 | 9.5 | 8 | 40.81 | 24746.38 | 310.72 | 2226.37 | 106.87 | 80.01 | 11282.02 | 0.75 | 0.88 | 6.77 | 0.7 | 1 | 10
35 | 95 | CONCLUIDO | 3.0403 | 32.89 | 29.49 | 70.78 | 0.87 | 25 | 199.14 | 53.44 | 9.75 | 5 | 40.95 | 24794.55 | 310.86 | 2226.43 | 107.15 | 80.01 | 11419.82 | 0.75 | 0.88 | 6.79 | 0.72 | 1 | 10
36 | 95 | CONCLUIDO | 3.0403 | 32.89 | 29.49 | 70.78 | 0.89 | 25 | 199.53 | 53.44 | 10 | 1 | 41.1 | 24842.77 | 311.25 | 2226.58 | 107.13 | 80.01 | 11410.37 | 0.75 | 0.88 | 6.79 | 0.72 | 1 | 10
37 | 95 | CONCLUIDO | 3.0405 | 32.89 | 29.49 | 70.78 | 0.91 | 25 | 199.92 | 53.44 | 10.25 | 0 | 41.24 | 24891.03 | 311.47 | 2226.47 | 107.09 | 80.01 | 11388.85 | 0.75 | 0.88 | 6.79 | 0.72 | 1 | 10
0 | 55 | CONCLUIDO | 2.2465 | 44.51 | 36.31 | 8.51 | 0.15 | 256 | 116.05 | 43.4 | 1 | 254 | 16.65 | 14546.17 | 353.33 | 2227.09 | 330.5 | 80.01 | 121941.38 | 0.24 | 0.71 | 7.14 | 7.53 | 1 | 10
1 | 55 | CONCLUIDO | 2.4394 | 40.99 | 34.35 | 10.79 | 0.19 | 191 | 116.37 | 43.4 | 1.25 | 189 | 16.72 | 14585.96 | 329.96 | 2227.23 | 266.09 | 80.01 | 90061.35 | 0.3 | 0.75 | 7.03 | 5.57 | 1 | 10
2 | 55 | CONCLUIDO | 2.5722 | 38.88 | 33.16 | 13.09 | 0.23 | 152 | 116.69 | 43.4 | 1.5 | 150 | 16.79 | 14625.77 | 314.23 | 2226.84 | 227.25 | 80.01 | 70834.88 | 0.35 | 0.78 | 6.97 | 4.38 | 1 | 10
3 | 55 | CONCLUIDO | 2.6654 | 37.52 | 32.42 | 15.44 | 0.26 | 126 | 117.01 | 43.4 | 1.75 | 124 | 16.86 | 14665.62 | 303.04 | 2226.57 | 203.53 | 80.01 | 59104.6 | 0.39 | 0.8 | 6.93 | 3.65 | 1 | 10
4 | 55 | CONCLUIDO | 2.7461 | 36.42 | 31.8 | 18 | 0.3 | 106 | 117.34 | 43.4 | 2 | 104 | 16.94 | 14705.49 | 292.8 | 2226.66 | 183.5 | 80.01 | 49192.88 | 0.44 | 0.81 | 6.88 | 3.02 | 1 | 10
5 | 55 | CONCLUIDO | 2.8026 | 35.68 | 31.4 | 20.48 | 0.34 | 92 | 117.66 | 43.4 | 2.25 | 90 | 17.01 | 14745.39 | 284.64 | 2226.76 | 170.14 | 80.01 | 42579.66 | 0.47 | 0.82 | 6.87 | 2.62 | 1 | 10
6 | 55 | CONCLUIDO | 2.8488 | 35.1 | 31.08 | 23.03 | 0.37 | 81 | 117.98 | 43.4 | 2.5 | 79 | 17.08 | 14785.31 | 277.61 | 2226.65 | 159.73 | 80.01 | 37430.97 | 0.5 | 0.83 | 6.85 | 2.31 | 1 | 10
7 | 55 | CONCLUIDO | 2.8851 | 34.66 | 30.86 | 25.71 | 0.41 | 72 | 118.31 | 43.4 | 2.75 | 70 | 17.16 | 14825.26 | 271.08 | 2226.73 | 152.34 | 80.01 | 33780.03 | 0.53 | 0.84 | 6.84 | 2.08 | 1 | 10
8 | 55 | CONCLUIDO | 2.926 | 34.18 | 30.56 | 28.65 | 0.45 | 64 | 118.63 | 43.4 | 3 | 62 | 17.23 | 14865.24 | 263.02 | 2226.67 | 143.35 | 80.01 | 29327.56 | 0.56 | 0.84 | 6.81 | 1.79 | 1 | 10
9 | 55 | CONCLUIDO | 2.9507 | 33.89 | 30.42 | 31.47 | 0.48 | 58 | 118.96 | 43.4 | 3.25 | 56 | 17.31 | 14905.25 | 256.67 | 2226.65 | 138.46 | 80.01 | 26911.87 | 0.58 | 0.85 | 6.81 | 1.64 | 1 | 10
10 | 55 | CONCLUIDO | 2.9741 | 33.62 | 30.27 | 34.27 | 0.52 | 53 | 119.28 | 43.4 | 3.5 | 51 | 17.38 | 14945.29 | 249.83 | 2226.6 | 133.67 | 80.01 | 24542.34 | 0.6 | 0.85 | 6.8 | 1.5 | 1 | 10
11 | 55 | CONCLUIDO | 2.997 | 33.37 | 30.14 | 37.67 | 0.55 | 48 | 119.61 | 43.4 | 3.75 | 43 | 17.46 | 14985.35 | 244.52 | 2226.54 | 129.08 | 80.01 | 22271.82 | 0.62 | 0.86 | 6.79 | 1.36 | 1 | 10
12 | 55 | CONCLUIDO | 3.0104 | 33.22 | 30.06 | 40.08 | 0.59 | 45 | 119.93 | 43.4 | 4 | 31 | 17.53 | 15025.44 | 238.31 | 2226.55 | 125.92 | 80.01 | 20704.76 | 0.64 | 0.86 | 6.81 | 1.28 | 1 | 10
13 | 55 | CONCLUIDO | 3.0185 | 33.13 | 30.02 | 41.89 | 0.62 | 43 | 120.26 | 43.4 | 4.25 | 13 | 17.61 | 15065.56 | 236 | 2226.56 | 124.17 | 80.01 | 19839.62 | 0.64 | 0.86 | 6.82 | 1.24 | 1 | 10
14 | 55 | CONCLUIDO | 3.0217 | 33.09 | 30.01 | 42.87 | 0.66 | 42 | 120.58 | 43.4 | 4.5 | 1 | 17.68 | 15105.7 | 236.22 | 2226.77 | 123.01 | 80.01 | 19265.09 | 0.65 | 0.86 | 6.84 | 1.23 | 1 | 10
15 | 55 | CONCLUIDO | 3.0223 | 33.09 | 30 | 42.86 | 0.69 | 42 | 120.91 | 43.4 | 4.75 | 0 | 17.76 | 15145.88 | 236.87 | 2226.75 | 122.9 | 80.01 | 19212.83 | 0.65 | 0.86 | 6.84 | 1.22 | 1 | 10

## gráficos
Selecione o eixo X:
Selecione o eixo Y:
Selecione o eixo Z:
Eixo X | Eixo Y | Eixo Z
0 | 0 | 0
0 | 0 | 0
0 | 0 | 0
0 | 0 | 0
0 | 0 | 0
0 | 0 | 0
0 | 0 | 0
0 | 0 | 0
0 | 0 | 0
0 | 0 | 0
0 | 0 | 0
0 | 0 | 0
0 | 0 | 0
0 | 0 | 0
0 | 0 | 0
0 | 0 | 0
0 | 0 | 0
0 | 0 | 0
0 | 0 | 0
0 | 0 | 0
0 | 0 | 0
0 | 0 | 0
0 | 0 | 0
0 | 0 | 0
0 | 0 | 0
0 | 0 | 0
0 | 0 | 0
0 | 0 | 0
0 | 0 | 0
0 | 0 | 0
0 | 0 | 0
0 | 0 | 0
0 | 0 | 0
0 | 0 | 0
0 | 0 | 0
0 | 0 | 0
0 | 0 | 0
0 | 0 | 0
0 | 0 | 0
0 | 0 | 0
0 | 0 | 0
0 | 0 | 0
0 | 0 | 0
0 | 0 | 0
0 | 0 | 0
0 | 0 | 0
0 | 0 | 0
0 | 0 | 0
0 | 0 | 0
0 | 0 | 0
0 | 0 | 0
0 | 0 | 0
0 | 0 | 0
0 | 0 | 0
0 | 0 | 0
0 | 0 | 0
0 | 0 | 0
0 | 0 | 0
0 | 0 | 0
0 | 0 | 0
0 | 0 | 0
0 | 0 | 0
0 | 0 | 0
0 | 0 | 0
0 | 0 | 0
0 | 0 | 0
0 | 0 | 0
0 | 0 | 0
0 | 0 | 0
0 | 0 | 0
0 | 0 | 0
0 | 0 | 0
0 | 0 | 0
0 | 0 | 0
0 | 0 | 0
0 | 0 | 0
0 | 0 | 0
0 | 0 | 0
0 | 0 | 0
0 | 0 | 0
0 | 0 | 0
0 | 0 | 0
0 | 0 | 0
0 | 0 | 0
0 | 0 | 0
0 | 0 | 0
0 | 0 | 0
0 | 0 | 0
0 | 0 | 0
0 | 0 | 0
0 | 0 | 0
0 | 0 | 0
0 | 0 | 0
0 | 0 | 0
0 | 0 | 0
0 | 0 | 0
0 | 0 | 0
0 | 0 | 0
0 | 0 | 0
0 | 0 | 0
0 | 0 | 0
0 | 0 | 0
0 | 0 | 0
0 | 0 | 0
0 | 0 | 0
0 | 0 | 0
0 | 0 | 0
0 | 0 | 0
0 | 0 | 0
0 | 0 | 0
0 | 0 | 0
0 | 0 | 0
0 | 0 | 0
0 | 0 | 0
0 | 0 | 0
0 | 0 | 0
0 | 0 | 0
0 | 0 | 0
0 | 0 | 0
0 | 0 | 0
0 | 0 | 0
0 | 0 | 0
0 | 0 | 0
0 | 0 | 0
0 | 0 | 0
0 | 0 | 0
0 | 0 | 0
0 | 0 | 0
0 | 0 | 0
0 | 0 | 0
0 | 0 | 0
0 | 0 | 0
0 | 0 | 0
0 | 0 | 0
0 | 0 | 0
0 | 0 | 0
0 | 0 | 0
0 | 0 | 0
0 | 0 | 0
0 | 0 | 0
0 | 0 | 0
0 | 0 | 0
0 | 0 | 0
0 | 0 | 0
0 | 0 | 0
0 | 0 | 0
0 | 0 | 0
0 | 0 | 0
0 | 0 | 0
0 | 0 | 0
0 | 0 | 0
0 | 0 | 0
0 | 0 | 0
0 | 0 | 0
0 | 0 | 0
0 | 0 | 0
0 | 0 | 0
0 | 0 | 0
0 | 0 | 0
0 | 0 | 0
0 | 0 | 0
0 | 0 | 0
0 | 0 | 0
0 | 0 | 0
0 | 0 | 0
0 | 0 | 0
0 | 0 | 0
0 | 0 | 0
0 | 0 | 0
0 | 0 | 0
0 | 0 | 0
0 | 0 | 0
0 | 0 | 0
0 | 0 | 0
0 | 0 | 0
0 | 0 | 0
0 | 0 | 0
0 | 0 | 0
0 | 0 | 0
0 | 0 | 0
0 | 0 | 0
0 | 0 | 0
0 | 0 | 0
0 | 0 | 0
0 | 0 | 0
0 | 0 | 0
0 | 0 | 0
0 | 0 | 0
0 | 0 | 0
0 | 0 | 0
0 | 0 | 0
0 | 0 | 0
0 | 0 | 0
0 | 0 | 0
0 | 0 | 0
0 | 0 | 0
0 | 0 | 0
0 | 0 | 0
0 | 0 | 0
0 | 0 | 0
0 | 0 | 0
0 | 0 | 0
0 | 0 | 0
0 | 0 | 0
0 | 0 | 0
0 | 0 | 0
0 | 0 | 0
0 | 0 | 0
0 | 0 | 0
0 | 0 | 0
0 | 0 | 0
0 | 0 | 0
0 | 0 | 0
0 | 0 | 0
0 | 0 | 0
0 | 0 | 0
0 | 0 | 0
0 | 0 | 0
0 | 0 | 0
0 | 0 | 0
0 | 0 | 0
0 | 0 | 0
0 | 0 | 0
0 | 0 | 0
0 | 0 | 0
0 | 0 | 0
0 | 0 | 0
0 | 0 | 0
0 | 0 | 0
0 | 0 | 0
0 | 0 | 0
0 | 0 | 0
0 | 0 | 0
0 | 0 | 0
0 | 0 | 0
0 | 0 | 0
0 | 0 | 0
0 | 0 | 0
0 | 0 | 0
0 | 0 | 0
0 | 0 | 0
0 | 0 | 0
0 | 0 | 0
0 | 0 | 0
0 | 0 | 0
0 | 0 | 0
0 | 0 | 0
0 | 0 | 0
0 | 0 | 0
0 | 0 | 0
0 | 0 | 0
0 | 0 | 0
0 | 0 | 0
0 | 0 | 0
0 | 0 | 0
0 | 0 | 0
0 | 0 | 0
0 | 0 | 0
0 | 0 | 0
0 | 0 | 0
0 | 0 | 0
0 | 0 | 0
0 | 0 | 0
0 | 0 | 0
0 | 0 | 0
0 | 0 | 0
0 | 0 | 0
0 | 0 | 0
0 | 0 | 0
0 | 0 | 0
0 | 0 | 0
0 | 0 | 0
0 | 0 | 0
0 | 0 | 0
0 | 0 | 0
0 | 0 | 0
0 | 0 | 0
0 | 0 | 0
0 | 0 | 0
0 | 0 | 0
0 | 0 | 0
0 | 0 | 0
0 | 0 | 0
0 | 0 | 0
0 | 0 | 0
0 | 0 | 0
0 | 0 | 0
0 | 0 | 0
0 | 0 | 0
0 | 0 | 0
0 | 0 | 0
0 | 0 | 0
0 | 0 | 0
0 | 0 | 0
0 | 0 | 0
0 | 0 | 0
0 | 0 | 0
0 | 0 | 0
0 | 0 | 0
0 | 0 | 0
0 | 0 | 0
0 | 0 | 0
0 | 0 | 0
0 | 0 | 0
0 | 0 | 0
0 | 0 | 0
0 | 0 | 0
0 | 0 | 0
0 | 0 | 0
0 | 0 | 0
0 | 0 | 0
0 | 0 | 0
0 | 0 | 0
0 | 0 | 0
0 | 0 | 0
0 | 0 | 0
0 | 0 | 0
0 | 0 | 0
0 | 0 | 0
0 | 0 | 0
0 | 0 | 0
0 | 0 | 0
0 | 0 | 0
0 | 0 | 0
0 | 0 | 0
0 | 0 | 0
0 | 0 | 0
0 | 0 | 0
0 | 0 | 0
0 | 0 | 0
0 | 0 | 0
0 | 0 | 0
0 | 0 | 0
0 | 0 | 0
0 | 0 | 0
0 | 0 | 0
0 | 0 | 0
0 | 0 | 0
0 | 0 | 0
0 | 0 | 0
0 | 0 | 0
0 | 0 | 0
0 | 0 | 0
0 | 0 | 0
0 | 0 | 0
0 | 0 | 0
0 | 0 | 0
0 | 0 | 0
0 | 0 | 0
0 | 0 | 0
0 | 0 | 0
0 | 0 | 0
0 | 0 | 0
0 | 0 | 0
0 | 0 | 0
0 | 0 | 0
0 | 0 | 0
0 | 0 | 0
0 | 0 | 0
0 | 0 | 0
0 | 0 | 0
0 | 0 | 0
0 | 0 | 0
0 | 0 | 0
0 | 0 | 0
0 | 0 | 0
0 | 0 | 0
0 | 0 | 0
0 | 0 | 0
0 | 0 | 0
0 | 0 | 0
0 | 0 | 0
0 | 0 | 0
0 | 0 | 0
0 | 0 | 0
0 | 0 | 0
0 | 0 | 0
0 | 0 | 0
0 | 0 | 0
0 | 0 | 0
0 | 0 | 0
0 | 0 | 0
0 | 0 | 0
0 | 0 | 0
0 | 0 | 0
0 | 0 | 0
0 | 0 | 0
0 | 0 | 0
0 | 0 | 0
0 | 0 | 0
0 | 0 | 0
0 | 0 | 0
0 | 0 | 0
0 | 0 | 0
0 | 0 | 0
0 | 0 | 0
0 | 0 | 0
0 | 0 | 0
0 | 0 | 0
0 | 0 | 0
0 | 0 | 0
0 | 0 | 0
0 | 0 | 0
0 | 0 | 0
0 | 0 | 0
0 | 0 | 0
0 | 0 | 0
0 | 0 | 0
0 | 0 | 0
0 | 0 | 0
0 | 0 | 0
0 | 0 | 0
0 | 0 | 0
0 | 0 | 0
0 | 0 | 0
0 | 0 | 0
0 | 0 | 0
0 | 0 | 0
0 | 0 | 0
0 | 0 | 0
0 | 0 | 0
0 | 0 | 0
0 | 0 | 0
0 | 0 | 0
0 | 0 | 0
0 | 0 | 0
0 | 0 | 0
0 | 0 | 0
0 | 0 | 0
0 | 0 | 0
0 | 0 | 0
0 | 0 | 0
0 | 0 | 0
0 | 0 | 0
0 | 0 | 0
0 | 0 | 0
0 | 0 | 0
0 | 0 | 0
0 | 0 | 0
0 | 0 | 0
0 | 0 | 0
0 | 0 | 0
0 | 0 | 0
0 | 0 | 0
0 | 0 | 0
0 | 0 | 0
0 | 0 | 0
0 | 0 | 0
0 | 0 | 0
0 | 0 | 0
0 | 0 | 0
0 | 0 | 0
0 | 0 | 0
0 | 0 | 0
0 | 0 | 0
0 | 0 | 0
0 | 0 | 0
0 | 0 | 0
0 | 0 | 0
0 | 0 | 0
0 | 0 | 0
0 | 0 | 0
0 | 0 | 0
0 | 0 | 0
0 | 0 | 0
0 | 0 | 0
0 | 0 | 0
0 | 0 | 0
0 | 0 | 0
0 | 0 | 0
0 | 0 | 0
0 | 0 | 0
0 | 0 | 0
0 | 0 | 0
0 | 0 | 0
0 | 0 | 0
0 | 0 | 0
0 | 0 | 0
0 | 0 | 0
0 | 0 | 0
0 | 0 | 0
0 | 0 | 0
0 | 0 | 0
0 | 0 | 0
0 | 0 | 0
0 | 0 | 0
0 | 0 | 0
0 | 0 | 0
0 | 0 | 0
0 | 0 | 0
0 | 0 | 0
0 | 0 | 0
0 | 0 | 0
0 | 0 | 0
0 | 0 | 0
0 | 0 | 0
0 | 0 | 0
0 | 0 | 0
0 | 0 | 0
0 | 0 | 0
0 | 0 | 0
0 | 0 | 0
0 | 0 | 0
0 | 0 | 0
0 | 0 | 0
0 | 0 | 0
0 | 0 | 0
0 | 0 | 0
0 | 0 | 0
0 | 0 | 0
0 | 0 | 0
0 | 0 | 0
0 | 0 | 0
0 | 0 | 0
0 | 0 | 0
0 | 0 | 0
0 | 0 | 0
0 | 0 | 0
0 | 0 | 0
0 | 0 | 0
0 | 0 | 0
0 | 0 | 0
0 | 0 | 0
0 | 0 | 0
0 | 0 | 0
0 | 0 | 0
0 | 0 | 0
0 | 0 | 0
0 | 0 | 0
0 | 0 | 0
0 | 0 | 0
0 | 0 | 0
0 | 0 | 0
0 | 0 | 0
0 | 0 | 0
0 | 0 | 0
0 | 0 | 0
0 | 0 | 0
0 | 0 | 0
0 | 0 | 0
0 | 0 | 0
0 | 0 | 0
0 | 0 | 0
0 | 0 | 0
0 | 0 | 0
0 | 0 | 0
0 | 0 | 0
0 | 0 | 0
0 | 0 | 0
0 | 0 | 0
0 | 0 | 0
0 | 0 | 0
0 | 0 | 0
0 | 0 | 0
0 | 0 | 0
0 | 0 | 0
0 | 0 | 0
0 | 0 | 0
0 | 0 | 0
0 | 0 | 0
0 | 0 | 0
0 | 0 | 0
0 | 0 | 0
0 | 0 | 0
0 | 0 | 0
0 | 0 | 0
0 | 0 | 0
0 | 0 | 0
0 | 0 | 0
0 | 0 | 0
0 | 0 | 0
0 | 0 | 0
0 | 0 | 0
0 | 0 | 0
0 | 0 | 0
0 | 0 | 0
0 | 0 | 0
0 | 0 | 0
0 | 0 | 0
0 | 0 | 0
0 | 0 | 0
0 | 0 | 0
0 | 0 | 0
0 | 0 | 0
0 | 0 | 0
0 | 0 | 0
0 | 0 | 0
0 | 0 | 0
0 | 0 | 0
0 | 0 | 0
0 | 0 | 0
0 | 0 | 0
0 | 0 | 0
0 | 0 | 0
0 | 0 | 0
0 | 0 | 0
0 | 0 | 0
0 | 0 | 0
0 | 0 | 0
0 | 0 | 0
0 | 0 | 0
0 | 0 | 0
0 | 0 | 0
0 | 0 | 0
0 | 0 | 0
0 | 0 | 0
0 | 0 | 0
0 | 0 | 0
0 | 0 | 0
0 | 0 | 0
0 | 0 | 0
0 | 0 | 0
0 | 0 | 0
0 | 0 | 0
0 | 0 | 0
0 | 0 | 0
0 | 0 | 0
0 | 0 | 0
0 | 0 | 0
0 | 0 | 0
0 | 0 | 0
0 | 0 | 0
0 | 0 | 0
0 | 0 | 0
0 | 0 | 0
0 | 0 | 0
0 | 0 | 0
0 | 0 | 0
0 | 0 | 0
0 | 0 | 0
0 | 0 | 0
0 | 0 | 0
0 | 0 | 0
0 | 0 | 0
0 | 0 | 0
0 | 0 | 0
0 | 0 | 0
0 | 0 | 0
0 | 0 | 0
0 | 0 | 0
0 | 0 | 0
0 | 0 | 0
0 | 0 | 0
0 | 0 | 0
0 | 0 | 0
0 | 0 | 0
0 | 0 | 0
0 | 0 | 0
0 | 0 | 0
0 | 0 | 0
0 | 0 | 0
0 | 0 | 0
0 | 0 | 0
0 | 0 | 0
0 | 0 | 0
0 | 0 | 0
0 | 0 | 0
0 | 0 | 0
0 | 0 | 0
0 | 0 | 0
0 | 0 | 0
0 | 0 | 0
0 | 0 | 0
0 | 0 | 0
0 | 0 | 0
0 | 0 | 0
0 | 0 | 0
0 | 0 | 0
0 | 0 | 0
0 | 0 | 0
0 | 0 | 0
0 | 0 | 0
0 | 0 | 0
0 | 0 | 0
0 | 0 | 0
0 | 0 | 0
0 | 0 | 0
0 | 0 | 0
0 | 0 | 0
0 | 0 | 0
0 | 0 | 0
0 | 0 | 0
0 | 0 | 0
0 | 0 | 0
0 | 0 | 0
0 | 0 | 0
0 | 0 | 0
0 | 0 | 0
0 | 0 | 0
0 | 0 | 0
0 | 0 | 0
0 | 0 | 0
0 | 0 | 0
0 | 0 | 0
0 | 0 | 0
0 | 0 | 0
0 | 0 | 0
0 | 0 | 0
0 | 0 | 0
0 | 0 | 0
0 | 0 | 0
0 | 0 | 0
0 | 0 | 0
0 | 0 | 0
0 | 0 | 0
0 | 0 | 0
0 | 0 | 0
0 | 0 | 0
0 | 0 | 0
0 | 0 | 0
0 | 0 | 0
0 | 0 | 0
0 | 0 | 0
0 | 0 | 0
0 | 0 | 0
0 | 0 | 0
0 | 0 | 0
0 | 0 | 0
0 | 0 | 0
0 | 0 | 0
0 | 0 | 0
0 | 0 | 0
0 | 0 | 0
0 | 0 | 0
0 | 0 | 0
0 | 0 | 0
0 | 0 | 0
0 | 0 | 0
0 | 0 | 0
0 | 0 | 0
0 | 0 | 0
0 | 0 | 0
0 | 0 | 0
0 | 0 | 0
0 | 0 | 0
0 | 0 | 0
0 | 0 | 0
0 | 0 | 0
0 | 0 | 0
0 | 0 | 0
0 | 0 | 0
0 | 0 | 0
0 | 0 | 0
0 | 0 | 0
0 | 0 | 0
0 | 0 | 0
0 | 0 | 0
0 | 0 | 0
0 | 0 | 0
0 | 0 | 0
0 | 0 | 0
0 | 0 | 0
0 | 0 | 0
0 | 0 | 0
0 | 0 | 0
0 | 0 | 0
0 | 0 | 0
0 | 0 | 0
0 | 0 | 0
0 | 0 | 0
0 | 0 | 0
0 | 0 | 0
0 | 0 | 0
0 | 0 | 0
0 | 0 | 0
0 | 0 | 0
0 | 0 | 0
0 | 0 | 0
0 | 0 | 0
0 | 0 | 0
0 | 0 | 0
0 | 0 | 0
0 | 0 | 0
0 | 0 | 0
0 | 0 | 0
0 | 0 | 0
0 | 0 | 0
0 | 0 | 0
0 | 0 | 0
0 | 0 | 0
0 | 0 | 0
0 | 0 | 0
0 | 0 | 0
0 | 0 | 0
0 | 0 | 0
0 | 0 | 0
0 | 0 | 0
0 | 0 | 0
0 | 0 | 0
0 | 0 | 0
0 | 0 | 0
0 | 0 | 0
0 | 0 | 0
0 | 0 | 0
0 | 0 | 0
0 | 0 | 0
0 | 0 | 0
0 | 0 | 0
0 | 0 | 0
0 | 0 | 0
0 | 0 | 0
0 | 0 | 0
0 | 0 | 0
0 | 0 | 0
0 | 0 | 0
0 | 0 | 0
0 | 0 | 0
0 | 0 | 0
0 | 0 | 0
0 | 0 | 0
0 | 0 | 0
0 | 0 | 0
0 | 0 | 0
0 | 0 | 0
0 | 0 | 0
0 | 0 | 0
0 | 0 | 0
0 | 0 | 0
0 | 0 | 0
0 | 0 | 0
0 | 0 | 0
0 | 0 | 0
0 | 0 | 0
0 | 0 | 0
0 | 0 | 0
0 | 0 | 0
0 | 0 | 0
0 | 0 | 0
0 | 0 | 0
0 | 0 | 0
0 | 0 | 0
0 | 0 | 0
0 | 0 | 0
0 | 0 | 0
0 | 0 | 0
0 | 0 | 0
0 | 0 | 0
0 | 0 | 0
0 | 0 | 0
0 | 0 | 0
0 | 0 | 0
0 | 0 | 0
0 | 0 | 0
0 | 0 | 0
0 | 0 | 0
0 | 0 | 0
0 | 0 | 0
0 | 0 | 0
0 | 0 | 0
0 | 0 | 0
0 | 0 | 0
0 | 0 | 0
0 | 0 | 0
0 | 0 | 0
0 | 0 | 0
0 | 0 | 0
0 | 0 | 0
0 | 0 | 0
0 | 0 | 0
0 | 0 | 0
0 | 0 | 0
0 | 0 | 0
0 | 0 | 0
0 | 0 | 0
0 | 0 | 0
0 | 0 | 0
0 | 0 | 0
0 | 0 | 0
0 | 0 | 0
0 | 0 | 0
0 | 0 | 0
0 | 0 | 0
0 | 0 | 0
0 | 0 | 0
0 | 0 | 0
0 | 0 | 0
0 | 0 | 0
0 | 0 | 0
0 | 0 | 0
0 | 0 | 0
0 | 0 | 0
0 | 0 | 0
0 | 0 | 0
0 | 0 | 0
0 | 0 | 0
0 | 0 | 0
0 | 0 | 0
0 | 0 | 0
0 | 0 | 0
0 | 0 | 0
0 | 0 | 0
0 | 0 | 0
0 | 0 | 0
0 | 0 | 0
0 | 0 | 0
0 | 0 | 0
0 | 0 | 0
0 | 0 | 0
0 | 0 | 0
0 | 0 | 0
0 | 0 | 0
0 | 0 | 0
0 | 0 | 0
0 | 0 | 0
0 | 0 | 0
0 | 0 | 0
0 | 0 | 0
0 | 0 | 0
0 | 0 | 0
0 | 0 | 0
0 | 0 | 0
0 | 0 | 0
0 | 0 | 0
0 | 0 | 0
0 | 0 | 0
0 | 0 | 0
0 | 0 | 0
0 | 0 | 0
0 | 0 | 0
0 | 0 | 0
0 | 0 | 0
0 | 0 | 0
0 | 0 | 0
0 | 0 | 0
0 | 0 | 0
0 | 0 | 0
0 | 0 | 0
0 | 0 | 0
0 | 0 | 0
0 | 0 | 0
0 | 0 | 0
0 | 0 | 0
0 | 0 | 0
0 | 0 | 0
0 | 0 | 0
0 | 0 | 0
0 | 0 | 0
0 | 0 | 0
0 | 0 | 0
0 | 0 | 0
0 | 0 | 0
0 | 0 | 0
0 | 0 | 0
0 | 0 | 0
0 | 0 | 0
0 | 0 | 0
0 | 0 | 0
0 | 0 | 0
0 | 0 | 0
0 | 0 | 0
0 | 0 | 0
0 | 0 | 0
0 | 0 | 0
0 | 0 | 0
0 | 0 | 0
0 | 0 | 0
0 | 0 | 0
0 | 0 | 0
0 | 0 | 0
0 | 0 | 0
0 | 0 | 0
0 | 0 | 0
0 | 0 | 0
0 | 0 | 0
0 | 0 | 0
0 | 0 | 0
0 | 0 | 0
0 | 0 | 0
0 | 0 | 0
0 | 0 | 0
0 | 0 | 0
0 | 0 | 0
0 | 0 | 0
0 | 0 | 0
0 | 0 | 0

## hidden (hidden)
Unnamed: 0
Volume de calda [L]
STATUS
Capacidade operacional [ha/h]
Tempo de missao [h]
Tempo util [h]
Tempo por voo [min]
Autonomia Projetada [h]
N° Voos
MTOW [kg]
Massa Estrutura [kg]
Combustível [kg]
Abastecimentos
Massa gerador
Potência gerador [W]
Combustível consumido [L]
Calda cons [L]
Distância percorrida [km]
Distância Pulverizando [km]
RTL ACUMULADO[m]
EOC [km/km]
EOC [h/h]
Tempo de manobra [h]
Tempo rtl_rtw [h]
V pulv [m/s]
V desloc [m/s]