## RESULTADOS_18
Unnamed: 0 | Volume de calda [L] | STATUS | Capacidade operacional [ha/h] | Tempo de missao [h] | Tempo util [h] | Tempo por voo [min] | Autonomia Projetada [h] | N° Voos | MTOW [kg] | Massa Estrutura [kg] | Combustível [kg] | Abastecimentos | Massa gerador | Potência gerador [W] | Combustível consumido [L] | Calda cons [L] | Distância percorrida [km] | Distância Pulverizando [km] | RTL ACUMULADO[m] | EOC [km/km] | EOC [h/h] | Tempo de manobra [h] | Tempo rtl_rtw [h] | V pulv [m/s] | V desloc [m/s] | Preço Total por ha Simples [R$/ha] | Preço Total por ha Presumido [R$/ha] | Preço Total por ha Real [R$/ha] | Preço Total Simples [R$] | Preço Total Presumido [R$] | Prod CAPEX [ha/h/R$] | Dias Trabalhados | Preço Total Real [R$]
0 | 100 | CONCLUIDO | 2.6533 | 37.69 | 25.49 | 6.14 | 0.09 | 249 | 194.77 | 54.38 | 1 | 247 | 39.4 | 24256.19 | 343.01 | 3799.1 | 304.7 | 58.18 | 120367.21 | 0.19 | 0.65 | 3.12 | 7.41 | 1 | 10 | 670.9188 | 917.9807 | 830.3699 | 670918.8165 | 917980.7235 | 2.3557e-06 | 14.5409 | 830369.9317
1 | 100 | CONCLUIDO | 3.0396 | 32.9 | 23.38 | 7.79 | 0.11 | 180 | 195.16 | 54.38 | 1.25 | 178 | 39.53 | 24303.87 | 309.56 | 3799.07 | 235.38 | 58.18 | 86051.71 | 0.25 | 0.71 | 3.02 | 5.31 | 1 | 10 | 550.0154 | 752.5554 | 680.7326 | 550015.4336 | 752555.3813 | 2.6987e-06 | 12.6929 | 680732.5519
2 | 100 | CONCLUIDO | 3.3271 | 30.06 | 22.13 | 9.55 | 0.14 | 139 | 195.55 | 54.38 | 1.5 | 137 | 39.67 | 24351.61 | 287.85 | 3798.54 | 194.38 | 58.18 | 65756 | 0.3 | 0.74 | 2.95 | 4.06 | 1 | 10 | 479.5514 | 656.1433 | 593.5219 | 479551.3733 | 656143.3452 | 2.954e-06 | 11.5972 | 593521.9453
3 | 100 | CONCLUIDO | 3.5391 | 28.26 | 21.34 | 11.33 | 0.16 | 113 | 195.93 | 54.38 | 1.75 | 111 | 39.81 | 24399.39 | 272.52 | 3798.52 | 169.04 | 58.18 | 53218.91 | 0.34 | 0.77 | 2.9 | 3.27 | 1 | 10 | 438.445 | 599.8999 | 542.6463 | 438445.0491 | 599899.8591 | 3.1422e-06 | 10.9028 | 542646.2585
4 | 100 | CONCLUIDO | 3.7002 | 27.03 | 20.81 | 13.15 | 0.18 | 95 | 196.32 | 54.38 | 2 | 93 | 39.95 | 24447.22 | 261.3 | 3798.82 | 151.43 | 58.18 | 44502.95 | 0.38 | 0.79 | 2.87 | 2.74 | 1 | 10 | 407.6862 | 557.8143 | 504.5772 | 407686.2062 | 557814.2532 | 3.2852e-06 | 10.4282 | 504577.2437
5 | 100 | CONCLUIDO | 3.8382 | 26.05 | 20.39 | 15.1 | 0.2 | 81 | 196.71 | 54.38 | 2.25 | 79 | 40.08 | 24495.09 | 250.01 | 3797.95 | 137.83 | 58.18 | 37770.14 | 0.42 | 0.81 | 2.84 | 2.32 | 1 | 10 | 390.6661 | 534.5266 | 483.5121 | 390666.0992 | 534526.5919 | 3.4077e-06 | 10.0502 | 483512.1242
6 | 100 | CONCLUIDO | 3.936 | 25.41 | 20.13 | 17.01 | 0.23 | 71 | 197.1 | 54.38 | 2.5 | 69 | 40.22 | 24543.01 | 241.67 | 3798.02 | 129.49 | 58.18 | 33652.91 | 0.45 | 0.82 | 2.83 | 2.06 | 1 | 10 | 368.8196 | 504.6353 | 456.4736 | 368819.6068 | 504635.2573 | 3.4946e-06 | 9.8032 | 456473.5766
7 | 100 | CONCLUIDO | 4.0401 | 24.75 | 19.82 | 19.18 | 0.25 | 62 | 197.49 | 54.38 | 2.75 | 60 | 40.36 | 24590.98 | 232.52 | 3798.19 | 119.51 | 58.18 | 28707.78 | 0.49 | 0.83 | 2.81 | 1.75 | 1 | 10 | 356.9965 | 488.4583 | 441.8406 | 356996.4773 | 488458.3298 | 3.587e-06 | 9.5486 | 441840.5523
8 | 100 | CONCLUIDO | 4.1176 | 24.29 | 19.63 | 21.41 | 0.27 | 55 | 197.88 | 54.38 | 3 | 53 | 40.5 | 24639 | 223.78 | 3797.97 | 113.09 | 58.18 | 25531.67 | 0.51 | 0.84 | 2.8 | 1.56 | 1 | 10 | 347.3992 | 475.3269 | 429.9624 | 347399.1921 | 475326.9008 | 3.6558e-06 | 9.3711 | 429962.3685
9 | 100 | CONCLUIDO | 4.1855 | 23.89 | 19.47 | 23.84 | 0.29 | 49 | 198.27 | 54.38 | 3.25 | 43 | 40.64 | 24687.06 | 216.08 | 3798.15 | 107.32 | 58.18 | 22675.91 | 0.54 | 0.85 | 2.81 | 1.4 | 1 | 10 | 329.1773 | 450.3949 | 407.4099 | 329177.3222 | 450394.9345 | 3.7161e-06 | 9.2168 | 407409.8741
10 | 100 | CONCLUIDO | 4.2334 | 23.62 | 19.36 | 25.81 | 0.31 | 45 | 198.66 | 54.38 | 3.5 | 33 | 40.78 | 24735.17 | 209.02 | 3798.17 | 103.43 | 58.18 | 20749.12 | 0.56 | 0.85 | 2.81 | 1.28 | 1 | 10 | 322.7812 | 441.6435 | 399.4937 | 322781.2063 | 441643.4865 | 3.7586e-06 | 9.1127 | 399493.652
11 | 100 | CONCLUIDO | 4.2667 | 23.44 | 19.29 | 27.55 | 0.33 | 42 | 199.05 | 54.38 | 3.75 | 22 | 40.92 | 24783.33 | 204.46 | 3798.1 | 100.82 | 58.18 | 19460.84 | 0.58 | 0.85 | 2.81 | 1.22 | 1 | 10 | 318.6349 | 435.9703 | 394.3619 | 318634.9105 | 435970.3417 | 3.7882e-06 | 9.0432 | 394361.9442
12 | 100 | CONCLUIDO | 4.2917 | 23.3 | 19.23 | 28.84 | 0.36 | 40 | 199.44 | 54.38 | 4 | 7 | 41.06 | 24831.54 | 202.01 | 3798.12 | 98.4 | 58.18 | 18261.28 | 0.59 | 0.86 | 2.83 | 1.16 | 1 | 10 | 315.9214 | 432.2576 | 391.0035 | 315921.3925 | 432257.5867 | 3.8104e-06 | 8.9892 | 391003.5293
13 | 100 | CONCLUIDO | 4.2999 | 23.26 | 19.22 | 29.57 | 0.38 | 39 | 199.83 | 54.38 | 4.25 | 1 | 41.2 | 24879.79 | 200.69 | 3798.35 | 97.8 | 58.18 | 17966.77 | 0.59 | 0.86 | 2.84 | 1.15 | 1 | 10 | 314.8305 | 430.765 | 389.6533 | 314830.4792 | 430764.951 | 3.8177e-06 | 8.9738 | 389653.3486
14 | 100 | CONCLUIDO | 4.2995 | 23.26 | 19.23 | 29.58 | 0.4 | 39 | 200.22 | 54.38 | 4.5 | 0 | 41.35 | 24928.09 | 201.26 | 3798.44 | 97.82 | 58.18 | 17976.96 | 0.59 | 0.86 | 2.84 | 1.15 | 1 | 10 | 315.1948 | 431.2634 | 390.1042 | 315194.7514 | 431263.3643 | 3.8173e-06 | 8.9738 | 390104.1941

## RESULTADOS_26
Unnamed: 0 | Volume de calda [L] | STATUS | Capacidade operacional [ha/h] | Tempo de missao [h] | Tempo util [h] | Tempo por voo [min] | Autonomia Projetada [h] | N° Voos | MTOW [kg] | Massa Estrutura [kg] | Combustível [kg] | Abastecimentos | Massa gerador | Potência gerador [W] | Combustível consumido [L] | Calda cons [L] | Distância percorrida [km] | Distância Pulverizando [km] | RTL ACUMULADO[m] | EOC [km/km] | EOC [h/h] | Tempo de manobra [h] | Tempo rtl_rtw [h] | V pulv [m/s] | V desloc [m/s] | Preço Total por ha Simples [R$/ha] | Preço Total por ha Presumido [R$/ha] | Preço Total por ha Real [R$/ha] | Preço Total Simples [R$] | Preço Total Presumido [R$] | Prod CAPEX [ha/h/R$] | Dias Trabalhados | Preço Total Real [R$]
0 | 140 | CONCLUIDO | 1.9753 | 50.62 | 28.98 | 4.84 | 0.06 | 359 | 274.09 | 60.56 | 1 | 357 | 72.53 | 34038.11 | 493.61 | 3800.36 | 419.59 | 58.18 | 177260.76 | 0.14 | 0.57 | 3.29 | 10.89 | 1 | 10 | 1139.4085 | 1558.989 | 1410.2012 | 1139408.4922 | 1558988.9662 | 1.6014e-06 | 19.5293 | 1410201.2473
1 | 140 | CONCLUIDO | 2.4065 | 41.55 | 25.55 | 6.11 | 0.08 | 251 | 274.57 | 60.56 | 1.25 | 249 | 72.76 | 34097.72 | 431.59 | 3799.09 | 306.98 | 58.18 | 121497.69 | 0.19 | 0.65 | 3.11 | 7.47 | 1 | 10 | 857.5351 | 1173.3174 | 1061.3376 | 857535.0998 | 1173317.3553 | 1.9509e-06 | 16.0301 | 1061337.5937
2 | 140 | CONCLUIDO | 2.7264 | 36.68 | 23.75 | 7.42 | 0.1 | 192 | 275.05 | 60.56 | 1.5 | 190 | 73 | 34157.42 | 397.65 | 3799.25 | 246.88 | 58.18 | 91742.41 | 0.24 | 0.69 | 3.05 | 5.67 | 1 | 10 | 717.1035 | 981.1727 | 887.5309 | 717103.5039 | 981172.6504 | 2.2103e-06 | 14.1512 | 887530.9097
3 | 140 | CONCLUIDO | 2.9701 | 33.67 | 22.62 | 8.7 | 0.11 | 156 | 275.54 | 60.56 | 1.75 | 154 | 73.23 | 34217.22 | 375.3 | 3799.01 | 210.69 | 58.18 | 73825.48 | 0.28 | 0.73 | 2.96 | 4.55 | 1 | 10 | 632.711 | 865.7032 | 783.0817 | 632711.0457 | 865703.166 | 2.4078e-06 | 12.99 | 783081.6708
4 | 140 | CONCLUIDO | 3.1607 | 31.64 | 21.9 | 10.03 | 0.13 | 131 | 276.02 | 60.56 | 2 | 129 | 73.47 | 34277.1 | 360.16 | 3798.22 | 186.71 | 58.18 | 61959.32 | 0.31 | 0.75 | 2.94 | 3.82 | 1 | 10 | 582.2278 | 796.6297 | 720.6005 | 582227.7838 | 796629.7399 | 2.5624e-06 | 12.2068 | 720600.5156
5 | 140 | CONCLUIDO | 3.3263 | 30.06 | 21.31 | 11.42 | 0.14 | 112 | 276.51 | 60.56 | 2.25 | 110 | 73.71 | 34337.08 | 347.17 | 3798.68 | 168.06 | 58.18 | 52730.69 | 0.35 | 0.77 | 2.89 | 3.24 | 1 | 10 | 540.8728 | 740.046 | 669.4171 | 540872.8062 | 740046.0351 | 2.6966e-06 | 11.5972 | 669417.0802
6 | 140 | CONCLUIDO | 3.4578 | 28.92 | 20.9 | 12.8 | 0.16 | 98 | 277 | 60.56 | 2.5 | 96 | 73.94 | 34397.15 | 337.1 | 3798.56 | 154.34 | 58.18 | 45941.61 | 0.38 | 0.79 | 2.88 | 2.83 | 1 | 10 | 508.2557 | 695.4179 | 629.0482 | 508255.711 | 695417.8865 | 2.8032e-06 | 11.1574 | 629048.1794
7 | 140 | CONCLUIDO | 3.5706 | 28.01 | 20.56 | 14.18 | 0.18 | 87 | 277.48 | 60.56 | 2.75 | 85 | 74.18 | 34457.31 | 328.46 | 3798.26 | 143.17 | 58.18 | 40411.49 | 0.41 | 0.8 | 2.86 | 2.49 | 1 | 10 | 490.8239 | 671.567 | 607.4735 | 490823.9288 | 671566.9531 | 2.8947e-06 | 10.8063 | 607473.5456
8 | 140 | CONCLUIDO | 3.6676 | 27.27 | 20.29 | 15.61 | 0.19 | 78 | 277.97 | 60.56 | 3 | 76 | 74.42 | 34517.57 | 320.98 | 3798.06 | 134.61 | 58.18 | 36174.89 | 0.43 | 0.81 | 2.84 | 2.22 | 1 | 10 | 466.0901 | 637.725 | 576.8615 | 466090.1087 | 637725.0491 | 2.9733e-06 | 10.5208 | 576861.4655
9 | 140 | CONCLUIDO | 3.7394 | 26.74 | 20.13 | 17.01 | 0.21 | 71 | 278.46 | 60.56 | 3.25 | 69 | 74.66 | 34577.92 | 314.99 | 3798.34 | 129 | 58.18 | 33408.59 | 0.45 | 0.82 | 2.84 | 2.06 | 1 | 10 | 455.919 | 623.8085 | 564.2731 | 455919.0143 | 623808.5091 | 3.0315e-06 | 10.3164 | 564273.1005
10 | 140 | CONCLUIDO | 3.8103 | 26.24 | 19.95 | 18.41 | 0.22 | 65 | 278.95 | 60.56 | 3.5 | 63 | 74.9 | 34638.36 | 308.61 | 3797.96 | 123.26 | 58.18 | 30564.29 | 0.47 | 0.83 | 2.83 | 1.88 | 1 | 10 | 446.0386 | 610.2897 | 552.0445 | 446038.5726 | 610289.6529 | 3.089e-06 | 10.1235 | 552044.465
11 | 140 | CONCLUIDO | 3.8876 | 25.72 | 19.74 | 20.08 | 0.24 | 59 | 279.44 | 60.56 | 3.75 | 57 | 75.14 | 34698.9 | 301.3 | 3798.19 | 116.76 | 58.18 | 27344.23 | 0.5 | 0.84 | 2.8 | 1.67 | 1 | 10 | 435.2371 | 595.5106 | 538.6759 | 435237.0654 | 595510.5542 | 3.1517e-06 | 9.9228 | 538675.8627
12 | 140 | CONCLUIDO | 3.9337 | 25.42 | 19.65 | 21.43 | 0.25 | 55 | 279.94 | 60.56 | 4 | 53 | 75.38 | 34759.54 | 297.66 | 3798.18 | 113.35 | 58.18 | 25661.63 | 0.51 | 0.84 | 2.81 | 1.58 | 1 | 10 | 418.8714 | 573.1184 | 518.4208 | 418871.4434 | 573118.3882 | 3.189e-06 | 9.8071 | 518420.7736
13 | 140 | CONCLUIDO | 3.9851 | 25.09 | 19.53 | 22.98 | 0.27 | 51 | 280.43 | 60.56 | 4.25 | 49 | 75.62 | 34820.27 | 293.22 | 3798.01 | 109.61 | 58.18 | 23812.16 | 0.53 | 0.84 | 2.8 | 1.46 | 1 | 10 | 412.508 | 564.4117 | 510.545 | 412508.0067 | 564411.6534 | 3.2307e-06 | 9.6798 | 510544.9973
14 | 140 | CONCLUIDO | 4.04 | 24.75 | 19.4 | 24.76 | 0.29 | 47 | 280.92 | 60.56 | 4.5 | 45 | 75.87 | 34881.09 | 287.08 | 3798.16 | 105.41 | 58.18 | 21731.97 | 0.55 | 0.85 | 2.79 | 1.32 | 1 | 10 | 405.0471 | 554.2033 | 501.3109 | 405047.086 | 554203.2925 | 3.2752e-06 | 9.5486 | 501310.9081
15 | 140 | CONCLUIDO | 4.0808 | 24.51 | 19.31 | 26.33 | 0.3 | 44 | 281.41 | 60.56 | 4.75 | 42 | 76.11 | 34942.02 | 282.25 | 3797.98 | 102.55 | 58.18 | 20314.79 | 0.57 | 0.85 | 2.78 | 1.24 | 1 | 10 | 399.326 | 546.3755 | 494.2301 | 399326.0034 | 546375.4549 | 3.3083e-06 | 9.456 | 494230.1483
16 | 140 | CONCLUIDO | 4.1189 | 24.28 | 19.24 | 28.15 | 0.32 | 41 | 281.91 | 60.56 | 5 | 39 | 76.35 | 35003.04 | 274.97 | 3798.02 | 100.45 | 58.18 | 19279.19 | 0.58 | 0.86 | 2.78 | 1.17 | 1 | 10 | 392.6629 | 537.2588 | 485.9835 | 392662.9417 | 537258.7599 | 3.3392e-06 | 9.3673 | 485983.5379
17 | 140 | CONCLUIDO | 4.1624 | 24.02 | 19.14 | 30.22 | 0.33 | 38 | 282.4 | 60.56 | 5.25 | 36 | 76.6 | 35064.15 | 270.46 | 3797.98 | 96.99 | 58.18 | 17567.8 | 0.6 | 0.86 | 2.78 | 1.07 | 1 | 10 | 387.347 | 529.9853 | 479.4042 | 387347.0208 | 529985.2824 | 3.3744e-06 | 9.267 | 479404.2309
18 | 140 | CONCLUIDO | 4.1913 | 23.86 | 19.08 | 31.8 | 0.35 | 36 | 282.9 | 60.56 | 5.5 | 34 | 76.85 | 35125.37 | 266.01 | 3798.03 | 94.99 | 58.18 | 16573.98 | 0.61 | 0.86 | 2.77 | 1.01 | 1 | 10 | 372.2679 | 509.3533 | 460.7413 | 372267.8515 | 509353.2977 | 3.3979e-06 | 9.2052 | 460741.3338
19 | 140 | CONCLUIDO | 4.2256 | 23.67 | 18.99 | 33.51 | 0.36 | 34 | 283.4 | 60.56 | 5.75 | 30 | 77.09 | 35186.68 | 262.55 | 3797.79 | 91.91 | 58.18 | 15048.46 | 0.63 | 0.87 | 2.77 | 0.92 | 1 | 10 | 368.2354 | 503.8359 | 455.7505 | 368235.4011 | 503835.9212 | 3.4257e-06 | 9.1319 | 455750.528
20 | 140 | CONCLUIDO | 4.2462 | 23.55 | 18.98 | 35.58 | 0.38 | 32 | 283.9 | 60.56 | 6 | 26 | 77.34 | 35248.1 | 255.71 | 3797.85 | 91.42 | 58.18 | 14811.91 | 0.64 | 0.87 | 2.78 | 0.91 | 1 | 10 | 363.276 | 497.0503 | 449.6125 | 363276.0009 | 497050.2511 | 3.4424e-06 | 9.0856 | 449612.4727
21 | 140 | CONCLUIDO | 4.2595 | 23.48 | 18.96 | 36.69 | 0.39 | 31 | 284.4 | 60.56 | 6.25 | 19 | 77.59 | 35309.61 | 254.48 | 3797.87 | 90.68 | 58.18 | 14444.6 | 0.64 | 0.87 | 2.78 | 0.89 | 1 | 10 | 361.8647 | 495.1192 | 447.8658 | 361864.7008 | 495119.2479 | 3.4531e-06 | 9.0586 | 447865.7618
22 | 140 | CONCLUIDO | 4.2738 | 23.4 | 18.93 | 37.86 | 0.41 | 30 | 284.89 | 60.56 | 6.5 | 13 | 77.84 | 35371.22 | 250.74 | 3797.9 | 89.68 | 58.18 | 13951.88 | 0.65 | 0.87 | 2.78 | 0.86 | 1 | 10 | 358.9614 | 491.1469 | 444.2725 | 358961.4471 | 491146.8882 | 3.4647e-06 | 9.0278 | 444272.5185
23 | 140 | CONCLUIDO | 4.2864 | 23.33 | 18.91 | 39.13 | 0.42 | 29 | 285.39 | 60.56 | 6.75 | 8 | 78.09 | 35432.93 | 249.17 | 3797.96 | 88.73 | 58.18 | 13482.58 | 0.66 | 0.87 | 2.79 | 0.84 | 1 | 10 | 357.4137 | 489.0292 | 442.357 | 357413.7242 | 489029.2255 | 3.475e-06 | 9.0008 | 442356.9626
24 | 140 | CONCLUIDO | 4.2854 | 23.34 | 18.92 | 39.14 | 0.44 | 29 | 285.9 | 60.56 | 7 | 3 | 78.34 | 35494.74 | 248.68 | 3797.85 | 88.61 | 58.18 | 13421.5 | 0.66 | 0.87 | 2.8 | 0.85 | 1 | 10 | 357.2165 | 488.7594 | 442.1129 | 357216.5121 | 488759.3911 | 3.4741e-06 | 9.0046 | 442112.8808
25 | 140 | CONCLUIDO | 4.287 | 23.33 | 18.91 | 39.13 | 0.45 | 29 | 286.4 | 60.56 | 7.25 | 2 | 78.59 | 35556.78 | 248.28 | 3797.82 | 88.54 | 58.18 | 13388.04 | 0.66 | 0.87 | 2.79 | 0.84 | 1 | 10 | 356.8834 | 488.3036 | 441.7006 | 356883.3813 | 488303.5869 | 3.4754e-06 | 9.0008 | 441700.5779
26 | 140 | CONCLUIDO | 4.2854 | 23.34 | 18.92 | 39.14 | 0.47 | 29 | 286.9 | 60.56 | 7.5 | 0 | 78.85 | 35618.8 | 248.68 | 3798 | 88.62 | 58.18 | 13424.13 | 0.66 | 0.87 | 2.8 | 0.85 | 1 | 10 | 357.2165 | 488.7594 | 442.1129 | 357216.5121 | 488759.3911 | 3.4741e-06 | 9.0046 | 442112.8808

## RESULTADOS_6
Unnamed: 0 | Volume de calda [L] | STATUS | Capacidade operacional [ha/h] | Tempo de missao [h] | Tempo util [h] | Tempo por voo [min] | Autonomia Projetada [h] | N° Voos | MTOW [kg] | Massa Estrutura [kg] | Combustível [kg] | Abastecimentos | Massa gerador | Potência gerador [W] | Combustível consumido [L] | Calda cons [L] | Distância percorrida [km] | Distância Pulverizando [km] | RTL ACUMULADO[m] | EOC [km/km] | EOC [h/h] | Tempo de manobra [h] | Tempo rtl_rtw [h] | V pulv [m/s] | V desloc [m/s] | Preço Total por ha Simples [R$/ha] | Preço Total por ha Presumido [R$/ha] | Preço Total por ha Real [R$/ha] | Preço Total Simples [R$] | Preço Total Presumido [R$] | Prod CAPEX [ha/h/R$] | Dias Trabalhados | Preço Total Real [R$]
0 | 40 | CONCLUIDO | 3.9672 | 25.21 | 21.23 | 11.79 | 0.2 | 108 | 89.87 | 37.55 | 1 | 64 | 11.32 | 11317.98 | 143.33 | 3798.51 | 162.87 | 58.18 | 50157.01 | 0.36 | 0.78 | 2.95 | 3.15 | 1 | 10 | 273.1444 | 373.7282 | 338.0601 | 273144.3772 | 373728.1872 | 4.4156e-06 | 9.7261 | 338060.0935
1 | 40 | CONCLUIDO | 4.0388 | 24.76 | 20.99 | 12.98 | 0.24 | 97 | 90.18 | 37.55 | 1.25 | 5 | 11.37 | 11355.7 | 139.01 | 3798.86 | 152.9 | 58.18 | 45226.19 | 0.38 | 0.79 | 3 | 2.91 | 1 | 10 | 267.7202 | 366.3066 | 331.3468 | 267720.207 | 366306.5982 | 4.4953e-06 | 9.5525 | 331346.8106
2 | 40 | CONCLUIDO | 4.0523 | 24.68 | 20.92 | 13.08 | 0.29 | 96 | 90.48 | 37.55 | 1.5 | 0 | 11.43 | 11393.43 | 138.45 | 3798.69 | 150.77 | 58.18 | 44166.87 | 0.39 | 0.79 | 3 | 2.85 | 1 | 10 | 266.8199 | 365.0748 | 330.2325 | 266819.904 | 365074.7639 | 4.5103e-06 | 9.5216 | 330232.5408

## RESULTADOS_23
Unnamed: 0 | Volume de calda [L] | STATUS | Capacidade operacional [ha/h] | Tempo de missao [h] | Tempo util [h] | Tempo por voo [min] | Autonomia Projetada [h] | N° Voos | MTOW [kg] | Massa Estrutura [kg] | Combustível [kg] | Abastecimentos | Massa gerador | Potência gerador [W] | Combustível consumido [L] | Calda cons [L] | Distância percorrida [km] | Distância Pulverizando [km] | RTL ACUMULADO[m] | EOC [km/km] | EOC [h/h] | Tempo de manobra [h] | Tempo rtl_rtw [h] | V pulv [m/s] | V desloc [m/s] | Preço Total por ha Simples [R$/ha] | Preço Total por ha Presumido [R$/ha] | Preço Total por ha Real [R$/ha] | Preço Total Simples [R$] | Preço Total Presumido [R$] | Prod CAPEX [ha/h/R$] | Dias Trabalhados | Preço Total Real [R$]
0 | 125 | CONCLUIDO | 2.2163 | 45.12 | 27.54 | 5.26 | 0.07 | 314 | 242.64 | 58.47 | 1 | 312 | 58.17 | 30160.1 | 432.26 | 3800.05 | 371.71 | 58.18 | 153544.63 | 0.16 | 0.6 | 3.23 | 9.46 | 1 | 10 | 929.5627 | 1271.8687 | 1150.4833 | 929562.6794 | 1271868.6673 | 1.8534e-06 | 17.4074 | 1150483.3068
1 | 125 | CONCLUIDO | 2.6404 | 37.87 | 24.63 | 6.66 | 0.09 | 222 | 243.08 | 58.47 | 1.25 | 220 | 58.36 | 30214.33 | 382.4 | 3798.8 | 276.52 | 58.18 | 106409.06 | 0.21 | 0.67 | 3.08 | 6.56 | 1 | 10 | 723.9258 | 990.5072 | 895.9746 | 723925.8127 | 990507.2343 | 2.2081e-06 | 14.6103 | 895974.614
2 | 125 | CONCLUIDO | 2.9405 | 34.01 | 23.13 | 8.07 | 0.11 | 172 | 243.52 | 58.47 | 1.5 | 170 | 58.55 | 30268.64 | 355.05 | 3799.37 | 226.92 | 58.18 | 81858.99 | 0.26 | 0.71 | 3 | 5.05 | 1 | 10 | 614.0472 | 840.1665 | 759.9822 | 614047.2291 | 840166.5086 | 2.4591e-06 | 13.1211 | 759982.1962
3 | 125 | CONCLUIDO | 3.181 | 31.44 | 22.12 | 9.55 | 0.13 | 139 | 243.96 | 58.47 | 1.75 | 137 | 58.74 | 30323.01 | 335.62 | 3798.64 | 193.89 | 58.18 | 65510.93 | 0.3 | 0.75 | 2.95 | 4.04 | 1 | 10 | 554.1967 | 758.2764 | 685.9075 | 554196.6849 | 758276.3537 | 2.6602e-06 | 12.1296 | 685907.5228
4 | 125 | CONCLUIDO | 3.3626 | 29.74 | 21.46 | 11 | 0.15 | 117 | 244.41 | 58.47 | 2 | 115 | 58.93 | 30377.45 | 321.51 | 3798.16 | 172.41 | 58.18 | 54882.76 | 0.34 | 0.77 | 2.91 | 3.38 | 1 | 10 | 511.7682 | 700.2238 | 633.3954 | 511768.1935 | 700223.82 | 2.8121e-06 | 11.4738 | 633395.4414
5 | 125 | CONCLUIDO | 3.5195 | 28.41 | 20.93 | 12.56 | 0.16 | 100 | 244.85 | 58.47 | 2.25 | 98 | 59.12 | 30431.96 | 310.14 | 3798.09 | 155.36 | 58.18 | 46441.97 | 0.37 | 0.79 | 2.88 | 2.86 | 1 | 10 | 477.1251 | 652.8236 | 590.519 | 477125.07 | 652823.5701 | 2.9433e-06 | 10.9606 | 590519.0048
6 | 125 | CONCLUIDO | 3.6337 | 27.52 | 20.61 | 14.05 | 0.18 | 88 | 245.29 | 58.47 | 2.5 | 86 | 59.32 | 30486.54 | 301.44 | 3798.43 | 144.85 | 58.18 | 41244.25 | 0.4 | 0.8 | 2.86 | 2.53 | 1 | 10 | 461.0013 | 630.7624 | 570.5633 | 461001.3383 | 630762.369 | 3.0388e-06 | 10.6173 | 570563.2938
7 | 125 | CONCLUIDO | 3.7395 | 26.74 | 20.3 | 15.62 | 0.2 | 78 | 245.73 | 58.47 | 2.75 | 76 | 59.51 | 30541.19 | 292.65 | 3798.07 | 134.9 | 58.18 | 36323.79 | 0.43 | 0.81 | 2.84 | 2.23 | 1 | 10 | 435.6536 | 596.0805 | 539.1914 | 435653.6205 | 596080.5033 | 3.1273e-06 | 10.3164 | 539191.4166
8 | 125 | CONCLUIDO | 3.8233 | 26.16 | 20.09 | 17.22 | 0.22 | 70 | 246.18 | 58.47 | 3 | 68 | 59.7 | 30595.91 | 285.94 | 3798.49 | 127.78 | 58.18 | 32800.36 | 0.46 | 0.82 | 2.84 | 2.02 | 1 | 10 | 424.9613 | 581.4508 | 525.958 | 424961.3117 | 581450.8147 | 3.1974e-06 | 10.0926 | 525957.965
9 | 125 | CONCLUIDO | 3.9059 | 25.6 | 19.87 | 18.92 | 0.23 | 63 | 246.62 | 58.47 | 3.25 | 61 | 59.9 | 30650.7 | 278.82 | 3797.79 | 120.72 | 58.18 | 29308.81 | 0.48 | 0.83 | 2.82 | 1.8 | 1 | 10 | 403.7449 | 552.4216 | 499.6992 | 403744.8871 | 552421.5665 | 3.2664e-06 | 9.8765 | 499699.2275
10 | 125 | CONCLUIDO | 3.9742 | 25.16 | 19.71 | 20.75 | 0.25 | 57 | 247.07 | 58.47 | 3.5 | 55 | 60.09 | 30705.56 | 271.82 | 3798.11 | 115.61 | 58.18 | 26782.96 | 0.5 | 0.84 | 2.81 | 1.64 | 1 | 10 | 394.8298 | 540.2235 | 488.6653 | 394829.7691 | 540223.5088 | 3.3235e-06 | 9.7068 | 488665.3353
11 | 125 | CONCLUIDO | 4.0395 | 24.76 | 19.54 | 22.55 | 0.27 | 52 | 247.51 | 58.47 | 3.75 | 50 | 60.29 | 30760.49 | 265.92 | 3798.29 | 109.94 | 58.18 | 23971.14 | 0.53 | 0.84 | 2.8 | 1.47 | 1 | 10 | 387.0069 | 529.52 | 478.9833 | 387006.9489 | 529519.9811 | 3.3782e-06 | 9.5525 | 478983.3373
12 | 125 | CONCLUIDO | 4.09 | 24.45 | 19.43 | 24.28 | 0.29 | 48 | 247.96 | 58.47 | 4 | 46 | 60.48 | 30815.5 | 260.3 | 3798.11 | 106.02 | 58.18 | 22033.6 | 0.55 | 0.85 | 2.8 | 1.36 | 1 | 10 | 380.402 | 520.4828 | 470.8087 | 380402.0361 | 520482.8479 | 3.4204e-06 | 9.4329 | 470808.6954
13 | 125 | CONCLUIDO | 4.1401 | 24.15 | 19.32 | 26.34 | 0.3 | 44 | 248.4 | 58.47 | 4.25 | 42 | 60.68 | 30870.57 | 254.17 | 3797.79 | 102.43 | 58.18 | 20254.01 | 0.57 | 0.85 | 2.8 | 1.25 | 1 | 10 | 373.8471 | 511.514 | 462.6959 | 373847.0594 | 511514.0397 | 3.4623e-06 | 9.3171 | 462695.8576
14 | 125 | CONCLUIDO | 4.1772 | 23.94 | 19.25 | 28.17 | 0.32 | 41 | 248.85 | 58.47 | 4.5 | 39 | 60.88 | 30925.72 | 246.43 | 3797.89 | 100.48 | 58.18 | 19298.32 | 0.58 | 0.86 | 2.78 | 1.18 | 1 | 10 | 356.6791 | 488.0241 | 441.4478 | 356679.137 | 488024.1308 | 3.4933e-06 | 9.2361 | 441447.7927
15 | 125 | CONCLUIDO | 4.2146 | 23.73 | 19.18 | 30.28 | 0.34 | 38 | 249.3 | 58.47 | 4.75 | 32 | 61.07 | 30980.93 | 241.43 | 3798 | 98.04 | 58.18 | 18090.62 | 0.59 | 0.86 | 2.79 | 1.11 | 1 | 10 | 351.7835 | 481.3257 | 435.3886 | 351783.4929 | 481325.6946 | 3.5246e-06 | 9.1551 | 435388.6459
16 | 125 | CONCLUIDO | 4.2585 | 23.48 | 19.07 | 32.7 | 0.36 | 35 | 249.75 | 58.47 | 5 | 28 | 61.27 | 31036.22 | 235.1 | 3797.79 | 94.61 | 58.18 | 16391.43 | 0.61 | 0.86 | 2.78 | 1 | 1 | 10 | 345.7985 | 473.1367 | 427.9812 | 345798.4746 | 473136.7285 | 3.5613e-06 | 9.0586 | 427981.2232
17 | 125 | CONCLUIDO | 4.2719 | 23.41 | 19.05 | 33.61 | 0.37 | 34 | 250.2 | 58.47 | 5.25 | 19 | 61.47 | 31091.59 | 233.81 | 3798.02 | 93.11 | 58.18 | 15644.24 | 0.62 | 0.87 | 2.8 | 0.97 | 1 | 10 | 344.4017 | 471.2256 | 426.2525 | 344401.7031 | 471225.6041 | 3.5725e-06 | 9.0316 | 426252.4938
18 | 125 | CONCLUIDO | 4.2833 | 23.35 | 19.03 | 34.6 | 0.39 | 33 | 250.64 | 58.47 | 5.5 | 11 | 61.67 | 31147.02 | 230.38 | 3797.95 | 92.65 | 58.18 | 15419.54 | 0.63 | 0.87 | 2.8 | 0.96 | 1 | 10 | 341.894 | 467.7944 | 423.1488 | 341893.9608 | 467794.4004 | 3.582e-06 | 9.0085 | 423148.7594
19 | 125 | CONCLUIDO | 4.2999 | 23.26 | 18.99 | 35.6 | 0.41 | 32 | 251.09 | 58.47 | 5.75 | 5 | 61.87 | 31202.53 | 229.37 | 3797.99 | 90.98 | 58.18 | 14590.55 | 0.64 | 0.87 | 2.8 | 0.92 | 1 | 10 | 340.3034 | 465.6181 | 421.1801 | 340303.3585 | 465618.0682 | 3.5959e-06 | 8.9738 | 421180.1332
20 | 125 | CONCLUIDO | 4.297 | 23.27 | 19 | 35.63 | 0.42 | 32 | 251.55 | 58.47 | 6 | 1 | 62.07 | 31258.11 | 229.56 | 3797.91 | 91.13 | 58.18 | 14664.28 | 0.64 | 0.87 | 2.81 | 0.93 | 1 | 10 | 340.5675 | 465.9795 | 421.5071 | 340567.5364 | 465979.5281 | 3.5935e-06 | 8.9776 | 421507.096
21 | 125 | CONCLUIDO | 4.2966 | 23.27 | 19.01 | 35.64 | 0.44 | 32 | 252 | 58.47 | 6.25 | 0 | 62.27 | 31313.77 | 229.98 | 3797.91 | 91.13 | 58.18 | 14667.18 | 0.64 | 0.87 | 2.81 | 0.94 | 1 | 10 | 340.8522 | 466.369 | 421.8594 | 340852.1985 | 466369.0153 | 3.5932e-06 | 8.9776 | 421859.4111

## RESULTADOS_4
Unnamed: 0 | Volume de calda [L] | STATUS | Capacidade operacional [ha/h] | Tempo de missao [h] | Tempo util [h] | Tempo por voo [min] | Autonomia Projetada [h] | N° Voos | MTOW [kg] | Massa Estrutura [kg] | Combustível [kg] | Abastecimentos | Massa gerador | Potência gerador [W] | Combustível consumido [L] | Calda cons [L] | Distância percorrida [km] | Distância Pulverizando [km] | RTL ACUMULADO[m] | EOC [km/km] | EOC [h/h] | Tempo de manobra [h] | Tempo rtl_rtw [h] | V pulv [m/s] | V desloc [m/s] | Preço Total por ha Simples [R$/ha] | Preço Total por ha Presumido [R$/ha] | Preço Total por ha Real [R$/ha] | Preço Total Simples [R$] | Preço Total Presumido [R$] | Prod CAPEX [ha/h/R$] | Dias Trabalhados | Preço Total Real [R$]
0 | 30 | CONCLUIDO | 3.8911 | 25.7 | 21.86 | 10.25 | 0.24 | 128 | 71.52 | 32.27 | 1 | 2 | 8.25 | 9054.6 | 126.05 | 3798.99 | 180.45 | 58.18 | 58845.68 | 0.32 | 0.75 | 3.09 | 3.79 | 1 | 10 | 265.7221 | 363.5728 | 328.8739 | 265722.1368 | 363572.7504 | 4.6178e-06 | 9.9151 | 328873.8774
1 | 30 | CONCLUIDO | 3.8897 | 25.71 | 21.87 | 10.25 | 0.3 | 128 | 71.81 | 32.27 | 1.25 | 0 | 8.29 | 9090.98 | 126.48 | 3798.9 | 180.53 | 58.18 | 58887.45 | 0.32 | 0.75 | 3.09 | 3.8 | 1 | 10 | 266.0519 | 364.0239 | 329.282 | 266051.8548 | 364023.8851 | 4.6161e-06 | 9.919 | 329281.9564

## RESULTADOS_1
Unnamed: 0 | Volume de calda [L] | STATUS | Capacidade operacional [ha/h] | Tempo de missao [h] | Tempo util [h] | Tempo por voo [min] | Autonomia Projetada [h] | N° Voos | MTOW [kg] | Massa Estrutura [kg] | Combustível [kg] | Abastecimentos | Massa gerador | Potência gerador [W] | Combustível consumido [L] | Calda cons [L] | Distância percorrida [km] | Distância Pulverizando [km] | RTL ACUMULADO[m] | EOC [km/km] | EOC [h/h] | Tempo de manobra [h] | Tempo rtl_rtw [h] | V pulv [m/s] | V desloc [m/s] | Preço Total por ha Simples [R$/ha] | Preço Total por ha Presumido [R$/ha] | Preço Total por ha Real [R$/ha] | Preço Total Simples [R$] | Preço Total Presumido [R$] | Prod CAPEX [ha/h/R$] | Dias Trabalhados | Preço Total Real [R$]
0 | 15 | CONCLUIDO | 3.3117 | 30.2 | 25.67 | 6.06 | 0.43 | 254 | 39.78 | 19.54 | 1 | 0 | 4.24 | 5140 | 101.67 | 3800.43 | 298.38 | 58.18 | 117180 | 0.19 | 0.64 | 3.47 | 7.6 | 1 | 10 | 271.5379 | 371.5301 | 336.0718 | 271537.8814 | 371530.1088 | 4.5244e-06 | 11.6512 | 336071.7966

## RESULTADOS_12
Unnamed: 0 | Volume de calda [L] | STATUS | Capacidade operacional [ha/h] | Tempo de missao [h] | Tempo util [h] | Tempo por voo [min] | Autonomia Projetada [h] | N° Voos | MTOW [kg] | Massa Estrutura [kg] | Combustível [kg] | Abastecimentos | Massa gerador | Potência gerador [W] | Combustível consumido [L] | Calda cons [L] | Distância percorrida [km] | Distância Pulverizando [km] | RTL ACUMULADO[m] | EOC [km/km] | EOC [h/h] | Tempo de manobra [h] | Tempo rtl_rtw [h] | V pulv [m/s] | V desloc [m/s] | Preço Total por ha Simples [R$/ha] | Preço Total por ha Presumido [R$/ha] | Preço Total por ha Real [R$/ha] | Preço Total Simples [R$] | Preço Total Presumido [R$] | Prod CAPEX [ha/h/R$] | Dias Trabalhados | Preço Total Real [R$]
0 | 70 | CONCLUIDO | 3.2608 | 30.67 | 23.3 | 7.85 | 0.12 | 178 | 141.81 | 47.83 | 1 | 176 | 22.98 | 17723.39 | 245.82 | 3798.72 | 232.26 | 58.18 | 84500.94 | 0.25 | 0.71 | 3.02 | 5.22 | 1 | 10 | 437.9555 | 599.23 | 542.0404 | 437955.5025 | 599230.0397 | 3.1735e-06 | 11.8326 | 542040.3657
1 | 70 | CONCLUIDO | 3.5915 | 27.84 | 21.86 | 10.09 | 0.16 | 130 | 142.15 | 47.83 | 1.25 | 128 | 23.07 | 17765.46 | 223.22 | 3798.45 | 185.56 | 58.18 | 61392.64 | 0.31 | 0.75 | 2.93 | 3.79 | 1 | 10 | 384.7883 | 526.4843 | 476.2374 | 384788.295 | 526484.3209 | 3.4954e-06 | 10.7407 | 476237.3963
2 | 70 | CONCLUIDO | 3.8334 | 26.09 | 20.97 | 12.58 | 0.19 | 100 | 142.49 | 47.83 | 1.5 | 98 | 23.16 | 17807.56 | 206.81 | 3798.38 | 156.62 | 58.18 | 47070.31 | 0.37 | 0.79 | 2.88 | 2.9 | 1 | 10 | 348.5914 | 476.9581 | 431.4379 | 348591.379 | 476958.1035 | 3.7308e-06 | 10.0656 | 431437.8915
3 | 70 | CONCLUIDO | 4.002 | 24.99 | 20.42 | 15.13 | 0.22 | 81 | 142.83 | 47.83 | 1.75 | 79 | 23.25 | 17849.7 | 193.29 | 3798.19 | 138.67 | 58.18 | 38190.86 | 0.42 | 0.81 | 2.85 | 2.35 | 1 | 10 | 321.1643 | 439.4312 | 397.4925 | 321164.3377 | 439431.2156 | 3.8949e-06 | 9.6412 | 397492.5171
4 | 70 | CONCLUIDO | 4.1544 | 24.07 | 19.94 | 18.12 | 0.25 | 66 | 143.17 | 47.83 | 2 | 55 | 23.34 | 17891.86 | 179.56 | 3798.09 | 122.39 | 58.18 | 30125.12 | 0.48 | 0.83 | 2.84 | 1.86 | 1 | 10 | 305.548 | 418.0643 | 378.1648 | 305548.0239 | 418064.2861 | 4.0432e-06 | 9.2863 | 378164.8174
5 | 70 | CONCLUIDO | 4.2152 | 23.72 | 19.79 | 20.13 | 0.28 | 59 | 143.51 | 47.83 | 2.25 | 24 | 23.44 | 17934.06 | 173.13 | 3798.04 | 116.75 | 58.18 | 27341.42 | 0.5 | 0.83 | 2.86 | 1.72 | 1 | 10 | 289.5146 | 396.1266 | 358.3209 | 289514.5788 | 396126.6193 | 4.1024e-06 | 9.1512 | 358320.8507
6 | 70 | CONCLUIDO | 4.2432 | 23.57 | 19.72 | 21.13 | 0.31 | 56 | 143.86 | 47.83 | 2.5 | 6 | 23.53 | 17976.29 | 170.71 | 3798.2 | 113.83 | 58.18 | 25898.27 | 0.51 | 0.84 | 2.87 | 1.65 | 1 | 10 | 286.9829 | 392.6627 | 355.1875 | 286982.9379 | 392662.7164 | 4.1296e-06 | 9.0934 | 355187.5379
7 | 70 | CONCLUIDO | 4.2411 | 23.58 | 19.73 | 21.14 | 0.34 | 56 | 144.2 | 47.83 | 2.75 | 0 | 23.62 | 18018.55 | 170.76 | 3797.89 | 113.98 | 58.18 | 25970.11 | 0.51 | 0.84 | 2.88 | 1.66 | 1 | 10 | 287.1084 | 392.8343 | 355.3428 | 287108.3756 | 392834.3458 | 4.1276e-06 | 9.0972 | 355342.7872

## RESULTADOS_16
Unnamed: 0 | Volume de calda [L] | STATUS | Capacidade operacional [ha/h] | Tempo de missao [h] | Tempo util [h] | Tempo por voo [min] | Autonomia Projetada [h] | N° Voos | MTOW [kg] | Massa Estrutura [kg] | Combustível [kg] | Abastecimentos | Massa gerador | Potência gerador [W] | Combustível consumido [L] | Calda cons [L] | Distância percorrida [km] | Distância Pulverizando [km] | RTL ACUMULADO[m] | EOC [km/km] | EOC [h/h] | Tempo de manobra [h] | Tempo rtl_rtw [h] | V pulv [m/s] | V desloc [m/s] | Preço Total por ha Simples [R$/ha] | Preço Total por ha Presumido [R$/ha] | Preço Total por ha Real [R$/ha] | Preço Total Simples [R$] | Preço Total Presumido [R$] | Prod CAPEX [ha/h/R$] | Dias Trabalhados | Preço Total Real [R$]
0 | 90 | CONCLUIDO | 2.8354 | 35.27 | 24.81 | 6.59 | 0.1 | 226 | 176.73 | 52.44 | 1 | 224 | 33.29 | 22031.19 | 311.22 | 3799.86 | 281.79 | 58.18 | 109025.55 | 0.21 | 0.66 | 3.1 | 6.74 | 1 | 10 | 584.8542 | 800.2234 | 723.8512 | 584854.2369 | 800223.3689 | 2.5879e-06 | 13.6073 | 723851.1737
1 | 90 | CONCLUIDO | 3.2178 | 31.08 | 22.86 | 8.42 | 0.13 | 163 | 177.1 | 52.44 | 1.25 | 161 | 33.41 | 22076.81 | 280.97 | 3799.23 | 217.98 | 58.18 | 77438.88 | 0.27 | 0.72 | 2.99 | 4.78 | 1 | 10 | 490.6557 | 671.3368 | 607.2653 | 490655.6825 | 671336.751 | 2.9369e-06 | 11.9907 | 607265.3137
2 | 90 | CONCLUIDO | 3.4834 | 28.71 | 21.77 | 10.29 | 0.15 | 127 | 177.47 | 52.44 | 1.5 | 125 | 33.53 | 22122.46 | 261.78 | 3798.59 | 183 | 58.18 | 60126.27 | 0.32 | 0.76 | 2.92 | 3.7 | 1 | 10 | 430.9893 | 589.6986 | 533.4186 | 430989.3101 | 589698.588 | 3.1793e-06 | 11.0764 | 533418.5825
3 | 90 | CONCLUIDO | 3.6863 | 27.13 | 21.04 | 12.26 | 0.17 | 103 | 177.84 | 52.44 | 1.75 | 101 | 33.65 | 22168.15 | 247.29 | 3798.41 | 158.78 | 58.18 | 48138.12 | 0.37 | 0.78 | 2.89 | 2.97 | 1 | 10 | 394.7738 | 540.1469 | 488.596 | 394773.761 | 540146.8759 | 3.3645e-06 | 10.4668 | 488596.0162
4 | 90 | CONCLUIDO | 3.8409 | 26.04 | 20.56 | 14.34 | 0.2 | 86 | 178.21 | 52.44 | 2 | 84 | 33.77 | 22213.89 | 235.55 | 3797.96 | 143.16 | 58.18 | 40411.37 | 0.41 | 0.8 | 2.86 | 2.49 | 1 | 10 | 376.7434 | 515.477 | 466.2806 | 376743.4385 | 515476.9934 | 3.5056e-06 | 10.0463 | 466280.5926
5 | 90 | CONCLUIDO | 3.9738 | 25.16 | 20.15 | 16.56 | 0.22 | 73 | 178.59 | 52.44 | 2.25 | 71 | 33.89 | 22259.66 | 225.32 | 3798.31 | 129.69 | 58.18 | 33741.15 | 0.45 | 0.82 | 2.84 | 2.08 | 1 | 10 | 352.0312 | 481.6646 | 435.6952 | 352031.1975 | 481664.615 | 3.6269e-06 | 9.7068 | 435695.2201
6 | 90 | CONCLUIDO | 4.0753 | 24.54 | 19.88 | 18.93 | 0.25 | 63 | 178.96 | 52.44 | 2.5 | 61 | 34.02 | 22305.48 | 215.02 | 3798.13 | 120.79 | 58.18 | 29340.18 | 0.48 | 0.83 | 2.83 | 1.81 | 1 | 10 | 340.1028 | 465.3436 | 420.9319 | 340102.7594 | 465343.5997 | 3.7196e-06 | 9.4676 | 420931.8597
7 | 90 | CONCLUIDO | 4.1659 | 24 | 19.63 | 21.41 | 0.27 | 55 | 179.33 | 52.44 | 2.75 | 48 | 34.14 | 22351.34 | 205 | 3798.12 | 112.77 | 58.18 | 25372.79 | 0.52 | 0.84 | 2.81 | 1.56 | 1 | 10 | 329.5869 | 450.9554 | 407.9168 | 329586.9145 | 450955.3568 | 3.8023e-06 | 9.2593 | 407916.8104
8 | 90 | CONCLUIDO | 4.2324 | 23.63 | 19.46 | 23.83 | 0.3 | 49 | 179.7 | 52.44 | 3 | 35 | 34.26 | 22397.24 | 197.5 | 3798.16 | 106.7 | 58.18 | 22366.82 | 0.55 | 0.85 | 2.82 | 1.39 | 1 | 10 | 312.0215 | 426.9215 | 386.1767 | 312021.4641 | 426921.5326 | 3.863e-06 | 9.1165 | 386176.7407
9 | 90 | CONCLUIDO | 4.2614 | 23.47 | 19.41 | 25.32 | 0.32 | 46 | 180.07 | 52.44 | 3.25 | 20 | 34.38 | 22443.18 | 194.51 | 3798.37 | 104.81 | 58.18 | 21434.93 | 0.56 | 0.85 | 2.82 | 1.34 | 1 | 10 | 309.0582 | 422.8671 | 382.5093 | 309058.2454 | 422867.1261 | 3.8894e-06 | 9.0548 | 382509.2811
10 | 90 | CONCLUIDO | 4.2876 | 23.32 | 19.34 | 26.37 | 0.34 | 44 | 180.45 | 52.44 | 3.5 | 7 | 34.51 | 22489.16 | 190.47 | 3798.13 | 101.85 | 58.18 | 19968.28 | 0.57 | 0.85 | 2.83 | 1.27 | 1 | 10 | 305.4228 | 417.893 | 378.0098 | 305422.8034 | 417892.9538 | 3.9134e-06 | 8.9969 | 378009.8368
11 | 90 | CONCLUIDO | 4.2826 | 23.35 | 19.37 | 26.41 | 0.37 | 44 | 180.82 | 52.44 | 3.75 | 0 | 34.63 | 22535.19 | 190.37 | 3798.1 | 102.39 | 58.18 | 20238.44 | 0.57 | 0.85 | 2.85 | 1.29 | 1 | 10 | 305.8044 | 418.4151 | 378.4822 | 305804.4391 | 418415.1247 | 3.9088e-06 | 9.0085 | 378482.1724

## RESULTADOS_20
Unnamed: 0 | Volume de calda [L] | STATUS | Capacidade operacional [ha/h] | Tempo de missao [h] | Tempo util [h] | Tempo por voo [min] | Autonomia Projetada [h] | N° Voos | MTOW [kg] | Massa Estrutura [kg] | Combustível [kg] | Abastecimentos | Massa gerador | Potência gerador [W] | Combustível consumido [L] | Calda cons [L] | Distância percorrida [km] | Distância Pulverizando [km] | RTL ACUMULADO[m] | EOC [km/km] | EOC [h/h] | Tempo de manobra [h] | Tempo rtl_rtw [h] | V pulv [m/s] | V desloc [m/s] | Preço Total por ha Simples [R$/ha] | Preço Total por ha Presumido [R$/ha] | Preço Total por ha Real [R$/ha] | Preço Total Simples [R$] | Preço Total Presumido [R$] | Prod CAPEX [ha/h/R$] | Dias Trabalhados | Preço Total Real [R$]
0 | 110 | CONCLUIDO | 2.4713 | 40.46 | 26.28 | 5.76 | 0.08 | 274 | 213.37 | 56.13 | 1 | 272 | 46.25 | 26550.29 | 377.38 | 3799.35 | 330.22 | 58.18 | 133001.97 | 0.18 | 0.63 | 3.18 | 8.21 | 1 | 10 | 759.1522 | 1038.7055 | 939.5729 | 759152.2033 | 1038705.536 | 2.1392e-06 | 15.6096 | 939572.9375
1 | 110 | CONCLUIDO | 2.878 | 34.75 | 23.86 | 7.3 | 0.1 | 196 | 213.78 | 56.13 | 1.25 | 194 | 46.4 | 26600.32 | 338.1 | 3799.12 | 251.11 | 58.18 | 93836.3 | 0.23 | 0.69 | 3.03 | 5.78 | 1 | 10 | 612.5006 | 838.0503 | 758.0679 | 612500.5513 | 838050.276 | 2.4913e-06 | 13.4066 | 758067.9338
2 | 110 | CONCLUIDO | 3.1719 | 31.53 | 22.5 | 8.88 | 0.12 | 152 | 214.19 | 56.13 | 1.5 | 150 | 46.56 | 26650.41 | 313.87 | 3798.88 | 206.91 | 58.18 | 71956.1 | 0.28 | 0.73 | 2.95 | 4.42 | 1 | 10 | 531.5471 | 727.2862 | 657.875 | 531547.1114 | 727286.208 | 2.7457e-06 | 12.1644 | 657875.033
3 | 110 | CONCLUIDO | 3.3879 | 29.52 | 21.67 | 10.48 | 0.14 | 124 | 214.59 | 56.13 | 1.75 | 122 | 46.72 | 26700.55 | 298.02 | 3798.41 | 179.23 | 58.18 | 58257.36 | 0.32 | 0.76 | 2.93 | 3.6 | 1 | 10 | 485.4869 | 664.2647 | 600.8682 | 485486.9483 | 664264.6608 | 2.9327e-06 | 11.3889 | 600868.1739
4 | 110 | CONCLUIDO | 3.5584 | 28.1 | 21.1 | 12.17 | 0.17 | 104 | 215 | 56.13 | 2 | 102 | 46.87 | 26750.75 | 285.67 | 3798.53 | 160.51 | 58.18 | 48998.03 | 0.36 | 0.78 | 2.9 | 3.03 | 1 | 10 | 450.478 | 616.3639 | 557.539 | 450477.9955 | 616363.8671 | 3.0803e-06 | 10.841 | 557538.9647
5 | 110 | CONCLUIDO | 3.7019 | 27.01 | 20.64 | 13.92 | 0.19 | 89 | 215.41 | 56.13 | 2.25 | 87 | 47.03 | 26801 | 274.77 | 3798.25 | 145.82 | 58.18 | 41726.9 | 0.4 | 0.8 | 2.87 | 2.57 | 1 | 10 | 420.8222 | 575.7875 | 520.8351 | 420822.1993 | 575787.4985 | 3.2045e-06 | 10.4205 | 520835.1477
6 | 110 | CONCLUIDO | 3.8225 | 26.16 | 20.3 | 15.82 | 0.21 | 77 | 215.82 | 56.13 | 2.5 | 75 | 47.19 | 26851.31 | 264.77 | 3798.11 | 134.76 | 58.18 | 36257.86 | 0.43 | 0.81 | 2.84 | 2.23 | 1 | 10 | 405.5059 | 554.8311 | 501.8788 | 405505.8941 | 554831.054 | 3.3089e-06 | 10.0926 | 501878.7569
7 | 110 | CONCLUIDO | 3.9226 | 25.49 | 20.01 | 17.66 | 0.23 | 68 | 216.22 | 56.13 | 2.75 | 66 | 47.35 | 26901.66 | 256.38 | 3798.13 | 125.12 | 58.18 | 31481.33 | 0.46 | 0.82 | 2.83 | 1.94 | 1 | 10 | 382.8662 | 523.8544 | 473.8584 | 382866.1546 | 523854.3636 | 3.3955e-06 | 9.8341 | 473858.4384
8 | 110 | CONCLUIDO | 4.002 | 24.99 | 19.8 | 19.47 | 0.25 | 61 | 216.63 | 56.13 | 3 | 59 | 47.51 | 26952.08 | 249.71 | 3797.86 | 118.47 | 58.18 | 28192.87 | 0.49 | 0.83 | 2.82 | 1.73 | 1 | 10 | 373.7694 | 511.4078 | 462.5997 | 373769.3863 | 511407.7639 | 3.4643e-06 | 9.6412 | 462599.7247
9 | 110 | CONCLUIDO | 4.0697 | 24.57 | 19.64 | 21.42 | 0.27 | 55 | 217.04 | 56.13 | 3.25 | 53 | 47.66 | 27002.55 | 242.3 | 3798.12 | 113.31 | 58.18 | 25642.76 | 0.51 | 0.84 | 2.81 | 1.57 | 1 | 10 | 365.1577 | 499.6249 | 451.9414 | 365157.7101 | 499624.8886 | 3.5229e-06 | 9.4792 | 451941.3905
10 | 110 | CONCLUIDO | 4.1449 | 24.13 | 19.44 | 23.81 | 0.29 | 49 | 217.45 | 56.13 | 3.5 | 47 | 47.82 | 27053.07 | 233.64 | 3797.94 | 106.9 | 58.18 | 22465.19 | 0.54 | 0.85 | 2.8 | 1.37 | 1 | 10 | 355.7869 | 486.8033 | 440.3435 | 355786.8991 | 486803.3315 | 3.588e-06 | 9.3094 | 440343.5048
11 | 110 | CONCLUIDO | 4.1936 | 23.85 | 19.33 | 25.78 | 0.31 | 45 | 217.86 | 56.13 | 3.75 | 41 | 47.98 | 27103.65 | 228.43 | 3798.21 | 103.08 | 58.18 | 20576.84 | 0.56 | 0.85 | 2.79 | 1.26 | 1 | 10 | 339.7944 | 464.9218 | 420.5503 | 339794.4477 | 464921.7541 | 3.6301e-06 | 9.2014 | 420550.2744
12 | 110 | CONCLUIDO | 4.2403 | 23.58 | 19.24 | 28.15 | 0.33 | 41 | 218.27 | 56.13 | 4 | 33 | 48.15 | 27154.29 | 220.69 | 3798.1 | 99.67 | 58.18 | 18889.42 | 0.58 | 0.86 | 2.8 | 1.17 | 1 | 10 | 333.0249 | 455.6593 | 412.1718 | 333024.8515 | 455659.2938 | 3.6706e-06 | 9.0972 | 412171.8103
13 | 110 | CONCLUIDO | 4.2646 | 23.45 | 19.19 | 29.52 | 0.35 | 39 | 218.68 | 56.13 | 4.25 | 23 | 48.31 | 27204.98 | 217.35 | 3797.92 | 97.83 | 58.18 | 17981.54 | 0.59 | 0.86 | 2.8 | 1.12 | 1 | 10 | 329.9415 | 451.4406 | 408.3557 | 329941.543 | 451440.5752 | 3.6916e-06 | 9.0471 | 408355.7203
14 | 110 | CONCLUIDO | 4.289 | 23.32 | 19.14 | 31.04 | 0.36 | 37 | 219.09 | 56.13 | 4.5 | 11 | 48.47 | 27255.72 | 214.24 | 3797.99 | 95.67 | 58.18 | 16912.23 | 0.61 | 0.86 | 2.82 | 1.07 | 1 | 10 | 326.8482 | 447.2081 | 404.5272 | 326848.1624 | 447208.0753 | 3.7127e-06 | 8.9969 | 404527.1643
15 | 110 | CONCLUIDO | 4.301 | 23.25 | 19.12 | 31.86 | 0.38 | 36 | 219.51 | 56.13 | 4.75 | 4 | 48.63 | 27306.53 | 212.65 | 3797.87 | 94.81 | 58.18 | 16486.15 | 0.61 | 0.86 | 2.82 | 1.05 | 1 | 10 | 325.4023 | 445.2297 | 402.7376 | 325402.2715 | 445229.7435 | 3.7231e-06 | 8.9699 | 402737.6417
16 | 110 | CONCLUIDO | 4.3002 | 23.25 | 19.12 | 31.87 | 0.4 | 36 | 219.92 | 56.13 | 5 | 2 | 48.79 | 27357.39 | 213.36 | 3798.28 | 94.71 | 58.18 | 16437.23 | 0.61 | 0.86 | 2.82 | 1.05 | 1 | 10 | 325.8342 | 445.8208 | 403.2723 | 325834.2405 | 445820.7827 | 3.7224e-06 | 8.9699 | 403272.2729
17 | 110 | CONCLUIDO | 4.2997 | 23.26 | 19.12 | 31.87 | 0.42 | 36 | 220.33 | 56.13 | 5.25 | 0 | 48.95 | 27408.3 | 213.43 | 3798.27 | 94.75 | 58.18 | 16455.53 | 0.61 | 0.86 | 2.83 | 1.05 | 1 | 10 | 325.8941 | 445.9026 | 403.3463 | 325894.0626 | 445902.6339 | 3.722e-06 | 8.9738 | 403346.3123

## RESULTADOS_28
Unnamed: 0 | Volume de calda [L] | STATUS | Capacidade operacional [ha/h] | Tempo de missao [h] | Tempo util [h] | Tempo por voo [min] | Autonomia Projetada [h] | N° Voos | MTOW [kg] | Massa Estrutura [kg] | Combustível [kg] | Abastecimentos | Massa gerador | Potência gerador [W] | Combustível consumido [L] | Calda cons [L] | Distância percorrida [km] | Distância Pulverizando [km] | RTL ACUMULADO[m] | EOC [km/km] | EOC [h/h] | Tempo de manobra [h] | Tempo rtl_rtw [h] | V pulv [m/s] | V desloc [m/s] | Preço Total por ha Simples [R$/ha] | Preço Total por ha Presumido [R$/ha] | Preço Total por ha Real [R$/ha] | Preço Total Simples [R$] | Preço Total Presumido [R$] | Prod CAPEX [ha/h/R$] | Dias Trabalhados | Preço Total Real [R$]
0 | 150 | CONCLUIDO | 1.8208 | 54.92 | 30.09 | 4.59 | 0.06 | 393 | 296.65 | 61.82 | 1 | 391 | 83.83 | 36821.52 | 540.25 | 3799.54 | 455.63 | 58.18 | 195111.69 | 0.13 | 0.55 | 3.37 | 12.01 | 1 | 10 | 1321.6585 | 1808.3515 | 1635.7649 | 1321658.5037 | 1808351.4722 | 1.4481e-06 | 21.1883 | 1635764.9458
1 | 150 | CONCLUIDO | 2.2621 | 44.21 | 26.15 | 5.79 | 0.07 | 271 | 297.17 | 61.82 | 1.25 | 269 | 84.1 | 36885.7 | 466.05 | 3799.47 | 326.87 | 58.18 | 131340.67 | 0.18 | 0.63 | 3.14 | 8.08 | 1 | 10 | 953.9252 | 1305.2026 | 1180.6359 | 953925.2351 | 1305202.5908 | 1.7991e-06 | 17.0563 | 1180635.8874
2 | 150 | CONCLUIDO | 2.5834 | 38.71 | 24.21 | 7.02 | 0.09 | 207 | 297.7 | 61.82 | 1.5 | 205 | 84.37 | 36949.99 | 428.35 | 3798.76 | 261.86 | 58.18 | 99156.68 | 0.22 | 0.68 | 3.08 | 6.14 | 1 | 10 | 791.9262 | 1083.5484 | 980.136 | 791926.2065 | 1083548.3731 | 2.0546e-06 | 14.9344 | 980136.0371
3 | 150 | CONCLUIDO | 2.8388 | 35.23 | 22.95 | 8.25 | 0.1 | 167 | 298.22 | 61.82 | 1.75 | 165 | 84.65 | 37014.39 | 402.9 | 3798.97 | 221.69 | 58.18 | 79269.88 | 0.26 | 0.72 | 2.98 | 4.88 | 1 | 10 | 693.6871 | 949.1332 | 858.5493 | 693687.0617 | 949133.2411 | 2.2578e-06 | 13.5918 | 858549.2967
4 | 150 | CONCLUIDO | 3.0364 | 32.93 | 22.16 | 9.5 | 0.12 | 140 | 298.74 | 61.82 | 2 | 138 | 84.92 | 37078.91 | 386.01 | 3798.32 | 195.48 | 58.18 | 66300.23 | 0.3 | 0.74 | 2.94 | 4.08 | 1 | 10 | 635.4542 | 869.4564 | 786.4767 | 635454.1701 | 869456.4298 | 2.4149e-06 | 12.7045 | 786476.7284
5 | 150 | CONCLUIDO | 3.2057 | 31.19 | 21.53 | 10.77 | 0.13 | 120 | 299.26 | 61.82 | 2.25 | 118 | 85.19 | 37143.54 | 371.94 | 3798.61 | 174.73 | 58.18 | 56028.4 | 0.33 | 0.77 | 2.91 | 3.46 | 1 | 10 | 589.2375 | 806.2208 | 729.2762 | 589237.5231 | 806220.7744 | 2.5496e-06 | 12.0332 | 729276.1953
6 | 150 | CONCLUIDO | 3.3409 | 29.93 | 21.1 | 12.06 | 0.15 | 105 | 299.79 | 61.82 | 2.5 | 103 | 85.47 | 37208.42 | 361.88 | 3798.73 | 160.74 | 58.18 | 49106.3 | 0.36 | 0.78 | 2.89 | 3.03 | 1 | 10 | 553.8173 | 757.7573 | 685.438 | 553817.3389 | 757757.3158 | 2.6571e-06 | 11.5471 | 685438.0211
7 | 150 | CONCLUIDO | 3.4443 | 29.03 | 20.81 | 13.29 | 0.16 | 94 | 300.32 | 61.82 | 2.75 | 92 | 85.74 | 37273.29 | 354.09 | 3798.16 | 151.04 | 58.18 | 44311.22 | 0.39 | 0.79 | 2.89 | 2.74 | 1 | 10 | 525.5038 | 719.0175 | 650.3954 | 525503.7859 | 719017.4635 | 2.7393e-06 | 11.1998 | 650395.446
8 | 150 | CONCLUIDO | 3.5529 | 28.15 | 20.48 | 14.63 | 0.18 | 84 | 300.84 | 61.82 | 3 | 82 | 86.02 | 37338.27 | 344.79 | 3798.57 | 140.57 | 58.18 | 39128.01 | 0.41 | 0.8 | 2.86 | 2.41 | 1 | 10 | 507.453 | 694.3196 | 628.0547 | 507452.9843 | 694319.5603 | 2.8257e-06 | 10.8603 | 628054.676
9 | 150 | CONCLUIDO | 3.6395 | 27.48 | 20.26 | 15.99 | 0.19 | 76 | 301.37 | 61.82 | 3.25 | 74 | 86.3 | 37403.38 | 338.4 | 3798.23 | 133.02 | 58.18 | 35393.64 | 0.44 | 0.81 | 2.85 | 2.19 | 1 | 10 | 494.8102 | 677.0211 | 612.4071 | 494810.1515 | 677021.0788 | 2.8946e-06 | 10.6019 | 612407.1372
10 | 150 | CONCLUIDO | 3.7209 | 26.88 | 20.05 | 17.43 | 0.21 | 69 | 301.9 | 61.82 | 3.5 | 67 | 86.58 | 37468.6 | 331.76 | 3798.24 | 126.76 | 58.18 | 32297.54 | 0.46 | 0.82 | 2.82 | 1.97 | 1 | 10 | 471.9558 | 645.7507 | 584.1212 | 471955.7928 | 645750.737 | 2.9593e-06 | 10.3704 | 584121.193
11 | 150 | CONCLUIDO | 3.7786 | 26.46 | 19.91 | 18.67 | 0.22 | 64 | 302.43 | 61.82 | 3.75 | 62 | 86.86 | 37533.94 | 327.16 | 3797.99 | 122.3 | 58.18 | 30093.87 | 0.48 | 0.83 | 2.82 | 1.84 | 1 | 10 | 464.0206 | 634.8934 | 574.3001 | 464020.5877 | 634893.4392 | 3.0052e-06 | 10.2083 | 574300.1005
12 | 150 | CONCLUIDO | 3.8436 | 26.02 | 19.74 | 20.08 | 0.24 | 59 | 302.96 | 61.82 | 4 | 57 | 87.14 | 37599.4 | 320.41 | 3798.09 | 116.52 | 58.18 | 27226.59 | 0.5 | 0.83 | 2.81 | 1.67 | 1 | 10 | 454.3346 | 621.6407 | 562.3122 | 454334.6266 | 621640.68 | 3.0569e-06 | 10.0386 | 562312.1659
13 | 150 | CONCLUIDO | 3.892 | 25.69 | 19.64 | 21.43 | 0.25 | 55 | 303.49 | 61.82 | 4.25 | 53 | 87.42 | 37664.98 | 316.34 | 3798.33 | 113.24 | 58.18 | 25607.36 | 0.51 | 0.84 | 2.81 | 1.57 | 1 | 10 | 447.8532 | 612.7726 | 554.2904 | 447853.234 | 612772.5527 | 3.0954e-06 | 9.9113 | 554290.4003
14 | 150 | CONCLUIDO | 3.9447 | 25.35 | 19.52 | 22.96 | 0.26 | 51 | 304.03 | 61.82 | 4.5 | 49 | 87.7 | 37730.68 | 311.69 | 3798.12 | 109.32 | 58.18 | 23664.48 | 0.53 | 0.84 | 2.8 | 1.45 | 1 | 10 | 430.0714 | 588.4427 | 532.2825 | 430071.4159 | 588442.6847 | 3.1373e-06 | 9.7801 | 532282.5408
15 | 150 | CONCLUIDO | 3.9868 | 25.08 | 19.42 | 24.27 | 0.28 | 48 | 304.56 | 61.82 | 4.75 | 46 | 87.99 | 37796.51 | 306.34 | 3797.94 | 106.03 | 58.18 | 22035.29 | 0.55 | 0.85 | 2.79 | 1.35 | 1 | 10 | 423.7074 | 579.7352 | 524.406 | 423707.3976 | 579735.154 | 3.1708e-06 | 9.6759 | 524406.0446
16 | 150 | CONCLUIDO | 4.0295 | 24.82 | 19.32 | 25.76 | 0.29 | 45 | 305.09 | 61.82 | 5 | 43 | 88.27 | 37862.45 | 301.78 | 3798.08 | 102.82 | 58.18 | 20444.77 | 0.57 | 0.85 | 2.79 | 1.25 | 1 | 10 | 417.9135 | 571.8077 | 517.2352 | 417913.5028 | 571807.6915 | 3.2048e-06 | 9.5756 | 517235.168
17 | 150 | CONCLUIDO | 4.0652 | 24.6 | 19.27 | 27.53 | 0.31 | 42 | 305.63 | 61.82 | 5.25 | 40 | 88.56 | 37928.52 | 297.51 | 3797.89 | 101.08 | 58.18 | 19593.43 | 0.58 | 0.86 | 2.79 | 1.2 | 1 | 10 | 412.8376 | 564.8627 | 510.953 | 412837.6488 | 564862.6841 | 3.2332e-06 | 9.4907 | 510952.9824
18 | 150 | CONCLUIDO | 4.1149 | 24.3 | 19.14 | 29.44 | 0.32 | 39 | 306.17 | 61.82 | 5.5 | 37 | 88.84 | 37994.72 | 291.52 | 3797.91 | 96.84 | 58.18 | 17488.28 | 0.6 | 0.86 | 2.78 | 1.07 | 1 | 10 | 405.9149 | 555.3907 | 502.385 | 405914.9397 | 555390.7282 | 3.2727e-06 | 9.375 | 502385.0166
19 | 150 | CONCLUIDO | 4.1403 | 24.15 | 19.1 | 30.97 | 0.33 | 37 | 306.7 | 61.82 | 5.75 | 35 | 89.13 | 38061.04 | 287.43 | 3797.8 | 95.73 | 58.18 | 16942 | 0.61 | 0.86 | 2.78 | 1.03 | 1 | 10 | 401.9311 | 549.9398 | 497.4543 | 401931.0544 | 549939.8006 | 3.2929e-06 | 9.3171 | 497454.3178
20 | 150 | CONCLUIDO | 4.1625 | 24.02 | 19.08 | 32.71 | 0.35 | 35 | 307.24 | 61.82 | 6 | 33 | 89.42 | 38127.48 | 283.44 | 3798.11 | 95.1 | 58.18 | 16634.98 | 0.61 | 0.86 | 2.77 | 1.01 | 1 | 10 | 398.2987 | 544.9699 | 492.9587 | 398298.7293 | 544969.8931 | 3.3105e-06 | 9.267 | 492958.7314
21 | 150 | CONCLUIDO | 4.1963 | 23.83 | 19 | 34.55 | 0.36 | 33 | 307.78 | 61.82 | 6.25 | 30 | 89.71 | 38194.05 | 278.51 | 3798.21 | 92.25 | 58.18 | 15219.23 | 0.63 | 0.87 | 2.78 | 0.93 | 1 | 10 | 382.4217 | 523.2462 | 473.3083 | 382421.6628 | 523246.1903 | 3.3374e-06 | 9.1937 | 473308.3082
22 | 150 | CONCLUIDO | 4.2091 | 23.76 | 18.98 | 35.59 | 0.38 | 32 | 308.32 | 61.82 | 6.5 | 29 | 90 | 38260.74 | 274.91 | 3797.99 | 91.8 | 58.18 | 15002.13 | 0.63 | 0.87 | 2.77 | 0.91 | 1 | 10 | 379.6014 | 519.3873 | 469.8177 | 379601.3553 | 519387.3212 | 3.3476e-06 | 9.1667 | 469817.7242
23 | 150 | CONCLUIDO | 4.2409 | 23.58 | 18.92 | 37.83 | 0.39 | 30 | 308.86 | 61.82 | 6.75 | 25 | 90.29 | 38327.57 | 270.82 | 3797.96 | 89.48 | 58.18 | 13850.51 | 0.65 | 0.87 | 2.77 | 0.85 | 1 | 10 | 375.4019 | 513.6415 | 464.6202 | 375401.911 | 513641.4562 | 3.3729e-06 | 9.0972 | 464620.2365
24 | 150 | CONCLUIDO | 4.2552 | 23.5 | 18.89 | 39.09 | 0.4 | 29 | 309.41 | 61.82 | 7 | 18 | 90.59 | 38394.52 | 268.05 | 3797.88 | 88.58 | 58.18 | 13404.93 | 0.66 | 0.87 | 2.78 | 0.82 | 1 | 10 | 372.9948 | 510.3479 | 461.641 | 372994.7898 | 510347.9268 | 3.3843e-06 | 9.0664 | 461641.0369
25 | 150 | CONCLUIDO | 4.2733 | 23.4 | 18.85 | 40.39 | 0.42 | 28 | 309.95 | 61.82 | 7.25 | 14 | 90.88 | 38461.6 | 265.96 | 3797.79 | 87.03 | 58.18 | 12634.19 | 0.67 | 0.87 | 2.78 | 0.78 | 1 | 10 | 370.7659 | 507.2982 | 458.8824 | 370765.8533 | 507298.1975 | 3.3987e-06 | 9.0278 | 458882.3695
26 | 150 | CONCLUIDO | 4.2678 | 23.43 | 18.88 | 40.45 | 0.43 | 28 | 310.5 | 61.82 | 7.5 | 9 | 91.18 | 38528.81 | 262.45 | 3798.01 | 87.77 | 58.18 | 13008.94 | 0.66 | 0.87 | 2.78 | 0.81 | 1 | 10 | 369.1515 | 505.0894 | 456.8844 | 369151.5416 | 505089.425 | 3.3943e-06 | 9.0394 | 456884.3992
27 | 150 | CONCLUIDO | 4.2843 | 23.34 | 18.84 | 41.88 | 0.44 | 27 | 311.04 | 61.82 | 7.75 | 5 | 91.47 | 38596.15 | 262.8 | 3798.09 | 86.61 | 58.18 | 12429.15 | 0.67 | 0.87 | 2.78 | 0.77 | 1 | 10 | 368.4011 | 504.0626 | 455.9556 | 368401.0872 | 504062.6202 | 3.4074e-06 | 9.0046 | 455955.5912
28 | 150 | CONCLUIDO | 4.2818 | 23.35 | 18.86 | 41.91 | 0.46 | 27 | 311.59 | 61.82 | 8 | 1 | 91.77 | 38663.62 | 262.67 | 3797.79 | 86.71 | 58.18 | 12481.76 | 0.67 | 0.87 | 2.79 | 0.79 | 1 | 10 | 368.5173 | 504.2216 | 456.0994 | 368517.2591 | 504221.5718 | 3.4054e-06 | 9.0085 | 456099.3726
29 | 150 | CONCLUIDO | 4.282 | 23.35 | 18.86 | 41.9 | 0.47 | 27 | 312.14 | 61.82 | 8.25 | 1 | 92.07 | 38731.35 | 263.06 | 3797.79 | 86.67 | 58.18 | 12462.94 | 0.67 | 0.87 | 2.79 | 0.79 | 1 | 10 | 368.7277 | 504.5095 | 456.3598 | 368727.69 | 504509.4925 | 3.4056e-06 | 9.0085 | 456359.8147
30 | 150 | CONCLUIDO | 4.2816 | 23.36 | 18.86 | 41.91 | 0.48 | 27 | 312.69 | 61.82 | 8.5 | 0 | 92.37 | 38799.09 | 263.41 | 3797.79 | 86.66 | 58.18 | 12455.71 | 0.67 | 0.87 | 2.8 | 0.79 | 1 | 10 | 368.9451 | 504.807 | 456.6289 | 368945.1383 | 504807.015 | 3.4053e-06 | 9.0123 | 456628.942

## RESULTADOS_0
Unnamed: 0 | Volume de calda [L] | STATUS | Capacidade operacional [ha/h] | Tempo de missao [h] | Tempo util [h] | Tempo por voo [min] | Autonomia Projetada [h] | N° Voos | MTOW [kg] | Massa Estrutura [kg] | Combustível [kg] | Abastecimentos | Massa gerador | Potência gerador [W] | Combustível consumido [L] | Calda cons [L] | Distância percorrida [km] | Distância Pulverizando [km] | RTL ACUMULADO[m] | EOC [km/km] | EOC [h/h] | Tempo de manobra [h] | Tempo rtl_rtw [h] | V pulv [m/s] | V desloc [m/s] | Preço Total por ha Simples [R$/ha] | Preço Total por ha Presumido [R$/ha] | Preço Total por ha Real [R$/ha] | Preço Total Simples [R$] | Preço Total Presumido [R$] | Prod CAPEX [ha/h/R$] | Dias Trabalhados | Preço Total Real [R$]
0 | 10 | CONCLUIDO | 2.8307 | 35.33 | 29.47 | 4.67 | 0.64 | 379 | 26.11 | 12.1 | 1 | 0 | 3.01 | 3454.41 | 85.91 | 3802.72 | 416.13 | 58.18 | 175429.84 | 0.14 | 0.56 | 3.85 | 11.38 | 1 | 10 | 296.638 | 405.8732 | 367.1372 | 296638.0135 | 405873.2168 | 4.1616e-06 | 13.6304 | 367137.2466

## RESULTADOS_7
Unnamed: 0 | Volume de calda [L] | STATUS | Capacidade operacional [ha/h] | Tempo de missao [h] | Tempo util [h] | Tempo por voo [min] | Autonomia Projetada [h] | N° Voos | MTOW [kg] | Massa Estrutura [kg] | Combustível [kg] | Abastecimentos | Massa gerador | Potência gerador [W] | Combustível consumido [L] | Calda cons [L] | Distância percorrida [km] | Distância Pulverizando [km] | RTL ACUMULADO[m] | EOC [km/km] | EOC [h/h] | Tempo de manobra [h] | Tempo rtl_rtw [h] | V pulv [m/s] | V desloc [m/s] | Preço Total por ha Simples [R$/ha] | Preço Total por ha Presumido [R$/ha] | Preço Total por ha Real [R$/ha] | Preço Total Simples [R$] | Preço Total Presumido [R$] | Prod CAPEX [ha/h/R$] | Dias Trabalhados | Preço Total Real [R$]
0 | 45 | CONCLUIDO | 3.8613 | 25.9 | 21.5 | 11.03 | 0.18 | 117 | 98.71 | 39.72 | 1 | 107 | 12.99 | 12407.75 | 160.61 | 3798.45 | 173.52 | 58.18 | 55434.66 | 0.34 | 0.77 | 2.93 | 3.43 | 1 | 10 | 301.5407 | 412.5813 | 373.2051 | 301540.7165 | 412581.3113 | 4.1823e-06 | 9.9923 | 373205.13
1 | 45 | CONCLUIDO | 4.0528 | 24.67 | 20.8 | 13.56 | 0.22 | 92 | 99.02 | 39.72 | 1.25 | 32 | 13.05 | 12446.14 | 147.29 | 3798.52 | 147.98 | 58.18 | 42792.28 | 0.39 | 0.79 | 2.96 | 2.72 | 1 | 10 | 275.8152 | 377.3826 | 341.3657 | 275815.2327 | 377382.5694 | 4.3897e-06 | 9.5177 | 341365.7067
2 | 45 | CONCLUIDO | 4.0982 | 24.4 | 20.64 | 14.4 | 0.27 | 86 | 99.33 | 39.72 | 1.5 | 3 | 13.11 | 12484.55 | 143.92 | 3798.38 | 142.2 | 58.18 | 39929.9 | 0.41 | 0.8 | 2.97 | 2.57 | 1 | 10 | 271.8425 | 371.9469 | 336.4488 | 271842.5197 | 371946.9284 | 4.4389e-06 | 9.4136 | 336448.8356
3 | 45 | CONCLUIDO | 4.0954 | 24.42 | 20.66 | 14.42 | 0.31 | 86 | 99.64 | 39.72 | 1.75 | 0 | 13.18 | 12522.99 | 144.46 | 3798.27 | 142.39 | 58.18 | 40026.68 | 0.41 | 0.8 | 2.98 | 2.59 | 1 | 10 | 272.2924 | 372.5625 | 337.0056 | 272292.3953 | 372562.4679 | 4.4358e-06 | 9.4213 | 337005.6289

## RESULTADOS_19
Unnamed: 0 | Volume de calda [L] | STATUS | Capacidade operacional [ha/h] | Tempo de missao [h] | Tempo util [h] | Tempo por voo [min] | Autonomia Projetada [h] | N° Voos | MTOW [kg] | Massa Estrutura [kg] | Combustível [kg] | Abastecimentos | Massa gerador | Potência gerador [W] | Combustível consumido [L] | Calda cons [L] | Distância percorrida [km] | Distância Pulverizando [km] | RTL ACUMULADO[m] | EOC [km/km] | EOC [h/h] | Tempo de manobra [h] | Tempo rtl_rtw [h] | V pulv [m/s] | V desloc [m/s] | Preço Total por ha Simples [R$/ha] | Preço Total por ha Presumido [R$/ha] | Preço Total por ha Real [R$/ha] | Preço Total Simples [R$] | Preço Total Presumido [R$] | Prod CAPEX [ha/h/R$] | Dias Trabalhados | Preço Total Real [R$]
0 | 105 | CONCLUIDO | 2.5563 | 39.12 | 25.93 | 5.94 | 0.09 | 262 | 204 | 55.27 | 1 | 260 | 42.72 | 25393.6 | 360.79 | 3799.39 | 319.16 | 58.18 | 127529.9 | 0.18 | 0.64 | 3.14 | 7.85 | 1 | 10 | 710.4155 | 972.0218 | 879.2534 | 710415.4963 | 972021.8234 | 2.2405e-06 | 15.0926 | 879253.4248
1 | 105 | CONCLUIDO | 2.9585 | 33.8 | 23.61 | 7.54 | 0.11 | 188 | 204.39 | 55.27 | 1.25 | 186 | 42.87 | 25442.42 | 323.47 | 3798.94 | 242.64 | 58.18 | 89641.33 | 0.24 | 0.7 | 3.03 | 5.54 | 1 | 10 | 575.2084 | 787.0255 | 711.9129 | 575208.4281 | 787025.5478 | 2.593e-06 | 13.0401 | 711912.9341
2 | 105 | CONCLUIDO | 3.2429 | 30.84 | 22.35 | 9.19 | 0.13 | 146 | 204.79 | 55.27 | 1.5 | 144 | 43.02 | 25491.3 | 301.57 | 3798.42 | 201.41 | 58.18 | 69237.07 | 0.29 | 0.74 | 2.96 | 4.28 | 1 | 10 | 511.4428 | 699.7786 | 632.9927 | 511442.8162 | 699778.6244 | 2.8422e-06 | 11.8981 | 632992.7346
3 | 105 | CONCLUIDO | 3.4559 | 28.94 | 21.55 | 10.86 | 0.15 | 119 | 205.18 | 55.27 | 1.75 | 117 | 43.16 | 25540.22 | 285.84 | 3798.31 | 175.28 | 58.18 | 56305.54 | 0.33 | 0.77 | 2.92 | 3.47 | 1 | 10 | 457.678 | 626.2152 | 566.4501 | 457677.9802 | 626215.2039 | 3.0289e-06 | 11.1651 | 566450.1037
4 | 105 | CONCLUIDO | 3.6351 | 27.51 | 20.93 | 12.68 | 0.17 | 99 | 205.58 | 55.27 | 2 | 97 | 43.31 | 25589.2 | 272.7 | 3798.47 | 155.13 | 58.18 | 46332.88 | 0.38 | 0.79 | 2.88 | 2.86 | 1 | 10 | 433.014 | 592.4688 | 535.9244 | 433013.9746 | 592468.8233 | 3.186e-06 | 10.6134 | 535924.4304
5 | 105 | CONCLUIDO | 3.7698 | 26.53 | 20.51 | 14.48 | 0.19 | 85 | 205.98 | 55.27 | 2.25 | 83 | 43.46 | 25638.22 | 262.21 | 3798.09 | 141.69 | 58.18 | 39681.25 | 0.41 | 0.8 | 2.86 | 2.44 | 1 | 10 | 405.4039 | 554.6915 | 501.7526 | 405403.9269 | 554691.5379 | 3.304e-06 | 10.2353 | 501752.5561
6 | 105 | CONCLUIDO | 3.8821 | 25.76 | 20.19 | 16.37 | 0.22 | 74 | 206.38 | 55.27 | 2.5 | 72 | 43.6 | 25687.3 | 252.46 | 3798.57 | 131.51 | 58.18 | 34644 | 0.44 | 0.82 | 2.83 | 2.12 | 1 | 10 | 391.3377 | 535.4455 | 484.3433 | 391337.6818 | 535445.4809 | 3.4024e-06 | 9.9383 | 484343.3157
7 | 105 | CONCLUIDO | 3.9781 | 25.14 | 19.94 | 18.4 | 0.24 | 65 | 206.78 | 55.27 | 2.75 | 63 | 43.75 | 25736.42 | 245.02 | 3798.15 | 123 | 58.18 | 30434.71 | 0.47 | 0.83 | 2.82 | 1.87 | 1 | 10 | 370.3793 | 506.7693 | 458.404 | 370379.3229 | 506769.3296 | 3.4866e-06 | 9.6991 | 458403.976
8 | 105 | CONCLUIDO | 4.0583 | 24.64 | 19.72 | 20.4 | 0.26 | 58 | 207.17 | 55.27 | 3 | 56 | 43.9 | 25785.6 | 238 | 3798.28 | 115.83 | 58.18 | 26886.22 | 0.5 | 0.84 | 2.81 | 1.65 | 1 | 10 | 361.3633 | 494.4332 | 447.2452 | 361363.3065 | 494433.2181 | 3.5569e-06 | 9.5062 | 447245.2057
9 | 105 | CONCLUIDO | 4.1257 | 24.24 | 19.56 | 22.57 | 0.28 | 52 | 207.57 | 55.27 | 3.25 | 50 | 44.05 | 25834.83 | 228.57 | 3797.87 | 110.61 | 58.18 | 24307.08 | 0.53 | 0.84 | 2.81 | 1.49 | 1 | 10 | 351.8914 | 481.4733 | 435.5222 | 351891.4011 | 481473.3393 | 3.6159e-06 | 9.3519 | 435522.1996
10 | 105 | CONCLUIDO | 4.1904 | 23.86 | 19.39 | 24.76 | 0.3 | 47 | 207.97 | 55.27 | 3.5 | 43 | 44.2 | 25884.1 | 220.42 | 3797.88 | 105.12 | 58.18 | 21587.6 | 0.55 | 0.85 | 2.8 | 1.32 | 1 | 10 | 333.3981 | 456.17 | 412.6337 | 333398.0846 | 456169.9679 | 3.6727e-06 | 9.2052 | 412633.7464
11 | 105 | CONCLUIDO | 4.2384 | 23.59 | 19.29 | 26.91 | 0.32 | 43 | 208.37 | 55.27 | 3.75 | 33 | 44.35 | 25933.43 | 215.02 | 3797.95 | 101.13 | 58.18 | 19610.18 | 0.58 | 0.85 | 2.8 | 1.22 | 1 | 10 | 327.9394 | 448.7012 | 405.8778 | 327939.419 | 448701.1808 | 3.7147e-06 | 9.1011 | 405877.7698
12 | 105 | CONCLUIDO | 4.2713 | 23.41 | 19.23 | 28.84 | 0.34 | 40 | 208.77 | 55.27 | 4 | 22 | 44.5 | 25982.82 | 209.39 | 3797.89 | 99.19 | 58.18 | 18657.85 | 0.59 | 0.86 | 2.8 | 1.16 | 1 | 10 | 323.2013 | 442.2183 | 400.0136 | 323201.296 | 442218.2719 | 3.7436e-06 | 9.0316 | 400013.5807
13 | 105 | CONCLUIDO | 4.2996 | 23.26 | 19.15 | 30.24 | 0.36 | 38 | 209.17 | 55.27 | 4.25 | 14 | 44.65 | 26032.25 | 207.9 | 3797.91 | 96.14 | 58.18 | 17143.2 | 0.61 | 0.86 | 2.81 | 1.08 | 1 | 10 | 320.8178 | 438.957 | 397.0636 | 320817.7778 | 438957.0371 | 3.7684e-06 | 8.9738 | 397063.5936
14 | 105 | CONCLUIDO | 4.2976 | 23.27 | 19.16 | 30.26 | 0.38 | 38 | 209.58 | 55.27 | 4.5 | 4 | 44.8 | 26081.73 | 207.6 | 3797.83 | 96.06 | 58.18 | 17103.53 | 0.61 | 0.86 | 2.83 | 1.09 | 1 | 10 | 320.7576 | 438.8747 | 396.9891 | 320757.5723 | 438874.6613 | 3.7666e-06 | 8.9776 | 396989.0796
15 | 105 | CONCLUIDO | 4.2944 | 23.29 | 19.18 | 30.28 | 0.4 | 38 | 209.98 | 55.27 | 4.75 | 1 | 44.95 | 26131.27 | 207.38 | 3797.86 | 96.66 | 58.18 | 17402.39 | 0.6 | 0.86 | 2.83 | 1.11 | 1 | 10 | 320.819 | 438.9588 | 397.0652 | 320819.0374 | 438958.7606 | 3.7638e-06 | 8.9853 | 397065.1525
16 | 105 | CONCLUIDO | 4.293 | 23.29 | 19.19 | 30.3 | 0.42 | 38 | 210.38 | 55.27 | 5 | 0 | 45.11 | 26180.86 | 207.81 | 3798.11 | 96.87 | 58.18 | 17506.76 | 0.6 | 0.86 | 2.83 | 1.12 | 1 | 10 | 321.146 | 439.4062 | 397.4699 | 321146.0305 | 439406.1669 | 3.7626e-06 | 8.9853 | 397469.859

## RESULTADOS_10
Unnamed: 0 | Volume de calda [L] | STATUS | Capacidade operacional [ha/h] | Tempo de missao [h] | Tempo util [h] | Tempo por voo [min] | Autonomia Projetada [h] | N° Voos | MTOW [kg] | Massa Estrutura [kg] | Combustível [kg] | Abastecimentos | Massa gerador | Potência gerador [W] | Combustível consumido [L] | Calda cons [L] | Distância percorrida [km] | Distância Pulverizando [km] | RTL ACUMULADO[m] | EOC [km/km] | EOC [h/h] | Tempo de manobra [h] | Tempo rtl_rtw [h] | V pulv [m/s] | V desloc [m/s] | Preço Total por ha Simples [R$/ha] | Preço Total por ha Presumido [R$/ha] | Preço Total por ha Real [R$/ha] | Preço Total Simples [R$] | Preço Total Presumido [R$] | Prod CAPEX [ha/h/R$] | Dias Trabalhados | Preço Total Real [R$]
0 | 60 | CONCLUIDO | 3.4816 | 28.72 | 22.63 | 8.76 | 0.14 | 155 | 124.63 | 45 | 1 | 153 | 18.64 | 15605.44 | 214.02 | 3798.61 | 210.36 | 58.18 | 73664.76 | 0.28 | 0.73 | 2.98 | 4.56 | 1 | 10 | 380.1973 | 520.2027 | 470.5553 | 380197.298 | 520202.7163 | 3.5203e-06 | 11.0802 | 470555.2991
1 | 60 | CONCLUIDO | 3.8019 | 26.3 | 21.31 | 11.42 | 0.18 | 112 | 124.96 | 45 | 1.25 | 110 | 18.71 | 15645.96 | 191.98 | 3798.12 | 167.81 | 58.18 | 52604.57 | 0.35 | 0.77 | 2.9 | 3.24 | 1 | 10 | 334.9694 | 458.3199 | 414.5785 | 334969.378 | 458319.8808 | 3.8442e-06 | 10.1466 | 414578.4746
2 | 60 | CONCLUIDO | 4.0276 | 24.83 | 20.52 | 14.49 | 0.21 | 85 | 125.29 | 45 | 1.5 | 79 | 18.79 | 15686.51 | 175.3 | 3798.66 | 141.79 | 58.18 | 39733.52 | 0.41 | 0.8 | 2.86 | 2.45 | 1 | 10 | 303.3788 | 415.0962 | 375.48 | 303378.7556 | 415096.1975 | 4.0724e-06 | 9.5795 | 375479.999
3 | 60 | CONCLUIDO | 4.1633 | 24.02 | 20.1 | 17.23 | 0.25 | 70 | 125.62 | 45 | 1.75 | 39 | 18.87 | 15727.09 | 163.97 | 3798.36 | 127.26 | 58.18 | 32542 | 0.46 | 0.82 | 2.86 | 2.03 | 1 | 10 | 290.5705 | 397.5714 | 359.6277 | 290570.4822 | 397571.3527 | 4.2096e-06 | 9.267 | 359627.7008
4 | 60 | CONCLUIDO | 4.198 | 23.82 | 20 | 18.18 | 0.28 | 66 | 125.95 | 45 | 2 | 12 | 18.95 | 15767.7 | 160.39 | 3798.76 | 122.52 | 58.18 | 30189.35 | 0.47 | 0.82 | 2.9 | 1.93 | 1 | 10 | 277.5509 | 379.7574 | 343.5139 | 277550.9169 | 379757.4092 | 4.2447e-06 | 9.1898 | 343513.8951
5 | 60 | CONCLUIDO | 4.2043 | 23.79 | 19.99 | 18.45 | 0.31 | 65 | 126.28 | 45 | 2.25 | 0 | 19.03 | 15808.34 | 160.3 | 3798.34 | 121.85 | 58.18 | 29863.44 | 0.48 | 0.82 | 2.91 | 1.92 | 1 | 10 | 277.2671 | 379.3691 | 343.1626 | 277267.1057 | 379369.0862 | 4.2511e-06 | 9.1782 | 343162.633

## RESULTADOS_25
Unnamed: 0 | Volume de calda [L] | STATUS | Capacidade operacional [ha/h] | Tempo de missao [h] | Tempo util [h] | Tempo por voo [min] | Autonomia Projetada [h] | N° Voos | MTOW [kg] | Massa Estrutura [kg] | Combustível [kg] | Abastecimentos | Massa gerador | Potência gerador [W] | Combustível consumido [L] | Calda cons [L] | Distância percorrida [km] | Distância Pulverizando [km] | RTL ACUMULADO[m] | EOC [km/km] | EOC [h/h] | Tempo de manobra [h] | Tempo rtl_rtw [h] | V pulv [m/s] | V desloc [m/s] | Preço Total por ha Simples [R$/ha] | Preço Total por ha Presumido [R$/ha] | Preço Total por ha Real [R$/ha] | Preço Total Simples [R$] | Preço Total Presumido [R$] | Prod CAPEX [ha/h/R$] | Dias Trabalhados | Preço Total Real [R$]
0 | 135 | CONCLUIDO | 2.0507 | 48.76 | 28.52 | 4.97 | 0.07 | 344 | 263.32 | 59.89 | 1 | 342 | 67.43 | 32710.1 | 473.16 | 3800.01 | 403.97 | 58.18 | 169528.1 | 0.14 | 0.58 | 3.28 | 10.44 | 1 | 10 | 1066.7447 | 1459.5671 | 1320.2681 | 1066744.6506 | 1459567.0923 | 1.6792e-06 | 18.8117 | 1320268.0576
1 | 135 | CONCLUIDO | 2.4819 | 40.29 | 25.25 | 6.29 | 0.08 | 241 | 263.79 | 59.89 | 1.25 | 239 | 67.65 | 32767.75 | 415 | 3799.74 | 296.5 | 58.18 | 116304.06 | 0.2 | 0.65 | 3.12 | 7.18 | 1 | 10 | 807.5369 | 1104.9075 | 999.4567 | 807536.8529 | 1104907.5482 | 2.0323e-06 | 15.544 | 999456.7225
2 | 135 | CONCLUIDO | 2.7909 | 35.83 | 23.57 | 7.6 | 0.1 | 186 | 264.25 | 59.89 | 1.5 | 184 | 67.87 | 32825.49 | 383.86 | 3798.94 | 241.58 | 58.18 | 89122.58 | 0.24 | 0.7 | 3.03 | 5.5 | 1 | 10 | 679.341 | 929.5043 | 840.7937 | 679340.9811 | 929504.3007 | 2.2854e-06 | 13.8233 | 840793.7148
3 | 135 | CONCLUIDO | 3.0393 | 32.9 | 22.47 | 8.99 | 0.12 | 150 | 264.72 | 59.89 | 1.75 | 148 | 68.09 | 32883.31 | 362.17 | 3798.69 | 205.04 | 58.18 | 71029.86 | 0.28 | 0.73 | 2.98 | 4.39 | 1 | 10 | 609.4767 | 833.9129 | 754.3254 | 609476.6776 | 833912.8785 | 2.4888e-06 | 12.6929 | 754325.4038
4 | 135 | CONCLUIDO | 3.2266 | 30.99 | 21.77 | 10.37 | 0.13 | 126 | 265.19 | 59.89 | 2 | 124 | 68.31 | 32941.21 | 347.51 | 3798.36 | 182.21 | 58.18 | 59738.56 | 0.32 | 0.76 | 2.94 | 3.7 | 1 | 10 | 561.8783 | 768.7866 | 695.4147 | 561878.2707 | 768786.6383 | 2.6421e-06 | 11.956 | 695414.7205
5 | 135 | CONCLUIDO | 3.3879 | 29.52 | 21.2 | 11.78 | 0.15 | 108 | 265.66 | 59.89 | 2.25 | 106 | 68.53 | 32999.19 | 334.81 | 3798.49 | 164.07 | 58.18 | 50754.11 | 0.35 | 0.78 | 2.9 | 3.13 | 1 | 10 | 522.8367 | 715.3683 | 647.0945 | 522836.7394 | 715368.2927 | 2.7742e-06 | 11.3889 | 647094.5469
6 | 135 | CONCLUIDO | 3.5115 | 28.48 | 20.82 | 13.15 | 0.17 | 95 | 266.13 | 59.89 | 2.5 | 93 | 68.75 | 33057.26 | 326.03 | 3798.54 | 151.46 | 58.18 | 44514.62 | 0.38 | 0.79 | 2.88 | 2.75 | 1 | 10 | 492.9985 | 674.5424 | 610.165 | 492998.545 | 674542.3589 | 2.8754e-06 | 10.9877 | 610164.9829
7 | 135 | CONCLUIDO | 3.625 | 27.59 | 20.49 | 14.63 | 0.18 | 84 | 266.6 | 59.89 | 2.75 | 82 | 68.97 | 33115.41 | 316.24 | 3798.19 | 140.64 | 58.18 | 39159.27 | 0.41 | 0.8 | 2.86 | 2.41 | 1 | 10 | 475.6629 | 650.8229 | 588.7093 | 475662.8843 | 650822.943 | 2.9684e-06 | 10.6443 | 588709.3148
8 | 135 | CONCLUIDO | 3.723 | 26.86 | 20.22 | 16.17 | 0.2 | 75 | 267.08 | 59.89 | 3 | 73 | 69.19 | 33173.65 | 309.38 | 3798.11 | 131.51 | 58.18 | 34641.63 | 0.44 | 0.82 | 2.85 | 2.14 | 1 | 10 | 451.7359 | 618.0851 | 559.0959 | 451735.9457 | 618085.0501 | 3.0486e-06 | 10.3627 | 559095.8804
9 | 135 | CONCLUIDO | 3.801 | 26.31 | 20.02 | 17.66 | 0.22 | 68 | 267.55 | 59.89 | 3.25 | 66 | 69.41 | 33231.97 | 302.21 | 3798.09 | 125.54 | 58.18 | 31692.49 | 0.46 | 0.82 | 2.83 | 1.95 | 1 | 10 | 440.812 | 603.1384 | 545.5757 | 440811.969 | 603138.3833 | 3.1125e-06 | 10.1505 | 545575.7025
10 | 135 | CONCLUIDO | 3.8706 | 25.84 | 19.85 | 19.21 | 0.23 | 62 | 268.02 | 59.89 | 3.5 | 60 | 69.64 | 33290.38 | 296.04 | 3798.2 | 119.92 | 58.18 | 28911.66 | 0.49 | 0.83 | 2.82 | 1.78 | 1 | 10 | 431.4377 | 590.3121 | 533.9736 | 431437.7213 | 590312.124 | 3.1695e-06 | 9.9691 | 533973.5634
11 | 135 | CONCLUIDO | 3.9268 | 25.47 | 19.73 | 20.77 | 0.25 | 57 | 268.5 | 59.89 | 3.75 | 55 | 69.86 | 33348.87 | 290.71 | 3797.94 | 116.1 | 58.18 | 27026.86 | 0.5 | 0.84 | 2.82 | 1.66 | 1 | 10 | 413.3617 | 565.5798 | 511.6016 | 413361.7458 | 565579.7768 | 3.2155e-06 | 9.8264 | 511601.6367
12 | 135 | CONCLUIDO | 3.9808 | 25.12 | 19.59 | 22.18 | 0.26 | 53 | 268.97 | 59.89 | 4 | 51 | 70.09 | 33407.45 | 285.4 | 3798.35 | 111.53 | 58.18 | 24759.66 | 0.52 | 0.84 | 2.81 | 1.52 | 1 | 10 | 406.2977 | 555.9144 | 502.8587 | 406297.7019 | 555914.4403 | 3.2597e-06 | 9.6914 | 502858.7464
13 | 135 | CONCLUIDO | 4.0322 | 24.8 | 19.47 | 23.84 | 0.28 | 49 | 269.45 | 59.89 | 4.25 | 47 | 70.31 | 33466.11 | 279.83 | 3797.98 | 107.75 | 58.18 | 22889.53 | 0.54 | 0.85 | 2.8 | 1.4 | 1 | 10 | 399.4851 | 546.5931 | 494.427 | 399485.0619 | 546593.0857 | 3.3018e-06 | 9.5679 | 494427.0088
14 | 135 | CONCLUIDO | 4.087 | 24.47 | 19.34 | 25.79 | 0.3 | 45 | 269.92 | 59.89 | 4.5 | 43 | 70.54 | 33524.86 | 273.83 | 3798.05 | 103.45 | 58.18 | 20759.11 | 0.56 | 0.85 | 2.79 | 1.27 | 1 | 10 | 392.1966 | 536.6207 | 485.4064 | 392196.6147 | 536620.7107 | 3.3467e-06 | 9.4406 | 485406.3832
15 | 135 | CONCLUIDO | 4.1242 | 24.25 | 19.27 | 27.53 | 0.31 | 42 | 270.4 | 59.89 | 4.75 | 40 | 70.76 | 33583.7 | 268.76 | 3797.95 | 101.25 | 58.18 | 19678.25 | 0.57 | 0.86 | 2.79 | 1.2 | 1 | 10 | 386.9482 | 529.4396 | 478.9106 | 386948.2044 | 529439.6042 | 3.3771e-06 | 9.3557 | 478910.6314
16 | 135 | CONCLUIDO | 4.1663 | 24 | 19.18 | 29.5 | 0.33 | 39 | 270.88 | 59.89 | 5 | 37 | 70.99 | 33642.62 | 261.41 | 3798.18 | 98.28 | 58.18 | 18208.15 | 0.59 | 0.86 | 2.78 | 1.11 | 1 | 10 | 380.1503 | 520.1385 | 470.4972 | 380150.3358 | 520138.4604 | 3.4116e-06 | 9.2593 | 470497.1758
17 | 135 | CONCLUIDO | 4.2102 | 23.75 | 19.08 | 31.8 | 0.34 | 36 | 271.36 | 59.89 | 5.25 | 33 | 71.22 | 33701.64 | 256.54 | 3797.87 | 94.98 | 58.18 | 16573.19 | 0.61 | 0.86 | 2.77 | 1.01 | 1 | 10 | 364.0639 | 498.1282 | 450.5876 | 364063.8616 | 498128.2368 | 3.4476e-06 | 9.1628 | 450587.577
18 | 135 | CONCLUIDO | 4.2246 | 23.67 | 19.05 | 32.65 | 0.36 | 35 | 271.84 | 59.89 | 5.5 | 28 | 71.45 | 33760.74 | 253.64 | 3798.4 | 93.68 | 58.18 | 15926.25 | 0.62 | 0.87 | 2.78 | 0.98 | 1 | 10 | 361.5938 | 494.7485 | 447.5304 | 361593.7705 | 494748.5493 | 3.4593e-06 | 9.1319 | 447530.4421
19 | 135 | CONCLUIDO | 4.2522 | 23.52 | 19 | 34.54 | 0.38 | 33 | 272.32 | 59.89 | 5.75 | 25 | 71.68 | 33820.05 | 248.9 | 3798.12 | 91.97 | 58.18 | 15079.03 | 0.63 | 0.87 | 2.78 | 0.92 | 1 | 10 | 357.3957 | 489.0046 | 442.3347 | 357395.7085 | 489004.5756 | 3.4819e-06 | 9.0741 | 442334.6652
20 | 135 | CONCLUIDO | 4.2749 | 23.39 | 18.97 | 36.72 | 0.39 | 31 | 272.8 | 59.89 | 6 | 16 | 71.91 | 33879.33 | 244.74 | 3798.26 | 90.63 | 58.18 | 14420.05 | 0.64 | 0.87 | 2.79 | 0.9 | 1 | 10 | 353.8711 | 484.182 | 437.9724 | 353871.0956 | 484182.0447 | 3.5005e-06 | 9.0239 | 437972.3899
21 | 135 | CONCLUIDO | 4.29 | 23.31 | 18.94 | 37.88 | 0.41 | 30 | 273.28 | 59.89 | 6.25 | 10 | 72.14 | 33938.7 | 242.17 | 3797.97 | 89.48 | 58.18 | 13849.78 | 0.65 | 0.87 | 2.79 | 0.87 | 1 | 10 | 351.4559 | 480.8774 | 434.9832 | 351455.8649 | 480877.4195 | 3.5129e-06 | 8.9931 | 434983.1535
22 | 135 | CONCLUIDO | 4.2935 | 23.29 | 18.92 | 37.84 | 0.42 | 30 | 273.76 | 59.89 | 6.5 | 3 | 72.37 | 33998.16 | 241.44 | 3798.01 | 88.82 | 58.18 | 13519.67 | 0.66 | 0.87 | 2.79 | 0.85 | 1 | 10 | 350.8207 | 480.0084 | 434.1971 | 350820.7488 | 480008.4257 | 3.5158e-06 | 8.9853 | 434197.0952
23 | 135 | CONCLUIDO | 4.2884 | 23.32 | 18.95 | 37.9 | 0.44 | 30 | 274.24 | 59.89 | 6.75 | 2 | 72.61 | 34057.71 | 241.39 | 3798.04 | 89.46 | 58.18 | 13842.39 | 0.65 | 0.87 | 2.8 | 0.88 | 1 | 10 | 351.1211 | 480.4194 | 434.5689 | 351121.1418 | 480419.4366 | 3.5116e-06 | 8.9969 | 434568.8799
24 | 135 | CONCLUIDO | 4.2875 | 23.32 | 18.95 | 37.91 | 0.45 | 30 | 274.73 | 59.89 | 7 | 1 | 72.84 | 34117.35 | 241.3 | 3798.07 | 89.51 | 58.18 | 13867.82 | 0.65 | 0.87 | 2.81 | 0.88 | 1 | 10 | 351.1116 | 480.4064 | 434.5571 | 351111.5973 | 480406.3773 | 3.5109e-06 | 8.9969 | 434557.0669
25 | 135 | CONCLUIDO | 4.2874 | 23.32 | 18.95 | 37.91 | 0.47 | 30 | 275.21 | 59.89 | 7.25 | 0 | 73.08 | 34177.09 | 241.58 | 3798.02 | 89.52 | 58.18 | 13871.3 | 0.65 | 0.87 | 2.81 | 0.88 | 1 | 10 | 351.2741 | 480.6288 | 434.7582 | 351274.134 | 480628.7673 | 3.5108e-06 | 8.9969 | 434758.2323

## RESULTADOS_14
Unnamed: 0 | Volume de calda [L] | STATUS | Capacidade operacional [ha/h] | Tempo de missao [h] | Tempo util [h] | Tempo por voo [min] | Autonomia Projetada [h] | N° Voos | MTOW [kg] | Massa Estrutura [kg] | Combustível [kg] | Abastecimentos | Massa gerador | Potência gerador [W] | Combustível consumido [L] | Calda cons [L] | Distância percorrida [km] | Distância Pulverizando [km] | RTL ACUMULADO[m] | EOC [km/km] | EOC [h/h] | Tempo de manobra [h] | Tempo rtl_rtw [h] | V pulv [m/s] | V desloc [m/s] | Preço Total por ha Simples [R$/ha] | Preço Total por ha Presumido [R$/ha] | Preço Total por ha Real [R$/ha] | Preço Total Simples [R$] | Preço Total Presumido [R$] | Prod CAPEX [ha/h/R$] | Dias Trabalhados | Preço Total Real [R$]
0 | 80 | CONCLUIDO | 3.0413 | 32.88 | 24.05 | 7.14 | 0.11 | 202 | 159.12 | 50.28 | 1 | 200 | 27.84 | 19859.16 | 278.45 | 3799.33 | 257.08 | 58.18 | 96791.87 | 0.23 | 0.69 | 3.05 | 5.97 | 1 | 10 | 513.0451 | 701.9709 | 634.9758 | 513045.0726 | 701970.9023 | 2.8615e-06 | 12.6852 | 634975.7846
1 | 80 | CONCLUIDO | 3.4075 | 29.35 | 22.32 | 9.17 | 0.14 | 146 | 159.48 | 50.28 | 1.25 | 144 | 27.95 | 19902.91 | 251.7 | 3798.69 | 200.73 | 58.18 | 68898.76 | 0.29 | 0.74 | 2.95 | 4.25 | 1 | 10 | 434.92 | 595.0767 | 538.2834 | 434919.9827 | 595076.7076 | 3.206e-06 | 11.3233 | 538283.4218
2 | 80 | CONCLUIDO | 3.6514 | 27.39 | 21.39 | 11.26 | 0.17 | 114 | 159.83 | 50.28 | 1.5 | 112 | 28.05 | 19946.71 | 234.81 | 3798.39 | 170.51 | 58.18 | 53944.67 | 0.34 | 0.77 | 2.9 | 3.32 | 1 | 10 | 394.0654 | 539.1777 | 487.7194 | 394065.4468 | 539177.7293 | 3.4355e-06 | 10.5671 | 487719.3635
3 | 80 | CONCLUIDO | 3.8434 | 26.02 | 20.73 | 13.52 | 0.19 | 92 | 160.19 | 50.28 | 1.75 | 90 | 28.16 | 19990.53 | 220.21 | 3798.17 | 148.39 | 58.18 | 42995.47 | 0.39 | 0.8 | 2.88 | 2.66 | 1 | 10 | 361.8904 | 495.1544 | 447.8976 | 361890.3995 | 495154.4101 | 3.6162e-06 | 10.0386 | 447897.5681
4 | 80 | CONCLUIDO | 3.9968 | 25.02 | 20.25 | 15.98 | 0.22 | 76 | 160.54 | 50.28 | 2 | 74 | 28.26 | 20034.4 | 208.62 | 3797.99 | 133.33 | 58.18 | 35547.36 | 0.44 | 0.81 | 2.84 | 2.18 | 1 | 10 | 335.8561 | 459.5331 | 415.6759 | 335856.061 | 459533.0795 | 3.7605e-06 | 9.6528 | 415675.8874
5 | 80 | CONCLUIDO | 4.1146 | 24.3 | 19.92 | 18.67 | 0.25 | 64 | 160.9 | 50.28 | 2.25 | 60 | 28.37 | 20078.3 | 197.45 | 3797.97 | 122.12 | 58.18 | 30000.83 | 0.48 | 0.83 | 2.83 | 1.85 | 1 | 10 | 323.0181 | 441.9677 | 399.7869 | 323018.1474 | 441967.6798 | 3.8713e-06 | 9.375 | 399786.9048
6 | 80 | CONCLUIDO | 4.1973 | 23.82 | 19.7 | 21.1 | 0.27 | 56 | 161.26 | 50.28 | 2.5 | 42 | 28.48 | 20122.23 | 189.28 | 3798.82 | 114.25 | 58.18 | 26107.05 | 0.51 | 0.84 | 2.83 | 1.62 | 1 | 10 | 304.4717 | 416.5916 | 376.8327 | 304471.6901 | 416591.5987 | 3.9491e-06 | 9.1898 | 376832.6812
7 | 80 | CONCLUIDO | 4.2501 | 23.53 | 19.56 | 23.01 | 0.3 | 51 | 161.61 | 50.28 | 2.75 | 21 | 28.58 | 20166.2 | 182.2 | 3798.46 | 109.51 | 58.18 | 23760.36 | 0.53 | 0.84 | 2.84 | 1.49 | 1 | 10 | 298.0801 | 407.8464 | 368.9221 | 298080.1452 | 407846.4051 | 3.9988e-06 | 9.0779 | 368922.1166
8 | 80 | CONCLUIDO | 4.2722 | 23.41 | 19.5 | 23.88 | 0.33 | 49 | 161.97 | 50.28 | 3 | 3 | 28.69 | 20210.21 | 180.84 | 3798.34 | 106.96 | 58.18 | 22498.92 | 0.54 | 0.85 | 2.85 | 1.43 | 1 | 10 | 296.3559 | 405.4873 | 366.7881 | 296355.9251 | 405487.2511 | 4.0196e-06 | 9.0316 | 366788.1169
9 | 80 | CONCLUIDO | 4.2715 | 23.41 | 19.51 | 23.89 | 0.35 | 49 | 162.33 | 50.28 | 3.25 | 0 | 28.8 | 20254.26 | 180.76 | 3798.23 | 106.88 | 58.18 | 22458.49 | 0.54 | 0.85 | 2.86 | 1.44 | 1 | 10 | 296.3615 | 405.4949 | 366.795 | 296361.5102 | 405494.8928 | 4.0189e-06 | 9.0316 | 366795.0293

## RESULTADOS_21
Unnamed: 0 | Volume de calda [L] | STATUS | Capacidade operacional [ha/h] | Tempo de missao [h] | Tempo util [h] | Tempo por voo [min] | Autonomia Projetada [h] | N° Voos | MTOW [kg] | Massa Estrutura [kg] | Combustível [kg] | Abastecimentos | Massa gerador | Potência gerador [W] | Combustível consumido [L] | Calda cons [L] | Distância percorrida [km] | Distância Pulverizando [km] | RTL ACUMULADO[m] | EOC [km/km] | EOC [h/h] | Tempo de manobra [h] | Tempo rtl_rtw [h] | V pulv [m/s] | V desloc [m/s] | Preço Total por ha Simples [R$/ha] | Preço Total por ha Presumido [R$/ha] | Preço Total por ha Real [R$/ha] | Preço Total Simples [R$] | Preço Total Presumido [R$] | Prod CAPEX [ha/h/R$] | Dias Trabalhados | Preço Total Real [R$]
0 | 115 | CONCLUIDO | 2.3907 | 41.83 | 26.62 | 5.58 | 0.08 | 286 | 222.93 | 56.94 | 1 | 284 | 49.99 | 27728.69 | 394.01 | 3800.1 | 341.83 | 58.18 | 138747.62 | 0.17 | 0.62 | 3.17 | 8.53 | 1 | 10 | 809.5744 | 1107.6955 | 1001.9786 | 809574.444 | 1107695.4702 | 2.0449e-06 | 16.1381 | 1001978.5692
1 | 115 | CONCLUIDO | 2.7938 | 35.79 | 24.14 | 7.06 | 0.1 | 205 | 223.35 | 56.94 | 1.25 | 203 | 50.15 | 27780.03 | 352.87 | 3798.74 | 260.18 | 58.18 | 98325.72 | 0.22 | 0.68 | 3.05 | 6.06 | 1 | 10 | 641.8644 | 878.2272 | 794.4104 | 641864.3932 | 878227.1798 | 2.3897e-06 | 13.8079 | 794410.4104
2 | 115 | CONCLUIDO | 3.0883 | 32.38 | 22.74 | 8.58 | 0.12 | 159 | 223.76 | 56.94 | 1.5 | 157 | 50.32 | 27831.42 | 328.24 | 3798.99 | 214.19 | 58.18 | 75563.09 | 0.27 | 0.73 | 2.99 | 4.67 | 1 | 10 | 555.6828 | 760.3098 | 687.7469 | 555682.84 | 760309.7768 | 2.6416e-06 | 12.4923 | 687746.8788
3 | 115 | CONCLUIDO | 3.3159 | 30.16 | 21.84 | 10.16 | 0.14 | 129 | 224.18 | 56.94 | 1.75 | 127 | 50.49 | 27882.87 | 310.66 | 3798.31 | 184.42 | 58.18 | 60827.39 | 0.32 | 0.76 | 2.94 | 3.76 | 1 | 10 | 504.6537 | 690.4895 | 624.5901 | 504653.7106 | 690489.4705 | 2.8363e-06 | 11.6358 | 624590.1246
4 | 115 | CONCLUIDO | 3.4947 | 28.61 | 21.21 | 11.79 | 0.16 | 108 | 224.6 | 56.94 | 2 | 106 | 50.65 | 27934.37 | 297.53 | 3798.49 | 164.33 | 58.18 | 50887.52 | 0.35 | 0.78 | 2.9 | 3.14 | 1 | 10 | 466.7293 | 638.5996 | 577.6526 | 466729.3148 | 638599.6391 | 2.9893e-06 | 11.0378 | 577652.5858
5 | 115 | CONCLUIDO | 3.6365 | 27.5 | 20.76 | 13.39 | 0.18 | 93 | 225.01 | 56.94 | 2.25 | 91 | 50.82 | 27985.94 | 287.16 | 3798.17 | 149.46 | 58.18 | 43526.66 | 0.39 | 0.79 | 2.87 | 2.68 | 1 | 10 | 447.0258 | 611.6404 | 553.2663 | 447025.7669 | 611640.3756 | 3.1106e-06 | 10.6096 | 553266.2766
6 | 115 | CONCLUIDO | 3.7577 | 26.61 | 20.4 | 15.11 | 0.2 | 81 | 225.43 | 56.94 | 2.5 | 79 | 50.99 | 28037.57 | 277.22 | 3798.23 | 137.87 | 58.18 | 37792.98 | 0.42 | 0.81 | 2.85 | 2.32 | 1 | 10 | 420.2572 | 575.0144 | 520.1359 | 420257.1946 | 575014.4341 | 3.2142e-06 | 10.2662 | 520135.8635
7 | 115 | CONCLUIDO | 3.8551 | 25.94 | 20.12 | 16.77 | 0.22 | 72 | 225.85 | 56.94 | 2.75 | 70 | 51.16 | 28089.25 | 269.02 | 3798.34 | 128.94 | 58.18 | 33370.51 | 0.45 | 0.82 | 2.83 | 2.05 | 1 | 10 | 407.9231 | 558.1383 | 504.8704 | 407923.0697 | 558138.3403 | 3.2975e-06 | 10.0077 | 504870.4004
8 | 115 | CONCLUIDO | 3.9423 | 25.37 | 19.9 | 18.65 | 0.24 | 64 | 226.27 | 56.94 | 3 | 62 | 51.33 | 28140.99 | 262.21 | 3798.38 | 121.66 | 58.18 | 29769.06 | 0.48 | 0.83 | 2.82 | 1.82 | 1 | 10 | 387.1904 | 529.771 | 479.2104 | 387190.4427 | 529771.0453 | 3.3721e-06 | 9.7878 | 479210.4403
9 | 115 | CONCLUIDO | 4.0105 | 24.93 | 19.73 | 20.41 | 0.25 | 58 | 226.69 | 56.94 | 3.25 | 56 | 51.5 | 28192.8 | 254.64 | 3797.85 | 116.36 | 58.18 | 27152.43 | 0.5 | 0.84 | 2.81 | 1.66 | 1 | 10 | 378.2506 | 517.5391 | 468.1459 | 378250.5933 | 517539.149 | 3.4305e-06 | 9.6181 | 468145.939
10 | 115 | CONCLUIDO | 4.083 | 24.49 | 19.55 | 22.56 | 0.27 | 52 | 227.11 | 56.94 | 3.5 | 50 | 51.67 | 28244.66 | 248.23 | 3798.21 | 109.98 | 58.18 | 23991.95 | 0.53 | 0.84 | 2.81 | 1.48 | 1 | 10 | 369.8761 | 506.0808 | 457.7812 | 369876.1155 | 506080.819 | 3.4925e-06 | 9.4483 | 457781.176
11 | 115 | CONCLUIDO | 4.1294 | 24.22 | 19.45 | 24.31 | 0.29 | 48 | 227.53 | 56.94 | 3.75 | 46 | 51.84 | 28296.58 | 241.53 | 3798.17 | 106.88 | 58.18 | 22461.46 | 0.54 | 0.85 | 2.8 | 1.38 | 1 | 10 | 363.3024 | 497.0864 | 449.6452 | 363302.4039 | 497086.3768 | 3.5322e-06 | 9.3441 | 449645.1506
12 | 115 | CONCLUIDO | 4.195 | 23.84 | 19.29 | 26.92 | 0.31 | 43 | 227.95 | 56.94 | 4 | 40 | 52.01 | 28348.56 | 233.09 | 3798 | 101.94 | 58.18 | 20016.44 | 0.57 | 0.85 | 2.79 | 1.22 | 1 | 10 | 344.3331 | 471.1318 | 426.1676 | 344333.1353 | 471131.7867 | 3.5883e-06 | 9.1975 | 426167.6302
13 | 115 | CONCLUIDO | 4.2316 | 23.63 | 19.22 | 28.82 | 0.33 | 40 | 228.38 | 56.94 | 4.25 | 32 | 52.18 | 28400.61 | 228.29 | 3798 | 99.17 | 58.18 | 18647.2 | 0.59 | 0.86 | 2.79 | 1.15 | 1 | 10 | 339.7075 | 464.8028 | 420.4426 | 339707.4889 | 464802.7732 | 3.6196e-06 | 9.1165 | 420442.6488
14 | 115 | CONCLUIDO | 4.2595 | 23.48 | 19.15 | 30.23 | 0.35 | 38 | 228.8 | 56.94 | 4.5 | 25 | 52.36 | 28452.71 | 224.16 | 3798.05 | 96.75 | 58.18 | 17445.95 | 0.6 | 0.86 | 2.79 | 1.08 | 1 | 10 | 335.9174 | 459.617 | 415.7518 | 335917.4116 | 459617.0222 | 3.6435e-06 | 9.0586 | 415751.8187
15 | 115 | CONCLUIDO | 4.2865 | 23.33 | 19.09 | 31.81 | 0.37 | 36 | 229.22 | 56.94 | 4.75 | 15 | 52.53 | 28504.87 | 219.95 | 3797.94 | 94.48 | 58.18 | 16320.05 | 0.62 | 0.86 | 2.8 | 1.02 | 1 | 10 | 332.1993 | 454.5298 | 411.1501 | 332199.343 | 454529.7968 | 3.6665e-06 | 9.0008 | 411150.1109
16 | 115 | CONCLUIDO | 4.2929 | 23.29 | 19.1 | 32.74 | 0.39 | 35 | 229.65 | 56.94 | 5 | 6 | 52.7 | 28557.1 | 217.14 | 3798.1 | 94.3 | 58.18 | 16236.54 | 0.62 | 0.86 | 2.81 | 1.03 | 1 | 10 | 330.2055 | 451.8017 | 408.6824 | 330205.4694 | 451801.6909 | 3.672e-06 | 8.9853 | 408682.3716
17 | 115 | CONCLUIDO | 4.2927 | 23.3 | 19.1 | 32.74 | 0.41 | 35 | 230.07 | 56.94 | 5.25 | 2 | 52.88 | 28609.38 | 216.9 | 3798.27 | 94.52 | 58.18 | 16348.44 | 0.62 | 0.86 | 2.81 | 1.03 | 1 | 10 | 330.0786 | 451.6281 | 408.5253 | 330078.5948 | 451628.0954 | 3.6718e-06 | 8.9892 | 408525.3438
18 | 115 | CONCLUIDO | 4.2898 | 23.31 | 19.11 | 32.77 | 0.42 | 35 | 230.49 | 56.94 | 5.5 | 0 | 53.05 | 28661.73 | 217.53 | 3798.24 | 94.61 | 58.18 | 16391.27 | 0.61 | 0.86 | 2.82 | 1.04 | 1 | 10 | 330.5847 | 452.3205 | 409.1517 | 330584.6518 | 452320.5049 | 3.6694e-06 | 8.9931 | 409151.6708

## RESULTADOS_5
Unnamed: 0 | Volume de calda [L] | STATUS | Capacidade operacional [ha/h] | Tempo de missao [h] | Tempo util [h] | Tempo por voo [min] | Autonomia Projetada [h] | N° Voos | MTOW [kg] | Massa Estrutura [kg] | Combustível [kg] | Abastecimentos | Massa gerador | Potência gerador [W] | Combustível consumido [L] | Calda cons [L] | Distância percorrida [km] | Distância Pulverizando [km] | RTL ACUMULADO[m] | EOC [km/km] | EOC [h/h] | Tempo de manobra [h] | Tempo rtl_rtw [h] | V pulv [m/s] | V desloc [m/s] | Preço Total por ha Simples [R$/ha] | Preço Total por ha Presumido [R$/ha] | Preço Total por ha Real [R$/ha] | Preço Total Simples [R$] | Preço Total Presumido [R$] | Prod CAPEX [ha/h/R$] | Dias Trabalhados | Preço Total Real [R$]
0 | 35 | CONCLUIDO | 3.9747 | 25.16 | 21.36 | 11.54 | 0.22 | 111 | 80.84 | 35.1 | 1 | 17 | 9.74 | 10204.21 | 132.58 | 3799.33 | 165.06 | 58.18 | 51236.57 | 0.35 | 0.77 | 3.02 | 3.28 | 1 | 10 | 262.229 | 358.7933 | 324.5506 | 262229.0318 | 358793.33 | 4.5595e-06 | 9.7068 | 324550.5982
1 | 35 | CONCLUIDO | 3.9796 | 25.13 | 21.34 | 11.64 | 0.27 | 110 | 81.14 | 35.1 | 1.25 | 0 | 9.79 | 10241.25 | 132.55 | 3799.15 | 164.27 | 58.18 | 50844.95 | 0.35 | 0.77 | 3.03 | 3.27 | 1 | 10 | 262.0194 | 358.5065 | 324.2911 | 262019.3713 | 358506.4633 | 4.5651e-06 | 9.6952 | 324291.1097

## RESULTADOS_8
Unnamed: 0 | Volume de calda [L] | STATUS | Capacidade operacional [ha/h] | Tempo de missao [h] | Tempo util [h] | Tempo por voo [min] | Autonomia Projetada [h] | N° Voos | MTOW [kg] | Massa Estrutura [kg] | Combustível [kg] | Abastecimentos | Massa gerador | Potência gerador [W] | Combustível consumido [L] | Calda cons [L] | Distância percorrida [km] | Distância Pulverizando [km] | RTL ACUMULADO[m] | EOC [km/km] | EOC [h/h] | Tempo de manobra [h] | Tempo rtl_rtw [h] | V pulv [m/s] | V desloc [m/s] | Preço Total por ha Simples [R$/ha] | Preço Total por ha Presumido [R$/ha] | Preço Total por ha Real [R$/ha] | Preço Total Simples [R$] | Preço Total Presumido [R$] | Prod CAPEX [ha/h/R$] | Dias Trabalhados | Preço Total Real [R$]
0 | 50 | CONCLUIDO | 3.7322 | 26.79 | 21.87 | 10.09 | 0.16 | 130 | 107.41 | 41.65 | 1 | 128 | 14.77 | 13481.73 | 179.07 | 3798.67 | 185.56 | 58.18 | 61390.51 | 0.31 | 0.75 | 2.94 | 3.8 | 1 | 10 | 323.8293 | 443.0776 | 400.7909 | 323829.3499 | 443077.6029 | 3.9434e-06 | 10.3356 | 400790.8983
1 | 50 | CONCLUIDO | 4.0133 | 24.92 | 20.79 | 13.27 | 0.2 | 94 | 107.73 | 41.65 | 1.25 | 77 | 14.83 | 13520.81 | 159.39 | 3798.72 | 149.86 | 58.18 | 43723.39 | 0.39 | 0.79 | 2.9 | 2.72 | 1 | 10 | 288.1375 | 394.2424 | 356.6165 | 288137.4888 | 394242.4239 | 4.2404e-06 | 9.6142 | 356616.4803
2 | 50 | CONCLUIDO | 4.1236 | 24.25 | 20.44 | 15.33 | 0.24 | 80 | 108.05 | 41.65 | 1.5 | 18 | 14.9 | 13559.91 | 150.84 | 3798.5 | 136.68 | 58.18 | 37199.59 | 0.43 | 0.81 | 2.93 | 2.37 | 1 | 10 | 278.3417 | 380.8394 | 344.4926 | 278341.689 | 380839.3784 | 4.3569e-06 | 9.3557 | 344492.6026
3 | 50 | CONCLUIDO | 4.1348 | 24.18 | 20.42 | 15.7 | 0.28 | 78 | 108.37 | 41.65 | 1.75 | 1 | 14.97 | 13599.17 | 150.25 | 3798.52 | 134.84 | 58.18 | 36289.66 | 0.43 | 0.81 | 2.96 | 2.34 | 1 | 10 | 277.5901 | 379.811 | 343.5624 | 277590.0999 | 379811.0211 | 4.3687e-06 | 9.3287 | 343562.3903
4 | 50 | CONCLUIDO | 4.1444 | 24.13 | 20.38 | 15.88 | 0.32 | 77 | 108.68 | 41.65 | 2 | 0 | 15.03 | 13638.32 | 150.44 | 3798.62 | 133.74 | 58.18 | 35746.03 | 0.44 | 0.81 | 2.96 | 2.31 | 1 | 10 | 277.3048 | 379.4206 | 343.2092 | 277304.7532 | 379420.5972 | 4.3789e-06 | 9.3094 | 343209.2279

## RESULTADOS_3
Unnamed: 0 | Volume de calda [L] | STATUS | Capacidade operacional [ha/h] | Tempo de missao [h] | Tempo util [h] | Tempo por voo [min] | Autonomia Projetada [h] | N° Voos | MTOW [kg] | Massa Estrutura [kg] | Combustível [kg] | Abastecimentos | Massa gerador | Potência gerador [W] | Combustível consumido [L] | Calda cons [L] | Distância percorrida [km] | Distância Pulverizando [km] | RTL ACUMULADO[m] | EOC [km/km] | EOC [h/h] | Tempo de manobra [h] | Tempo rtl_rtw [h] | V pulv [m/s] | V desloc [m/s] | Preço Total por ha Simples [R$/ha] | Preço Total por ha Presumido [R$/ha] | Preço Total por ha Real [R$/ha] | Preço Total Simples [R$] | Preço Total Presumido [R$] | Prod CAPEX [ha/h/R$] | Dias Trabalhados | Preço Total Real [R$]
0 | 25 | CONCLUIDO | 3.766 | 26.55 | 22.63 | 8.88 | 0.28 | 153 | 61.76 | 28.92 | 1 | 0 | 6.84 | 7851.41 | 119.49 | 3799.82 | 204.2 | 58.18 | 70597.62 | 0.28 | 0.73 | 3.16 | 4.56 | 1 | 10 | 261.3956 | 357.653 | 323.5191 | 261395.5718 | 357652.9533 | 4.6468e-06 | 10.2431 | 323519.0574

## RESULTADOS_15
Unnamed: 0 | Volume de calda [L] | STATUS | Capacidade operacional [ha/h] | Tempo de missao [h] | Tempo util [h] | Tempo por voo [min] | Autonomia Projetada [h] | N° Voos | MTOW [kg] | Massa Estrutura [kg] | Combustível [kg] | Abastecimentos | Massa gerador | Potência gerador [W] | Combustível consumido [L] | Calda cons [L] | Distância percorrida [km] | Distância Pulverizando [km] | RTL ACUMULADO[m] | EOC [km/km] | EOC [h/h] | Tempo de manobra [h] | Tempo rtl_rtw [h] | V pulv [m/s] | V desloc [m/s] | Preço Total por ha Simples [R$/ha] | Preço Total por ha Presumido [R$/ha] | Preço Total por ha Real [R$/ha] | Preço Total Simples [R$] | Preço Total Presumido [R$] | Prod CAPEX [ha/h/R$] | Dias Trabalhados | Preço Total Real [R$]
0 | 85 | CONCLUIDO | 2.9359 | 34.06 | 24.44 | 6.85 | 0.11 | 214 | 167.88 | 51.39 | 1 | 212 | 30.49 | 20939.59 | 294.81 | 3799.17 | 269.61 | 58.18 | 102994.23 | 0.22 | 0.67 | 3.08 | 6.36 | 1 | 10 | 543.2222 | 743.2606 | 672.3248 | 543222.206 | 743260.5876 | 2.7196e-06 | 13.1404 | 672324.8403
1 | 85 | CONCLUIDO | 3.3097 | 30.21 | 22.59 | 8.74 | 0.13 | 155 | 168.25 | 51.39 | 1.25 | 153 | 30.6 | 20984.25 | 266.55 | 3798.46 | 209.92 | 58.18 | 73446.82 | 0.28 | 0.73 | 2.96 | 4.52 | 1 | 10 | 457.6575 | 626.1872 | 566.4247 | 457657.4869 | 626187.164 | 3.0659e-06 | 11.6551 | 566424.7399
2 | 85 | CONCLUIDO | 3.574 | 27.98 | 21.54 | 10.77 | 0.16 | 120 | 168.61 | 51.39 | 1.5 | 118 | 30.71 | 21028.94 | 247.6 | 3798.47 | 175.78 | 58.18 | 56551.25 | 0.33 | 0.77 | 2.9 | 3.47 | 1 | 10 | 411.0479 | 562.4138 | 508.7378 | 411047.8564 | 562413.8112 | 3.3107e-06 | 10.7948 | 508737.8264
3 | 85 | CONCLUIDO | 3.7673 | 26.54 | 20.88 | 12.92 | 0.18 | 97 | 168.97 | 51.39 | 1.75 | 95 | 30.83 | 21073.68 | 233.6 | 3798.59 | 153.81 | 58.18 | 45680.84 | 0.38 | 0.79 | 2.88 | 2.81 | 1 | 10 | 377.8058 | 516.9305 | 467.5954 | 377805.7902 | 516930.5497 | 3.4898e-06 | 10.2392 | 467595.4236
4 | 85 | CONCLUIDO | 3.9225 | 25.49 | 20.38 | 15.09 | 0.21 | 81 | 169.33 | 51.39 | 2 | 79 | 30.94 | 21118.46 | 221.7 | 3797.97 | 137.49 | 58.18 | 37603.56 | 0.42 | 0.81 | 2.84 | 2.31 | 1 | 10 | 350.4353 | 479.481 | 433.72 | 350435.2834 | 479481.0149 | 3.6335e-06 | 9.8341 | 433720.0198
5 | 85 | CONCLUIDO | 4.0522 | 24.68 | 20 | 17.65 | 0.24 | 68 | 169.7 | 51.39 | 2.25 | 66 | 31.05 | 21163.27 | 210.26 | 3798.14 | 124.76 | 58.18 | 31302.33 | 0.47 | 0.82 | 2.83 | 1.93 | 1 | 10 | 336.2891 | 460.1256 | 416.2118 | 336289.1003 | 460125.583 | 3.7537e-06 | 9.5216 | 416211.8432
6 | 85 | CONCLUIDO | 4.1458 | 24.12 | 19.75 | 20.08 | 0.26 | 59 | 170.06 | 51.39 | 2.5 | 55 | 31.17 | 21208.12 | 200.52 | 3798.21 | 116.93 | 58.18 | 27432.08 | 0.5 | 0.83 | 2.81 | 1.68 | 1 | 10 | 325.6598 | 445.5822 | 403.0564 | 325659.8459 | 445582.1682 | 3.8404e-06 | 9.3056 | 403056.4315
7 | 85 | CONCLUIDO | 4.2072 | 23.77 | 19.6 | 22.19 | 0.29 | 53 | 170.42 | 51.39 | 2.75 | 40 | 31.28 | 21253.01 | 193.81 | 3797.98 | 111.37 | 58.18 | 24679.18 | 0.52 | 0.84 | 2.82 | 1.53 | 1 | 10 | 308.9001 | 422.6508 | 382.3136 | 308900.1338 | 422650.7907 | 3.8973e-06 | 9.1705 | 382313.5925
8 | 85 | CONCLUIDO | 4.2605 | 23.47 | 19.47 | 24.34 | 0.31 | 48 | 170.79 | 51.39 | 3 | 20 | 31.4 | 21297.94 | 187.81 | 3797.79 | 106.39 | 58.18 | 22214.68 | 0.55 | 0.85 | 2.84 | 1.4 | 1 | 10 | 303.0955 | 414.7086 | 375.1294 | 303095.5006 | 414708.6355 | 3.9466e-06 | 9.0548 | 375129.4254
9 | 85 | CONCLUIDO | 4.2805 | 23.36 | 19.43 | 25.34 | 0.34 | 46 | 171.15 | 51.39 | 3.25 | 5 | 31.51 | 21342.91 | 185.87 | 3798.15 | 104.75 | 58.18 | 21405.65 | 0.56 | 0.85 | 2.84 | 1.36 | 1 | 10 | 301.1539 | 412.052 | 372.7263 | 301153.8652 | 412052.0043 | 3.9652e-06 | 9.0123 | 372726.3393
10 | 85 | CONCLUIDO | 4.2799 | 23.36 | 19.43 | 25.35 | 0.36 | 46 | 171.52 | 51.39 | 3.5 | 3 | 31.63 | 21387.92 | 186.2 | 3797.93 | 104.55 | 58.18 | 21304.1 | 0.56 | 0.85 | 2.85 | 1.36 | 1 | 10 | 301.3623 | 412.3372 | 372.9843 | 301362.277 | 412337.1626 | 3.9646e-06 | 9.0123 | 372984.2825
11 | 85 | CONCLUIDO | 4.2785 | 23.37 | 19.44 | 25.36 | 0.39 | 46 | 171.88 | 51.39 | 3.75 | 0 | 31.74 | 21432.96 | 186.35 | 3798.06 | 104.75 | 58.18 | 21405.79 | 0.56 | 0.85 | 2.86 | 1.37 | 1 | 10 | 301.5248 | 412.5595 | 373.1854 | 301524.7547 | 412559.4718 | 3.9633e-06 | 9.0162 | 373185.3748

## RESULTADOS_2
Unnamed: 0 | Volume de calda [L] | STATUS | Capacidade operacional [ha/h] | Tempo de missao [h] | Tempo util [h] | Tempo por voo [min] | Autonomia Projetada [h] | N° Voos | MTOW [kg] | Massa Estrutura [kg] | Combustível [kg] | Abastecimentos | Massa gerador | Potência gerador [W] | Combustível consumido [L] | Calda cons [L] | Distância percorrida [km] | Distância Pulverizando [km] | RTL ACUMULADO[m] | EOC [km/km] | EOC [h/h] | Tempo de manobra [h] | Tempo rtl_rtw [h] | V pulv [m/s] | V desloc [m/s] | Preço Total por ha Simples [R$/ha] | Preço Total por ha Presumido [R$/ha] | Preço Total por ha Real [R$/ha] | Preço Total Simples [R$] | Preço Total Presumido [R$] | Prod CAPEX [ha/h/R$] | Dias Trabalhados | Preço Total Real [R$]
0 | 20 | CONCLUIDO | 3.5883 | 27.87 | 23.79 | 7.47 | 0.34 | 191 | 51.33 | 24.83 | 1 | 0 | 5.51 | 6564.78 | 111.44 | 3799.32 | 240.2 | 58.18 | 88404.9 | 0.24 | 0.69 | 3.28 | 5.71 | 1 | 10 | 265.771 | 363.6396 | 328.9344 | 265771.0005 | 363639.6079 | 4.635e-06 | 10.7523 | 328934.3541

## RESULTADOS_22
Unnamed: 0 | Volume de calda [L] | STATUS | Capacidade operacional [ha/h] | Tempo de missao [h] | Tempo util [h] | Tempo por voo [min] | Autonomia Projetada [h] | N° Voos | MTOW [kg] | Massa Estrutura [kg] | Combustível [kg] | Abastecimentos | Massa gerador | Potência gerador [W] | Combustível consumido [L] | Calda cons [L] | Distância percorrida [km] | Distância Pulverizando [km] | RTL ACUMULADO[m] | EOC [km/km] | EOC [h/h] | Tempo de manobra [h] | Tempo rtl_rtw [h] | V pulv [m/s] | V desloc [m/s] | Preço Total por ha Simples [R$/ha] | Preço Total por ha Presumido [R$/ha] | Preço Total por ha Real [R$/ha] | Preço Total Simples [R$] | Preço Total Presumido [R$] | Prod CAPEX [ha/h/R$] | Dias Trabalhados | Preço Total Real [R$]
0 | 120 | CONCLUIDO | 2.2954 | 43.56 | 27.14 | 5.41 | 0.08 | 301 | 232.68 | 57.72 | 1 | 299 | 53.95 | 28931.02 | 414.07 | 3799.27 | 358.57 | 58.18 | 147039.25 | 0.16 | 0.61 | 3.21 | 9.07 | 1 | 10 | 871.107 | 1191.887 | 1078.135 | 871107.0031 | 1191887.0322 | 1.941e-06 | 16.8056 | 1078135.0067
1 | 120 | CONCLUIDO | 2.7115 | 36.88 | 24.42 | 6.85 | 0.1 | 214 | 233.1 | 57.72 | 1.25 | 212 | 54.13 | 28983.75 | 368.11 | 3798.66 | 269.51 | 58.18 | 102946.01 | 0.22 | 0.68 | 3.07 | 6.35 | 1 | 10 | 683.5448 | 935.2562 | 845.9967 | 683544.8369 | 935256.2018 | 2.2928e-06 | 14.2284 | 845996.6625
2 | 120 | CONCLUIDO | 3.0178 | 33.14 | 22.91 | 8.33 | 0.11 | 165 | 233.53 | 57.72 | 1.5 | 163 | 54.31 | 29036.54 | 340.9 | 3798.46 | 219.64 | 58.18 | 78255.8 | 0.26 | 0.72 | 3 | 4.84 | 1 | 10 | 588.4448 | 805.1362 | 728.2951 | 588444.8154 | 805136.1568 | 2.5518e-06 | 12.7855 | 728295.092
3 | 120 | CONCLUIDO | 3.2488 | 30.78 | 21.97 | 9.84 | 0.13 | 134 | 233.96 | 57.72 | 1.75 | 132 | 54.49 | 29089.39 | 323.22 | 3798.69 | 189.41 | 58.18 | 63297.96 | 0.31 | 0.75 | 2.93 | 3.89 | 1 | 10 | 523.672 | 716.5112 | 648.1284 | 523672.0361 | 716511.1825 | 2.7472e-06 | 11.875 | 648128.3609
4 | 120 | CONCLUIDO | 3.4246 | 29.2 | 21.34 | 11.33 | 0.15 | 113 | 234.39 | 57.72 | 2 | 111 | 54.67 | 29142.31 | 309.77 | 3798.21 | 169.19 | 58.18 | 53290.27 | 0.34 | 0.77 | 2.89 | 3.27 | 1 | 10 | 494.744 | 676.9305 | 612.3252 | 494743.9715 | 676930.5284 | 2.8958e-06 | 11.2654 | 612325.2288
5 | 120 | CONCLUIDO | 3.571 | 28 | 20.88 | 12.91 | 0.17 | 97 | 234.82 | 57.72 | 2.25 | 95 | 54.85 | 29195.29 | 298.95 | 3798.26 | 153.64 | 58.18 | 45596.53 | 0.38 | 0.79 | 2.87 | 2.8 | 1 | 10 | 462.7482 | 633.1525 | 572.7253 | 462748.1712 | 633152.4629 | 3.0196e-06 | 10.8025 | 572725.2804
6 | 120 | CONCLUIDO | 3.702 | 27.01 | 20.48 | 14.63 | 0.19 | 84 | 235.25 | 57.72 | 2.5 | 82 | 55.03 | 29248.33 | 289.09 | 3798.39 | 140.28 | 58.18 | 38979.84 | 0.41 | 0.81 | 2.86 | 2.4 | 1 | 10 | 434.3445 | 594.2893 | 537.5712 | 434344.5003 | 594289.3073 | 3.1304e-06 | 10.4205 | 537571.1699
7 | 120 | CONCLUIDO | 3.7938 | 26.36 | 20.23 | 16.19 | 0.21 | 75 | 235.68 | 57.72 | 2.75 | 73 | 55.21 | 29301.44 | 281.47 | 3798.17 | 132.57 | 58.18 | 35170.89 | 0.44 | 0.81 | 2.84 | 2.16 | 1 | 10 | 422.319 | 577.8354 | 522.6876 | 422318.951 | 577835.4201 | 3.208e-06 | 10.1698 | 522687.6186
8 | 120 | CONCLUIDO | 3.8887 | 25.72 | 19.95 | 17.87 | 0.23 | 67 | 236.11 | 57.72 | 3 | 65 | 55.39 | 29354.61 | 273.03 | 3797.86 | 123.65 | 58.18 | 30753.5 | 0.47 | 0.83 | 2.82 | 1.88 | 1 | 10 | 409.8915 | 560.8317 | 507.3067 | 409891.5218 | 560831.6632 | 3.2883e-06 | 9.9228 | 507306.6764
9 | 120 | CONCLUIDO | 3.9657 | 25.22 | 19.77 | 19.77 | 0.24 | 60 | 236.54 | 57.72 | 3.25 | 58 | 55.57 | 29407.85 | 266.13 | 3798.34 | 117.57 | 58.18 | 27745.54 | 0.49 | 0.83 | 2.81 | 1.7 | 1 | 10 | 389.9697 | 533.5737 | 482.6502 | 389969.6921 | 533573.737 | 3.3534e-06 | 9.7299 | 482650.2084
10 | 120 | CONCLUIDO | 4.0234 | 24.85 | 19.64 | 21.43 | 0.26 | 55 | 236.98 | 57.72 | 3.5 | 53 | 55.75 | 29461.15 | 260.76 | 3798.16 | 113.5 | 58.18 | 25738.02 | 0.51 | 0.84 | 2.8 | 1.57 | 1 | 10 | 383.0641 | 524.1252 | 474.1034 | 383064.1119 | 524125.2175 | 3.4022e-06 | 9.5872 | 474103.4424
11 | 120 | CONCLUIDO | 4.0853 | 24.48 | 19.49 | 23.39 | 0.28 | 50 | 237.41 | 57.72 | 3.75 | 48 | 55.93 | 29514.51 | 253.58 | 3797.93 | 108.48 | 58.18 | 23252.49 | 0.54 | 0.85 | 2.8 | 1.42 | 1 | 10 | 374.8285 | 512.8568 | 463.9105 | 374828.4553 | 512856.8288 | 3.4545e-06 | 9.4444 | 463910.4928
12 | 120 | CONCLUIDO | 4.138 | 24.17 | 19.36 | 25.25 | 0.3 | 46 | 237.84 | 57.72 | 4 | 44 | 56.12 | 29567.95 | 246.96 | 3797.99 | 104.19 | 58.18 | 21125.93 | 0.56 | 0.85 | 2.79 | 1.29 | 1 | 10 | 367.8486 | 503.3067 | 455.2718 | 367848.6065 | 503306.6918 | 3.4991e-06 | 9.3248 | 455271.8075
13 | 120 | CONCLUIDO | 4.1851 | 23.89 | 19.27 | 27.53 | 0.32 | 42 | 238.28 | 57.72 | 4.25 | 40 | 56.3 | 29621.44 | 241.34 | 3798.02 | 101.22 | 58.18 | 19663.23 | 0.57 | 0.86 | 2.79 | 1.2 | 1 | 10 | 351.481 | 480.9118 | 435.0142 | 351480.9617 | 480911.758 | 3.5389e-06 | 9.2168 | 435014.2148
14 | 120 | CONCLUIDO | 4.2265 | 23.66 | 19.17 | 29.5 | 0.34 | 39 | 238.71 | 57.72 | 4.5 | 34 | 56.49 | 29675.01 | 234.15 | 3797.97 | 98.06 | 58.18 | 18098.95 | 0.59 | 0.86 | 2.78 | 1.1 | 1 | 10 | 345.1061 | 472.1895 | 427.1244 | 345106.1466 | 472189.4548 | 3.5739e-06 | 9.1281 | 427124.356
15 | 120 | CONCLUIDO | 4.2673 | 23.43 | 19.09 | 31.81 | 0.35 | 36 | 239.14 | 57.72 | 4.75 | 26 | 56.67 | 29728.63 | 229.11 | 3797.97 | 94.83 | 58.18 | 16495.78 | 0.61 | 0.86 | 2.79 | 1.01 | 1 | 10 | 340.1608 | 465.423 | 421.0037 | 340160.7913 | 465423.0015 | 3.6084e-06 | 9.0394 | 421003.6835
16 | 120 | CONCLUIDO | 4.2751 | 23.39 | 19.09 | 32.72 | 0.37 | 35 | 239.58 | 57.72 | 5 | 18 | 56.86 | 29782.33 | 225.92 | 3797.79 | 94.74 | 58.18 | 16456.38 | 0.61 | 0.86 | 2.79 | 1.02 | 1 | 10 | 338.013 | 462.4843 | 418.3454 | 338012.9885 | 462484.2829 | 3.615e-06 | 9.0239 | 418345.4321
17 | 120 | CONCLUIDO | 4.289 | 23.32 | 19.06 | 33.63 | 0.39 | 34 | 240.02 | 57.72 | 5.25 | 9 | 57.04 | 29836.09 | 224.14 | 3798.07 | 93.09 | 58.18 | 15636.69 | 0.62 | 0.86 | 2.81 | 0.99 | 1 | 10 | 336.1453 | 459.9288 | 416.0338 | 336145.278 | 459928.799 | 3.6268e-06 | 8.9969 | 416033.84
18 | 120 | CONCLUIDO | 4.3015 | 23.25 | 19.04 | 34.61 | 0.41 | 33 | 240.45 | 57.72 | 5.5 | 5 | 57.23 | 29890.04 | 223.32 | 3798.15 | 92.36 | 58.18 | 15278.65 | 0.63 | 0.87 | 2.81 | 0.96 | 1 | 10 | 335.0885 | 458.4829 | 414.726 | 335088.5365 | 458482.9187 | 3.6373e-06 | 8.9699 | 414725.9524
19 | 120 | CONCLUIDO | 4.2984 | 23.26 | 19.05 | 34.64 | 0.42 | 33 | 240.89 | 57.72 | 5.75 | 1 | 57.42 | 29943.94 | 223.41 | 3797.94 | 92.4 | 58.18 | 15297.82 | 0.63 | 0.87 | 2.82 | 0.98 | 1 | 10 | 335.3015 | 458.7743 | 414.9895 | 335301.495 | 458774.2979 | 3.6347e-06 | 8.9738 | 414989.5228
20 | 120 | CONCLUIDO | 4.3005 | 23.25 | 19.04 | 34.62 | 0.44 | 33 | 241.33 | 57.72 | 6 | 1 | 57.6 | 29997.9 | 223.87 | 3798.09 | 92.14 | 58.18 | 15164.56 | 0.63 | 0.87 | 2.82 | 0.97 | 1 | 10 | 335.4404 | 458.9644 | 415.1615 | 335440.4441 | 458964.4141 | 3.6365e-06 | 8.9699 | 415161.4946
21 | 120 | CONCLUIDO | 4.3002 | 23.25 | 19.04 | 34.62 | 0.46 | 33 | 241.77 | 57.72 | 6.25 | 0 | 57.79 | 30051.93 | 224.32 | 3798.05 | 92.17 | 58.18 | 15179.34 | 0.63 | 0.87 | 2.82 | 0.97 | 1 | 10 | 335.7063 | 459.3282 | 415.4906 | 335706.3465 | 459328.2337 | 3.6362e-06 | 8.9699 | 415490.5917

## RESULTADOS_27
Unnamed: 0 | Volume de calda [L] | STATUS | Capacidade operacional [ha/h] | Tempo de missao [h] | Tempo util [h] | Tempo por voo [min] | Autonomia Projetada [h] | N° Voos | MTOW [kg] | Massa Estrutura [kg] | Combustível [kg] | Abastecimentos | Massa gerador | Potência gerador [W] | Combustível consumido [L] | Calda cons [L] | Distância percorrida [km] | Distância Pulverizando [km] | RTL ACUMULADO[m] | EOC [km/km] | EOC [h/h] | Tempo de manobra [h] | Tempo rtl_rtw [h] | V pulv [m/s] | V desloc [m/s] | Preço Total por ha Simples [R$/ha] | Preço Total por ha Presumido [R$/ha] | Preço Total por ha Real [R$/ha] | Preço Total Simples [R$] | Preço Total Presumido [R$] | Prod CAPEX [ha/h/R$] | Dias Trabalhados | Preço Total Real [R$]
0 | 145 | CONCLUIDO | 1.8944 | 52.79 | 29.57 | 4.72 | 0.06 | 376 | 285.18 | 61.2 | 1 | 374 | 77.98 | 35406.83 | 517.36 | 3800.37 | 437.84 | 58.18 | 186300.51 | 0.13 | 0.56 | 3.36 | 11.49 | 1 | 10 | 1224.465 | 1675.3671 | 1515.4724 | 1224465.0361 | 1675367.082 | 1.5209e-06 | 20.3665 | 1515472.3991
1 | 145 | CONCLUIDO | 2.3327 | 42.87 | 25.85 | 5.94 | 0.08 | 261 | 285.68 | 61.2 | 1.25 | 259 | 78.24 | 35468.6 | 448.77 | 3798.98 | 317.1 | 58.18 | 126504.06 | 0.18 | 0.64 | 3.13 | 7.78 | 1 | 10 | 910.2431 | 1245.4348 | 1126.5722 | 910243.1129 | 1245434.7842 | 1.8728e-06 | 16.5394 | 1126572.2364
2 | 145 | CONCLUIDO | 2.6513 | 37.72 | 23.99 | 7.2 | 0.09 | 200 | 286.19 | 61.2 | 1.5 | 198 | 78.49 | 35530.47 | 413.23 | 3798.71 | 255.12 | 58.18 | 95821.72 | 0.23 | 0.69 | 3.05 | 5.92 | 1 | 10 | 760.1347 | 1040.0498 | 940.7889 | 760134.6645 | 1040049.7827 | 2.1286e-06 | 14.5525 | 940788.8912
3 | 145 | CONCLUIDO | 2.9064 | 34.41 | 22.78 | 8.49 | 0.11 | 161 | 286.69 | 61.2 | 1.75 | 159 | 78.74 | 35592.57 | 388.66 | 3798.61 | 215.6 | 58.18 | 76255.9 | 0.27 | 0.72 | 2.99 | 4.71 | 1 | 10 | 667.3963 | 913.161 | 826.0102 | 667396.2589 | 913161.0049 | 2.3334e-06 | 13.2755 | 826010.2002
4 | 145 | CONCLUIDO | 3.1022 | 32.24 | 22.01 | 9.78 | 0.12 | 135 | 287.19 | 61.2 | 2 | 133 | 78.99 | 35654.65 | 372.63 | 3799.08 | 190.15 | 58.18 | 63660.7 | 0.31 | 0.75 | 2.95 | 3.94 | 1 | 10 | 602.0127 | 823.7003 | 745.0875 | 602012.6985 | 823700.3331 | 2.4906e-06 | 12.4383 | 745087.5293
5 | 145 | CONCLUIDO | 3.263 | 30.65 | 21.45 | 11.09 | 0.14 | 116 | 287.7 | 61.2 | 2.25 | 114 | 79.25 | 35716.83 | 359.6 | 3798.32 | 171.85 | 58.18 | 54604.78 | 0.34 | 0.77 | 2.92 | 3.37 | 1 | 10 | 559.6994 | 765.8054 | 692.718 | 559699.3637 | 765805.3616 | 2.6197e-06 | 11.8248 | 692717.9727
6 | 145 | CONCLUIDO | 3.3953 | 29.45 | 21.01 | 12.36 | 0.15 | 102 | 288.2 | 61.2 | 2.5 | 100 | 79.5 | 35779.11 | 349.43 | 3798.46 | 158.03 | 58.18 | 47767.11 | 0.37 | 0.78 | 2.88 | 2.93 | 1 | 10 | 536.4845 | 734.0418 | 663.9859 | 536484.5425 | 734041.8191 | 2.7259e-06 | 11.3619 | 663985.8981
7 | 145 | CONCLUIDO | 3.5137 | 28.46 | 20.66 | 13.77 | 0.17 | 90 | 288.71 | 61.2 | 2.75 | 88 | 79.76 | 35841.5 | 340.66 | 3798.26 | 146.45 | 58.18 | 42035.14 | 0.4 | 0.8 | 2.87 | 2.59 | 1 | 10 | 506.713 | 693.3071 | 627.1389 | 506713.038 | 693307.1332 | 2.821e-06 | 10.9799 | 627138.8734
8 | 145 | CONCLUIDO | 3.6088 | 27.71 | 20.4 | 15.11 | 0.18 | 81 | 289.21 | 61.2 | 3 | 79 | 80.02 | 35903.99 | 333.02 | 3798.19 | 137.72 | 58.18 | 37714.41 | 0.42 | 0.81 | 2.85 | 2.32 | 1 | 10 | 492.2277 | 673.4876 | 609.2109 | 492227.6533 | 673487.5909 | 2.8973e-06 | 10.6906 | 609210.8804
9 | 145 | CONCLUIDO | 3.6969 | 27.05 | 20.17 | 16.58 | 0.2 | 73 | 289.72 | 61.2 | 3.25 | 71 | 80.27 | 35966.59 | 325.92 | 3798.23 | 130.38 | 58.18 | 34087.04 | 0.45 | 0.82 | 2.84 | 2.09 | 1 | 10 | 468.4772 | 640.9912 | 579.8159 | 468477.2314 | 640991.2158 | 2.9681e-06 | 10.436 | 579815.9138
10 | 145 | CONCLUIDO | 3.7668 | 26.55 | 19.99 | 17.9 | 0.21 | 67 | 290.23 | 61.2 | 3.5 | 65 | 80.53 | 36029.29 | 320.72 | 3798.37 | 124.68 | 58.18 | 31266.45 | 0.47 | 0.82 | 2.83 | 1.92 | 1 | 10 | 459.09 | 628.1472 | 568.1977 | 459089.9989 | 628147.1901 | 3.0242e-06 | 10.2431 | 568197.7039
11 | 145 | CONCLUIDO | 3.8251 | 26.14 | 19.85 | 19.21 | 0.23 | 62 | 290.74 | 61.2 | 3.75 | 60 | 80.79 | 36092.1 | 315.14 | 3798.24 | 119.58 | 58.18 | 28739.22 | 0.49 | 0.83 | 2.84 | 1.78 | 1 | 10 | 450.7742 | 616.7692 | 557.9056 | 450774.2302 | 616769.1886 | 3.071e-06 | 10.0849 | 557905.6028
12 | 145 | CONCLUIDO | 3.8885 | 25.72 | 19.7 | 20.73 | 0.24 | 57 | 291.25 | 61.2 | 4 | 55 | 81.05 | 36155.02 | 309.12 | 3798.27 | 115.26 | 58.18 | 26604.83 | 0.5 | 0.84 | 2.81 | 1.62 | 1 | 10 | 441.8815 | 604.6018 | 546.8994 | 441881.494 | 604601.7545 | 3.1219e-06 | 9.9228 | 546899.4116
13 | 145 | CONCLUIDO | 3.9398 | 25.38 | 19.58 | 22.16 | 0.26 | 53 | 291.76 | 61.2 | 4.25 | 51 | 81.31 | 36218.04 | 303.32 | 3798.01 | 111.56 | 58.18 | 24774.86 | 0.52 | 0.84 | 2.79 | 1.51 | 1 | 10 | 423.6118 | 579.6044 | 524.2877 | 423611.8083 | 579604.3646 | 3.1631e-06 | 9.7917 | 524287.7375
14 | 145 | CONCLUIDO | 3.9918 | 25.05 | 19.46 | 23.83 | 0.27 | 49 | 292.27 | 61.2 | 4.5 | 47 | 81.57 | 36281.16 | 297.84 | 3798.29 | 107.58 | 58.18 | 22807.75 | 0.54 | 0.85 | 2.79 | 1.39 | 1 | 10 | 416.5353 | 569.922 | 515.5295 | 416535.339 | 569922.027 | 3.2048e-06 | 9.6644 | 515529.4687
15 | 145 | CONCLUIDO | 4.033 | 24.8 | 19.37 | 25.26 | 0.29 | 46 | 292.79 | 61.2 | 4.75 | 44 | 81.84 | 36344.4 | 293.37 | 3798.18 | 104.19 | 58.18 | 21127.85 | 0.56 | 0.85 | 2.79 | 1.3 | 1 | 10 | 410.999 | 562.3469 | 508.6773 | 410998.9767 | 562346.932 | 3.2379e-06 | 9.5679 | 508677.33
16 | 145 | CONCLUIDO | 4.074 | 24.55 | 19.28 | 26.9 | 0.3 | 43 | 293.3 | 61.2 | 5 | 41 | 82.1 | 36407.75 | 288.14 | 3798.01 | 101.34 | 58.18 | 19716.8 | 0.57 | 0.86 | 2.79 | 1.21 | 1 | 10 | 404.9645 | 554.0903 | 501.2087 | 404964.478 | 554090.2645 | 3.2708e-06 | 9.4715 | 501208.6674
17 | 145 | CONCLUIDO | 4.1132 | 24.31 | 19.21 | 28.81 | 0.32 | 40 | 293.81 | 61.2 | 5.25 | 38 | 82.36 | 36471.2 | 284.04 | 3798.23 | 99.14 | 58.18 | 18630.1 | 0.59 | 0.86 | 2.78 | 1.14 | 1 | 10 | 400.0515 | 547.3682 | 495.1281 | 400051.5325 | 547368.1558 | 3.3023e-06 | 9.3789 | 495128.1073
18 | 145 | CONCLUIDO | 4.1395 | 24.16 | 19.16 | 30.25 | 0.33 | 38 | 294.33 | 61.2 | 5.5 | 36 | 82.63 | 36534.76 | 279.26 | 3797.83 | 97.9 | 58.18 | 18022.58 | 0.59 | 0.86 | 2.77 | 1.09 | 1 | 10 | 395.6116 | 541.2932 | 489.6329 | 395611.5599 | 541293.1894 | 3.3234e-06 | 9.321 | 489632.9271
19 | 145 | CONCLUIDO | 4.1839 | 23.9 | 19.07 | 32.68 | 0.35 | 35 | 294.84 | 61.2 | 5.75 | 33 | 82.9 | 36598.44 | 272.97 | 3797.84 | 94.73 | 58.18 | 16450.97 | 0.61 | 0.86 | 2.77 | 0.99 | 1 | 10 | 378.4004 | 517.7441 | 468.3313 | 378400.3848 | 517744.1003 | 3.3591e-06 | 9.2207 | 468331.33
20 | 145 | CONCLUIDO | 4.1983 | 23.82 | 19.04 | 33.6 | 0.36 | 34 | 295.36 | 61.2 | 6 | 31 | 83.16 | 36662.22 | 269.54 | 3797.84 | 93.51 | 58.18 | 15846.49 | 0.62 | 0.87 | 2.78 | 0.97 | 1 | 10 | 375.5634 | 513.8625 | 464.8201 | 375563.4274 | 513862.4501 | 3.3706e-06 | 9.1898 | 464820.1391
21 | 145 | CONCLUIDO | 4.2297 | 23.64 | 18.97 | 35.57 | 0.38 | 32 | 295.88 | 61.2 | 6.25 | 27 | 83.43 | 36726.12 | 265.19 | 3798.05 | 91.3 | 58.18 | 14749.57 | 0.64 | 0.87 | 2.77 | 0.9 | 1 | 10 | 371.2185 | 507.9175 | 459.4426 | 371218.4772 | 507917.4975 | 3.3958e-06 | 9.1204 | 459442.5644
22 | 145 | CONCLUIDO | 4.2594 | 23.48 | 18.91 | 37.82 | 0.39 | 30 | 296.4 | 61.2 | 6.5 | 22 | 83.7 | 36790.13 | 260.9 | 3797.97 | 89.2 | 58.18 | 13713.24 | 0.65 | 0.87 | 2.78 | 0.84 | 1 | 10 | 367.0885 | 502.2667 | 454.3311 | 367088.5162 | 502266.7026 | 3.4197e-06 | 9.0586 | 454331.0735
23 | 145 | CONCLUIDO | 4.2575 | 23.49 | 18.92 | 37.84 | 0.4 | 30 | 296.92 | 61.2 | 6.75 | 19 | 83.97 | 36854.25 | 260.07 | 3798.01 | 89.48 | 58.18 | 13853.2 | 0.65 | 0.87 | 2.78 | 0.85 | 1 | 10 | 366.7439 | 501.7952 | 453.9045 | 366743.8824 | 501795.1595 | 3.4182e-06 | 9.0625 | 453904.5337
24 | 145 | CONCLUIDO | 4.2701 | 23.42 | 18.91 | 39.12 | 0.42 | 29 | 297.44 | 61.2 | 7 | 10 | 84.24 | 36918.48 | 256.09 | 3797.94 | 88.56 | 58.18 | 13397.36 | 0.66 | 0.87 | 2.79 | 0.84 | 1 | 10 | 363.8367 | 497.8174 | 450.3064 | 363836.7073 | 497817.4342 | 3.4283e-06 | 9.0355 | 450306.437
25 | 145 | CONCLUIDO | 4.2844 | 23.34 | 18.88 | 40.46 | 0.43 | 28 | 297.96 | 61.2 | 7.25 | 7 | 84.51 | 36982.83 | 256.23 | 3798.62 | 87.64 | 58.18 | 12942.87 | 0.66 | 0.87 | 2.79 | 0.81 | 1 | 10 | 363.1259 | 496.8449 | 449.4267 | 363125.8991 | 496844.8751 | 3.4398e-06 | 9.0046 | 449426.6976
26 | 145 | CONCLUIDO | 4.2865 | 23.33 | 18.87 | 40.44 | 0.45 | 28 | 298.48 | 61.2 | 7.5 | 4 | 84.79 | 37047.29 | 255.03 | 3798.3 | 87.1 | 58.18 | 12669.74 | 0.67 | 0.87 | 2.79 | 0.8 | 1 | 10 | 362.3149 | 495.7352 | 448.423 | 362314.9002 | 495735.2307 | 3.4414e-06 | 9.0008 | 448422.956
27 | 145 | CONCLUIDO | 4.2836 | 23.34 | 18.89 | 40.47 | 0.46 | 28 | 299.01 | 61.2 | 7.75 | 2 | 85.06 | 37111.87 | 254.75 | 3798.58 | 87.59 | 58.18 | 12914.54 | 0.66 | 0.87 | 2.8 | 0.82 | 1 | 10 | 362.3616 | 495.7991 | 448.4807 | 362361.5727 | 495799.0901 | 3.4391e-06 | 9.0046 | 448480.7208
28 | 145 | CONCLUIDO | 4.2816 | 23.36 | 18.9 | 40.49 | 0.48 | 28 | 299.53 | 61.2 | 8 | 1 | 85.33 | 37176.68 | 255.59 | 3798.32 | 87.83 | 58.18 | 13036.34 | 0.66 | 0.87 | 2.8 | 0.83 | 1 | 10 | 362.965 | 496.6247 | 449.2275 | 362964.9583 | 496624.6688 | 3.4375e-06 | 9.0123 | 449227.5075
29 | 145 | CONCLUIDO | 4.2826 | 23.35 | 18.89 | 40.48 | 0.49 | 28 | 300.06 | 61.2 | 8.25 | 0 | 85.61 | 37241.49 | 255.29 | 3798.15 | 87.8 | 58.18 | 13022.05 | 0.66 | 0.87 | 2.8 | 0.82 | 1 | 10 | 362.7146 | 496.2821 | 448.9176 | 362714.5818 | 496282.0926 | 3.4383e-06 | 9.0085 | 448917.6262

## RESULTADOS_11
Unnamed: 0 | Volume de calda [L] | STATUS | Capacidade operacional [ha/h] | Tempo de missao [h] | Tempo util [h] | Tempo por voo [min] | Autonomia Projetada [h] | N° Voos | MTOW [kg] | Massa Estrutura [kg] | Combustível [kg] | Abastecimentos | Massa gerador | Potência gerador [W] | Combustível consumido [L] | Calda cons [L] | Distância percorrida [km] | Distância Pulverizando [km] | RTL ACUMULADO[m] | EOC [km/km] | EOC [h/h] | Tempo de manobra [h] | Tempo rtl_rtw [h] | V pulv [m/s] | V desloc [m/s] | Preço Total por ha Simples [R$/ha] | Preço Total por ha Presumido [R$/ha] | Preço Total por ha Real [R$/ha] | Preço Total Simples [R$] | Preço Total Presumido [R$] | Prod CAPEX [ha/h/R$] | Dias Trabalhados | Preço Total Real [R$]
0 | 65 | CONCLUIDO | 3.3679 | 29.69 | 22.97 | 8.25 | 0.13 | 167 | 133.21 | 46.47 | 1 | 165 | 20.75 | 16663.42 | 230.01 | 3798.79 | 222.33 | 58.18 | 79592.83 | 0.26 | 0.72 | 2.98 | 4.89 | 1 | 10 | 413.4016 | 565.6343 | 511.651 | 413401.6106 | 565634.3217 | 3.3389e-06 | 11.4545 | 511650.9759
1 | 65 | CONCLUIDO | 3.7061 | 26.98 | 21.54 | 10.77 | 0.17 | 120 | 133.55 | 46.47 | 1.25 | 118 | 20.83 | 16704.7 | 207.03 | 3797.86 | 175.37 | 58.18 | 56348.28 | 0.33 | 0.77 | 2.9 | 3.46 | 1 | 10 | 353.4654 | 483.627 | 437.4703 | 353465.4296 | 483626.9946 | 3.6742e-06 | 10.409 | 437470.313
2 | 65 | CONCLUIDO | 3.9282 | 25.46 | 20.75 | 13.38 | 0.2 | 93 | 133.88 | 46.47 | 1.5 | 91 | 20.91 | 16746.01 | 190.85 | 3798.29 | 149.15 | 58.18 | 43370.71 | 0.39 | 0.79 | 2.87 | 2.67 | 1 | 10 | 320.6713 | 438.7566 | 396.8823 | 320671.2892 | 438756.6049 | 3.8943e-06 | 9.8225 | 396882.2904
3 | 65 | CONCLUIDO | 4.0915 | 24.44 | 20.22 | 16.18 | 0.23 | 75 | 134.22 | 46.47 | 1.75 | 63 | 21 | 16787.35 | 178.48 | 3797.97 | 131.81 | 58.18 | 34789.42 | 0.44 | 0.82 | 2.85 | 2.15 | 1 | 10 | 305.0423 | 417.3724 | 377.539 | 305042.3422 | 417372.3902 | 4.0562e-06 | 9.429 | 377538.955
4 | 65 | CONCLUIDO | 4.1928 | 23.85 | 19.93 | 18.68 | 0.26 | 64 | 134.55 | 46.47 | 2 | 28 | 21.09 | 16828.84 | 168.34 | 3798.38 | 121.25 | 58.18 | 29568.74 | 0.48 | 0.83 | 2.87 | 1.86 | 1 | 10 | 285.0857 | 390.0669 | 352.8394 | 285085.72 | 390066.8592 | 4.1567e-06 | 9.2014 | 352839.4256
5 | 65 | CONCLUIDO | 4.2341 | 23.62 | 19.8 | 19.8 | 0.29 | 60 | 134.89 | 46.47 | 2.25 | 8 | 21.17 | 16870.25 | 165.06 | 3797.96 | 116.14 | 58.18 | 27030.85 | 0.5 | 0.83 | 2.89 | 1.73 | 1 | 10 | 281.4824 | 385.1366 | 348.3797 | 281482.3541 | 385136.5751 | 4.1976e-06 | 9.1127 | 348379.6809
6 | 65 | CONCLUIDO | 4.2269 | 23.66 | 19.84 | 19.84 | 0.33 | 60 | 135.22 | 46.47 | 2.5 | 0 | 21.26 | 16911.68 | 165.58 | 3798.2 | 117.44 | 58.18 | 27679.84 | 0.5 | 0.83 | 2.89 | 1.77 | 1 | 10 | 282.1175 | 386.0056 | 349.1657 | 282117.4716 | 386005.5708 | 4.1905e-06 | 9.1281 | 349165.7408

## RESULTADOS_24
Unnamed: 0 | Volume de calda [L] | STATUS | Capacidade operacional [ha/h] | Tempo de missao [h] | Tempo util [h] | Tempo por voo [min] | Autonomia Projetada [h] | N° Voos | MTOW [kg] | Massa Estrutura [kg] | Combustível [kg] | Abastecimentos | Massa gerador | Potência gerador [W] | Combustível consumido [L] | Calda cons [L] | Distância percorrida [km] | Distância Pulverizando [km] | RTL ACUMULADO[m] | EOC [km/km] | EOC [h/h] | Tempo de manobra [h] | Tempo rtl_rtw [h] | V pulv [m/s] | V desloc [m/s] | Preço Total por ha Simples [R$/ha] | Preço Total por ha Presumido [R$/ha] | Preço Total por ha Real [R$/ha] | Preço Total Simples [R$] | Preço Total Presumido [R$] | Prod CAPEX [ha/h/R$] | Dias Trabalhados | Preço Total Real [R$]
0 | 130 | CONCLUIDO | 2.1317 | 46.91 | 28.02 | 5.11 | 0.07 | 329 | 252.85 | 59.19 | 1 | 327 | 62.65 | 31418.63 | 452.41 | 3800.55 | 387.7 | 58.18 | 161465.74 | 0.15 | 0.59 | 3.25 | 9.94 | 1 | 10 | 996.1897 | 1363.0308 | 1232.945 | 996189.7461 | 1363030.7594 | 1.7637e-06 | 18.098 | 1232945.0167
1 | 130 | CONCLUIDO | 2.557 | 39.11 | 24.96 | 6.46 | 0.09 | 232 | 253.3 | 59.19 | 1.25 | 230 | 62.86 | 31474.5 | 398.95 | 3798.86 | 287.24 | 58.18 | 111719.33 | 0.2 | 0.66 | 3.1 | 6.89 | 1 | 10 | 760.4712 | 1040.5103 | 941.2054 | 760471.2052 | 1040510.2526 | 2.1156e-06 | 15.0887 | 941205.4145
2 | 130 | CONCLUIDO | 2.8649 | 34.9 | 23.35 | 7.83 | 0.11 | 179 | 253.75 | 59.19 | 1.5 | 177 | 63.06 | 31530.44 | 369.25 | 3798.46 | 234.29 | 58.18 | 85510.91 | 0.25 | 0.71 | 3.02 | 5.28 | 1 | 10 | 651.1956 | 890.9945 | 805.9593 | 651195.5985 | 890994.5465 | 2.3704e-06 | 13.4645 | 805959.2775
3 | 130 | CONCLUIDO | 3.107 | 32.19 | 22.29 | 9.22 | 0.12 | 145 | 254.21 | 59.19 | 1.75 | 143 | 63.26 | 31586.46 | 348.76 | 3798.9 | 199.82 | 58.18 | 68447.16 | 0.29 | 0.74 | 2.95 | 4.22 | 1 | 10 | 576.1755 | 788.3487 | 713.1098 | 576175.4934 | 788348.7291 | 2.5707e-06 | 12.419 | 713109.8329
4 | 130 | CONCLUIDO | 3.3001 | 30.3 | 21.58 | 10.7 | 0.14 | 121 | 254.66 | 59.19 | 2 | 119 | 63.47 | 31642.55 | 333.83 | 3798.27 | 176.54 | 58.18 | 56925.4 | 0.33 | 0.76 | 2.92 | 3.51 | 1 | 10 | 529.9863 | 725.1507 | 655.9433 | 529986.3463 | 725150.7004 | 2.7304e-06 | 11.6898 | 655943.3353
5 | 130 | CONCLUIDO | 3.4545 | 28.95 | 21.06 | 12.15 | 0.16 | 104 | 255.12 | 59.19 | 2.25 | 102 | 63.67 | 31698.72 | 322.45 | 3798.54 | 159.3 | 58.18 | 48392.03 | 0.37 | 0.78 | 2.89 | 2.98 | 1 | 10 | 494.3025 | 676.3264 | 611.7788 | 494302.4682 | 676326.4441 | 2.8582e-06 | 11.169 | 611778.7975
6 | 130 | CONCLUIDO | 3.5772 | 27.95 | 20.7 | 13.65 | 0.17 | 91 | 255.57 | 59.19 | 2.5 | 89 | 63.88 | 31754.97 | 312.86 | 3797.96 | 147.4 | 58.18 | 42508.76 | 0.39 | 0.8 | 2.88 | 2.63 | 1 | 10 | 475.7444 | 650.9345 | 588.8102 | 475744.4272 | 650934.5137 | 2.9597e-06 | 10.7832 | 588810.2373
7 | 130 | CONCLUIDO | 3.682 | 27.16 | 20.39 | 15.11 | 0.19 | 81 | 256.03 | 59.19 | 2.75 | 79 | 64.09 | 31811.29 | 304.38 | 3798.22 | 138.05 | 58.18 | 37881.44 | 0.42 | 0.81 | 2.84 | 2.32 | 1 | 10 | 449.9763 | 615.6774 | 556.918 | 449976.2625 | 615677.3739 | 3.0464e-06 | 10.4784 | 556917.9895
8 | 130 | CONCLUIDO | 3.7711 | 26.52 | 20.14 | 16.56 | 0.21 | 73 | 256.49 | 59.19 | 3 | 71 | 64.29 | 31867.69 | 297.88 | 3798.01 | 129.64 | 58.18 | 33714.19 | 0.45 | 0.82 | 2.84 | 2.07 | 1 | 10 | 438.436 | 599.8875 | 542.6351 | 438436.0069 | 599887.487 | 3.1201e-06 | 10.2315 | 542635.0672
9 | 130 | CONCLUIDO | 3.8448 | 26.01 | 19.98 | 18.16 | 0.23 | 66 | 256.95 | 59.19 | 3.25 | 64 | 64.5 | 31924.29 | 292.01 | 3798.19 | 123.95 | 58.18 | 30905.13 | 0.47 | 0.83 | 2.84 | 1.91 | 1 | 10 | 429.1476 | 587.1786 | 531.1391 | 429147.563 | 587178.6283 | 3.1811e-06 | 10.0347 | 531139.1242
10 | 130 | CONCLUIDO | 3.9201 | 25.51 | 19.77 | 19.77 | 0.24 | 60 | 257.41 | 59.19 | 3.5 | 58 | 64.71 | 31980.84 | 284.27 | 3798 | 117.64 | 58.18 | 27783.44 | 0.49 | 0.83 | 2.81 | 1.7 | 1 | 10 | 407.9492 | 558.1741 | 504.9027 | 407949.1796 | 558174.065 | 3.2434e-06 | 9.8418 | 504902.7157
11 | 130 | CONCLUIDO | 3.976 | 25.15 | 19.66 | 21.44 | 0.26 | 55 | 257.86 | 59.19 | 3.75 | 53 | 64.92 | 32037.48 | 279.25 | 3798.15 | 113.46 | 58.18 | 25717.61 | 0.51 | 0.84 | 2.82 | 1.59 | 1 | 10 | 401.1059 | 548.8107 | 496.433 | 401105.8583 | 548810.7309 | 3.2897e-06 | 9.7029 | 496433.005
12 | 130 | CONCLUIDO | 4.0431 | 24.73 | 19.48 | 23.38 | 0.28 | 50 | 258.32 | 59.19 | 4 | 48 | 65.13 | 32094.19 | 272.09 | 3797.9 | 108.19 | 58.18 | 23104.8 | 0.54 | 0.85 | 2.8 | 1.41 | 1 | 10 | 392.3035 | 536.767 | 485.5387 | 392303.5257 | 536766.9911 | 3.3452e-06 | 9.5409 | 485538.7028
13 | 130 | CONCLUIDO | 4.0966 | 24.41 | 19.36 | 25.25 | 0.29 | 46 | 258.78 | 59.19 | 4.25 | 44 | 65.34 | 32150.98 | 266.49 | 3797.98 | 104.02 | 58.18 | 21040.65 | 0.56 | 0.85 | 2.79 | 1.29 | 1 | 10 | 385.4626 | 527.407 | 477.072 | 385462.6143 | 527406.9543 | 3.3894e-06 | 9.4174 | 477071.9748
14 | 130 | CONCLUIDO | 4.1357 | 24.18 | 19.27 | 26.89 | 0.31 | 43 | 259.25 | 59.19 | 4.5 | 41 | 65.55 | 32207.85 | 260.06 | 3798.01 | 101.17 | 58.18 | 19629.11 | 0.58 | 0.86 | 2.79 | 1.2 | 1 | 10 | 379.3225 | 519.0057 | 469.4725 | 379322.459 | 519005.7229 | 3.4218e-06 | 9.3287 | 469472.5452
15 | 130 | CONCLUIDO | 4.1727 | 23.97 | 19.2 | 28.81 | 0.33 | 40 | 259.71 | 59.19 | 4.75 | 38 | 65.76 | 32264.79 | 255.78 | 3797.96 | 99.19 | 58.18 | 18657.09 | 0.59 | 0.86 | 2.78 | 1.13 | 1 | 10 | 374.7129 | 512.6987 | 463.7675 | 374712.9023 | 512698.7241 | 3.4524e-06 | 9.2477 | 463767.4775
16 | 130 | CONCLUIDO | 4.2179 | 23.71 | 19.09 | 30.96 | 0.34 | 37 | 260.17 | 59.19 | 5 | 32 | 65.98 | 32321.82 | 249.5 | 3797.96 | 95.53 | 58.18 | 16839.35 | 0.61 | 0.86 | 2.78 | 1.02 | 1 | 10 | 357.8467 | 489.6217 | 442.8929 | 357846.7306 | 489621.6839 | 3.4898e-06 | 9.1474 | 442892.8776
17 | 130 | CONCLUIDO | 4.2345 | 23.62 | 19.1 | 32.74 | 0.36 | 35 | 260.63 | 59.19 | 5.25 | 28 | 66.19 | 32378.93 | 245.68 | 3798.02 | 95.29 | 58.18 | 16730.48 | 0.61 | 0.86 | 2.79 | 1.03 | 1 | 10 | 354.8974 | 485.5863 | 439.2426 | 354897.4246 | 485586.3133 | 3.5035e-06 | 9.1127 | 439242.637
18 | 130 | CONCLUIDO | 4.2689 | 23.42 | 19.01 | 34.56 | 0.37 | 33 | 261.1 | 59.19 | 5.5 | 21 | 66.4 | 32436.11 | 240.87 | 3798.09 | 91.92 | 58.18 | 15054.09 | 0.63 | 0.87 | 2.79 | 0.94 | 1 | 10 | 350.2702 | 479.2551 | 433.5157 | 350270.176 | 479255.1077 | 3.532e-06 | 9.0355 | 433515.6728
19 | 130 | CONCLUIDO | 4.2834 | 23.35 | 18.98 | 35.58 | 0.39 | 32 | 261.56 | 59.19 | 5.75 | 12 | 66.62 | 32493.38 | 237.58 | 3798.09 | 90.89 | 58.18 | 14546.23 | 0.64 | 0.87 | 2.79 | 0.91 | 1 | 10 | 347.654 | 475.6755 | 430.2777 | 347653.9894 | 475675.5256 | 3.544e-06 | 9.0085 | 430277.7211
20 | 130 | CONCLUIDO | 4.2961 | 23.28 | 18.96 | 36.69 | 0.41 | 31 | 262.03 | 59.19 | 6 | 9 | 66.83 | 32550.72 | 235.67 | 3797.85 | 90.38 | 58.18 | 14297.8 | 0.64 | 0.87 | 2.79 | 0.89 | 1 | 10 | 345.7731 | 473.102 | 427.9498 | 345773.0941 | 473102.0018 | 3.5545e-06 | 8.9815 | 427949.8108
21 | 130 | CONCLUIDO | 4.2937 | 23.29 | 18.97 | 36.72 | 0.42 | 31 | 262.49 | 59.19 | 6.25 | 3 | 67.05 | 32608.15 | 236.15 | 3797.96 | 90.14 | 58.18 | 14176.31 | 0.65 | 0.87 | 2.81 | 0.9 | 1 | 10 | 346.182 | 473.6615 | 428.456 | 346182.0449 | 473661.5464 | 3.5525e-06 | 8.9853 | 428455.9532
22 | 130 | CONCLUIDO | 4.2901 | 23.31 | 18.99 | 36.75 | 0.44 | 31 | 262.96 | 59.19 | 6.5 | 1 | 67.26 | 32665.66 | 235.91 | 3797.99 | 90.75 | 58.18 | 14480.97 | 0.64 | 0.87 | 2.81 | 0.92 | 1 | 10 | 346.2708 | 473.7829 | 428.5657 | 346270.757 | 473782.9261 | 3.5495e-06 | 8.9931 | 428565.7486
23 | 130 | CONCLUIDO | 4.2895 | 23.31 | 18.99 | 36.76 | 0.46 | 31 | 263.42 | 59.19 | 6.75 | 0 | 67.48 | 32723.25 | 236.11 | 3797.99 | 90.78 | 58.18 | 14495.1 | 0.64 | 0.87 | 2.81 | 0.92 | 1 | 10 | 346.4104 | 473.9741 | 428.7386 | 346410.4459 | 473974.0546 | 3.549e-06 | 8.9931 | 428738.6361

## RESULTADOS_13
Unnamed: 0 | Volume de calda [L] | STATUS | Capacidade operacional [ha/h] | Tempo de missao [h] | Tempo util [h] | Tempo por voo [min] | Autonomia Projetada [h] | N° Voos | MTOW [kg] | Massa Estrutura [kg] | Combustível [kg] | Abastecimentos | Massa gerador | Potência gerador [W] | Combustível consumido [L] | Calda cons [L] | Distância percorrida [km] | Distância Pulverizando [km] | RTL ACUMULADO[m] | EOC [km/km] | EOC [h/h] | Tempo de manobra [h] | Tempo rtl_rtw [h] | V pulv [m/s] | V desloc [m/s] | Preço Total por ha Simples [R$/ha] | Preço Total por ha Presumido [R$/ha] | Preço Total por ha Real [R$/ha] | Preço Total Simples [R$] | Preço Total Presumido [R$] | Prod CAPEX [ha/h/R$] | Dias Trabalhados | Preço Total Real [R$]
0 | 75 | CONCLUIDO | 3.15 | 31.75 | 23.66 | 7.47 | 0.12 | 190 | 150.44 | 49.1 | 1 | 188 | 25.34 | 18787.76 | 262 | 3798.66 | 244.94 | 58.18 | 90781.31 | 0.24 | 0.7 | 3.02 | 5.59 | 1 | 10 | 474.4925 | 649.2216 | 587.2608 | 474492.4944 | 649221.564 | 3.0128e-06 | 12.2492 | 587260.7691
1 | 75 | CONCLUIDO | 3.4991 | 28.58 | 22.09 | 9.6 | 0.15 | 138 | 150.78 | 49.1 | 1.25 | 136 | 25.44 | 18830.65 | 237.54 | 3798.61 | 193.36 | 58.18 | 65251.82 | 0.3 | 0.75 | 2.93 | 4.01 | 1 | 10 | 404.6231 | 553.6232 | 500.7862 | 404623.1372 | 553623.227 | 3.3467e-06 | 11.0262 | 500786.2033
2 | 75 | CONCLUIDO | 3.7438 | 26.71 | 21.16 | 11.87 | 0.18 | 107 | 151.13 | 49.1 | 1.5 | 105 | 25.54 | 18873.58 | 220.45 | 3798.41 | 163.04 | 58.18 | 50244.81 | 0.36 | 0.78 | 2.89 | 3.09 | 1 | 10 | 365.567 | 500.1849 | 452.4479 | 365566.9732 | 500184.8604 | 3.5808e-06 | 10.3048 | 452447.9193
3 | 75 | CONCLUIDO | 3.9281 | 25.46 | 20.55 | 14.34 | 0.2 | 86 | 151.48 | 49.1 | 1.75 | 84 | 25.64 | 18916.54 | 207.19 | 3798.24 | 143.25 | 58.18 | 40454.44 | 0.41 | 0.8 | 2.85 | 2.48 | 1 | 10 | 336.1952 | 459.9971 | 416.0956 | 336195.1696 | 459997.0629 | 3.7571e-06 | 9.8225 | 416095.5889
4 | 75 | CONCLUIDO | 4.0746 | 24.54 | 20.1 | 16.98 | 0.23 | 71 | 151.83 | 49.1 | 2 | 66 | 25.73 | 18959.54 | 194.73 | 3798.2 | 127.87 | 58.18 | 32843.6 | 0.45 | 0.82 | 2.84 | 2.02 | 1 | 10 | 320.8303 | 438.9741 | 397.079 | 320830.2552 | 438974.1092 | 3.8972e-06 | 9.4676 | 397079.0363
5 | 75 | CONCLUIDO | 4.173 | 23.96 | 19.82 | 19.5 | 0.26 | 61 | 152.18 | 49.1 | 2.25 | 50 | 25.83 | 19002.56 | 184.7 | 3798.35 | 118.35 | 58.18 | 28130.44 | 0.49 | 0.83 | 2.84 | 1.75 | 1 | 10 | 310.3183 | 424.5911 | 384.0688 | 310318.2601 | 424591.1337 | 3.9913e-06 | 9.2438 | 384068.7518
6 | 75 | CONCLUIDO | 4.2326 | 23.63 | 19.67 | 21.46 | 0.29 | 55 | 152.53 | 49.1 | 2.5 | 25 | 25.93 | 19045.63 | 177.62 | 3798.37 | 112.87 | 58.18 | 25423.01 | 0.52 | 0.84 | 2.85 | 1.6 | 1 | 10 | 293.833 | 402.0352 | 363.6655 | 293832.9571 | 402035.2149 | 4.0483e-06 | 9.1165 | 363665.5382
7 | 75 | CONCLUIDO | 4.2465 | 23.55 | 19.65 | 22.25 | 0.32 | 53 | 152.88 | 49.1 | 2.75 | 7 | 26.03 | 19088.72 | 175.74 | 3798.47 | 111.66 | 58.18 | 24828.44 | 0.52 | 0.84 | 2.87 | 1.58 | 1 | 10 | 292.2157 | 399.8223 | 361.6639 | 292215.6521 | 399822.3468 | 4.0616e-06 | 9.0856 | 361663.8632
8 | 75 | CONCLUIDO | 4.261 | 23.47 | 19.6 | 22.62 | 0.35 | 52 | 153.23 | 49.1 | 3 | 0 | 26.13 | 19131.85 | 175.87 | 3798.34 | 110.13 | 58.18 | 24065.43 | 0.53 | 0.84 | 2.86 | 1.53 | 1 | 10 | 291.6532 | 399.0528 | 360.9678 | 291653.2129 | 399052.7927 | 4.0755e-06 | 9.0548 | 360967.7542

## RESULTADOS_17
Unnamed: 0 | Volume de calda [L] | STATUS | Capacidade operacional [ha/h] | Tempo de missao [h] | Tempo util [h] | Tempo por voo [min] | Autonomia Projetada [h] | N° Voos | MTOW [kg] | Massa Estrutura [kg] | Combustível [kg] | Abastecimentos | Massa gerador | Potência gerador [W] | Combustível consumido [L] | Calda cons [L] | Distância percorrida [km] | Distância Pulverizando [km] | RTL ACUMULADO[m] | EOC [km/km] | EOC [h/h] | Tempo de manobra [h] | Tempo rtl_rtw [h] | V pulv [m/s] | V desloc [m/s] | Preço Total por ha Simples [R$/ha] | Preço Total por ha Presumido [R$/ha] | Preço Total por ha Real [R$/ha] | Preço Total Simples [R$] | Preço Total Presumido [R$] | Prod CAPEX [ha/h/R$] | Dias Trabalhados | Preço Total Real [R$]
0 | 95 | CONCLUIDO | 2.748 | 36.39 | 25.1 | 6.35 | 0.1 | 237 | 185.69 | 53.44 | 1 | 235 | 36.26 | 23136.14 | 326.44 | 3798.72 | 292.06 | 58.18 | 114103.96 | 0.2 | 0.66 | 3.1 | 7.02 | 1 | 10 | 625.4763 | 855.8043 | 774.1276 | 625476.3483 | 855804.3338 | 2.473e-06 | 14.0394 | 774127.5693
1 | 95 | CONCLUIDO | 3.132 | 31.93 | 23.1 | 8.1 | 0.12 | 171 | 186.07 | 53.44 | 1.25 | 169 | 36.39 | 23182.76 | 294.85 | 3799.48 | 225.81 | 58.18 | 81313.23 | 0.26 | 0.71 | 3 | 5.02 | 1 | 10 | 513.8645 | 703.0921 | 635.9899 | 513864.4898 | 703092.0651 | 2.8185e-06 | 12.3187 | 635989.9452
2 | 95 | CONCLUIDO | 3.406 | 29.36 | 21.94 | 9.9 | 0.14 | 133 | 186.45 | 53.44 | 1.5 | 131 | 36.51 | 23229.42 | 274.7 | 3798.39 | 188.6 | 58.18 | 62898.4 | 0.31 | 0.75 | 2.93 | 3.87 | 1 | 10 | 459.6796 | 628.9539 | 568.9274 | 459679.5792 | 628953.8799 | 3.0651e-06 | 11.3272 | 568927.4044
3 | 95 | CONCLUIDO | 3.6146 | 27.67 | 21.18 | 11.77 | 0.17 | 108 | 186.83 | 53.44 | 1.75 | 106 | 36.64 | 23276.13 | 259.86 | 3798.42 | 163.83 | 58.18 | 50634.99 | 0.36 | 0.78 | 2.88 | 3.1 | 1 | 10 | 421.2679 | 576.3973 | 521.3868 | 421267.9028 | 576397.3297 | 3.2528e-06 | 10.6752 | 521386.7775
4 | 95 | CONCLUIDO | 3.7664 | 26.55 | 20.7 | 13.65 | 0.19 | 91 | 187.21 | 53.44 | 2 | 89 | 36.77 | 23322.88 | 248.66 | 3798.12 | 147.41 | 58.18 | 42510.81 | 0.39 | 0.8 | 2.87 | 2.62 | 1 | 10 | 392.4277 | 536.9369 | 485.6924 | 392427.6831 | 536936.8687 | 3.3894e-06 | 10.2431 | 485692.3675
5 | 95 | CONCLUIDO | 3.9035 | 25.62 | 20.28 | 15.81 | 0.21 | 77 | 187.59 | 53.44 | 2.25 | 75 | 36.9 | 23369.68 | 237.8 | 3798.15 | 134.16 | 58.18 | 35956.73 | 0.43 | 0.81 | 2.85 | 2.21 | 1 | 10 | 366.1957 | 501.0451 | 453.226 | 366195.6674 | 501045.0675 | 3.5128e-06 | 9.8843 | 453226.0295
6 | 95 | CONCLUIDO | 4.0099 | 24.94 | 19.98 | 17.89 | 0.24 | 67 | 187.97 | 53.44 | 2.5 | 65 | 37.03 | 23416.52 | 228.33 | 3798.24 | 124.16 | 58.18 | 31008.93 | 0.47 | 0.83 | 2.82 | 1.9 | 1 | 10 | 354.0575 | 484.437 | 438.203 | 354057.4503 | 484437.0233 | 3.6086e-06 | 9.6219 | 438203.0337
7 | 95 | CONCLUIDO | 4.0901 | 24.45 | 19.78 | 20.12 | 0.26 | 59 | 188.35 | 53.44 | 2.75 | 57 | 37.16 | 23463.4 | 220.02 | 3798.21 | 117.42 | 58.18 | 27676.49 | 0.5 | 0.83 | 2.83 | 1.71 | 1 | 10 | 344.5376 | 471.4115 | 426.4207 | 344537.5732 | 471411.5076 | 3.6807e-06 | 9.4329 | 426420.6549
8 | 95 | CONCLUIDO | 4.1762 | 23.95 | 19.54 | 22.55 | 0.28 | 52 | 188.73 | 53.44 | 3 | 46 | 37.29 | 23510.33 | 209.58 | 3797.96 | 110.05 | 58.18 | 24024.11 | 0.53 | 0.84 | 2.8 | 1.47 | 1 | 10 | 323.7823 | 443.0132 | 400.7326 | 323782.2543 | 443013.1646 | 3.7582e-06 | 9.24 | 400732.6099
9 | 95 | CONCLUIDO | 4.2294 | 23.64 | 19.43 | 24.8 | 0.3 | 47 | 189.11 | 53.44 | 3.25 | 34 | 37.42 | 23557.3 | 203.45 | 3798.02 | 105.64 | 58.18 | 21848.63 | 0.55 | 0.85 | 2.81 | 1.36 | 1 | 10 | 317.7458 | 434.7538 | 393.2615 | 317745.7574 | 434753.7633 | 3.8061e-06 | 9.1204 | 393261.4743
10 | 95 | CONCLUIDO | 4.2689 | 23.43 | 19.32 | 26.34 | 0.33 | 44 | 189.49 | 53.44 | 3.5 | 23 | 37.55 | 23604.32 | 199.48 | 3797.89 | 102.22 | 58.18 | 20152.2 | 0.57 | 0.85 | 2.81 | 1.25 | 1 | 10 | 313.612 | 429.0978 | 388.1453 | 313611.9899 | 429097.7602 | 3.8416e-06 | 9.0394 | 388145.2722
11 | 95 | CONCLUIDO | 4.2857 | 23.33 | 19.3 | 27.57 | 0.35 | 42 | 189.87 | 53.44 | 3.75 | 9 | 37.69 | 23651.38 | 196.27 | 3797.91 | 100.93 | 58.18 | 19514.43 | 0.58 | 0.85 | 2.83 | 1.23 | 1 | 10 | 311.0922 | 425.6501 | 385.0267 | 311092.2222 | 425650.1028 | 3.8568e-06 | 9.0008 | 385026.6544
12 | 95 | CONCLUIDO | 4.2964 | 23.28 | 19.28 | 28.22 | 0.37 | 41 | 190.25 | 53.44 | 4 | 1 | 37.82 | 23698.48 | 196.1 | 3797.89 | 99.85 | 58.18 | 18982.26 | 0.58 | 0.85 | 2.84 | 1.21 | 1 | 10 | 310.3623 | 424.6514 | 384.1232 | 310362.2746 | 424651.3563 | 3.8664e-06 | 8.9815 | 384123.2269
13 | 95 | CONCLUIDO | 4.2959 | 23.28 | 19.28 | 28.22 | 0.4 | 41 | 190.63 | 53.44 | 4.25 | 0 | 37.95 | 23745.63 | 196.45 | 3797.89 | 99.82 | 58.18 | 18963.96 | 0.58 | 0.85 | 2.84 | 1.21 | 1 | 10 | 310.5784 | 424.947 | 384.3907 | 310578.3584 | 424947.0117 | 3.8659e-06 | 8.9815 | 384390.6653

## RESULTADOS_9
Unnamed: 0 | Volume de calda [L] | STATUS | Capacidade operacional [ha/h] | Tempo de missao [h] | Tempo util [h] | Tempo por voo [min] | Autonomia Projetada [h] | N° Voos | MTOW [kg] | Massa Estrutura [kg] | Combustível [kg] | Abastecimentos | Massa gerador | Potência gerador [W] | Combustível consumido [L] | Calda cons [L] | Distância percorrida [km] | Distância Pulverizando [km] | RTL ACUMULADO[m] | EOC [km/km] | EOC [h/h] | Tempo de manobra [h] | Tempo rtl_rtw [h] | V pulv [m/s] | V desloc [m/s] | Preço Total por ha Simples [R$/ha] | Preço Total por ha Presumido [R$/ha] | Preço Total por ha Real [R$/ha] | Preço Total Simples [R$] | Preço Total Presumido [R$] | Prod CAPEX [ha/h/R$] | Dias Trabalhados | Preço Total Real [R$]
0 | 55 | CONCLUIDO | 3.6066 | 27.73 | 22.23 | 9.33 | 0.15 | 143 | 116.05 | 43.4 | 1 | 141 | 16.65 | 14546.17 | 196.91 | 3799.09 | 197.69 | 58.18 | 67392.08 | 0.29 | 0.74 | 2.95 | 4.15 | 1 | 10 | 356.209 | 487.3809 | 440.866 | 356209.0254 | 487380.9034 | 3.7247e-06 | 10.6983 | 440865.9541
1 | 55 | CONCLUIDO | 3.9191 | 25.52 | 21 | 12.35 | 0.19 | 102 | 116.37 | 43.4 | 1.25 | 99 | 16.72 | 14585.96 | 175.76 | 3798.46 | 157.56 | 58.18 | 47529.51 | 0.37 | 0.79 | 2.88 | 2.92 | 1 | 10 | 305.7667 | 418.3635 | 378.4355 | 305766.7236 | 418363.5207 | 4.0474e-06 | 9.8457 | 378435.4935
2 | 55 | CONCLUIDO | 4.0991 | 24.4 | 20.4 | 15.3 | 0.23 | 80 | 116.69 | 43.4 | 1.5 | 52 | 16.79 | 14625.77 | 161.25 | 3798.56 | 137.13 | 58.18 | 37424.88 | 0.42 | 0.81 | 2.88 | 2.33 | 1 | 10 | 288.6487 | 394.9419 | 357.2492 | 288648.6819 | 394941.8608 | 4.2333e-06 | 9.4136 | 357249.1639
3 | 55 | CONCLUIDO | 4.1705 | 23.98 | 20.17 | 16.81 | 0.26 | 72 | 117.01 | 43.4 | 1.75 | 14 | 16.86 | 14665.62 | 154.87 | 3798.4 | 128.24 | 58.18 | 33023.21 | 0.45 | 0.82 | 2.9 | 2.1 | 1 | 10 | 281.9875 | 385.8278 | 349.0049 | 281987.5402 | 385827.7929 | 4.307e-06 | 9.2515 | 349004.9298
4 | 55 | CONCLUIDO | 4.1845 | 23.9 | 20.14 | 17.26 | 0.3 | 70 | 117.34 | 43.4 | 2 | 0 | 16.94 | 14705.49 | 154.82 | 3798.55 | 126.23 | 58.18 | 32025.34 | 0.46 | 0.82 | 2.93 | 2.07 | 1 | 10 | 271.999 | 372.1611 | 336.6426 | 271999.0417 | 372161.0887 | 4.3215e-06 | 9.2207 | 336642.5567

## resultados
Unnamed: 0 | Volume de calda [L] | STATUS | Capacidade operacional [ha/h] | Tempo de missao [h] | Tempo util [h] | Tempo por voo [min] | Autonomia Projetada [h] | N° Voos | MTOW [kg] | Massa Estrutura [kg] | Combustível [kg] | Abastecimentos | Massa gerador | Potência gerador [W] | Combustível consumido [L] | Calda cons [L] | Distância percorrida [km] | Distância Pulverizando [km] | RTL ACUMULADO[m] | EOC [km/km] | EOC [h/h] | Tempo de manobra [h] | Tempo rtl_rtw [h] | V pulv [m/s] | V desloc [m/s]
0 | 100 | CONCLUIDO | 2.6533 | 37.69 | 25.49 | 6.14 | 0.09 | 249 | 194.77 | 54.38 | 1 | 247 | 39.4 | 24256.19 | 343.01 | 3799.1 | 304.7 | 58.18 | 120367.21 | 0.19 | 0.65 | 3.12 | 7.41 | 1 | 10
1 | 100 | CONCLUIDO | 3.0396 | 32.9 | 23.38 | 7.79 | 0.11 | 180 | 195.16 | 54.38 | 1.25 | 178 | 39.53 | 24303.87 | 309.56 | 3799.07 | 235.38 | 58.18 | 86051.71 | 0.25 | 0.71 | 3.02 | 5.31 | 1 | 10
2 | 100 | CONCLUIDO | 3.3271 | 30.06 | 22.13 | 9.55 | 0.14 | 139 | 195.55 | 54.38 | 1.5 | 137 | 39.67 | 24351.61 | 287.85 | 3798.54 | 194.38 | 58.18 | 65756 | 0.3 | 0.74 | 2.95 | 4.06 | 1 | 10
3 | 100 | CONCLUIDO | 3.5391 | 28.26 | 21.34 | 11.33 | 0.16 | 113 | 195.93 | 54.38 | 1.75 | 111 | 39.81 | 24399.39 | 272.52 | 3798.52 | 169.04 | 58.18 | 53218.91 | 0.34 | 0.77 | 2.9 | 3.27 | 1 | 10
4 | 100 | CONCLUIDO | 3.7002 | 27.03 | 20.81 | 13.15 | 0.18 | 95 | 196.32 | 54.38 | 2 | 93 | 39.95 | 24447.22 | 261.3 | 3798.82 | 151.43 | 58.18 | 44502.95 | 0.38 | 0.79 | 2.87 | 2.74 | 1 | 10
5 | 100 | CONCLUIDO | 3.8382 | 26.05 | 20.39 | 15.1 | 0.2 | 81 | 196.71 | 54.38 | 2.25 | 79 | 40.08 | 24495.09 | 250.01 | 3797.95 | 137.83 | 58.18 | 37770.14 | 0.42 | 0.81 | 2.84 | 2.32 | 1 | 10
6 | 100 | CONCLUIDO | 3.936 | 25.41 | 20.13 | 17.01 | 0.23 | 71 | 197.1 | 54.38 | 2.5 | 69 | 40.22 | 24543.01 | 241.67 | 3798.02 | 129.49 | 58.18 | 33652.91 | 0.45 | 0.82 | 2.83 | 2.06 | 1 | 10
7 | 100 | CONCLUIDO | 4.0401 | 24.75 | 19.82 | 19.18 | 0.25 | 62 | 197.49 | 54.38 | 2.75 | 60 | 40.36 | 24590.98 | 232.52 | 3798.19 | 119.51 | 58.18 | 28707.78 | 0.49 | 0.83 | 2.81 | 1.75 | 1 | 10
8 | 100 | CONCLUIDO | 4.1176 | 24.29 | 19.63 | 21.41 | 0.27 | 55 | 197.88 | 54.38 | 3 | 53 | 40.5 | 24639 | 223.78 | 3797.97 | 113.09 | 58.18 | 25531.67 | 0.51 | 0.84 | 2.8 | 1.56 | 1 | 10
9 | 100 | CONCLUIDO | 4.1855 | 23.89 | 19.47 | 23.84 | 0.29 | 49 | 198.27 | 54.38 | 3.25 | 43 | 40.64 | 24687.06 | 216.08 | 3798.15 | 107.32 | 58.18 | 22675.91 | 0.54 | 0.85 | 2.81 | 1.4 | 1 | 10
10 | 100 | CONCLUIDO | 4.2334 | 23.62 | 19.36 | 25.81 | 0.31 | 45 | 198.66 | 54.38 | 3.5 | 33 | 40.78 | 24735.17 | 209.02 | 3798.17 | 103.43 | 58.18 | 20749.12 | 0.56 | 0.85 | 2.81 | 1.28 | 1 | 10
11 | 100 | CONCLUIDO | 4.2667 | 23.44 | 19.29 | 27.55 | 0.33 | 42 | 199.05 | 54.38 | 3.75 | 22 | 40.92 | 24783.33 | 204.46 | 3798.1 | 100.82 | 58.18 | 19460.84 | 0.58 | 0.85 | 2.81 | 1.22 | 1 | 10
12 | 100 | CONCLUIDO | 4.2917 | 23.3 | 19.23 | 28.84 | 0.36 | 40 | 199.44 | 54.38 | 4 | 7 | 41.06 | 24831.54 | 202.01 | 3798.12 | 98.4 | 58.18 | 18261.28 | 0.59 | 0.86 | 2.83 | 1.16 | 1 | 10
13 | 100 | CONCLUIDO | 4.2999 | 23.26 | 19.22 | 29.57 | 0.38 | 39 | 199.83 | 54.38 | 4.25 | 1 | 41.2 | 24879.79 | 200.69 | 3798.35 | 97.8 | 58.18 | 17966.77 | 0.59 | 0.86 | 2.84 | 1.15 | 1 | 10
14 | 100 | CONCLUIDO | 4.2995 | 23.26 | 19.23 | 29.58 | 0.4 | 39 | 200.22 | 54.38 | 4.5 | 0 | 41.35 | 24928.09 | 201.26 | 3798.44 | 97.82 | 58.18 | 17976.96 | 0.59 | 0.86 | 2.84 | 1.15 | 1 | 10
0 | 140 | CONCLUIDO | 1.9753 | 50.62 | 28.98 | 4.84 | 0.06 | 359 | 274.09 | 60.56 | 1 | 357 | 72.53 | 34038.11 | 493.61 | 3800.36 | 419.59 | 58.18 | 177260.76 | 0.14 | 0.57 | 3.29 | 10.89 | 1 | 10
1 | 140 | CONCLUIDO | 2.4065 | 41.55 | 25.55 | 6.11 | 0.08 | 251 | 274.57 | 60.56 | 1.25 | 249 | 72.76 | 34097.72 | 431.59 | 3799.09 | 306.98 | 58.18 | 121497.69 | 0.19 | 0.65 | 3.11 | 7.47 | 1 | 10
2 | 140 | CONCLUIDO | 2.7264 | 36.68 | 23.75 | 7.42 | 0.1 | 192 | 275.05 | 60.56 | 1.5 | 190 | 73 | 34157.42 | 397.65 | 3799.25 | 246.88 | 58.18 | 91742.41 | 0.24 | 0.69 | 3.05 | 5.67 | 1 | 10
3 | 140 | CONCLUIDO | 2.9701 | 33.67 | 22.62 | 8.7 | 0.11 | 156 | 275.54 | 60.56 | 1.75 | 154 | 73.23 | 34217.22 | 375.3 | 3799.01 | 210.69 | 58.18 | 73825.48 | 0.28 | 0.73 | 2.96 | 4.55 | 1 | 10
4 | 140 | CONCLUIDO | 3.1607 | 31.64 | 21.9 | 10.03 | 0.13 | 131 | 276.02 | 60.56 | 2 | 129 | 73.47 | 34277.1 | 360.16 | 3798.22 | 186.71 | 58.18 | 61959.32 | 0.31 | 0.75 | 2.94 | 3.82 | 1 | 10
5 | 140 | CONCLUIDO | 3.3263 | 30.06 | 21.31 | 11.42 | 0.14 | 112 | 276.51 | 60.56 | 2.25 | 110 | 73.71 | 34337.08 | 347.17 | 3798.68 | 168.06 | 58.18 | 52730.69 | 0.35 | 0.77 | 2.89 | 3.24 | 1 | 10
6 | 140 | CONCLUIDO | 3.4578 | 28.92 | 20.9 | 12.8 | 0.16 | 98 | 277 | 60.56 | 2.5 | 96 | 73.94 | 34397.15 | 337.1 | 3798.56 | 154.34 | 58.18 | 45941.61 | 0.38 | 0.79 | 2.88 | 2.83 | 1 | 10
7 | 140 | CONCLUIDO | 3.5706 | 28.01 | 20.56 | 14.18 | 0.18 | 87 | 277.48 | 60.56 | 2.75 | 85 | 74.18 | 34457.31 | 328.46 | 3798.26 | 143.17 | 58.18 | 40411.49 | 0.41 | 0.8 | 2.86 | 2.49 | 1 | 10
8 | 140 | CONCLUIDO | 3.6676 | 27.27 | 20.29 | 15.61 | 0.19 | 78 | 277.97 | 60.56 | 3 | 76 | 74.42 | 34517.57 | 320.98 | 3798.06 | 134.61 | 58.18 | 36174.89 | 0.43 | 0.81 | 2.84 | 2.22 | 1 | 10
9 | 140 | CONCLUIDO | 3.7394 | 26.74 | 20.13 | 17.01 | 0.21 | 71 | 278.46 | 60.56 | 3.25 | 69 | 74.66 | 34577.92 | 314.99 | 3798.34 | 129 | 58.18 | 33408.59 | 0.45 | 0.82 | 2.84 | 2.06 | 1 | 10
10 | 140 | CONCLUIDO | 3.8103 | 26.24 | 19.95 | 18.41 | 0.22 | 65 | 278.95 | 60.56 | 3.5 | 63 | 74.9 | 34638.36 | 308.61 | 3797.96 | 123.26 | 58.18 | 30564.29 | 0.47 | 0.83 | 2.83 | 1.88 | 1 | 10
11 | 140 | CONCLUIDO | 3.8876 | 25.72 | 19.74 | 20.08 | 0.24 | 59 | 279.44 | 60.56 | 3.75 | 57 | 75.14 | 34698.9 | 301.3 | 3798.19 | 116.76 | 58.18 | 27344.23 | 0.5 | 0.84 | 2.8 | 1.67 | 1 | 10
12 | 140 | CONCLUIDO | 3.9337 | 25.42 | 19.65 | 21.43 | 0.25 | 55 | 279.94 | 60.56 | 4 | 53 | 75.38 | 34759.54 | 297.66 | 3798.18 | 113.35 | 58.18 | 25661.63 | 0.51 | 0.84 | 2.81 | 1.58 | 1 | 10
13 | 140 | CONCLUIDO | 3.9851 | 25.09 | 19.53 | 22.98 | 0.27 | 51 | 280.43 | 60.56 | 4.25 | 49 | 75.62 | 34820.27 | 293.22 | 3798.01 | 109.61 | 58.18 | 23812.16 | 0.53 | 0.84 | 2.8 | 1.46 | 1 | 10
14 | 140 | CONCLUIDO | 4.04 | 24.75 | 19.4 | 24.76 | 0.29 | 47 | 280.92 | 60.56 | 4.5 | 45 | 75.87 | 34881.09 | 287.08 | 3798.16 | 105.41 | 58.18 | 21731.97 | 0.55 | 0.85 | 2.79 | 1.32 | 1 | 10
15 | 140 | CONCLUIDO | 4.0808 | 24.51 | 19.31 | 26.33 | 0.3 | 44 | 281.41 | 60.56 | 4.75 | 42 | 76.11 | 34942.02 | 282.25 | 3797.98 | 102.55 | 58.18 | 20314.79 | 0.57 | 0.85 | 2.78 | 1.24 | 1 | 10
16 | 140 | CONCLUIDO | 4.1189 | 24.28 | 19.24 | 28.15 | 0.32 | 41 | 281.91 | 60.56 | 5 | 39 | 76.35 | 35003.04 | 274.97 | 3798.02 | 100.45 | 58.18 | 19279.19 | 0.58 | 0.86 | 2.78 | 1.17 | 1 | 10
17 | 140 | CONCLUIDO | 4.1624 | 24.02 | 19.14 | 30.22 | 0.33 | 38 | 282.4 | 60.56 | 5.25 | 36 | 76.6 | 35064.15 | 270.46 | 3797.98 | 96.99 | 58.18 | 17567.8 | 0.6 | 0.86 | 2.78 | 1.07 | 1 | 10
18 | 140 | CONCLUIDO | 4.1913 | 23.86 | 19.08 | 31.8 | 0.35 | 36 | 282.9 | 60.56 | 5.5 | 34 | 76.85 | 35125.37 | 266.01 | 3798.03 | 94.99 | 58.18 | 16573.98 | 0.61 | 0.86 | 2.77 | 1.01 | 1 | 10
19 | 140 | CONCLUIDO | 4.2256 | 23.67 | 18.99 | 33.51 | 0.36 | 34 | 283.4 | 60.56 | 5.75 | 30 | 77.09 | 35186.68 | 262.55 | 3797.79 | 91.91 | 58.18 | 15048.46 | 0.63 | 0.87 | 2.77 | 0.92 | 1 | 10
20 | 140 | CONCLUIDO | 4.2462 | 23.55 | 18.98 | 35.58 | 0.38 | 32 | 283.9 | 60.56 | 6 | 26 | 77.34 | 35248.1 | 255.71 | 3797.85 | 91.42 | 58.18 | 14811.91 | 0.64 | 0.87 | 2.78 | 0.91 | 1 | 10
21 | 140 | CONCLUIDO | 4.2595 | 23.48 | 18.96 | 36.69 | 0.39 | 31 | 284.4 | 60.56 | 6.25 | 19 | 77.59 | 35309.61 | 254.48 | 3797.87 | 90.68 | 58.18 | 14444.6 | 0.64 | 0.87 | 2.78 | 0.89 | 1 | 10
22 | 140 | CONCLUIDO | 4.2738 | 23.4 | 18.93 | 37.86 | 0.41 | 30 | 284.89 | 60.56 | 6.5 | 13 | 77.84 | 35371.22 | 250.74 | 3797.9 | 89.68 | 58.18 | 13951.88 | 0.65 | 0.87 | 2.78 | 0.86 | 1 | 10
23 | 140 | CONCLUIDO | 4.2864 | 23.33 | 18.91 | 39.13 | 0.42 | 29 | 285.39 | 60.56 | 6.75 | 8 | 78.09 | 35432.93 | 249.17 | 3797.96 | 88.73 | 58.18 | 13482.58 | 0.66 | 0.87 | 2.79 | 0.84 | 1 | 10
24 | 140 | CONCLUIDO | 4.2854 | 23.34 | 18.92 | 39.14 | 0.44 | 29 | 285.9 | 60.56 | 7 | 3 | 78.34 | 35494.74 | 248.68 | 3797.85 | 88.61 | 58.18 | 13421.5 | 0.66 | 0.87 | 2.8 | 0.85 | 1 | 10
25 | 140 | CONCLUIDO | 4.287 | 23.33 | 18.91 | 39.13 | 0.45 | 29 | 286.4 | 60.56 | 7.25 | 2 | 78.59 | 35556.78 | 248.28 | 3797.82 | 88.54 | 58.18 | 13388.04 | 0.66 | 0.87 | 2.79 | 0.84 | 1 | 10
26 | 140 | CONCLUIDO | 4.2854 | 23.34 | 18.92 | 39.14 | 0.47 | 29 | 286.9 | 60.56 | 7.5 | 0 | 78.85 | 35618.8 | 248.68 | 3798 | 88.62 | 58.18 | 13424.13 | 0.66 | 0.87 | 2.8 | 0.85 | 1 | 10
0 | 40 | CONCLUIDO | 3.9672 | 25.21 | 21.23 | 11.79 | 0.2 | 108 | 89.87 | 37.55 | 1 | 64 | 11.32 | 11317.98 | 143.33 | 3798.51 | 162.87 | 58.18 | 50157.01 | 0.36 | 0.78 | 2.95 | 3.15 | 1 | 10
1 | 40 | CONCLUIDO | 4.0388 | 24.76 | 20.99 | 12.98 | 0.24 | 97 | 90.18 | 37.55 | 1.25 | 5 | 11.37 | 11355.7 | 139.01 | 3798.86 | 152.9 | 58.18 | 45226.19 | 0.38 | 0.79 | 3 | 2.91 | 1 | 10
2 | 40 | CONCLUIDO | 4.0523 | 24.68 | 20.92 | 13.08 | 0.29 | 96 | 90.48 | 37.55 | 1.5 | 0 | 11.43 | 11393.43 | 138.45 | 3798.69 | 150.77 | 58.18 | 44166.87 | 0.39 | 0.79 | 3 | 2.85 | 1 | 10
0 | 125 | CONCLUIDO | 2.2163 | 45.12 | 27.54 | 5.26 | 0.07 | 314 | 242.64 | 58.47 | 1 | 312 | 58.17 | 30160.1 | 432.26 | 3800.05 | 371.71 | 58.18 | 153544.63 | 0.16 | 0.6 | 3.23 | 9.46 | 1 | 10
1 | 125 | CONCLUIDO | 2.6404 | 37.87 | 24.63 | 6.66 | 0.09 | 222 | 243.08 | 58.47 | 1.25 | 220 | 58.36 | 30214.33 | 382.4 | 3798.8 | 276.52 | 58.18 | 106409.06 | 0.21 | 0.67 | 3.08 | 6.56 | 1 | 10
2 | 125 | CONCLUIDO | 2.9405 | 34.01 | 23.13 | 8.07 | 0.11 | 172 | 243.52 | 58.47 | 1.5 | 170 | 58.55 | 30268.64 | 355.05 | 3799.37 | 226.92 | 58.18 | 81858.99 | 0.26 | 0.71 | 3 | 5.05 | 1 | 10
3 | 125 | CONCLUIDO | 3.181 | 31.44 | 22.12 | 9.55 | 0.13 | 139 | 243.96 | 58.47 | 1.75 | 137 | 58.74 | 30323.01 | 335.62 | 3798.64 | 193.89 | 58.18 | 65510.93 | 0.3 | 0.75 | 2.95 | 4.04 | 1 | 10
4 | 125 | CONCLUIDO | 3.3626 | 29.74 | 21.46 | 11 | 0.15 | 117 | 244.41 | 58.47 | 2 | 115 | 58.93 | 30377.45 | 321.51 | 3798.16 | 172.41 | 58.18 | 54882.76 | 0.34 | 0.77 | 2.91 | 3.38 | 1 | 10
5 | 125 | CONCLUIDO | 3.5195 | 28.41 | 20.93 | 12.56 | 0.16 | 100 | 244.85 | 58.47 | 2.25 | 98 | 59.12 | 30431.96 | 310.14 | 3798.09 | 155.36 | 58.18 | 46441.97 | 0.37 | 0.79 | 2.88 | 2.86 | 1 | 10
6 | 125 | CONCLUIDO | 3.6337 | 27.52 | 20.61 | 14.05 | 0.18 | 88 | 245.29 | 58.47 | 2.5 | 86 | 59.32 | 30486.54 | 301.44 | 3798.43 | 144.85 | 58.18 | 41244.25 | 0.4 | 0.8 | 2.86 | 2.53 | 1 | 10
7 | 125 | CONCLUIDO | 3.7395 | 26.74 | 20.3 | 15.62 | 0.2 | 78 | 245.73 | 58.47 | 2.75 | 76 | 59.51 | 30541.19 | 292.65 | 3798.07 | 134.9 | 58.18 | 36323.79 | 0.43 | 0.81 | 2.84 | 2.23 | 1 | 10
8 | 125 | CONCLUIDO | 3.8233 | 26.16 | 20.09 | 17.22 | 0.22 | 70 | 246.18 | 58.47 | 3 | 68 | 59.7 | 30595.91 | 285.94 | 3798.49 | 127.78 | 58.18 | 32800.36 | 0.46 | 0.82 | 2.84 | 2.02 | 1 | 10
9 | 125 | CONCLUIDO | 3.9059 | 25.6 | 19.87 | 18.92 | 0.23 | 63 | 246.62 | 58.47 | 3.25 | 61 | 59.9 | 30650.7 | 278.82 | 3797.79 | 120.72 | 58.18 | 29308.81 | 0.48 | 0.83 | 2.82 | 1.8 | 1 | 10
10 | 125 | CONCLUIDO | 3.9742 | 25.16 | 19.71 | 20.75 | 0.25 | 57 | 247.07 | 58.47 | 3.5 | 55 | 60.09 | 30705.56 | 271.82 | 3798.11 | 115.61 | 58.18 | 26782.96 | 0.5 | 0.84 | 2.81 | 1.64 | 1 | 10
11 | 125 | CONCLUIDO | 4.0395 | 24.76 | 19.54 | 22.55 | 0.27 | 52 | 247.51 | 58.47 | 3.75 | 50 | 60.29 | 30760.49 | 265.92 | 3798.29 | 109.94 | 58.18 | 23971.14 | 0.53 | 0.84 | 2.8 | 1.47 | 1 | 10
12 | 125 | CONCLUIDO | 4.09 | 24.45 | 19.43 | 24.28 | 0.29 | 48 | 247.96 | 58.47 | 4 | 46 | 60.48 | 30815.5 | 260.3 | 3798.11 | 106.02 | 58.18 | 22033.6 | 0.55 | 0.85 | 2.8 | 1.36 | 1 | 10
13 | 125 | CONCLUIDO | 4.1401 | 24.15 | 19.32 | 26.34 | 0.3 | 44 | 248.4 | 58.47 | 4.25 | 42 | 60.68 | 30870.57 | 254.17 | 3797.79 | 102.43 | 58.18 | 20254.01 | 0.57 | 0.85 | 2.8 | 1.25 | 1 | 10
14 | 125 | CONCLUIDO | 4.1772 | 23.94 | 19.25 | 28.17 | 0.32 | 41 | 248.85 | 58.47 | 4.5 | 39 | 60.88 | 30925.72 | 246.43 | 3797.89 | 100.48 | 58.18 | 19298.32 | 0.58 | 0.86 | 2.78 | 1.18 | 1 | 10
15 | 125 | CONCLUIDO | 4.2146 | 23.73 | 19.18 | 30.28 | 0.34 | 38 | 249.3 | 58.47 | 4.75 | 32 | 61.07 | 30980.93 | 241.43 | 3798 | 98.04 | 58.18 | 18090.62 | 0.59 | 0.86 | 2.79 | 1.11 | 1 | 10
16 | 125 | CONCLUIDO | 4.2585 | 23.48 | 19.07 | 32.7 | 0.36 | 35 | 249.75 | 58.47 | 5 | 28 | 61.27 | 31036.22 | 235.1 | 3797.79 | 94.61 | 58.18 | 16391.43 | 0.61 | 0.86 | 2.78 | 1 | 1 | 10
17 | 125 | CONCLUIDO | 4.2719 | 23.41 | 19.05 | 33.61 | 0.37 | 34 | 250.2 | 58.47 | 5.25 | 19 | 61.47 | 31091.59 | 233.81 | 3798.02 | 93.11 | 58.18 | 15644.24 | 0.62 | 0.87 | 2.8 | 0.97 | 1 | 10
18 | 125 | CONCLUIDO | 4.2833 | 23.35 | 19.03 | 34.6 | 0.39 | 33 | 250.64 | 58.47 | 5.5 | 11 | 61.67 | 31147.02 | 230.38 | 3797.95 | 92.65 | 58.18 | 15419.54 | 0.63 | 0.87 | 2.8 | 0.96 | 1 | 10
19 | 125 | CONCLUIDO | 4.2999 | 23.26 | 18.99 | 35.6 | 0.41 | 32 | 251.09 | 58.47 | 5.75 | 5 | 61.87 | 31202.53 | 229.37 | 3797.99 | 90.98 | 58.18 | 14590.55 | 0.64 | 0.87 | 2.8 | 0.92 | 1 | 10
20 | 125 | CONCLUIDO | 4.297 | 23.27 | 19 | 35.63 | 0.42 | 32 | 251.55 | 58.47 | 6 | 1 | 62.07 | 31258.11 | 229.56 | 3797.91 | 91.13 | 58.18 | 14664.28 | 0.64 | 0.87 | 2.81 | 0.93 | 1 | 10
21 | 125 | CONCLUIDO | 4.2966 | 23.27 | 19.01 | 35.64 | 0.44 | 32 | 252 | 58.47 | 6.25 | 0 | 62.27 | 31313.77 | 229.98 | 3797.91 | 91.13 | 58.18 | 14667.18 | 0.64 | 0.87 | 2.81 | 0.94 | 1 | 10
0 | 30 | CONCLUIDO | 3.8911 | 25.7 | 21.86 | 10.25 | 0.24 | 128 | 71.52 | 32.27 | 1 | 2 | 8.25 | 9054.6 | 126.05 | 3798.99 | 180.45 | 58.18 | 58845.68 | 0.32 | 0.75 | 3.09 | 3.79 | 1 | 10
1 | 30 | CONCLUIDO | 3.8897 | 25.71 | 21.87 | 10.25 | 0.3 | 128 | 71.81 | 32.27 | 1.25 | 0 | 8.29 | 9090.98 | 126.48 | 3798.9 | 180.53 | 58.18 | 58887.45 | 0.32 | 0.75 | 3.09 | 3.8 | 1 | 10
0 | 15 | CONCLUIDO | 3.3117 | 30.2 | 25.67 | 6.06 | 0.43 | 254 | 39.78 | 19.54 | 1 | 0 | 4.24 | 5140 | 101.67 | 3800.43 | 298.38 | 58.18 | 117180 | 0.19 | 0.64 | 3.47 | 7.6 | 1 | 10
0 | 70 | CONCLUIDO | 3.2608 | 30.67 | 23.3 | 7.85 | 0.12 | 178 | 141.81 | 47.83 | 1 | 176 | 22.98 | 17723.39 | 245.82 | 3798.72 | 232.26 | 58.18 | 84500.94 | 0.25 | 0.71 | 3.02 | 5.22 | 1 | 10
1 | 70 | CONCLUIDO | 3.5915 | 27.84 | 21.86 | 10.09 | 0.16 | 130 | 142.15 | 47.83 | 1.25 | 128 | 23.07 | 17765.46 | 223.22 | 3798.45 | 185.56 | 58.18 | 61392.64 | 0.31 | 0.75 | 2.93 | 3.79 | 1 | 10
2 | 70 | CONCLUIDO | 3.8334 | 26.09 | 20.97 | 12.58 | 0.19 | 100 | 142.49 | 47.83 | 1.5 | 98 | 23.16 | 17807.56 | 206.81 | 3798.38 | 156.62 | 58.18 | 47070.31 | 0.37 | 0.79 | 2.88 | 2.9 | 1 | 10
3 | 70 | CONCLUIDO | 4.002 | 24.99 | 20.42 | 15.13 | 0.22 | 81 | 142.83 | 47.83 | 1.75 | 79 | 23.25 | 17849.7 | 193.29 | 3798.19 | 138.67 | 58.18 | 38190.86 | 0.42 | 0.81 | 2.85 | 2.35 | 1 | 10
4 | 70 | CONCLUIDO | 4.1544 | 24.07 | 19.94 | 18.12 | 0.25 | 66 | 143.17 | 47.83 | 2 | 55 | 23.34 | 17891.86 | 179.56 | 3798.09 | 122.39 | 58.18 | 30125.12 | 0.48 | 0.83 | 2.84 | 1.86 | 1 | 10
5 | 70 | CONCLUIDO | 4.2152 | 23.72 | 19.79 | 20.13 | 0.28 | 59 | 143.51 | 47.83 | 2.25 | 24 | 23.44 | 17934.06 | 173.13 | 3798.04 | 116.75 | 58.18 | 27341.42 | 0.5 | 0.83 | 2.86 | 1.72 | 1 | 10
6 | 70 | CONCLUIDO | 4.2432 | 23.57 | 19.72 | 21.13 | 0.31 | 56 | 143.86 | 47.83 | 2.5 | 6 | 23.53 | 17976.29 | 170.71 | 3798.2 | 113.83 | 58.18 | 25898.27 | 0.51 | 0.84 | 2.87 | 1.65 | 1 | 10
7 | 70 | CONCLUIDO | 4.2411 | 23.58 | 19.73 | 21.14 | 0.34 | 56 | 144.2 | 47.83 | 2.75 | 0 | 23.62 | 18018.55 | 170.76 | 3797.89 | 113.98 | 58.18 | 25970.11 | 0.51 | 0.84 | 2.88 | 1.66 | 1 | 10
0 | 90 | CONCLUIDO | 2.8354 | 35.27 | 24.81 | 6.59 | 0.1 | 226 | 176.73 | 52.44 | 1 | 224 | 33.29 | 22031.19 | 311.22 | 3799.86 | 281.79 | 58.18 | 109025.55 | 0.21 | 0.66 | 3.1 | 6.74 | 1 | 10
1 | 90 | CONCLUIDO | 3.2178 | 31.08 | 22.86 | 8.42 | 0.13 | 163 | 177.1 | 52.44 | 1.25 | 161 | 33.41 | 22076.81 | 280.97 | 3799.23 | 217.98 | 58.18 | 77438.88 | 0.27 | 0.72 | 2.99 | 4.78 | 1 | 10
2 | 90 | CONCLUIDO | 3.4834 | 28.71 | 21.77 | 10.29 | 0.15 | 127 | 177.47 | 52.44 | 1.5 | 125 | 33.53 | 22122.46 | 261.78 | 3798.59 | 183 | 58.18 | 60126.27 | 0.32 | 0.76 | 2.92 | 3.7 | 1 | 10
3 | 90 | CONCLUIDO | 3.6863 | 27.13 | 21.04 | 12.26 | 0.17 | 103 | 177.84 | 52.44 | 1.75 | 101 | 33.65 | 22168.15 | 247.29 | 3798.41 | 158.78 | 58.18 | 48138.12 | 0.37 | 0.78 | 2.89 | 2.97 | 1 | 10
4 | 90 | CONCLUIDO | 3.8409 | 26.04 | 20.56 | 14.34 | 0.2 | 86 | 178.21 | 52.44 | 2 | 84 | 33.77 | 22213.89 | 235.55 | 3797.96 | 143.16 | 58.18 | 40411.37 | 0.41 | 0.8 | 2.86 | 2.49 | 1 | 10
5 | 90 | CONCLUIDO | 3.9738 | 25.16 | 20.15 | 16.56 | 0.22 | 73 | 178.59 | 52.44 | 2.25 | 71 | 33.89 | 22259.66 | 225.32 | 3798.31 | 129.69 | 58.18 | 33741.15 | 0.45 | 0.82 | 2.84 | 2.08 | 1 | 10
6 | 90 | CONCLUIDO | 4.0753 | 24.54 | 19.88 | 18.93 | 0.25 | 63 | 178.96 | 52.44 | 2.5 | 61 | 34.02 | 22305.48 | 215.02 | 3798.13 | 120.79 | 58.18 | 29340.18 | 0.48 | 0.83 | 2.83 | 1.81 | 1 | 10
7 | 90 | CONCLUIDO | 4.1659 | 24 | 19.63 | 21.41 | 0.27 | 55 | 179.33 | 52.44 | 2.75 | 48 | 34.14 | 22351.34 | 205 | 3798.12 | 112.77 | 58.18 | 25372.79 | 0.52 | 0.84 | 2.81 | 1.56 | 1 | 10
8 | 90 | CONCLUIDO | 4.2324 | 23.63 | 19.46 | 23.83 | 0.3 | 49 | 179.7 | 52.44 | 3 | 35 | 34.26 | 22397.24 | 197.5 | 3798.16 | 106.7 | 58.18 | 22366.82 | 0.55 | 0.85 | 2.82 | 1.39 | 1 | 10
9 | 90 | CONCLUIDO | 4.2614 | 23.47 | 19.41 | 25.32 | 0.32 | 46 | 180.07 | 52.44 | 3.25 | 20 | 34.38 | 22443.18 | 194.51 | 3798.37 | 104.81 | 58.18 | 21434.93 | 0.56 | 0.85 | 2.82 | 1.34 | 1 | 10
10 | 90 | CONCLUIDO | 4.2876 | 23.32 | 19.34 | 26.37 | 0.34 | 44 | 180.45 | 52.44 | 3.5 | 7 | 34.51 | 22489.16 | 190.47 | 3798.13 | 101.85 | 58.18 | 19968.28 | 0.57 | 0.85 | 2.83 | 1.27 | 1 | 10
11 | 90 | CONCLUIDO | 4.2826 | 23.35 | 19.37 | 26.41 | 0.37 | 44 | 180.82 | 52.44 | 3.75 | 0 | 34.63 | 22535.19 | 190.37 | 3798.1 | 102.39 | 58.18 | 20238.44 | 0.57 | 0.85 | 2.85 | 1.29 | 1 | 10
0 | 110 | CONCLUIDO | 2.4713 | 40.46 | 26.28 | 5.76 | 0.08 | 274 | 213.37 | 56.13 | 1 | 272 | 46.25 | 26550.29 | 377.38 | 3799.35 | 330.22 | 58.18 | 133001.97 | 0.18 | 0.63 | 3.18 | 8.21 | 1 | 10
1 | 110 | CONCLUIDO | 2.878 | 34.75 | 23.86 | 7.3 | 0.1 | 196 | 213.78 | 56.13 | 1.25 | 194 | 46.4 | 26600.32 | 338.1 | 3799.12 | 251.11 | 58.18 | 93836.3 | 0.23 | 0.69 | 3.03 | 5.78 | 1 | 10
2 | 110 | CONCLUIDO | 3.1719 | 31.53 | 22.5 | 8.88 | 0.12 | 152 | 214.19 | 56.13 | 1.5 | 150 | 46.56 | 26650.41 | 313.87 | 3798.88 | 206.91 | 58.18 | 71956.1 | 0.28 | 0.73 | 2.95 | 4.42 | 1 | 10
3 | 110 | CONCLUIDO | 3.3879 | 29.52 | 21.67 | 10.48 | 0.14 | 124 | 214.59 | 56.13 | 1.75 | 122 | 46.72 | 26700.55 | 298.02 | 3798.41 | 179.23 | 58.18 | 58257.36 | 0.32 | 0.76 | 2.93 | 3.6 | 1 | 10
4 | 110 | CONCLUIDO | 3.5584 | 28.1 | 21.1 | 12.17 | 0.17 | 104 | 215 | 56.13 | 2 | 102 | 46.87 | 26750.75 | 285.67 | 3798.53 | 160.51 | 58.18 | 48998.03 | 0.36 | 0.78 | 2.9 | 3.03 | 1 | 10
5 | 110 | CONCLUIDO | 3.7019 | 27.01 | 20.64 | 13.92 | 0.19 | 89 | 215.41 | 56.13 | 2.25 | 87 | 47.03 | 26801 | 274.77 | 3798.25 | 145.82 | 58.18 | 41726.9 | 0.4 | 0.8 | 2.87 | 2.57 | 1 | 10
6 | 110 | CONCLUIDO | 3.8225 | 26.16 | 20.3 | 15.82 | 0.21 | 77 | 215.82 | 56.13 | 2.5 | 75 | 47.19 | 26851.31 | 264.77 | 3798.11 | 134.76 | 58.18 | 36257.86 | 0.43 | 0.81 | 2.84 | 2.23 | 1 | 10
7 | 110 | CONCLUIDO | 3.9226 | 25.49 | 20.01 | 17.66 | 0.23 | 68 | 216.22 | 56.13 | 2.75 | 66 | 47.35 | 26901.66 | 256.38 | 3798.13 | 125.12 | 58.18 | 31481.33 | 0.46 | 0.82 | 2.83 | 1.94 | 1 | 10
8 | 110 | CONCLUIDO | 4.002 | 24.99 | 19.8 | 19.47 | 0.25 | 61 | 216.63 | 56.13 | 3 | 59 | 47.51 | 26952.08 | 249.71 | 3797.86 | 118.47 | 58.18 | 28192.87 | 0.49 | 0.83 | 2.82 | 1.73 | 1 | 10
9 | 110 | CONCLUIDO | 4.0697 | 24.57 | 19.64 | 21.42 | 0.27 | 55 | 217.04 | 56.13 | 3.25 | 53 | 47.66 | 27002.55 | 242.3 | 3798.12 | 113.31 | 58.18 | 25642.76 | 0.51 | 0.84 | 2.81 | 1.57 | 1 | 10
10 | 110 | CONCLUIDO | 4.1449 | 24.13 | 19.44 | 23.81 | 0.29 | 49 | 217.45 | 56.13 | 3.5 | 47 | 47.82 | 27053.07 | 233.64 | 3797.94 | 106.9 | 58.18 | 22465.19 | 0.54 | 0.85 | 2.8 | 1.37 | 1 | 10
11 | 110 | CONCLUIDO | 4.1936 | 23.85 | 19.33 | 25.78 | 0.31 | 45 | 217.86 | 56.13 | 3.75 | 41 | 47.98 | 27103.65 | 228.43 | 3798.21 | 103.08 | 58.18 | 20576.84 | 0.56 | 0.85 | 2.79 | 1.26 | 1 | 10
12 | 110 | CONCLUIDO | 4.2403 | 23.58 | 19.24 | 28.15 | 0.33 | 41 | 218.27 | 56.13 | 4 | 33 | 48.15 | 27154.29 | 220.69 | 3798.1 | 99.67 | 58.18 | 18889.42 | 0.58 | 0.86 | 2.8 | 1.17 | 1 | 10
13 | 110 | CONCLUIDO | 4.2646 | 23.45 | 19.19 | 29.52 | 0.35 | 39 | 218.68 | 56.13 | 4.25 | 23 | 48.31 | 27204.98 | 217.35 | 3797.92 | 97.83 | 58.18 | 17981.54 | 0.59 | 0.86 | 2.8 | 1.12 | 1 | 10
14 | 110 | CONCLUIDO | 4.289 | 23.32 | 19.14 | 31.04 | 0.36 | 37 | 219.09 | 56.13 | 4.5 | 11 | 48.47 | 27255.72 | 214.24 | 3797.99 | 95.67 | 58.18 | 16912.23 | 0.61 | 0.86 | 2.82 | 1.07 | 1 | 10
15 | 110 | CONCLUIDO | 4.301 | 23.25 | 19.12 | 31.86 | 0.38 | 36 | 219.51 | 56.13 | 4.75 | 4 | 48.63 | 27306.53 | 212.65 | 3797.87 | 94.81 | 58.18 | 16486.15 | 0.61 | 0.86 | 2.82 | 1.05 | 1 | 10
16 | 110 | CONCLUIDO | 4.3002 | 23.25 | 19.12 | 31.87 | 0.4 | 36 | 219.92 | 56.13 | 5 | 2 | 48.79 | 27357.39 | 213.36 | 3798.28 | 94.71 | 58.18 | 16437.23 | 0.61 | 0.86 | 2.82 | 1.05 | 1 | 10
17 | 110 | CONCLUIDO | 4.2997 | 23.26 | 19.12 | 31.87 | 0.42 | 36 | 220.33 | 56.13 | 5.25 | 0 | 48.95 | 27408.3 | 213.43 | 3798.27 | 94.75 | 58.18 | 16455.53 | 0.61 | 0.86 | 2.83 | 1.05 | 1 | 10
0 | 150 | CONCLUIDO | 1.8208 | 54.92 | 30.09 | 4.59 | 0.06 | 393 | 296.65 | 61.82 | 1 | 391 | 83.83 | 36821.52 | 540.25 | 3799.54 | 455.63 | 58.18 | 195111.69 | 0.13 | 0.55 | 3.37 | 12.01 | 1 | 10
1 | 150 | CONCLUIDO | 2.2621 | 44.21 | 26.15 | 5.79 | 0.07 | 271 | 297.17 | 61.82 | 1.25 | 269 | 84.1 | 36885.7 | 466.05 | 3799.47 | 326.87 | 58.18 | 131340.67 | 0.18 | 0.63 | 3.14 | 8.08 | 1 | 10
2 | 150 | CONCLUIDO | 2.5834 | 38.71 | 24.21 | 7.02 | 0.09 | 207 | 297.7 | 61.82 | 1.5 | 205 | 84.37 | 36949.99 | 428.35 | 3798.76 | 261.86 | 58.18 | 99156.68 | 0.22 | 0.68 | 3.08 | 6.14 | 1 | 10
3 | 150 | CONCLUIDO | 2.8388 | 35.23 | 22.95 | 8.25 | 0.1 | 167 | 298.22 | 61.82 | 1.75 | 165 | 84.65 | 37014.39 | 402.9 | 3798.97 | 221.69 | 58.18 | 79269.88 | 0.26 | 0.72 | 2.98 | 4.88 | 1 | 10
4 | 150 | CONCLUIDO | 3.0364 | 32.93 | 22.16 | 9.5 | 0.12 | 140 | 298.74 | 61.82 | 2 | 138 | 84.92 | 37078.91 | 386.01 | 3798.32 | 195.48 | 58.18 | 66300.23 | 0.3 | 0.74 | 2.94 | 4.08 | 1 | 10
5 | 150 | CONCLUIDO | 3.2057 | 31.19 | 21.53 | 10.77 | 0.13 | 120 | 299.26 | 61.82 | 2.25 | 118 | 85.19 | 37143.54 | 371.94 | 3798.61 | 174.73 | 58.18 | 56028.4 | 0.33 | 0.77 | 2.91 | 3.46 | 1 | 10
6 | 150 | CONCLUIDO | 3.3409 | 29.93 | 21.1 | 12.06 | 0.15 | 105 | 299.79 | 61.82 | 2.5 | 103 | 85.47 | 37208.42 | 361.88 | 3798.73 | 160.74 | 58.18 | 49106.3 | 0.36 | 0.78 | 2.89 | 3.03 | 1 | 10
7 | 150 | CONCLUIDO | 3.4443 | 29.03 | 20.81 | 13.29 | 0.16 | 94 | 300.32 | 61.82 | 2.75 | 92 | 85.74 | 37273.29 | 354.09 | 3798.16 | 151.04 | 58.18 | 44311.22 | 0.39 | 0.79 | 2.89 | 2.74 | 1 | 10
8 | 150 | CONCLUIDO | 3.5529 | 28.15 | 20.48 | 14.63 | 0.18 | 84 | 300.84 | 61.82 | 3 | 82 | 86.02 | 37338.27 | 344.79 | 3798.57 | 140.57 | 58.18 | 39128.01 | 0.41 | 0.8 | 2.86 | 2.41 | 1 | 10
9 | 150 | CONCLUIDO | 3.6395 | 27.48 | 20.26 | 15.99 | 0.19 | 76 | 301.37 | 61.82 | 3.25 | 74 | 86.3 | 37403.38 | 338.4 | 3798.23 | 133.02 | 58.18 | 35393.64 | 0.44 | 0.81 | 2.85 | 2.19 | 1 | 10
10 | 150 | CONCLUIDO | 3.7209 | 26.88 | 20.05 | 17.43 | 0.21 | 69 | 301.9 | 61.82 | 3.5 | 67 | 86.58 | 37468.6 | 331.76 | 3798.24 | 126.76 | 58.18 | 32297.54 | 0.46 | 0.82 | 2.82 | 1.97 | 1 | 10
11 | 150 | CONCLUIDO | 3.7786 | 26.46 | 19.91 | 18.67 | 0.22 | 64 | 302.43 | 61.82 | 3.75 | 62 | 86.86 | 37533.94 | 327.16 | 3797.99 | 122.3 | 58.18 | 30093.87 | 0.48 | 0.83 | 2.82 | 1.84 | 1 | 10
12 | 150 | CONCLUIDO | 3.8436 | 26.02 | 19.74 | 20.08 | 0.24 | 59 | 302.96 | 61.82 | 4 | 57 | 87.14 | 37599.4 | 320.41 | 3798.09 | 116.52 | 58.18 | 27226.59 | 0.5 | 0.83 | 2.81 | 1.67 | 1 | 10
13 | 150 | CONCLUIDO | 3.892 | 25.69 | 19.64 | 21.43 | 0.25 | 55 | 303.49 | 61.82 | 4.25 | 53 | 87.42 | 37664.98 | 316.34 | 3798.33 | 113.24 | 58.18 | 25607.36 | 0.51 | 0.84 | 2.81 | 1.57 | 1 | 10
14 | 150 | CONCLUIDO | 3.9447 | 25.35 | 19.52 | 22.96 | 0.26 | 51 | 304.03 | 61.82 | 4.5 | 49 | 87.7 | 37730.68 | 311.69 | 3798.12 | 109.32 | 58.18 | 23664.48 | 0.53 | 0.84 | 2.8 | 1.45 | 1 | 10
15 | 150 | CONCLUIDO | 3.9868 | 25.08 | 19.42 | 24.27 | 0.28 | 48 | 304.56 | 61.82 | 4.75 | 46 | 87.99 | 37796.51 | 306.34 | 3797.94 | 106.03 | 58.18 | 22035.29 | 0.55 | 0.85 | 2.79 | 1.35 | 1 | 10
16 | 150 | CONCLUIDO | 4.0295 | 24.82 | 19.32 | 25.76 | 0.29 | 45 | 305.09 | 61.82 | 5 | 43 | 88.27 | 37862.45 | 301.78 | 3798.08 | 102.82 | 58.18 | 20444.77 | 0.57 | 0.85 | 2.79 | 1.25 | 1 | 10
17 | 150 | CONCLUIDO | 4.0652 | 24.6 | 19.27 | 27.53 | 0.31 | 42 | 305.63 | 61.82 | 5.25 | 40 | 88.56 | 37928.52 | 297.51 | 3797.89 | 101.08 | 58.18 | 19593.43 | 0.58 | 0.86 | 2.79 | 1.2 | 1 | 10
18 | 150 | CONCLUIDO | 4.1149 | 24.3 | 19.14 | 29.44 | 0.32 | 39 | 306.17 | 61.82 | 5.5 | 37 | 88.84 | 37994.72 | 291.52 | 3797.91 | 96.84 | 58.18 | 17488.28 | 0.6 | 0.86 | 2.78 | 1.07 | 1 | 10
19 | 150 | CONCLUIDO | 4.1403 | 24.15 | 19.1 | 30.97 | 0.33 | 37 | 306.7 | 61.82 | 5.75 | 35 | 89.13 | 38061.04 | 287.43 | 3797.8 | 95.73 | 58.18 | 16942 | 0.61 | 0.86 | 2.78 | 1.03 | 1 | 10
20 | 150 | CONCLUIDO | 4.1625 | 24.02 | 19.08 | 32.71 | 0.35 | 35 | 307.24 | 61.82 | 6 | 33 | 89.42 | 38127.48 | 283.44 | 3798.11 | 95.1 | 58.18 | 16634.98 | 0.61 | 0.86 | 2.77 | 1.01 | 1 | 10
21 | 150 | CONCLUIDO | 4.1963 | 23.83 | 19 | 34.55 | 0.36 | 33 | 307.78 | 61.82 | 6.25 | 30 | 89.71 | 38194.05 | 278.51 | 3798.21 | 92.25 | 58.18 | 15219.23 | 0.63 | 0.87 | 2.78 | 0.93 | 1 | 10
22 | 150 | CONCLUIDO | 4.2091 | 23.76 | 18.98 | 35.59 | 0.38 | 32 | 308.32 | 61.82 | 6.5 | 29 | 90 | 38260.74 | 274.91 | 3797.99 | 91.8 | 58.18 | 15002.13 | 0.63 | 0.87 | 2.77 | 0.91 | 1 | 10
23 | 150 | CONCLUIDO | 4.2409 | 23.58 | 18.92 | 37.83 | 0.39 | 30 | 308.86 | 61.82 | 6.75 | 25 | 90.29 | 38327.57 | 270.82 | 3797.96 | 89.48 | 58.18 | 13850.51 | 0.65 | 0.87 | 2.77 | 0.85 | 1 | 10
24 | 150 | CONCLUIDO | 4.2552 | 23.5 | 18.89 | 39.09 | 0.4 | 29 | 309.41 | 61.82 | 7 | 18 | 90.59 | 38394.52 | 268.05 | 3797.88 | 88.58 | 58.18 | 13404.93 | 0.66 | 0.87 | 2.78 | 0.82 | 1 | 10
25 | 150 | CONCLUIDO | 4.2733 | 23.4 | 18.85 | 40.39 | 0.42 | 28 | 309.95 | 61.82 | 7.25 | 14 | 90.88 | 38461.6 | 265.96 | 3797.79 | 87.03 | 58.18 | 12634.19 | 0.67 | 0.87 | 2.78 | 0.78 | 1 | 10
26 | 150 | CONCLUIDO | 4.2678 | 23.43 | 18.88 | 40.45 | 0.43 | 28 | 310.5 | 61.82 | 7.5 | 9 | 91.18 | 38528.81 | 262.45 | 3798.01 | 87.77 | 58.18 | 13008.94 | 0.66 | 0.87 | 2.78 | 0.81 | 1 | 10
27 | 150 | CONCLUIDO | 4.2843 | 23.34 | 18.84 | 41.88 | 0.44 | 27 | 311.04 | 61.82 | 7.75 | 5 | 91.47 | 38596.15 | 262.8 | 3798.09 | 86.61 | 58.18 | 12429.15 | 0.67 | 0.87 | 2.78 | 0.77 | 1 | 10
28 | 150 | CONCLUIDO | 4.2818 | 23.35 | 18.86 | 41.91 | 0.46 | 27 | 311.59 | 61.82 | 8 | 1 | 91.77 | 38663.62 | 262.67 | 3797.79 | 86.71 | 58.18 | 12481.76 | 0.67 | 0.87 | 2.79 | 0.79 | 1 | 10
29 | 150 | CONCLUIDO | 4.282 | 23.35 | 18.86 | 41.9 | 0.47 | 27 | 312.14 | 61.82 | 8.25 | 1 | 92.07 | 38731.35 | 263.06 | 3797.79 | 86.67 | 58.18 | 12462.94 | 0.67 | 0.87 | 2.79 | 0.79 | 1 | 10
30 | 150 | CONCLUIDO | 4.2816 | 23.36 | 18.86 | 41.91 | 0.48 | 27 | 312.69 | 61.82 | 8.5 | 0 | 92.37 | 38799.09 | 263.41 | 3797.79 | 86.66 | 58.18 | 12455.71 | 0.67 | 0.87 | 2.8 | 0.79 | 1 | 10
0 | 10 | CONCLUIDO | 2.8307 | 35.33 | 29.47 | 4.67 | 0.64 | 379 | 26.11 | 12.1 | 1 | 0 | 3.01 | 3454.41 | 85.91 | 3802.72 | 416.13 | 58.18 | 175429.84 | 0.14 | 0.56 | 3.85 | 11.38 | 1 | 10
0 | 45 | CONCLUIDO | 3.8613 | 25.9 | 21.5 | 11.03 | 0.18 | 117 | 98.71 | 39.72 | 1 | 107 | 12.99 | 12407.75 | 160.61 | 3798.45 | 173.52 | 58.18 | 55434.66 | 0.34 | 0.77 | 2.93 | 3.43 | 1 | 10
1 | 45 | CONCLUIDO | 4.0528 | 24.67 | 20.8 | 13.56 | 0.22 | 92 | 99.02 | 39.72 | 1.25 | 32 | 13.05 | 12446.14 | 147.29 | 3798.52 | 147.98 | 58.18 | 42792.28 | 0.39 | 0.79 | 2.96 | 2.72 | 1 | 10
2 | 45 | CONCLUIDO | 4.0982 | 24.4 | 20.64 | 14.4 | 0.27 | 86 | 99.33 | 39.72 | 1.5 | 3 | 13.11 | 12484.55 | 143.92 | 3798.38 | 142.2 | 58.18 | 39929.9 | 0.41 | 0.8 | 2.97 | 2.57 | 1 | 10
3 | 45 | CONCLUIDO | 4.0954 | 24.42 | 20.66 | 14.42 | 0.31 | 86 | 99.64 | 39.72 | 1.75 | 0 | 13.18 | 12522.99 | 144.46 | 3798.27 | 142.39 | 58.18 | 40026.68 | 0.41 | 0.8 | 2.98 | 2.59 | 1 | 10
0 | 105 | CONCLUIDO | 2.5563 | 39.12 | 25.93 | 5.94 | 0.09 | 262 | 204 | 55.27 | 1 | 260 | 42.72 | 25393.6 | 360.79 | 3799.39 | 319.16 | 58.18 | 127529.9 | 0.18 | 0.64 | 3.14 | 7.85 | 1 | 10
1 | 105 | CONCLUIDO | 2.9585 | 33.8 | 23.61 | 7.54 | 0.11 | 188 | 204.39 | 55.27 | 1.25 | 186 | 42.87 | 25442.42 | 323.47 | 3798.94 | 242.64 | 58.18 | 89641.33 | 0.24 | 0.7 | 3.03 | 5.54 | 1 | 10
2 | 105 | CONCLUIDO | 3.2429 | 30.84 | 22.35 | 9.19 | 0.13 | 146 | 204.79 | 55.27 | 1.5 | 144 | 43.02 | 25491.3 | 301.57 | 3798.42 | 201.41 | 58.18 | 69237.07 | 0.29 | 0.74 | 2.96 | 4.28 | 1 | 10
3 | 105 | CONCLUIDO | 3.4559 | 28.94 | 21.55 | 10.86 | 0.15 | 119 | 205.18 | 55.27 | 1.75 | 117 | 43.16 | 25540.22 | 285.84 | 3798.31 | 175.28 | 58.18 | 56305.54 | 0.33 | 0.77 | 2.92 | 3.47 | 1 | 10
4 | 105 | CONCLUIDO | 3.6351 | 27.51 | 20.93 | 12.68 | 0.17 | 99 | 205.58 | 55.27 | 2 | 97 | 43.31 | 25589.2 | 272.7 | 3798.47 | 155.13 | 58.18 | 46332.88 | 0.38 | 0.79 | 2.88 | 2.86 | 1 | 10
5 | 105 | CONCLUIDO | 3.7698 | 26.53 | 20.51 | 14.48 | 0.19 | 85 | 205.98 | 55.27 | 2.25 | 83 | 43.46 | 25638.22 | 262.21 | 3798.09 | 141.69 | 58.18 | 39681.25 | 0.41 | 0.8 | 2.86 | 2.44 | 1 | 10
6 | 105 | CONCLUIDO | 3.8821 | 25.76 | 20.19 | 16.37 | 0.22 | 74 | 206.38 | 55.27 | 2.5 | 72 | 43.6 | 25687.3 | 252.46 | 3798.57 | 131.51 | 58.18 | 34644 | 0.44 | 0.82 | 2.83 | 2.12 | 1 | 10
7 | 105 | CONCLUIDO | 3.9781 | 25.14 | 19.94 | 18.4 | 0.24 | 65 | 206.78 | 55.27 | 2.75 | 63 | 43.75 | 25736.42 | 245.02 | 3798.15 | 123 | 58.18 | 30434.71 | 0.47 | 0.83 | 2.82 | 1.87 | 1 | 10
8 | 105 | CONCLUIDO | 4.0583 | 24.64 | 19.72 | 20.4 | 0.26 | 58 | 207.17 | 55.27 | 3 | 56 | 43.9 | 25785.6 | 238 | 3798.28 | 115.83 | 58.18 | 26886.22 | 0.5 | 0.84 | 2.81 | 1.65 | 1 | 10
9 | 105 | CONCLUIDO | 4.1257 | 24.24 | 19.56 | 22.57 | 0.28 | 52 | 207.57 | 55.27 | 3.25 | 50 | 44.05 | 25834.83 | 228.57 | 3797.87 | 110.61 | 58.18 | 24307.08 | 0.53 | 0.84 | 2.81 | 1.49 | 1 | 10
10 | 105 | CONCLUIDO | 4.1904 | 23.86 | 19.39 | 24.76 | 0.3 | 47 | 207.97 | 55.27 | 3.5 | 43 | 44.2 | 25884.1 | 220.42 | 3797.88 | 105.12 | 58.18 | 21587.6 | 0.55 | 0.85 | 2.8 | 1.32 | 1 | 10
11 | 105 | CONCLUIDO | 4.2384 | 23.59 | 19.29 | 26.91 | 0.32 | 43 | 208.37 | 55.27 | 3.75 | 33 | 44.35 | 25933.43 | 215.02 | 3797.95 | 101.13 | 58.18 | 19610.18 | 0.58 | 0.85 | 2.8 | 1.22 | 1 | 10
12 | 105 | CONCLUIDO | 4.2713 | 23.41 | 19.23 | 28.84 | 0.34 | 40 | 208.77 | 55.27 | 4 | 22 | 44.5 | 25982.82 | 209.39 | 3797.89 | 99.19 | 58.18 | 18657.85 | 0.59 | 0.86 | 2.8 | 1.16 | 1 | 10
13 | 105 | CONCLUIDO | 4.2996 | 23.26 | 19.15 | 30.24 | 0.36 | 38 | 209.17 | 55.27 | 4.25 | 14 | 44.65 | 26032.25 | 207.9 | 3797.91 | 96.14 | 58.18 | 17143.2 | 0.61 | 0.86 | 2.81 | 1.08 | 1 | 10
14 | 105 | CONCLUIDO | 4.2976 | 23.27 | 19.16 | 30.26 | 0.38 | 38 | 209.58 | 55.27 | 4.5 | 4 | 44.8 | 26081.73 | 207.6 | 3797.83 | 96.06 | 58.18 | 17103.53 | 0.61 | 0.86 | 2.83 | 1.09 | 1 | 10
15 | 105 | CONCLUIDO | 4.2944 | 23.29 | 19.18 | 30.28 | 0.4 | 38 | 209.98 | 55.27 | 4.75 | 1 | 44.95 | 26131.27 | 207.38 | 3797.86 | 96.66 | 58.18 | 17402.39 | 0.6 | 0.86 | 2.83 | 1.11 | 1 | 10
16 | 105 | CONCLUIDO | 4.293 | 23.29 | 19.19 | 30.3 | 0.42 | 38 | 210.38 | 55.27 | 5 | 0 | 45.11 | 26180.86 | 207.81 | 3798.11 | 96.87 | 58.18 | 17506.76 | 0.6 | 0.86 | 2.83 | 1.12 | 1 | 10
0 | 60 | CONCLUIDO | 3.4816 | 28.72 | 22.63 | 8.76 | 0.14 | 155 | 124.63 | 45 | 1 | 153 | 18.64 | 15605.44 | 214.02 | 3798.61 | 210.36 | 58.18 | 73664.76 | 0.28 | 0.73 | 2.98 | 4.56 | 1 | 10
1 | 60 | CONCLUIDO | 3.8019 | 26.3 | 21.31 | 11.42 | 0.18 | 112 | 124.96 | 45 | 1.25 | 110 | 18.71 | 15645.96 | 191.98 | 3798.12 | 167.81 | 58.18 | 52604.57 | 0.35 | 0.77 | 2.9 | 3.24 | 1 | 10
2 | 60 | CONCLUIDO | 4.0276 | 24.83 | 20.52 | 14.49 | 0.21 | 85 | 125.29 | 45 | 1.5 | 79 | 18.79 | 15686.51 | 175.3 | 3798.66 | 141.79 | 58.18 | 39733.52 | 0.41 | 0.8 | 2.86 | 2.45 | 1 | 10
3 | 60 | CONCLUIDO | 4.1633 | 24.02 | 20.1 | 17.23 | 0.25 | 70 | 125.62 | 45 | 1.75 | 39 | 18.87 | 15727.09 | 163.97 | 3798.36 | 127.26 | 58.18 | 32542 | 0.46 | 0.82 | 2.86 | 2.03 | 1 | 10
4 | 60 | CONCLUIDO | 4.198 | 23.82 | 20 | 18.18 | 0.28 | 66 | 125.95 | 45 | 2 | 12 | 18.95 | 15767.7 | 160.39 | 3798.76 | 122.52 | 58.18 | 30189.35 | 0.47 | 0.82 | 2.9 | 1.93 | 1 | 10
5 | 60 | CONCLUIDO | 4.2043 | 23.79 | 19.99 | 18.45 | 0.31 | 65 | 126.28 | 45 | 2.25 | 0 | 19.03 | 15808.34 | 160.3 | 3798.34 | 121.85 | 58.18 | 29863.44 | 0.48 | 0.82 | 2.91 | 1.92 | 1 | 10
0 | 135 | CONCLUIDO | 2.0507 | 48.76 | 28.52 | 4.97 | 0.07 | 344 | 263.32 | 59.89 | 1 | 342 | 67.43 | 32710.1 | 473.16 | 3800.01 | 403.97 | 58.18 | 169528.1 | 0.14 | 0.58 | 3.28 | 10.44 | 1 | 10
1 | 135 | CONCLUIDO | 2.4819 | 40.29 | 25.25 | 6.29 | 0.08 | 241 | 263.79 | 59.89 | 1.25 | 239 | 67.65 | 32767.75 | 415 | 3799.74 | 296.5 | 58.18 | 116304.06 | 0.2 | 0.65 | 3.12 | 7.18 | 1 | 10
2 | 135 | CONCLUIDO | 2.7909 | 35.83 | 23.57 | 7.6 | 0.1 | 186 | 264.25 | 59.89 | 1.5 | 184 | 67.87 | 32825.49 | 383.86 | 3798.94 | 241.58 | 58.18 | 89122.58 | 0.24 | 0.7 | 3.03 | 5.5 | 1 | 10
3 | 135 | CONCLUIDO | 3.0393 | 32.9 | 22.47 | 8.99 | 0.12 | 150 | 264.72 | 59.89 | 1.75 | 148 | 68.09 | 32883.31 | 362.17 | 3798.69 | 205.04 | 58.18 | 71029.86 | 0.28 | 0.73 | 2.98 | 4.39 | 1 | 10
4 | 135 | CONCLUIDO | 3.2266 | 30.99 | 21.77 | 10.37 | 0.13 | 126 | 265.19 | 59.89 | 2 | 124 | 68.31 | 32941.21 | 347.51 | 3798.36 | 182.21 | 58.18 | 59738.56 | 0.32 | 0.76 | 2.94 | 3.7 | 1 | 10
5 | 135 | CONCLUIDO | 3.3879 | 29.52 | 21.2 | 11.78 | 0.15 | 108 | 265.66 | 59.89 | 2.25 | 106 | 68.53 | 32999.19 | 334.81 | 3798.49 | 164.07 | 58.18 | 50754.11 | 0.35 | 0.78 | 2.9 | 3.13 | 1 | 10
6 | 135 | CONCLUIDO | 3.5115 | 28.48 | 20.82 | 13.15 | 0.17 | 95 | 266.13 | 59.89 | 2.5 | 93 | 68.75 | 33057.26 | 326.03 | 3798.54 | 151.46 | 58.18 | 44514.62 | 0.38 | 0.79 | 2.88 | 2.75 | 1 | 10
7 | 135 | CONCLUIDO | 3.625 | 27.59 | 20.49 | 14.63 | 0.18 | 84 | 266.6 | 59.89 | 2.75 | 82 | 68.97 | 33115.41 | 316.24 | 3798.19 | 140.64 | 58.18 | 39159.27 | 0.41 | 0.8 | 2.86 | 2.41 | 1 | 10
8 | 135 | CONCLUIDO | 3.723 | 26.86 | 20.22 | 16.17 | 0.2 | 75 | 267.08 | 59.89 | 3 | 73 | 69.19 | 33173.65 | 309.38 | 3798.11 | 131.51 | 58.18 | 34641.63 | 0.44 | 0.82 | 2.85 | 2.14 | 1 | 10
9 | 135 | CONCLUIDO | 3.801 | 26.31 | 20.02 | 17.66 | 0.22 | 68 | 267.55 | 59.89 | 3.25 | 66 | 69.41 | 33231.97 | 302.21 | 3798.09 | 125.54 | 58.18 | 31692.49 | 0.46 | 0.82 | 2.83 | 1.95 | 1 | 10
10 | 135 | CONCLUIDO | 3.8706 | 25.84 | 19.85 | 19.21 | 0.23 | 62 | 268.02 | 59.89 | 3.5 | 60 | 69.64 | 33290.38 | 296.04 | 3798.2 | 119.92 | 58.18 | 28911.66 | 0.49 | 0.83 | 2.82 | 1.78 | 1 | 10
11 | 135 | CONCLUIDO | 3.9268 | 25.47 | 19.73 | 20.77 | 0.25 | 57 | 268.5 | 59.89 | 3.75 | 55 | 69.86 | 33348.87 | 290.71 | 3797.94 | 116.1 | 58.18 | 27026.86 | 0.5 | 0.84 | 2.82 | 1.66 | 1 | 10
12 | 135 | CONCLUIDO | 3.9808 | 25.12 | 19.59 | 22.18 | 0.26 | 53 | 268.97 | 59.89 | 4 | 51 | 70.09 | 33407.45 | 285.4 | 3798.35 | 111.53 | 58.18 | 24759.66 | 0.52 | 0.84 | 2.81 | 1.52 | 1 | 10
13 | 135 | CONCLUIDO | 4.0322 | 24.8 | 19.47 | 23.84 | 0.28 | 49 | 269.45 | 59.89 | 4.25 | 47 | 70.31 | 33466.11 | 279.83 | 3797.98 | 107.75 | 58.18 | 22889.53 | 0.54 | 0.85 | 2.8 | 1.4 | 1 | 10
14 | 135 | CONCLUIDO | 4.087 | 24.47 | 19.34 | 25.79 | 0.3 | 45 | 269.92 | 59.89 | 4.5 | 43 | 70.54 | 33524.86 | 273.83 | 3798.05 | 103.45 | 58.18 | 20759.11 | 0.56 | 0.85 | 2.79 | 1.27 | 1 | 10
15 | 135 | CONCLUIDO | 4.1242 | 24.25 | 19.27 | 27.53 | 0.31 | 42 | 270.4 | 59.89 | 4.75 | 40 | 70.76 | 33583.7 | 268.76 | 3797.95 | 101.25 | 58.18 | 19678.25 | 0.57 | 0.86 | 2.79 | 1.2 | 1 | 10
16 | 135 | CONCLUIDO | 4.1663 | 24 | 19.18 | 29.5 | 0.33 | 39 | 270.88 | 59.89 | 5 | 37 | 70.99 | 33642.62 | 261.41 | 3798.18 | 98.28 | 58.18 | 18208.15 | 0.59 | 0.86 | 2.78 | 1.11 | 1 | 10
17 | 135 | CONCLUIDO | 4.2102 | 23.75 | 19.08 | 31.8 | 0.34 | 36 | 271.36 | 59.89 | 5.25 | 33 | 71.22 | 33701.64 | 256.54 | 3797.87 | 94.98 | 58.18 | 16573.19 | 0.61 | 0.86 | 2.77 | 1.01 | 1 | 10
18 | 135 | CONCLUIDO | 4.2246 | 23.67 | 19.05 | 32.65 | 0.36 | 35 | 271.84 | 59.89 | 5.5 | 28 | 71.45 | 33760.74 | 253.64 | 3798.4 | 93.68 | 58.18 | 15926.25 | 0.62 | 0.87 | 2.78 | 0.98 | 1 | 10
19 | 135 | CONCLUIDO | 4.2522 | 23.52 | 19 | 34.54 | 0.38 | 33 | 272.32 | 59.89 | 5.75 | 25 | 71.68 | 33820.05 | 248.9 | 3798.12 | 91.97 | 58.18 | 15079.03 | 0.63 | 0.87 | 2.78 | 0.92 | 1 | 10
20 | 135 | CONCLUIDO | 4.2749 | 23.39 | 18.97 | 36.72 | 0.39 | 31 | 272.8 | 59.89 | 6 | 16 | 71.91 | 33879.33 | 244.74 | 3798.26 | 90.63 | 58.18 | 14420.05 | 0.64 | 0.87 | 2.79 | 0.9 | 1 | 10
21 | 135 | CONCLUIDO | 4.29 | 23.31 | 18.94 | 37.88 | 0.41 | 30 | 273.28 | 59.89 | 6.25 | 10 | 72.14 | 33938.7 | 242.17 | 3797.97 | 89.48 | 58.18 | 13849.78 | 0.65 | 0.87 | 2.79 | 0.87 | 1 | 10
22 | 135 | CONCLUIDO | 4.2935 | 23.29 | 18.92 | 37.84 | 0.42 | 30 | 273.76 | 59.89 | 6.5 | 3 | 72.37 | 33998.16 | 241.44 | 3798.01 | 88.82 | 58.18 | 13519.67 | 0.66 | 0.87 | 2.79 | 0.85 | 1 | 10
23 | 135 | CONCLUIDO | 4.2884 | 23.32 | 18.95 | 37.9 | 0.44 | 30 | 274.24 | 59.89 | 6.75 | 2 | 72.61 | 34057.71 | 241.39 | 3798.04 | 89.46 | 58.18 | 13842.39 | 0.65 | 0.87 | 2.8 | 0.88 | 1 | 10
24 | 135 | CONCLUIDO | 4.2875 | 23.32 | 18.95 | 37.91 | 0.45 | 30 | 274.73 | 59.89 | 7 | 1 | 72.84 | 34117.35 | 241.3 | 3798.07 | 89.51 | 58.18 | 13867.82 | 0.65 | 0.87 | 2.81 | 0.88 | 1 | 10
25 | 135 | CONCLUIDO | 4.2874 | 23.32 | 18.95 | 37.91 | 0.47 | 30 | 275.21 | 59.89 | 7.25 | 0 | 73.08 | 34177.09 | 241.58 | 3798.02 | 89.52 | 58.18 | 13871.3 | 0.65 | 0.87 | 2.81 | 0.88 | 1 | 10
0 | 80 | CONCLUIDO | 3.0413 | 32.88 | 24.05 | 7.14 | 0.11 | 202 | 159.12 | 50.28 | 1 | 200 | 27.84 | 19859.16 | 278.45 | 3799.33 | 257.08 | 58.18 | 96791.87 | 0.23 | 0.69 | 3.05 | 5.97 | 1 | 10
1 | 80 | CONCLUIDO | 3.4075 | 29.35 | 22.32 | 9.17 | 0.14 | 146 | 159.48 | 50.28 | 1.25 | 144 | 27.95 | 19902.91 | 251.7 | 3798.69 | 200.73 | 58.18 | 68898.76 | 0.29 | 0.74 | 2.95 | 4.25 | 1 | 10
2 | 80 | CONCLUIDO | 3.6514 | 27.39 | 21.39 | 11.26 | 0.17 | 114 | 159.83 | 50.28 | 1.5 | 112 | 28.05 | 19946.71 | 234.81 | 3798.39 | 170.51 | 58.18 | 53944.67 | 0.34 | 0.77 | 2.9 | 3.32 | 1 | 10
3 | 80 | CONCLUIDO | 3.8434 | 26.02 | 20.73 | 13.52 | 0.19 | 92 | 160.19 | 50.28 | 1.75 | 90 | 28.16 | 19990.53 | 220.21 | 3798.17 | 148.39 | 58.18 | 42995.47 | 0.39 | 0.8 | 2.88 | 2.66 | 1 | 10
4 | 80 | CONCLUIDO | 3.9968 | 25.02 | 20.25 | 15.98 | 0.22 | 76 | 160.54 | 50.28 | 2 | 74 | 28.26 | 20034.4 | 208.62 | 3797.99 | 133.33 | 58.18 | 35547.36 | 0.44 | 0.81 | 2.84 | 2.18 | 1 | 10
5 | 80 | CONCLUIDO | 4.1146 | 24.3 | 19.92 | 18.67 | 0.25 | 64 | 160.9 | 50.28 | 2.25 | 60 | 28.37 | 20078.3 | 197.45 | 3797.97 | 122.12 | 58.18 | 30000.83 | 0.48 | 0.83 | 2.83 | 1.85 | 1 | 10
6 | 80 | CONCLUIDO | 4.1973 | 23.82 | 19.7 | 21.1 | 0.27 | 56 | 161.26 | 50.28 | 2.5 | 42 | 28.48 | 20122.23 | 189.28 | 3798.82 | 114.25 | 58.18 | 26107.05 | 0.51 | 0.84 | 2.83 | 1.62 | 1 | 10
7 | 80 | CONCLUIDO | 4.2501 | 23.53 | 19.56 | 23.01 | 0.3 | 51 | 161.61 | 50.28 | 2.75 | 21 | 28.58 | 20166.2 | 182.2 | 3798.46 | 109.51 | 58.18 | 23760.36 | 0.53 | 0.84 | 2.84 | 1.49 | 1 | 10
8 | 80 | CONCLUIDO | 4.2722 | 23.41 | 19.5 | 23.88 | 0.33 | 49 | 161.97 | 50.28 | 3 | 3 | 28.69 | 20210.21 | 180.84 | 3798.34 | 106.96 | 58.18 | 22498.92 | 0.54 | 0.85 | 2.85 | 1.43 | 1 | 10
9 | 80 | CONCLUIDO | 4.2715 | 23.41 | 19.51 | 23.89 | 0.35 | 49 | 162.33 | 50.28 | 3.25 | 0 | 28.8 | 20254.26 | 180.76 | 3798.23 | 106.88 | 58.18 | 22458.49 | 0.54 | 0.85 | 2.86 | 1.44 | 1 | 10
0 | 115 | CONCLUIDO | 2.3907 | 41.83 | 26.62 | 5.58 | 0.08 | 286 | 222.93 | 56.94 | 1 | 284 | 49.99 | 27728.69 | 394.01 | 3800.1 | 341.83 | 58.18 | 138747.62 | 0.17 | 0.62 | 3.17 | 8.53 | 1 | 10
1 | 115 | CONCLUIDO | 2.7938 | 35.79 | 24.14 | 7.06 | 0.1 | 205 | 223.35 | 56.94 | 1.25 | 203 | 50.15 | 27780.03 | 352.87 | 3798.74 | 260.18 | 58.18 | 98325.72 | 0.22 | 0.68 | 3.05 | 6.06 | 1 | 10
2 | 115 | CONCLUIDO | 3.0883 | 32.38 | 22.74 | 8.58 | 0.12 | 159 | 223.76 | 56.94 | 1.5 | 157 | 50.32 | 27831.42 | 328.24 | 3798.99 | 214.19 | 58.18 | 75563.09 | 0.27 | 0.73 | 2.99 | 4.67 | 1 | 10
3 | 115 | CONCLUIDO | 3.3159 | 30.16 | 21.84 | 10.16 | 0.14 | 129 | 224.18 | 56.94 | 1.75 | 127 | 50.49 | 27882.87 | 310.66 | 3798.31 | 184.42 | 58.18 | 60827.39 | 0.32 | 0.76 | 2.94 | 3.76 | 1 | 10
4 | 115 | CONCLUIDO | 3.4947 | 28.61 | 21.21 | 11.79 | 0.16 | 108 | 224.6 | 56.94 | 2 | 106 | 50.65 | 27934.37 | 297.53 | 3798.49 | 164.33 | 58.18 | 50887.52 | 0.35 | 0.78 | 2.9 | 3.14 | 1 | 10
5 | 115 | CONCLUIDO | 3.6365 | 27.5 | 20.76 | 13.39 | 0.18 | 93 | 225.01 | 56.94 | 2.25 | 91 | 50.82 | 27985.94 | 287.16 | 3798.17 | 149.46 | 58.18 | 43526.66 | 0.39 | 0.79 | 2.87 | 2.68 | 1 | 10
6 | 115 | CONCLUIDO | 3.7577 | 26.61 | 20.4 | 15.11 | 0.2 | 81 | 225.43 | 56.94 | 2.5 | 79 | 50.99 | 28037.57 | 277.22 | 3798.23 | 137.87 | 58.18 | 37792.98 | 0.42 | 0.81 | 2.85 | 2.32 | 1 | 10
7 | 115 | CONCLUIDO | 3.8551 | 25.94 | 20.12 | 16.77 | 0.22 | 72 | 225.85 | 56.94 | 2.75 | 70 | 51.16 | 28089.25 | 269.02 | 3798.34 | 128.94 | 58.18 | 33370.51 | 0.45 | 0.82 | 2.83 | 2.05 | 1 | 10
8 | 115 | CONCLUIDO | 3.9423 | 25.37 | 19.9 | 18.65 | 0.24 | 64 | 226.27 | 56.94 | 3 | 62 | 51.33 | 28140.99 | 262.21 | 3798.38 | 121.66 | 58.18 | 29769.06 | 0.48 | 0.83 | 2.82 | 1.82 | 1 | 10
9 | 115 | CONCLUIDO | 4.0105 | 24.93 | 19.73 | 20.41 | 0.25 | 58 | 226.69 | 56.94 | 3.25 | 56 | 51.5 | 28192.8 | 254.64 | 3797.85 | 116.36 | 58.18 | 27152.43 | 0.5 | 0.84 | 2.81 | 1.66 | 1 | 10
10 | 115 | CONCLUIDO | 4.083 | 24.49 | 19.55 | 22.56 | 0.27 | 52 | 227.11 | 56.94 | 3.5 | 50 | 51.67 | 28244.66 | 248.23 | 3798.21 | 109.98 | 58.18 | 23991.95 | 0.53 | 0.84 | 2.81 | 1.48 | 1 | 10
11 | 115 | CONCLUIDO | 4.1294 | 24.22 | 19.45 | 24.31 | 0.29 | 48 | 227.53 | 56.94 | 3.75 | 46 | 51.84 | 28296.58 | 241.53 | 3798.17 | 106.88 | 58.18 | 22461.46 | 0.54 | 0.85 | 2.8 | 1.38 | 1 | 10
12 | 115 | CONCLUIDO | 4.195 | 23.84 | 19.29 | 26.92 | 0.31 | 43 | 227.95 | 56.94 | 4 | 40 | 52.01 | 28348.56 | 233.09 | 3798 | 101.94 | 58.18 | 20016.44 | 0.57 | 0.85 | 2.79 | 1.22 | 1 | 10
13 | 115 | CONCLUIDO | 4.2316 | 23.63 | 19.22 | 28.82 | 0.33 | 40 | 228.38 | 56.94 | 4.25 | 32 | 52.18 | 28400.61 | 228.29 | 3798 | 99.17 | 58.18 | 18647.2 | 0.59 | 0.86 | 2.79 | 1.15 | 1 | 10
14 | 115 | CONCLUIDO | 4.2595 | 23.48 | 19.15 | 30.23 | 0.35 | 38 | 228.8 | 56.94 | 4.5 | 25 | 52.36 | 28452.71 | 224.16 | 3798.05 | 96.75 | 58.18 | 17445.95 | 0.6 | 0.86 | 2.79 | 1.08 | 1 | 10
15 | 115 | CONCLUIDO | 4.2865 | 23.33 | 19.09 | 31.81 | 0.37 | 36 | 229.22 | 56.94 | 4.75 | 15 | 52.53 | 28504.87 | 219.95 | 3797.94 | 94.48 | 58.18 | 16320.05 | 0.62 | 0.86 | 2.8 | 1.02 | 1 | 10
16 | 115 | CONCLUIDO | 4.2929 | 23.29 | 19.1 | 32.74 | 0.39 | 35 | 229.65 | 56.94 | 5 | 6 | 52.7 | 28557.1 | 217.14 | 3798.1 | 94.3 | 58.18 | 16236.54 | 0.62 | 0.86 | 2.81 | 1.03 | 1 | 10
17 | 115 | CONCLUIDO | 4.2927 | 23.3 | 19.1 | 32.74 | 0.41 | 35 | 230.07 | 56.94 | 5.25 | 2 | 52.88 | 28609.38 | 216.9 | 3798.27 | 94.52 | 58.18 | 16348.44 | 0.62 | 0.86 | 2.81 | 1.03 | 1 | 10
18 | 115 | CONCLUIDO | 4.2898 | 23.31 | 19.11 | 32.77 | 0.42 | 35 | 230.49 | 56.94 | 5.5 | 0 | 53.05 | 28661.73 | 217.53 | 3798.24 | 94.61 | 58.18 | 16391.27 | 0.61 | 0.86 | 2.82 | 1.04 | 1 | 10
0 | 35 | CONCLUIDO | 3.9747 | 25.16 | 21.36 | 11.54 | 0.22 | 111 | 80.84 | 35.1 | 1 | 17 | 9.74 | 10204.21 | 132.58 | 3799.33 | 165.06 | 58.18 | 51236.57 | 0.35 | 0.77 | 3.02 | 3.28 | 1 | 10
1 | 35 | CONCLUIDO | 3.9796 | 25.13 | 21.34 | 11.64 | 0.27 | 110 | 81.14 | 35.1 | 1.25 | 0 | 9.79 | 10241.25 | 132.55 | 3799.15 | 164.27 | 58.18 | 50844.95 | 0.35 | 0.77 | 3.03 | 3.27 | 1 | 10
0 | 50 | CONCLUIDO | 3.7322 | 26.79 | 21.87 | 10.09 | 0.16 | 130 | 107.41 | 41.65 | 1 | 128 | 14.77 | 13481.73 | 179.07 | 3798.67 | 185.56 | 58.18 | 61390.51 | 0.31 | 0.75 | 2.94 | 3.8 | 1 | 10
1 | 50 | CONCLUIDO | 4.0133 | 24.92 | 20.79 | 13.27 | 0.2 | 94 | 107.73 | 41.65 | 1.25 | 77 | 14.83 | 13520.81 | 159.39 | 3798.72 | 149.86 | 58.18 | 43723.39 | 0.39 | 0.79 | 2.9 | 2.72 | 1 | 10
2 | 50 | CONCLUIDO | 4.1236 | 24.25 | 20.44 | 15.33 | 0.24 | 80 | 108.05 | 41.65 | 1.5 | 18 | 14.9 | 13559.91 | 150.84 | 3798.5 | 136.68 | 58.18 | 37199.59 | 0.43 | 0.81 | 2.93 | 2.37 | 1 | 10
3 | 50 | CONCLUIDO | 4.1348 | 24.18 | 20.42 | 15.7 | 0.28 | 78 | 108.37 | 41.65 | 1.75 | 1 | 14.97 | 13599.17 | 150.25 | 3798.52 | 134.84 | 58.18 | 36289.66 | 0.43 | 0.81 | 2.96 | 2.34 | 1 | 10
4 | 50 | CONCLUIDO | 4.1444 | 24.13 | 20.38 | 15.88 | 0.32 | 77 | 108.68 | 41.65 | 2 | 0 | 15.03 | 13638.32 | 150.44 | 3798.62 | 133.74 | 58.18 | 35746.03 | 0.44 | 0.81 | 2.96 | 2.31 | 1 | 10
0 | 25 | CONCLUIDO | 3.766 | 26.55 | 22.63 | 8.88 | 0.28 | 153 | 61.76 | 28.92 | 1 | 0 | 6.84 | 7851.41 | 119.49 | 3799.82 | 204.2 | 58.18 | 70597.62 | 0.28 | 0.73 | 3.16 | 4.56 | 1 | 10
0 | 85 | CONCLUIDO | 2.9359 | 34.06 | 24.44 | 6.85 | 0.11 | 214 | 167.88 | 51.39 | 1 | 212 | 30.49 | 20939.59 | 294.81 | 3799.17 | 269.61 | 58.18 | 102994.23 | 0.22 | 0.67 | 3.08 | 6.36 | 1 | 10
1 | 85 | CONCLUIDO | 3.3097 | 30.21 | 22.59 | 8.74 | 0.13 | 155 | 168.25 | 51.39 | 1.25 | 153 | 30.6 | 20984.25 | 266.55 | 3798.46 | 209.92 | 58.18 | 73446.82 | 0.28 | 0.73 | 2.96 | 4.52 | 1 | 10
2 | 85 | CONCLUIDO | 3.574 | 27.98 | 21.54 | 10.77 | 0.16 | 120 | 168.61 | 51.39 | 1.5 | 118 | 30.71 | 21028.94 | 247.6 | 3798.47 | 175.78 | 58.18 | 56551.25 | 0.33 | 0.77 | 2.9 | 3.47 | 1 | 10
3 | 85 | CONCLUIDO | 3.7673 | 26.54 | 20.88 | 12.92 | 0.18 | 97 | 168.97 | 51.39 | 1.75 | 95 | 30.83 | 21073.68 | 233.6 | 3798.59 | 153.81 | 58.18 | 45680.84 | 0.38 | 0.79 | 2.88 | 2.81 | 1 | 10
4 | 85 | CONCLUIDO | 3.9225 | 25.49 | 20.38 | 15.09 | 0.21 | 81 | 169.33 | 51.39 | 2 | 79 | 30.94 | 21118.46 | 221.7 | 3797.97 | 137.49 | 58.18 | 37603.56 | 0.42 | 0.81 | 2.84 | 2.31 | 1 | 10
5 | 85 | CONCLUIDO | 4.0522 | 24.68 | 20 | 17.65 | 0.24 | 68 | 169.7 | 51.39 | 2.25 | 66 | 31.05 | 21163.27 | 210.26 | 3798.14 | 124.76 | 58.18 | 31302.33 | 0.47 | 0.82 | 2.83 | 1.93 | 1 | 10
6 | 85 | CONCLUIDO | 4.1458 | 24.12 | 19.75 | 20.08 | 0.26 | 59 | 170.06 | 51.39 | 2.5 | 55 | 31.17 | 21208.12 | 200.52 | 3798.21 | 116.93 | 58.18 | 27432.08 | 0.5 | 0.83 | 2.81 | 1.68 | 1 | 10
7 | 85 | CONCLUIDO | 4.2072 | 23.77 | 19.6 | 22.19 | 0.29 | 53 | 170.42 | 51.39 | 2.75 | 40 | 31.28 | 21253.01 | 193.81 | 3797.98 | 111.37 | 58.18 | 24679.18 | 0.52 | 0.84 | 2.82 | 1.53 | 1 | 10
8 | 85 | CONCLUIDO | 4.2605 | 23.47 | 19.47 | 24.34 | 0.31 | 48 | 170.79 | 51.39 | 3 | 20 | 31.4 | 21297.94 | 187.81 | 3797.79 | 106.39 | 58.18 | 22214.68 | 0.55 | 0.85 | 2.84 | 1.4 | 1 | 10
9 | 85 | CONCLUIDO | 4.2805 | 23.36 | 19.43 | 25.34 | 0.34 | 46 | 171.15 | 51.39 | 3.25 | 5 | 31.51 | 21342.91 | 185.87 | 3798.15 | 104.75 | 58.18 | 21405.65 | 0.56 | 0.85 | 2.84 | 1.36 | 1 | 10
10 | 85 | CONCLUIDO | 4.2799 | 23.36 | 19.43 | 25.35 | 0.36 | 46 | 171.52 | 51.39 | 3.5 | 3 | 31.63 | 21387.92 | 186.2 | 3797.93 | 104.55 | 58.18 | 21304.1 | 0.56 | 0.85 | 2.85 | 1.36 | 1 | 10
11 | 85 | CONCLUIDO | 4.2785 | 23.37 | 19.44 | 25.36 | 0.39 | 46 | 171.88 | 51.39 | 3.75 | 0 | 31.74 | 21432.96 | 186.35 | 3798.06 | 104.75 | 58.18 | 21405.79 | 0.56 | 0.85 | 2.86 | 1.37 | 1 | 10
0 | 20 | CONCLUIDO | 3.5883 | 27.87 | 23.79 | 7.47 | 0.34 | 191 | 51.33 | 24.83 | 1 | 0 | 5.51 | 6564.78 | 111.44 | 3799.32 | 240.2 | 58.18 | 88404.9 | 0.24 | 0.69 | 3.28 | 5.71 | 1 | 10
0 | 120 | CONCLUIDO | 2.2954 | 43.56 | 27.14 | 5.41 | 0.08 | 301 | 232.68 | 57.72 | 1 | 299 | 53.95 | 28931.02 | 414.07 | 3799.27 | 358.57 | 58.18 | 147039.25 | 0.16 | 0.61 | 3.21 | 9.07 | 1 | 10
1 | 120 | CONCLUIDO | 2.7115 | 36.88 | 24.42 | 6.85 | 0.1 | 214 | 233.1 | 57.72 | 1.25 | 212 | 54.13 | 28983.75 | 368.11 | 3798.66 | 269.51 | 58.18 | 102946.01 | 0.22 | 0.68 | 3.07 | 6.35 | 1 | 10
2 | 120 | CONCLUIDO | 3.0178 | 33.14 | 22.91 | 8.33 | 0.11 | 165 | 233.53 | 57.72 | 1.5 | 163 | 54.31 | 29036.54 | 340.9 | 3798.46 | 219.64 | 58.18 | 78255.8 | 0.26 | 0.72 | 3 | 4.84 | 1 | 10
3 | 120 | CONCLUIDO | 3.2488 | 30.78 | 21.97 | 9.84 | 0.13 | 134 | 233.96 | 57.72 | 1.75 | 132 | 54.49 | 29089.39 | 323.22 | 3798.69 | 189.41 | 58.18 | 63297.96 | 0.31 | 0.75 | 2.93 | 3.89 | 1 | 10
4 | 120 | CONCLUIDO | 3.4246 | 29.2 | 21.34 | 11.33 | 0.15 | 113 | 234.39 | 57.72 | 2 | 111 | 54.67 | 29142.31 | 309.77 | 3798.21 | 169.19 | 58.18 | 53290.27 | 0.34 | 0.77 | 2.89 | 3.27 | 1 | 10
5 | 120 | CONCLUIDO | 3.571 | 28 | 20.88 | 12.91 | 0.17 | 97 | 234.82 | 57.72 | 2.25 | 95 | 54.85 | 29195.29 | 298.95 | 3798.26 | 153.64 | 58.18 | 45596.53 | 0.38 | 0.79 | 2.87 | 2.8 | 1 | 10
6 | 120 | CONCLUIDO | 3.702 | 27.01 | 20.48 | 14.63 | 0.19 | 84 | 235.25 | 57.72 | 2.5 | 82 | 55.03 | 29248.33 | 289.09 | 3798.39 | 140.28 | 58.18 | 38979.84 | 0.41 | 0.81 | 2.86 | 2.4 | 1 | 10
7 | 120 | CONCLUIDO | 3.7938 | 26.36 | 20.23 | 16.19 | 0.21 | 75 | 235.68 | 57.72 | 2.75 | 73 | 55.21 | 29301.44 | 281.47 | 3798.17 | 132.57 | 58.18 | 35170.89 | 0.44 | 0.81 | 2.84 | 2.16 | 1 | 10
8 | 120 | CONCLUIDO | 3.8887 | 25.72 | 19.95 | 17.87 | 0.23 | 67 | 236.11 | 57.72 | 3 | 65 | 55.39 | 29354.61 | 273.03 | 3797.86 | 123.65 | 58.18 | 30753.5 | 0.47 | 0.83 | 2.82 | 1.88 | 1 | 10
9 | 120 | CONCLUIDO | 3.9657 | 25.22 | 19.77 | 19.77 | 0.24 | 60 | 236.54 | 57.72 | 3.25 | 58 | 55.57 | 29407.85 | 266.13 | 3798.34 | 117.57 | 58.18 | 27745.54 | 0.49 | 0.83 | 2.81 | 1.7 | 1 | 10
10 | 120 | CONCLUIDO | 4.0234 | 24.85 | 19.64 | 21.43 | 0.26 | 55 | 236.98 | 57.72 | 3.5 | 53 | 55.75 | 29461.15 | 260.76 | 3798.16 | 113.5 | 58.18 | 25738.02 | 0.51 | 0.84 | 2.8 | 1.57 | 1 | 10
11 | 120 | CONCLUIDO | 4.0853 | 24.48 | 19.49 | 23.39 | 0.28 | 50 | 237.41 | 57.72 | 3.75 | 48 | 55.93 | 29514.51 | 253.58 | 3797.93 | 108.48 | 58.18 | 23252.49 | 0.54 | 0.85 | 2.8 | 1.42 | 1 | 10
12 | 120 | CONCLUIDO | 4.138 | 24.17 | 19.36 | 25.25 | 0.3 | 46 | 237.84 | 57.72 | 4 | 44 | 56.12 | 29567.95 | 246.96 | 3797.99 | 104.19 | 58.18 | 21125.93 | 0.56 | 0.85 | 2.79 | 1.29 | 1 | 10
13 | 120 | CONCLUIDO | 4.1851 | 23.89 | 19.27 | 27.53 | 0.32 | 42 | 238.28 | 57.72 | 4.25 | 40 | 56.3 | 29621.44 | 241.34 | 3798.02 | 101.22 | 58.18 | 19663.23 | 0.57 | 0.86 | 2.79 | 1.2 | 1 | 10
14 | 120 | CONCLUIDO | 4.2265 | 23.66 | 19.17 | 29.5 | 0.34 | 39 | 238.71 | 57.72 | 4.5 | 34 | 56.49 | 29675.01 | 234.15 | 3797.97 | 98.06 | 58.18 | 18098.95 | 0.59 | 0.86 | 2.78 | 1.1 | 1 | 10
15 | 120 | CONCLUIDO | 4.2673 | 23.43 | 19.09 | 31.81 | 0.35 | 36 | 239.14 | 57.72 | 4.75 | 26 | 56.67 | 29728.63 | 229.11 | 3797.97 | 94.83 | 58.18 | 16495.78 | 0.61 | 0.86 | 2.79 | 1.01 | 1 | 10
16 | 120 | CONCLUIDO | 4.2751 | 23.39 | 19.09 | 32.72 | 0.37 | 35 | 239.58 | 57.72 | 5 | 18 | 56.86 | 29782.33 | 225.92 | 3797.79 | 94.74 | 58.18 | 16456.38 | 0.61 | 0.86 | 2.79 | 1.02 | 1 | 10
17 | 120 | CONCLUIDO | 4.289 | 23.32 | 19.06 | 33.63 | 0.39 | 34 | 240.02 | 57.72 | 5.25 | 9 | 57.04 | 29836.09 | 224.14 | 3798.07 | 93.09 | 58.18 | 15636.69 | 0.62 | 0.86 | 2.81 | 0.99 | 1 | 10
18 | 120 | CONCLUIDO | 4.3015 | 23.25 | 19.04 | 34.61 | 0.41 | 33 | 240.45 | 57.72 | 5.5 | 5 | 57.23 | 29890.04 | 223.32 | 3798.15 | 92.36 | 58.18 | 15278.65 | 0.63 | 0.87 | 2.81 | 0.96 | 1 | 10
19 | 120 | CONCLUIDO | 4.2984 | 23.26 | 19.05 | 34.64 | 0.42 | 33 | 240.89 | 57.72 | 5.75 | 1 | 57.42 | 29943.94 | 223.41 | 3797.94 | 92.4 | 58.18 | 15297.82 | 0.63 | 0.87 | 2.82 | 0.98 | 1 | 10
20 | 120 | CONCLUIDO | 4.3005 | 23.25 | 19.04 | 34.62 | 0.44 | 33 | 241.33 | 57.72 | 6 | 1 | 57.6 | 29997.9 | 223.87 | 3798.09 | 92.14 | 58.18 | 15164.56 | 0.63 | 0.87 | 2.82 | 0.97 | 1 | 10
21 | 120 | CONCLUIDO | 4.3002 | 23.25 | 19.04 | 34.62 | 0.46 | 33 | 241.77 | 57.72 | 6.25 | 0 | 57.79 | 30051.93 | 224.32 | 3798.05 | 92.17 | 58.18 | 15179.34 | 0.63 | 0.87 | 2.82 | 0.97 | 1 | 10
0 | 145 | CONCLUIDO | 1.8944 | 52.79 | 29.57 | 4.72 | 0.06 | 376 | 285.18 | 61.2 | 1 | 374 | 77.98 | 35406.83 | 517.36 | 3800.37 | 437.84 | 58.18 | 186300.51 | 0.13 | 0.56 | 3.36 | 11.49 | 1 | 10
1 | 145 | CONCLUIDO | 2.3327 | 42.87 | 25.85 | 5.94 | 0.08 | 261 | 285.68 | 61.2 | 1.25 | 259 | 78.24 | 35468.6 | 448.77 | 3798.98 | 317.1 | 58.18 | 126504.06 | 0.18 | 0.64 | 3.13 | 7.78 | 1 | 10
2 | 145 | CONCLUIDO | 2.6513 | 37.72 | 23.99 | 7.2 | 0.09 | 200 | 286.19 | 61.2 | 1.5 | 198 | 78.49 | 35530.47 | 413.23 | 3798.71 | 255.12 | 58.18 | 95821.72 | 0.23 | 0.69 | 3.05 | 5.92 | 1 | 10
3 | 145 | CONCLUIDO | 2.9064 | 34.41 | 22.78 | 8.49 | 0.11 | 161 | 286.69 | 61.2 | 1.75 | 159 | 78.74 | 35592.57 | 388.66 | 3798.61 | 215.6 | 58.18 | 76255.9 | 0.27 | 0.72 | 2.99 | 4.71 | 1 | 10
4 | 145 | CONCLUIDO | 3.1022 | 32.24 | 22.01 | 9.78 | 0.12 | 135 | 287.19 | 61.2 | 2 | 133 | 78.99 | 35654.65 | 372.63 | 3799.08 | 190.15 | 58.18 | 63660.7 | 0.31 | 0.75 | 2.95 | 3.94 | 1 | 10
5 | 145 | CONCLUIDO | 3.263 | 30.65 | 21.45 | 11.09 | 0.14 | 116 | 287.7 | 61.2 | 2.25 | 114 | 79.25 | 35716.83 | 359.6 | 3798.32 | 171.85 | 58.18 | 54604.78 | 0.34 | 0.77 | 2.92 | 3.37 | 1 | 10
6 | 145 | CONCLUIDO | 3.3953 | 29.45 | 21.01 | 12.36 | 0.15 | 102 | 288.2 | 61.2 | 2.5 | 100 | 79.5 | 35779.11 | 349.43 | 3798.46 | 158.03 | 58.18 | 47767.11 | 0.37 | 0.78 | 2.88 | 2.93 | 1 | 10
7 | 145 | CONCLUIDO | 3.5137 | 28.46 | 20.66 | 13.77 | 0.17 | 90 | 288.71 | 61.2 | 2.75 | 88 | 79.76 | 35841.5 | 340.66 | 3798.26 | 146.45 | 58.18 | 42035.14 | 0.4 | 0.8 | 2.87 | 2.59 | 1 | 10
8 | 145 | CONCLUIDO | 3.6088 | 27.71 | 20.4 | 15.11 | 0.18 | 81 | 289.21 | 61.2 | 3 | 79 | 80.02 | 35903.99 | 333.02 | 3798.19 | 137.72 | 58.18 | 37714.41 | 0.42 | 0.81 | 2.85 | 2.32 | 1 | 10
9 | 145 | CONCLUIDO | 3.6969 | 27.05 | 20.17 | 16.58 | 0.2 | 73 | 289.72 | 61.2 | 3.25 | 71 | 80.27 | 35966.59 | 325.92 | 3798.23 | 130.38 | 58.18 | 34087.04 | 0.45 | 0.82 | 2.84 | 2.09 | 1 | 10
10 | 145 | CONCLUIDO | 3.7668 | 26.55 | 19.99 | 17.9 | 0.21 | 67 | 290.23 | 61.2 | 3.5 | 65 | 80.53 | 36029.29 | 320.72 | 3798.37 | 124.68 | 58.18 | 31266.45 | 0.47 | 0.82 | 2.83 | 1.92 | 1 | 10
11 | 145 | CONCLUIDO | 3.8251 | 26.14 | 19.85 | 19.21 | 0.23 | 62 | 290.74 | 61.2 | 3.75 | 60 | 80.79 | 36092.1 | 315.14 | 3798.24 | 119.58 | 58.18 | 28739.22 | 0.49 | 0.83 | 2.84 | 1.78 | 1 | 10
12 | 145 | CONCLUIDO | 3.8885 | 25.72 | 19.7 | 20.73 | 0.24 | 57 | 291.25 | 61.2 | 4 | 55 | 81.05 | 36155.02 | 309.12 | 3798.27 | 115.26 | 58.18 | 26604.83 | 0.5 | 0.84 | 2.81 | 1.62 | 1 | 10
13 | 145 | CONCLUIDO | 3.9398 | 25.38 | 19.58 | 22.16 | 0.26 | 53 | 291.76 | 61.2 | 4.25 | 51 | 81.31 | 36218.04 | 303.32 | 3798.01 | 111.56 | 58.18 | 24774.86 | 0.52 | 0.84 | 2.79 | 1.51 | 1 | 10
14 | 145 | CONCLUIDO | 3.9918 | 25.05 | 19.46 | 23.83 | 0.27 | 49 | 292.27 | 61.2 | 4.5 | 47 | 81.57 | 36281.16 | 297.84 | 3798.29 | 107.58 | 58.18 | 22807.75 | 0.54 | 0.85 | 2.79 | 1.39 | 1 | 10
15 | 145 | CONCLUIDO | 4.033 | 24.8 | 19.37 | 25.26 | 0.29 | 46 | 292.79 | 61.2 | 4.75 | 44 | 81.84 | 36344.4 | 293.37 | 3798.18 | 104.19 | 58.18 | 21127.85 | 0.56 | 0.85 | 2.79 | 1.3 | 1 | 10
16 | 145 | CONCLUIDO | 4.074 | 24.55 | 19.28 | 26.9 | 0.3 | 43 | 293.3 | 61.2 | 5 | 41 | 82.1 | 36407.75 | 288.14 | 3798.01 | 101.34 | 58.18 | 19716.8 | 0.57 | 0.86 | 2.79 | 1.21 | 1 | 10
17 | 145 | CONCLUIDO | 4.1132 | 24.31 | 19.21 | 28.81 | 0.32 | 40 | 293.81 | 61.2 | 5.25 | 38 | 82.36 | 36471.2 | 284.04 | 3798.23 | 99.14 | 58.18 | 18630.1 | 0.59 | 0.86 | 2.78 | 1.14 | 1 | 10
18 | 145 | CONCLUIDO | 4.1395 | 24.16 | 19.16 | 30.25 | 0.33 | 38 | 294.33 | 61.2 | 5.5 | 36 | 82.63 | 36534.76 | 279.26 | 3797.83 | 97.9 | 58.18 | 18022.58 | 0.59 | 0.86 | 2.77 | 1.09 | 1 | 10
19 | 145 | CONCLUIDO | 4.1839 | 23.9 | 19.07 | 32.68 | 0.35 | 35 | 294.84 | 61.2 | 5.75 | 33 | 82.9 | 36598.44 | 272.97 | 3797.84 | 94.73 | 58.18 | 16450.97 | 0.61 | 0.86 | 2.77 | 0.99 | 1 | 10
20 | 145 | CONCLUIDO | 4.1983 | 23.82 | 19.04 | 33.6 | 0.36 | 34 | 295.36 | 61.2 | 6 | 31 | 83.16 | 36662.22 | 269.54 | 3797.84 | 93.51 | 58.18 | 15846.49 | 0.62 | 0.87 | 2.78 | 0.97 | 1 | 10
21 | 145 | CONCLUIDO | 4.2297 | 23.64 | 18.97 | 35.57 | 0.38 | 32 | 295.88 | 61.2 | 6.25 | 27 | 83.43 | 36726.12 | 265.19 | 3798.05 | 91.3 | 58.18 | 14749.57 | 0.64 | 0.87 | 2.77 | 0.9 | 1 | 10
22 | 145 | CONCLUIDO | 4.2594 | 23.48 | 18.91 | 37.82 | 0.39 | 30 | 296.4 | 61.2 | 6.5 | 22 | 83.7 | 36790.13 | 260.9 | 3797.97 | 89.2 | 58.18 | 13713.24 | 0.65 | 0.87 | 2.78 | 0.84 | 1 | 10
23 | 145 | CONCLUIDO | 4.2575 | 23.49 | 18.92 | 37.84 | 0.4 | 30 | 296.92 | 61.2 | 6.75 | 19 | 83.97 | 36854.25 | 260.07 | 3798.01 | 89.48 | 58.18 | 13853.2 | 0.65 | 0.87 | 2.78 | 0.85 | 1 | 10
24 | 145 | CONCLUIDO | 4.2701 | 23.42 | 18.91 | 39.12 | 0.42 | 29 | 297.44 | 61.2 | 7 | 10 | 84.24 | 36918.48 | 256.09 | 3797.94 | 88.56 | 58.18 | 13397.36 | 0.66 | 0.87 | 2.79 | 0.84 | 1 | 10
25 | 145 | CONCLUIDO | 4.2844 | 23.34 | 18.88 | 40.46 | 0.43 | 28 | 297.96 | 61.2 | 7.25 | 7 | 84.51 | 36982.83 | 256.23 | 3798.62 | 87.64 | 58.18 | 12942.87 | 0.66 | 0.87 | 2.79 | 0.81 | 1 | 10
26 | 145 | CONCLUIDO | 4.2865 | 23.33 | 18.87 | 40.44 | 0.45 | 28 | 298.48 | 61.2 | 7.5 | 4 | 84.79 | 37047.29 | 255.03 | 3798.3 | 87.1 | 58.18 | 12669.74 | 0.67 | 0.87 | 2.79 | 0.8 | 1 | 10
27 | 145 | CONCLUIDO | 4.2836 | 23.34 | 18.89 | 40.47 | 0.46 | 28 | 299.01 | 61.2 | 7.75 | 2 | 85.06 | 37111.87 | 254.75 | 3798.58 | 87.59 | 58.18 | 12914.54 | 0.66 | 0.87 | 2.8 | 0.82 | 1 | 10
28 | 145 | CONCLUIDO | 4.2816 | 23.36 | 18.9 | 40.49 | 0.48 | 28 | 299.53 | 61.2 | 8 | 1 | 85.33 | 37176.68 | 255.59 | 3798.32 | 87.83 | 58.18 | 13036.34 | 0.66 | 0.87 | 2.8 | 0.83 | 1 | 10
29 | 145 | CONCLUIDO | 4.2826 | 23.35 | 18.89 | 40.48 | 0.49 | 28 | 300.06 | 61.2 | 8.25 | 0 | 85.61 | 37241.49 | 255.29 | 3798.15 | 87.8 | 58.18 | 13022.05 | 0.66 | 0.87 | 2.8 | 0.82 | 1 | 10
0 | 65 | CONCLUIDO | 3.3679 | 29.69 | 22.97 | 8.25 | 0.13 | 167 | 133.21 | 46.47 | 1 | 165 | 20.75 | 16663.42 | 230.01 | 3798.79 | 222.33 | 58.18 | 79592.83 | 0.26 | 0.72 | 2.98 | 4.89 | 1 | 10
1 | 65 | CONCLUIDO | 3.7061 | 26.98 | 21.54 | 10.77 | 0.17 | 120 | 133.55 | 46.47 | 1.25 | 118 | 20.83 | 16704.7 | 207.03 | 3797.86 | 175.37 | 58.18 | 56348.28 | 0.33 | 0.77 | 2.9 | 3.46 | 1 | 10
2 | 65 | CONCLUIDO | 3.9282 | 25.46 | 20.75 | 13.38 | 0.2 | 93 | 133.88 | 46.47 | 1.5 | 91 | 20.91 | 16746.01 | 190.85 | 3798.29 | 149.15 | 58.18 | 43370.71 | 0.39 | 0.79 | 2.87 | 2.67 | 1 | 10
3 | 65 | CONCLUIDO | 4.0915 | 24.44 | 20.22 | 16.18 | 0.23 | 75 | 134.22 | 46.47 | 1.75 | 63 | 21 | 16787.35 | 178.48 | 3797.97 | 131.81 | 58.18 | 34789.42 | 0.44 | 0.82 | 2.85 | 2.15 | 1 | 10
4 | 65 | CONCLUIDO | 4.1928 | 23.85 | 19.93 | 18.68 | 0.26 | 64 | 134.55 | 46.47 | 2 | 28 | 21.09 | 16828.84 | 168.34 | 3798.38 | 121.25 | 58.18 | 29568.74 | 0.48 | 0.83 | 2.87 | 1.86 | 1 | 10
5 | 65 | CONCLUIDO | 4.2341 | 23.62 | 19.8 | 19.8 | 0.29 | 60 | 134.89 | 46.47 | 2.25 | 8 | 21.17 | 16870.25 | 165.06 | 3797.96 | 116.14 | 58.18 | 27030.85 | 0.5 | 0.83 | 2.89 | 1.73 | 1 | 10
6 | 65 | CONCLUIDO | 4.2269 | 23.66 | 19.84 | 19.84 | 0.33 | 60 | 135.22 | 46.47 | 2.5 | 0 | 21.26 | 16911.68 | 165.58 | 3798.2 | 117.44 | 58.18 | 27679.84 | 0.5 | 0.83 | 2.89 | 1.77 | 1 | 10
0 | 130 | CONCLUIDO | 2.1317 | 46.91 | 28.02 | 5.11 | 0.07 | 329 | 252.85 | 59.19 | 1 | 327 | 62.65 | 31418.63 | 452.41 | 3800.55 | 387.7 | 58.18 | 161465.74 | 0.15 | 0.59 | 3.25 | 9.94 | 1 | 10
1 | 130 | CONCLUIDO | 2.557 | 39.11 | 24.96 | 6.46 | 0.09 | 232 | 253.3 | 59.19 | 1.25 | 230 | 62.86 | 31474.5 | 398.95 | 3798.86 | 287.24 | 58.18 | 111719.33 | 0.2 | 0.66 | 3.1 | 6.89 | 1 | 10
2 | 130 | CONCLUIDO | 2.8649 | 34.9 | 23.35 | 7.83 | 0.11 | 179 | 253.75 | 59.19 | 1.5 | 177 | 63.06 | 31530.44 | 369.25 | 3798.46 | 234.29 | 58.18 | 85510.91 | 0.25 | 0.71 | 3.02 | 5.28 | 1 | 10
3 | 130 | CONCLUIDO | 3.107 | 32.19 | 22.29 | 9.22 | 0.12 | 145 | 254.21 | 59.19 | 1.75 | 143 | 63.26 | 31586.46 | 348.76 | 3798.9 | 199.82 | 58.18 | 68447.16 | 0.29 | 0.74 | 2.95 | 4.22 | 1 | 10
4 | 130 | CONCLUIDO | 3.3001 | 30.3 | 21.58 | 10.7 | 0.14 | 121 | 254.66 | 59.19 | 2 | 119 | 63.47 | 31642.55 | 333.83 | 3798.27 | 176.54 | 58.18 | 56925.4 | 0.33 | 0.76 | 2.92 | 3.51 | 1 | 10
5 | 130 | CONCLUIDO | 3.4545 | 28.95 | 21.06 | 12.15 | 0.16 | 104 | 255.12 | 59.19 | 2.25 | 102 | 63.67 | 31698.72 | 322.45 | 3798.54 | 159.3 | 58.18 | 48392.03 | 0.37 | 0.78 | 2.89 | 2.98 | 1 | 10
6 | 130 | CONCLUIDO | 3.5772 | 27.95 | 20.7 | 13.65 | 0.17 | 91 | 255.57 | 59.19 | 2.5 | 89 | 63.88 | 31754.97 | 312.86 | 3797.96 | 147.4 | 58.18 | 42508.76 | 0.39 | 0.8 | 2.88 | 2.63 | 1 | 10
7 | 130 | CONCLUIDO | 3.682 | 27.16 | 20.39 | 15.11 | 0.19 | 81 | 256.03 | 59.19 | 2.75 | 79 | 64.09 | 31811.29 | 304.38 | 3798.22 | 138.05 | 58.18 | 37881.44 | 0.42 | 0.81 | 2.84 | 2.32 | 1 | 10
8 | 130 | CONCLUIDO | 3.7711 | 26.52 | 20.14 | 16.56 | 0.21 | 73 | 256.49 | 59.19 | 3 | 71 | 64.29 | 31867.69 | 297.88 | 3798.01 | 129.64 | 58.18 | 33714.19 | 0.45 | 0.82 | 2.84 | 2.07 | 1 | 10
9 | 130 | CONCLUIDO | 3.8448 | 26.01 | 19.98 | 18.16 | 0.23 | 66 | 256.95 | 59.19 | 3.25 | 64 | 64.5 | 31924.29 | 292.01 | 3798.19 | 123.95 | 58.18 | 30905.13 | 0.47 | 0.83 | 2.84 | 1.91 | 1 | 10
10 | 130 | CONCLUIDO | 3.9201 | 25.51 | 19.77 | 19.77 | 0.24 | 60 | 257.41 | 59.19 | 3.5 | 58 | 64.71 | 31980.84 | 284.27 | 3798 | 117.64 | 58.18 | 27783.44 | 0.49 | 0.83 | 2.81 | 1.7 | 1 | 10
11 | 130 | CONCLUIDO | 3.976 | 25.15 | 19.66 | 21.44 | 0.26 | 55 | 257.86 | 59.19 | 3.75 | 53 | 64.92 | 32037.48 | 279.25 | 3798.15 | 113.46 | 58.18 | 25717.61 | 0.51 | 0.84 | 2.82 | 1.59 | 1 | 10
12 | 130 | CONCLUIDO | 4.0431 | 24.73 | 19.48 | 23.38 | 0.28 | 50 | 258.32 | 59.19 | 4 | 48 | 65.13 | 32094.19 | 272.09 | 3797.9 | 108.19 | 58.18 | 23104.8 | 0.54 | 0.85 | 2.8 | 1.41 | 1 | 10
13 | 130 | CONCLUIDO | 4.0966 | 24.41 | 19.36 | 25.25 | 0.29 | 46 | 258.78 | 59.19 | 4.25 | 44 | 65.34 | 32150.98 | 266.49 | 3797.98 | 104.02 | 58.18 | 21040.65 | 0.56 | 0.85 | 2.79 | 1.29 | 1 | 10
14 | 130 | CONCLUIDO | 4.1357 | 24.18 | 19.27 | 26.89 | 0.31 | 43 | 259.25 | 59.19 | 4.5 | 41 | 65.55 | 32207.85 | 260.06 | 3798.01 | 101.17 | 58.18 | 19629.11 | 0.58 | 0.86 | 2.79 | 1.2 | 1 | 10
15 | 130 | CONCLUIDO | 4.1727 | 23.97 | 19.2 | 28.81 | 0.33 | 40 | 259.71 | 59.19 | 4.75 | 38 | 65.76 | 32264.79 | 255.78 | 3797.96 | 99.19 | 58.18 | 18657.09 | 0.59 | 0.86 | 2.78 | 1.13 | 1 | 10
16 | 130 | CONCLUIDO | 4.2179 | 23.71 | 19.09 | 30.96 | 0.34 | 37 | 260.17 | 59.19 | 5 | 32 | 65.98 | 32321.82 | 249.5 | 3797.96 | 95.53 | 58.18 | 16839.35 | 0.61 | 0.86 | 2.78 | 1.02 | 1 | 10
17 | 130 | CONCLUIDO | 4.2345 | 23.62 | 19.1 | 32.74 | 0.36 | 35 | 260.63 | 59.19 | 5.25 | 28 | 66.19 | 32378.93 | 245.68 | 3798.02 | 95.29 | 58.18 | 16730.48 | 0.61 | 0.86 | 2.79 | 1.03 | 1 | 10
18 | 130 | CONCLUIDO | 4.2689 | 23.42 | 19.01 | 34.56 | 0.37 | 33 | 261.1 | 59.19 | 5.5 | 21 | 66.4 | 32436.11 | 240.87 | 3798.09 | 91.92 | 58.18 | 15054.09 | 0.63 | 0.87 | 2.79 | 0.94 | 1 | 10
19 | 130 | CONCLUIDO | 4.2834 | 23.35 | 18.98 | 35.58 | 0.39 | 32 | 261.56 | 59.19 | 5.75 | 12 | 66.62 | 32493.38 | 237.58 | 3798.09 | 90.89 | 58.18 | 14546.23 | 0.64 | 0.87 | 2.79 | 0.91 | 1 | 10
20 | 130 | CONCLUIDO | 4.2961 | 23.28 | 18.96 | 36.69 | 0.41 | 31 | 262.03 | 59.19 | 6 | 9 | 66.83 | 32550.72 | 235.67 | 3797.85 | 90.38 | 58.18 | 14297.8 | 0.64 | 0.87 | 2.79 | 0.89 | 1 | 10
21 | 130 | CONCLUIDO | 4.2937 | 23.29 | 18.97 | 36.72 | 0.42 | 31 | 262.49 | 59.19 | 6.25 | 3 | 67.05 | 32608.15 | 236.15 | 3797.96 | 90.14 | 58.18 | 14176.31 | 0.65 | 0.87 | 2.81 | 0.9 | 1 | 10
22 | 130 | CONCLUIDO | 4.2901 | 23.31 | 18.99 | 36.75 | 0.44 | 31 | 262.96 | 59.19 | 6.5 | 1 | 67.26 | 32665.66 | 235.91 | 3797.99 | 90.75 | 58.18 | 14480.97 | 0.64 | 0.87 | 2.81 | 0.92 | 1 | 10
23 | 130 | CONCLUIDO | 4.2895 | 23.31 | 18.99 | 36.76 | 0.46 | 31 | 263.42 | 59.19 | 6.75 | 0 | 67.48 | 32723.25 | 236.11 | 3797.99 | 90.78 | 58.18 | 14495.1 | 0.64 | 0.87 | 2.81 | 0.92 | 1 | 10
0 | 75 | CONCLUIDO | 3.15 | 31.75 | 23.66 | 7.47 | 0.12 | 190 | 150.44 | 49.1 | 1 | 188 | 25.34 | 18787.76 | 262 | 3798.66 | 244.94 | 58.18 | 90781.31 | 0.24 | 0.7 | 3.02 | 5.59 | 1 | 10
1 | 75 | CONCLUIDO | 3.4991 | 28.58 | 22.09 | 9.6 | 0.15 | 138 | 150.78 | 49.1 | 1.25 | 136 | 25.44 | 18830.65 | 237.54 | 3798.61 | 193.36 | 58.18 | 65251.82 | 0.3 | 0.75 | 2.93 | 4.01 | 1 | 10
2 | 75 | CONCLUIDO | 3.7438 | 26.71 | 21.16 | 11.87 | 0.18 | 107 | 151.13 | 49.1 | 1.5 | 105 | 25.54 | 18873.58 | 220.45 | 3798.41 | 163.04 | 58.18 | 50244.81 | 0.36 | 0.78 | 2.89 | 3.09 | 1 | 10
3 | 75 | CONCLUIDO | 3.9281 | 25.46 | 20.55 | 14.34 | 0.2 | 86 | 151.48 | 49.1 | 1.75 | 84 | 25.64 | 18916.54 | 207.19 | 3798.24 | 143.25 | 58.18 | 40454.44 | 0.41 | 0.8 | 2.85 | 2.48 | 1 | 10
4 | 75 | CONCLUIDO | 4.0746 | 24.54 | 20.1 | 16.98 | 0.23 | 71 | 151.83 | 49.1 | 2 | 66 | 25.73 | 18959.54 | 194.73 | 3798.2 | 127.87 | 58.18 | 32843.6 | 0.45 | 0.82 | 2.84 | 2.02 | 1 | 10
5 | 75 | CONCLUIDO | 4.173 | 23.96 | 19.82 | 19.5 | 0.26 | 61 | 152.18 | 49.1 | 2.25 | 50 | 25.83 | 19002.56 | 184.7 | 3798.35 | 118.35 | 58.18 | 28130.44 | 0.49 | 0.83 | 2.84 | 1.75 | 1 | 10
6 | 75 | CONCLUIDO | 4.2326 | 23.63 | 19.67 | 21.46 | 0.29 | 55 | 152.53 | 49.1 | 2.5 | 25 | 25.93 | 19045.63 | 177.62 | 3798.37 | 112.87 | 58.18 | 25423.01 | 0.52 | 0.84 | 2.85 | 1.6 | 1 | 10
7 | 75 | CONCLUIDO | 4.2465 | 23.55 | 19.65 | 22.25 | 0.32 | 53 | 152.88 | 49.1 | 2.75 | 7 | 26.03 | 19088.72 | 175.74 | 3798.47 | 111.66 | 58.18 | 24828.44 | 0.52 | 0.84 | 2.87 | 1.58 | 1 | 10
8 | 75 | CONCLUIDO | 4.261 | 23.47 | 19.6 | 22.62 | 0.35 | 52 | 153.23 | 49.1 | 3 | 0 | 26.13 | 19131.85 | 175.87 | 3798.34 | 110.13 | 58.18 | 24065.43 | 0.53 | 0.84 | 2.86 | 1.53 | 1 | 10
0 | 95 | CONCLUIDO | 2.748 | 36.39 | 25.1 | 6.35 | 0.1 | 237 | 185.69 | 53.44 | 1 | 235 | 36.26 | 23136.14 | 326.44 | 3798.72 | 292.06 | 58.18 | 114103.96 | 0.2 | 0.66 | 3.1 | 7.02 | 1 | 10
1 | 95 | CONCLUIDO | 3.132 | 31.93 | 23.1 | 8.1 | 0.12 | 171 | 186.07 | 53.44 | 1.25 | 169 | 36.39 | 23182.76 | 294.85 | 3799.48 | 225.81 | 58.18 | 81313.23 | 0.26 | 0.71 | 3 | 5.02 | 1 | 10
2 | 95 | CONCLUIDO | 3.406 | 29.36 | 21.94 | 9.9 | 0.14 | 133 | 186.45 | 53.44 | 1.5 | 131 | 36.51 | 23229.42 | 274.7 | 3798.39 | 188.6 | 58.18 | 62898.4 | 0.31 | 0.75 | 2.93 | 3.87 | 1 | 10
3 | 95 | CONCLUIDO | 3.6146 | 27.67 | 21.18 | 11.77 | 0.17 | 108 | 186.83 | 53.44 | 1.75 | 106 | 36.64 | 23276.13 | 259.86 | 3798.42 | 163.83 | 58.18 | 50634.99 | 0.36 | 0.78 | 2.88 | 3.1 | 1 | 10
4 | 95 | CONCLUIDO | 3.7664 | 26.55 | 20.7 | 13.65 | 0.19 | 91 | 187.21 | 53.44 | 2 | 89 | 36.77 | 23322.88 | 248.66 | 3798.12 | 147.41 | 58.18 | 42510.81 | 0.39 | 0.8 | 2.87 | 2.62 | 1 | 10
5 | 95 | CONCLUIDO | 3.9035 | 25.62 | 20.28 | 15.81 | 0.21 | 77 | 187.59 | 53.44 | 2.25 | 75 | 36.9 | 23369.68 | 237.8 | 3798.15 | 134.16 | 58.18 | 35956.73 | 0.43 | 0.81 | 2.85 | 2.21 | 1 | 10
6 | 95 | CONCLUIDO | 4.0099 | 24.94 | 19.98 | 17.89 | 0.24 | 67 | 187.97 | 53.44 | 2.5 | 65 | 37.03 | 23416.52 | 228.33 | 3798.24 | 124.16 | 58.18 | 31008.93 | 0.47 | 0.83 | 2.82 | 1.9 | 1 | 10
7 | 95 | CONCLUIDO | 4.0901 | 24.45 | 19.78 | 20.12 | 0.26 | 59 | 188.35 | 53.44 | 2.75 | 57 | 37.16 | 23463.4 | 220.02 | 3798.21 | 117.42 | 58.18 | 27676.49 | 0.5 | 0.83 | 2.83 | 1.71 | 1 | 10
8 | 95 | CONCLUIDO | 4.1762 | 23.95 | 19.54 | 22.55 | 0.28 | 52 | 188.73 | 53.44 | 3 | 46 | 37.29 | 23510.33 | 209.58 | 3797.96 | 110.05 | 58.18 | 24024.11 | 0.53 | 0.84 | 2.8 | 1.47 | 1 | 10
9 | 95 | CONCLUIDO | 4.2294 | 23.64 | 19.43 | 24.8 | 0.3 | 47 | 189.11 | 53.44 | 3.25 | 34 | 37.42 | 23557.3 | 203.45 | 3798.02 | 105.64 | 58.18 | 21848.63 | 0.55 | 0.85 | 2.81 | 1.36 | 1 | 10
10 | 95 | CONCLUIDO | 4.2689 | 23.43 | 19.32 | 26.34 | 0.33 | 44 | 189.49 | 53.44 | 3.5 | 23 | 37.55 | 23604.32 | 199.48 | 3797.89 | 102.22 | 58.18 | 20152.2 | 0.57 | 0.85 | 2.81 | 1.25 | 1 | 10
11 | 95 | CONCLUIDO | 4.2857 | 23.33 | 19.3 | 27.57 | 0.35 | 42 | 189.87 | 53.44 | 3.75 | 9 | 37.69 | 23651.38 | 196.27 | 3797.91 | 100.93 | 58.18 | 19514.43 | 0.58 | 0.85 | 2.83 | 1.23 | 1 | 10
12 | 95 | CONCLUIDO | 4.2964 | 23.28 | 19.28 | 28.22 | 0.37 | 41 | 190.25 | 53.44 | 4 | 1 | 37.82 | 23698.48 | 196.1 | 3797.89 | 99.85 | 58.18 | 18982.26 | 0.58 | 0.85 | 2.84 | 1.21 | 1 | 10
13 | 95 | CONCLUIDO | 4.2959 | 23.28 | 19.28 | 28.22 | 0.4 | 41 | 190.63 | 53.44 | 4.25 | 0 | 37.95 | 23745.63 | 196.45 | 3797.89 | 99.82 | 58.18 | 18963.96 | 0.58 | 0.85 | 2.84 | 1.21 | 1 | 10
0 | 55 | CONCLUIDO | 3.6066 | 27.73 | 22.23 | 9.33 | 0.15 | 143 | 116.05 | 43.4 | 1 | 141 | 16.65 | 14546.17 | 196.91 | 3799.09 | 197.69 | 58.18 | 67392.08 | 0.29 | 0.74 | 2.95 | 4.15 | 1 | 10
1 | 55 | CONCLUIDO | 3.9191 | 25.52 | 21 | 12.35 | 0.19 | 102 | 116.37 | 43.4 | 1.25 | 99 | 16.72 | 14585.96 | 175.76 | 3798.46 | 157.56 | 58.18 | 47529.51 | 0.37 | 0.79 | 2.88 | 2.92 | 1 | 10
2 | 55 | CONCLUIDO | 4.0991 | 24.4 | 20.4 | 15.3 | 0.23 | 80 | 116.69 | 43.4 | 1.5 | 52 | 16.79 | 14625.77 | 161.25 | 3798.56 | 137.13 | 58.18 | 37424.88 | 0.42 | 0.81 | 2.88 | 2.33 | 1 | 10
3 | 55 | CONCLUIDO | 4.1705 | 23.98 | 20.17 | 16.81 | 0.26 | 72 | 117.01 | 43.4 | 1.75 | 14 | 16.86 | 14665.62 | 154.87 | 3798.4 | 128.24 | 58.18 | 33023.21 | 0.45 | 0.82 | 2.9 | 2.1 | 1 | 10
4 | 55 | CONCLUIDO | 4.1845 | 23.9 | 20.14 | 17.26 | 0.3 | 70 | 117.34 | 43.4 | 2 | 0 | 16.94 | 14705.49 | 154.82 | 3798.55 | 126.23 | 58.18 | 32025.34 | 0.46 | 0.82 | 2.93 | 2.07 | 1 | 10

## gráficos
Selecione o eixo X:
Selecione o eixo Y:
Selecione o eixo Z:
Eixo X | Eixo Y | Eixo Z

## hidden (hidden)
Unnamed: 0
Volume de calda [L]
STATUS
Capacidade operacional [ha/h]
Tempo de missao [h]
Tempo util [h]
Tempo por voo [min]
Autonomia Projetada [h]
N° Voos
MTOW [kg]
Massa Estrutura [kg]
Combustível [kg]
Abastecimentos
Massa gerador
Potência gerador [W]
Combustível consumido [L]
Calda cons [L]
Distância percorrida [km]
Distância Pulverizando [km]
RTL ACUMULADO[m]
EOC [km/km]
EOC [h/h]
Tempo de manobra [h]
Tempo rtl_rtw [h]
V pulv [m/s]
V desloc [m/s]