## RESULTADOS_18
Unnamed: 0 | Volume de calda [L] | STATUS | Capacidade operacional [ha/h] | Tempo de missao [h] | Tempo util [h] | Tempo por voo [min] | Autonomia Projetada [h] | N° Voos | MTOW [kg] | Massa Estrutura [kg] | Combustível [kg] | Abastecimentos | Massa gerador | Potência gerador [W] | Combustível consumido [L] | Calda cons [L] | Distância percorrida [km] | Distância Pulverizando [km] | RTL ACUMULADO[m] | EOC [km/km] | EOC [h/h] | Tempo de manobra [h] | Tempo rtl_rtw [h] | V pulv [m/s] | V desloc [m/s] | Preço Total por ha Simples [R$/ha] | Preço Total por ha Presumido [R$/ha] | Preço Total por ha Real [R$/ha] | Preço Total Simples [R$] | Preço Total Presumido [R$] | Prod CAPEX [ha/h/R$] | Dias Trabalhados | Preço Total Real [R$]
0 | 100 | CONCLUIDO | 2.7791 | 35.98 | 24.29 | 6.17 | 0.09 | 236 | 194.77 | 54.38 | 1 | 234 | 39.4 | 24256.19 | 324.58 | 3666.14 | 289.6 | 60.59 | 113623.22 | 0.21 | 0.71 | 0.55 | 7.01 | 1 | 10 | 619.6708 | 847.8609 | 766.9422 | 619670.7673 | 847860.8817 | 2.4674e-06 | 13.8812 | 766942.2291
1 | 100 | CONCLUIDO | 3.197 | 31.28 | 22.19 | 7.88 | 0.11 | 169 | 195.16 | 54.38 | 1.25 | 167 | 39.53 | 24303.87 | 291.17 | 3665.64 | 220.91 | 60.59 | 79616.27 | 0.27 | 0.78 | 0.43 | 4.91 | 1 | 10 | 504.4896 | 690.2649 | 624.387 | 504489.5555 | 690264.8663 | 2.8385e-06 | 12.0679 | 624386.9562
2 | 100 | CONCLUIDO | 3.4785 | 28.75 | 21.1 | 9.59 | 0.14 | 132 | 195.55 | 54.38 | 1.5 | 130 | 39.67 | 24351.61 | 271.97 | 3665.45 | 185.18 | 60.59 | 61937.38 | 0.33 | 0.82 | 0.38 | 3.82 | 1 | 10 | 441.9133 | 604.6453 | 546.9388 | 441913.3213 | 604645.302 | 3.0884e-06 | 11.0918 | 546938.803
3 | 100 | CONCLUIDO | 3.7012 | 27.02 | 20.34 | 11.41 | 0.16 | 107 | 195.93 | 54.38 | 1.75 | 105 | 39.81 | 24399.39 | 257.14 | 3665.33 | 160.52 | 60.59 | 49729.58 | 0.38 | 0.85 | 0.34 | 3.06 | 1 | 10 | 403.3692 | 551.9075 | 499.2342 | 403369.1844 | 551907.5135 | 3.2861e-06 | 10.4244 | 499234.235
4 | 100 | CONCLUIDO | 3.879 | 25.78 | 19.8 | 13.35 | 0.18 | 89 | 196.32 | 54.38 | 2 | 87 | 39.95 | 24447.22 | 245 | 3665.15 | 142.96 | 60.59 | 41041.01 | 0.42 | 0.87 | 0.31 | 2.52 | 1 | 10 | 383.2021 | 524.314 | 474.2742 | 383202.0978 | 524314.0159 | 3.444e-06 | 9.946 | 474274.2221
5 | 100 | CONCLUIDO | 4.0199 | 24.88 | 19.4 | 15.32 | 0.2 | 76 | 196.71 | 54.38 | 2.25 | 74 | 40.08 | 24495.09 | 235.16 | 3665.15 | 130.09 | 60.59 | 34671.44 | 0.47 | 0.89 | 0.28 | 2.13 | 1 | 10 | 358.32 | 490.2692 | 443.4786 | 358319.9963 | 490269.2269 | 3.5691e-06 | 9.5988 | 443478.62
6 | 100 | CONCLUIDO | 4.1345 | 24.19 | 19.1 | 17.37 | 0.23 | 66 | 197.1 | 54.38 | 2.5 | 64 | 40.22 | 24543.01 | 226.07 | 3665.2 | 119.98 | 60.59 | 29663.02 | 0.51 | 0.9 | 0.27 | 1.82 | 1 | 10 | 346.4175 | 473.9837 | 428.7474 | 346417.5198 | 473983.7335 | 3.6708e-06 | 9.3326 | 428747.3912
7 | 100 | CONCLUIDO | 4.2418 | 23.57 | 18.8 | 19.45 | 0.25 | 58 | 197.49 | 54.38 | 2.75 | 56 | 40.36 | 24590.98 | 216.36 | 3665.37 | 109.79 | 60.59 | 24611.69 | 0.55 | 0.92 | 0.26 | 1.52 | 1 | 10 | 325.0257 | 444.7145 | 402.2715 | 325025.6793 | 444714.4736 | 3.7661e-06 | 9.0934 | 402271.5484
8 | 100 | CONCLUIDO | 4.2971 | 23.27 | 18.73 | 21.61 | 0.27 | 52 | 197.88 | 54.38 | 3 | 50 | 40.5 | 24639 | 209.86 | 3665.05 | 109.11 | 60.59 | 24297.9 | 0.56 | 0.92 | 0.22 | 1.45 | 1 | 10 | 318.7231 | 436.091 | 394.471 | 318723.0641 | 436090.9574 | 3.8152e-06 | 8.9776 | 394471.0485
9 | 100 | CONCLUIDO | 4.3602 | 22.93 | 18.63 | 24.3 | 0.29 | 46 | 198.27 | 54.38 | 3.25 | 44 | 40.64 | 24687.06 | 202.94 | 3664.97 | 104.89 | 60.59 | 22218.73 | 0.58 | 0.92 | 0.24 | 1.35 | 1 | 10 | 312.136 | 427.0782 | 386.3184 | 312135.9527 | 427078.1809 | 3.8712e-06 | 8.8465 | 386318.4387
10 | 100 | CONCLUIDO | 4.4341 | 22.55 | 18.44 | 26.99 | 0.31 | 41 | 198.66 | 54.38 | 3.5 | 35 | 40.78 | 24735.17 | 193.83 | 3665.01 | 98.42 | 60.59 | 19008.12 | 0.62 | 0.93 | 0.24 | 1.16 | 1 | 10 | 303.9127 | 415.8267 | 376.1408 | 303912.68 | 415826.7365 | 3.9368e-06 | 8.6998 | 376140.8164
11 | 100 | CONCLUIDO | 4.4553 | 22.45 | 18.41 | 28.33 | 0.33 | 39 | 199.05 | 54.38 | 3.75 | 10 | 40.92 | 24783.33 | 189.51 | 3665.14 | 96.23 | 60.59 | 17924.04 | 0.63 | 0.94 | 0.27 | 1.13 | 1 | 10 | 300.744 | 411.4912 | 372.2191 | 300743.9894 | 411491.1942 | 3.9556e-06 | 8.6613 | 372219.0522
12 | 100 | CONCLUIDO | 4.4723 | 22.36 | 18.37 | 29 | 0.36 | 38 | 199.44 | 54.38 | 4 | 0 | 41.06 | 24831.54 | 188.94 | 3665.07 | 94.49 | 60.59 | 17061.79 | 0.64 | 0.94 | 0.27 | 1.09 | 1 | 10 | 299.7469 | 410.1269 | 370.985 | 299746.8707 | 410126.8924 | 3.9707e-06 | 8.6265 | 370984.9574

## RESULTADOS_26
Unnamed: 0 | Volume de calda [L] | STATUS | Capacidade operacional [ha/h] | Tempo de missao [h] | Tempo util [h] | Tempo por voo [min] | Autonomia Projetada [h] | N° Voos | MTOW [kg] | Massa Estrutura [kg] | Combustível [kg] | Abastecimentos | Massa gerador | Potência gerador [W] | Combustível consumido [L] | Calda cons [L] | Distância percorrida [km] | Distância Pulverizando [km] | RTL ACUMULADO[m] | EOC [km/km] | EOC [h/h] | Tempo de manobra [h] | Tempo rtl_rtw [h] | V pulv [m/s] | V desloc [m/s] | Preço Total por ha Simples [R$/ha] | Preço Total por ha Presumido [R$/ha] | Preço Total por ha Real [R$/ha] | Preço Total Simples [R$] | Preço Total Presumido [R$] | Prod CAPEX [ha/h/R$] | Dias Trabalhados | Preço Total Real [R$]
0 | 140 | CONCLUIDO | 2.0693 | 48.32 | 27.62 | 4.86 | 0.06 | 341 | 274.09 | 60.56 | 1 | 339 | 72.53 | 34038.11 | 468.18 | 3666.58 | 399.36 | 60.59 | 167982.41 | 0.15 | 0.62 | 0.72 | 10.33 | 1 | 10 | 1052.7827 | 1440.4637 | 1302.9878 | 1052782.6528 | 1440463.671 | 1.6776e-06 | 18.642 | 1302987.84
1 | 140 | CONCLUIDO | 2.5263 | 39.58 | 24.31 | 6.15 | 0.08 | 237 | 274.57 | 60.56 | 1.25 | 235 | 72.76 | 34097.72 | 408.1 | 3667.11 | 290.58 | 60.59 | 114110.99 | 0.21 | 0.71 | 0.54 | 7.02 | 1 | 10 | 789.5864 | 1080.3469 | 977.2401 | 789586.3989 | 1080346.9451 | 2.0481e-06 | 15.2701 | 977240.1489
2 | 140 | CONCLUIDO | 2.8556 | 35.02 | 22.61 | 7.46 | 0.1 | 182 | 275.05 | 60.56 | 1.5 | 180 | 73 | 34157.42 | 376.23 | 3665.83 | 234.84 | 60.59 | 86512.6 | 0.26 | 0.76 | 0.46 | 5.33 | 1 | 10 | 661.0619 | 904.4941 | 818.1704 | 661061.8962 | 904494.0504 | 2.315e-06 | 13.5108 | 818170.4077
3 | 140 | CONCLUIDO | 3.1049 | 32.21 | 21.58 | 8.75 | 0.11 | 148 | 275.54 | 60.56 | 1.75 | 146 | 73.23 | 34217.22 | 355.58 | 3665.44 | 201.24 | 60.59 | 69884.38 | 0.3 | 0.8 | 0.39 | 4.3 | 1 | 10 | 583.91 | 798.9315 | 722.6826 | 583910.0274 | 798931.4598 | 2.5171e-06 | 12.4267 | 722682.5626
4 | 140 | CONCLUIDO | 3.309 | 30.22 | 20.84 | 10.09 | 0.13 | 124 | 276.02 | 60.56 | 2 | 122 | 73.47 | 34277.1 | 340.16 | 3665.25 | 177.19 | 60.59 | 57981.92 | 0.34 | 0.83 | 0.36 | 3.57 | 1 | 10 | 535.5669 | 732.7863 | 662.8502 | 535566.9108 | 732786.275 | 2.6826e-06 | 11.659 | 662850.1813
5 | 140 | CONCLUIDO | 3.4795 | 28.74 | 20.3 | 11.49 | 0.14 | 106 | 276.51 | 60.56 | 2.25 | 104 | 73.71 | 34337.08 | 328.07 | 3665.43 | 159.25 | 60.59 | 49098.29 | 0.38 | 0.85 | 0.33 | 3.02 | 1 | 10 | 497.6008 | 680.8393 | 615.861 | 497600.764 | 680839.3179 | 2.8208e-06 | 11.088 | 615860.969
6 | 140 | CONCLUIDO | 3.6121 | 27.68 | 19.93 | 12.86 | 0.16 | 93 | 277 | 60.56 | 2.5 | 91 | 73.94 | 34397.15 | 318.79 | 3665.46 | 146.89 | 60.59 | 42983.25 | 0.41 | 0.86 | 0.31 | 2.65 | 1 | 10 | 478.464 | 654.6556 | 592.1762 | 478464.0234 | 654655.5851 | 2.9283e-06 | 10.679 | 592176.1749
7 | 140 | CONCLUIDO | 3.7353 | 26.77 | 19.59 | 14.33 | 0.18 | 82 | 277.48 | 60.56 | 2.75 | 80 | 74.18 | 34457.31 | 309.83 | 3665.27 | 135.72 | 60.59 | 37457.46 | 0.45 | 0.88 | 0.3 | 2.31 | 1 | 10 | 450.8829 | 616.9179 | 558.0401 | 450882.933 | 616917.9205 | 3.0282e-06 | 10.3279 | 558040.1401
8 | 140 | CONCLUIDO | 3.8272 | 26.13 | 19.36 | 15.7 | 0.19 | 74 | 277.97 | 60.56 | 3 | 72 | 74.42 | 34517.57 | 303.3 | 3665.22 | 128.51 | 60.59 | 33890.53 | 0.47 | 0.89 | 0.28 | 2.08 | 1 | 10 | 439.3649 | 601.1584 | 543.7847 | 439364.8771 | 601158.4083 | 3.1027e-06 | 10.081 | 543784.6935
9 | 140 | CONCLUIDO | 3.917 | 25.53 | 19.13 | 17.13 | 0.21 | 67 | 278.46 | 60.56 | 3.25 | 65 | 74.66 | 34577.92 | 296.41 | 3665.2 | 120.92 | 60.59 | 30129.26 | 0.5 | 0.9 | 0.27 | 1.85 | 1 | 10 | 417.3377 | 571.0199 | 516.5225 | 417337.6984 | 571019.8506 | 3.1755e-06 | 9.8495 | 516522.5175
10 | 140 | CONCLUIDO | 3.9972 | 25.02 | 18.93 | 18.62 | 0.22 | 61 | 278.95 | 60.56 | 3.5 | 59 | 74.9 | 34638.36 | 289.79 | 3665.13 | 114.32 | 60.59 | 26862.26 | 0.53 | 0.91 | 0.26 | 1.65 | 1 | 10 | 407.6116 | 557.7122 | 504.485 | 407611.6413 | 557712.2301 | 3.2405e-06 | 9.6528 | 504484.9576
11 | 140 | CONCLUIDO | 4.0996 | 24.39 | 18.62 | 20.31 | 0.24 | 55 | 279.44 | 60.56 | 3.75 | 53 | 75.14 | 34698.9 | 280.95 | 3665.24 | 103.62 | 60.59 | 21541.2 | 0.58 | 0.93 | 0.25 | 1.34 | 1 | 10 | 395.1628 | 540.6792 | 489.0775 | 395162.8218 | 540679.2061 | 3.3235e-06 | 9.4097 | 489077.5415
12 | 140 | CONCLUIDO | 4.1075 | 24.35 | 18.73 | 21.61 | 0.25 | 52 | 279.94 | 60.56 | 4 | 50 | 75.38 | 34759.54 | 279.57 | 3665.2 | 108.94 | 60.59 | 24215.85 | 0.56 | 0.92 | 0.22 | 1.45 | 1 | 10 | 394.2811 | 539.4728 | 487.9863 | 394281.1111 | 539472.8106 | 3.3299e-06 | 9.3943 | 487986.2827
13 | 140 | CONCLUIDO | 4.1449 | 24.13 | 18.72 | 23.4 | 0.27 | 48 | 280.43 | 60.56 | 4.25 | 46 | 75.62 | 34820.27 | 276.65 | 3665 | 107.94 | 60.59 | 23735.77 | 0.56 | 0.92 | 0.24 | 1.44 | 1 | 10 | 390.4891 | 534.2845 | 483.2931 | 390489.1324 | 534284.4581 | 3.3602e-06 | 9.3094 | 483293.0993
14 | 140 | CONCLUIDO | 4.2105 | 23.75 | 18.55 | 25.3 | 0.29 | 44 | 280.92 | 60.56 | 4.5 | 42 | 75.87 | 34881.09 | 269.86 | 3665.09 | 102.28 | 60.59 | 20925.42 | 0.59 | 0.93 | 0.23 | 1.27 | 1 | 10 | 371.7505 | 508.6455 | 460.101 | 371750.5118 | 508645.4507 | 3.4134e-06 | 9.1628 | 460101.0428
15 | 140 | CONCLUIDO | 4.2583 | 23.48 | 18.44 | 26.99 | 0.3 | 41 | 281.41 | 60.56 | 4.75 | 39 | 76.11 | 34942.02 | 264.67 | 3665.19 | 98.43 | 60.59 | 19015.55 | 0.62 | 0.93 | 0.23 | 1.16 | 1 | 10 | 366.0209 | 500.8059 | 453.0097 | 366020.8919 | 500805.932 | 3.4522e-06 | 9.0586 | 453009.7167
16 | 140 | CONCLUIDO | 4.2897 | 23.31 | 18.37 | 28.27 | 0.32 | 39 | 281.91 | 60.56 | 5 | 37 | 76.35 | 35003.04 | 259.49 | 3664.97 | 96.35 | 60.59 | 17986.31 | 0.63 | 0.94 | 0.23 | 1.1 | 1 | 10 | 361.1649 | 494.1618 | 446.9997 | 361164.9181 | 494161.7744 | 3.4776e-06 | 8.9931 | 446999.6682
17 | 140 | CONCLUIDO | 4.3369 | 23.06 | 18.28 | 30.46 | 0.33 | 36 | 282.4 | 60.56 | 5.25 | 34 | 76.6 | 35064.15 | 255.02 | 3664.9 | 93.24 | 60.59 | 16446.71 | 0.65 | 0.94 | 0.22 | 1 | 1 | 10 | 356.1477 | 487.297 | 440.7901 | 356147.7148 | 487297.0155 | 3.5159e-06 | 8.8966 | 440790.0723
18 | 140 | CONCLUIDO | 4.3678 | 22.9 | 18.22 | 32.15 | 0.35 | 34 | 282.9 | 60.56 | 5.5 | 32 | 76.85 | 35125.37 | 249.97 | 3664.88 | 91.36 | 60.59 | 15516.76 | 0.66 | 0.95 | 0.22 | 0.94 | 1 | 10 | 351.7425 | 481.2696 | 435.3379 | 351742.486 | 481269.5871 | 3.5409e-06 | 8.8349 | 435337.8932
19 | 140 | CONCLUIDO | 4.4008 | 22.72 | 18.15 | 34.03 | 0.36 | 32 | 283.4 | 60.56 | 5.75 | 30 | 77.09 | 35186.68 | 245.34 | 3664.93 | 89.08 | 60.59 | 14385.03 | 0.68 | 0.95 | 0.21 | 0.87 | 1 | 10 | 347.507 | 475.4744 | 430.0958 | 347507.015 | 475474.4289 | 3.5677e-06 | 8.7654 | 430095.8167
20 | 140 | CONCLUIDO | 4.432 | 22.56 | 18.1 | 36.19 | 0.38 | 30 | 283.9 | 60.56 | 6 | 27 | 77.34 | 35248.1 | 239.48 | 3664.92 | 87.23 | 60.59 | 13469.89 | 0.69 | 0.95 | 0.21 | 0.82 | 1 | 10 | 342.802 | 469.0369 | 424.2726 | 342802.0351 | 469036.8678 | 3.593e-06 | 8.7037 | 424272.6475
21 | 140 | CONCLUIDO | 4.4453 | 22.5 | 18.08 | 37.41 | 0.39 | 29 | 284.4 | 60.56 | 6.25 | 16 | 77.59 | 35309.61 | 236.2 | 3664.88 | 86.16 | 60.59 | 12941.38 | 0.7 | 0.95 | 0.23 | 0.8 | 1 | 10 | 340.3951 | 465.7436 | 421.2937 | 340395.0824 | 465743.5689 | 3.6038e-06 | 8.6806 | 421293.6564
22 | 140 | CONCLUIDO | 4.4542 | 22.45 | 18.09 | 38.76 | 0.41 | 28 | 284.89 | 60.56 | 6.5 | 8 | 77.84 | 35371.22 | 234.26 | 3664.98 | 86.33 | 60.59 | 13029.61 | 0.7 | 0.95 | 0.23 | 0.81 | 1 | 10 | 339.0035 | 463.8395 | 419.5713 | 339003.4859 | 463839.5252 | 3.611e-06 | 8.6613 | 419571.3319
23 | 140 | CONCLUIDO | 4.4497 | 22.47 | 18.11 | 38.81 | 0.42 | 28 | 285.39 | 60.56 | 6.75 | 1 | 78.09 | 35432.93 | 233.99 | 3664.97 | 86.78 | 60.59 | 13253.19 | 0.7 | 0.95 | 0.24 | 0.83 | 1 | 10 | 339.1044 | 463.9776 | 419.6962 | 339104.3899 | 463977.5865 | 3.6073e-06 | 8.669 | 419696.2169
24 | 140 | CONCLUIDO | 4.4494 | 22.48 | 18.11 | 38.81 | 0.44 | 28 | 285.9 | 60.56 | 7 | 0 | 78.34 | 35494.74 | 234.42 | 3664.84 | 86.79 | 60.59 | 13258.64 | 0.7 | 0.95 | 0.24 | 0.83 | 1 | 10 | 339.3505 | 464.3143 | 420.0008 | 339350.506 | 464314.3334 | 3.6071e-06 | 8.6728 | 420000.8251

## RESULTADOS_6
Unnamed: 0 | Volume de calda [L] | STATUS | Capacidade operacional [ha/h] | Tempo de missao [h] | Tempo util [h] | Tempo por voo [min] | Autonomia Projetada [h] | N° Voos | MTOW [kg] | Massa Estrutura [kg] | Combustível [kg] | Abastecimentos | Massa gerador | Potência gerador [W] | Combustível consumido [L] | Calda cons [L] | Distância percorrida [km] | Distância Pulverizando [km] | RTL ACUMULADO[m] | EOC [km/km] | EOC [h/h] | Tempo de manobra [h] | Tempo rtl_rtw [h] | V pulv [m/s] | V desloc [m/s] | Preço Total por ha Simples [R$/ha] | Preço Total por ha Presumido [R$/ha] | Preço Total por ha Real [R$/ha] | Preço Total Simples [R$] | Preço Total Presumido [R$] | Prod CAPEX [ha/h/R$] | Dias Trabalhados | Preço Total Real [R$]
0 | 40 | CONCLUIDO | 4.1749 | 23.95 | 20.16 | 12.34 | 0.2 | 98 | 89.87 | 37.55 | 1 | 52 | 11.32 | 11317.98 | 132.47 | 3665.44 | 152.82 | 60.59 | 45926.57 | 0.4 | 0.85 | 0.38 | 2.88 | 1 | 10 | 248.8921 | 340.5451 | 308.0439 | 248892.0569 | 340545.0926 | 4.6467e-06 | 9.24 | 308043.9469
1 | 40 | CONCLUIDO | 4.2114 | 23.74 | 20.05 | 12.93 | 0.24 | 93 | 90.18 | 37.55 | 1.25 | 0 | 11.37 | 11355.7 | 130.56 | 3665.35 | 147.01 | 60.59 | 43042.52 | 0.41 | 0.86 | 0.44 | 2.77 | 1 | 10 | 246.5626 | 337.3578 | 305.1608 | 246562.5838 | 337357.8047 | 4.6874e-06 | 9.159 | 305160.8493

## RESULTADOS_23
Unnamed: 0 | Volume de calda [L] | STATUS | Capacidade operacional [ha/h] | Tempo de missao [h] | Tempo util [h] | Tempo por voo [min] | Autonomia Projetada [h] | N° Voos | MTOW [kg] | Massa Estrutura [kg] | Combustível [kg] | Abastecimentos | Massa gerador | Potência gerador [W] | Combustível consumido [L] | Calda cons [L] | Distância percorrida [km] | Distância Pulverizando [km] | RTL ACUMULADO[m] | EOC [km/km] | EOC [h/h] | Tempo de manobra [h] | Tempo rtl_rtw [h] | V pulv [m/s] | V desloc [m/s] | Preço Total por ha Simples [R$/ha] | Preço Total por ha Presumido [R$/ha] | Preço Total por ha Real [R$/ha] | Preço Total Simples [R$] | Preço Total Presumido [R$] | Prod CAPEX [ha/h/R$] | Dias Trabalhados | Preço Total Real [R$]
0 | 125 | CONCLUIDO | 2.3225 | 43.06 | 26.23 | 5.28 | 0.07 | 298 | 242.64 | 58.47 | 1 | 296 | 58.17 | 30160.1 | 409.3 | 3666.3 | 353.71 | 60.59 | 145367.96 | 0.17 | 0.66 | 0.64 | 8.94 | 1 | 10 | 858.3465 | 1174.4276 | 1062.3418 | 858346.5088 | 1174427.5609 | 1.9423e-06 | 16.6127 | 1062341.8428
1 | 125 | CONCLUIDO | 2.7673 | 36.14 | 23.46 | 6.7 | 0.09 | 210 | 243.08 | 58.47 | 1.25 | 208 | 58.36 | 30214.33 | 361.81 | 3666.09 | 262.83 | 60.59 | 100370.79 | 0.23 | 0.73 | 0.5 | 6.18 | 1 | 10 | 667.6847 | 913.5556 | 826.3671 | 667684.6515 | 913555.5964 | 2.3142e-06 | 13.9429 | 826367.1324
2 | 125 | CONCLUIDO | 3.0777 | 32.49 | 22.04 | 8.11 | 0.11 | 163 | 243.52 | 58.47 | 1.5 | 161 | 58.55 | 30268.64 | 335.89 | 3665.83 | 216.52 | 60.59 | 77450.37 | 0.28 | 0.78 | 0.41 | 4.76 | 1 | 10 | 565.8861 | 774.2703 | 700.375 | 565886.0563 | 774270.2674 | 2.5738e-06 | 12.5347 | 700374.9998
3 | 125 | CONCLUIDO | 3.3237 | 30.09 | 21.1 | 9.59 | 0.13 | 132 | 243.96 | 58.47 | 1.75 | 130 | 58.74 | 30323.01 | 317.58 | 3665.39 | 185.22 | 60.59 | 61954.55 | 0.33 | 0.82 | 0.38 | 3.82 | 1 | 10 | 511.3411 | 699.6395 | 632.8669 | 511341.1131 | 699639.4698 | 2.7795e-06 | 11.6088 | 632866.8607
4 | 125 | CONCLUIDO | 3.5149 | 28.45 | 20.45 | 11.05 | 0.15 | 111 | 244.41 | 58.47 | 2 | 109 | 58.93 | 30377.45 | 304.08 | 3665.42 | 164.16 | 60.59 | 51530.67 | 0.37 | 0.84 | 0.34 | 3.17 | 1 | 10 | 471.5318 | 645.1706 | 583.5964 | 471531.7974 | 645170.6077 | 2.9394e-06 | 10.9761 | 583596.4304
5 | 125 | CONCLUIDO | 3.6751 | 27.21 | 19.97 | 12.61 | 0.16 | 95 | 244.85 | 58.47 | 2.25 | 93 | 59.12 | 30431.96 | 293 | 3665.29 | 148.2 | 60.59 | 43631.97 | 0.41 | 0.86 | 0.32 | 2.69 | 1 | 10 | 439.2713 | 601.0304 | 543.6689 | 439271.2877 | 601030.3552 | 3.0734e-06 | 10.4977 | 543668.8616
6 | 125 | CONCLUIDO | 3.8028 | 26.3 | 19.62 | 14.18 | 0.18 | 83 | 245.29 | 58.47 | 2.5 | 81 | 59.32 | 30486.54 | 284.27 | 3665.21 | 137.04 | 60.59 | 38112.4 | 0.44 | 0.88 | 0.29 | 2.34 | 1 | 10 | 423.615 | 579.6088 | 524.2917 | 423615.0206 | 579608.7598 | 3.1802e-06 | 10.1466 | 524291.7132
7 | 125 | CONCLUIDO | 3.9185 | 25.52 | 19.32 | 15.88 | 0.2 | 73 | 245.73 | 58.47 | 2.75 | 71 | 59.51 | 30541.19 | 275.8 | 3665.17 | 127.27 | 60.59 | 33276.5 | 0.48 | 0.89 | 0.27 | 2.04 | 1 | 10 | 399.2541 | 546.2771 | 494.1412 | 399254.1134 | 546277.0919 | 3.277e-06 | 9.8457 | 494141.1729
8 | 125 | CONCLUIDO | 4.0036 | 24.98 | 19.1 | 17.37 | 0.22 | 66 | 246.18 | 58.47 | 3 | 64 | 59.7 | 30595.91 | 268.88 | 3665.27 | 120.01 | 60.59 | 29680.5 | 0.5 | 0.9 | 0.27 | 1.82 | 1 | 10 | 389.3435 | 532.7169 | 481.8752 | 389343.4879 | 532716.9368 | 3.3481e-06 | 9.6373 | 481875.18
9 | 125 | CONCLUIDO | 4.0958 | 24.42 | 18.87 | 19.19 | 0.23 | 59 | 246.62 | 58.47 | 3.25 | 57 | 59.9 | 30650.7 | 261.48 | 3665.21 | 112.28 | 60.59 | 25849.98 | 0.54 | 0.91 | 0.26 | 1.59 | 1 | 10 | 378.9847 | 518.5435 | 469.0545 | 378984.6682 | 518543.5426 | 3.4252e-06 | 9.4213 | 469054.4747
10 | 125 | CONCLUIDO | 4.2045 | 23.78 | 18.52 | 20.97 | 0.25 | 53 | 247.07 | 58.47 | 3.5 | 51 | 60.09 | 30705.56 | 251.93 | 3665.2 | 100.97 | 60.59 | 20223.66 | 0.6 | 0.93 | 0.23 | 1.25 | 1 | 10 | 356.226 | 487.4042 | 440.887 | 356226.0283 | 487404.1675 | 3.5161e-06 | 9.1744 | 440886.9979
11 | 125 | CONCLUIDO | 4.1606 | 24.04 | 18.92 | 22.7 | 0.27 | 50 | 247.51 | 58.47 | 3.75 | 48 | 60.29 | 30760.49 | 254.66 | 3664.99 | 115.39 | 60.59 | 27450.81 | 0.53 | 0.91 | 0.23 | 1.64 | 1 | 10 | 371.8256 | 508.7481 | 460.1939 | 371825.5539 | 508748.1267 | 3.4794e-06 | 9.2747 | 460193.9195
12 | 125 | CONCLUIDO | 4.2604 | 23.47 | 18.59 | 24.79 | 0.29 | 45 | 247.96 | 58.47 | 4 | 43 | 60.48 | 30815.5 | 245.24 | 3665.02 | 103.53 | 60.59 | 21543.13 | 0.59 | 0.93 | 0.24 | 1.31 | 1 | 10 | 349.9798 | 478.8578 | 433.1563 | 349979.8041 | 478857.808 | 3.5629e-06 | 9.0548 | 433156.2908
13 | 125 | CONCLUIDO | 4.304 | 23.23 | 18.49 | 26.42 | 0.3 | 42 | 248.4 | 58.47 | 4.25 | 40 | 60.68 | 30870.57 | 239.33 | 3664.88 | 100.36 | 60.59 | 19974.23 | 0.6 | 0.93 | 0.23 | 1.22 | 1 | 10 | 344.1863 | 470.9309 | 425.9859 | 344186.3185 | 470930.9055 | 3.5994e-06 | 8.9622 | 425985.9208
14 | 125 | CONCLUIDO | 4.3675 | 22.9 | 18.34 | 28.97 | 0.32 | 38 | 248.85 | 58.47 | 4.5 | 36 | 60.88 | 30925.72 | 232.21 | 3664.98 | 95.45 | 60.59 | 17537.87 | 0.63 | 0.94 | 0.23 | 1.07 | 1 | 10 | 337.0084 | 461.1097 | 417.1021 | 337008.3695 | 461109.719 | 3.6525e-06 | 8.8349 | 417102.0546
15 | 125 | CONCLUIDO | 4.4128 | 22.66 | 18.25 | 31.29 | 0.34 | 35 | 249.3 | 58.47 | 4.75 | 33 | 61.07 | 30980.93 | 225.49 | 3665.01 | 92.36 | 60.59 | 16011.04 | 0.66 | 0.94 | 0.22 | 0.97 | 1 | 10 | 331.1657 | 453.1155 | 409.8708 | 331165.66 | 453115.466 | 3.6903e-06 | 8.7423 | 409870.7619
16 | 125 | CONCLUIDO | 4.4432 | 22.51 | 18.19 | 33.07 | 0.36 | 33 | 249.75 | 58.47 | 5 | 26 | 61.27 | 31036.22 | 221.06 | 3665.02 | 90.2 | 60.59 | 14940.35 | 0.67 | 0.95 | 0.22 | 0.91 | 1 | 10 | 327.3561 | 447.903 | 405.1558 | 327356.0764 | 447903.0257 | 3.7158e-06 | 8.6844 | 405155.7896
17 | 125 | CONCLUIDO | 4.4671 | 22.39 | 18.17 | 35.16 | 0.37 | 31 | 250.2 | 58.47 | 5.25 | 12 | 61.47 | 31091.59 | 216.55 | 3665.12 | 88.86 | 60.59 | 14280.8 | 0.68 | 0.95 | 0.24 | 0.89 | 1 | 10 | 323.9217 | 443.2039 | 400.9052 | 323921.6833 | 443203.9375 | 3.7357e-06 | 8.6381 | 400905.1757
18 | 125 | CONCLUIDO | 4.4631 | 22.41 | 18.19 | 35.2 | 0.39 | 31 | 250.64 | 58.47 | 5.5 | 3 | 61.67 | 31147.02 | 216.88 | 3665.14 | 89.13 | 60.59 | 14414.5 | 0.68 | 0.95 | 0.25 | 0.91 | 1 | 10 | 324.313 | 443.7394 | 401.3895 | 324313.0199 | 443739.3816 | 3.7324e-06 | 8.6458 | 401389.5178
19 | 125 | CONCLUIDO | 4.4628 | 22.41 | 18.19 | 35.2 | 0.41 | 31 | 251.09 | 58.47 | 5.75 | 0 | 61.87 | 31202.53 | 216.87 | 3665.07 | 89 | 60.59 | 14347.81 | 0.68 | 0.95 | 0.25 | 0.91 | 1 | 10 | 324.3191 | 443.7477 | 401.3971 | 324319.1226 | 443747.7315 | 3.7322e-06 | 8.6458 | 401397.0708

## RESULTADOS_4
Unnamed: 0 | Volume de calda [L] | STATUS | Capacidade operacional [ha/h] | Tempo de missao [h] | Tempo util [h] | Tempo por voo [min] | Autonomia Projetada [h] | N° Voos | MTOW [kg] | Massa Estrutura [kg] | Combustível [kg] | Abastecimentos | Massa gerador | Potência gerador [W] | Combustível consumido [L] | Calda cons [L] | Distância percorrida [km] | Distância Pulverizando [km] | RTL ACUMULADO[m] | EOC [km/km] | EOC [h/h] | Tempo de manobra [h] | Tempo rtl_rtw [h] | V pulv [m/s] | V desloc [m/s] | Preço Total por ha Simples [R$/ha] | Preço Total por ha Presumido [R$/ha] | Preço Total por ha Real [R$/ha] | Preço Total Simples [R$] | Preço Total Presumido [R$] | Prod CAPEX [ha/h/R$] | Dias Trabalhados | Preço Total Real [R$]
0 | 30 | CONCLUIDO | 4.0395 | 24.76 | 20.98 | 10.15 | 0.24 | 124 | 71.52 | 32.27 | 1 | 0 | 8.25 | 9054.6 | 119.54 | 3666.06 | 175.79 | 60.59 | 57282.07 | 0.34 | 0.82 | 0.53 | 3.7 | 1 | 10 | 246.9963 | 337.9513 | 305.6977 | 246996.3335 | 337951.2802 | 4.7939e-06 | 9.5525 | 305697.6843

## RESULTADOS_1
Unnamed: 0 | Volume de calda [L] | STATUS | Capacidade operacional [ha/h] | Tempo de missao [h] | Tempo util [h] | Tempo por voo [min] | Autonomia Projetada [h] | N° Voos | MTOW [kg] | Massa Estrutura [kg] | Combustível [kg] | Abastecimentos | Massa gerador | Potência gerador [W] | Combustível consumido [L] | Calda cons [L] | Distância percorrida [km] | Distância Pulverizando [km] | RTL ACUMULADO[m] | EOC [km/km] | EOC [h/h] | Tempo de manobra [h] | Tempo rtl_rtw [h] | V pulv [m/s] | V desloc [m/s] | Preço Total por ha Simples [R$/ha] | Preço Total por ha Presumido [R$/ha] | Preço Total por ha Real [R$/ha] | Preço Total Simples [R$] | Preço Total Presumido [R$] | Prod CAPEX [ha/h/R$] | Dias Trabalhados | Preço Total Real [R$]
0 | 15 | CONCLUIDO | 3.4453 | 29.02 | 24.6 | 6.03 | 0.43 | 245 | 39.78 | 19.54 | 1 | 0 | 4.24 | 5140 | 96.66 | 3667.06 | 288.51 | 60.59 | 113034.35 | 0.21 | 0.7 | 0.88 | 7.32 | 1 | 10 | 253.3048 | 346.5827 | 313.5054 | 253304.7531 | 346582.7383 | 4.707e-06 | 11.196 | 313505.3682

## RESULTADOS_12
Unnamed: 0 | Volume de calda [L] | STATUS | Capacidade operacional [ha/h] | Tempo de missao [h] | Tempo util [h] | Tempo por voo [min] | Autonomia Projetada [h] | N° Voos | MTOW [kg] | Massa Estrutura [kg] | Combustível [kg] | Abastecimentos | Massa gerador | Potência gerador [W] | Combustível consumido [L] | Calda cons [L] | Distância percorrida [km] | Distância Pulverizando [km] | RTL ACUMULADO[m] | EOC [km/km] | EOC [h/h] | Tempo de manobra [h] | Tempo rtl_rtw [h] | V pulv [m/s] | V desloc [m/s] | Preço Total por ha Simples [R$/ha] | Preço Total por ha Presumido [R$/ha] | Preço Total por ha Real [R$/ha] | Preço Total Simples [R$] | Preço Total Presumido [R$] | Prod CAPEX [ha/h/R$] | Dias Trabalhados | Preço Total Real [R$]
0 | 70 | CONCLUIDO | 3.4192 | 29.25 | 22.16 | 7.92 | 0.12 | 168 | 141.81 | 47.83 | 1 | 166 | 22.98 | 17723.39 | 231.49 | 3665.94 | 220.14 | 60.59 | 79234.44 | 0.28 | 0.78 | 0.43 | 4.88 | 1 | 10 | 412.2502 | 564.0589 | 510.2259 | 412250.2196 | 564058.9377 | 3.3277e-06 | 11.2847 | 510225.9443
1 | 70 | CONCLUIDO | 3.7662 | 26.55 | 20.8 | 10.23 | 0.16 | 122 | 142.15 | 47.83 | 1.25 | 120 | 23.07 | 17765.46 | 209.97 | 3665.29 | 175.49 | 60.59 | 57141.88 | 0.35 | 0.83 | 0.36 | 3.52 | 1 | 10 | 353.4979 | 483.6714 | 437.5105 | 353497.8678 | 483671.3779 | 3.6654e-06 | 10.2431 | 437510.4604
2 | 70 | CONCLUIDO | 4.0196 | 24.88 | 19.93 | 12.72 | 0.19 | 94 | 142.49 | 47.83 | 1.5 | 92 | 23.16 | 17807.56 | 193.34 | 3665.14 | 147.29 | 60.59 | 43178.8 | 0.41 | 0.86 | 0.31 | 2.66 | 1 | 10 | 319.1739 | 436.7078 | 395.029 | 319173.896 | 436707.8055 | 3.912e-06 | 9.5988 | 395029.0254
3 | 70 | CONCLUIDO | 4.2054 | 23.78 | 19.38 | 15.51 | 0.22 | 75 | 142.83 | 47.83 | 1.75 | 73 | 23.25 | 17849.7 | 179.85 | 3665.82 | 129.23 | 60.59 | 34244.21 | 0.47 | 0.89 | 0.28 | 2.1 | 1 | 10 | 292.7055 | 400.4925 | 362.2701 | 292705.4512 | 400492.5116 | 4.0928e-06 | 9.1744 | 362270.0684
4 | 70 | CONCLUIDO | 4.3605 | 22.93 | 18.94 | 18.63 | 0.25 | 61 | 143.17 | 47.83 | 2 | 55 | 23.34 | 17891.86 | 166.93 | 3665.34 | 114.39 | 60.59 | 26893.73 | 0.53 | 0.91 | 0.27 | 1.66 | 1 | 10 | 278.9188 | 381.629 | 345.2069 | 278918.8166 | 381629.0299 | 4.2438e-06 | 8.8465 | 345206.8909
5 | 70 | CONCLUIDO | 4.4186 | 22.63 | 18.84 | 20.94 | 0.28 | 54 | 143.51 | 47.83 | 2.25 | 14 | 23.44 | 17934.06 | 160.11 | 3665.3 | 109.92 | 60.59 | 24696.83 | 0.55 | 0.91 | 0.3 | 1.56 | 1 | 10 | 273.1339 | 373.7139 | 338.0472 | 273133.9456 | 373713.9142 | 4.3003e-06 | 8.7307 | 338047.1828
6 | 70 | CONCLUIDO | 4.4057 | 22.7 | 18.91 | 21.01 | 0.31 | 54 | 143.86 | 47.83 | 2.5 | 0 | 23.53 | 17976.29 | 160.54 | 3665.42 | 111.63 | 60.59 | 25551.17 | 0.54 | 0.91 | 0.32 | 1.63 | 1 | 10 | 273.9235 | 374.7942 | 339.0243 | 273923.4527 | 374794.1526 | 4.2878e-06 | 8.7577 | 339024.3247

## RESULTADOS_16
Unnamed: 0 | Volume de calda [L] | STATUS | Capacidade operacional [ha/h] | Tempo de missao [h] | Tempo util [h] | Tempo por voo [min] | Autonomia Projetada [h] | N° Voos | MTOW [kg] | Massa Estrutura [kg] | Combustível [kg] | Abastecimentos | Massa gerador | Potência gerador [W] | Combustível consumido [L] | Calda cons [L] | Distância percorrida [km] | Distância Pulverizando [km] | RTL ACUMULADO[m] | EOC [km/km] | EOC [h/h] | Tempo de manobra [h] | Tempo rtl_rtw [h] | V pulv [m/s] | V desloc [m/s] | Preço Total por ha Simples [R$/ha] | Preço Total por ha Presumido [R$/ha] | Preço Total por ha Real [R$/ha] | Preço Total Simples [R$] | Preço Total Presumido [R$] | Prod CAPEX [ha/h/R$] | Dias Trabalhados | Preço Total Real [R$]
0 | 90 | CONCLUIDO | 2.9784 | 33.58 | 23.58 | 6.64 | 0.1 | 213 | 176.73 | 52.44 | 1 | 211 | 33.29 | 22031.19 | 293.26 | 3665.91 | 266.64 | 60.59 | 102262.23 | 0.23 | 0.73 | 0.51 | 6.3 | 1 | 10 | 537.4497 | 735.3624 | 665.1804 | 537449.6769 | 735362.3586 | 2.7184e-06 | 12.9552 | 665180.4071
1 | 90 | CONCLUIDO | 3.3728 | 29.65 | 21.75 | 8.47 | 0.13 | 154 | 177.1 | 52.44 | 1.25 | 152 | 33.41 | 22076.81 | 264.7 | 3665.61 | 206.93 | 60.59 | 72701.21 | 0.29 | 0.79 | 0.4 | 4.47 | 1 | 10 | 451.4349 | 617.6731 | 558.7233 | 451434.884 | 617673.1242 | 3.0784e-06 | 11.439 | 558723.2682
2 | 90 | CONCLUIDO | 3.6572 | 27.34 | 20.69 | 10.43 | 0.15 | 119 | 177.47 | 52.44 | 1.5 | 117 | 33.53 | 22122.46 | 246.16 | 3665.81 | 172.24 | 60.59 | 55529.16 | 0.35 | 0.83 | 0.35 | 3.41 | 1 | 10 | 394.9058 | 540.3276 | 488.7595 | 394905.8482 | 540327.6036 | 3.338e-06 | 10.5478 | 488759.4955
3 | 90 | CONCLUIDO | 3.8554 | 25.94 | 20.07 | 12.41 | 0.17 | 97 | 177.84 | 52.44 | 1.75 | 95 | 33.65 | 22168.15 | 233.07 | 3666.02 | 151.63 | 60.59 | 45336.14 | 0.4 | 0.86 | 0.32 | 2.79 | 1 | 10 | 372.9252 | 510.2527 | 461.5549 | 372925.2102 | 510252.7249 | 3.5189e-06 | 10.0077 | 461554.921
4 | 90 | CONCLUIDO | 4.0245 | 24.85 | 19.55 | 14.48 | 0.2 | 81 | 178.21 | 52.44 | 2 | 79 | 33.77 | 22213.89 | 220.8 | 3665.78 | 134.56 | 60.59 | 36878.88 | 0.45 | 0.88 | 0.29 | 2.27 | 1 | 10 | 345.1214 | 472.2103 | 427.1432 | 345121.3849 | 472210.3045 | 3.6732e-06 | 9.5872 | 427143.2158
5 | 90 | CONCLUIDO | 4.1674 | 24 | 19.16 | 16.9 | 0.22 | 68 | 178.59 | 52.44 | 2.25 | 66 | 33.89 | 22259.66 | 210.27 | 3665.08 | 121.79 | 60.59 | 30559.14 | 0.5 | 0.9 | 0.28 | 1.88 | 1 | 10 | 331.2773 | 453.2682 | 410.0089 | 331277.2531 | 453268.1527 | 3.8036e-06 | 9.2593 | 410008.8763
6 | 90 | CONCLUIDO | 4.2798 | 23.37 | 18.85 | 19.17 | 0.25 | 59 | 178.96 | 52.44 | 2.5 | 57 | 34.02 | 22305.48 | 200.62 | 3665.52 | 111.26 | 60.59 | 25340.5 | 0.54 | 0.91 | 0.26 | 1.57 | 1 | 10 | 310.2949 | 424.5592 | 384.0399 | 310294.9102 | 424559.1854 | 3.9062e-06 | 9.0162 | 384039.8526
7 | 90 | CONCLUIDO | 4.3581 | 22.95 | 18.71 | 22.01 | 0.27 | 51 | 179.33 | 52.44 | 2.75 | 49 | 34.14 | 22351.34 | 191.83 | 3665.15 | 108.43 | 60.59 | 23966.48 | 0.56 | 0.92 | 0.21 | 1.43 | 1 | 10 | 301.921 | 413.1016 | 373.6758 | 301920.9696 | 413101.5904 | 3.9777e-06 | 8.8542 | 373675.7544
8 | 90 | CONCLUIDO | 4.4204 | 22.62 | 18.6 | 24.8 | 0.3 | 45 | 179.7 | 52.44 | 3 | 39 | 34.26 | 22397.24 | 183.88 | 3665.22 | 103.78 | 60.59 | 21669.88 | 0.58 | 0.93 | 0.24 | 1.32 | 1 | 10 | 295.082 | 403.7442 | 365.2114 | 295081.9914 | 403744.1988 | 4.0346e-06 | 8.7269 | 365211.4191
9 | 90 | CONCLUIDO | 4.4498 | 22.47 | 18.52 | 25.85 | 0.32 | 43 | 180.07 | 52.44 | 3.25 | 11 | 34.38 | 22443.18 | 180.3 | 3665.27 | 100 | 60.59 | 19789.58 | 0.61 | 0.93 | 0.27 | 1.25 | 1 | 10 | 291.9413 | 399.447 | 361.3244 | 291941.3487 | 399447.0328 | 4.0614e-06 | 8.669 | 361324.3687
10 | 90 | CONCLUIDO | 4.4628 | 22.41 | 18.49 | 26.42 | 0.34 | 42 | 180.45 | 52.44 | 3.5 | 0 | 34.51 | 22489.16 | 179.07 | 3665.06 | 98.45 | 60.59 | 19020.82 | 0.62 | 0.93 | 0.28 | 1.22 | 1 | 10 | 290.7711 | 397.8458 | 359.876 | 290771.0725 | 397845.8094 | 4.0733e-06 | 8.6458 | 359875.9637

## RESULTADOS_20
Unnamed: 0 | Volume de calda [L] | STATUS | Capacidade operacional [ha/h] | Tempo de missao [h] | Tempo util [h] | Tempo por voo [min] | Autonomia Projetada [h] | N° Voos | MTOW [kg] | Massa Estrutura [kg] | Combustível [kg] | Abastecimentos | Massa gerador | Potência gerador [W] | Combustível consumido [L] | Calda cons [L] | Distância percorrida [km] | Distância Pulverizando [km] | RTL ACUMULADO[m] | EOC [km/km] | EOC [h/h] | Tempo de manobra [h] | Tempo rtl_rtw [h] | V pulv [m/s] | V desloc [m/s] | Preço Total por ha Simples [R$/ha] | Preço Total por ha Presumido [R$/ha] | Preço Total por ha Real [R$/ha] | Preço Total Simples [R$] | Preço Total Presumido [R$] | Prod CAPEX [ha/h/R$] | Dias Trabalhados | Preço Total Real [R$]
0 | 110 | CONCLUIDO | 2.5941 | 38.55 | 25 | 5.79 | 0.08 | 259 | 213.37 | 56.13 | 1 | 257 | 46.25 | 26550.29 | 356.65 | 3665.68 | 313.54 | 60.59 | 125482 | 0.19 | 0.69 | 0.57 | 7.72 | 1 | 10 | 699.0938 | 956.5309 | 865.241 | 699093.7753 | 956530.9452 | 2.2455e-06 | 14.8727 | 865240.9743
1 | 110 | CONCLUIDO | 3.0125 | 33.2 | 22.73 | 7.33 | 0.1 | 186 | 213.78 | 56.13 | 1.25 | 184 | 46.4 | 26600.32 | 319.5 | 3666.25 | 238.68 | 60.59 | 88416.12 | 0.25 | 0.76 | 0.46 | 5.45 | 1 | 10 | 564.9635 | 773.0079 | 699.2331 | 564963.4567 | 773007.9259 | 2.6077e-06 | 12.8086 | 699233.1344
2 | 110 | CONCLUIDO | 3.3173 | 30.14 | 21.45 | 8.94 | 0.12 | 144 | 214.19 | 56.13 | 1.5 | 142 | 46.56 | 26650.41 | 296.86 | 3666.16 | 196.61 | 60.59 | 67589.83 | 0.31 | 0.8 | 0.4 | 4.17 | 1 | 10 | 490.2162 | 670.7354 | 606.7214 | 490216.1793 | 670735.4034 | 2.8716e-06 | 11.6281 | 606721.3579
3 | 110 | CONCLUIDO | 3.5468 | 28.19 | 20.64 | 10.59 | 0.14 | 117 | 214.59 | 56.13 | 1.75 | 115 | 46.72 | 26700.55 | 281.24 | 3665.55 | 170.36 | 60.59 | 54600.05 | 0.36 | 0.83 | 0.35 | 3.36 | 1 | 10 | 446.7074 | 611.2048 | 552.8722 | 446707.395 | 611204.7652 | 3.0702e-06 | 10.8758 | 552872.2402
4 | 110 | CONCLUIDO | 3.7228 | 26.86 | 20.11 | 12.31 | 0.17 | 98 | 215 | 56.13 | 2 | 96 | 46.87 | 26750.75 | 269.47 | 3665.51 | 152.93 | 60.59 | 45980.43 | 0.4 | 0.86 | 0.32 | 2.83 | 1 | 10 | 414.1908 | 566.7141 | 512.6277 | 414190.8043 | 566714.1312 | 3.2226e-06 | 10.3627 | 512627.7299
5 | 110 | CONCLUIDO | 3.8737 | 25.82 | 19.66 | 14.04 | 0.19 | 84 | 215.41 | 56.13 | 2.25 | 82 | 47.03 | 26801 | 258.74 | 3665.54 | 138.03 | 60.59 | 38598.67 | 0.44 | 0.88 | 0.3 | 2.38 | 1 | 10 | 396.4007 | 542.3729 | 490.6096 | 396400.6718 | 542372.8871 | 3.3532e-06 | 9.9614 | 490609.58
6 | 110 | CONCLUIDO | 3.9978 | 25.01 | 19.32 | 15.88 | 0.21 | 73 | 215.82 | 56.13 | 2.5 | 71 | 47.19 | 26851.31 | 249.95 | 3665.1 | 127.04 | 60.59 | 33158.99 | 0.48 | 0.89 | 0.28 | 2.04 | 1 | 10 | 372.6311 | 509.8503 | 461.1909 | 372631.0766 | 509850.2783 | 3.4606e-06 | 9.6489 | 461190.8834
7 | 110 | CONCLUIDO | 4.1055 | 24.36 | 19.04 | 17.85 | 0.23 | 64 | 216.22 | 56.13 | 2.75 | 62 | 47.35 | 26901.66 | 241.27 | 3665.14 | 117.82 | 60.59 | 28595.09 | 0.51 | 0.9 | 0.27 | 1.76 | 1 | 10 | 360.9322 | 493.8434 | 446.7117 | 360932.2213 | 493843.3884 | 3.5539e-06 | 9.3981 | 446711.6685
8 | 110 | CONCLUIDO | 4.2079 | 23.76 | 18.75 | 19.73 | 0.25 | 57 | 216.63 | 56.13 | 3 | 55 | 47.51 | 26952.08 | 232.39 | 3664.98 | 107.84 | 60.59 | 23640.81 | 0.56 | 0.92 | 0.26 | 1.47 | 1 | 10 | 339.6958 | 464.7868 | 420.4282 | 339695.8389 | 464786.8331 | 3.6425e-06 | 9.1667 | 420428.2301
9 | 110 | CONCLUIDO | 4.2619 | 23.46 | 18.7 | 22 | 0.27 | 51 | 217.04 | 56.13 | 3.25 | 49 | 47.66 | 27002.55 | 226.67 | 3664.96 | 107.91 | 60.59 | 23704.93 | 0.56 | 0.92 | 0.22 | 1.42 | 1 | 10 | 333.9012 | 456.8584 | 413.2564 | 333901.2076 | 456858.363 | 3.6893e-06 | 9.0509 | 413256.442
10 | 110 | CONCLUIDO | 4.2935 | 23.29 | 18.69 | 23.86 | 0.29 | 47 | 217.45 | 56.13 | 3.5 | 45 | 47.82 | 27053.07 | 222.41 | 3664.97 | 107.18 | 60.59 | 23362.37 | 0.57 | 0.92 | 0.24 | 1.42 | 1 | 10 | 329.9494 | 451.4514 | 408.3655 | 329949.4294 | 451451.3656 | 3.7166e-06 | 8.9853 | 408365.4809
11 | 110 | CONCLUIDO | 4.3758 | 22.85 | 18.47 | 26.38 | 0.31 | 42 | 217.86 | 56.13 | 3.75 | 40 | 47.98 | 27103.65 | 213.3 | 3665.02 | 99.47 | 60.59 | 19531.12 | 0.61 | 0.93 | 0.23 | 1.19 | 1 | 10 | 320.8986 | 439.0676 | 397.1636 | 320898.5814 | 439067.5961 | 3.7879e-06 | 8.8156 | 397163.601
12 | 110 | CONCLUIDO | 4.4329 | 22.56 | 18.34 | 28.96 | 0.33 | 38 | 218.27 | 56.13 | 4 | 35 | 48.15 | 27154.29 | 205.83 | 3665.07 | 95.27 | 60.59 | 17447.51 | 0.64 | 0.94 | 0.23 | 1.06 | 1 | 10 | 314.2535 | 429.9755 | 388.9392 | 314253.4947 | 429975.4953 | 3.8373e-06 | 8.7037 | 388939.2375
13 | 110 | CONCLUIDO | 4.4545 | 22.45 | 18.32 | 30.53 | 0.35 | 36 | 218.68 | 56.13 | 4.25 | 15 | 48.31 | 27204.98 | 200.8 | 3665.14 | 93.59 | 60.59 | 16621.91 | 0.65 | 0.94 | 0.25 | 1.04 | 1 | 10 | 310.6696 | 425.0718 | 384.5036 | 310669.5864 | 425071.8339 | 3.856e-06 | 8.6613 | 384503.5747
14 | 110 | CONCLUIDO | 4.4644 | 22.4 | 18.31 | 31.39 | 0.36 | 35 | 219.09 | 56.13 | 4.5 | 2 | 48.47 | 27255.72 | 199.64 | 3665.13 | 92.84 | 60.59 | 16250.87 | 0.65 | 0.94 | 0.26 | 1.03 | 1 | 10 | 309.6568 | 423.686 | 383.25 | 309656.7533 | 423686.0309 | 3.8645e-06 | 8.642 | 383250.0308
15 | 110 | CONCLUIDO | 4.4662 | 22.39 | 18.3 | 31.37 | 0.38 | 35 | 219.51 | 56.13 | 4.75 | 0 | 48.63 | 27306.53 | 199.86 | 3665.2 | 92.56 | 60.59 | 16112.1 | 0.65 | 0.94 | 0.26 | 1.02 | 1 | 10 | 309.6834 | 423.7225 | 383.2831 | 309683.4427 | 423722.5486 | 3.8661e-06 | 8.6381 | 383283.0632

## RESULTADOS_28
Unnamed: 0 | Volume de calda [L] | STATUS | Capacidade operacional [ha/h] | Tempo de missao [h] | Tempo util [h] | Tempo por voo [min] | Autonomia Projetada [h] | N° Voos | MTOW [kg] | Massa Estrutura [kg] | Combustível [kg] | Abastecimentos | Massa gerador | Potência gerador [W] | Combustível consumido [L] | Calda cons [L] | Distância percorrida [km] | Distância Pulverizando [km] | RTL ACUMULADO[m] | EOC [km/km] | EOC [h/h] | Tempo de manobra [h] | Tempo rtl_rtw [h] | V pulv [m/s] | V desloc [m/s] | Preço Total por ha Simples [R$/ha] | Preço Total por ha Presumido [R$/ha] | Preço Total por ha Real [R$/ha] | Preço Total Simples [R$] | Preço Total Presumido [R$] | Prod CAPEX [ha/h/R$] | Dias Trabalhados | Preço Total Real [R$]
0 | 150 | CONCLUIDO | 1.9091 | 52.38 | 28.66 | 4.61 | 0.06 | 373 | 296.65 | 61.82 | 1 | 371 | 83.83 | 36821.52 | 512.21 | 3666.9 | 433.72 | 60.59 | 184998.75 | 0.14 | 0.6 | 0.76 | 11.37 | 1 | 10 | 1209.245 | 1654.5423 | 1496.6351 | 1209244.9635 | 1654542.3072 | 1.5184e-06 | 20.2083 | 1496635.1115
1 | 150 | CONCLUIDO | 2.3692 | 42.21 | 24.93 | 5.82 | 0.07 | 257 | 297.17 | 61.82 | 1.25 | 255 | 84.1 | 36885.7 | 441.95 | 3665.95 | 311 | 60.59 | 124218.72 | 0.19 | 0.69 | 0.58 | 7.65 | 1 | 10 | 880.782 | 1205.1247 | 1090.1093 | 880781.9542 | 1205124.7271 | 1.8843e-06 | 16.2847 | 1090109.3145
2 | 150 | CONCLUIDO | 2.7094 | 36.91 | 23.02 | 7.05 | 0.09 | 196 | 297.7 | 61.82 | 1.5 | 194 | 84.37 | 36949.99 | 404.81 | 3665.88 | 248.35 | 60.59 | 93200.6 | 0.24 | 0.75 | 0.48 | 5.74 | 1 | 10 | 728.7303 | 997.081 | 901.921 | 728730.326 | 997080.9813 | 2.1549e-06 | 14.24 | 901920.9718
3 | 150 | CONCLUIDO | 2.9638 | 33.74 | 21.91 | 8.27 | 0.1 | 159 | 298.22 | 61.82 | 1.75 | 157 | 84.65 | 37014.39 | 382.02 | 3665.59 | 212.13 | 60.59 | 75276.83 | 0.29 | 0.79 | 0.41 | 4.63 | 1 | 10 | 641.2438 | 877.3781 | 793.6423 | 641243.8163 | 877378.0791 | 2.3572e-06 | 13.017 | 793642.3467
4 | 150 | CONCLUIDO | 3.1735 | 31.51 | 21.12 | 9.53 | 0.12 | 133 | 298.74 | 61.82 | 2 | 131 | 84.92 | 37078.91 | 365.36 | 3665.53 | 186.22 | 60.59 | 62450.65 | 0.33 | 0.82 | 0.38 | 3.84 | 1 | 10 | 586.2014 | 802.0667 | 725.5186 | 586201.4428 | 802066.6754 | 2.524e-06 | 12.1566 | 725518.5576
5 | 150 | CONCLUIDO | 3.3476 | 29.87 | 20.54 | 10.81 | 0.13 | 114 | 299.26 | 61.82 | 2.25 | 112 | 85.19 | 37143.54 | 352.42 | 3665.69 | 167.16 | 60.59 | 53016.85 | 0.36 | 0.84 | 0.34 | 3.26 | 1 | 10 | 543.8983 | 744.1857 | 673.1617 | 543898.3306 | 744185.6911 | 2.6624e-06 | 11.5239 | 673161.6532
6 | 150 | CONCLUIDO | 3.4854 | 28.69 | 20.14 | 12.08 | 0.15 | 100 | 299.79 | 61.82 | 2.5 | 98 | 85.47 | 37208.42 | 342.63 | 3665.66 | 153.94 | 60.59 | 46477.14 | 0.39 | 0.86 | 0.32 | 2.86 | 1 | 10 | 510.8707 | 698.9958 | 632.2846 | 510870.7006 | 698995.8306 | 2.772e-06 | 11.0687 | 632284.6496
7 | 150 | CONCLUIDO | 3.6154 | 27.66 | 19.77 | 13.48 | 0.16 | 88 | 300.32 | 61.82 | 2.75 | 86 | 85.74 | 37273.29 | 333.11 | 3665.4 | 142 | 60.59 | 40565.43 | 0.43 | 0.87 | 0.3 | 2.49 | 1 | 10 | 491.37 | 672.3141 | 608.1494 | 491370.0056 | 672314.1194 | 2.8754e-06 | 10.6713 | 608149.4035
8 | 150 | CONCLUIDO | 3.7209 | 26.88 | 19.49 | 14.8 | 0.18 | 79 | 300.84 | 61.82 | 3 | 77 | 86.02 | 37338.27 | 325.71 | 3665.06 | 132.8 | 60.59 | 36009.34 | 0.46 | 0.88 | 0.28 | 2.21 | 1 | 10 | 465.882 | 637.4403 | 576.6039 | 465882.0001 | 637440.3058 | 2.9593e-06 | 10.3704 | 576603.8977
9 | 150 | CONCLUIDO | 3.8045 | 26.28 | 19.29 | 16.07 | 0.19 | 72 | 301.37 | 61.82 | 3.25 | 70 | 86.3 | 37403.38 | 319.31 | 3665.64 | 126.06 | 60.59 | 32675.94 | 0.48 | 0.89 | 0.28 | 2.01 | 1 | 10 | 454.7756 | 622.2441 | 562.858 | 454775.6089 | 622244.0514 | 3.0258e-06 | 10.1389 | 562857.9524
10 | 150 | CONCLUIDO | 3.8796 | 25.78 | 19.11 | 17.37 | 0.21 | 66 | 301.9 | 61.82 | 3.5 | 64 | 86.58 | 37468.6 | 313.48 | 3665.55 | 120.19 | 60.59 | 29769.04 | 0.5 | 0.9 | 0.27 | 1.83 | 1 | 10 | 444.9844 | 608.8473 | 550.7398 | 444984.4422 | 608847.3451 | 3.0855e-06 | 9.946 | 550739.809
11 | 150 | CONCLUIDO | 3.9608 | 25.25 | 18.92 | 18.92 | 0.22 | 60 | 302.43 | 61.82 | 3.75 | 58 | 86.86 | 37533.94 | 307.09 | 3665.18 | 113.67 | 60.59 | 26537.64 | 0.53 | 0.91 | 0.26 | 1.64 | 1 | 10 | 424.0443 | 580.1961 | 524.823 | 424044.2654 | 580196.0715 | 3.1501e-06 | 9.7415 | 524822.9727
12 | 150 | CONCLUIDO | 4.0564 | 24.65 | 18.6 | 20.29 | 0.24 | 55 | 302.96 | 61.82 | 4 | 53 | 87.14 | 37599.4 | 298.23 | 3665.07 | 103.02 | 60.59 | 21239.2 | 0.59 | 0.93 | 0.25 | 1.32 | 1 | 10 | 411.618 | 563.1938 | 509.4434 | 411617.9524 | 563193.8418 | 3.2262e-06 | 9.51 | 509443.412
13 | 150 | CONCLUIDO | 4.0686 | 24.58 | 18.69 | 21.57 | 0.25 | 52 | 303.49 | 61.82 | 4.25 | 50 | 87.42 | 37664.98 | 297.24 | 3665.14 | 107.69 | 60.59 | 23588.1 | 0.56 | 0.92 | 0.22 | 1.41 | 1 | 10 | 410.4447 | 561.5886 | 507.9914 | 410444.7247 | 561588.5799 | 3.2359e-06 | 9.483 | 507991.354
14 | 150 | CONCLUIDO | 4.0711 | 24.56 | 18.84 | 23.07 | 0.26 | 49 | 304.03 | 61.82 | 4.5 | 47 | 87.7 | 37730.68 | 297.57 | 3665.16 | 112.23 | 60.59 | 25873.37 | 0.54 | 0.91 | 0.24 | 1.57 | 1 | 10 | 411.0163 | 562.3707 | 508.6988 | 411016.3335 | 562370.6803 | 3.2378e-06 | 9.4753 | 508698.8119
15 | 150 | CONCLUIDO | 4.1538 | 24.07 | 18.58 | 24.77 | 0.28 | 45 | 304.56 | 61.82 | 4.75 | 43 | 87.99 | 37796.51 | 289.95 | 3665.43 | 103.03 | 60.59 | 21295.26 | 0.59 | 0.93 | 0.24 | 1.3 | 1 | 10 | 400.8583 | 548.4721 | 496.1267 | 400858.3311 | 548472.0532 | 3.3036e-06 | 9.2863 | 496126.6502
16 | 150 | CONCLUIDO | 4.201 | 23.8 | 18.47 | 26.39 | 0.29 | 42 | 305.09 | 61.82 | 5 | 40 | 88.27 | 37862.45 | 284.78 | 3665.06 | 99.57 | 60.59 | 19581.81 | 0.61 | 0.93 | 0.23 | 1.2 | 1 | 10 | 383.9849 | 525.3851 | 475.2431 | 383984.9445 | 525385.1413 | 3.3412e-06 | 9.1821 | 475243.1208
17 | 150 | CONCLUIDO | 4.2315 | 23.63 | 18.41 | 27.62 | 0.31 | 40 | 305.63 | 61.82 | 5.25 | 38 | 88.56 | 37928.52 | 280.12 | 3665.14 | 97.66 | 60.59 | 18634.38 | 0.62 | 0.94 | 0.23 | 1.13 | 1 | 10 | 379.487 | 519.2309 | 469.6762 | 379487.0143 | 519230.8747 | 3.3654e-06 | 9.1165 | 469676.2088
18 | 150 | CONCLUIDO | 4.2813 | 23.36 | 18.3 | 29.68 | 0.32 | 37 | 306.17 | 61.82 | 5.5 | 35 | 88.84 | 37994.72 | 275.5 | 3664.94 | 94.24 | 60.59 | 16937.75 | 0.64 | 0.94 | 0.22 | 1.03 | 1 | 10 | 373.9291 | 511.6263 | 462.7974 | 373929.0787 | 511626.2621 | 3.405e-06 | 9.0123 | 462797.3697
19 | 150 | CONCLUIDO | 4.3147 | 23.18 | 18.23 | 31.26 | 0.33 | 35 | 306.7 | 61.82 | 5.75 | 33 | 89.13 | 38061.04 | 270.43 | 3664.99 | 91.8 | 60.59 | 15728.82 | 0.66 | 0.94 | 0.22 | 0.96 | 1 | 10 | 369.0101 | 504.8959 | 456.7093 | 369010.0885 | 504895.8827 | 3.4316e-06 | 8.9429 | 456709.3282
20 | 150 | CONCLUIDO | 4.3463 | 23.01 | 18.18 | 33.05 | 0.35 | 33 | 307.24 | 61.82 | 6 | 31 | 89.42 | 38127.48 | 266.85 | 3664.99 | 89.97 | 60.59 | 14825.53 | 0.67 | 0.95 | 0.22 | 0.9 | 1 | 10 | 365.315 | 499.8401 | 452.1361 | 365315.009 | 499840.1118 | 3.4567e-06 | 8.8773 | 452136.0731
21 | 150 | CONCLUIDO | 4.3771 | 22.85 | 18.13 | 35.08 | 0.36 | 31 | 307.78 | 61.82 | 6.25 | 29 | 89.71 | 38194.05 | 261.75 | 3664.84 | 88.12 | 60.59 | 13908.35 | 0.69 | 0.95 | 0.22 | 0.85 | 1 | 10 | 360.8707 | 493.7592 | 446.6356 | 360870.7196 | 493759.2391 | 3.4812e-06 | 8.8156 | 446635.5503
22 | 150 | CONCLUIDO | 4.3939 | 22.76 | 18.09 | 36.19 | 0.38 | 30 | 308.32 | 61.82 | 6.5 | 28 | 90 | 38260.74 | 258.01 | 3664.95 | 87.25 | 60.59 | 13481.16 | 0.69 | 0.95 | 0.21 | 0.82 | 1 | 10 | 357.9042 | 489.7003 | 442.964 | 357904.1766 | 489700.284 | 3.4946e-06 | 8.7809 | 442963.9762
23 | 150 | CONCLUIDO | 4.429 | 22.58 | 18.03 | 38.63 | 0.39 | 28 | 308.86 | 61.82 | 6.75 | 25 | 90.29 | 38327.57 | 253.1 | 3664.93 | 84.82 | 60.59 | 12276.9 | 0.71 | 0.96 | 0.21 | 0.75 | 1 | 10 | 353.4404 | 483.5927 | 437.4393 | 353440.3835 | 483592.7254 | 3.5225e-06 | 8.7114 | 437439.3144
24 | 150 | CONCLUIDO | 4.456 | 22.44 | 17.94 | 39.88 | 0.4 | 27 | 309.41 | 61.82 | 7 | 18 | 90.59 | 38394.52 | 248.58 | 3665.18 | 81.37 | 60.59 | 10553.32 | 0.74 | 0.96 | 0.23 | 0.67 | 1 | 10 | 349.5112 | 478.2167 | 432.5764 | 349511.2271 | 478216.6803 | 3.544e-06 | 8.6574 | 432576.3515
25 | 150 | CONCLUIDO | 4.4515 | 22.46 | 18.02 | 41.59 | 0.42 | 26 | 309.95 | 61.82 | 7.25 | 9 | 90.88 | 38461.6 | 247.14 | 3664.91 | 84.82 | 60.59 | 12282.69 | 0.71 | 0.96 | 0.21 | 0.75 | 1 | 10 | 349.1788 | 477.7618 | 432.1649 | 349178.8064 | 477761.8476 | 3.5404e-06 | 8.6651 | 432164.9274
26 | 150 | CONCLUIDO | 4.4621 | 22.41 | 17.97 | 41.47 | 0.43 | 26 | 310.5 | 61.82 | 7.5 | 2 | 91.18 | 38528.81 | 246.78 | 3664.92 | 81.89 | 60.59 | 10822.42 | 0.74 | 0.96 | 0.24 | 0.69 | 1 | 10 | 348.3684 | 476.6531 | 431.162 | 348368.4469 | 476653.078 | 3.5488e-06 | 8.6458 | 431161.9772
27 | 150 | CONCLUIDO | 4.4681 | 22.38 | 17.94 | 41.4 | 0.44 | 26 | 311.04 | 61.82 | 7.75 | 0 | 91.47 | 38596.15 | 246.37 | 3664.92 | 80.83 | 60.59 | 10288.01 | 0.75 | 0.96 | 0.24 | 0.66 | 1 | 10 | 347.7944 | 475.8677 | 430.4515 | 347794.4166 | 475867.6644 | 3.5536e-06 | 8.6343 | 430451.5224

## RESULTADOS_0
Unnamed: 0 | Volume de calda [L] | STATUS | Capacidade operacional [ha/h] | Tempo de missao [h] | Tempo util [h] | Tempo por voo [min] | Autonomia Projetada [h] | N° Voos | MTOW [kg] | Massa Estrutura [kg] | Combustível [kg] | Abastecimentos | Massa gerador | Potência gerador [W] | Combustível consumido [L] | Calda cons [L] | Distância percorrida [km] | Distância Pulverizando [km] | RTL ACUMULADO[m] | EOC [km/km] | EOC [h/h] | Tempo de manobra [h] | Tempo rtl_rtw [h] | V pulv [m/s] | V desloc [m/s] | Preço Total por ha Simples [R$/ha] | Preço Total por ha Presumido [R$/ha] | Preço Total por ha Real [R$/ha] | Preço Total Simples [R$] | Preço Total Presumido [R$] | Prod CAPEX [ha/h/R$] | Dias Trabalhados | Preço Total Real [R$]
0 | 10 | CONCLUIDO | 2.9425 | 33.98 | 28.26 | 4.62 | 0.64 | 367 | 26.11 | 12.1 | 1 | 0 | 3.01 | 3454.41 | 82.18 | 3666.67 | 402.67 | 60.59 | 169503.98 | 0.15 | 0.61 | 1.23 | 10.98 | 1 | 10 | 278.7951 | 381.4598 | 345.0538 | 278795.1496 | 381459.8232 | 4.326e-06 | 13.1096 | 345053.8331

## RESULTADOS_7
Unnamed: 0 | Volume de calda [L] | STATUS | Capacidade operacional [ha/h] | Tempo de missao [h] | Tempo util [h] | Tempo por voo [min] | Autonomia Projetada [h] | N° Voos | MTOW [kg] | Massa Estrutura [kg] | Combustível [kg] | Abastecimentos | Massa gerador | Potência gerador [W] | Combustível consumido [L] | Calda cons [L] | Distância percorrida [km] | Distância Pulverizando [km] | RTL ACUMULADO[m] | EOC [km/km] | EOC [h/h] | Tempo de manobra [h] | Tempo rtl_rtw [h] | V pulv [m/s] | V desloc [m/s] | Preço Total por ha Simples [R$/ha] | Preço Total por ha Presumido [R$/ha] | Preço Total por ha Real [R$/ha] | Preço Total Simples [R$] | Preço Total Presumido [R$] | Prod CAPEX [ha/h/R$] | Dias Trabalhados | Preço Total Real [R$]
0 | 45 | CONCLUIDO | 4.059 | 24.64 | 20.41 | 11.23 | 0.18 | 109 | 98.71 | 39.72 | 1 | 106 | 12.99 | 12407.75 | 149.8 | 3665.21 | 162.68 | 60.59 | 50800.35 | 0.37 | 0.84 | 0.34 | 3.13 | 1 | 10 | 276.2669 | 378.0005 | 341.9247 | 276266.8824 | 378000.5365 | 4.3964e-06 | 9.5062 | 341924.6958
1 | 45 | CONCLUIDO | 4.2709 | 23.41 | 19.72 | 14.26 | 0.22 | 83 | 99.02 | 39.72 | 1.25 | 14 | 13.05 | 12446.14 | 135.3 | 3665.28 | 137.23 | 60.59 | 38207.16 | 0.44 | 0.87 | 0.39 | 2.44 | 1 | 10 | 250.6503 | 342.9509 | 310.2201 | 250650.3457 | 342950.8609 | 4.6259e-06 | 9.0316 | 310220.1121
2 | 45 | CONCLUIDO | 4.2677 | 23.43 | 19.74 | 14.27 | 0.27 | 83 | 99.33 | 39.72 | 1.5 | 0 | 13.11 | 12484.55 | 135.67 | 3665.13 | 137.28 | 60.59 | 38228.89 | 0.44 | 0.87 | 0.41 | 2.46 | 1 | 10 | 250.9888 | 343.414 | 310.639 | 250988.8206 | 343413.9772 | 4.6225e-06 | 9.0394 | 310639.0292

## RESULTADOS_19
Unnamed: 0 | Volume de calda [L] | STATUS | Capacidade operacional [ha/h] | Tempo de missao [h] | Tempo util [h] | Tempo por voo [min] | Autonomia Projetada [h] | N° Voos | MTOW [kg] | Massa Estrutura [kg] | Combustível [kg] | Abastecimentos | Massa gerador | Potência gerador [W] | Combustível consumido [L] | Calda cons [L] | Distância percorrida [km] | Distância Pulverizando [km] | RTL ACUMULADO[m] | EOC [km/km] | EOC [h/h] | Tempo de manobra [h] | Tempo rtl_rtw [h] | V pulv [m/s] | V desloc [m/s] | Preço Total por ha Simples [R$/ha] | Preço Total por ha Presumido [R$/ha] | Preço Total por ha Real [R$/ha] | Preço Total Simples [R$] | Preço Total Presumido [R$] | Prod CAPEX [ha/h/R$] | Dias Trabalhados | Preço Total Real [R$]
0 | 105 | CONCLUIDO | 2.6877 | 37.21 | 24.62 | 5.98 | 0.09 | 247 | 204 | 55.27 | 1 | 245 | 42.72 | 25393.6 | 340.2 | 3665.85 | 300.89 | 60.59 | 119212.84 | 0.2 | 0.7 | 0.56 | 7.34 | 1 | 10 | 652.4228 | 892.6737 | 807.4781 | 652422.7944 | 892673.6501 | 2.3556e-06 | 14.3557 | 807478.1298
1 | 105 | CONCLUIDO | 3.1062 | 32.19 | 22.45 | 7.61 | 0.11 | 177 | 204.39 | 55.27 | 1.25 | 175 | 42.87 | 25442.42 | 305.15 | 3665.97 | 229.65 | 60.59 | 83946.56 | 0.26 | 0.77 | 0.44 | 5.17 | 1 | 10 | 528.433 | 723.0253 | 654.0208 | 528432.9964 | 723025.3385 | 2.7224e-06 | 12.419 | 654020.8149
2 | 105 | CONCLUIDO | 3.3986 | 29.42 | 21.26 | 9.24 | 0.13 | 138 | 204.79 | 55.27 | 1.5 | 136 | 43.02 | 25491.3 | 284.08 | 3665.65 | 190.55 | 60.59 | 64589.32 | 0.32 | 0.81 | 0.38 | 3.98 | 1 | 10 | 470.3608 | 643.5685 | 582.1472 | 470360.8416 | 643568.4543 | 2.9787e-06 | 11.3503 | 582147.1843
3 | 105 | CONCLUIDO | 3.6244 | 27.59 | 20.48 | 10.97 | 0.15 | 112 | 205.18 | 55.27 | 1.75 | 110 | 43.16 | 25540.22 | 269.02 | 3665.54 | 165.23 | 60.59 | 52059.7 | 0.37 | 0.84 | 0.34 | 3.2 | 1 | 10 | 429.7736 | 588.0352 | 531.9139 | 429773.6005 | 588035.2005 | 3.1766e-06 | 10.6443 | 531913.9463
4 | 105 | CONCLUIDO | 3.7981 | 26.33 | 19.95 | 12.74 | 0.17 | 94 | 205.58 | 55.27 | 2 | 92 | 43.31 | 25589.2 | 257.25 | 3665.28 | 147.7 | 60.59 | 43384.72 | 0.41 | 0.86 | 0.31 | 2.67 | 1 | 10 | 398.6758 | 545.4859 | 493.4255 | 398675.8388 | 545485.8709 | 3.3288e-06 | 10.1582 | 493425.465
5 | 105 | CONCLUIDO | 3.9483 | 25.33 | 19.52 | 14.64 | 0.19 | 80 | 205.98 | 55.27 | 2.25 | 78 | 43.46 | 25638.22 | 246.74 | 3665.34 | 133.8 | 60.59 | 36507.46 | 0.45 | 0.88 | 0.28 | 2.24 | 1 | 10 | 371.7128 | 508.5939 | 460.0544 | 371712.8229 | 508593.8831 | 3.4605e-06 | 9.7724 | 460054.3967
6 | 105 | CONCLUIDO | 4.059 | 24.64 | 19.23 | 16.49 | 0.22 | 70 | 206.38 | 55.27 | 2.5 | 68 | 43.6 | 25687.3 | 238.4 | 3665.31 | 124.16 | 60.59 | 31736.44 | 0.49 | 0.9 | 0.28 | 1.95 | 1 | 10 | 360.0795 | 492.6767 | 445.6563 | 360079.5314 | 492676.7004 | 3.5575e-06 | 9.5062 | 445656.3276
7 | 105 | CONCLUIDO | 4.1712 | 23.97 | 18.94 | 18.62 | 0.24 | 61 | 206.78 | 55.27 | 2.75 | 59 | 43.75 | 25736.42 | 229.54 | 3665.07 | 114.4 | 60.59 | 26900.21 | 0.53 | 0.91 | 0.26 | 1.66 | 1 | 10 | 348.5237 | 476.8655 | 431.3541 | 348523.7115 | 476865.5178 | 3.6558e-06 | 9.2477 | 431354.1421
8 | 105 | CONCLUIDO | 4.2886 | 23.32 | 18.56 | 20.63 | 0.26 | 54 | 207.17 | 55.27 | 3 | 52 | 43.9 | 25785.6 | 218.41 | 3665.16 | 102.19 | 60.59 | 20832.24 | 0.59 | 0.93 | 0.24 | 1.28 | 1 | 10 | 325.4908 | 445.3509 | 402.8473 | 325490.8403 | 445350.9274 | 3.7587e-06 | 8.9969 | 402847.2599
9 | 105 | CONCLUIDO | 4.2372 | 23.6 | 19.01 | 22.81 | 0.28 | 50 | 207.57 | 55.27 | 3.25 | 48 | 44.05 | 25834.83 | 220.67 | 3665.28 | 117.9 | 60.59 | 28704.48 | 0.51 | 0.91 | 0.25 | 1.73 | 1 | 10 | 330.401 | 452.0692 | 408.9243 | 330400.9783 | 452069.1948 | 3.7137e-06 | 9.1049 | 408924.3453
10 | 105 | CONCLUIDO | 4.3658 | 22.91 | 18.56 | 25.3 | 0.3 | 44 | 207.97 | 55.27 | 3.5 | 42 | 44.2 | 25884.1 | 208.04 | 3665.3 | 102.4 | 60.59 | 20986.73 | 0.59 | 0.93 | 0.23 | 1.28 | 1 | 10 | 316.6249 | 433.2201 | 391.8742 | 316624.8824 | 433220.1326 | 3.8264e-06 | 8.8387 | 391874.2112
11 | 105 | CONCLUIDO | 4.4234 | 22.61 | 18.42 | 27.63 | 0.32 | 40 | 208.37 | 55.27 | 3.75 | 35 | 44.35 | 25933.43 | 199.67 | 3665.12 | 97.81 | 60.59 | 18707.8 | 0.62 | 0.94 | 0.23 | 1.14 | 1 | 10 | 309.4755 | 423.438 | 383.0257 | 309475.5047 | 423438.0386 | 3.8769e-06 | 8.723 | 383025.7065
12 | 105 | CONCLUIDO | 4.4645 | 22.4 | 18.33 | 29.73 | 0.34 | 37 | 208.77 | 55.27 | 4 | 13 | 44.5 | 25982.82 | 195.61 | 3665.01 | 94.1 | 60.59 | 16871.87 | 0.64 | 0.94 | 0.25 | 1.06 | 1 | 10 | 305.5502 | 418.0673 | 378.1675 | 305550.2297 | 418067.3042 | 3.9129e-06 | 8.642 | 378167.5475
13 | 105 | CONCLUIDO | 4.4736 | 22.35 | 18.33 | 30.55 | 0.36 | 36 | 209.17 | 55.27 | 4.25 | 0 | 44.65 | 26032.25 | 193.99 | 3665.15 | 93.37 | 60.59 | 16511.81 | 0.65 | 0.94 | 0.27 | 1.05 | 1 | 10 | 304.3559 | 416.4332 | 376.6894 | 304355.9166 | 416433.1924 | 3.9209e-06 | 8.6227 | 376689.393

## RESULTADOS_10
Unnamed: 0 | Volume de calda [L] | STATUS | Capacidade operacional [ha/h] | Tempo de missao [h] | Tempo util [h] | Tempo por voo [min] | Autonomia Projetada [h] | N° Voos | MTOW [kg] | Massa Estrutura [kg] | Combustível [kg] | Abastecimentos | Massa gerador | Potência gerador [W] | Combustível consumido [L] | Calda cons [L] | Distância percorrida [km] | Distância Pulverizando [km] | RTL ACUMULADO[m] | EOC [km/km] | EOC [h/h] | Tempo de manobra [h] | Tempo rtl_rtw [h] | V pulv [m/s] | V desloc [m/s] | Preço Total por ha Simples [R$/ha] | Preço Total por ha Presumido [R$/ha] | Preço Total por ha Real [R$/ha] | Preço Total Simples [R$] | Preço Total Presumido [R$] | Prod CAPEX [ha/h/R$] | Dias Trabalhados | Preço Total Real [R$]
0 | 60 | CONCLUIDO | 3.6527 | 27.38 | 21.51 | 8.84 | 0.14 | 146 | 124.63 | 45 | 1 | 144 | 18.64 | 15605.44 | 200.74 | 3665.38 | 198.72 | 60.59 | 68636.35 | 0.3 | 0.8 | 0.4 | 4.23 | 1 | 10 | 358.2613 | 490.1888 | 443.4059 | 358261.2514 | 490188.8495 | 3.6933e-06 | 10.5633 | 443405.9137
1 | 60 | CONCLUIDO | 3.9868 | 25.08 | 20.27 | 11.58 | 0.18 | 105 | 124.96 | 45 | 1.25 | 103 | 18.71 | 15645.96 | 180.28 | 3665.57 | 157.99 | 60.59 | 48475.53 | 0.38 | 0.85 | 0.33 | 2.99 | 1 | 10 | 307.3734 | 420.5618 | 380.424 | 307373.372 | 420561.8079 | 4.0311e-06 | 9.6759 | 380423.9792
2 | 60 | CONCLUIDO | 4.2178 | 23.71 | 19.53 | 14.65 | 0.21 | 80 | 125.29 | 45 | 1.5 | 78 | 18.79 | 15686.51 | 164 | 3665.22 | 134.18 | 60.59 | 36695.47 | 0.45 | 0.88 | 0.29 | 2.25 | 1 | 10 | 277.8719 | 380.1965 | 343.9111 | 277871.8664 | 380196.5464 | 4.2647e-06 | 9.1474 | 343911.1216
3 | 60 | CONCLUIDO | 4.3626 | 22.92 | 19.13 | 17.66 | 0.25 | 65 | 125.62 | 45 | 1.75 | 37 | 18.87 | 15727.09 | 151.79 | 3665.22 | 119.74 | 60.59 | 29551.61 | 0.51 | 0.9 | 0.3 | 1.85 | 1 | 10 | 265.3983 | 363.1296 | 328.473 | 265398.2547 | 363129.6006 | 4.4111e-06 | 8.8426 | 328473.0212
4 | 60 | CONCLUIDO | 4.3668 | 22.9 | 19.16 | 18.25 | 0.28 | 63 | 125.95 | 45 | 2 | 0 | 18.95 | 15767.7 | 150.81 | 3665.39 | 119.26 | 60.59 | 29321.94 | 0.51 | 0.9 | 0.35 | 1.88 | 1 | 10 | 264.8006 | 362.3119 | 327.7333 | 264800.5983 | 362311.8608 | 4.4154e-06 | 8.8349 | 327733.3253

## RESULTADOS_25
Unnamed: 0 | Volume de calda [L] | STATUS | Capacidade operacional [ha/h] | Tempo de missao [h] | Tempo util [h] | Tempo por voo [min] | Autonomia Projetada [h] | N° Voos | MTOW [kg] | Massa Estrutura [kg] | Combustível [kg] | Abastecimentos | Massa gerador | Potência gerador [W] | Combustível consumido [L] | Calda cons [L] | Distância percorrida [km] | Distância Pulverizando [km] | RTL ACUMULADO[m] | EOC [km/km] | EOC [h/h] | Tempo de manobra [h] | Tempo rtl_rtw [h] | V pulv [m/s] | V desloc [m/s] | Preço Total por ha Simples [R$/ha] | Preço Total por ha Presumido [R$/ha] | Preço Total por ha Real [R$/ha] | Preço Total Simples [R$] | Preço Total Presumido [R$] | Prod CAPEX [ha/h/R$] | Dias Trabalhados | Preço Total Real [R$]
0 | 135 | CONCLUIDO | 2.1521 | 46.47 | 27.13 | 4.99 | 0.07 | 326 | 263.32 | 59.89 | 1 | 324 | 67.43 | 32710.1 | 447.72 | 3666.72 | 383.57 | 60.59 | 160159.85 | 0.16 | 0.64 | 0.68 | 9.85 | 1 | 10 | 983.0493 | 1345.0515 | 1216.6816 | 983049.3328 | 1345051.4662 | 1.7623e-06 | 17.9282 | 1216681.6421
1 | 135 | CONCLUIDO | 2.6026 | 38.42 | 24.04 | 6.33 | 0.08 | 228 | 263.79 | 59.89 | 1.25 | 226 | 67.65 | 32767.75 | 392.68 | 3666.62 | 281.65 | 60.59 | 109691.38 | 0.22 | 0.72 | 0.53 | 6.76 | 1 | 10 | 744.1968 | 1018.2429 | 921.0632 | 744196.8178 | 1018242.9177 | 2.1312e-06 | 14.8225 | 921063.2428
2 | 135 | CONCLUIDO | 2.933 | 34.1 | 22.39 | 7.68 | 0.1 | 175 | 264.25 | 59.89 | 1.5 | 173 | 67.87 | 32825.49 | 362.04 | 3665.63 | 227.66 | 60.59 | 82960.68 | 0.27 | 0.77 | 0.44 | 5.11 | 1 | 10 | 623.2672 | 852.7817 | 771.3934 | 623267.2423 | 852781.7375 | 2.4017e-06 | 13.1559 | 771393.4454
3 | 135 | CONCLUIDO | 3.1838 | 31.41 | 21.38 | 9.03 | 0.12 | 142 | 264.72 | 59.89 | 1.75 | 140 | 68.09 | 32883.31 | 342.07 | 3665.89 | 194.61 | 60.59 | 66597.73 | 0.31 | 0.81 | 0.39 | 4.1 | 1 | 10 | 560.9845 | 767.5638 | 694.3086 | 560984.5338 | 767563.788 | 2.6071e-06 | 12.1181 | 694308.5773
4 | 135 | CONCLUIDO | 3.3825 | 29.56 | 20.69 | 10.43 | 0.13 | 119 | 265.19 | 59.89 | 2 | 117 | 68.31 | 32941.21 | 327.78 | 3665.64 | 172.16 | 60.59 | 55488.31 | 0.35 | 0.83 | 0.35 | 3.41 | 1 | 10 | 516.2719 | 706.386 | 638.9695 | 516271.9128 | 706386.0074 | 2.7698e-06 | 11.4043 | 638969.5183
5 | 135 | CONCLUIDO | 3.5504 | 28.17 | 20.16 | 11.86 | 0.15 | 102 | 265.66 | 59.89 | 2.25 | 100 | 68.53 | 32999.19 | 315.68 | 3665.51 | 154.33 | 60.59 | 46658.41 | 0.39 | 0.85 | 0.33 | 2.88 | 1 | 10 | 480.0669 | 656.8487 | 594.16 | 480066.9098 | 656848.7251 | 2.9073e-06 | 10.8681 | 594160.0046
6 | 135 | CONCLUIDO | 3.6723 | 27.23 | 19.83 | 13.22 | 0.17 | 90 | 266.13 | 59.89 | 2.5 | 88 | 68.75 | 33057.26 | 307.1 | 3665.3 | 143.79 | 60.59 | 41450.89 | 0.42 | 0.87 | 0.31 | 2.55 | 1 | 10 | 452.7541 | 619.4781 | 560.356 | 452754.085 | 619478.1132 | 3.0071e-06 | 10.5054 | 560355.9915
7 | 135 | CONCLUIDO | 3.7965 | 26.34 | 19.49 | 14.8 | 0.18 | 79 | 266.6 | 59.89 | 2.75 | 77 | 68.97 | 33115.41 | 298.58 | 3665.33 | 132.87 | 60.59 | 36047 | 0.46 | 0.88 | 0.28 | 2.21 | 1 | 10 | 436.909 | 597.7981 | 540.7451 | 436908.964 | 597798.1197 | 3.1088e-06 | 10.162 | 540745.1061
8 | 135 | CONCLUIDO | 3.8891 | 25.71 | 19.27 | 16.28 | 0.2 | 71 | 267.08 | 59.89 | 3 | 69 | 69.19 | 33173.65 | 291.78 | 3665.17 | 125.56 | 60.59 | 32431.82 | 0.48 | 0.89 | 0.28 | 1.99 | 1 | 10 | 425.5423 | 582.2458 | 526.6771 | 425542.3424 | 582245.8065 | 3.1846e-06 | 9.919 | 526677.0839
9 | 135 | CONCLUIDO | 3.9786 | 25.13 | 19.05 | 17.86 | 0.22 | 64 | 267.55 | 59.89 | 3.25 | 62 | 69.41 | 33231.97 | 284.62 | 3665.16 | 117.97 | 60.59 | 28671.35 | 0.51 | 0.9 | 0.27 | 1.77 | 1 | 10 | 404.1059 | 552.9155 | 500.146 | 404105.8785 | 552915.4908 | 3.2579e-06 | 9.6952 | 500146.0124
10 | 135 | CONCLUIDO | 4.0639 | 24.61 | 18.82 | 19.47 | 0.23 | 58 | 268.02 | 59.89 | 3.5 | 56 | 69.64 | 33290.38 | 277.91 | 3664.93 | 110.65 | 60.59 | 25040.91 | 0.55 | 0.92 | 0.26 | 1.54 | 1 | 10 | 394.168 | 539.3181 | 487.8463 | 394168.0358 | 539318.096 | 3.3278e-06 | 9.4946 | 487846.3339
11 | 135 | CONCLUIDO | 4.1564 | 24.06 | 18.53 | 20.97 | 0.25 | 53 | 268.5 | 59.89 | 3.75 | 51 | 69.86 | 33348.87 | 269.02 | 3665.35 | 101 | 60.59 | 20238.94 | 0.6 | 0.93 | 0.23 | 1.25 | 1 | 10 | 382.9573 | 523.9791 | 473.9713 | 382957.311 | 523979.0878 | 3.4035e-06 | 9.2824 | 473971.259
12 | 135 | CONCLUIDO | 4.1237 | 24.25 | 18.87 | 22.64 | 0.26 | 50 | 268.97 | 59.89 | 4 | 48 | 70.09 | 33407.45 | 271.82 | 3664.87 | 113.48 | 60.59 | 26496.29 | 0.53 | 0.91 | 0.23 | 1.59 | 1 | 10 | 387.4472 | 530.1223 | 479.5282 | 387447.1953 | 530122.3456 | 3.3767e-06 | 9.3557 | 479528.213
13 | 135 | CONCLUIDO | 4.1982 | 23.82 | 18.64 | 24.31 | 0.28 | 46 | 269.45 | 59.89 | 4.25 | 44 | 70.31 | 33466.11 | 264.21 | 3665.15 | 105.33 | 60.59 | 22439.87 | 0.58 | 0.92 | 0.24 | 1.36 | 1 | 10 | 367.6515 | 503.037 | 455.0279 | 367651.4952 | 503036.9954 | 3.4377e-06 | 9.1898 | 455027.8506
14 | 135 | CONCLUIDO | 4.263 | 23.46 | 18.48 | 26.4 | 0.3 | 42 | 269.92 | 59.89 | 4.5 | 40 | 70.54 | 33524.86 | 257.56 | 3665.04 | 99.96 | 60.59 | 19773.52 | 0.61 | 0.93 | 0.23 | 1.2 | 1 | 10 | 360.1328 | 492.7496 | 445.7223 | 360132.8073 | 492749.5948 | 3.4908e-06 | 9.0509 | 445722.2651
15 | 135 | CONCLUIDO | 4.3097 | 23.2 | 18.38 | 28.28 | 0.31 | 39 | 270.4 | 59.89 | 4.75 | 37 | 70.76 | 33583.7 | 251.95 | 3664.87 | 96.66 | 60.59 | 18141.01 | 0.63 | 0.94 | 0.23 | 1.1 | 1 | 10 | 354.2735 | 484.7326 | 438.4704 | 354273.4957 | 484732.6262 | 3.529e-06 | 8.9506 | 438470.4247
16 | 135 | CONCLUIDO | 4.3398 | 23.04 | 18.32 | 29.71 | 0.33 | 37 | 270.88 | 59.89 | 5 | 35 | 70.99 | 33642.62 | 247.52 | 3665.06 | 94.58 | 60.59 | 17108.01 | 0.64 | 0.94 | 0.22 | 1.04 | 1 | 10 | 350.232 | 479.2029 | 433.4685 | 350232.0404 | 479202.9288 | 3.5537e-06 | 8.8889 | 433468.4738
17 | 135 | CONCLUIDO | 4.3901 | 22.78 | 18.21 | 32.13 | 0.34 | 34 | 271.36 | 59.89 | 5.25 | 32 | 71.22 | 33701.64 | 241.18 | 3664.98 | 90.86 | 60.59 | 15267.38 | 0.67 | 0.95 | 0.22 | 0.93 | 1 | 10 | 344.1574 | 470.8914 | 425.9502 | 344157.4493 | 470891.4053 | 3.5949e-06 | 8.7886 | 425950.1905
18 | 135 | CONCLUIDO | 4.4224 | 22.61 | 18.14 | 34.02 | 0.36 | 32 | 271.84 | 59.89 | 5.5 | 30 | 71.45 | 33760.74 | 236.36 | 3665.16 | 88.71 | 60.59 | 14198.46 | 0.68 | 0.95 | 0.22 | 0.86 | 1 | 10 | 339.922 | 465.0962 | 420.7081 | 339921.9689 | 465096.2342 | 3.6213e-06 | 8.723 | 420708.1024
19 | 135 | CONCLUIDO | 4.4524 | 22.46 | 18.09 | 36.18 | 0.38 | 30 | 272.32 | 59.89 | 5.75 | 23 | 71.68 | 33820.05 | 230.47 | 3664.87 | 86.93 | 60.59 | 13320.92 | 0.7 | 0.95 | 0.22 | 0.81 | 1 | 10 | 335.3214 | 458.8016 | 415.0142 | 335321.4203 | 458801.5606 | 3.6459e-06 | 8.6651 | 415014.1836
20 | 135 | CONCLUIDO | 4.4654 | 22.39 | 18.07 | 37.4 | 0.39 | 29 | 272.8 | 59.89 | 6 | 13 | 71.91 | 33879.33 | 227.73 | 3665.24 | 86.02 | 60.59 | 12870.98 | 0.7 | 0.95 | 0.23 | 0.8 | 1 | 10 | 333.2505 | 455.968 | 412.4511 | 333250.4875 | 455968.019 | 3.6565e-06 | 8.6381 | 412451.0712
21 | 135 | CONCLUIDO | 4.4532 | 22.46 | 18.14 | 37.52 | 0.41 | 29 | 273.28 | 59.89 | 6.25 | 2 | 72.14 | 33938.7 | 228.66 | 3665.25 | 87.58 | 60.59 | 13648.57 | 0.69 | 0.95 | 0.24 | 0.86 | 1 | 10 | 334.459 | 457.6216 | 413.9468 | 334459.0123 | 457621.5759 | 3.6465e-06 | 8.6651 | 413946.815
22 | 135 | CONCLUIDO | 4.453 | 22.46 | 18.14 | 37.53 | 0.42 | 29 | 273.76 | 59.89 | 6.5 | 0 | 72.37 | 33998.16 | 228.21 | 3665.07 | 87.49 | 60.59 | 13605.8 | 0.69 | 0.95 | 0.25 | 0.86 | 1 | 10 | 334.2227 | 457.2982 | 413.6543 | 334222.6671 | 457298.198 | 3.6464e-06 | 8.6651 | 413654.2998

## RESULTADOS_14
Unnamed: 0 | Volume de calda [L] | STATUS | Capacidade operacional [ha/h] | Tempo de missao [h] | Tempo util [h] | Tempo por voo [min] | Autonomia Projetada [h] | N° Voos | MTOW [kg] | Massa Estrutura [kg] | Combustível [kg] | Abastecimentos | Massa gerador | Potência gerador [W] | Combustível consumido [L] | Calda cons [L] | Distância percorrida [km] | Distância Pulverizando [km] | RTL ACUMULADO[m] | EOC [km/km] | EOC [h/h] | Tempo de manobra [h] | Tempo rtl_rtw [h] | V pulv [m/s] | V desloc [m/s] | Preço Total por ha Simples [R$/ha] | Preço Total por ha Presumido [R$/ha] | Preço Total por ha Real [R$/ha] | Preço Total Simples [R$] | Preço Total Presumido [R$] | Prod CAPEX [ha/h/R$] | Dias Trabalhados | Preço Total Real [R$]
0 | 80 | CONCLUIDO | 3.1877 | 31.37 | 22.89 | 7.19 | 0.11 | 191 | 159.12 | 50.28 | 1 | 189 | 27.84 | 19859.16 | 262.6 | 3665.9 | 244.33 | 60.59 | 91216.62 | 0.25 | 0.75 | 0.47 | 5.61 | 1 | 10 | 472.731 | 646.8114 | 585.0807 | 472731.0144 | 646811.4293 | 2.9992e-06 | 12.1026 | 585080.6543
1 | 80 | CONCLUIDO | 3.5639 | 28.06 | 21.29 | 9.26 | 0.14 | 138 | 159.48 | 50.28 | 1.25 | 136 | 27.95 | 19902.91 | 237.69 | 3665.89 | 191.47 | 60.59 | 65048.23 | 0.32 | 0.81 | 0.39 | 4.01 | 1 | 10 | 401.1168 | 548.8257 | 496.4465 | 401116.7677 | 548825.6576 | 3.3532e-06 | 10.8256 | 496446.5071
2 | 80 | CONCLUIDO | 3.8306 | 26.11 | 20.33 | 11.4 | 0.17 | 107 | 159.83 | 50.28 | 1.5 | 105 | 28.05 | 19946.71 | 220.58 | 3665.24 | 160.27 | 60.59 | 49606.52 | 0.38 | 0.85 | 0.33 | 3.06 | 1 | 10 | 361.6332 | 494.8025 | 447.5792 | 361633.1728 | 494802.4611 | 3.6041e-06 | 10.0733 | 447579.2087
3 | 80 | CONCLUIDO | 4.0323 | 24.8 | 19.7 | 13.75 | 0.19 | 86 | 160.19 | 50.28 | 1.75 | 84 | 28.16 | 19990.53 | 207.16 | 3665.27 | 139.77 | 60.59 | 39459.25 | 0.43 | 0.87 | 0.3 | 2.43 | 1 | 10 | 331.8705 | 454.0798 | 410.7431 | 331870.4664 | 454079.8132 | 3.7939e-06 | 9.5679 | 410743.0731
4 | 80 | CONCLUIDO | 4.19 | 23.87 | 19.25 | 16.27 | 0.22 | 71 | 160.54 | 50.28 | 2 | 69 | 28.26 | 20034.4 | 195.12 | 3665.15 | 125.1 | 60.59 | 32200.59 | 0.48 | 0.89 | 0.27 | 1.98 | 1 | 10 | 306.9373 | 419.9652 | 379.8843 | 306937.3471 | 419965.2194 | 3.9423e-06 | 9.2091 | 379884.3283
5 | 80 | CONCLUIDO | 4.3173 | 23.16 | 18.91 | 18.9 | 0.25 | 60 | 160.9 | 50.28 | 2.25 | 57 | 28.37 | 20078.3 | 184.29 | 3665.12 | 113.38 | 60.59 | 26395.04 | 0.53 | 0.91 | 0.26 | 1.63 | 1 | 10 | 295.0134 | 403.6503 | 365.1265 | 295013.3586 | 403650.2923 | 4.062e-06 | 8.9352 | 365126.475
6 | 80 | CONCLUIDO | 4.4115 | 22.67 | 18.7 | 22 | 0.27 | 51 | 161.26 | 50.28 | 2.5 | 45 | 28.48 | 20122.23 | 173.69 | 3665.4 | 107.92 | 60.59 | 23709.47 | 0.56 | 0.92 | 0.22 | 1.42 | 1 | 10 | 285.439 | 390.5503 | 353.2767 | 285439.0356 | 390550.2811 | 4.1507e-06 | 8.7461 | 353276.7104
7 | 80 | CONCLUIDO | 4.4343 | 22.55 | 18.68 | 23.35 | 0.3 | 48 | 161.61 | 50.28 | 2.75 | 9 | 28.58 | 20166.2 | 169.78 | 3665.17 | 104.88 | 60.59 | 22207.34 | 0.58 | 0.92 | 0.29 | 1.4 | 1 | 10 | 282.5263 | 386.5649 | 349.6717 | 282526.2961 | 386564.9425 | 4.1721e-06 | 8.6998 | 349671.7269
8 | 80 | CONCLUIDO | 4.4486 | 22.48 | 18.64 | 23.8 | 0.33 | 47 | 161.97 | 50.28 | 3 | 0 | 28.69 | 20210.21 | 169.52 | 3665.17 | 103.24 | 60.59 | 21391.72 | 0.59 | 0.92 | 0.29 | 1.36 | 1 | 10 | 281.8385 | 385.6238 | 348.8204 | 281838.4797 | 385623.8418 | 4.1856e-06 | 8.6728 | 348820.4436

## RESULTADOS_21
Unnamed: 0 | Volume de calda [L] | STATUS | Capacidade operacional [ha/h] | Tempo de missao [h] | Tempo util [h] | Tempo por voo [min] | Autonomia Projetada [h] | N° Voos | MTOW [kg] | Massa Estrutura [kg] | Combustível [kg] | Abastecimentos | Massa gerador | Potência gerador [W] | Combustível consumido [L] | Calda cons [L] | Distância percorrida [km] | Distância Pulverizando [km] | RTL ACUMULADO[m] | EOC [km/km] | EOC [h/h] | Tempo de manobra [h] | Tempo rtl_rtw [h] | V pulv [m/s] | V desloc [m/s] | Preço Total por ha Simples [R$/ha] | Preço Total por ha Presumido [R$/ha] | Preço Total por ha Real [R$/ha] | Preço Total Simples [R$] | Preço Total Presumido [R$] | Prod CAPEX [ha/h/R$] | Dias Trabalhados | Preço Total Real [R$]
0 | 115 | CONCLUIDO | 2.4993 | 40.01 | 25.41 | 5.61 | 0.08 | 272 | 222.93 | 56.94 | 1 | 270 | 49.99 | 27728.69 | 373.94 | 3666.57 | 326.94 | 60.59 | 132116.62 | 0.19 | 0.68 | 0.6 | 8.13 | 1 | 10 | 749.6564 | 1025.713 | 927.8204 | 749656.4219 | 1025712.9889 | 2.1378e-06 | 15.436 | 927820.3809
1 | 115 | CONCLUIDO | 2.9269 | 34.17 | 22.99 | 7.11 | 0.1 | 194 | 223.35 | 56.94 | 1.25 | 192 | 50.15 | 27780.03 | 333.59 | 3665.82 | 247.18 | 60.59 | 92622.85 | 0.25 | 0.75 | 0.48 | 5.71 | 1 | 10 | 591.3639 | 809.1302 | 731.908 | 591363.9306 | 809130.2189 | 2.5036e-06 | 13.1829 | 731907.9664
2 | 115 | CONCLUIDO | 3.2398 | 30.87 | 21.62 | 8.65 | 0.12 | 150 | 223.76 | 56.94 | 1.5 | 148 | 50.32 | 27831.42 | 309.38 | 3665.49 | 202.49 | 60.59 | 70497.96 | 0.3 | 0.8 | 0.4 | 4.34 | 1 | 10 | 520.5922 | 712.2973 | 644.3166 | 520592.227 | 712297.2519 | 2.7712e-06 | 11.9097 | 644316.6019
3 | 115 | CONCLUIDO | 3.4711 | 28.81 | 20.79 | 10.23 | 0.14 | 122 | 224.18 | 56.94 | 1.75 | 120 | 50.49 | 27882.87 | 293.38 | 3665.97 | 175.29 | 60.59 | 57038.9 | 0.35 | 0.83 | 0.36 | 3.51 | 1 | 10 | 464.2185 | 635.1643 | 574.5451 | 464218.5461 | 635164.2946 | 2.9691e-06 | 11.115 | 574545.1058
4 | 115 | CONCLUIDO | 3.6623 | 27.31 | 20.17 | 11.86 | 0.16 | 102 | 224.6 | 56.94 | 2 | 100 | 50.65 | 27934.37 | 280.12 | 3665.42 | 154.67 | 60.59 | 46830.41 | 0.39 | 0.85 | 0.33 | 2.89 | 1 | 10 | 427.9958 | 585.6028 | 529.7137 | 427995.8272 | 585602.7727 | 3.1326e-06 | 10.5363 | 529713.6659
5 | 115 | CONCLUIDO | 3.8032 | 26.29 | 19.77 | 13.48 | 0.18 | 88 | 225.01 | 56.94 | 2.25 | 86 | 50.82 | 27985.94 | 270.31 | 3665.43 | 141.83 | 60.59 | 40480.1 | 0.43 | 0.87 | 0.3 | 2.49 | 1 | 10 | 410.7808 | 562.0484 | 508.4073 | 410780.7609 | 562048.3594 | 3.2531e-06 | 10.1427 | 508407.2528
6 | 115 | CONCLUIDO | 3.9369 | 25.4 | 19.4 | 15.32 | 0.2 | 76 | 225.43 | 56.94 | 2.5 | 74 | 50.99 | 28037.57 | 261.24 | 3665.2 | 130.1 | 60.59 | 34676.21 | 0.47 | 0.89 | 0.28 | 2.13 | 1 | 10 | 385.2804 | 527.1577 | 476.8465 | 385280.4197 | 527157.6677 | 3.3675e-06 | 9.7994 | 476846.4797
7 | 115 | CONCLUIDO | 4.0428 | 24.74 | 19.13 | 17.13 | 0.22 | 67 | 225.85 | 56.94 | 2.75 | 65 | 51.16 | 28089.25 | 252.9 | 3665.27 | 120.97 | 60.59 | 30152.98 | 0.5 | 0.9 | 0.27 | 1.86 | 1 | 10 | 373.5835 | 511.1534 | 462.3696 | 373583.4502 | 511153.3579 | 3.4581e-06 | 9.5448 | 462369.5988
8 | 115 | CONCLUIDO | 4.1331 | 24.2 | 18.9 | 18.9 | 0.24 | 60 | 226.27 | 56.94 | 3 | 58 | 51.33 | 28140.99 | 245.39 | 3665.19 | 113.38 | 60.59 | 26395.24 | 0.53 | 0.91 | 0.26 | 1.62 | 1 | 10 | 363.6799 | 497.6029 | 450.1124 | 363679.8905 | 497602.8706 | 3.5353e-06 | 9.3364 | 450112.351
9 | 115 | CONCLUIDO | 4.2519 | 23.52 | 18.53 | 20.98 | 0.25 | 53 | 226.69 | 56.94 | 3.25 | 51 | 51.5 | 28192.8 | 235.04 | 3665.08 | 101.06 | 60.59 | 20268.38 | 0.6 | 0.93 | 0.24 | 1.25 | 1 | 10 | 340.5729 | 465.9869 | 421.5137 | 340572.8971 | 465986.8629 | 3.6369e-06 | 9.0741 | 421513.7307
10 | 115 | CONCLUIDO | 4.1981 | 23.82 | 18.97 | 22.76 | 0.27 | 50 | 227.11 | 56.94 | 3.5 | 48 | 51.67 | 28244.66 | 237.63 | 3665.15 | 117 | 60.59 | 28257.48 | 0.52 | 0.91 | 0.23 | 1.69 | 1 | 10 | 345.8319 | 473.1824 | 428.0226 | 345831.8855 | 473182.4428 | 3.5909e-06 | 9.1898 | 428022.5746
11 | 115 | CONCLUIDO | 4.301 | 23.25 | 18.61 | 24.82 | 0.29 | 45 | 227.53 | 56.94 | 3.75 | 43 | 51.84 | 28296.58 | 226.86 | 3665.04 | 104.37 | 60.59 | 21963.27 | 0.58 | 0.93 | 0.24 | 1.34 | 1 | 10 | 333.8779 | 456.8264 | 413.2275 | 333877.8611 | 456826.4192 | 3.6789e-06 | 8.9699 | 413227.5469
12 | 115 | CONCLUIDO | 4.3647 | 22.91 | 18.45 | 27 | 0.31 | 41 | 227.95 | 56.94 | 4 | 39 | 52.01 | 28348.56 | 220.27 | 3665 | 98.97 | 60.59 | 19287.08 | 0.61 | 0.93 | 0.23 | 1.17 | 1 | 10 | 327.0886 | 447.537 | 404.8247 | 327088.5977 | 447537.0496 | 3.7334e-06 | 8.8387 | 404824.7417
13 | 115 | CONCLUIDO | 4.4248 | 22.6 | 18.32 | 29.7 | 0.33 | 37 | 228.38 | 56.94 | 4.25 | 34 | 52.18 | 28400.61 | 212.84 | 3665.2 | 94.3 | 60.59 | 16967.88 | 0.64 | 0.94 | 0.23 | 1.04 | 1 | 10 | 320.2601 | 438.1939 | 396.3733 | 320260.0544 | 438193.9353 | 3.7848e-06 | 8.7191 | 396373.3211
14 | 115 | CONCLUIDO | 4.4481 | 22.48 | 18.28 | 31.35 | 0.35 | 35 | 228.8 | 56.94 | 4.5 | 18 | 52.36 | 28452.71 | 206.74 | 3664.95 | 92.94 | 60.59 | 16300.9 | 0.65 | 0.94 | 0.24 | 1.01 | 1 | 10 | 315.9416 | 432.2853 | 391.0286 | 315941.6433 | 432285.2947 | 3.8048e-06 | 8.6728 | 391028.5929
15 | 115 | CONCLUIDO | 4.4591 | 22.43 | 18.27 | 32.25 | 0.37 | 34 | 229.22 | 56.94 | 4.75 | 3 | 52.53 | 28504.87 | 204.8 | 3665.15 | 91.77 | 60.59 | 15721.97 | 0.66 | 0.94 | 0.26 | 0.99 | 1 | 10 | 314.4538 | 430.2496 | 389.1872 | 314453.825 | 430249.5961 | 3.8142e-06 | 8.6535 | 389187.1785
16 | 115 | CONCLUIDO | 4.4759 | 22.34 | 18.23 | 33.15 | 0.39 | 33 | 229.65 | 56.94 | 5 | 0 | 52.7 | 28557.1 | 204.51 | 3665.19 | 90.46 | 60.59 | 15068.61 | 0.67 | 0.94 | 0.26 | 0.95 | 1 | 10 | 313.5694 | 429.0395 | 388.0925 | 313569.3878 | 429039.4701 | 3.8286e-06 | 8.6188 | 388092.5452

## RESULTADOS_5
Unnamed: 0 | Volume de calda [L] | STATUS | Capacidade operacional [ha/h] | Tempo de missao [h] | Tempo util [h] | Tempo por voo [min] | Autonomia Projetada [h] | N° Voos | MTOW [kg] | Massa Estrutura [kg] | Combustível [kg] | Abastecimentos | Massa gerador | Potência gerador [W] | Combustível consumido [L] | Calda cons [L] | Distância percorrida [km] | Distância Pulverizando [km] | RTL ACUMULADO[m] | EOC [km/km] | EOC [h/h] | Tempo de manobra [h] | Tempo rtl_rtw [h] | V pulv [m/s] | V desloc [m/s] | Preço Total por ha Simples [R$/ha] | Preço Total por ha Presumido [R$/ha] | Preço Total por ha Real [R$/ha] | Preço Total Simples [R$] | Preço Total Presumido [R$] | Prod CAPEX [ha/h/R$] | Dias Trabalhados | Preço Total Real [R$]
0 | 35 | CONCLUIDO | 4.1432 | 24.14 | 20.42 | 11.56 | 0.22 | 106 | 80.84 | 35.1 | 1 | 0 | 9.74 | 10204.21 | 124.59 | 3665.95 | 158.32 | 60.59 | 48634.79 | 0.38 | 0.84 | 0.47 | 3.14 | 1 | 10 | 250.5898 | 342.868 | 310.1451 | 250589.7594 | 342867.9641 | 4.7528e-06 | 9.3133 | 310145.1268

## RESULTADOS_8
Unnamed: 0 | Volume de calda [L] | STATUS | Capacidade operacional [ha/h] | Tempo de missao [h] | Tempo util [h] | Tempo por voo [min] | Autonomia Projetada [h] | N° Voos | MTOW [kg] | Massa Estrutura [kg] | Combustível [kg] | Abastecimentos | Massa gerador | Potência gerador [W] | Combustível consumido [L] | Calda cons [L] | Distância percorrida [km] | Distância Pulverizando [km] | RTL ACUMULADO[m] | EOC [km/km] | EOC [h/h] | Tempo de manobra [h] | Tempo rtl_rtw [h] | V pulv [m/s] | V desloc [m/s] | Preço Total por ha Simples [R$/ha] | Preço Total por ha Presumido [R$/ha] | Preço Total por ha Real [R$/ha] | Preço Total Simples [R$] | Preço Total Presumido [R$] | Prod CAPEX [ha/h/R$] | Dias Trabalhados | Preço Total Real [R$]
0 | 50 | CONCLUIDO | 3.9158 | 25.54 | 20.79 | 10.22 | 0.16 | 122 | 107.41 | 41.65 | 1 | 120 | 14.77 | 13481.73 | 167.92 | 3665.54 | 175.14 | 60.59 | 56965.9 | 0.35 | 0.83 | 0.36 | 3.51 | 1 | 10 | 296.9761 | 406.3357 | 367.5556 | 296976.0539 | 406335.7385 | 4.1373e-06 | 9.8534 | 367555.6259
1 | 50 | CONCLUIDO | 4.2261 | 23.66 | 19.72 | 13.75 | 0.2 | 86 | 107.73 | 41.65 | 1.25 | 75 | 14.83 | 13520.81 | 147.65 | 3665.22 | 139.56 | 60.59 | 39356.64 | 0.43 | 0.87 | 0.32 | 2.44 | 1 | 10 | 262.39 | 359.0135 | 324.7498 | 262389.9575 | 359013.5157 | 4.4652e-06 | 9.1281 | 324749.7696
2 | 50 | CONCLUIDO | 4.3106 | 23.2 | 19.5 | 15.6 | 0.24 | 75 | 108.05 | 41.65 | 1.5 | 4 | 14.9 | 13559.91 | 140.87 | 3665.54 | 129.87 | 60.59 | 34564.84 | 0.47 | 0.88 | 0.38 | 2.22 | 1 | 10 | 255.457 | 349.5275 | 316.1691 | 255457.0075 | 349527.5477 | 4.5545e-06 | 8.9506 | 316169.1291
3 | 50 | CONCLUIDO | 4.3114 | 23.19 | 19.49 | 15.59 | 0.28 | 75 | 108.37 | 41.65 | 1.75 | 0 | 14.97 | 13599.17 | 141.03 | 3665.68 | 129.42 | 60.59 | 34338.3 | 0.47 | 0.88 | 0.38 | 2.21 | 1 | 10 | 255.5032 | 349.5908 | 316.2264 | 255503.2466 | 349590.8141 | 4.5553e-06 | 8.9468 | 316226.3574

## RESULTADOS_3
Unnamed: 0 | Volume de calda [L] | STATUS | Capacidade operacional [ha/h] | Tempo de missao [h] | Tempo util [h] | Tempo por voo [min] | Autonomia Projetada [h] | N° Voos | MTOW [kg] | Massa Estrutura [kg] | Combustível [kg] | Abastecimentos | Massa gerador | Potência gerador [W] | Combustível consumido [L] | Calda cons [L] | Distância percorrida [km] | Distância Pulverizando [km] | RTL ACUMULADO[m] | EOC [km/km] | EOC [h/h] | Tempo de manobra [h] | Tempo rtl_rtw [h] | V pulv [m/s] | V desloc [m/s] | Preço Total por ha Simples [R$/ha] | Preço Total por ha Presumido [R$/ha] | Preço Total por ha Real [R$/ha] | Preço Total Simples [R$] | Preço Total Presumido [R$] | Prod CAPEX [ha/h/R$] | Dias Trabalhados | Preço Total Real [R$]
0 | 25 | CONCLUIDO | 3.9189 | 25.52 | 21.67 | 8.78 | 0.28 | 148 | 61.76 | 28.92 | 1 | 0 | 6.84 | 7851.41 | 112.75 | 3665.8 | 196.89 | 60.59 | 67707.56 | 0.31 | 0.8 | 0.6 | 4.39 | 1 | 10 | 242.1282 | 331.2905 | 299.6726 | 242128.2462 | 331290.5484 | 4.8354e-06 | 9.8457 | 299672.6434

## RESULTADOS_15
Unnamed: 0 | Volume de calda [L] | STATUS | Capacidade operacional [ha/h] | Tempo de missao [h] | Tempo util [h] | Tempo por voo [min] | Autonomia Projetada [h] | N° Voos | MTOW [kg] | Massa Estrutura [kg] | Combustível [kg] | Abastecimentos | Massa gerador | Potência gerador [W] | Combustível consumido [L] | Calda cons [L] | Distância percorrida [km] | Distância Pulverizando [km] | RTL ACUMULADO[m] | EOC [km/km] | EOC [h/h] | Tempo de manobra [h] | Tempo rtl_rtw [h] | V pulv [m/s] | V desloc [m/s] | Preço Total por ha Simples [R$/ha] | Preço Total por ha Presumido [R$/ha] | Preço Total por ha Real [R$/ha] | Preço Total Simples [R$] | Preço Total Presumido [R$] | Prod CAPEX [ha/h/R$] | Dias Trabalhados | Preço Total Real [R$]
0 | 85 | CONCLUIDO | 3.0817 | 32.45 | 23.23 | 6.9 | 0.11 | 202 | 167.88 | 51.39 | 1 | 200 | 30.49 | 20939.59 | 277.83 | 3666.05 | 254.98 | 60.59 | 96486.04 | 0.24 | 0.74 | 0.49 | 5.95 | 1 | 10 | 499.3311 | 683.2069 | 618.0026 | 499331.1189 | 683206.8658 | 2.8547e-06 | 12.5193 | 618002.5614
1 | 85 | CONCLUIDO | 3.466 | 28.85 | 21.53 | 8.85 | 0.13 | 146 | 168.25 | 51.39 | 1.25 | 144 | 30.6 | 20984.25 | 251.39 | 3665.79 | 199.7 | 60.59 | 69125.26 | 0.3 | 0.8 | 0.39 | 4.25 | 1 | 10 | 421.1764 | 576.2721 | 521.2735 | 421176.3924 | 576272.1211 | 3.2107e-06 | 11.1304 | 521273.5186
2 | 85 | CONCLUIDO | 3.743 | 26.72 | 20.51 | 10.89 | 0.16 | 113 | 168.61 | 51.39 | 1.5 | 111 | 30.71 | 21028.94 | 233.42 | 3665.33 | 166.16 | 60.59 | 52520.85 | 0.36 | 0.84 | 0.35 | 3.23 | 1 | 10 | 377.9518 | 517.1304 | 467.7762 | 377951.8261 | 517130.3625 | 3.4673e-06 | 10.3086 | 467776.1665
3 | 85 | CONCLUIDO | 3.9404 | 25.38 | 19.89 | 12.97 | 0.18 | 92 | 168.97 | 51.39 | 1.75 | 90 | 30.83 | 21073.68 | 220.26 | 3665.12 | 145.6 | 60.59 | 42345.69 | 0.42 | 0.87 | 0.32 | 2.61 | 1 | 10 | 347.2564 | 475.1316 | 429.7857 | 347256.4435 | 475131.5859 | 3.6501e-06 | 9.7917 | 429785.6942
4 | 85 | CONCLUIDO | 4.103 | 24.37 | 19.42 | 15.34 | 0.21 | 76 | 169.33 | 51.39 | 2 | 74 | 30.94 | 21118.46 | 208.93 | 3665.4 | 130.52 | 60.59 | 34882.72 | 0.46 | 0.89 | 0.28 | 2.14 | 1 | 10 | 331.49 | 453.5592 | 410.2721 | 331489.9519 | 453559.1765 | 3.8007e-06 | 9.402 | 410272.1253
5 | 85 | CONCLUIDO | 4.2418 | 23.57 | 19.03 | 17.84 | 0.24 | 64 | 169.7 | 51.39 | 2.25 | 62 | 31.05 | 21163.27 | 197.46 | 3665.47 | 117.58 | 60.59 | 28476.88 | 0.52 | 0.91 | 0.27 | 1.75 | 1 | 10 | 308.1222 | 421.5864 | 381.3508 | 308122.2392 | 421586.441 | 3.9293e-06 | 9.0934 | 381350.8228
6 | 85 | CONCLUIDO | 4.3898 | 22.78 | 18.58 | 20.64 | 0.26 | 54 | 170.06 | 51.39 | 2.5 | 51 | 31.17 | 21208.12 | 184.85 | 3665.27 | 102.49 | 60.59 | 20980.67 | 0.59 | 0.93 | 0.24 | 1.3 | 1 | 10 | 294.3369 | 402.7247 | 364.2892 | 294336.9009 | 402724.7331 | 4.0664e-06 | 8.7886 | 364289.2498
7 | 85 | CONCLUIDO | 4.3674 | 22.9 | 18.86 | 23.1 | 0.29 | 49 | 170.42 | 51.39 | 2.75 | 42 | 31.28 | 21253.01 | 182.06 | 3664.89 | 112.72 | 60.59 | 26121.46 | 0.54 | 0.91 | 0.25 | 1.59 | 1 | 10 | 294.2851 | 402.6539 | 364.2252 | 294285.1356 | 402653.9055 | 4.0457e-06 | 8.8349 | 364225.1819
8 | 85 | CONCLUIDO | 4.4445 | 22.5 | 18.6 | 24.8 | 0.31 | 45 | 170.79 | 51.39 | 3 | 8 | 31.4 | 21297.94 | 174.96 | 3665.1 | 102.39 | 60.59 | 20972.61 | 0.59 | 0.93 | 0.28 | 1.32 | 1 | 10 | 287.163 | 392.909 | 355.4103 | 287162.9593 | 392909.0296 | 4.1171e-06 | 8.6806 | 355410.3433
9 | 85 | CONCLUIDO | 4.4475 | 22.48 | 18.59 | 24.78 | 0.34 | 45 | 171.15 | 51.39 | 3.25 | 0 | 31.51 | 21342.91 | 174.39 | 3665.19 | 101.29 | 60.59 | 20424.15 | 0.6 | 0.93 | 0.3 | 1.31 | 1 | 10 | 286.7314 | 392.3185 | 354.8762 | 286731.3801 | 392318.5239 | 4.1199e-06 | 8.6728 | 354876.1946

## RESULTADOS_2
Unnamed: 0 | Volume de calda [L] | STATUS | Capacidade operacional [ha/h] | Tempo de missao [h] | Tempo util [h] | Tempo por voo [min] | Autonomia Projetada [h] | N° Voos | MTOW [kg] | Massa Estrutura [kg] | Combustível [kg] | Abastecimentos | Massa gerador | Potência gerador [W] | Combustível consumido [L] | Calda cons [L] | Distância percorrida [km] | Distância Pulverizando [km] | RTL ACUMULADO[m] | EOC [km/km] | EOC [h/h] | Tempo de manobra [h] | Tempo rtl_rtw [h] | V pulv [m/s] | V desloc [m/s] | Preço Total por ha Simples [R$/ha] | Preço Total por ha Presumido [R$/ha] | Preço Total por ha Real [R$/ha] | Preço Total Simples [R$] | Preço Total Presumido [R$] | Prod CAPEX [ha/h/R$] | Dias Trabalhados | Preço Total Real [R$]
0 | 20 | CONCLUIDO | 3.7368 | 26.76 | 22.76 | 7.42 | 0.34 | 184 | 51.33 | 24.83 | 1 | 0 | 5.51 | 6564.78 | 105.67 | 3665.5 | 231.45 | 60.59 | 84810.11 | 0.26 | 0.76 | 0.7 | 5.48 | 1 | 10 | 247.0313 | 337.9991 | 305.7409 | 247031.2622 | 337999.0711 | 4.8268e-06 | 10.3241 | 305740.9142

## RESULTADOS_22
Unnamed: 0 | Volume de calda [L] | STATUS | Capacidade operacional [ha/h] | Tempo de missao [h] | Tempo util [h] | Tempo por voo [min] | Autonomia Projetada [h] | N° Voos | MTOW [kg] | Massa Estrutura [kg] | Combustível [kg] | Abastecimentos | Massa gerador | Potência gerador [W] | Combustível consumido [L] | Calda cons [L] | Distância percorrida [km] | Distância Pulverizando [km] | RTL ACUMULADO[m] | EOC [km/km] | EOC [h/h] | Tempo de manobra [h] | Tempo rtl_rtw [h] | V pulv [m/s] | V desloc [m/s] | Preço Total por ha Simples [R$/ha] | Preço Total por ha Presumido [R$/ha] | Preço Total por ha Real [R$/ha] | Preço Total Simples [R$] | Preço Total Presumido [R$] | Prod CAPEX [ha/h/R$] | Dias Trabalhados | Preço Total Real [R$]
0 | 120 | CONCLUIDO | 2.4139 | 41.43 | 25.78 | 5.45 | 0.08 | 284 | 232.68 | 57.72 | 1 | 282 | 53.95 | 28931.02 | 390.79 | 3666 | 339.39 | 60.59 | 138281.98 | 0.18 | 0.67 | 0.61 | 8.5 | 1 | 10 | 800.618 | 1095.4409 | 990.8935 | 800618.0003 | 1095440.8688 | 2.0412e-06 | 15.9838 | 990893.5297
1 | 120 | CONCLUIDO | 2.8463 | 35.13 | 23.22 | 6.9 | 0.1 | 202 | 233.1 | 57.72 | 1.25 | 200 | 54.13 | 28983.75 | 347.63 | 3665.94 | 254.76 | 60.59 | 96374.84 | 0.24 | 0.74 | 0.49 | 5.94 | 1 | 10 | 628.8619 | 860.4367 | 778.3178 | 628861.9472 | 860436.6596 | 2.4068e-06 | 13.5532 | 778317.7924
2 | 120 | CONCLUIDO | 3.1618 | 31.63 | 21.81 | 8.39 | 0.11 | 156 | 233.53 | 57.72 | 1.5 | 154 | 54.31 | 29036.54 | 322.38 | 3665.71 | 208.63 | 60.59 | 73539.18 | 0.29 | 0.79 | 0.41 | 4.53 | 1 | 10 | 542.1137 | 741.7438 | 670.9528 | 542113.6585 | 741743.8239 | 2.6736e-06 | 12.2029 | 670952.8344
3 | 120 | CONCLUIDO | 3.3975 | 29.43 | 20.94 | 9.89 | 0.13 | 127 | 233.96 | 57.72 | 1.75 | 125 | 54.49 | 29089.39 | 305.34 | 3665.52 | 180.1 | 60.59 | 59418.16 | 0.34 | 0.82 | 0.37 | 3.66 | 1 | 10 | 492.4508 | 673.7929 | 609.4871 | 492450.8166 | 673792.9326 | 2.8729e-06 | 11.3542 | 609487.0808
4 | 120 | CONCLUIDO | 3.5925 | 27.84 | 20.3 | 11.49 | 0.15 | 106 | 234.39 | 57.72 | 2 | 104 | 54.67 | 29142.31 | 291.9 | 3665.33 | 159.1 | 60.59 | 49023.24 | 0.38 | 0.85 | 0.33 | 3.02 | 1 | 10 | 454.2358 | 621.5054 | 562.1898 | 454235.7793 | 621505.4328 | 3.0378e-06 | 10.7407 | 562189.8266
5 | 120 | CONCLUIDO | 3.7414 | 26.73 | 19.87 | 13.1 | 0.17 | 91 | 234.82 | 57.72 | 2.25 | 89 | 54.85 | 29195.29 | 281.8 | 3665.4 | 145.3 | 60.59 | 42198.17 | 0.42 | 0.87 | 0.31 | 2.59 | 1 | 10 | 424.7654 | 581.1828 | 525.7155 | 424765.4349 | 581182.8073 | 3.1637e-06 | 10.3125 | 525715.5359
6 | 120 | CONCLUIDO | 3.8652 | 25.87 | 19.52 | 14.64 | 0.19 | 80 | 235.25 | 57.72 | 2.5 | 78 | 55.03 | 29248.33 | 272.71 | 3665.19 | 133.78 | 60.59 | 36495.15 | 0.45 | 0.88 | 0.29 | 2.24 | 1 | 10 | 409.6828 | 560.5461 | 507.0483 | 409682.7993 | 560546.0799 | 3.2684e-06 | 9.9807 | 507048.3488
7 | 120 | CONCLUIDO | 3.9808 | 25.12 | 19.22 | 16.48 | 0.21 | 70 | 235.68 | 57.72 | 2.75 | 68 | 55.21 | 29301.44 | 264.24 | 3665.09 | 123.95 | 60.59 | 31627.94 | 0.49 | 0.9 | 0.28 | 1.95 | 1 | 10 | 386.1634 | 528.3657 | 477.9393 | 386163.3561 | 528365.7402 | 3.3662e-06 | 9.6914 | 477939.2555
8 | 120 | CONCLUIDO | 4.0686 | 24.58 | 19 | 18.09 | 0.23 | 63 | 236.11 | 57.72 | 3 | 61 | 55.39 | 29354.61 | 256.99 | 3665.22 | 116.51 | 60.59 | 27943.43 | 0.52 | 0.91 | 0.26 | 1.72 | 1 | 10 | 376.1605 | 514.6794 | 465.5591 | 376160.4793 | 514679.3628 | 3.4404e-06 | 9.483 | 465559.0867
9 | 120 | CONCLUIDO | 4.1752 | 23.95 | 18.69 | 20.03 | 0.24 | 56 | 236.54 | 57.72 | 3.25 | 54 | 55.57 | 29407.85 | 248.26 | 3665.44 | 106.09 | 60.59 | 22771.95 | 0.57 | 0.92 | 0.25 | 1.41 | 1 | 10 | 354.1561 | 484.572 | 438.3251 | 354156.0756 | 484571.9669 | 3.5305e-06 | 9.24 | 438325.0985
10 | 120 | CONCLUIDO | 4.213 | 23.74 | 18.7 | 22 | 0.26 | 51 | 236.98 | 57.72 | 3.5 | 49 | 55.75 | 29461.15 | 244 | 3665.21 | 108.27 | 60.59 | 23882.6 | 0.56 | 0.92 | 0.21 | 1.43 | 1 | 10 | 349.9287 | 478.788 | 433.0931 | 349928.7482 | 478787.9511 | 3.5625e-06 | 9.159 | 433093.101
11 | 120 | CONCLUIDO | 4.2548 | 23.5 | 18.65 | 23.81 | 0.28 | 47 | 237.41 | 57.72 | 3.75 | 45 | 55.93 | 29514.51 | 239.31 | 3665.11 | 105.79 | 60.59 | 22665.15 | 0.57 | 0.92 | 0.23 | 1.38 | 1 | 10 | 345.1668 | 472.2724 | 427.1994 | 345166.7692 | 472272.4013 | 3.5979e-06 | 9.0664 | 427199.3861
12 | 120 | CONCLUIDO | 4.3163 | 23.17 | 18.5 | 25.81 | 0.3 | 43 | 237.84 | 57.72 | 4 | 41 | 56.12 | 29567.95 | 232.96 | 3665.29 | 100.52 | 60.59 | 20048.16 | 0.6 | 0.93 | 0.23 | 1.22 | 1 | 10 | 338.2357 | 462.7891 | 418.6211 | 338235.734 | 462789.0532 | 3.6499e-06 | 8.939 | 418621.1155
13 | 120 | CONCLUIDO | 4.3729 | 22.87 | 18.38 | 28.28 | 0.32 | 39 | 238.28 | 57.72 | 4.25 | 37 | 56.3 | 29621.44 | 225.49 | 3664.95 | 96.74 | 60.59 | 18180.17 | 0.63 | 0.94 | 0.23 | 1.11 | 1 | 10 | 331.3363 | 453.349 | 410.082 | 331336.3248 | 453348.9771 | 3.6977e-06 | 8.8233 | 410081.987
14 | 120 | CONCLUIDO | 4.4185 | 22.63 | 18.28 | 30.47 | 0.34 | 36 | 238.71 | 57.72 | 4.5 | 34 | 56.49 | 29675.01 | 219.16 | 3665.29 | 93.36 | 60.59 | 16504.9 | 0.65 | 0.94 | 0.22 | 1 | 1 | 10 | 325.7259 | 445.6726 | 403.1382 | 325725.9263 | 445672.5824 | 3.7363e-06 | 8.7307 | 403138.2166
15 | 120 | CONCLUIDO | 4.4466 | 22.49 | 18.23 | 32.17 | 0.35 | 34 | 239.14 | 57.72 | 4.75 | 25 | 56.67 | 29728.63 | 213.22 | 3665.06 | 91.39 | 60.59 | 15527.76 | 0.66 | 0.94 | 0.23 | 0.95 | 1 | 10 | 321.2507 | 439.5494 | 397.5994 | 321250.7027 | 439549.3841 | 3.76e-06 | 8.6767 | 397599.4078
16 | 120 | CONCLUIDO | 4.4739 | 22.35 | 18.18 | 34.1 | 0.37 | 32 | 239.58 | 57.72 | 5 | 8 | 56.86 | 29782.33 | 209.94 | 3664.95 | 89.37 | 60.59 | 14531.62 | 0.68 | 0.95 | 0.24 | 0.91 | 1 | 10 | 318.2992 | 435.511 | 393.9464 | 318299.1965 | 435511.0031 | 3.7831e-06 | 8.6227 | 393946.4442
17 | 120 | CONCLUIDO | 4.466 | 22.39 | 18.22 | 34.17 | 0.39 | 32 | 240.02 | 57.72 | 5.25 | 1 | 57.04 | 29836.09 | 211.06 | 3665.09 | 90.31 | 60.59 | 14998.55 | 0.67 | 0.95 | 0.26 | 0.95 | 1 | 10 | 319.3164 | 436.9028 | 395.2054 | 319316.4404 | 436902.8409 | 3.7764e-06 | 8.6381 | 395205.447
18 | 120 | CONCLUIDO | 4.4657 | 22.39 | 18.23 | 34.17 | 0.41 | 32 | 240.45 | 57.72 | 5.5 | 0 | 57.23 | 29890.04 | 211.45 | 3665.09 | 90.31 | 60.59 | 14999.32 | 0.67 | 0.95 | 0.26 | 0.95 | 1 | 10 | 319.568 | 437.2471 | 395.5168 | 319568.0251 | 437247.0703 | 3.7762e-06 | 8.6381 | 395516.8236

## RESULTADOS_27
Unnamed: 0 | Volume de calda [L] | STATUS | Capacidade operacional [ha/h] | Tempo de missao [h] | Tempo util [h] | Tempo por voo [min] | Autonomia Projetada [h] | N° Voos | MTOW [kg] | Massa Estrutura [kg] | Combustível [kg] | Abastecimentos | Massa gerador | Potência gerador [W] | Combustível consumido [L] | Calda cons [L] | Distância percorrida [km] | Distância Pulverizando [km] | RTL ACUMULADO[m] | EOC [km/km] | EOC [h/h] | Tempo de manobra [h] | Tempo rtl_rtw [h] | V pulv [m/s] | V desloc [m/s] | Preço Total por ha Simples [R$/ha] | Preço Total por ha Presumido [R$/ha] | Preço Total por ha Real [R$/ha] | Preço Total Simples [R$] | Preço Total Presumido [R$] | Prod CAPEX [ha/h/R$] | Dias Trabalhados | Preço Total Real [R$]
0 | 145 | CONCLUIDO | 1.9871 | 50.32 | 28.14 | 4.73 | 0.06 | 357 | 285.18 | 61.2 | 1 | 355 | 77.98 | 35406.83 | 489.91 | 3666.41 | 416.68 | 60.59 | 176558.84 | 0.15 | 0.61 | 0.74 | 10.85 | 1 | 10 | 1128.7272 | 1544.3744 | 1396.9815 | 1128727.2187 | 1544374.3765 | 1.5954e-06 | 19.4136 | 1396981.4536
1 | 145 | CONCLUIDO | 2.4465 | 40.88 | 24.62 | 5.98 | 0.08 | 247 | 285.68 | 61.2 | 1.25 | 245 | 78.24 | 35468.6 | 424.75 | 3665.98 | 300.56 | 60.59 | 119049.81 | 0.2 | 0.7 | 0.56 | 7.33 | 1 | 10 | 828.5174 | 1133.6141 | 1025.4235 | 828517.4198 | 1133614.0854 | 1.9642e-06 | 15.7716 | 1025423.5481
2 | 145 | CONCLUIDO | 2.7811 | 35.96 | 22.82 | 7.25 | 0.09 | 189 | 286.19 | 61.2 | 1.5 | 187 | 78.49 | 35530.47 | 390.38 | 3666.45 | 241.75 | 60.59 | 89932.96 | 0.25 | 0.76 | 0.47 | 5.54 | 1 | 10 | 699.6446 | 957.2846 | 865.9227 | 699644.6268 | 957284.6445 | 2.2328e-06 | 13.8735 | 865922.7416
3 | 145 | CONCLUIDO | 3.0362 | 32.94 | 21.74 | 8.53 | 0.11 | 153 | 286.69 | 61.2 | 1.75 | 151 | 78.74 | 35592.57 | 368.66 | 3665.54 | 206.58 | 60.59 | 72529.9 | 0.29 | 0.79 | 0.41 | 4.46 | 1 | 10 | 617.1048 | 844.35 | 763.7664 | 617104.7678 | 844349.968 | 2.4376e-06 | 12.7083 | 763766.3921
4 | 145 | CONCLUIDO | 3.2454 | 30.81 | 20.97 | 9.83 | 0.12 | 128 | 287.19 | 61.2 | 2 | 126 | 78.99 | 35654.65 | 352.37 | 3665.5 | 181.08 | 60.59 | 59903.55 | 0.33 | 0.82 | 0.37 | 3.69 | 1 | 10 | 565.0336 | 773.1039 | 699.32 | 565033.6169 | 773103.9222 | 2.6056e-06 | 11.8866 | 699319.9689
5 | 145 | CONCLUIDO | 3.4129 | 29.3 | 20.42 | 11.14 | 0.14 | 110 | 287.7 | 61.2 | 2.25 | 108 | 79.25 | 35716.83 | 340.22 | 3665.53 | 163.07 | 60.59 | 50988.06 | 0.37 | 0.84 | 0.34 | 3.14 | 1 | 10 | 525.8001 | 719.4228 | 650.7621 | 525800.0655 | 719422.8463 | 2.7401e-06 | 11.304 | 650762.1395
6 | 145 | CONCLUIDO | 3.5556 | 28.12 | 20 | 12.5 | 0.15 | 96 | 288.2 | 61.2 | 2.5 | 94 | 79.5 | 35779.11 | 329.95 | 3665.7 | 149.43 | 60.59 | 44239.73 | 0.41 | 0.86 | 0.32 | 2.72 | 1 | 10 | 493.087 | 674.6634 | 610.2745 | 493086.9994 | 674663.3861 | 2.8546e-06 | 10.8488 | 610274.4594
7 | 145 | CONCLUIDO | 3.6761 | 27.2 | 19.67 | 13.89 | 0.17 | 85 | 288.71 | 61.2 | 2.75 | 83 | 79.76 | 35841.5 | 321.71 | 3665.56 | 138.65 | 60.59 | 38906.01 | 0.44 | 0.88 | 0.3 | 2.39 | 1 | 10 | 465.4382 | 636.8331 | 576.0547 | 465438.2335 | 636833.1247 | 2.9514e-06 | 10.4938 | 576054.6651
8 | 145 | CONCLUIDO | 3.7689 | 26.53 | 19.43 | 15.14 | 0.18 | 77 | 289.21 | 61.2 | 3 | 75 | 80.02 | 35903.99 | 314.45 | 3665.28 | 130.9 | 60.59 | 35070.45 | 0.46 | 0.89 | 0.29 | 2.16 | 1 | 10 | 452.8248 | 619.5749 | 560.4436 | 452824.8474 | 619574.9334 | 3.0259e-06 | 10.2353 | 560443.5714
9 | 145 | CONCLUIDO | 3.865 | 25.87 | 19.21 | 16.7 | 0.2 | 69 | 289.72 | 61.2 | 3.25 | 67 | 80.27 | 35966.59 | 307.66 | 3665.35 | 123.24 | 60.59 | 31280.41 | 0.49 | 0.9 | 0.28 | 1.93 | 1 | 10 | 440.79 | 603.1083 | 545.5485 | 440790.0114 | 603108.3399 | 3.103e-06 | 9.9807 | 545548.5264
10 | 145 | CONCLUIDO | 3.9444 | 25.35 | 19.01 | 18.1 | 0.21 | 63 | 290.23 | 61.2 | 3.5 | 61 | 80.53 | 36029.29 | 301.4 | 3665.07 | 116.97 | 60.59 | 28175.88 | 0.52 | 0.91 | 0.26 | 1.73 | 1 | 10 | 420.108 | 574.8103 | 519.9512 | 420107.9861 | 574810.2804 | 3.1668e-06 | 9.7801 | 519951.194
11 | 145 | CONCLUIDO | 4.0173 | 24.89 | 18.82 | 19.47 | 0.23 | 58 | 290.74 | 61.2 | 3.75 | 56 | 80.79 | 36092.1 | 294.86 | 3665.09 | 110.33 | 60.59 | 24881.5 | 0.55 | 0.92 | 0.26 | 1.54 | 1 | 10 | 410.9257 | 562.2467 | 508.5866 | 410925.7016 | 562246.6737 | 3.2253e-06 | 9.6026 | 508586.6402
12 | 145 | CONCLUIDO | 4.11 | 24.33 | 18.53 | 20.97 | 0.24 | 53 | 291.25 | 61.2 | 4 | 51 | 81.05 | 36155.02 | 286.68 | 3664.9 | 101.06 | 60.59 | 20270.83 | 0.6 | 0.93 | 0.23 | 1.25 | 1 | 10 | 399.4643 | 546.5647 | 494.4013 | 399464.2895 | 546564.664 | 3.2997e-06 | 9.3866 | 494401.2995
13 | 145 | CONCLUIDO | 4.0312 | 24.81 | 19.11 | 22.48 | 0.26 | 51 | 291.76 | 61.2 | 4.25 | 49 | 81.31 | 36218.04 | 294.46 | 3665.19 | 122.6 | 60.59 | 31051.47 | 0.49 | 0.9 | 0.22 | 1.83 | 1 | 10 | 410.8565 | 562.152 | 508.501 | 410856.4743 | 562151.9538 | 3.2365e-06 | 9.5718 | 508500.9603
14 | 145 | CONCLUIDO | 4.156 | 24.06 | 18.63 | 24.3 | 0.27 | 46 | 292.27 | 61.2 | 4.5 | 44 | 81.57 | 36281.16 | 282.5 | 3665.13 | 105.03 | 60.59 | 22289.06 | 0.58 | 0.92 | 0.24 | 1.36 | 1 | 10 | 394.8018 | 540.1852 | 488.6307 | 394801.7526 | 540185.1754 | 3.3367e-06 | 9.2824 | 488630.6604
15 | 145 | CONCLUIDO | 4.2063 | 23.77 | 18.51 | 25.82 | 0.29 | 43 | 292.79 | 61.2 | 4.75 | 41 | 81.84 | 36344.4 | 277.24 | 3665.01 | 100.78 | 60.59 | 20179.57 | 0.6 | 0.93 | 0.23 | 1.23 | 1 | 10 | 377.8063 | 516.9313 | 467.5961 | 377806.3094 | 516931.2602 | 3.3771e-06 | 9.1705 | 467596.0662
16 | 145 | CONCLUIDO | 4.2534 | 23.51 | 18.41 | 27.61 | 0.3 | 40 | 293.3 | 61.2 | 5 | 38 | 82.1 | 36407.75 | 272.13 | 3665.26 | 97.43 | 60.59 | 18518.29 | 0.62 | 0.94 | 0.23 | 1.13 | 1 | 10 | 372.1215 | 509.153 | 460.5602 | 372121.4837 | 509153.0309 | 3.4149e-06 | 9.0702 | 460560.1802
17 | 145 | CONCLUIDO | 4.2846 | 23.34 | 18.34 | 28.96 | 0.32 | 38 | 293.81 | 61.2 | 5.25 | 36 | 82.36 | 36471.2 | 268.04 | 3664.84 | 95.4 | 60.59 | 17515.71 | 0.64 | 0.94 | 0.23 | 1.07 | 1 | 10 | 368.0143 | 503.5333 | 455.4768 | 368014.2594 | 503533.3454 | 3.4399e-06 | 9.0046 | 455476.8296
18 | 145 | CONCLUIDO | 4.313 | 23.19 | 18.3 | 30.49 | 0.33 | 36 | 294.33 | 61.2 | 5.5 | 34 | 82.63 | 36534.76 | 262.86 | 3665.07 | 93.79 | 60.59 | 16721.67 | 0.65 | 0.94 | 0.22 | 1.02 | 1 | 10 | 363.4168 | 497.2429 | 449.7867 | 363416.7908 | 497242.8859 | 3.4627e-06 | 8.9468 | 449786.7228
19 | 145 | CONCLUIDO | 4.3474 | 23 | 18.22 | 32.15 | 0.35 | 34 | 294.84 | 61.2 | 5.75 | 32 | 82.9 | 36598.44 | 258.04 | 3665.18 | 91.35 | 60.59 | 15508.36 | 0.66 | 0.95 | 0.22 | 0.94 | 1 | 10 | 358.8394 | 490.9799 | 444.1215 | 358839.4001 | 490979.8981 | 3.4903e-06 | 8.8735 | 444121.4657
20 | 145 | CONCLUIDO | 4.3812 | 22.82 | 18.15 | 34.03 | 0.36 | 32 | 295.36 | 61.2 | 6 | 30 | 83.16 | 36662.22 | 253.51 | 3665.09 | 89.21 | 60.59 | 14452.32 | 0.68 | 0.95 | 0.21 | 0.87 | 1 | 10 | 354.5531 | 485.1152 | 438.8165 | 354553.1054 | 485115.2005 | 3.5175e-06 | 8.804 | 438816.4866
21 | 145 | CONCLUIDO | 4.4125 | 22.66 | 18.1 | 36.19 | 0.38 | 30 | 295.88 | 61.2 | 6.25 | 27 | 83.43 | 36726.12 | 249.09 | 3664.84 | 87.28 | 60.59 | 13493.81 | 0.69 | 0.95 | 0.21 | 0.82 | 1 | 10 | 350.5662 | 479.6601 | 433.882 | 350566.1844 | 479660.1194 | 3.5426e-06 | 8.7423 | 433882.0308
22 | 145 | CONCLUIDO | 4.4481 | 22.48 | 18.02 | 38.62 | 0.39 | 28 | 296.4 | 61.2 | 6.5 | 20 | 83.7 | 36790.13 | 243.36 | 3664.84 | 84.75 | 60.59 | 12239.87 | 0.71 | 0.96 | 0.21 | 0.75 | 1 | 10 | 345.6446 | 472.9262 | 427.7908 | 345644.6271 | 472926.2276 | 3.5712e-06 | 8.6728 | 427790.8122
23 | 145 | CONCLUIDO | 4.4525 | 22.46 | 18.05 | 40.12 | 0.4 | 27 | 296.92 | 61.2 | 6.75 | 13 | 83.97 | 36854.25 | 241.33 | 3665.03 | 85.48 | 60.59 | 12611.32 | 0.71 | 0.95 | 0.23 | 0.78 | 1 | 10 | 344.4495 | 471.291 | 426.3117 | 344449.5158 | 471291.0235 | 3.5747e-06 | 8.6651 | 426311.6697
24 | 145 | CONCLUIDO | 4.4679 | 22.38 | 17.98 | 39.95 | 0.42 | 27 | 297.44 | 61.2 | 7 | 4 | 84.24 | 36918.48 | 239.65 | 3664.84 | 82.06 | 60.59 | 10897.85 | 0.74 | 0.96 | 0.24 | 0.7 | 1 | 10 | 342.6722 | 468.8593 | 424.112 | 342672.2455 | 468859.2839 | 3.5871e-06 | 8.6343 | 424112.0119
25 | 145 | CONCLUIDO | 4.4709 | 22.37 | 17.96 | 39.92 | 0.43 | 27 | 297.96 | 61.2 | 7.25 | 0 | 84.51 | 36982.83 | 239.37 | 3665.03 | 81.32 | 60.59 | 10529.6 | 0.75 | 0.96 | 0.25 | 0.69 | 1 | 10 | 342.333 | 468.3952 | 423.6922 | 342333.0473 | 468395.178 | 3.5895e-06 | 8.6304 | 423692.1996

## RESULTADOS_11
Unnamed: 0 | Volume de calda [L] | STATUS | Capacidade operacional [ha/h] | Tempo de missao [h] | Tempo util [h] | Tempo por voo [min] | Autonomia Projetada [h] | N° Voos | MTOW [kg] | Massa Estrutura [kg] | Combustível [kg] | Abastecimentos | Massa gerador | Potência gerador [W] | Combustível consumido [L] | Calda cons [L] | Distância percorrida [km] | Distância Pulverizando [km] | RTL ACUMULADO[m] | EOC [km/km] | EOC [h/h] | Tempo de manobra [h] | Tempo rtl_rtw [h] | V pulv [m/s] | V desloc [m/s] | Preço Total por ha Simples [R$/ha] | Preço Total por ha Presumido [R$/ha] | Preço Total por ha Real [R$/ha] | Preço Total Simples [R$] | Preço Total Presumido [R$] | Prod CAPEX [ha/h/R$] | Dias Trabalhados | Preço Total Real [R$]
0 | 65 | CONCLUIDO | 3.5342 | 28.3 | 21.84 | 8.35 | 0.13 | 157 | 133.21 | 46.47 | 1 | 155 | 20.75 | 16663.42 | 216.37 | 3665.84 | 209.56 | 60.59 | 74000.72 | 0.29 | 0.79 | 0.41 | 4.56 | 1 | 10 | 379.9753 | 519.899 | 470.2806 | 379975.3409 | 519899.0247 | 3.5037e-06 | 10.9182 | 470280.5915
1 | 65 | CONCLUIDO | 3.8815 | 25.76 | 20.51 | 10.89 | 0.17 | 113 | 133.55 | 46.47 | 1.25 | 111 | 20.83 | 16704.7 | 194.81 | 3665.39 | 166 | 60.59 | 52439.5 | 0.37 | 0.84 | 0.34 | 3.23 | 1 | 10 | 334.2137 | 457.2859 | 413.6432 | 334213.7098 | 457285.9422 | 3.848e-06 | 9.9383 | 413643.2137
2 | 65 | CONCLUIDO | 4.1158 | 24.3 | 19.75 | 13.62 | 0.2 | 87 | 133.88 | 46.47 | 1.5 | 85 | 20.91 | 16746.01 | 179.34 | 3665.3 | 140.94 | 60.59 | 40042.14 | 0.43 | 0.87 | 0.3 | 2.47 | 1 | 10 | 303.4691 | 415.2198 | 375.5918 | 303469.0597 | 415219.7556 | 4.0803e-06 | 9.375 | 375591.7649
3 | 65 | CONCLUIDO | 4.2993 | 23.26 | 19.2 | 16.7 | 0.23 | 69 | 134.22 | 46.47 | 1.75 | 66 | 21 | 16787.35 | 165.03 | 3665.21 | 123.06 | 60.59 | 31189.98 | 0.49 | 0.9 | 0.28 | 1.92 | 1 | 10 | 277.7279 | 379.9996 | 343.733 | 277727.9081 | 379999.5764 | 4.2622e-06 | 8.9738 | 343732.9502
4 | 65 | CONCLUIDO | 4.3953 | 22.75 | 18.97 | 19.29 | 0.26 | 59 | 134.55 | 46.47 | 2 | 19 | 21.09 | 16828.84 | 155.22 | 3665.26 | 113.88 | 60.59 | 26650.68 | 0.53 | 0.91 | 0.31 | 1.69 | 1 | 10 | 268.7802 | 367.7569 | 332.6587 | 268780.1603 | 367756.8731 | 4.3574e-06 | 8.777 | 332658.6732
5 | 65 | CONCLUIDO | 4.3985 | 22.74 | 18.98 | 19.63 | 0.29 | 58 | 134.89 | 46.47 | 2.25 | 0 | 21.17 | 16870.25 | 155.62 | 3665.33 | 113.5 | 60.59 | 26465.49 | 0.53 | 0.91 | 0.33 | 1.7 | 1 | 10 | 268.9292 | 367.9608 | 332.8431 | 268929.1738 | 367960.76 | 4.3606e-06 | 8.7731 | 332843.1015

## RESULTADOS_24
Unnamed: 0 | Volume de calda [L] | STATUS | Capacidade operacional [ha/h] | Tempo de missao [h] | Tempo util [h] | Tempo por voo [min] | Autonomia Projetada [h] | N° Voos | MTOW [kg] | Massa Estrutura [kg] | Combustível [kg] | Abastecimentos | Massa gerador | Potência gerador [W] | Combustível consumido [L] | Calda cons [L] | Distância percorrida [km] | Distância Pulverizando [km] | RTL ACUMULADO[m] | EOC [km/km] | EOC [h/h] | Tempo de manobra [h] | Tempo rtl_rtw [h] | V pulv [m/s] | V desloc [m/s] | Preço Total por ha Simples [R$/ha] | Preço Total por ha Presumido [R$/ha] | Preço Total por ha Real [R$/ha] | Preço Total Simples [R$] | Preço Total Presumido [R$] | Prod CAPEX [ha/h/R$] | Dias Trabalhados | Preço Total Real [R$]
0 | 130 | CONCLUIDO | 2.2344 | 44.76 | 26.7 | 5.13 | 0.07 | 312 | 252.85 | 59.19 | 1 | 310 | 62.65 | 31418.63 | 428.59 | 3667.69 | 368.63 | 60.59 | 152762.33 | 0.16 | 0.65 | 0.67 | 9.41 | 1 | 10 | 919.7605 | 1258.4569 | 1138.3515 | 919760.4823 | 1258456.8689 | 1.8487e-06 | 17.2685 | 1138351.5116
1 | 130 | CONCLUIDO | 2.684 | 37.26 | 23.75 | 6.51 | 0.09 | 219 | 253.3 | 59.19 | 1.25 | 217 | 62.86 | 31474.5 | 377.09 | 3665.75 | 271.97 | 60.59 | 104897.48 | 0.22 | 0.73 | 0.52 | 6.46 | 1 | 10 | 699.6546 | 957.2983 | 865.9351 | 699654.599 | 957298.2889 | 2.2207e-06 | 14.375 | 865935.0838
2 | 130 | CONCLUIDO | 3.0079 | 33.25 | 22.18 | 7.87 | 0.11 | 169 | 253.75 | 59.19 | 1.5 | 167 | 63.06 | 31530.44 | 348.28 | 3665.84 | 220.7 | 60.59 | 79511.06 | 0.27 | 0.78 | 0.43 | 4.9 | 1 | 10 | 598.2518 | 818.5545 | 740.4328 | 598251.7883 | 818554.4897 | 2.4887e-06 | 12.8279 | 740432.798
3 | 130 | CONCLUIDO | 3.2522 | 30.75 | 21.25 | 9.3 | 0.12 | 137 | 254.21 | 59.19 | 1.75 | 135 | 63.26 | 31586.46 | 330.04 | 3665.69 | 190.33 | 60.59 | 64486.79 | 0.32 | 0.81 | 0.38 | 3.97 | 1 | 10 | 530.702 | 726.1299 | 656.8291 | 530702.0198 | 726129.9164 | 2.6908e-06 | 11.8634 | 656829.0963
4 | 130 | CONCLUIDO | 3.4482 | 29 | 20.57 | 10.73 | 0.14 | 115 | 254.66 | 59.19 | 2 | 113 | 63.47 | 31642.55 | 315.84 | 3665.31 | 168.14 | 60.59 | 53499.7 | 0.36 | 0.84 | 0.35 | 3.29 | 1 | 10 | 488.3198 | 668.1407 | 604.3743 | 488319.7967 | 668140.689 | 2.853e-06 | 11.1883 | 604374.2794
5 | 130 | CONCLUIDO | 3.6065 | 27.73 | 20.08 | 12.17 | 0.16 | 99 | 255.12 | 59.19 | 2.25 | 97 | 63.67 | 31698.72 | 304.68 | 3665.44 | 151.97 | 60.59 | 45494.71 | 0.4 | 0.86 | 0.32 | 2.8 | 1 | 10 | 465.6001 | 637.0546 | 576.255 | 465600.1311 | 637054.6402 | 2.9839e-06 | 10.6983 | 576255.0394
6 | 130 | CONCLUIDO | 3.743 | 26.72 | 19.71 | 13.75 | 0.17 | 86 | 255.57 | 59.19 | 2.5 | 84 | 63.88 | 31754.97 | 295.49 | 3665.2 | 139.86 | 60.59 | 39506.33 | 0.43 | 0.87 | 0.3 | 2.43 | 1 | 10 | 437.3216 | 598.3627 | 541.2558 | 437321.5892 | 598362.6917 | 3.0969e-06 | 10.3086 | 541255.7962
7 | 130 | CONCLUIDO | 3.858 | 25.92 | 19.4 | 15.32 | 0.19 | 76 | 256.03 | 59.19 | 2.75 | 74 | 64.09 | 31811.29 | 287.29 | 3665.12 | 129.98 | 60.59 | 34616.87 | 0.47 | 0.89 | 0.28 | 2.12 | 1 | 10 | 423.3023 | 579.1809 | 523.9047 | 423302.348 | 579180.9473 | 3.192e-06 | 10 | 523904.7306
8 | 130 | CONCLUIDO | 3.9538 | 25.29 | 19.16 | 16.91 | 0.21 | 68 | 256.49 | 59.19 | 3 | 66 | 64.29 | 31867.69 | 279.82 | 3665.03 | 121.94 | 60.59 | 30635.33 | 0.5 | 0.9 | 0.27 | 1.88 | 1 | 10 | 401.0829 | 548.7794 | 496.4046 | 401082.9323 | 548779.3625 | 3.2713e-06 | 9.7569 | 496404.6304
9 | 130 | CONCLUIDO | 4.0304 | 24.81 | 18.98 | 18.36 | 0.23 | 62 | 256.95 | 59.19 | 3.25 | 60 | 64.5 | 31924.29 | 273.4 | 3665.61 | 115.64 | 60.59 | 27516.38 | 0.52 | 0.91 | 0.27 | 1.7 | 1 | 10 | 392.1405 | 536.5439 | 485.3369 | 392140.4567 | 536543.8729 | 3.3347e-06 | 9.5718 | 485336.8787
10 | 130 | CONCLUIDO | 4.1478 | 24.11 | 18.62 | 20.31 | 0.24 | 55 | 257.41 | 59.19 | 3.5 | 53 | 64.71 | 31980.84 | 263.69 | 3664.89 | 103.7 | 60.59 | 21579.53 | 0.58 | 0.93 | 0.25 | 1.34 | 1 | 10 | 378.7085 | 518.1657 | 468.7127 | 378708.4921 | 518165.6664 | 3.4318e-06 | 9.3017 | 468712.6624
11 | 130 | CONCLUIDO | 4.1663 | 24 | 18.7 | 22 | 0.26 | 51 | 257.86 | 59.19 | 3.75 | 49 | 64.92 | 32037.48 | 261.41 | 3664.85 | 108.21 | 60.59 | 23853.89 | 0.56 | 0.92 | 0.21 | 1.43 | 1 | 10 | 376.6923 | 515.407 | 466.2173 | 376692.3014 | 515407.0253 | 3.4471e-06 | 9.2593 | 466217.3022
12 | 130 | CONCLUIDO | 4.1811 | 23.92 | 18.77 | 23.46 | 0.28 | 48 | 258.32 | 59.19 | 4 | 46 | 65.13 | 32094.19 | 259.13 | 3665.13 | 109.42 | 60.59 | 24474.57 | 0.55 | 0.92 | 0.24 | 1.49 | 1 | 10 | 364.1838 | 498.2923 | 450.736 | 364183.7977 | 498292.3387 | 3.4593e-06 | 9.2284 | 450736.0172
13 | 130 | CONCLUIDO | 4.2526 | 23.52 | 18.56 | 25.31 | 0.29 | 44 | 258.78 | 59.19 | 4.25 | 42 | 65.34 | 32150.98 | 251.36 | 3665.2 | 102.5 | 60.59 | 21034.26 | 0.59 | 0.93 | 0.23 | 1.28 | 1 | 10 | 355.5676 | 486.5033 | 440.0721 | 355567.5863 | 486503.2581 | 3.5185e-06 | 9.0741 | 440072.07
14 | 130 | CONCLUIDO | 4.3003 | 23.25 | 18.45 | 26.99 | 0.31 | 41 | 259.25 | 59.19 | 4.5 | 39 | 65.55 | 32207.85 | 245.85 | 3665.17 | 98.74 | 60.59 | 19167.53 | 0.61 | 0.93 | 0.23 | 1.17 | 1 | 10 | 349.7186 | 478.5004 | 432.833 | 349718.5931 | 478500.4076 | 3.558e-06 | 8.9699 | 432833.0003
15 | 130 | CONCLUIDO | 4.3459 | 23.01 | 18.35 | 28.97 | 0.33 | 38 | 259.71 | 59.19 | 4.75 | 36 | 65.76 | 32264.79 | 239.96 | 3665.07 | 95.51 | 60.59 | 17570.54 | 0.63 | 0.94 | 0.23 | 1.07 | 1 | 10 | 344.0762 | 470.7802 | 425.8496 | 344076.1735 | 470780.2001 | 3.5957e-06 | 8.8773 | 425849.5986
16 | 130 | CONCLUIDO | 4.3951 | 22.75 | 18.24 | 31.26 | 0.34 | 35 | 260.17 | 59.19 | 5 | 33 | 65.98 | 32321.82 | 233.68 | 3665.14 | 91.85 | 60.59 | 15755.91 | 0.66 | 0.94 | 0.22 | 0.96 | 1 | 10 | 338.1545 | 462.6778 | 418.5205 | 338154.4522 | 462677.8398 | 3.6364e-06 | 8.777 | 418520.5162
17 | 130 | CONCLUIDO | 4.4399 | 22.52 | 18.15 | 34.04 | 0.36 | 32 | 260.63 | 59.19 | 5.25 | 27 | 66.19 | 32378.93 | 227.23 | 3665.15 | 89.01 | 60.59 | 14349.24 | 0.68 | 0.95 | 0.22 | 0.88 | 1 | 10 | 332.5087 | 454.953 | 411.5329 | 332508.659 | 454953.0165 | 3.6735e-06 | 8.6883 | 411532.9392
18 | 130 | CONCLUIDO | 4.4504 | 22.47 | 18.15 | 35.13 | 0.37 | 31 | 261.1 | 59.19 | 5.5 | 21 | 66.4 | 32436.11 | 224.22 | 3664.95 | 88.74 | 60.59 | 14221.81 | 0.68 | 0.95 | 0.22 | 0.87 | 1 | 10 | 330.4513 | 452.138 | 408.9866 | 330451.2517 | 452137.981 | 3.6822e-06 | 8.669 | 408986.5667
19 | 130 | CONCLUIDO | 4.4608 | 22.42 | 18.15 | 36.29 | 0.39 | 30 | 261.56 | 59.19 | 5.75 | 5 | 66.62 | 32493.38 | 222.19 | 3665.06 | 87.93 | 60.59 | 13820.27 | 0.69 | 0.95 | 0.24 | 0.87 | 1 | 10 | 328.9388 | 450.0686 | 407.1147 | 328938.7998 | 450068.5776 | 3.6908e-06 | 8.6497 | 407114.6642
20 | 130 | CONCLUIDO | 4.4602 | 22.42 | 18.15 | 36.3 | 0.41 | 30 | 262.03 | 59.19 | 6 | 0 | 66.83 | 32550.72 | 222.22 | 3665.19 | 87.75 | 60.59 | 13730.79 | 0.69 | 0.95 | 0.25 | 0.87 | 1 | 10 | 328.9786 | 450.1231 | 407.164 | 328978.6245 | 450123.0676 | 3.6903e-06 | 8.6497 | 407163.9538

## RESULTADOS_13
Unnamed: 0 | Volume de calda [L] | STATUS | Capacidade operacional [ha/h] | Tempo de missao [h] | Tempo util [h] | Tempo por voo [min] | Autonomia Projetada [h] | N° Voos | MTOW [kg] | Massa Estrutura [kg] | Combustível [kg] | Abastecimentos | Massa gerador | Potência gerador [W] | Combustível consumido [L] | Calda cons [L] | Distância percorrida [km] | Distância Pulverizando [km] | RTL ACUMULADO[m] | EOC [km/km] | EOC [h/h] | Tempo de manobra [h] | Tempo rtl_rtw [h] | V pulv [m/s] | V desloc [m/s] | Preço Total por ha Simples [R$/ha] | Preço Total por ha Presumido [R$/ha] | Preço Total por ha Real [R$/ha] | Preço Total Simples [R$] | Preço Total Presumido [R$] | Prod CAPEX [ha/h/R$] | Dias Trabalhados | Preço Total Real [R$]
0 | 75 | CONCLUIDO | 3.3051 | 30.26 | 22.51 | 7.55 | 0.12 | 179 | 150.44 | 49.1 | 1 | 177 | 25.34 | 18787.76 | 246.9 | 3665.42 | 231.51 | 60.59 | 84865.61 | 0.26 | 0.77 | 0.45 | 5.23 | 1 | 10 | 436.4655 | 597.1913 | 540.1962 | 436465.4814 | 597191.3272 | 3.1612e-06 | 11.6744 | 540196.2251
1 | 75 | CONCLUIDO | 3.6667 | 27.27 | 21.02 | 9.7 | 0.15 | 130 | 150.78 | 49.1 | 1.25 | 128 | 25.44 | 18830.65 | 223.74 | 3665.39 | 182.97 | 60.59 | 60838.95 | 0.33 | 0.82 | 0.37 | 3.74 | 1 | 10 | 371.7701 | 508.6723 | 460.1253 | 371770.1012 | 508672.2539 | 3.507e-06 | 10.5208 | 460125.2879
2 | 75 | CONCLUIDO | 3.9316 | 25.44 | 20.1 | 12.06 | 0.18 | 100 | 151.13 | 49.1 | 1.5 | 98 | 25.54 | 18873.58 | 206.68 | 3665.44 | 152.57 | 60.59 | 45791.37 | 0.4 | 0.86 | 0.33 | 2.82 | 1 | 10 | 334.4865 | 457.6593 | 413.9809 | 334486.5499 | 457659.2541 | 3.7604e-06 | 9.8148 | 413980.8972
3 | 75 | CONCLUIDO | 4.1154 | 24.3 | 19.55 | 14.48 | 0.2 | 81 | 151.48 | 49.1 | 1.75 | 79 | 25.64 | 18916.54 | 193.75 | 3665.33 | 134.56 | 60.59 | 36879.87 | 0.45 | 0.88 | 0.29 | 2.27 | 1 | 10 | 317.1447 | 433.9313 | 392.5175 | 317144.6625 | 433931.3186 | 3.9362e-06 | 9.375 | 392517.5226
4 | 75 | CONCLUIDO | 4.2639 | 23.45 | 19.13 | 17.13 | 0.23 | 67 | 151.83 | 49.1 | 2 | 65 | 25.73 | 18959.54 | 182 | 3665.22 | 120.92 | 60.59 | 30131.92 | 0.5 | 0.9 | 0.27 | 1.85 | 1 | 10 | 293.8431 | 402.0491 | 363.6781 | 293843.1213 | 402049.122 | 4.0782e-06 | 9.0471 | 363678.1181
5 | 75 | CONCLUIDO | 4.3961 | 22.75 | 18.76 | 20.1 | 0.26 | 56 | 152.18 | 49.1 | 2.25 | 50 | 25.83 | 19002.56 | 169.61 | 3665.13 | 108.49 | 60.59 | 23969.41 | 0.56 | 0.92 | 0.26 | 1.48 | 1 | 10 | 281.3945 | 385.0164 | 348.271 | 281394.5492 | 385016.4364 | 4.2047e-06 | 8.777 | 348271.0081
6 | 75 | CONCLUIDO | 4.4079 | 22.69 | 18.85 | 22.18 | 0.29 | 51 | 152.53 | 49.1 | 2.5 | 12 | 25.93 | 19045.63 | 165.94 | 3665.18 | 110.27 | 60.59 | 24885.56 | 0.55 | 0.91 | 0.3 | 1.57 | 1 | 10 | 279.2277 | 382.0517 | 345.5892 | 279227.7315 | 382051.7009 | 4.216e-06 | 8.7539 | 345589.2228
7 | 75 | CONCLUIDO | 4.4711 | 22.37 | 18.56 | 22.27 | 0.32 | 50 | 152.88 | 49.1 | 2.75 | 0 | 26.03 | 19088.72 | 163.32 | 3665.2 | 99.71 | 60.59 | 19610.45 | 0.61 | 0.93 | 0.31 | 1.28 | 1 | 10 | 275.1754 | 376.5072 | 340.5739 | 275175.4469 | 376507.1864 | 4.2764e-06 | 8.6304 | 340573.8689

## RESULTADOS_17
Unnamed: 0 | Volume de calda [L] | STATUS | Capacidade operacional [ha/h] | Tempo de missao [h] | Tempo util [h] | Tempo por voo [min] | Autonomia Projetada [h] | N° Voos | MTOW [kg] | Massa Estrutura [kg] | Combustível [kg] | Abastecimentos | Massa gerador | Potência gerador [W] | Combustível consumido [L] | Calda cons [L] | Distância percorrida [km] | Distância Pulverizando [km] | RTL ACUMULADO[m] | EOC [km/km] | EOC [h/h] | Tempo de manobra [h] | Tempo rtl_rtw [h] | V pulv [m/s] | V desloc [m/s] | Preço Total por ha Simples [R$/ha] | Preço Total por ha Presumido [R$/ha] | Preço Total por ha Real [R$/ha] | Preço Total Simples [R$] | Preço Total Presumido [R$] | Prod CAPEX [ha/h/R$] | Dias Trabalhados | Preço Total Real [R$]
0 | 95 | CONCLUIDO | 2.8813 | 34.71 | 23.9 | 6.4 | 0.1 | 224 | 185.69 | 53.44 | 1 | 222 | 36.26 | 23136.14 | 308.35 | 3666.49 | 276.85 | 60.59 | 107308.22 | 0.22 | 0.72 | 0.53 | 6.62 | 1 | 10 | 576.5622 | 788.8779 | 713.5885 | 576562.233 | 788877.8833 | 2.5929e-06 | 13.3912 | 713588.4853
1 | 95 | CONCLUIDO | 3.2755 | 30.53 | 22.03 | 8.16 | 0.12 | 162 | 186.07 | 53.44 | 1.25 | 160 | 36.39 | 23182.76 | 278.78 | 3665.55 | 216.15 | 60.59 | 77271.9 | 0.28 | 0.78 | 0.42 | 4.75 | 1 | 10 | 473.9966 | 648.5431 | 586.6471 | 473996.6284 | 648543.0982 | 2.9477e-06 | 11.7785 | 586647.0551
2 | 95 | CONCLUIDO | 3.5628 | 28.07 | 20.91 | 9.96 | 0.14 | 126 | 186.45 | 53.44 | 1.5 | 124 | 36.51 | 23229.42 | 259.19 | 3665.73 | 179.24 | 60.59 | 58995.84 | 0.34 | 0.82 | 0.36 | 3.63 | 1 | 10 | 423.4525 | 579.3864 | 524.0906 | 423452.4911 | 579386.3797 | 3.2062e-06 | 10.8295 | 524090.5568
3 | 95 | CONCLUIDO | 3.7806 | 26.45 | 20.19 | 11.87 | 0.17 | 102 | 186.83 | 53.44 | 1.75 | 100 | 36.64 | 23276.13 | 244.92 | 3665.16 | 155.4 | 60.59 | 47197.19 | 0.39 | 0.85 | 0.33 | 2.91 | 1 | 10 | 387.5947 | 530.3242 | 479.7108 | 387594.6935 | 530324.1591 | 3.4022e-06 | 10.2045 | 479710.7656
4 | 95 | CONCLUIDO | 3.9497 | 25.32 | 19.69 | 13.9 | 0.19 | 85 | 187.21 | 53.44 | 2 | 83 | 36.77 | 23322.88 | 233.5 | 3665.27 | 139.01 | 60.59 | 39086.47 | 0.44 | 0.88 | 0.3 | 2.41 | 1 | 10 | 359.3523 | 491.6817 | 444.7563 | 359352.3008 | 491681.6715 | 3.5544e-06 | 9.7685 | 444756.2629
5 | 95 | CONCLUIDO | 4.0933 | 24.43 | 19.28 | 16.07 | 0.21 | 72 | 187.59 | 53.44 | 2.25 | 70 | 36.9 | 23369.68 | 222.73 | 3665.09 | 125.82 | 60.59 | 32557.12 | 0.48 | 0.89 | 0.28 | 2 | 1 | 10 | 344.547 | 471.4244 | 426.4323 | 344546.9792 | 471424.3772 | 3.6836e-06 | 9.4252 | 426432.2963
6 | 95 | CONCLUIDO | 4.1992 | 23.81 | 19 | 18.1 | 0.24 | 63 | 187.97 | 53.44 | 2.5 | 61 | 37.03 | 23416.52 | 213.55 | 3665.29 | 116.57 | 60.59 | 27973.93 | 0.52 | 0.91 | 0.26 | 1.72 | 1 | 10 | 323.5791 | 442.7352 | 400.4812 | 323579.1245 | 442735.2335 | 3.7789e-06 | 9.186 | 400481.2042
7 | 95 | CONCLUIDO | 4.3347 | 23.07 | 18.59 | 20.66 | 0.26 | 54 | 188.35 | 53.44 | 2.75 | 52 | 37.16 | 23463.4 | 202.79 | 3665.12 | 103 | 60.59 | 21237.32 | 0.59 | 0.93 | 0.24 | 1.31 | 1 | 10 | 310.7669 | 425.205 | 384.624 | 310766.9237 | 425205.0151 | 3.9009e-06 | 8.9005 | 384624.0452
8 | 95 | CONCLUIDO | 4.3265 | 23.11 | 18.82 | 23.05 | 0.28 | 49 | 188.73 | 53.44 | 3 | 47 | 37.29 | 23510.33 | 199.66 | 3664.9 | 111.73 | 60.59 | 25623.13 | 0.54 | 0.92 | 0.24 | 1.54 | 1 | 10 | 309.9569 | 424.0966 | 383.6215 | 309956.8532 | 424096.6409 | 3.8935e-06 | 8.9159 | 383621.4527
9 | 95 | CONCLUIDO | 4.4283 | 22.58 | 18.51 | 25.83 | 0.3 | 43 | 189.11 | 53.44 | 3.25 | 35 | 37.42 | 23557.3 | 189.17 | 3665.01 | 100.69 | 60.59 | 20137.19 | 0.6 | 0.93 | 0.24 | 1.24 | 1 | 10 | 299.6499 | 409.9942 | 370.8649 | 299649.8706 | 409994.1726 | 3.9851e-06 | 8.7114 | 370864.9042
10 | 95 | CONCLUIDO | 4.4652 | 22.4 | 18.44 | 27.66 | 0.33 | 40 | 189.49 | 53.44 | 3.5 | 7 | 37.55 | 23604.32 | 184.68 | 3665.12 | 97.04 | 60.59 | 18324.31 | 0.62 | 0.93 | 0.27 | 1.16 | 1 | 10 | 295.7697 | 404.6852 | 366.0626 | 295769.7023 | 404685.1551 | 4.0183e-06 | 8.642 | 366062.5719
11 | 95 | CONCLUIDO | 4.468 | 22.38 | 18.42 | 27.64 | 0.35 | 40 | 189.87 | 53.44 | 3.75 | 0 | 37.69 | 23651.38 | 184.25 | 3665.39 | 96.36 | 60.59 | 17987.23 | 0.63 | 0.94 | 0.28 | 1.15 | 1 | 10 | 295.3906 | 404.1665 | 365.5934 | 295390.6494 | 404166.5182 | 4.0208e-06 | 8.6343 | 365593.433

## RESULTADOS_9
Unnamed: 0 | Volume de calda [L] | STATUS | Capacidade operacional [ha/h] | Tempo de missao [h] | Tempo util [h] | Tempo por voo [min] | Autonomia Projetada [h] | N° Voos | MTOW [kg] | Massa Estrutura [kg] | Combustível [kg] | Abastecimentos | Massa gerador | Potência gerador [W] | Combustível consumido [L] | Calda cons [L] | Distância percorrida [km] | Distância Pulverizando [km] | RTL ACUMULADO[m] | EOC [km/km] | EOC [h/h] | Tempo de manobra [h] | Tempo rtl_rtw [h] | V pulv [m/s] | V desloc [m/s] | Preço Total por ha Simples [R$/ha] | Preço Total por ha Presumido [R$/ha] | Preço Total por ha Real [R$/ha] | Preço Total Simples [R$] | Preço Total Presumido [R$] | Prod CAPEX [ha/h/R$] | Dias Trabalhados | Preço Total Real [R$]
0 | 55 | CONCLUIDO | 3.7833 | 26.43 | 21.15 | 9.47 | 0.15 | 134 | 116.05 | 43.4 | 1 | 132 | 16.65 | 14546.17 | 184.52 | 3665.75 | 187.18 | 60.59 | 62925.3 | 0.32 | 0.81 | 0.37 | 3.87 | 1 | 10 | 327.0705 | 447.5122 | 404.8023 | 327070.4592 | 447512.2316 | 3.9071e-06 | 10.1968 | 404802.2923
1 | 55 | CONCLUIDO | 4.0974 | 24.41 | 20.03 | 12.52 | 0.19 | 96 | 116.37 | 43.4 | 1.25 | 94 | 16.72 | 14585.96 | 164.84 | 3665.44 | 150.25 | 60.59 | 44650.71 | 0.4 | 0.86 | 0.32 | 2.75 | 1 | 10 | 289.9698 | 396.7494 | 358.8842 | 289969.7565 | 396749.4134 | 4.2315e-06 | 9.4174 | 358884.2062
2 | 55 | CONCLUIDO | 4.3127 | 23.19 | 19.36 | 15.91 | 0.23 | 73 | 116.69 | 43.4 | 1.5 | 49 | 16.79 | 14625.77 | 149.12 | 3665.5 | 127.67 | 60.59 | 33473.49 | 0.47 | 0.89 | 0.3 | 2.08 | 1 | 10 | 262.8969 | 359.7072 | 325.3772 | 262896.9311 | 359707.1794 | 4.4539e-06 | 8.9468 | 325377.231
3 | 55 | CONCLUIDO | 4.3508 | 22.98 | 19.28 | 17.01 | 0.26 | 68 | 117.01 | 43.4 | 1.75 | 1 | 16.86 | 14665.62 | 145.46 | 3665.06 | 122.84 | 60.59 | 31083.3 | 0.49 | 0.89 | 0.36 | 2 | 1 | 10 | 259.5823 | 355.1719 | 321.2748 | 259582.2909 | 355171.9424 | 4.4932e-06 | 8.8657 | 321274.8307
4 | 55 | CONCLUIDO | 4.3508 | 22.98 | 19.28 | 17.01 | 0.3 | 68 | 117.34 | 43.4 | 2 | 0 | 16.94 | 14705.49 | 145.83 | 3665.06 | 122.83 | 60.59 | 31079.26 | 0.49 | 0.89 | 0.36 | 2 | 1 | 10 | 259.788 | 355.4534 | 321.5294 | 259787.9772 | 355453.3714 | 4.4932e-06 | 8.8657 | 321529.4005

## resultados
Unnamed: 0 | Volume de calda [L] | STATUS | Capacidade operacional [ha/h] | Tempo de missao [h] | Tempo util [h] | Tempo por voo [min] | Autonomia Projetada [h] | N° Voos | MTOW [kg] | Massa Estrutura [kg] | Combustível [kg] | Abastecimentos | Massa gerador | Potência gerador [W] | Combustível consumido [L] | Calda cons [L] | Distância percorrida [km] | Distância Pulverizando [km] | RTL ACUMULADO[m] | EOC [km/km] | EOC [h/h] | Tempo de manobra [h] | Tempo rtl_rtw [h] | V pulv [m/s] | V desloc [m/s]
0 | 100 | CONCLUIDO | 2.7791 | 35.98 | 24.29 | 6.17 | 0.09 | 236 | 194.77 | 54.38 | 1 | 234 | 39.4 | 24256.19 | 324.58 | 3666.14 | 289.6 | 60.59 | 113623.22 | 0.21 | 0.71 | 0.55 | 7.01 | 1 | 10
1 | 100 | CONCLUIDO | 3.197 | 31.28 | 22.19 | 7.88 | 0.11 | 169 | 195.16 | 54.38 | 1.25 | 167 | 39.53 | 24303.87 | 291.17 | 3665.64 | 220.91 | 60.59 | 79616.27 | 0.27 | 0.78 | 0.43 | 4.91 | 1 | 10
2 | 100 | CONCLUIDO | 3.4785 | 28.75 | 21.1 | 9.59 | 0.14 | 132 | 195.55 | 54.38 | 1.5 | 130 | 39.67 | 24351.61 | 271.97 | 3665.45 | 185.18 | 60.59 | 61937.38 | 0.33 | 0.82 | 0.38 | 3.82 | 1 | 10
3 | 100 | CONCLUIDO | 3.7012 | 27.02 | 20.34 | 11.41 | 0.16 | 107 | 195.93 | 54.38 | 1.75 | 105 | 39.81 | 24399.39 | 257.14 | 3665.33 | 160.52 | 60.59 | 49729.58 | 0.38 | 0.85 | 0.34 | 3.06 | 1 | 10
4 | 100 | CONCLUIDO | 3.879 | 25.78 | 19.8 | 13.35 | 0.18 | 89 | 196.32 | 54.38 | 2 | 87 | 39.95 | 24447.22 | 245 | 3665.15 | 142.96 | 60.59 | 41041.01 | 0.42 | 0.87 | 0.31 | 2.52 | 1 | 10
5 | 100 | CONCLUIDO | 4.0199 | 24.88 | 19.4 | 15.32 | 0.2 | 76 | 196.71 | 54.38 | 2.25 | 74 | 40.08 | 24495.09 | 235.16 | 3665.15 | 130.09 | 60.59 | 34671.44 | 0.47 | 0.89 | 0.28 | 2.13 | 1 | 10
6 | 100 | CONCLUIDO | 4.1345 | 24.19 | 19.1 | 17.37 | 0.23 | 66 | 197.1 | 54.38 | 2.5 | 64 | 40.22 | 24543.01 | 226.07 | 3665.2 | 119.98 | 60.59 | 29663.02 | 0.51 | 0.9 | 0.27 | 1.82 | 1 | 10
7 | 100 | CONCLUIDO | 4.2418 | 23.57 | 18.8 | 19.45 | 0.25 | 58 | 197.49 | 54.38 | 2.75 | 56 | 40.36 | 24590.98 | 216.36 | 3665.37 | 109.79 | 60.59 | 24611.69 | 0.55 | 0.92 | 0.26 | 1.52 | 1 | 10
8 | 100 | CONCLUIDO | 4.2971 | 23.27 | 18.73 | 21.61 | 0.27 | 52 | 197.88 | 54.38 | 3 | 50 | 40.5 | 24639 | 209.86 | 3665.05 | 109.11 | 60.59 | 24297.9 | 0.56 | 0.92 | 0.22 | 1.45 | 1 | 10
9 | 100 | CONCLUIDO | 4.3602 | 22.93 | 18.63 | 24.3 | 0.29 | 46 | 198.27 | 54.38 | 3.25 | 44 | 40.64 | 24687.06 | 202.94 | 3664.97 | 104.89 | 60.59 | 22218.73 | 0.58 | 0.92 | 0.24 | 1.35 | 1 | 10
10 | 100 | CONCLUIDO | 4.4341 | 22.55 | 18.44 | 26.99 | 0.31 | 41 | 198.66 | 54.38 | 3.5 | 35 | 40.78 | 24735.17 | 193.83 | 3665.01 | 98.42 | 60.59 | 19008.12 | 0.62 | 0.93 | 0.24 | 1.16 | 1 | 10
11 | 100 | CONCLUIDO | 4.4553 | 22.45 | 18.41 | 28.33 | 0.33 | 39 | 199.05 | 54.38 | 3.75 | 10 | 40.92 | 24783.33 | 189.51 | 3665.14 | 96.23 | 60.59 | 17924.04 | 0.63 | 0.94 | 0.27 | 1.13 | 1 | 10
12 | 100 | CONCLUIDO | 4.4723 | 22.36 | 18.37 | 29 | 0.36 | 38 | 199.44 | 54.38 | 4 | 0 | 41.06 | 24831.54 | 188.94 | 3665.07 | 94.49 | 60.59 | 17061.79 | 0.64 | 0.94 | 0.27 | 1.09 | 1 | 10
0 | 140 | CONCLUIDO | 2.0693 | 48.32 | 27.62 | 4.86 | 0.06 | 341 | 274.09 | 60.56 | 1 | 339 | 72.53 | 34038.11 | 468.18 | 3666.58 | 399.36 | 60.59 | 167982.41 | 0.15 | 0.62 | 0.72 | 10.33 | 1 | 10
1 | 140 | CONCLUIDO | 2.5263 | 39.58 | 24.31 | 6.15 | 0.08 | 237 | 274.57 | 60.56 | 1.25 | 235 | 72.76 | 34097.72 | 408.1 | 3667.11 | 290.58 | 60.59 | 114110.99 | 0.21 | 0.71 | 0.54 | 7.02 | 1 | 10
2 | 140 | CONCLUIDO | 2.8556 | 35.02 | 22.61 | 7.46 | 0.1 | 182 | 275.05 | 60.56 | 1.5 | 180 | 73 | 34157.42 | 376.23 | 3665.83 | 234.84 | 60.59 | 86512.6 | 0.26 | 0.76 | 0.46 | 5.33 | 1 | 10
3 | 140 | CONCLUIDO | 3.1049 | 32.21 | 21.58 | 8.75 | 0.11 | 148 | 275.54 | 60.56 | 1.75 | 146 | 73.23 | 34217.22 | 355.58 | 3665.44 | 201.24 | 60.59 | 69884.38 | 0.3 | 0.8 | 0.39 | 4.3 | 1 | 10
4 | 140 | CONCLUIDO | 3.309 | 30.22 | 20.84 | 10.09 | 0.13 | 124 | 276.02 | 60.56 | 2 | 122 | 73.47 | 34277.1 | 340.16 | 3665.25 | 177.19 | 60.59 | 57981.92 | 0.34 | 0.83 | 0.36 | 3.57 | 1 | 10
5 | 140 | CONCLUIDO | 3.4795 | 28.74 | 20.3 | 11.49 | 0.14 | 106 | 276.51 | 60.56 | 2.25 | 104 | 73.71 | 34337.08 | 328.07 | 3665.43 | 159.25 | 60.59 | 49098.29 | 0.38 | 0.85 | 0.33 | 3.02 | 1 | 10
6 | 140 | CONCLUIDO | 3.6121 | 27.68 | 19.93 | 12.86 | 0.16 | 93 | 277 | 60.56 | 2.5 | 91 | 73.94 | 34397.15 | 318.79 | 3665.46 | 146.89 | 60.59 | 42983.25 | 0.41 | 0.86 | 0.31 | 2.65 | 1 | 10
7 | 140 | CONCLUIDO | 3.7353 | 26.77 | 19.59 | 14.33 | 0.18 | 82 | 277.48 | 60.56 | 2.75 | 80 | 74.18 | 34457.31 | 309.83 | 3665.27 | 135.72 | 60.59 | 37457.46 | 0.45 | 0.88 | 0.3 | 2.31 | 1 | 10
8 | 140 | CONCLUIDO | 3.8272 | 26.13 | 19.36 | 15.7 | 0.19 | 74 | 277.97 | 60.56 | 3 | 72 | 74.42 | 34517.57 | 303.3 | 3665.22 | 128.51 | 60.59 | 33890.53 | 0.47 | 0.89 | 0.28 | 2.08 | 1 | 10
9 | 140 | CONCLUIDO | 3.917 | 25.53 | 19.13 | 17.13 | 0.21 | 67 | 278.46 | 60.56 | 3.25 | 65 | 74.66 | 34577.92 | 296.41 | 3665.2 | 120.92 | 60.59 | 30129.26 | 0.5 | 0.9 | 0.27 | 1.85 | 1 | 10
10 | 140 | CONCLUIDO | 3.9972 | 25.02 | 18.93 | 18.62 | 0.22 | 61 | 278.95 | 60.56 | 3.5 | 59 | 74.9 | 34638.36 | 289.79 | 3665.13 | 114.32 | 60.59 | 26862.26 | 0.53 | 0.91 | 0.26 | 1.65 | 1 | 10
11 | 140 | CONCLUIDO | 4.0996 | 24.39 | 18.62 | 20.31 | 0.24 | 55 | 279.44 | 60.56 | 3.75 | 53 | 75.14 | 34698.9 | 280.95 | 3665.24 | 103.62 | 60.59 | 21541.2 | 0.58 | 0.93 | 0.25 | 1.34 | 1 | 10
12 | 140 | CONCLUIDO | 4.1075 | 24.35 | 18.73 | 21.61 | 0.25 | 52 | 279.94 | 60.56 | 4 | 50 | 75.38 | 34759.54 | 279.57 | 3665.2 | 108.94 | 60.59 | 24215.85 | 0.56 | 0.92 | 0.22 | 1.45 | 1 | 10
13 | 140 | CONCLUIDO | 4.1449 | 24.13 | 18.72 | 23.4 | 0.27 | 48 | 280.43 | 60.56 | 4.25 | 46 | 75.62 | 34820.27 | 276.65 | 3665 | 107.94 | 60.59 | 23735.77 | 0.56 | 0.92 | 0.24 | 1.44 | 1 | 10
14 | 140 | CONCLUIDO | 4.2105 | 23.75 | 18.55 | 25.3 | 0.29 | 44 | 280.92 | 60.56 | 4.5 | 42 | 75.87 | 34881.09 | 269.86 | 3665.09 | 102.28 | 60.59 | 20925.42 | 0.59 | 0.93 | 0.23 | 1.27 | 1 | 10
15 | 140 | CONCLUIDO | 4.2583 | 23.48 | 18.44 | 26.99 | 0.3 | 41 | 281.41 | 60.56 | 4.75 | 39 | 76.11 | 34942.02 | 264.67 | 3665.19 | 98.43 | 60.59 | 19015.55 | 0.62 | 0.93 | 0.23 | 1.16 | 1 | 10
16 | 140 | CONCLUIDO | 4.2897 | 23.31 | 18.37 | 28.27 | 0.32 | 39 | 281.91 | 60.56 | 5 | 37 | 76.35 | 35003.04 | 259.49 | 3664.97 | 96.35 | 60.59 | 17986.31 | 0.63 | 0.94 | 0.23 | 1.1 | 1 | 10
17 | 140 | CONCLUIDO | 4.3369 | 23.06 | 18.28 | 30.46 | 0.33 | 36 | 282.4 | 60.56 | 5.25 | 34 | 76.6 | 35064.15 | 255.02 | 3664.9 | 93.24 | 60.59 | 16446.71 | 0.65 | 0.94 | 0.22 | 1 | 1 | 10
18 | 140 | CONCLUIDO | 4.3678 | 22.9 | 18.22 | 32.15 | 0.35 | 34 | 282.9 | 60.56 | 5.5 | 32 | 76.85 | 35125.37 | 249.97 | 3664.88 | 91.36 | 60.59 | 15516.76 | 0.66 | 0.95 | 0.22 | 0.94 | 1 | 10
19 | 140 | CONCLUIDO | 4.4008 | 22.72 | 18.15 | 34.03 | 0.36 | 32 | 283.4 | 60.56 | 5.75 | 30 | 77.09 | 35186.68 | 245.34 | 3664.93 | 89.08 | 60.59 | 14385.03 | 0.68 | 0.95 | 0.21 | 0.87 | 1 | 10
20 | 140 | CONCLUIDO | 4.432 | 22.56 | 18.1 | 36.19 | 0.38 | 30 | 283.9 | 60.56 | 6 | 27 | 77.34 | 35248.1 | 239.48 | 3664.92 | 87.23 | 60.59 | 13469.89 | 0.69 | 0.95 | 0.21 | 0.82 | 1 | 10
21 | 140 | CONCLUIDO | 4.4453 | 22.5 | 18.08 | 37.41 | 0.39 | 29 | 284.4 | 60.56 | 6.25 | 16 | 77.59 | 35309.61 | 236.2 | 3664.88 | 86.16 | 60.59 | 12941.38 | 0.7 | 0.95 | 0.23 | 0.8 | 1 | 10
22 | 140 | CONCLUIDO | 4.4542 | 22.45 | 18.09 | 38.76 | 0.41 | 28 | 284.89 | 60.56 | 6.5 | 8 | 77.84 | 35371.22 | 234.26 | 3664.98 | 86.33 | 60.59 | 13029.61 | 0.7 | 0.95 | 0.23 | 0.81 | 1 | 10
23 | 140 | CONCLUIDO | 4.4497 | 22.47 | 18.11 | 38.81 | 0.42 | 28 | 285.39 | 60.56 | 6.75 | 1 | 78.09 | 35432.93 | 233.99 | 3664.97 | 86.78 | 60.59 | 13253.19 | 0.7 | 0.95 | 0.24 | 0.83 | 1 | 10
24 | 140 | CONCLUIDO | 4.4494 | 22.48 | 18.11 | 38.81 | 0.44 | 28 | 285.9 | 60.56 | 7 | 0 | 78.34 | 35494.74 | 234.42 | 3664.84 | 86.79 | 60.59 | 13258.64 | 0.7 | 0.95 | 0.24 | 0.83 | 1 | 10
0 | 40 | CONCLUIDO | 4.1749 | 23.95 | 20.16 | 12.34 | 0.2 | 98 | 89.87 | 37.55 | 1 | 52 | 11.32 | 11317.98 | 132.47 | 3665.44 | 152.82 | 60.59 | 45926.57 | 0.4 | 0.85 | 0.38 | 2.88 | 1 | 10
1 | 40 | CONCLUIDO | 4.2114 | 23.74 | 20.05 | 12.93 | 0.24 | 93 | 90.18 | 37.55 | 1.25 | 0 | 11.37 | 11355.7 | 130.56 | 3665.35 | 147.01 | 60.59 | 43042.52 | 0.41 | 0.86 | 0.44 | 2.77 | 1 | 10
0 | 125 | CONCLUIDO | 2.3225 | 43.06 | 26.23 | 5.28 | 0.07 | 298 | 242.64 | 58.47 | 1 | 296 | 58.17 | 30160.1 | 409.3 | 3666.3 | 353.71 | 60.59 | 145367.96 | 0.17 | 0.66 | 0.64 | 8.94 | 1 | 10
1 | 125 | CONCLUIDO | 2.7673 | 36.14 | 23.46 | 6.7 | 0.09 | 210 | 243.08 | 58.47 | 1.25 | 208 | 58.36 | 30214.33 | 361.81 | 3666.09 | 262.83 | 60.59 | 100370.79 | 0.23 | 0.73 | 0.5 | 6.18 | 1 | 10
2 | 125 | CONCLUIDO | 3.0777 | 32.49 | 22.04 | 8.11 | 0.11 | 163 | 243.52 | 58.47 | 1.5 | 161 | 58.55 | 30268.64 | 335.89 | 3665.83 | 216.52 | 60.59 | 77450.37 | 0.28 | 0.78 | 0.41 | 4.76 | 1 | 10
3 | 125 | CONCLUIDO | 3.3237 | 30.09 | 21.1 | 9.59 | 0.13 | 132 | 243.96 | 58.47 | 1.75 | 130 | 58.74 | 30323.01 | 317.58 | 3665.39 | 185.22 | 60.59 | 61954.55 | 0.33 | 0.82 | 0.38 | 3.82 | 1 | 10
4 | 125 | CONCLUIDO | 3.5149 | 28.45 | 20.45 | 11.05 | 0.15 | 111 | 244.41 | 58.47 | 2 | 109 | 58.93 | 30377.45 | 304.08 | 3665.42 | 164.16 | 60.59 | 51530.67 | 0.37 | 0.84 | 0.34 | 3.17 | 1 | 10
5 | 125 | CONCLUIDO | 3.6751 | 27.21 | 19.97 | 12.61 | 0.16 | 95 | 244.85 | 58.47 | 2.25 | 93 | 59.12 | 30431.96 | 293 | 3665.29 | 148.2 | 60.59 | 43631.97 | 0.41 | 0.86 | 0.32 | 2.69 | 1 | 10
6 | 125 | CONCLUIDO | 3.8028 | 26.3 | 19.62 | 14.18 | 0.18 | 83 | 245.29 | 58.47 | 2.5 | 81 | 59.32 | 30486.54 | 284.27 | 3665.21 | 137.04 | 60.59 | 38112.4 | 0.44 | 0.88 | 0.29 | 2.34 | 1 | 10
7 | 125 | CONCLUIDO | 3.9185 | 25.52 | 19.32 | 15.88 | 0.2 | 73 | 245.73 | 58.47 | 2.75 | 71 | 59.51 | 30541.19 | 275.8 | 3665.17 | 127.27 | 60.59 | 33276.5 | 0.48 | 0.89 | 0.27 | 2.04 | 1 | 10
8 | 125 | CONCLUIDO | 4.0036 | 24.98 | 19.1 | 17.37 | 0.22 | 66 | 246.18 | 58.47 | 3 | 64 | 59.7 | 30595.91 | 268.88 | 3665.27 | 120.01 | 60.59 | 29680.5 | 0.5 | 0.9 | 0.27 | 1.82 | 1 | 10
9 | 125 | CONCLUIDO | 4.0958 | 24.42 | 18.87 | 19.19 | 0.23 | 59 | 246.62 | 58.47 | 3.25 | 57 | 59.9 | 30650.7 | 261.48 | 3665.21 | 112.28 | 60.59 | 25849.98 | 0.54 | 0.91 | 0.26 | 1.59 | 1 | 10
10 | 125 | CONCLUIDO | 4.2045 | 23.78 | 18.52 | 20.97 | 0.25 | 53 | 247.07 | 58.47 | 3.5 | 51 | 60.09 | 30705.56 | 251.93 | 3665.2 | 100.97 | 60.59 | 20223.66 | 0.6 | 0.93 | 0.23 | 1.25 | 1 | 10
11 | 125 | CONCLUIDO | 4.1606 | 24.04 | 18.92 | 22.7 | 0.27 | 50 | 247.51 | 58.47 | 3.75 | 48 | 60.29 | 30760.49 | 254.66 | 3664.99 | 115.39 | 60.59 | 27450.81 | 0.53 | 0.91 | 0.23 | 1.64 | 1 | 10
12 | 125 | CONCLUIDO | 4.2604 | 23.47 | 18.59 | 24.79 | 0.29 | 45 | 247.96 | 58.47 | 4 | 43 | 60.48 | 30815.5 | 245.24 | 3665.02 | 103.53 | 60.59 | 21543.13 | 0.59 | 0.93 | 0.24 | 1.31 | 1 | 10
13 | 125 | CONCLUIDO | 4.304 | 23.23 | 18.49 | 26.42 | 0.3 | 42 | 248.4 | 58.47 | 4.25 | 40 | 60.68 | 30870.57 | 239.33 | 3664.88 | 100.36 | 60.59 | 19974.23 | 0.6 | 0.93 | 0.23 | 1.22 | 1 | 10
14 | 125 | CONCLUIDO | 4.3675 | 22.9 | 18.34 | 28.97 | 0.32 | 38 | 248.85 | 58.47 | 4.5 | 36 | 60.88 | 30925.72 | 232.21 | 3664.98 | 95.45 | 60.59 | 17537.87 | 0.63 | 0.94 | 0.23 | 1.07 | 1 | 10
15 | 125 | CONCLUIDO | 4.4128 | 22.66 | 18.25 | 31.29 | 0.34 | 35 | 249.3 | 58.47 | 4.75 | 33 | 61.07 | 30980.93 | 225.49 | 3665.01 | 92.36 | 60.59 | 16011.04 | 0.66 | 0.94 | 0.22 | 0.97 | 1 | 10
16 | 125 | CONCLUIDO | 4.4432 | 22.51 | 18.19 | 33.07 | 0.36 | 33 | 249.75 | 58.47 | 5 | 26 | 61.27 | 31036.22 | 221.06 | 3665.02 | 90.2 | 60.59 | 14940.35 | 0.67 | 0.95 | 0.22 | 0.91 | 1 | 10
17 | 125 | CONCLUIDO | 4.4671 | 22.39 | 18.17 | 35.16 | 0.37 | 31 | 250.2 | 58.47 | 5.25 | 12 | 61.47 | 31091.59 | 216.55 | 3665.12 | 88.86 | 60.59 | 14280.8 | 0.68 | 0.95 | 0.24 | 0.89 | 1 | 10
18 | 125 | CONCLUIDO | 4.4631 | 22.41 | 18.19 | 35.2 | 0.39 | 31 | 250.64 | 58.47 | 5.5 | 3 | 61.67 | 31147.02 | 216.88 | 3665.14 | 89.13 | 60.59 | 14414.5 | 0.68 | 0.95 | 0.25 | 0.91 | 1 | 10
19 | 125 | CONCLUIDO | 4.4628 | 22.41 | 18.19 | 35.2 | 0.41 | 31 | 251.09 | 58.47 | 5.75 | 0 | 61.87 | 31202.53 | 216.87 | 3665.07 | 89 | 60.59 | 14347.81 | 0.68 | 0.95 | 0.25 | 0.91 | 1 | 10
0 | 30 | CONCLUIDO | 4.0395 | 24.76 | 20.98 | 10.15 | 0.24 | 124 | 71.52 | 32.27 | 1 | 0 | 8.25 | 9054.6 | 119.54 | 3666.06 | 175.79 | 60.59 | 57282.07 | 0.34 | 0.82 | 0.53 | 3.7 | 1 | 10
0 | 15 | CONCLUIDO | 3.4453 | 29.02 | 24.6 | 6.03 | 0.43 | 245 | 39.78 | 19.54 | 1 | 0 | 4.24 | 5140 | 96.66 | 3667.06 | 288.51 | 60.59 | 113034.35 | 0.21 | 0.7 | 0.88 | 7.32 | 1 | 10
0 | 70 | CONCLUIDO | 3.4192 | 29.25 | 22.16 | 7.92 | 0.12 | 168 | 141.81 | 47.83 | 1 | 166 | 22.98 | 17723.39 | 231.49 | 3665.94 | 220.14 | 60.59 | 79234.44 | 0.28 | 0.78 | 0.43 | 4.88 | 1 | 10
1 | 70 | CONCLUIDO | 3.7662 | 26.55 | 20.8 | 10.23 | 0.16 | 122 | 142.15 | 47.83 | 1.25 | 120 | 23.07 | 17765.46 | 209.97 | 3665.29 | 175.49 | 60.59 | 57141.88 | 0.35 | 0.83 | 0.36 | 3.52 | 1 | 10
2 | 70 | CONCLUIDO | 4.0196 | 24.88 | 19.93 | 12.72 | 0.19 | 94 | 142.49 | 47.83 | 1.5 | 92 | 23.16 | 17807.56 | 193.34 | 3665.14 | 147.29 | 60.59 | 43178.8 | 0.41 | 0.86 | 0.31 | 2.66 | 1 | 10
3 | 70 | CONCLUIDO | 4.2054 | 23.78 | 19.38 | 15.51 | 0.22 | 75 | 142.83 | 47.83 | 1.75 | 73 | 23.25 | 17849.7 | 179.85 | 3665.82 | 129.23 | 60.59 | 34244.21 | 0.47 | 0.89 | 0.28 | 2.1 | 1 | 10
4 | 70 | CONCLUIDO | 4.3605 | 22.93 | 18.94 | 18.63 | 0.25 | 61 | 143.17 | 47.83 | 2 | 55 | 23.34 | 17891.86 | 166.93 | 3665.34 | 114.39 | 60.59 | 26893.73 | 0.53 | 0.91 | 0.27 | 1.66 | 1 | 10
5 | 70 | CONCLUIDO | 4.4186 | 22.63 | 18.84 | 20.94 | 0.28 | 54 | 143.51 | 47.83 | 2.25 | 14 | 23.44 | 17934.06 | 160.11 | 3665.3 | 109.92 | 60.59 | 24696.83 | 0.55 | 0.91 | 0.3 | 1.56 | 1 | 10
6 | 70 | CONCLUIDO | 4.4057 | 22.7 | 18.91 | 21.01 | 0.31 | 54 | 143.86 | 47.83 | 2.5 | 0 | 23.53 | 17976.29 | 160.54 | 3665.42 | 111.63 | 60.59 | 25551.17 | 0.54 | 0.91 | 0.32 | 1.63 | 1 | 10
0 | 90 | CONCLUIDO | 2.9784 | 33.58 | 23.58 | 6.64 | 0.1 | 213 | 176.73 | 52.44 | 1 | 211 | 33.29 | 22031.19 | 293.26 | 3665.91 | 266.64 | 60.59 | 102262.23 | 0.23 | 0.73 | 0.51 | 6.3 | 1 | 10
1 | 90 | CONCLUIDO | 3.3728 | 29.65 | 21.75 | 8.47 | 0.13 | 154 | 177.1 | 52.44 | 1.25 | 152 | 33.41 | 22076.81 | 264.7 | 3665.61 | 206.93 | 60.59 | 72701.21 | 0.29 | 0.79 | 0.4 | 4.47 | 1 | 10
2 | 90 | CONCLUIDO | 3.6572 | 27.34 | 20.69 | 10.43 | 0.15 | 119 | 177.47 | 52.44 | 1.5 | 117 | 33.53 | 22122.46 | 246.16 | 3665.81 | 172.24 | 60.59 | 55529.16 | 0.35 | 0.83 | 0.35 | 3.41 | 1 | 10
3 | 90 | CONCLUIDO | 3.8554 | 25.94 | 20.07 | 12.41 | 0.17 | 97 | 177.84 | 52.44 | 1.75 | 95 | 33.65 | 22168.15 | 233.07 | 3666.02 | 151.63 | 60.59 | 45336.14 | 0.4 | 0.86 | 0.32 | 2.79 | 1 | 10
4 | 90 | CONCLUIDO | 4.0245 | 24.85 | 19.55 | 14.48 | 0.2 | 81 | 178.21 | 52.44 | 2 | 79 | 33.77 | 22213.89 | 220.8 | 3665.78 | 134.56 | 60.59 | 36878.88 | 0.45 | 0.88 | 0.29 | 2.27 | 1 | 10
5 | 90 | CONCLUIDO | 4.1674 | 24 | 19.16 | 16.9 | 0.22 | 68 | 178.59 | 52.44 | 2.25 | 66 | 33.89 | 22259.66 | 210.27 | 3665.08 | 121.79 | 60.59 | 30559.14 | 0.5 | 0.9 | 0.28 | 1.88 | 1 | 10
6 | 90 | CONCLUIDO | 4.2798 | 23.37 | 18.85 | 19.17 | 0.25 | 59 | 178.96 | 52.44 | 2.5 | 57 | 34.02 | 22305.48 | 200.62 | 3665.52 | 111.26 | 60.59 | 25340.5 | 0.54 | 0.91 | 0.26 | 1.57 | 1 | 10
7 | 90 | CONCLUIDO | 4.3581 | 22.95 | 18.71 | 22.01 | 0.27 | 51 | 179.33 | 52.44 | 2.75 | 49 | 34.14 | 22351.34 | 191.83 | 3665.15 | 108.43 | 60.59 | 23966.48 | 0.56 | 0.92 | 0.21 | 1.43 | 1 | 10
8 | 90 | CONCLUIDO | 4.4204 | 22.62 | 18.6 | 24.8 | 0.3 | 45 | 179.7 | 52.44 | 3 | 39 | 34.26 | 22397.24 | 183.88 | 3665.22 | 103.78 | 60.59 | 21669.88 | 0.58 | 0.93 | 0.24 | 1.32 | 1 | 10
9 | 90 | CONCLUIDO | 4.4498 | 22.47 | 18.52 | 25.85 | 0.32 | 43 | 180.07 | 52.44 | 3.25 | 11 | 34.38 | 22443.18 | 180.3 | 3665.27 | 100 | 60.59 | 19789.58 | 0.61 | 0.93 | 0.27 | 1.25 | 1 | 10
10 | 90 | CONCLUIDO | 4.4628 | 22.41 | 18.49 | 26.42 | 0.34 | 42 | 180.45 | 52.44 | 3.5 | 0 | 34.51 | 22489.16 | 179.07 | 3665.06 | 98.45 | 60.59 | 19020.82 | 0.62 | 0.93 | 0.28 | 1.22 | 1 | 10
0 | 110 | CONCLUIDO | 2.5941 | 38.55 | 25 | 5.79 | 0.08 | 259 | 213.37 | 56.13 | 1 | 257 | 46.25 | 26550.29 | 356.65 | 3665.68 | 313.54 | 60.59 | 125482 | 0.19 | 0.69 | 0.57 | 7.72 | 1 | 10
1 | 110 | CONCLUIDO | 3.0125 | 33.2 | 22.73 | 7.33 | 0.1 | 186 | 213.78 | 56.13 | 1.25 | 184 | 46.4 | 26600.32 | 319.5 | 3666.25 | 238.68 | 60.59 | 88416.12 | 0.25 | 0.76 | 0.46 | 5.45 | 1 | 10
2 | 110 | CONCLUIDO | 3.3173 | 30.14 | 21.45 | 8.94 | 0.12 | 144 | 214.19 | 56.13 | 1.5 | 142 | 46.56 | 26650.41 | 296.86 | 3666.16 | 196.61 | 60.59 | 67589.83 | 0.31 | 0.8 | 0.4 | 4.17 | 1 | 10
3 | 110 | CONCLUIDO | 3.5468 | 28.19 | 20.64 | 10.59 | 0.14 | 117 | 214.59 | 56.13 | 1.75 | 115 | 46.72 | 26700.55 | 281.24 | 3665.55 | 170.36 | 60.59 | 54600.05 | 0.36 | 0.83 | 0.35 | 3.36 | 1 | 10
4 | 110 | CONCLUIDO | 3.7228 | 26.86 | 20.11 | 12.31 | 0.17 | 98 | 215 | 56.13 | 2 | 96 | 46.87 | 26750.75 | 269.47 | 3665.51 | 152.93 | 60.59 | 45980.43 | 0.4 | 0.86 | 0.32 | 2.83 | 1 | 10
5 | 110 | CONCLUIDO | 3.8737 | 25.82 | 19.66 | 14.04 | 0.19 | 84 | 215.41 | 56.13 | 2.25 | 82 | 47.03 | 26801 | 258.74 | 3665.54 | 138.03 | 60.59 | 38598.67 | 0.44 | 0.88 | 0.3 | 2.38 | 1 | 10
6 | 110 | CONCLUIDO | 3.9978 | 25.01 | 19.32 | 15.88 | 0.21 | 73 | 215.82 | 56.13 | 2.5 | 71 | 47.19 | 26851.31 | 249.95 | 3665.1 | 127.04 | 60.59 | 33158.99 | 0.48 | 0.89 | 0.28 | 2.04 | 1 | 10
7 | 110 | CONCLUIDO | 4.1055 | 24.36 | 19.04 | 17.85 | 0.23 | 64 | 216.22 | 56.13 | 2.75 | 62 | 47.35 | 26901.66 | 241.27 | 3665.14 | 117.82 | 60.59 | 28595.09 | 0.51 | 0.9 | 0.27 | 1.76 | 1 | 10
8 | 110 | CONCLUIDO | 4.2079 | 23.76 | 18.75 | 19.73 | 0.25 | 57 | 216.63 | 56.13 | 3 | 55 | 47.51 | 26952.08 | 232.39 | 3664.98 | 107.84 | 60.59 | 23640.81 | 0.56 | 0.92 | 0.26 | 1.47 | 1 | 10
9 | 110 | CONCLUIDO | 4.2619 | 23.46 | 18.7 | 22 | 0.27 | 51 | 217.04 | 56.13 | 3.25 | 49 | 47.66 | 27002.55 | 226.67 | 3664.96 | 107.91 | 60.59 | 23704.93 | 0.56 | 0.92 | 0.22 | 1.42 | 1 | 10
10 | 110 | CONCLUIDO | 4.2935 | 23.29 | 18.69 | 23.86 | 0.29 | 47 | 217.45 | 56.13 | 3.5 | 45 | 47.82 | 27053.07 | 222.41 | 3664.97 | 107.18 | 60.59 | 23362.37 | 0.57 | 0.92 | 0.24 | 1.42 | 1 | 10
11 | 110 | CONCLUIDO | 4.3758 | 22.85 | 18.47 | 26.38 | 0.31 | 42 | 217.86 | 56.13 | 3.75 | 40 | 47.98 | 27103.65 | 213.3 | 3665.02 | 99.47 | 60.59 | 19531.12 | 0.61 | 0.93 | 0.23 | 1.19 | 1 | 10
12 | 110 | CONCLUIDO | 4.4329 | 22.56 | 18.34 | 28.96 | 0.33 | 38 | 218.27 | 56.13 | 4 | 35 | 48.15 | 27154.29 | 205.83 | 3665.07 | 95.27 | 60.59 | 17447.51 | 0.64 | 0.94 | 0.23 | 1.06 | 1 | 10
13 | 110 | CONCLUIDO | 4.4545 | 22.45 | 18.32 | 30.53 | 0.35 | 36 | 218.68 | 56.13 | 4.25 | 15 | 48.31 | 27204.98 | 200.8 | 3665.14 | 93.59 | 60.59 | 16621.91 | 0.65 | 0.94 | 0.25 | 1.04 | 1 | 10
14 | 110 | CONCLUIDO | 4.4644 | 22.4 | 18.31 | 31.39 | 0.36 | 35 | 219.09 | 56.13 | 4.5 | 2 | 48.47 | 27255.72 | 199.64 | 3665.13 | 92.84 | 60.59 | 16250.87 | 0.65 | 0.94 | 0.26 | 1.03 | 1 | 10
15 | 110 | CONCLUIDO | 4.4662 | 22.39 | 18.3 | 31.37 | 0.38 | 35 | 219.51 | 56.13 | 4.75 | 0 | 48.63 | 27306.53 | 199.86 | 3665.2 | 92.56 | 60.59 | 16112.1 | 0.65 | 0.94 | 0.26 | 1.02 | 1 | 10
0 | 150 | CONCLUIDO | 1.9091 | 52.38 | 28.66 | 4.61 | 0.06 | 373 | 296.65 | 61.82 | 1 | 371 | 83.83 | 36821.52 | 512.21 | 3666.9 | 433.72 | 60.59 | 184998.75 | 0.14 | 0.6 | 0.76 | 11.37 | 1 | 10
1 | 150 | CONCLUIDO | 2.3692 | 42.21 | 24.93 | 5.82 | 0.07 | 257 | 297.17 | 61.82 | 1.25 | 255 | 84.1 | 36885.7 | 441.95 | 3665.95 | 311 | 60.59 | 124218.72 | 0.19 | 0.69 | 0.58 | 7.65 | 1 | 10
2 | 150 | CONCLUIDO | 2.7094 | 36.91 | 23.02 | 7.05 | 0.09 | 196 | 297.7 | 61.82 | 1.5 | 194 | 84.37 | 36949.99 | 404.81 | 3665.88 | 248.35 | 60.59 | 93200.6 | 0.24 | 0.75 | 0.48 | 5.74 | 1 | 10
3 | 150 | CONCLUIDO | 2.9638 | 33.74 | 21.91 | 8.27 | 0.1 | 159 | 298.22 | 61.82 | 1.75 | 157 | 84.65 | 37014.39 | 382.02 | 3665.59 | 212.13 | 60.59 | 75276.83 | 0.29 | 0.79 | 0.41 | 4.63 | 1 | 10
4 | 150 | CONCLUIDO | 3.1735 | 31.51 | 21.12 | 9.53 | 0.12 | 133 | 298.74 | 61.82 | 2 | 131 | 84.92 | 37078.91 | 365.36 | 3665.53 | 186.22 | 60.59 | 62450.65 | 0.33 | 0.82 | 0.38 | 3.84 | 1 | 10
5 | 150 | CONCLUIDO | 3.3476 | 29.87 | 20.54 | 10.81 | 0.13 | 114 | 299.26 | 61.82 | 2.25 | 112 | 85.19 | 37143.54 | 352.42 | 3665.69 | 167.16 | 60.59 | 53016.85 | 0.36 | 0.84 | 0.34 | 3.26 | 1 | 10
6 | 150 | CONCLUIDO | 3.4854 | 28.69 | 20.14 | 12.08 | 0.15 | 100 | 299.79 | 61.82 | 2.5 | 98 | 85.47 | 37208.42 | 342.63 | 3665.66 | 153.94 | 60.59 | 46477.14 | 0.39 | 0.86 | 0.32 | 2.86 | 1 | 10
7 | 150 | CONCLUIDO | 3.6154 | 27.66 | 19.77 | 13.48 | 0.16 | 88 | 300.32 | 61.82 | 2.75 | 86 | 85.74 | 37273.29 | 333.11 | 3665.4 | 142 | 60.59 | 40565.43 | 0.43 | 0.87 | 0.3 | 2.49 | 1 | 10
8 | 150 | CONCLUIDO | 3.7209 | 26.88 | 19.49 | 14.8 | 0.18 | 79 | 300.84 | 61.82 | 3 | 77 | 86.02 | 37338.27 | 325.71 | 3665.06 | 132.8 | 60.59 | 36009.34 | 0.46 | 0.88 | 0.28 | 2.21 | 1 | 10
9 | 150 | CONCLUIDO | 3.8045 | 26.28 | 19.29 | 16.07 | 0.19 | 72 | 301.37 | 61.82 | 3.25 | 70 | 86.3 | 37403.38 | 319.31 | 3665.64 | 126.06 | 60.59 | 32675.94 | 0.48 | 0.89 | 0.28 | 2.01 | 1 | 10
10 | 150 | CONCLUIDO | 3.8796 | 25.78 | 19.11 | 17.37 | 0.21 | 66 | 301.9 | 61.82 | 3.5 | 64 | 86.58 | 37468.6 | 313.48 | 3665.55 | 120.19 | 60.59 | 29769.04 | 0.5 | 0.9 | 0.27 | 1.83 | 1 | 10
11 | 150 | CONCLUIDO | 3.9608 | 25.25 | 18.92 | 18.92 | 0.22 | 60 | 302.43 | 61.82 | 3.75 | 58 | 86.86 | 37533.94 | 307.09 | 3665.18 | 113.67 | 60.59 | 26537.64 | 0.53 | 0.91 | 0.26 | 1.64 | 1 | 10
12 | 150 | CONCLUIDO | 4.0564 | 24.65 | 18.6 | 20.29 | 0.24 | 55 | 302.96 | 61.82 | 4 | 53 | 87.14 | 37599.4 | 298.23 | 3665.07 | 103.02 | 60.59 | 21239.2 | 0.59 | 0.93 | 0.25 | 1.32 | 1 | 10
13 | 150 | CONCLUIDO | 4.0686 | 24.58 | 18.69 | 21.57 | 0.25 | 52 | 303.49 | 61.82 | 4.25 | 50 | 87.42 | 37664.98 | 297.24 | 3665.14 | 107.69 | 60.59 | 23588.1 | 0.56 | 0.92 | 0.22 | 1.41 | 1 | 10
14 | 150 | CONCLUIDO | 4.0711 | 24.56 | 18.84 | 23.07 | 0.26 | 49 | 304.03 | 61.82 | 4.5 | 47 | 87.7 | 37730.68 | 297.57 | 3665.16 | 112.23 | 60.59 | 25873.37 | 0.54 | 0.91 | 0.24 | 1.57 | 1 | 10
15 | 150 | CONCLUIDO | 4.1538 | 24.07 | 18.58 | 24.77 | 0.28 | 45 | 304.56 | 61.82 | 4.75 | 43 | 87.99 | 37796.51 | 289.95 | 3665.43 | 103.03 | 60.59 | 21295.26 | 0.59 | 0.93 | 0.24 | 1.3 | 1 | 10
16 | 150 | CONCLUIDO | 4.201 | 23.8 | 18.47 | 26.39 | 0.29 | 42 | 305.09 | 61.82 | 5 | 40 | 88.27 | 37862.45 | 284.78 | 3665.06 | 99.57 | 60.59 | 19581.81 | 0.61 | 0.93 | 0.23 | 1.2 | 1 | 10
17 | 150 | CONCLUIDO | 4.2315 | 23.63 | 18.41 | 27.62 | 0.31 | 40 | 305.63 | 61.82 | 5.25 | 38 | 88.56 | 37928.52 | 280.12 | 3665.14 | 97.66 | 60.59 | 18634.38 | 0.62 | 0.94 | 0.23 | 1.13 | 1 | 10
18 | 150 | CONCLUIDO | 4.2813 | 23.36 | 18.3 | 29.68 | 0.32 | 37 | 306.17 | 61.82 | 5.5 | 35 | 88.84 | 37994.72 | 275.5 | 3664.94 | 94.24 | 60.59 | 16937.75 | 0.64 | 0.94 | 0.22 | 1.03 | 1 | 10
19 | 150 | CONCLUIDO | 4.3147 | 23.18 | 18.23 | 31.26 | 0.33 | 35 | 306.7 | 61.82 | 5.75 | 33 | 89.13 | 38061.04 | 270.43 | 3664.99 | 91.8 | 60.59 | 15728.82 | 0.66 | 0.94 | 0.22 | 0.96 | 1 | 10
20 | 150 | CONCLUIDO | 4.3463 | 23.01 | 18.18 | 33.05 | 0.35 | 33 | 307.24 | 61.82 | 6 | 31 | 89.42 | 38127.48 | 266.85 | 3664.99 | 89.97 | 60.59 | 14825.53 | 0.67 | 0.95 | 0.22 | 0.9 | 1 | 10
21 | 150 | CONCLUIDO | 4.3771 | 22.85 | 18.13 | 35.08 | 0.36 | 31 | 307.78 | 61.82 | 6.25 | 29 | 89.71 | 38194.05 | 261.75 | 3664.84 | 88.12 | 60.59 | 13908.35 | 0.69 | 0.95 | 0.22 | 0.85 | 1 | 10
22 | 150 | CONCLUIDO | 4.3939 | 22.76 | 18.09 | 36.19 | 0.38 | 30 | 308.32 | 61.82 | 6.5 | 28 | 90 | 38260.74 | 258.01 | 3664.95 | 87.25 | 60.59 | 13481.16 | 0.69 | 0.95 | 0.21 | 0.82 | 1 | 10
23 | 150 | CONCLUIDO | 4.429 | 22.58 | 18.03 | 38.63 | 0.39 | 28 | 308.86 | 61.82 | 6.75 | 25 | 90.29 | 38327.57 | 253.1 | 3664.93 | 84.82 | 60.59 | 12276.9 | 0.71 | 0.96 | 0.21 | 0.75 | 1 | 10
24 | 150 | CONCLUIDO | 4.456 | 22.44 | 17.94 | 39.88 | 0.4 | 27 | 309.41 | 61.82 | 7 | 18 | 90.59 | 38394.52 | 248.58 | 3665.18 | 81.37 | 60.59 | 10553.32 | 0.74 | 0.96 | 0.23 | 0.67 | 1 | 10
25 | 150 | CONCLUIDO | 4.4515 | 22.46 | 18.02 | 41.59 | 0.42 | 26 | 309.95 | 61.82 | 7.25 | 9 | 90.88 | 38461.6 | 247.14 | 3664.91 | 84.82 | 60.59 | 12282.69 | 0.71 | 0.96 | 0.21 | 0.75 | 1 | 10
26 | 150 | CONCLUIDO | 4.4621 | 22.41 | 17.97 | 41.47 | 0.43 | 26 | 310.5 | 61.82 | 7.5 | 2 | 91.18 | 38528.81 | 246.78 | 3664.92 | 81.89 | 60.59 | 10822.42 | 0.74 | 0.96 | 0.24 | 0.69 | 1 | 10
27 | 150 | CONCLUIDO | 4.4681 | 22.38 | 17.94 | 41.4 | 0.44 | 26 | 311.04 | 61.82 | 7.75 | 0 | 91.47 | 38596.15 | 246.37 | 3664.92 | 80.83 | 60.59 | 10288.01 | 0.75 | 0.96 | 0.24 | 0.66 | 1 | 10
0 | 10 | CONCLUIDO | 2.9425 | 33.98 | 28.26 | 4.62 | 0.64 | 367 | 26.11 | 12.1 | 1 | 0 | 3.01 | 3454.41 | 82.18 | 3666.67 | 402.67 | 60.59 | 169503.98 | 0.15 | 0.61 | 1.23 | 10.98 | 1 | 10
0 | 45 | CONCLUIDO | 4.059 | 24.64 | 20.41 | 11.23 | 0.18 | 109 | 98.71 | 39.72 | 1 | 106 | 12.99 | 12407.75 | 149.8 | 3665.21 | 162.68 | 60.59 | 50800.35 | 0.37 | 0.84 | 0.34 | 3.13 | 1 | 10
1 | 45 | CONCLUIDO | 4.2709 | 23.41 | 19.72 | 14.26 | 0.22 | 83 | 99.02 | 39.72 | 1.25 | 14 | 13.05 | 12446.14 | 135.3 | 3665.28 | 137.23 | 60.59 | 38207.16 | 0.44 | 0.87 | 0.39 | 2.44 | 1 | 10
2 | 45 | CONCLUIDO | 4.2677 | 23.43 | 19.74 | 14.27 | 0.27 | 83 | 99.33 | 39.72 | 1.5 | 0 | 13.11 | 12484.55 | 135.67 | 3665.13 | 137.28 | 60.59 | 38228.89 | 0.44 | 0.87 | 0.41 | 2.46 | 1 | 10
0 | 105 | CONCLUIDO | 2.6877 | 37.21 | 24.62 | 5.98 | 0.09 | 247 | 204 | 55.27 | 1 | 245 | 42.72 | 25393.6 | 340.2 | 3665.85 | 300.89 | 60.59 | 119212.84 | 0.2 | 0.7 | 0.56 | 7.34 | 1 | 10
1 | 105 | CONCLUIDO | 3.1062 | 32.19 | 22.45 | 7.61 | 0.11 | 177 | 204.39 | 55.27 | 1.25 | 175 | 42.87 | 25442.42 | 305.15 | 3665.97 | 229.65 | 60.59 | 83946.56 | 0.26 | 0.77 | 0.44 | 5.17 | 1 | 10
2 | 105 | CONCLUIDO | 3.3986 | 29.42 | 21.26 | 9.24 | 0.13 | 138 | 204.79 | 55.27 | 1.5 | 136 | 43.02 | 25491.3 | 284.08 | 3665.65 | 190.55 | 60.59 | 64589.32 | 0.32 | 0.81 | 0.38 | 3.98 | 1 | 10
3 | 105 | CONCLUIDO | 3.6244 | 27.59 | 20.48 | 10.97 | 0.15 | 112 | 205.18 | 55.27 | 1.75 | 110 | 43.16 | 25540.22 | 269.02 | 3665.54 | 165.23 | 60.59 | 52059.7 | 0.37 | 0.84 | 0.34 | 3.2 | 1 | 10
4 | 105 | CONCLUIDO | 3.7981 | 26.33 | 19.95 | 12.74 | 0.17 | 94 | 205.58 | 55.27 | 2 | 92 | 43.31 | 25589.2 | 257.25 | 3665.28 | 147.7 | 60.59 | 43384.72 | 0.41 | 0.86 | 0.31 | 2.67 | 1 | 10
5 | 105 | CONCLUIDO | 3.9483 | 25.33 | 19.52 | 14.64 | 0.19 | 80 | 205.98 | 55.27 | 2.25 | 78 | 43.46 | 25638.22 | 246.74 | 3665.34 | 133.8 | 60.59 | 36507.46 | 0.45 | 0.88 | 0.28 | 2.24 | 1 | 10
6 | 105 | CONCLUIDO | 4.059 | 24.64 | 19.23 | 16.49 | 0.22 | 70 | 206.38 | 55.27 | 2.5 | 68 | 43.6 | 25687.3 | 238.4 | 3665.31 | 124.16 | 60.59 | 31736.44 | 0.49 | 0.9 | 0.28 | 1.95 | 1 | 10
7 | 105 | CONCLUIDO | 4.1712 | 23.97 | 18.94 | 18.62 | 0.24 | 61 | 206.78 | 55.27 | 2.75 | 59 | 43.75 | 25736.42 | 229.54 | 3665.07 | 114.4 | 60.59 | 26900.21 | 0.53 | 0.91 | 0.26 | 1.66 | 1 | 10
8 | 105 | CONCLUIDO | 4.2886 | 23.32 | 18.56 | 20.63 | 0.26 | 54 | 207.17 | 55.27 | 3 | 52 | 43.9 | 25785.6 | 218.41 | 3665.16 | 102.19 | 60.59 | 20832.24 | 0.59 | 0.93 | 0.24 | 1.28 | 1 | 10
9 | 105 | CONCLUIDO | 4.2372 | 23.6 | 19.01 | 22.81 | 0.28 | 50 | 207.57 | 55.27 | 3.25 | 48 | 44.05 | 25834.83 | 220.67 | 3665.28 | 117.9 | 60.59 | 28704.48 | 0.51 | 0.91 | 0.25 | 1.73 | 1 | 10
10 | 105 | CONCLUIDO | 4.3658 | 22.91 | 18.56 | 25.3 | 0.3 | 44 | 207.97 | 55.27 | 3.5 | 42 | 44.2 | 25884.1 | 208.04 | 3665.3 | 102.4 | 60.59 | 20986.73 | 0.59 | 0.93 | 0.23 | 1.28 | 1 | 10
11 | 105 | CONCLUIDO | 4.4234 | 22.61 | 18.42 | 27.63 | 0.32 | 40 | 208.37 | 55.27 | 3.75 | 35 | 44.35 | 25933.43 | 199.67 | 3665.12 | 97.81 | 60.59 | 18707.8 | 0.62 | 0.94 | 0.23 | 1.14 | 1 | 10
12 | 105 | CONCLUIDO | 4.4645 | 22.4 | 18.33 | 29.73 | 0.34 | 37 | 208.77 | 55.27 | 4 | 13 | 44.5 | 25982.82 | 195.61 | 3665.01 | 94.1 | 60.59 | 16871.87 | 0.64 | 0.94 | 0.25 | 1.06 | 1 | 10
13 | 105 | CONCLUIDO | 4.4736 | 22.35 | 18.33 | 30.55 | 0.36 | 36 | 209.17 | 55.27 | 4.25 | 0 | 44.65 | 26032.25 | 193.99 | 3665.15 | 93.37 | 60.59 | 16511.81 | 0.65 | 0.94 | 0.27 | 1.05 | 1 | 10
0 | 60 | CONCLUIDO | 3.6527 | 27.38 | 21.51 | 8.84 | 0.14 | 146 | 124.63 | 45 | 1 | 144 | 18.64 | 15605.44 | 200.74 | 3665.38 | 198.72 | 60.59 | 68636.35 | 0.3 | 0.8 | 0.4 | 4.23 | 1 | 10
1 | 60 | CONCLUIDO | 3.9868 | 25.08 | 20.27 | 11.58 | 0.18 | 105 | 124.96 | 45 | 1.25 | 103 | 18.71 | 15645.96 | 180.28 | 3665.57 | 157.99 | 60.59 | 48475.53 | 0.38 | 0.85 | 0.33 | 2.99 | 1 | 10
2 | 60 | CONCLUIDO | 4.2178 | 23.71 | 19.53 | 14.65 | 0.21 | 80 | 125.29 | 45 | 1.5 | 78 | 18.79 | 15686.51 | 164 | 3665.22 | 134.18 | 60.59 | 36695.47 | 0.45 | 0.88 | 0.29 | 2.25 | 1 | 10
3 | 60 | CONCLUIDO | 4.3626 | 22.92 | 19.13 | 17.66 | 0.25 | 65 | 125.62 | 45 | 1.75 | 37 | 18.87 | 15727.09 | 151.79 | 3665.22 | 119.74 | 60.59 | 29551.61 | 0.51 | 0.9 | 0.3 | 1.85 | 1 | 10
4 | 60 | CONCLUIDO | 4.3668 | 22.9 | 19.16 | 18.25 | 0.28 | 63 | 125.95 | 45 | 2 | 0 | 18.95 | 15767.7 | 150.81 | 3665.39 | 119.26 | 60.59 | 29321.94 | 0.51 | 0.9 | 0.35 | 1.88 | 1 | 10
0 | 135 | CONCLUIDO | 2.1521 | 46.47 | 27.13 | 4.99 | 0.07 | 326 | 263.32 | 59.89 | 1 | 324 | 67.43 | 32710.1 | 447.72 | 3666.72 | 383.57 | 60.59 | 160159.85 | 0.16 | 0.64 | 0.68 | 9.85 | 1 | 10
1 | 135 | CONCLUIDO | 2.6026 | 38.42 | 24.04 | 6.33 | 0.08 | 228 | 263.79 | 59.89 | 1.25 | 226 | 67.65 | 32767.75 | 392.68 | 3666.62 | 281.65 | 60.59 | 109691.38 | 0.22 | 0.72 | 0.53 | 6.76 | 1 | 10
2 | 135 | CONCLUIDO | 2.933 | 34.1 | 22.39 | 7.68 | 0.1 | 175 | 264.25 | 59.89 | 1.5 | 173 | 67.87 | 32825.49 | 362.04 | 3665.63 | 227.66 | 60.59 | 82960.68 | 0.27 | 0.77 | 0.44 | 5.11 | 1 | 10
3 | 135 | CONCLUIDO | 3.1838 | 31.41 | 21.38 | 9.03 | 0.12 | 142 | 264.72 | 59.89 | 1.75 | 140 | 68.09 | 32883.31 | 342.07 | 3665.89 | 194.61 | 60.59 | 66597.73 | 0.31 | 0.81 | 0.39 | 4.1 | 1 | 10
4 | 135 | CONCLUIDO | 3.3825 | 29.56 | 20.69 | 10.43 | 0.13 | 119 | 265.19 | 59.89 | 2 | 117 | 68.31 | 32941.21 | 327.78 | 3665.64 | 172.16 | 60.59 | 55488.31 | 0.35 | 0.83 | 0.35 | 3.41 | 1 | 10
5 | 135 | CONCLUIDO | 3.5504 | 28.17 | 20.16 | 11.86 | 0.15 | 102 | 265.66 | 59.89 | 2.25 | 100 | 68.53 | 32999.19 | 315.68 | 3665.51 | 154.33 | 60.59 | 46658.41 | 0.39 | 0.85 | 0.33 | 2.88 | 1 | 10
6 | 135 | CONCLUIDO | 3.6723 | 27.23 | 19.83 | 13.22 | 0.17 | 90 | 266.13 | 59.89 | 2.5 | 88 | 68.75 | 33057.26 | 307.1 | 3665.3 | 143.79 | 60.59 | 41450.89 | 0.42 | 0.87 | 0.31 | 2.55 | 1 | 10
7 | 135 | CONCLUIDO | 3.7965 | 26.34 | 19.49 | 14.8 | 0.18 | 79 | 266.6 | 59.89 | 2.75 | 77 | 68.97 | 33115.41 | 298.58 | 3665.33 | 132.87 | 60.59 | 36047 | 0.46 | 0.88 | 0.28 | 2.21 | 1 | 10
8 | 135 | CONCLUIDO | 3.8891 | 25.71 | 19.27 | 16.28 | 0.2 | 71 | 267.08 | 59.89 | 3 | 69 | 69.19 | 33173.65 | 291.78 | 3665.17 | 125.56 | 60.59 | 32431.82 | 0.48 | 0.89 | 0.28 | 1.99 | 1 | 10
9 | 135 | CONCLUIDO | 3.9786 | 25.13 | 19.05 | 17.86 | 0.22 | 64 | 267.55 | 59.89 | 3.25 | 62 | 69.41 | 33231.97 | 284.62 | 3665.16 | 117.97 | 60.59 | 28671.35 | 0.51 | 0.9 | 0.27 | 1.77 | 1 | 10
10 | 135 | CONCLUIDO | 4.0639 | 24.61 | 18.82 | 19.47 | 0.23 | 58 | 268.02 | 59.89 | 3.5 | 56 | 69.64 | 33290.38 | 277.91 | 3664.93 | 110.65 | 60.59 | 25040.91 | 0.55 | 0.92 | 0.26 | 1.54 | 1 | 10
11 | 135 | CONCLUIDO | 4.1564 | 24.06 | 18.53 | 20.97 | 0.25 | 53 | 268.5 | 59.89 | 3.75 | 51 | 69.86 | 33348.87 | 269.02 | 3665.35 | 101 | 60.59 | 20238.94 | 0.6 | 0.93 | 0.23 | 1.25 | 1 | 10
12 | 135 | CONCLUIDO | 4.1237 | 24.25 | 18.87 | 22.64 | 0.26 | 50 | 268.97 | 59.89 | 4 | 48 | 70.09 | 33407.45 | 271.82 | 3664.87 | 113.48 | 60.59 | 26496.29 | 0.53 | 0.91 | 0.23 | 1.59 | 1 | 10
13 | 135 | CONCLUIDO | 4.1982 | 23.82 | 18.64 | 24.31 | 0.28 | 46 | 269.45 | 59.89 | 4.25 | 44 | 70.31 | 33466.11 | 264.21 | 3665.15 | 105.33 | 60.59 | 22439.87 | 0.58 | 0.92 | 0.24 | 1.36 | 1 | 10
14 | 135 | CONCLUIDO | 4.263 | 23.46 | 18.48 | 26.4 | 0.3 | 42 | 269.92 | 59.89 | 4.5 | 40 | 70.54 | 33524.86 | 257.56 | 3665.04 | 99.96 | 60.59 | 19773.52 | 0.61 | 0.93 | 0.23 | 1.2 | 1 | 10
15 | 135 | CONCLUIDO | 4.3097 | 23.2 | 18.38 | 28.28 | 0.31 | 39 | 270.4 | 59.89 | 4.75 | 37 | 70.76 | 33583.7 | 251.95 | 3664.87 | 96.66 | 60.59 | 18141.01 | 0.63 | 0.94 | 0.23 | 1.1 | 1 | 10
16 | 135 | CONCLUIDO | 4.3398 | 23.04 | 18.32 | 29.71 | 0.33 | 37 | 270.88 | 59.89 | 5 | 35 | 70.99 | 33642.62 | 247.52 | 3665.06 | 94.58 | 60.59 | 17108.01 | 0.64 | 0.94 | 0.22 | 1.04 | 1 | 10
17 | 135 | CONCLUIDO | 4.3901 | 22.78 | 18.21 | 32.13 | 0.34 | 34 | 271.36 | 59.89 | 5.25 | 32 | 71.22 | 33701.64 | 241.18 | 3664.98 | 90.86 | 60.59 | 15267.38 | 0.67 | 0.95 | 0.22 | 0.93 | 1 | 10
18 | 135 | CONCLUIDO | 4.4224 | 22.61 | 18.14 | 34.02 | 0.36 | 32 | 271.84 | 59.89 | 5.5 | 30 | 71.45 | 33760.74 | 236.36 | 3665.16 | 88.71 | 60.59 | 14198.46 | 0.68 | 0.95 | 0.22 | 0.86 | 1 | 10
19 | 135 | CONCLUIDO | 4.4524 | 22.46 | 18.09 | 36.18 | 0.38 | 30 | 272.32 | 59.89 | 5.75 | 23 | 71.68 | 33820.05 | 230.47 | 3664.87 | 86.93 | 60.59 | 13320.92 | 0.7 | 0.95 | 0.22 | 0.81 | 1 | 10
20 | 135 | CONCLUIDO | 4.4654 | 22.39 | 18.07 | 37.4 | 0.39 | 29 | 272.8 | 59.89 | 6 | 13 | 71.91 | 33879.33 | 227.73 | 3665.24 | 86.02 | 60.59 | 12870.98 | 0.7 | 0.95 | 0.23 | 0.8 | 1 | 10
21 | 135 | CONCLUIDO | 4.4532 | 22.46 | 18.14 | 37.52 | 0.41 | 29 | 273.28 | 59.89 | 6.25 | 2 | 72.14 | 33938.7 | 228.66 | 3665.25 | 87.58 | 60.59 | 13648.57 | 0.69 | 0.95 | 0.24 | 0.86 | 1 | 10
22 | 135 | CONCLUIDO | 4.453 | 22.46 | 18.14 | 37.53 | 0.42 | 29 | 273.76 | 59.89 | 6.5 | 0 | 72.37 | 33998.16 | 228.21 | 3665.07 | 87.49 | 60.59 | 13605.8 | 0.69 | 0.95 | 0.25 | 0.86 | 1 | 10
0 | 80 | CONCLUIDO | 3.1877 | 31.37 | 22.89 | 7.19 | 0.11 | 191 | 159.12 | 50.28 | 1 | 189 | 27.84 | 19859.16 | 262.6 | 3665.9 | 244.33 | 60.59 | 91216.62 | 0.25 | 0.75 | 0.47 | 5.61 | 1 | 10
1 | 80 | CONCLUIDO | 3.5639 | 28.06 | 21.29 | 9.26 | 0.14 | 138 | 159.48 | 50.28 | 1.25 | 136 | 27.95 | 19902.91 | 237.69 | 3665.89 | 191.47 | 60.59 | 65048.23 | 0.32 | 0.81 | 0.39 | 4.01 | 1 | 10
2 | 80 | CONCLUIDO | 3.8306 | 26.11 | 20.33 | 11.4 | 0.17 | 107 | 159.83 | 50.28 | 1.5 | 105 | 28.05 | 19946.71 | 220.58 | 3665.24 | 160.27 | 60.59 | 49606.52 | 0.38 | 0.85 | 0.33 | 3.06 | 1 | 10
3 | 80 | CONCLUIDO | 4.0323 | 24.8 | 19.7 | 13.75 | 0.19 | 86 | 160.19 | 50.28 | 1.75 | 84 | 28.16 | 19990.53 | 207.16 | 3665.27 | 139.77 | 60.59 | 39459.25 | 0.43 | 0.87 | 0.3 | 2.43 | 1 | 10
4 | 80 | CONCLUIDO | 4.19 | 23.87 | 19.25 | 16.27 | 0.22 | 71 | 160.54 | 50.28 | 2 | 69 | 28.26 | 20034.4 | 195.12 | 3665.15 | 125.1 | 60.59 | 32200.59 | 0.48 | 0.89 | 0.27 | 1.98 | 1 | 10
5 | 80 | CONCLUIDO | 4.3173 | 23.16 | 18.91 | 18.9 | 0.25 | 60 | 160.9 | 50.28 | 2.25 | 57 | 28.37 | 20078.3 | 184.29 | 3665.12 | 113.38 | 60.59 | 26395.04 | 0.53 | 0.91 | 0.26 | 1.63 | 1 | 10
6 | 80 | CONCLUIDO | 4.4115 | 22.67 | 18.7 | 22 | 0.27 | 51 | 161.26 | 50.28 | 2.5 | 45 | 28.48 | 20122.23 | 173.69 | 3665.4 | 107.92 | 60.59 | 23709.47 | 0.56 | 0.92 | 0.22 | 1.42 | 1 | 10
7 | 80 | CONCLUIDO | 4.4343 | 22.55 | 18.68 | 23.35 | 0.3 | 48 | 161.61 | 50.28 | 2.75 | 9 | 28.58 | 20166.2 | 169.78 | 3665.17 | 104.88 | 60.59 | 22207.34 | 0.58 | 0.92 | 0.29 | 1.4 | 1 | 10
8 | 80 | CONCLUIDO | 4.4486 | 22.48 | 18.64 | 23.8 | 0.33 | 47 | 161.97 | 50.28 | 3 | 0 | 28.69 | 20210.21 | 169.52 | 3665.17 | 103.24 | 60.59 | 21391.72 | 0.59 | 0.92 | 0.29 | 1.36 | 1 | 10
0 | 115 | CONCLUIDO | 2.4993 | 40.01 | 25.41 | 5.61 | 0.08 | 272 | 222.93 | 56.94 | 1 | 270 | 49.99 | 27728.69 | 373.94 | 3666.57 | 326.94 | 60.59 | 132116.62 | 0.19 | 0.68 | 0.6 | 8.13 | 1 | 10
1 | 115 | CONCLUIDO | 2.9269 | 34.17 | 22.99 | 7.11 | 0.1 | 194 | 223.35 | 56.94 | 1.25 | 192 | 50.15 | 27780.03 | 333.59 | 3665.82 | 247.18 | 60.59 | 92622.85 | 0.25 | 0.75 | 0.48 | 5.71 | 1 | 10
2 | 115 | CONCLUIDO | 3.2398 | 30.87 | 21.62 | 8.65 | 0.12 | 150 | 223.76 | 56.94 | 1.5 | 148 | 50.32 | 27831.42 | 309.38 | 3665.49 | 202.49 | 60.59 | 70497.96 | 0.3 | 0.8 | 0.4 | 4.34 | 1 | 10
3 | 115 | CONCLUIDO | 3.4711 | 28.81 | 20.79 | 10.23 | 0.14 | 122 | 224.18 | 56.94 | 1.75 | 120 | 50.49 | 27882.87 | 293.38 | 3665.97 | 175.29 | 60.59 | 57038.9 | 0.35 | 0.83 | 0.36 | 3.51 | 1 | 10
4 | 115 | CONCLUIDO | 3.6623 | 27.31 | 20.17 | 11.86 | 0.16 | 102 | 224.6 | 56.94 | 2 | 100 | 50.65 | 27934.37 | 280.12 | 3665.42 | 154.67 | 60.59 | 46830.41 | 0.39 | 0.85 | 0.33 | 2.89 | 1 | 10
5 | 115 | CONCLUIDO | 3.8032 | 26.29 | 19.77 | 13.48 | 0.18 | 88 | 225.01 | 56.94 | 2.25 | 86 | 50.82 | 27985.94 | 270.31 | 3665.43 | 141.83 | 60.59 | 40480.1 | 0.43 | 0.87 | 0.3 | 2.49 | 1 | 10
6 | 115 | CONCLUIDO | 3.9369 | 25.4 | 19.4 | 15.32 | 0.2 | 76 | 225.43 | 56.94 | 2.5 | 74 | 50.99 | 28037.57 | 261.24 | 3665.2 | 130.1 | 60.59 | 34676.21 | 0.47 | 0.89 | 0.28 | 2.13 | 1 | 10
7 | 115 | CONCLUIDO | 4.0428 | 24.74 | 19.13 | 17.13 | 0.22 | 67 | 225.85 | 56.94 | 2.75 | 65 | 51.16 | 28089.25 | 252.9 | 3665.27 | 120.97 | 60.59 | 30152.98 | 0.5 | 0.9 | 0.27 | 1.86 | 1 | 10
8 | 115 | CONCLUIDO | 4.1331 | 24.2 | 18.9 | 18.9 | 0.24 | 60 | 226.27 | 56.94 | 3 | 58 | 51.33 | 28140.99 | 245.39 | 3665.19 | 113.38 | 60.59 | 26395.24 | 0.53 | 0.91 | 0.26 | 1.62 | 1 | 10
9 | 115 | CONCLUIDO | 4.2519 | 23.52 | 18.53 | 20.98 | 0.25 | 53 | 226.69 | 56.94 | 3.25 | 51 | 51.5 | 28192.8 | 235.04 | 3665.08 | 101.06 | 60.59 | 20268.38 | 0.6 | 0.93 | 0.24 | 1.25 | 1 | 10
10 | 115 | CONCLUIDO | 4.1981 | 23.82 | 18.97 | 22.76 | 0.27 | 50 | 227.11 | 56.94 | 3.5 | 48 | 51.67 | 28244.66 | 237.63 | 3665.15 | 117 | 60.59 | 28257.48 | 0.52 | 0.91 | 0.23 | 1.69 | 1 | 10
11 | 115 | CONCLUIDO | 4.301 | 23.25 | 18.61 | 24.82 | 0.29 | 45 | 227.53 | 56.94 | 3.75 | 43 | 51.84 | 28296.58 | 226.86 | 3665.04 | 104.37 | 60.59 | 21963.27 | 0.58 | 0.93 | 0.24 | 1.34 | 1 | 10
12 | 115 | CONCLUIDO | 4.3647 | 22.91 | 18.45 | 27 | 0.31 | 41 | 227.95 | 56.94 | 4 | 39 | 52.01 | 28348.56 | 220.27 | 3665 | 98.97 | 60.59 | 19287.08 | 0.61 | 0.93 | 0.23 | 1.17 | 1 | 10
13 | 115 | CONCLUIDO | 4.4248 | 22.6 | 18.32 | 29.7 | 0.33 | 37 | 228.38 | 56.94 | 4.25 | 34 | 52.18 | 28400.61 | 212.84 | 3665.2 | 94.3 | 60.59 | 16967.88 | 0.64 | 0.94 | 0.23 | 1.04 | 1 | 10
14 | 115 | CONCLUIDO | 4.4481 | 22.48 | 18.28 | 31.35 | 0.35 | 35 | 228.8 | 56.94 | 4.5 | 18 | 52.36 | 28452.71 | 206.74 | 3664.95 | 92.94 | 60.59 | 16300.9 | 0.65 | 0.94 | 0.24 | 1.01 | 1 | 10
15 | 115 | CONCLUIDO | 4.4591 | 22.43 | 18.27 | 32.25 | 0.37 | 34 | 229.22 | 56.94 | 4.75 | 3 | 52.53 | 28504.87 | 204.8 | 3665.15 | 91.77 | 60.59 | 15721.97 | 0.66 | 0.94 | 0.26 | 0.99 | 1 | 10
16 | 115 | CONCLUIDO | 4.4759 | 22.34 | 18.23 | 33.15 | 0.39 | 33 | 229.65 | 56.94 | 5 | 0 | 52.7 | 28557.1 | 204.51 | 3665.19 | 90.46 | 60.59 | 15068.61 | 0.67 | 0.94 | 0.26 | 0.95 | 1 | 10
0 | 35 | CONCLUIDO | 4.1432 | 24.14 | 20.42 | 11.56 | 0.22 | 106 | 80.84 | 35.1 | 1 | 0 | 9.74 | 10204.21 | 124.59 | 3665.95 | 158.32 | 60.59 | 48634.79 | 0.38 | 0.84 | 0.47 | 3.14 | 1 | 10
0 | 50 | CONCLUIDO | 3.9158 | 25.54 | 20.79 | 10.22 | 0.16 | 122 | 107.41 | 41.65 | 1 | 120 | 14.77 | 13481.73 | 167.92 | 3665.54 | 175.14 | 60.59 | 56965.9 | 0.35 | 0.83 | 0.36 | 3.51 | 1 | 10
1 | 50 | CONCLUIDO | 4.2261 | 23.66 | 19.72 | 13.75 | 0.2 | 86 | 107.73 | 41.65 | 1.25 | 75 | 14.83 | 13520.81 | 147.65 | 3665.22 | 139.56 | 60.59 | 39356.64 | 0.43 | 0.87 | 0.32 | 2.44 | 1 | 10
2 | 50 | CONCLUIDO | 4.3106 | 23.2 | 19.5 | 15.6 | 0.24 | 75 | 108.05 | 41.65 | 1.5 | 4 | 14.9 | 13559.91 | 140.87 | 3665.54 | 129.87 | 60.59 | 34564.84 | 0.47 | 0.88 | 0.38 | 2.22 | 1 | 10
3 | 50 | CONCLUIDO | 4.3114 | 23.19 | 19.49 | 15.59 | 0.28 | 75 | 108.37 | 41.65 | 1.75 | 0 | 14.97 | 13599.17 | 141.03 | 3665.68 | 129.42 | 60.59 | 34338.3 | 0.47 | 0.88 | 0.38 | 2.21 | 1 | 10
0 | 25 | CONCLUIDO | 3.9189 | 25.52 | 21.67 | 8.78 | 0.28 | 148 | 61.76 | 28.92 | 1 | 0 | 6.84 | 7851.41 | 112.75 | 3665.8 | 196.89 | 60.59 | 67707.56 | 0.31 | 0.8 | 0.6 | 4.39 | 1 | 10
0 | 85 | CONCLUIDO | 3.0817 | 32.45 | 23.23 | 6.9 | 0.11 | 202 | 167.88 | 51.39 | 1 | 200 | 30.49 | 20939.59 | 277.83 | 3666.05 | 254.98 | 60.59 | 96486.04 | 0.24 | 0.74 | 0.49 | 5.95 | 1 | 10
1 | 85 | CONCLUIDO | 3.466 | 28.85 | 21.53 | 8.85 | 0.13 | 146 | 168.25 | 51.39 | 1.25 | 144 | 30.6 | 20984.25 | 251.39 | 3665.79 | 199.7 | 60.59 | 69125.26 | 0.3 | 0.8 | 0.39 | 4.25 | 1 | 10
2 | 85 | CONCLUIDO | 3.743 | 26.72 | 20.51 | 10.89 | 0.16 | 113 | 168.61 | 51.39 | 1.5 | 111 | 30.71 | 21028.94 | 233.42 | 3665.33 | 166.16 | 60.59 | 52520.85 | 0.36 | 0.84 | 0.35 | 3.23 | 1 | 10
3 | 85 | CONCLUIDO | 3.9404 | 25.38 | 19.89 | 12.97 | 0.18 | 92 | 168.97 | 51.39 | 1.75 | 90 | 30.83 | 21073.68 | 220.26 | 3665.12 | 145.6 | 60.59 | 42345.69 | 0.42 | 0.87 | 0.32 | 2.61 | 1 | 10
4 | 85 | CONCLUIDO | 4.103 | 24.37 | 19.42 | 15.34 | 0.21 | 76 | 169.33 | 51.39 | 2 | 74 | 30.94 | 21118.46 | 208.93 | 3665.4 | 130.52 | 60.59 | 34882.72 | 0.46 | 0.89 | 0.28 | 2.14 | 1 | 10
5 | 85 | CONCLUIDO | 4.2418 | 23.57 | 19.03 | 17.84 | 0.24 | 64 | 169.7 | 51.39 | 2.25 | 62 | 31.05 | 21163.27 | 197.46 | 3665.47 | 117.58 | 60.59 | 28476.88 | 0.52 | 0.91 | 0.27 | 1.75 | 1 | 10
6 | 85 | CONCLUIDO | 4.3898 | 22.78 | 18.58 | 20.64 | 0.26 | 54 | 170.06 | 51.39 | 2.5 | 51 | 31.17 | 21208.12 | 184.85 | 3665.27 | 102.49 | 60.59 | 20980.67 | 0.59 | 0.93 | 0.24 | 1.3 | 1 | 10
7 | 85 | CONCLUIDO | 4.3674 | 22.9 | 18.86 | 23.1 | 0.29 | 49 | 170.42 | 51.39 | 2.75 | 42 | 31.28 | 21253.01 | 182.06 | 3664.89 | 112.72 | 60.59 | 26121.46 | 0.54 | 0.91 | 0.25 | 1.59 | 1 | 10
8 | 85 | CONCLUIDO | 4.4445 | 22.5 | 18.6 | 24.8 | 0.31 | 45 | 170.79 | 51.39 | 3 | 8 | 31.4 | 21297.94 | 174.96 | 3665.1 | 102.39 | 60.59 | 20972.61 | 0.59 | 0.93 | 0.28 | 1.32 | 1 | 10
9 | 85 | CONCLUIDO | 4.4475 | 22.48 | 18.59 | 24.78 | 0.34 | 45 | 171.15 | 51.39 | 3.25 | 0 | 31.51 | 21342.91 | 174.39 | 3665.19 | 101.29 | 60.59 | 20424.15 | 0.6 | 0.93 | 0.3 | 1.31 | 1 | 10
0 | 20 | CONCLUIDO | 3.7368 | 26.76 | 22.76 | 7.42 | 0.34 | 184 | 51.33 | 24.83 | 1 | 0 | 5.51 | 6564.78 | 105.67 | 3665.5 | 231.45 | 60.59 | 84810.11 | 0.26 | 0.76 | 0.7 | 5.48 | 1 | 10
0 | 120 | CONCLUIDO | 2.4139 | 41.43 | 25.78 | 5.45 | 0.08 | 284 | 232.68 | 57.72 | 1 | 282 | 53.95 | 28931.02 | 390.79 | 3666 | 339.39 | 60.59 | 138281.98 | 0.18 | 0.67 | 0.61 | 8.5 | 1 | 10
1 | 120 | CONCLUIDO | 2.8463 | 35.13 | 23.22 | 6.9 | 0.1 | 202 | 233.1 | 57.72 | 1.25 | 200 | 54.13 | 28983.75 | 347.63 | 3665.94 | 254.76 | 60.59 | 96374.84 | 0.24 | 0.74 | 0.49 | 5.94 | 1 | 10
2 | 120 | CONCLUIDO | 3.1618 | 31.63 | 21.81 | 8.39 | 0.11 | 156 | 233.53 | 57.72 | 1.5 | 154 | 54.31 | 29036.54 | 322.38 | 3665.71 | 208.63 | 60.59 | 73539.18 | 0.29 | 0.79 | 0.41 | 4.53 | 1 | 10
3 | 120 | CONCLUIDO | 3.3975 | 29.43 | 20.94 | 9.89 | 0.13 | 127 | 233.96 | 57.72 | 1.75 | 125 | 54.49 | 29089.39 | 305.34 | 3665.52 | 180.1 | 60.59 | 59418.16 | 0.34 | 0.82 | 0.37 | 3.66 | 1 | 10
4 | 120 | CONCLUIDO | 3.5925 | 27.84 | 20.3 | 11.49 | 0.15 | 106 | 234.39 | 57.72 | 2 | 104 | 54.67 | 29142.31 | 291.9 | 3665.33 | 159.1 | 60.59 | 49023.24 | 0.38 | 0.85 | 0.33 | 3.02 | 1 | 10
5 | 120 | CONCLUIDO | 3.7414 | 26.73 | 19.87 | 13.1 | 0.17 | 91 | 234.82 | 57.72 | 2.25 | 89 | 54.85 | 29195.29 | 281.8 | 3665.4 | 145.3 | 60.59 | 42198.17 | 0.42 | 0.87 | 0.31 | 2.59 | 1 | 10
6 | 120 | CONCLUIDO | 3.8652 | 25.87 | 19.52 | 14.64 | 0.19 | 80 | 235.25 | 57.72 | 2.5 | 78 | 55.03 | 29248.33 | 272.71 | 3665.19 | 133.78 | 60.59 | 36495.15 | 0.45 | 0.88 | 0.29 | 2.24 | 1 | 10
7 | 120 | CONCLUIDO | 3.9808 | 25.12 | 19.22 | 16.48 | 0.21 | 70 | 235.68 | 57.72 | 2.75 | 68 | 55.21 | 29301.44 | 264.24 | 3665.09 | 123.95 | 60.59 | 31627.94 | 0.49 | 0.9 | 0.28 | 1.95 | 1 | 10
8 | 120 | CONCLUIDO | 4.0686 | 24.58 | 19 | 18.09 | 0.23 | 63 | 236.11 | 57.72 | 3 | 61 | 55.39 | 29354.61 | 256.99 | 3665.22 | 116.51 | 60.59 | 27943.43 | 0.52 | 0.91 | 0.26 | 1.72 | 1 | 10
9 | 120 | CONCLUIDO | 4.1752 | 23.95 | 18.69 | 20.03 | 0.24 | 56 | 236.54 | 57.72 | 3.25 | 54 | 55.57 | 29407.85 | 248.26 | 3665.44 | 106.09 | 60.59 | 22771.95 | 0.57 | 0.92 | 0.25 | 1.41 | 1 | 10
10 | 120 | CONCLUIDO | 4.213 | 23.74 | 18.7 | 22 | 0.26 | 51 | 236.98 | 57.72 | 3.5 | 49 | 55.75 | 29461.15 | 244 | 3665.21 | 108.27 | 60.59 | 23882.6 | 0.56 | 0.92 | 0.21 | 1.43 | 1 | 10
11 | 120 | CONCLUIDO | 4.2548 | 23.5 | 18.65 | 23.81 | 0.28 | 47 | 237.41 | 57.72 | 3.75 | 45 | 55.93 | 29514.51 | 239.31 | 3665.11 | 105.79 | 60.59 | 22665.15 | 0.57 | 0.92 | 0.23 | 1.38 | 1 | 10
12 | 120 | CONCLUIDO | 4.3163 | 23.17 | 18.5 | 25.81 | 0.3 | 43 | 237.84 | 57.72 | 4 | 41 | 56.12 | 29567.95 | 232.96 | 3665.29 | 100.52 | 60.59 | 20048.16 | 0.6 | 0.93 | 0.23 | 1.22 | 1 | 10
13 | 120 | CONCLUIDO | 4.3729 | 22.87 | 18.38 | 28.28 | 0.32 | 39 | 238.28 | 57.72 | 4.25 | 37 | 56.3 | 29621.44 | 225.49 | 3664.95 | 96.74 | 60.59 | 18180.17 | 0.63 | 0.94 | 0.23 | 1.11 | 1 | 10
14 | 120 | CONCLUIDO | 4.4185 | 22.63 | 18.28 | 30.47 | 0.34 | 36 | 238.71 | 57.72 | 4.5 | 34 | 56.49 | 29675.01 | 219.16 | 3665.29 | 93.36 | 60.59 | 16504.9 | 0.65 | 0.94 | 0.22 | 1 | 1 | 10
15 | 120 | CONCLUIDO | 4.4466 | 22.49 | 18.23 | 32.17 | 0.35 | 34 | 239.14 | 57.72 | 4.75 | 25 | 56.67 | 29728.63 | 213.22 | 3665.06 | 91.39 | 60.59 | 15527.76 | 0.66 | 0.94 | 0.23 | 0.95 | 1 | 10
16 | 120 | CONCLUIDO | 4.4739 | 22.35 | 18.18 | 34.1 | 0.37 | 32 | 239.58 | 57.72 | 5 | 8 | 56.86 | 29782.33 | 209.94 | 3664.95 | 89.37 | 60.59 | 14531.62 | 0.68 | 0.95 | 0.24 | 0.91 | 1 | 10
17 | 120 | CONCLUIDO | 4.466 | 22.39 | 18.22 | 34.17 | 0.39 | 32 | 240.02 | 57.72 | 5.25 | 1 | 57.04 | 29836.09 | 211.06 | 3665.09 | 90.31 | 60.59 | 14998.55 | 0.67 | 0.95 | 0.26 | 0.95 | 1 | 10
18 | 120 | CONCLUIDO | 4.4657 | 22.39 | 18.23 | 34.17 | 0.41 | 32 | 240.45 | 57.72 | 5.5 | 0 | 57.23 | 29890.04 | 211.45 | 3665.09 | 90.31 | 60.59 | 14999.32 | 0.67 | 0.95 | 0.26 | 0.95 | 1 | 10
0 | 145 | CONCLUIDO | 1.9871 | 50.32 | 28.14 | 4.73 | 0.06 | 357 | 285.18 | 61.2 | 1 | 355 | 77.98 | 35406.83 | 489.91 | 3666.41 | 416.68 | 60.59 | 176558.84 | 0.15 | 0.61 | 0.74 | 10.85 | 1 | 10
1 | 145 | CONCLUIDO | 2.4465 | 40.88 | 24.62 | 5.98 | 0.08 | 247 | 285.68 | 61.2 | 1.25 | 245 | 78.24 | 35468.6 | 424.75 | 3665.98 | 300.56 | 60.59 | 119049.81 | 0.2 | 0.7 | 0.56 | 7.33 | 1 | 10
2 | 145 | CONCLUIDO | 2.7811 | 35.96 | 22.82 | 7.25 | 0.09 | 189 | 286.19 | 61.2 | 1.5 | 187 | 78.49 | 35530.47 | 390.38 | 3666.45 | 241.75 | 60.59 | 89932.96 | 0.25 | 0.76 | 0.47 | 5.54 | 1 | 10
3 | 145 | CONCLUIDO | 3.0362 | 32.94 | 21.74 | 8.53 | 0.11 | 153 | 286.69 | 61.2 | 1.75 | 151 | 78.74 | 35592.57 | 368.66 | 3665.54 | 206.58 | 60.59 | 72529.9 | 0.29 | 0.79 | 0.41 | 4.46 | 1 | 10
4 | 145 | CONCLUIDO | 3.2454 | 30.81 | 20.97 | 9.83 | 0.12 | 128 | 287.19 | 61.2 | 2 | 126 | 78.99 | 35654.65 | 352.37 | 3665.5 | 181.08 | 60.59 | 59903.55 | 0.33 | 0.82 | 0.37 | 3.69 | 1 | 10
5 | 145 | CONCLUIDO | 3.4129 | 29.3 | 20.42 | 11.14 | 0.14 | 110 | 287.7 | 61.2 | 2.25 | 108 | 79.25 | 35716.83 | 340.22 | 3665.53 | 163.07 | 60.59 | 50988.06 | 0.37 | 0.84 | 0.34 | 3.14 | 1 | 10
6 | 145 | CONCLUIDO | 3.5556 | 28.12 | 20 | 12.5 | 0.15 | 96 | 288.2 | 61.2 | 2.5 | 94 | 79.5 | 35779.11 | 329.95 | 3665.7 | 149.43 | 60.59 | 44239.73 | 0.41 | 0.86 | 0.32 | 2.72 | 1 | 10
7 | 145 | CONCLUIDO | 3.6761 | 27.2 | 19.67 | 13.89 | 0.17 | 85 | 288.71 | 61.2 | 2.75 | 83 | 79.76 | 35841.5 | 321.71 | 3665.56 | 138.65 | 60.59 | 38906.01 | 0.44 | 0.88 | 0.3 | 2.39 | 1 | 10
8 | 145 | CONCLUIDO | 3.7689 | 26.53 | 19.43 | 15.14 | 0.18 | 77 | 289.21 | 61.2 | 3 | 75 | 80.02 | 35903.99 | 314.45 | 3665.28 | 130.9 | 60.59 | 35070.45 | 0.46 | 0.89 | 0.29 | 2.16 | 1 | 10
9 | 145 | CONCLUIDO | 3.865 | 25.87 | 19.21 | 16.7 | 0.2 | 69 | 289.72 | 61.2 | 3.25 | 67 | 80.27 | 35966.59 | 307.66 | 3665.35 | 123.24 | 60.59 | 31280.41 | 0.49 | 0.9 | 0.28 | 1.93 | 1 | 10
10 | 145 | CONCLUIDO | 3.9444 | 25.35 | 19.01 | 18.1 | 0.21 | 63 | 290.23 | 61.2 | 3.5 | 61 | 80.53 | 36029.29 | 301.4 | 3665.07 | 116.97 | 60.59 | 28175.88 | 0.52 | 0.91 | 0.26 | 1.73 | 1 | 10
11 | 145 | CONCLUIDO | 4.0173 | 24.89 | 18.82 | 19.47 | 0.23 | 58 | 290.74 | 61.2 | 3.75 | 56 | 80.79 | 36092.1 | 294.86 | 3665.09 | 110.33 | 60.59 | 24881.5 | 0.55 | 0.92 | 0.26 | 1.54 | 1 | 10
12 | 145 | CONCLUIDO | 4.11 | 24.33 | 18.53 | 20.97 | 0.24 | 53 | 291.25 | 61.2 | 4 | 51 | 81.05 | 36155.02 | 286.68 | 3664.9 | 101.06 | 60.59 | 20270.83 | 0.6 | 0.93 | 0.23 | 1.25 | 1 | 10
13 | 145 | CONCLUIDO | 4.0312 | 24.81 | 19.11 | 22.48 | 0.26 | 51 | 291.76 | 61.2 | 4.25 | 49 | 81.31 | 36218.04 | 294.46 | 3665.19 | 122.6 | 60.59 | 31051.47 | 0.49 | 0.9 | 0.22 | 1.83 | 1 | 10
14 | 145 | CONCLUIDO | 4.156 | 24.06 | 18.63 | 24.3 | 0.27 | 46 | 292.27 | 61.2 | 4.5 | 44 | 81.57 | 36281.16 | 282.5 | 3665.13 | 105.03 | 60.59 | 22289.06 | 0.58 | 0.92 | 0.24 | 1.36 | 1 | 10
15 | 145 | CONCLUIDO | 4.2063 | 23.77 | 18.51 | 25.82 | 0.29 | 43 | 292.79 | 61.2 | 4.75 | 41 | 81.84 | 36344.4 | 277.24 | 3665.01 | 100.78 | 60.59 | 20179.57 | 0.6 | 0.93 | 0.23 | 1.23 | 1 | 10
16 | 145 | CONCLUIDO | 4.2534 | 23.51 | 18.41 | 27.61 | 0.3 | 40 | 293.3 | 61.2 | 5 | 38 | 82.1 | 36407.75 | 272.13 | 3665.26 | 97.43 | 60.59 | 18518.29 | 0.62 | 0.94 | 0.23 | 1.13 | 1 | 10
17 | 145 | CONCLUIDO | 4.2846 | 23.34 | 18.34 | 28.96 | 0.32 | 38 | 293.81 | 61.2 | 5.25 | 36 | 82.36 | 36471.2 | 268.04 | 3664.84 | 95.4 | 60.59 | 17515.71 | 0.64 | 0.94 | 0.23 | 1.07 | 1 | 10
18 | 145 | CONCLUIDO | 4.313 | 23.19 | 18.3 | 30.49 | 0.33 | 36 | 294.33 | 61.2 | 5.5 | 34 | 82.63 | 36534.76 | 262.86 | 3665.07 | 93.79 | 60.59 | 16721.67 | 0.65 | 0.94 | 0.22 | 1.02 | 1 | 10
19 | 145 | CONCLUIDO | 4.3474 | 23 | 18.22 | 32.15 | 0.35 | 34 | 294.84 | 61.2 | 5.75 | 32 | 82.9 | 36598.44 | 258.04 | 3665.18 | 91.35 | 60.59 | 15508.36 | 0.66 | 0.95 | 0.22 | 0.94 | 1 | 10
20 | 145 | CONCLUIDO | 4.3812 | 22.82 | 18.15 | 34.03 | 0.36 | 32 | 295.36 | 61.2 | 6 | 30 | 83.16 | 36662.22 | 253.51 | 3665.09 | 89.21 | 60.59 | 14452.32 | 0.68 | 0.95 | 0.21 | 0.87 | 1 | 10
21 | 145 | CONCLUIDO | 4.4125 | 22.66 | 18.1 | 36.19 | 0.38 | 30 | 295.88 | 61.2 | 6.25 | 27 | 83.43 | 36726.12 | 249.09 | 3664.84 | 87.28 | 60.59 | 13493.81 | 0.69 | 0.95 | 0.21 | 0.82 | 1 | 10
22 | 145 | CONCLUIDO | 4.4481 | 22.48 | 18.02 | 38.62 | 0.39 | 28 | 296.4 | 61.2 | 6.5 | 20 | 83.7 | 36790.13 | 243.36 | 3664.84 | 84.75 | 60.59 | 12239.87 | 0.71 | 0.96 | 0.21 | 0.75 | 1 | 10
23 | 145 | CONCLUIDO | 4.4525 | 22.46 | 18.05 | 40.12 | 0.4 | 27 | 296.92 | 61.2 | 6.75 | 13 | 83.97 | 36854.25 | 241.33 | 3665.03 | 85.48 | 60.59 | 12611.32 | 0.71 | 0.95 | 0.23 | 0.78 | 1 | 10
24 | 145 | CONCLUIDO | 4.4679 | 22.38 | 17.98 | 39.95 | 0.42 | 27 | 297.44 | 61.2 | 7 | 4 | 84.24 | 36918.48 | 239.65 | 3664.84 | 82.06 | 60.59 | 10897.85 | 0.74 | 0.96 | 0.24 | 0.7 | 1 | 10
25 | 145 | CONCLUIDO | 4.4709 | 22.37 | 17.96 | 39.92 | 0.43 | 27 | 297.96 | 61.2 | 7.25 | 0 | 84.51 | 36982.83 | 239.37 | 3665.03 | 81.32 | 60.59 | 10529.6 | 0.75 | 0.96 | 0.25 | 0.69 | 1 | 10
0 | 65 | CONCLUIDO | 3.5342 | 28.3 | 21.84 | 8.35 | 0.13 | 157 | 133.21 | 46.47 | 1 | 155 | 20.75 | 16663.42 | 216.37 | 3665.84 | 209.56 | 60.59 | 74000.72 | 0.29 | 0.79 | 0.41 | 4.56 | 1 | 10
1 | 65 | CONCLUIDO | 3.8815 | 25.76 | 20.51 | 10.89 | 0.17 | 113 | 133.55 | 46.47 | 1.25 | 111 | 20.83 | 16704.7 | 194.81 | 3665.39 | 166 | 60.59 | 52439.5 | 0.37 | 0.84 | 0.34 | 3.23 | 1 | 10
2 | 65 | CONCLUIDO | 4.1158 | 24.3 | 19.75 | 13.62 | 0.2 | 87 | 133.88 | 46.47 | 1.5 | 85 | 20.91 | 16746.01 | 179.34 | 3665.3 | 140.94 | 60.59 | 40042.14 | 0.43 | 0.87 | 0.3 | 2.47 | 1 | 10
3 | 65 | CONCLUIDO | 4.2993 | 23.26 | 19.2 | 16.7 | 0.23 | 69 | 134.22 | 46.47 | 1.75 | 66 | 21 | 16787.35 | 165.03 | 3665.21 | 123.06 | 60.59 | 31189.98 | 0.49 | 0.9 | 0.28 | 1.92 | 1 | 10
4 | 65 | CONCLUIDO | 4.3953 | 22.75 | 18.97 | 19.29 | 0.26 | 59 | 134.55 | 46.47 | 2 | 19 | 21.09 | 16828.84 | 155.22 | 3665.26 | 113.88 | 60.59 | 26650.68 | 0.53 | 0.91 | 0.31 | 1.69 | 1 | 10
5 | 65 | CONCLUIDO | 4.3985 | 22.74 | 18.98 | 19.63 | 0.29 | 58 | 134.89 | 46.47 | 2.25 | 0 | 21.17 | 16870.25 | 155.62 | 3665.33 | 113.5 | 60.59 | 26465.49 | 0.53 | 0.91 | 0.33 | 1.7 | 1 | 10
0 | 130 | CONCLUIDO | 2.2344 | 44.76 | 26.7 | 5.13 | 0.07 | 312 | 252.85 | 59.19 | 1 | 310 | 62.65 | 31418.63 | 428.59 | 3667.69 | 368.63 | 60.59 | 152762.33 | 0.16 | 0.65 | 0.67 | 9.41 | 1 | 10
1 | 130 | CONCLUIDO | 2.684 | 37.26 | 23.75 | 6.51 | 0.09 | 219 | 253.3 | 59.19 | 1.25 | 217 | 62.86 | 31474.5 | 377.09 | 3665.75 | 271.97 | 60.59 | 104897.48 | 0.22 | 0.73 | 0.52 | 6.46 | 1 | 10
2 | 130 | CONCLUIDO | 3.0079 | 33.25 | 22.18 | 7.87 | 0.11 | 169 | 253.75 | 59.19 | 1.5 | 167 | 63.06 | 31530.44 | 348.28 | 3665.84 | 220.7 | 60.59 | 79511.06 | 0.27 | 0.78 | 0.43 | 4.9 | 1 | 10
3 | 130 | CONCLUIDO | 3.2522 | 30.75 | 21.25 | 9.3 | 0.12 | 137 | 254.21 | 59.19 | 1.75 | 135 | 63.26 | 31586.46 | 330.04 | 3665.69 | 190.33 | 60.59 | 64486.79 | 0.32 | 0.81 | 0.38 | 3.97 | 1 | 10
4 | 130 | CONCLUIDO | 3.4482 | 29 | 20.57 | 10.73 | 0.14 | 115 | 254.66 | 59.19 | 2 | 113 | 63.47 | 31642.55 | 315.84 | 3665.31 | 168.14 | 60.59 | 53499.7 | 0.36 | 0.84 | 0.35 | 3.29 | 1 | 10
5 | 130 | CONCLUIDO | 3.6065 | 27.73 | 20.08 | 12.17 | 0.16 | 99 | 255.12 | 59.19 | 2.25 | 97 | 63.67 | 31698.72 | 304.68 | 3665.44 | 151.97 | 60.59 | 45494.71 | 0.4 | 0.86 | 0.32 | 2.8 | 1 | 10
6 | 130 | CONCLUIDO | 3.743 | 26.72 | 19.71 | 13.75 | 0.17 | 86 | 255.57 | 59.19 | 2.5 | 84 | 63.88 | 31754.97 | 295.49 | 3665.2 | 139.86 | 60.59 | 39506.33 | 0.43 | 0.87 | 0.3 | 2.43 | 1 | 10
7 | 130 | CONCLUIDO | 3.858 | 25.92 | 19.4 | 15.32 | 0.19 | 76 | 256.03 | 59.19 | 2.75 | 74 | 64.09 | 31811.29 | 287.29 | 3665.12 | 129.98 | 60.59 | 34616.87 | 0.47 | 0.89 | 0.28 | 2.12 | 1 | 10
8 | 130 | CONCLUIDO | 3.9538 | 25.29 | 19.16 | 16.91 | 0.21 | 68 | 256.49 | 59.19 | 3 | 66 | 64.29 | 31867.69 | 279.82 | 3665.03 | 121.94 | 60.59 | 30635.33 | 0.5 | 0.9 | 0.27 | 1.88 | 1 | 10
9 | 130 | CONCLUIDO | 4.0304 | 24.81 | 18.98 | 18.36 | 0.23 | 62 | 256.95 | 59.19 | 3.25 | 60 | 64.5 | 31924.29 | 273.4 | 3665.61 | 115.64 | 60.59 | 27516.38 | 0.52 | 0.91 | 0.27 | 1.7 | 1 | 10
10 | 130 | CONCLUIDO | 4.1478 | 24.11 | 18.62 | 20.31 | 0.24 | 55 | 257.41 | 59.19 | 3.5 | 53 | 64.71 | 31980.84 | 263.69 | 3664.89 | 103.7 | 60.59 | 21579.53 | 0.58 | 0.93 | 0.25 | 1.34 | 1 | 10
11 | 130 | CONCLUIDO | 4.1663 | 24 | 18.7 | 22 | 0.26 | 51 | 257.86 | 59.19 | 3.75 | 49 | 64.92 | 32037.48 | 261.41 | 3664.85 | 108.21 | 60.59 | 23853.89 | 0.56 | 0.92 | 0.21 | 1.43 | 1 | 10
12 | 130 | CONCLUIDO | 4.1811 | 23.92 | 18.77 | 23.46 | 0.28 | 48 | 258.32 | 59.19 | 4 | 46 | 65.13 | 32094.19 | 259.13 | 3665.13 | 109.42 | 60.59 | 24474.57 | 0.55 | 0.92 | 0.24 | 1.49 | 1 | 10
13 | 130 | CONCLUIDO | 4.2526 | 23.52 | 18.56 | 25.31 | 0.29 | 44 | 258.78 | 59.19 | 4.25 | 42 | 65.34 | 32150.98 | 251.36 | 3665.2 | 102.5 | 60.59 | 21034.26 | 0.59 | 0.93 | 0.23 | 1.28 | 1 | 10
14 | 130 | CONCLUIDO | 4.3003 | 23.25 | 18.45 | 26.99 | 0.31 | 41 | 259.25 | 59.19 | 4.5 | 39 | 65.55 | 32207.85 | 245.85 | 3665.17 | 98.74 | 60.59 | 19167.53 | 0.61 | 0.93 | 0.23 | 1.17 | 1 | 10
15 | 130 | CONCLUIDO | 4.3459 | 23.01 | 18.35 | 28.97 | 0.33 | 38 | 259.71 | 59.19 | 4.75 | 36 | 65.76 | 32264.79 | 239.96 | 3665.07 | 95.51 | 60.59 | 17570.54 | 0.63 | 0.94 | 0.23 | 1.07 | 1 | 10
16 | 130 | CONCLUIDO | 4.3951 | 22.75 | 18.24 | 31.26 | 0.34 | 35 | 260.17 | 59.19 | 5 | 33 | 65.98 | 32321.82 | 233.68 | 3665.14 | 91.85 | 60.59 | 15755.91 | 0.66 | 0.94 | 0.22 | 0.96 | 1 | 10
17 | 130 | CONCLUIDO | 4.4399 | 22.52 | 18.15 | 34.04 | 0.36 | 32 | 260.63 | 59.19 | 5.25 | 27 | 66.19 | 32378.93 | 227.23 | 3665.15 | 89.01 | 60.59 | 14349.24 | 0.68 | 0.95 | 0.22 | 0.88 | 1 | 10
18 | 130 | CONCLUIDO | 4.4504 | 22.47 | 18.15 | 35.13 | 0.37 | 31 | 261.1 | 59.19 | 5.5 | 21 | 66.4 | 32436.11 | 224.22 | 3664.95 | 88.74 | 60.59 | 14221.81 | 0.68 | 0.95 | 0.22 | 0.87 | 1 | 10
19 | 130 | CONCLUIDO | 4.4608 | 22.42 | 18.15 | 36.29 | 0.39 | 30 | 261.56 | 59.19 | 5.75 | 5 | 66.62 | 32493.38 | 222.19 | 3665.06 | 87.93 | 60.59 | 13820.27 | 0.69 | 0.95 | 0.24 | 0.87 | 1 | 10
20 | 130 | CONCLUIDO | 4.4602 | 22.42 | 18.15 | 36.3 | 0.41 | 30 | 262.03 | 59.19 | 6 | 0 | 66.83 | 32550.72 | 222.22 | 3665.19 | 87.75 | 60.59 | 13730.79 | 0.69 | 0.95 | 0.25 | 0.87 | 1 | 10
0 | 75 | CONCLUIDO | 3.3051 | 30.26 | 22.51 | 7.55 | 0.12 | 179 | 150.44 | 49.1 | 1 | 177 | 25.34 | 18787.76 | 246.9 | 3665.42 | 231.51 | 60.59 | 84865.61 | 0.26 | 0.77 | 0.45 | 5.23 | 1 | 10
1 | 75 | CONCLUIDO | 3.6667 | 27.27 | 21.02 | 9.7 | 0.15 | 130 | 150.78 | 49.1 | 1.25 | 128 | 25.44 | 18830.65 | 223.74 | 3665.39 | 182.97 | 60.59 | 60838.95 | 0.33 | 0.82 | 0.37 | 3.74 | 1 | 10
2 | 75 | CONCLUIDO | 3.9316 | 25.44 | 20.1 | 12.06 | 0.18 | 100 | 151.13 | 49.1 | 1.5 | 98 | 25.54 | 18873.58 | 206.68 | 3665.44 | 152.57 | 60.59 | 45791.37 | 0.4 | 0.86 | 0.33 | 2.82 | 1 | 10
3 | 75 | CONCLUIDO | 4.1154 | 24.3 | 19.55 | 14.48 | 0.2 | 81 | 151.48 | 49.1 | 1.75 | 79 | 25.64 | 18916.54 | 193.75 | 3665.33 | 134.56 | 60.59 | 36879.87 | 0.45 | 0.88 | 0.29 | 2.27 | 1 | 10
4 | 75 | CONCLUIDO | 4.2639 | 23.45 | 19.13 | 17.13 | 0.23 | 67 | 151.83 | 49.1 | 2 | 65 | 25.73 | 18959.54 | 182 | 3665.22 | 120.92 | 60.59 | 30131.92 | 0.5 | 0.9 | 0.27 | 1.85 | 1 | 10
5 | 75 | CONCLUIDO | 4.3961 | 22.75 | 18.76 | 20.1 | 0.26 | 56 | 152.18 | 49.1 | 2.25 | 50 | 25.83 | 19002.56 | 169.61 | 3665.13 | 108.49 | 60.59 | 23969.41 | 0.56 | 0.92 | 0.26 | 1.48 | 1 | 10
6 | 75 | CONCLUIDO | 4.4079 | 22.69 | 18.85 | 22.18 | 0.29 | 51 | 152.53 | 49.1 | 2.5 | 12 | 25.93 | 19045.63 | 165.94 | 3665.18 | 110.27 | 60.59 | 24885.56 | 0.55 | 0.91 | 0.3 | 1.57 | 1 | 10
7 | 75 | CONCLUIDO | 4.4711 | 22.37 | 18.56 | 22.27 | 0.32 | 50 | 152.88 | 49.1 | 2.75 | 0 | 26.03 | 19088.72 | 163.32 | 3665.2 | 99.71 | 60.59 | 19610.45 | 0.61 | 0.93 | 0.31 | 1.28 | 1 | 10
0 | 95 | CONCLUIDO | 2.8813 | 34.71 | 23.9 | 6.4 | 0.1 | 224 | 185.69 | 53.44 | 1 | 222 | 36.26 | 23136.14 | 308.35 | 3666.49 | 276.85 | 60.59 | 107308.22 | 0.22 | 0.72 | 0.53 | 6.62 | 1 | 10
1 | 95 | CONCLUIDO | 3.2755 | 30.53 | 22.03 | 8.16 | 0.12 | 162 | 186.07 | 53.44 | 1.25 | 160 | 36.39 | 23182.76 | 278.78 | 3665.55 | 216.15 | 60.59 | 77271.9 | 0.28 | 0.78 | 0.42 | 4.75 | 1 | 10
2 | 95 | CONCLUIDO | 3.5628 | 28.07 | 20.91 | 9.96 | 0.14 | 126 | 186.45 | 53.44 | 1.5 | 124 | 36.51 | 23229.42 | 259.19 | 3665.73 | 179.24 | 60.59 | 58995.84 | 0.34 | 0.82 | 0.36 | 3.63 | 1 | 10
3 | 95 | CONCLUIDO | 3.7806 | 26.45 | 20.19 | 11.87 | 0.17 | 102 | 186.83 | 53.44 | 1.75 | 100 | 36.64 | 23276.13 | 244.92 | 3665.16 | 155.4 | 60.59 | 47197.19 | 0.39 | 0.85 | 0.33 | 2.91 | 1 | 10
4 | 95 | CONCLUIDO | 3.9497 | 25.32 | 19.69 | 13.9 | 0.19 | 85 | 187.21 | 53.44 | 2 | 83 | 36.77 | 23322.88 | 233.5 | 3665.27 | 139.01 | 60.59 | 39086.47 | 0.44 | 0.88 | 0.3 | 2.41 | 1 | 10
5 | 95 | CONCLUIDO | 4.0933 | 24.43 | 19.28 | 16.07 | 0.21 | 72 | 187.59 | 53.44 | 2.25 | 70 | 36.9 | 23369.68 | 222.73 | 3665.09 | 125.82 | 60.59 | 32557.12 | 0.48 | 0.89 | 0.28 | 2 | 1 | 10
6 | 95 | CONCLUIDO | 4.1992 | 23.81 | 19 | 18.1 | 0.24 | 63 | 187.97 | 53.44 | 2.5 | 61 | 37.03 | 23416.52 | 213.55 | 3665.29 | 116.57 | 60.59 | 27973.93 | 0.52 | 0.91 | 0.26 | 1.72 | 1 | 10
7 | 95 | CONCLUIDO | 4.3347 | 23.07 | 18.59 | 20.66 | 0.26 | 54 | 188.35 | 53.44 | 2.75 | 52 | 37.16 | 23463.4 | 202.79 | 3665.12 | 103 | 60.59 | 21237.32 | 0.59 | 0.93 | 0.24 | 1.31 | 1 | 10
8 | 95 | CONCLUIDO | 4.3265 | 23.11 | 18.82 | 23.05 | 0.28 | 49 | 188.73 | 53.44 | 3 | 47 | 37.29 | 23510.33 | 199.66 | 3664.9 | 111.73 | 60.59 | 25623.13 | 0.54 | 0.92 | 0.24 | 1.54 | 1 | 10
9 | 95 | CONCLUIDO | 4.4283 | 22.58 | 18.51 | 25.83 | 0.3 | 43 | 189.11 | 53.44 | 3.25 | 35 | 37.42 | 23557.3 | 189.17 | 3665.01 | 100.69 | 60.59 | 20137.19 | 0.6 | 0.93 | 0.24 | 1.24 | 1 | 10
10 | 95 | CONCLUIDO | 4.4652 | 22.4 | 18.44 | 27.66 | 0.33 | 40 | 189.49 | 53.44 | 3.5 | 7 | 37.55 | 23604.32 | 184.68 | 3665.12 | 97.04 | 60.59 | 18324.31 | 0.62 | 0.93 | 0.27 | 1.16 | 1 | 10
11 | 95 | CONCLUIDO | 4.468 | 22.38 | 18.42 | 27.64 | 0.35 | 40 | 189.87 | 53.44 | 3.75 | 0 | 37.69 | 23651.38 | 184.25 | 3665.39 | 96.36 | 60.59 | 17987.23 | 0.63 | 0.94 | 0.28 | 1.15 | 1 | 10
0 | 55 | CONCLUIDO | 3.7833 | 26.43 | 21.15 | 9.47 | 0.15 | 134 | 116.05 | 43.4 | 1 | 132 | 16.65 | 14546.17 | 184.52 | 3665.75 | 187.18 | 60.59 | 62925.3 | 0.32 | 0.81 | 0.37 | 3.87 | 1 | 10
1 | 55 | CONCLUIDO | 4.0974 | 24.41 | 20.03 | 12.52 | 0.19 | 96 | 116.37 | 43.4 | 1.25 | 94 | 16.72 | 14585.96 | 164.84 | 3665.44 | 150.25 | 60.59 | 44650.71 | 0.4 | 0.86 | 0.32 | 2.75 | 1 | 10
2 | 55 | CONCLUIDO | 4.3127 | 23.19 | 19.36 | 15.91 | 0.23 | 73 | 116.69 | 43.4 | 1.5 | 49 | 16.79 | 14625.77 | 149.12 | 3665.5 | 127.67 | 60.59 | 33473.49 | 0.47 | 0.89 | 0.3 | 2.08 | 1 | 10
3 | 55 | CONCLUIDO | 4.3508 | 22.98 | 19.28 | 17.01 | 0.26 | 68 | 117.01 | 43.4 | 1.75 | 1 | 16.86 | 14665.62 | 145.46 | 3665.06 | 122.84 | 60.59 | 31083.3 | 0.49 | 0.89 | 0.36 | 2 | 1 | 10
4 | 55 | CONCLUIDO | 4.3508 | 22.98 | 19.28 | 17.01 | 0.3 | 68 | 117.34 | 43.4 | 2 | 0 | 16.94 | 14705.49 | 145.83 | 3665.06 | 122.83 | 60.59 | 31079.26 | 0.49 | 0.89 | 0.36 | 2 | 1 | 10

## gráficos
Selecione o eixo X:
Selecione o eixo Y:
Selecione o eixo Z:
Eixo X | Eixo Y | Eixo Z

## hidden (hidden)
Unnamed: 0
Volume de calda [L]
STATUS
Capacidade operacional [ha/h]
Tempo de missao [h]
Tempo util [h]
Tempo por voo [min]
Autonomia Projetada [h]
N° Voos
MTOW [kg]
Massa Estrutura [kg]
Combustível [kg]
Abastecimentos
Massa gerador
Potência gerador [W]
Combustível consumido [L]
Calda cons [L]
Distância percorrida [km]
Distância Pulverizando [km]
RTL ACUMULADO[m]
EOC [km/km]
EOC [h/h]
Tempo de manobra [h]
Tempo rtl_rtw [h]
V pulv [m/s]
V desloc [m/s]