## RESULTADOS_18
Unnamed: 0 | Volume de calda [L] | STATUS | Capacidade operacional [ha/h] | Tempo de missao [h] | Tempo util [h] | Tempo por voo [min] | Autonomia Projetada [h] | N° Voos | MTOW [kg] | Massa Estrutura [kg] | Combustível [kg] | Abastecimentos | Massa gerador | Potência gerador [W] | Combustível consumido [L] | Calda cons [L] | Distância percorrida [km] | Distância Pulverizando [km] | RTL ACUMULADO[m] | EOC [km/km] | EOC [h/h] | Tempo de manobra [h] | Tempo rtl_rtw [h] | V pulv [m/s] | V desloc [m/s] | Preço Total por ha Simples [R$/ha] | Preço Total por ha Presumido [R$/ha] | Preço Total por ha Real [R$/ha] | Preço Total Simples [R$] | Preço Total Presumido [R$] | Prod CAPEX [ha/h/R$] | Dias Trabalhados | Preço Total Real [R$]
0 | 100 | CONCLUIDO | 1.989 | 50.28 | 34.19 | 5.88 | 0.09 | 349 | 194.77 | 54.38 | 1 | 347 | 39.4 | 24256.19 | 481.61 | 453.46 | 403.58 | 57.64 | 169181.7 | 0.14 | 0.62 | 7.38 | 10.44 | 1 | 10 | 1108.7316 | 1517.0155 | 1372.2337 | 1108731.6089 | 1517015.5011 | 1.7659e-06 | 19.3981 | 1372233.6708
1 | 100 | CONCLUIDO | 2.2882 | 43.7 | 31.27 | 7.36 | 0.11 | 255 | 195.16 | 54.38 | 1.25 | 253 | 39.53 | 24303.87 | 440.47 | 453.46 | 308.01 | 57.64 | 121869.72 | 0.19 | 0.68 | 7.22 | 7.53 | 1 | 10 | 904.2715 | 1237.2642 | 1119.1814 | 904271.5319 | 1237264.2036 | 2.0316e-06 | 16.8596 | 1119181.4445
2 | 100 | CONCLUIDO | 2.4977 | 40.04 | 29.66 | 8.81 | 0.14 | 202 | 195.55 | 54.38 | 1.5 | 200 | 39.67 | 24351.61 | 417.73 | 453.17 | 255.69 | 57.64 | 95974.93 | 0.23 | 0.72 | 7.13 | 5.93 | 1 | 10 | 800.566 | 1095.3697 | 990.8292 | 800566.01 | 1095369.7333 | 2.2176e-06 | 15.4475 | 990829.1833
3 | 100 | CONCLUIDO | 2.6589 | 37.61 | 28.6 | 10.28 | 0.16 | 167 | 195.93 | 54.38 | 1.75 | 165 | 39.81 | 24399.39 | 402.51 | 453.17 | 220.86 | 57.64 | 78731.45 | 0.26 | 0.74 | 7.07 | 4.86 | 1 | 10 | 728.0258 | 996.1171 | 901.049 | 728025.8312 | 996117.0605 | 2.3607e-06 | 14.51 | 901049.0463
4 | 100 | CONCLUIDO | 2.7853 | 35.9 | 27.86 | 11.77 | 0.18 | 142 | 196.32 | 54.38 | 2 | 140 | 39.95 | 24447.22 | 392 | 453.03 | 196.7 | 57.64 | 66778.67 | 0.29 | 0.76 | 7.04 | 4.13 | 1 | 10 | 682.592 | 933.9525 | 844.8174 | 682592.0432 | 933952.5473 | 2.4729e-06 | 13.8503 | 844817.427
5 | 100 | CONCLUIDO | 2.8865 | 34.64 | 27.31 | 13.21 | 0.2 | 124 | 196.71 | 54.38 | 2.25 | 122 | 40.08 | 24495.09 | 383.92 | 452.9 | 178.44 | 57.64 | 57738.83 | 0.32 | 0.78 | 7.01 | 3.57 | 1 | 10 | 657.1785 | 899.1806 | 813.3641 | 657178.4985 | 899180.6144 | 2.5628e-06 | 13.3642 | 813364.0785
6 | 100 | CONCLUIDO | 2.9681 | 33.69 | 26.9 | 14.67 | 0.23 | 110 | 197.1 | 54.38 | 2.5 | 108 | 40.22 | 24543.01 | 377.92 | 452.78 | 165.67 | 57.64 | 51422.67 | 0.35 | 0.79 | 6.97 | 3.17 | 1 | 10 | 628.2197 | 859.5579 | 777.5229 | 628219.6741 | 859557.8732 | 2.6352e-06 | 12.9977 | 777522.8762
7 | 100 | CONCLUIDO | 3.0348 | 32.95 | 26.58 | 16.11 | 0.25 | 99 | 197.49 | 54.38 | 2.75 | 97 | 40.36 | 24590.98 | 373.34 | 452.95 | 155.48 | 57.64 | 46382.1 | 0.37 | 0.8 | 6.95 | 2.85 | 1 | 10 | 614.1209 | 840.2674 | 760.0734 | 614120.9448 | 840267.3698 | 2.6944e-06 | 12.7122 | 760073.4314
8 | 100 | CONCLUIDO | 3.0934 | 32.33 | 26.31 | 17.54 | 0.27 | 90 | 197.88 | 54.38 | 3 | 88 | 40.5 | 24639 | 369.28 | 452.78 | 146.73 | 57.64 | 42054.94 | 0.39 | 0.81 | 6.93 | 2.58 | 1 | 10 | 591.8369 | 809.7773 | 732.4933 | 591836.8914 | 809777.3448 | 2.7465e-06 | 12.473 | 732493.3315
9 | 100 | CONCLUIDO | 3.1469 | 31.78 | 26.07 | 19.08 | 0.29 | 82 | 198.27 | 54.38 | 3.25 | 80 | 40.64 | 24687.06 | 365.63 | 452.74 | 138.78 | 57.64 | 38118.73 | 0.42 | 0.81 | 6.92 | 2.34 | 1 | 10 | 581.4548 | 795.5721 | 719.6438 | 581454.7873 | 795572.092 | 2.794e-06 | 12.2608 | 719643.8081
10 | 100 | CONCLUIDO | 3.1888 | 31.36 | 25.89 | 20.44 | 0.31 | 76 | 198.66 | 54.38 | 3.5 | 74 | 40.78 | 24735.17 | 362.73 | 452.79 | 132.95 | 57.64 | 35233.42 | 0.43 | 0.82 | 6.91 | 2.16 | 1 | 10 | 573.5658 | 784.778 | 709.8799 | 573565.7772 | 784778.0003 | 2.8312e-06 | 12.0988 | 709879.8894
11 | 100 | CONCLUIDO | 3.2301 | 30.96 | 25.72 | 22.05 | 0.33 | 70 | 199.05 | 54.38 | 3.75 | 68 | 40.92 | 24783.33 | 360.34 | 452.75 | 126.83 | 57.64 | 32205.29 | 0.45 | 0.82 | 6.92 | 1.99 | 1 | 10 | 566.198 | 774.6971 | 700.7611 | 566197.9818 | 774697.0575 | 2.8678e-06 | 11.9444 | 700761.0577
12 | 100 | CONCLUIDO | 3.2609 | 30.67 | 25.58 | 23.26 | 0.36 | 66 | 199.44 | 54.38 | 4 | 64 | 41.06 | 24831.54 | 358.13 | 452.76 | 122.66 | 57.64 | 30139.38 | 0.47 | 0.83 | 6.9 | 1.86 | 1 | 10 | 550.3393 | 752.9985 | 681.1334 | 550339.2963 | 752998.5045 | 2.8952e-06 | 11.8326 | 681133.3841
13 | 100 | CONCLUIDO | 3.2873 | 30.42 | 25.49 | 24.67 | 0.38 | 62 | 199.83 | 54.38 | 4.25 | 60 | 41.2 | 24879.79 | 356.59 | 452.71 | 119.59 | 57.64 | 28623.77 | 0.48 | 0.83 | 6.9 | 1.76 | 1 | 10 | 545.9812 | 747.0356 | 675.7395 | 545981.1977 | 747035.5617 | 2.9186e-06 | 11.7361 | 675739.5361
14 | 100 | CONCLUIDO | 3.32 | 30.12 | 25.35 | 26.22 | 0.4 | 58 | 200.22 | 54.38 | 4.5 | 56 | 41.35 | 24928.09 | 354.34 | 452.67 | 115.31 | 57.64 | 26501.94 | 0.5 | 0.84 | 6.88 | 1.62 | 1 | 10 | 540.3259 | 739.2977 | 668.7402 | 540325.8908 | 739297.7213 | 2.9477e-06 | 11.6204 | 668740.1844
15 | 100 | CONCLUIDO | 3.3403 | 29.94 | 25.28 | 27.58 | 0.42 | 55 | 200.61 | 54.38 | 4.75 | 53 | 41.49 | 24976.45 | 353.18 | 452.76 | 112.69 | 57.64 | 25208.86 | 0.51 | 0.84 | 6.89 | 1.55 | 1 | 10 | 537.1034 | 734.8886 | 664.7519 | 537103.4249 | 734888.6013 | 2.9657e-06 | 11.5509 | 664751.8646
16 | 100 | CONCLUIDO | 3.3635 | 29.73 | 25.19 | 29.07 | 0.44 | 52 | 201.01 | 54.38 | 5 | 50 | 41.63 | 25024.84 | 351.75 | 452.66 | 109.99 | 57.64 | 23872.68 | 0.52 | 0.84 | 6.88 | 1.47 | 1 | 10 | 533.1867 | 729.5296 | 659.9043 | 533186.7373 | 729529.6165 | 2.9863e-06 | 11.4699 | 659904.3338
17 | 100 | CONCLUIDO | 3.385 | 29.54 | 25.12 | 30.76 | 0.46 | 49 | 201.4 | 54.38 | 5.25 | 47 | 41.77 | 25073.29 | 350.52 | 452.64 | 107.46 | 57.64 | 22621.99 | 0.54 | 0.84 | 6.88 | 1.39 | 1 | 10 | 529.8769 | 725.0009 | 655.8078 | 529876.858 | 725000.8936 | 3.0054e-06 | 11.3966 | 655807.8259
18 | 100 | CONCLUIDO | 3.4017 | 29.4 | 25.05 | 31.98 | 0.48 | 47 | 201.79 | 54.38 | 5.5 | 45 | 41.92 | 25121.79 | 349.38 | 452.65 | 105.58 | 57.64 | 21690.91 | 0.55 | 0.85 | 6.87 | 1.33 | 1 | 10 | 527.148 | 721.2672 | 652.4305 | 527148.0435 | 721267.2092 | 3.0202e-06 | 11.3426 | 652430.4791
19 | 100 | CONCLUIDO | 3.4172 | 29.26 | 25 | 33.33 | 0.51 | 45 | 202.19 | 54.38 | 5.75 | 43 | 42.06 | 25170.34 | 348.22 | 452.71 | 103.55 | 57.64 | 20686.4 | 0.56 | 0.85 | 6.87 | 1.27 | 1 | 10 | 524.62 | 717.8082 | 649.3016 | 524619.9646 | 717808.1802 | 3.034e-06 | 11.2886 | 649301.5749
20 | 100 | CONCLUIDO | 3.4366 | 29.1 | 24.91 | 34.76 | 0.53 | 43 | 202.58 | 54.38 | 6 | 41 | 42.2 | 25218.93 | 346.9 | 452.68 | 100.96 | 57.64 | 19405.13 | 0.57 | 0.85 | 6.86 | 1.18 | 1 | 10 | 521.4843 | 713.5179 | 645.4207 | 521484.3455 | 713517.8878 | 3.0512e-06 | 11.2269 | 645420.742
21 | 100 | CONCLUIDO | 3.4506 | 28.98 | 24.87 | 36.39 | 0.55 | 41 | 202.98 | 54.38 | 6.25 | 39 | 42.35 | 25267.7 | 346.08 | 452.66 | 99.56 | 57.64 | 18711.63 | 0.58 | 0.85 | 6.86 | 1.14 | 1 | 10 | 509.1799 | 696.6824 | 630.192 | 509179.9005 | 696682.4033 | 3.0636e-06 | 11.1806 | 630192.0125
22 | 100 | CONCLUIDO | 3.4653 | 28.86 | 24.82 | 38.19 | 0.57 | 39 | 203.37 | 54.38 | 6.5 | 37 | 42.49 | 25316.39 | 345.01 | 452.6 | 97.55 | 57.64 | 17715.62 | 0.59 | 0.85 | 6.87 | 1.1 | 1 | 10 | 506.8604 | 693.5087 | 627.3212 | 506860.3824 | 693508.7363 | 3.0767e-06 | 11.1343 | 627321.2358
23 | 100 | CONCLUIDO | 3.4768 | 28.76 | 24.77 | 39.11 | 0.59 | 38 | 203.77 | 54.38 | 6.75 | 36 | 42.64 | 25365.14 | 344.02 | 452.66 | 96.28 | 57.64 | 17087.93 | 0.6 | 0.86 | 6.85 | 1.04 | 1 | 10 | 504.9153 | 690.8473 | 624.9138 | 504915.2657 | 690847.3419 | 3.0869e-06 | 11.0957 | 624913.8412
24 | 100 | CONCLUIDO | 3.4824 | 28.72 | 24.76 | 40.15 | 0.61 | 37 | 204.16 | 54.38 | 7 | 35 | 42.78 | 25413.94 | 344.01 | 452.6 | 95.93 | 57.64 | 16917.69 | 0.6 | 0.86 | 6.86 | 1.03 | 1 | 10 | 504.3504 | 690.0744 | 624.2147 | 504350.3833 | 690074.4449 | 3.0918e-06 | 11.0802 | 624214.7084
25 | 100 | CONCLUIDO | 3.5017 | 28.56 | 24.68 | 42.31 | 0.63 | 35 | 204.56 | 54.38 | 7.25 | 33 | 42.93 | 25462.78 | 342.58 | 452.6 | 93.59 | 57.64 | 15757.55 | 0.62 | 0.86 | 6.84 | 0.95 | 1 | 10 | 501.2964 | 685.8959 | 620.4349 | 501296.4003 | 685895.8505 | 3.109e-06 | 11.0185 | 620434.9132
26 | 100 | CONCLUIDO | 3.5094 | 28.5 | 24.66 | 43.51 | 0.65 | 34 | 204.95 | 54.38 | 7.5 | 32 | 43.08 | 25511.67 | 341.94 | 452.58 | 92.53 | 57.64 | 15234.45 | 0.62 | 0.86 | 6.85 | 0.93 | 1 | 10 | 499.9099 | 683.9988 | 618.7189 | 499909.89 | 683998.766 | 3.1158e-06 | 10.9954 | 618718.8837
27 | 100 | CONCLUIDO | 3.5156 | 28.44 | 24.64 | 44.81 | 0.67 | 33 | 205.35 | 54.38 | 7.75 | 31 | 43.22 | 25560.62 | 341.65 | 452.64 | 92.27 | 57.64 | 15108 | 0.62 | 0.86 | 6.85 | 0.92 | 1 | 10 | 499.0763 | 682.8583 | 617.6872 | 499076.34 | 682858.2661 | 3.1213e-06 | 10.9722 | 617687.2316
28 | 100 | CONCLUIDO | 3.5215 | 28.4 | 24.64 | 46.19 | 0.69 | 32 | 205.75 | 54.38 | 8 | 30 | 43.37 | 25609.61 | 341.23 | 452.7 | 91.97 | 57.64 | 14964.46 | 0.63 | 0.86 | 6.85 | 0.91 | 1 | 10 | 498.2522 | 681.7307 | 616.6672 | 498252.2141 | 681730.6607 | 3.1266e-06 | 10.9568 | 616667.2432
29 | 100 | CONCLUIDO | 3.5321 | 28.31 | 24.59 | 47.59 | 0.71 | 31 | 206.15 | 54.38 | 8.25 | 29 | 43.52 | 25658.66 | 340.37 | 452.62 | 90.33 | 57.64 | 14146.61 | 0.64 | 0.86 | 6.85 | 0.86 | 1 | 10 | 496.5353 | 679.3815 | 614.5423 | 496535.2972 | 679381.4993 | 3.136e-06 | 10.9221 | 614542.2825
30 | 100 | CONCLUIDO | 3.541 | 28.24 | 24.56 | 49.11 | 0.73 | 30 | 206.54 | 54.38 | 8.5 | 28 | 43.67 | 25707.76 | 339.74 | 452.63 | 89.29 | 57.64 | 13634.09 | 0.65 | 0.86 | 6.85 | 0.83 | 1 | 10 | 495.2054 | 677.5619 | 612.8964 | 495205.4398 | 677561.9297 | 3.1439e-06 | 10.8951 | 612896.3701
31 | 100 | CONCLUIDO | 3.549 | 28.18 | 24.53 | 50.76 | 0.75 | 29 | 206.94 | 54.38 | 8.75 | 27 | 43.81 | 25756.9 | 339 | 452.57 | 88.48 | 57.64 | 13234.73 | 0.65 | 0.86 | 6.84 | 0.81 | 1 | 10 | 493.887 | 675.758 | 611.2646 | 493887.046 | 675758.0451 | 3.151e-06 | 10.8719 | 611264.6457
32 | 100 | CONCLUIDO | 3.5578 | 28.11 | 24.5 | 52.5 | 0.77 | 28 | 207.34 | 54.38 | 9 | 26 | 43.96 | 25806.1 | 338.53 | 452.69 | 87.53 | 57.64 | 12764.84 | 0.66 | 0.87 | 6.84 | 0.78 | 1 | 10 | 492.6877 | 674.1171 | 609.7803 | 492687.704 | 674117.0524 | 3.1588e-06 | 10.8449 | 609780.267
33 | 100 | CONCLUIDO | 3.5581 | 28.1 | 24.5 | 52.5 | 0.79 | 28 | 207.74 | 54.38 | 9.25 | 26 | 44.11 | 25855.35 | 338.16 | 452.69 | 87.51 | 57.64 | 12752.82 | 0.66 | 0.87 | 6.84 | 0.77 | 1 | 10 | 492.4098 | 673.7368 | 609.4363 | 492409.7752 | 673736.7781 | 3.1591e-06 | 10.841 | 609436.2856
34 | 100 | CONCLUIDO | 3.5673 | 28.03 | 24.47 | 54.37 | 0.81 | 27 | 208.14 | 54.38 | 9.5 | 25 | 44.26 | 25904.65 | 337.41 | 452.65 | 86.35 | 57.64 | 12178.76 | 0.67 | 0.87 | 6.84 | 0.74 | 1 | 10 | 490.9923 | 671.7974 | 607.682 | 490992.3277 | 671797.3638 | 3.1672e-06 | 10.814 | 607681.9662
35 | 100 | CONCLUIDO | 3.5768 | 27.96 | 24.43 | 56.38 | 0.83 | 26 | 208.54 | 54.38 | 9.75 | 24 | 44.41 | 25954 | 336.69 | 452.57 | 85.19 | 57.64 | 11600.95 | 0.68 | 0.87 | 6.84 | 0.71 | 1 | 10 | 489.5427 | 669.8139 | 605.8878 | 489542.6644 | 669813.8705 | 3.1757e-06 | 10.787 | 605887.7748
36 | 100 | CONCLUIDO | 3.5743 | 27.98 | 24.45 | 56.42 | 0.85 | 26 | 208.94 | 54.38 | 10 | 24 | 44.56 | 26003.41 | 336.56 | 452.62 | 86.04 | 57.64 | 12025.74 | 0.67 | 0.87 | 6.84 | 0.72 | 1 | 10 | 489.7392 | 670.0828 | 606.1311 | 489739.2464 | 670082.8427 | 3.1734e-06 | 10.7948 | 606131.0766
37 | 100 | CONCLUIDO | 3.5819 | 27.92 | 24.43 | 58.63 | 0.87 | 25 | 209.34 | 54.38 | 10.25 | 23 | 44.71 | 26052.86 | 336.1 | 452.57 | 85.43 | 57.64 | 11729.39 | 0.67 | 0.87 | 6.83 | 0.7 | 1 | 10 | 488.7026 | 668.6645 | 604.8481 | 488702.6257 | 668664.4925 | 3.1802e-06 | 10.7716 | 604848.0918
38 | 100 | CONCLUIDO | 3.5944 | 27.82 | 24.37 | 60.93 | 0.89 | 24 | 209.74 | 54.38 | 10.5 | 22 | 44.87 | 26102.37 | 335.32 | 452.55 | 83.41 | 57.64 | 10722.94 | 0.69 | 0.87 | 6.83 | 0.65 | 1 | 10 | 486.9003 | 666.1985 | 602.6175 | 486900.333 | 666198.5161 | 3.1913e-06 | 10.733 | 602617.4647
39 | 100 | CONCLUIDO | 3.5912 | 27.85 | 24.4 | 60.99 | 0.91 | 24 | 210.14 | 54.38 | 10.75 | 22 | 45.02 | 26151.93 | 335.48 | 452.61 | 84.2 | 57.64 | 11116.72 | 0.68 | 0.87 | 6.83 | 0.67 | 1 | 10 | 487.383 | 666.859 | 603.2149 | 487383.0487 | 666858.989 | 3.1884e-06 | 10.7446 | 603214.9031
40 | 100 | CONCLUIDO | 3.6022 | 27.76 | 24.35 | 63.52 | 0.93 | 23 | 210.55 | 54.38 | 11 | 21 | 45.17 | 26201.54 | 334.5 | 452.62 | 82.73 | 57.64 | 10386.02 | 0.7 | 0.87 | 6.83 | 0.62 | 1 | 10 | 485.6168 | 664.4423 | 601.0288 | 485616.7514 | 664442.2632 | 3.1982e-06 | 10.7099 | 601028.8262
41 | 100 | CONCLUIDO | 3.603 | 27.75 | 24.34 | 63.51 | 0.95 | 23 | 210.95 | 54.38 | 11.25 | 21 | 45.32 | 26251.2 | 334.11 | 452.61 | 82.37 | 57.64 | 10209.28 | 0.7 | 0.87 | 6.84 | 0.62 | 1 | 10 | 485.2534 | 663.9451 | 600.5791 | 485253.4199 | 663945.137 | 3.1989e-06 | 10.706 | 600579.145
42 | 100 | CONCLUIDO | 3.6116 | 27.69 | 24.32 | 66.32 | 0.97 | 22 | 211.35 | 54.38 | 11.5 | 20 | 45.48 | 26300.92 | 333.71 | 452.6 | 81.6 | 57.64 | 9826.75 | 0.71 | 0.87 | 6.83 | 0.59 | 1 | 10 | 484.1902 | 662.4905 | 599.2633 | 484190.2473 | 662490.4574 | 3.2066e-06 | 10.6829 | 599263.2979
43 | 100 | CONCLUIDO | 3.6115 | 27.69 | 24.32 | 66.32 | 0.99 | 22 | 211.76 | 54.38 | 11.75 | 20 | 45.63 | 26350.68 | 333.41 | 452.63 | 81.5 | 57.64 | 9777.68 | 0.71 | 0.87 | 6.83 | 0.59 | 1 | 10 | 483.9978 | 662.2271 | 599.0251 | 483997.7757 | 662227.1091 | 3.2065e-06 | 10.6829 | 599025.0833
44 | 100 | CONCLUIDO | 3.6207 | 27.62 | 24.29 | 69.39 | 1 | 21 | 212.16 | 54.38 | 12 | 19 | 45.78 | 26400.51 | 332.84 | 452.56 | 80.55 | 57.64 | 9309.13 | 0.72 | 0.87 | 6.83 | 0.56 | 1 | 10 | 482.7428 | 660.5101 | 597.4719 | 482742.8488 | 660510.0629 | 3.2146e-06 | 10.6559 | 597471.9095
45 | 100 | CONCLUIDO | 3.6194 | 27.63 | 24.3 | 69.42 | 1.02 | 21 | 212.56 | 54.38 | 12.25 | 19 | 45.94 | 26450.38 | 332.72 | 452.63 | 81 | 57.64 | 9533.05 | 0.71 | 0.87 | 6.83 | 0.57 | 1 | 10 | 482.805 | 660.5951 | 597.5488 | 482805.0042 | 660595.1066 | 3.2135e-06 | 10.6597 | 597548.8368
46 | 100 | CONCLUIDO | 3.6285 | 27.56 | 24.27 | 72.8 | 1.04 | 20 | 212.97 | 54.38 | 12.5 | 18 | 46.09 | 26500.31 | 331.52 | 452.6 | 79.84 | 57.64 | 8958.08 | 0.72 | 0.87 | 6.83 | 0.54 | 1 | 10 | 481.1442 | 658.3228 | 595.4934 | 481144.2232 | 658322.7527 | 3.2216e-06 | 10.6327 | 595493.3532
47 | 100 | CONCLUIDO | 3.6282 | 27.56 | 24.27 | 72.8 | 1.06 | 20 | 213.37 | 54.38 | 12.75 | 18 | 46.25 | 26550.29 | 332.13 | 452.62 | 80.29 | 57.64 | 9184.83 | 0.72 | 0.87 | 6.82 | 0.54 | 1 | 10 | 481.5758 | 658.9133 | 596.0275 | 481575.8176 | 658913.2792 | 3.2213e-06 | 10.6327 | 596027.5206
48 | 100 | CONCLUIDO | 3.6303 | 27.55 | 24.25 | 72.76 | 1.08 | 20 | 213.78 | 54.38 | 13 | 18 | 46.4 | 26600.32 | 331.14 | 452.58 | 79.58 | 57.64 | 8827.55 | 0.72 | 0.87 | 6.82 | 0.53 | 1 | 10 | 480.6749 | 657.6806 | 594.9124 | 480674.8657 | 657680.5571 | 3.2232e-06 | 10.6289 | 594912.4478
49 | 100 | CONCLUIDO | 3.6357 | 27.5 | 24.25 | 76.58 | 1.1 | 19 | 214.19 | 54.38 | 13.25 | 17 | 46.56 | 26650.41 | 330.75 | 452.6 | 79.54 | 57.64 | 8811.6 | 0.72 | 0.87 | 6.82 | 0.52 | 1 | 10 | 479.9679 | 656.7132 | 594.0374 | 479967.8839 | 656713.2334 | 3.228e-06 | 10.6096 | 594037.4441
50 | 100 | CONCLUIDO | 3.6375 | 27.49 | 24.24 | 76.53 | 1.12 | 19 | 214.59 | 54.38 | 13.5 | 17 | 46.72 | 26700.55 | 330.71 | 452.6 | 78.98 | 57.64 | 8532.81 | 0.73 | 0.87 | 6.83 | 0.51 | 1 | 10 | 479.7593 | 656.4279 | 593.7793 | 479759.3216 | 656427.8692 | 3.2296e-06 | 10.6057 | 593779.3147
51 | 100 | CONCLUIDO | 3.6358 | 27.5 | 24.25 | 76.58 | 1.14 | 19 | 215 | 54.38 | 13.75 | 17 | 46.87 | 26750.75 | 330.54 | 452.56 | 79.52 | 57.64 | 8804.76 | 0.72 | 0.87 | 6.82 | 0.52 | 1 | 10 | 479.8199 | 656.5108 | 593.8543 | 479819.9173 | 656510.779 | 3.228e-06 | 10.6096 | 593854.3117
52 | 100 | CONCLUIDO | 3.6479 | 27.41 | 24.2 | 80.65 | 1.15 | 18 | 215.41 | 54.38 | 14 | 16 | 47.03 | 26801 | 329.71 | 452.61 | 77.74 | 57.64 | 7915.57 | 0.74 | 0.88 | 6.82 | 0.47 | 1 | 10 | 478.1074 | 654.1676 | 591.7348 | 478107.4059 | 654167.6454 | 3.2388e-06 | 10.5748 | 591734.8034
53 | 100 | CONCLUIDO | 3.6446 | 27.44 | 24.22 | 80.74 | 1.17 | 18 | 215.82 | 54.38 | 14.25 | 16 | 47.19 | 26851.31 | 330.24 | 452.56 | 78.65 | 57.64 | 8374.28 | 0.73 | 0.88 | 6.82 | 0.5 | 1 | 10 | 478.7959 | 655.1097 | 592.587 | 478795.9206 | 655109.7016 | 3.2359e-06 | 10.5864 | 592586.9511
54 | 100 | CONCLUIDO | 3.647 | 27.42 | 24.2 | 80.68 | 1.19 | 18 | 216.22 | 54.38 | 14.5 | 16 | 47.35 | 26901.66 | 329.39 | 452.62 | 77.77 | 57.64 | 7932.52 | 0.74 | 0.88 | 6.83 | 0.48 | 1 | 10 | 477.9689 | 653.9781 | 591.5634 | 477968.91 | 653978.1491 | 3.238e-06 | 10.5787 | 591563.3924
55 | 100 | CONCLUIDO | 3.6553 | 27.36 | 24.18 | 85.34 | 1.21 | 17 | 216.63 | 54.38 | 14.75 | 15 | 47.51 | 26952.08 | 328.35 | 452.6 | 77.04 | 57.64 | 7574.04 | 0.75 | 0.88 | 6.82 | 0.45 | 1 | 10 | 466.2928 | 638.0024 | 577.1123 | 466292.8148 | 638002.4006 | 3.2454e-06 | 10.5556 | 577112.3469
56 | 100 | CONCLUIDO | 3.656 | 27.35 | 24.17 | 85.32 | 1.23 | 17 | 217.04 | 54.38 | 15 | 15 | 47.66 | 27002.55 | 328.66 | 452.57 | 77.08 | 57.64 | 7594.13 | 0.75 | 0.88 | 6.82 | 0.45 | 1 | 10 | 466.408 | 638.1599 | 577.2549 | 466407.9549 | 638159.9403 | 3.246e-06 | 10.5517 | 577254.8513
57 | 100 | CONCLUIDO | 3.6569 | 27.35 | 24.17 | 85.3 | 1.25 | 17 | 217.45 | 54.38 | 15.25 | 15 | 47.82 | 27053.07 | 328.67 | 452.6 | 76.79 | 57.64 | 7448.36 | 0.75 | 0.88 | 6.82 | 0.44 | 1 | 10 | 466.3414 | 638.0689 | 577.1725 | 466341.4023 | 638068.8801 | 3.2468e-06 | 10.5517 | 577172.4817
58 | 100 | CONCLUIDO | 3.6533 | 27.37 | 24.19 | 85.39 | 1.26 | 17 | 217.86 | 54.38 | 15.5 | 15 | 47.98 | 27103.65 | 328.62 | 452.59 | 77.52 | 57.64 | 7811.23 | 0.74 | 0.88 | 6.83 | 0.47 | 1 | 10 | 466.6673 | 638.5148 | 577.5759 | 466667.3238 | 638514.8203 | 3.2436e-06 | 10.5594 | 577575.862
59 | 100 | CONCLUIDO | 3.6634 | 27.3 | 24.16 | 90.59 | 1.28 | 16 | 218.27 | 54.38 | 15.75 | 14 | 48.15 | 27154.29 | 327.85 | 452.61 | 76.49 | 57.64 | 7303.97 | 0.75 | 0.88 | 6.82 | 0.43 | 1 | 10 | 465.2397 | 636.5615 | 575.8089 | 465239.6767 | 636561.4506 | 3.2525e-06 | 10.5324 | 575808.9192
60 | 100 | CONCLUIDO | 3.6647 | 27.29 | 24.15 | 90.56 | 1.3 | 16 | 218.68 | 54.38 | 16 | 14 | 48.31 | 27204.98 | 327.65 | 452.64 | 76.17 | 57.64 | 7143 | 0.76 | 0.88 | 6.82 | 0.42 | 1 | 10 | 464.9697 | 636.192 | 575.4747 | 464969.6695 | 636192.0148 | 3.2537e-06 | 10.5285 | 575474.7418
61 | 100 | CONCLUIDO | 3.6644 | 27.29 | 24.15 | 90.57 | 1.32 | 16 | 219.09 | 54.38 | 16.25 | 14 | 48.47 | 27255.72 | 327.55 | 452.58 | 76.23 | 57.64 | 7171.71 | 0.76 | 0.88 | 6.82 | 0.43 | 1 | 10 | 464.9279 | 636.1348 | 575.423 | 464927.8867 | 636134.8458 | 3.2534e-06 | 10.5285 | 575423.029
62 | 100 | CONCLUIDO | 3.6641 | 27.29 | 24.15 | 90.57 | 1.34 | 16 | 219.51 | 54.38 | 16.5 | 14 | 48.63 | 27306.53 | 327.25 | 452.63 | 76.49 | 57.64 | 7300.6 | 0.75 | 0.88 | 6.81 | 0.43 | 1 | 10 | 464.7541 | 635.897 | 575.2079 | 464754.0785 | 635897.0337 | 3.2532e-06 | 10.5285 | 575207.9133
63 | 100 | CONCLUIDO | 3.6725 | 27.23 | 24.13 | 96.52 | 1.35 | 15 | 219.92 | 54.38 | 16.75 | 13 | 48.79 | 27357.38 | 326.41 | 452.57 | 75.66 | 57.64 | 6891.62 | 0.76 | 0.88 | 6.82 | 0.41 | 1 | 10 | 463.4589 | 634.1249 | 573.6049 | 463458.8752 | 634124.8794 | 3.2606e-06 | 10.5054 | 573604.8909
64 | 100 | CONCLUIDO | 3.6731 | 27.22 | 24.12 | 96.5 | 1.37 | 15 | 220.33 | 54.38 | 17 | 13 | 48.95 | 27408.3 | 326.26 | 452.62 | 75.1 | 57.64 | 6614.71 | 0.77 | 0.88 | 6.83 | 0.4 | 1 | 10 | 463.2791 | 633.8789 | 573.3824 | 463279.1338 | 633878.9493 | 3.2612e-06 | 10.5015 | 573382.432
65 | 100 | CONCLUIDO | 3.6732 | 27.22 | 24.12 | 96.5 | 1.39 | 15 | 220.74 | 54.38 | 17.25 | 13 | 49.12 | 27459.27 | 326.17 | 452.57 | 75.1 | 57.64 | 6611.43 | 0.77 | 0.88 | 6.83 | 0.4 | 1 | 10 | 463.2119 | 633.7869 | 573.2992 | 463211.8642 | 633786.9081 | 3.2612e-06 | 10.5015 | 573299.1751
66 | 100 | CONCLUIDO | 3.6725 | 27.23 | 24.13 | 96.52 | 1.41 | 15 | 221.16 | 54.38 | 17.5 | 13 | 49.28 | 27510.3 | 325.97 | 452.6 | 75.51 | 57.64 | 6820.27 | 0.76 | 0.88 | 6.82 | 0.4 | 1 | 10 | 463.1691 | 633.7284 | 573.2462 | 463169.0984 | 633728.394 | 3.2606e-06 | 10.5054 | 573246.2455
67 | 100 | CONCLUIDO | 3.6744 | 27.22 | 24.12 | 96.46 | 1.42 | 15 | 221.57 | 54.38 | 17.75 | 13 | 49.45 | 27561.39 | 325.15 | 452.58 | 75.05 | 57.64 | 6588.55 | 0.77 | 0.88 | 6.82 | 0.39 | 1 | 10 | 462.4444 | 632.7368 | 572.3493 | 462444.4093 | 632736.8425 | 3.2623e-06 | 10.5015 | 572349.3263
68 | 100 | CONCLUIDO | 3.6807 | 27.17 | 24.11 | 103.32 | 1.44 | 14 | 221.99 | 54.38 | 18 | 12 | 49.61 | 27612.53 | 325.2 | 452.57 | 74.81 | 57.64 | 6473.52 | 0.77 | 0.88 | 6.82 | 0.38 | 1 | 10 | 461.7718 | 631.8165 | 571.5168 | 461771.7819 | 631816.5239 | 3.2679e-06 | 10.4823 | 571516.8416
69 | 100 | CONCLUIDO | 3.6833 | 27.15 | 24.09 | 103.24 | 1.46 | 14 | 222.4 | 54.38 | 18.25 | 12 | 49.78 | 27663.85 | 325.14 | 452.61 | 74.13 | 57.64 | 6132.04 | 0.78 | 0.88 | 6.82 | 0.36 | 1 | 10 | 461.4601 | 631.39 | 571.1311 | 461460.0838 | 631390.0448 | 3.2702e-06 | 10.4745 | 571131.0651
70 | 100 | CONCLUIDO | 3.6821 | 27.16 | 24.1 | 103.27 | 1.48 | 14 | 222.82 | 54.38 | 18.5 | 12 | 49.94 | 27715.11 | 324.98 | 452.57 | 74.38 | 57.64 | 6259.72 | 0.77 | 0.88 | 6.82 | 0.37 | 1 | 10 | 461.4831 | 631.4216 | 571.1596 | 461483.1247 | 631421.5704 | 3.2692e-06 | 10.4784 | 571159.5819
71 | 100 | CONCLUIDO | 3.6824 | 27.16 | 24.1 | 103.27 | 1.49 | 14 | 223.23 | 54.38 | 18.75 | 12 | 50.11 | 27766.43 | 324.42 | 452.57 | 74.26 | 57.64 | 6198.29 | 0.78 | 0.88 | 6.82 | 0.37 | 1 | 10 | 461.0915 | 630.8857 | 570.6749 | 461091.4768 | 630885.7004 | 3.2694e-06 | 10.4784 | 570674.8547
72 | 100 | CONCLUIDO | 3.6824 | 27.16 | 24.1 | 103.27 | 1.51 | 14 | 223.65 | 54.38 | 19 | 12 | 50.27 | 27817.81 | 323.59 | 452.56 | 74.49 | 57.64 | 6315.02 | 0.77 | 0.88 | 6.81 | 0.37 | 1 | 10 | 460.5463 | 630.1398 | 570.0001 | 460546.322 | 630139.7956 | 3.2694e-06 | 10.4784 | 570000.1379
73 | 100 | CONCLUIDO | 3.6897 | 27.1 | 24.08 | 111.14 | 1.53 | 13 | 224.07 | 54.38 | 19.25 | 11 | 50.44 | 27869.24 | 322.63 | 452.57 | 73.77 | 57.64 | 5959.35 | 0.78 | 0.88 | 6.82 | 0.36 | 1 | 10 | 459.2746 | 628.3998 | 568.4262 | 459274.62 | 628399.7969 | 3.2759e-06 | 10.4552 | 568426.2022
74 | 100 | CONCLUIDO | 3.6889 | 27.11 | 24.09 | 111.17 | 1.54 | 13 | 224.49 | 54.38 | 19.5 | 11 | 50.61 | 27920.73 | 323.5 | 452.6 | 74.12 | 57.64 | 6132.2 | 0.78 | 0.88 | 6.82 | 0.36 | 1 | 10 | 459.9408 | 629.3112 | 569.2506 | 459940.7515 | 629311.2274 | 3.2752e-06 | 10.4591 | 569250.6471
75 | 100 | CONCLUIDO | 3.6906 | 27.1 | 24.07 | 111.11 | 1.56 | 13 | 224.9 | 54.38 | 19.75 | 11 | 50.78 | 27972.28 | 323.77 | 452.6 | 73.82 | 57.64 | 5985.13 | 0.78 | 0.88 | 6.81 | 0.35 | 1 | 10 | 459.9182 | 629.2804 | 569.2227 | 459918.1895 | 629280.3571 | 3.2767e-06 | 10.4552 | 569222.723
76 | 100 | CONCLUIDO | 3.6928 | 27.08 | 24.06 | 111.03 | 1.58 | 13 | 225.32 | 54.38 | 20 | 11 | 50.95 | 28023.89 | 323.86 | 452.55 | 73.13 | 57.64 | 5638.63 | 0.79 | 0.88 | 6.82 | 0.33 | 1 | 10 | 459.7711 | 629.0791 | 569.0406 | 459771.0744 | 629079.0676 | 3.2787e-06 | 10.4475 | 569040.6443
77 | 100 | CONCLUIDO | 3.691 | 27.09 | 24.07 | 111.09 | 1.59 | 13 | 225.74 | 54.38 | 20.25 | 11 | 51.11 | 28075.56 | 323.76 | 452.59 | 73.63 | 57.64 | 5888.37 | 0.78 | 0.88 | 6.82 | 0.35 | 1 | 10 | 459.8801 | 629.2282 | 569.1756 | 459880.1035 | 629228.2461 | 3.2771e-06 | 10.4514 | 569175.5854
78 | 100 | CONCLUIDO | 3.6922 | 27.08 | 24.06 | 111.05 | 1.61 | 13 | 226.16 | 54.38 | 20.5 | 11 | 51.28 | 28127.29 | 322.95 | 452.58 | 73.22 | 57.64 | 5682.27 | 0.79 | 0.88 | 6.82 | 0.34 | 1 | 10 | 459.2222 | 628.3281 | 568.3614 | 459222.2215 | 628328.1029 | 3.2781e-06 | 10.4475 | 568361.3506
79 | 100 | CONCLUIDO | 3.6899 | 27.1 | 24.08 | 111.13 | 1.63 | 13 | 226.58 | 54.38 | 20.75 | 11 | 51.45 | 28179.08 | 322.31 | 452.57 | 73.86 | 57.64 | 6003.56 | 0.78 | 0.88 | 6.82 | 0.35 | 1 | 10 | 459.0491 | 628.0913 | 568.1471 | 459049.1306 | 628091.2723 | 3.2761e-06 | 10.4552 | 568147.1228
80 | 100 | CONCLUIDO | 3.7039 | 27 | 24.02 | 120.08 | 1.64 | 12 | 227 | 54.38 | 21 | 10 | 51.62 | 28230.92 | 320.95 | 452.58 | 71.86 | 57.64 | 5009.44 | 0.8 | 0.88 | 6.81 | 0.29 | 1 | 10 | 456.8688 | 625.1081 | 565.4486 | 456868.8224 | 625108.0784 | 3.2885e-06 | 10.4167 | 565448.6408
81 | 100 | CONCLUIDO | 3.7019 | 27.01 | 24.03 | 120.15 | 1.66 | 12 | 227.42 | 54.38 | 21.25 | 10 | 51.8 | 28282.83 | 321.25 | 452.59 | 72.13 | 57.64 | 5141.7 | 0.8 | 0.88 | 6.82 | 0.31 | 1 | 10 | 457.253 | 625.6337 | 565.9241 | 457253.016 | 625633.7491 | 3.2867e-06 | 10.4205 | 565924.1422
82 | 100 | CONCLUIDO | 3.7029 | 27.01 | 24.02 | 120.11 | 1.68 | 12 | 227.84 | 54.38 | 21.5 | 10 | 51.97 | 28334.8 | 321.76 | 452.59 | 71.87 | 57.64 | 5013.87 | 0.8 | 0.88 | 6.82 | 0.3 | 1 | 10 | 457.4757 | 625.9384 | 566.1997 | 457475.6518 | 625938.3691 | 3.2876e-06 | 10.4205 | 566199.6897
83 | 100 | CONCLUIDO | 3.7004 | 27.02 | 24.04 | 120.2 | 1.69 | 12 | 228.27 | 54.38 | 21.75 | 10 | 52.14 | 28386.82 | 321.91 | 452.58 | 72.4 | 57.64 | 5279.04 | 0.8 | 0.88 | 6.82 | 0.32 | 1 | 10 | 457.8339 | 626.4286 | 566.6431 | 457833.9192 | 626428.5665 | 3.2854e-06 | 10.4244 | 566643.1033
84 | 100 | CONCLUIDO | 3.7008 | 27.02 | 24.04 | 120.19 | 1.71 | 12 | 228.69 | 54.38 | 22 | 10 | 52.31 | 28438.91 | 321.61 | 452.63 | 72.48 | 57.64 | 5315.49 | 0.8 | 0.88 | 6.81 | 0.31 | 1 | 10 | 457.6066 | 626.1176 | 566.3618 | 457606.6306 | 626117.5802 | 3.2858e-06 | 10.4244 | 566361.7971
85 | 100 | CONCLUIDO | 3.7009 | 27.02 | 24.04 | 120.19 | 1.73 | 12 | 229.11 | 54.38 | 22.25 | 10 | 52.48 | 28491.06 | 321.37 | 452.56 | 72.39 | 57.64 | 5273.39 | 0.8 | 0.88 | 6.82 | 0.31 | 1 | 10 | 457.442 | 625.8923 | 566.158 | 457441.9837 | 625892.303 | 3.2858e-06 | 10.4244 | 566158.0201
86 | 100 | CONCLUIDO | 3.6994 | 27.03 | 24.05 | 120.24 | 1.74 | 12 | 229.53 | 54.38 | 22.5 | 10 | 52.66 | 28543.27 | 320.85 | 452.61 | 72.89 | 57.64 | 5523.47 | 0.79 | 0.88 | 6.81 | 0.32 | 1 | 10 | 457.2516 | 625.6319 | 565.9224 | 457251.6428 | 625631.8702 | 3.2845e-06 | 10.4282 | 565922.4426
87 | 100 | CONCLUIDO | 3.7002 | 27.03 | 24.04 | 120.21 | 1.76 | 12 | 229.96 | 54.38 | 22.75 | 10 | 52.83 | 28595.54 | 319.82 | 452.56 | 72.71 | 57.64 | 5431 | 0.79 | 0.88 | 6.81 | 0.32 | 1 | 10 | 456.4834 | 624.5807 | 564.9716 | 456483.3984 | 624580.7243 | 3.2852e-06 | 10.4282 | 564971.6166
88 | 100 | CONCLUIDO | 3.7114 | 26.94 | 24 | 130.91 | 1.77 | 11 | 230.38 | 54.38 | 23 | 9 | 53 | 28647.87 | 319.07 | 452.56 | 71.35 | 57.64 | 4757.35 | 0.81 | 0.88 | 6.81 | 0.27 | 1 | 10 | 454.9967 | 622.5466 | 563.1316 | 454996.7272 | 622546.5952 | 3.2952e-06 | 10.3935 | 563131.6219
89 | 100 | CONCLUIDO | 3.7111 | 26.95 | 24 | 130.92 | 1.79 | 11 | 230.81 | 54.38 | 23.25 | 9 | 53.18 | 28700.26 | 319.39 | 452.59 | 71.3 | 57.64 | 4733.1 | 0.81 | 0.88 | 6.81 | 0.28 | 1 | 10 | 455.2284 | 622.8636 | 563.4184 | 455228.4059 | 622863.5882 | 3.2949e-06 | 10.3974 | 563418.3616
90 | 100 | CONCLUIDO | 3.7102 | 26.95 | 24.01 | 130.96 | 1.81 | 11 | 231.23 | 54.38 | 23.5 | 9 | 53.36 | 28752.71 | 319.53 | 452.56 | 71.55 | 57.64 | 4858.46 | 0.81 | 0.88 | 6.81 | 0.28 | 1 | 10 | 455.4217 | 623.128 | 563.6576 | 455421.676 | 623128.0289 | 3.2941e-06 | 10.3974 | 563657.5644
91 | 100 | CONCLUIDO | 3.71 | 26.95 | 24.01 | 130.96 | 1.82 | 11 | 231.66 | 54.38 | 23.75 | 9 | 53.53 | 28805.23 | 319.95 | 452.57 | 71.52 | 57.64 | 4841.21 | 0.81 | 0.88 | 6.82 | 0.29 | 1 | 10 | 455.7109 | 623.5238 | 564.0156 | 455710.9287 | 623523.7972 | 3.2939e-06 | 10.3974 | 564015.5611
92 | 100 | CONCLUIDO | 3.711 | 26.95 | 24 | 130.92 | 1.84 | 11 | 232.08 | 54.38 | 24 | 9 | 53.71 | 28857.81 | 319.55 | 452.58 | 71.38 | 57.64 | 4770.82 | 0.81 | 0.88 | 6.81 | 0.28 | 1 | 10 | 455.3404 | 623.0168 | 563.557 | 455340.4005 | 623016.8242 | 3.2948e-06 | 10.3974 | 563556.9729
93 | 100 | CONCLUIDO | 3.7092 | 26.96 | 24.02 | 130.99 | 1.85 | 11 | 232.51 | 54.38 | 24.25 | 9 | 53.88 | 28910.45 | 319.36 | 452.62 | 71.94 | 57.64 | 5055 | 0.8 | 0.88 | 6.81 | 0.29 | 1 | 10 | 455.4206 | 623.1266 | 563.6563 | 455420.6276 | 623126.5944 | 3.2932e-06 | 10.4012 | 563656.2668
94 | 100 | CONCLUIDO | 3.7118 | 26.94 | 24 | 130.89 | 1.87 | 11 | 232.94 | 54.38 | 24.5 | 9 | 54.06 | 28963.15 | 318.95 | 452.56 | 71.19 | 57.64 | 4679.12 | 0.81 | 0.88 | 6.81 | 0.27 | 1 | 10 | 454.8877 | 622.3974 | 562.9967 | 454887.7078 | 622397.4301 | 3.2955e-06 | 10.3935 | 562996.6929
95 | 100 | CONCLUIDO | 3.7097 | 26.96 | 24.01 | 130.97 | 1.89 | 11 | 233.37 | 54.38 | 24.75 | 9 | 54.24 | 29015.91 | 319.04 | 452.55 | 71.73 | 57.64 | 4945.7 | 0.8 | 0.88 | 6.81 | 0.29 | 1 | 10 | 455.1408 | 622.7437 | 563.31 | 455140.8178 | 622743.7463 | 3.2937e-06 | 10.4012 | 563309.9572
96 | 100 | CONCLUIDO | 3.7105 | 26.95 | 24.01 | 130.94 | 1.9 | 11 | 233.79 | 54.38 | 25 | 9 | 54.42 | 29068.74 | 317.84 | 452.55 | 71.44 | 57.64 | 4804.75 | 0.81 | 0.88 | 6.81 | 0.28 | 1 | 10 | 454.2969 | 621.5891 | 562.2655 | 454296.9062 | 621589.0692 | 3.2944e-06 | 10.3974 | 562265.4808
97 | 100 | CONCLUIDO | 3.7192 | 26.89 | 23.98 | 143.89 | 1.92 | 10 | 234.22 | 54.38 | 25.25 | 8 | 54.6 | 29121.63 | 316.96 | 452.56 | 70.6 | 57.64 | 4388.54 | 0.82 | 0.88 | 6.81 | 0.26 | 1 | 10 | 452.9597 | 619.7594 | 560.6105 | 452959.6876 | 619759.4277 | 3.3021e-06 | 10.3742 | 560610.4578
98 | 100 | CONCLUIDO | 3.7187 | 26.89 | 23.99 | 143.91 | 1.93 | 10 | 234.65 | 54.38 | 25.5 | 8 | 54.78 | 29174.59 | 317.25 | 452.58 | 70.91 | 57.64 | 4543.39 | 0.81 | 0.88 | 6.81 | 0.26 | 1 | 10 | 453.219 | 620.1142 | 560.9314 | 453218.9772 | 620114.1992 | 3.3016e-06 | 10.3742 | 560931.3704
99 | 100 | CONCLUIDO | 3.7213 | 26.87 | 23.97 | 143.8 | 1.95 | 10 | 235.08 | 54.38 | 25.75 | 8 | 54.96 | 29227.61 | 317.21 | 452.55 | 70.23 | 57.64 | 4204.22 | 0.82 | 0.88 | 6.81 | 0.24 | 1 | 10 | 452.9294 | 619.718 | 560.573 | 452929.4366 | 619718.037 | 3.304e-06 | 10.3665 | 560573.0174
100 | 100 | CONCLUIDO | 3.7191 | 26.89 | 23.98 | 143.9 | 1.96 | 10 | 235.51 | 54.38 | 26 | 8 | 55.14 | 29280.69 | 317.46 | 452.56 | 70.71 | 57.64 | 4441.36 | 0.82 | 0.88 | 6.81 | 0.26 | 1 | 10 | 453.2925 | 620.2148 | 561.0224 | 453292.49 | 620214.7827 | 3.302e-06 | 10.3742 | 561022.3543
101 | 100 | CONCLUIDO | 3.7197 | 26.88 | 23.98 | 143.87 | 1.98 | 10 | 235.94 | 54.38 | 26.25 | 8 | 55.32 | 29333.84 | 317.47 | 452.6 | 70.77 | 57.64 | 4472.99 | 0.81 | 0.88 | 6.81 | 0.25 | 1 | 10 | 453.2531 | 620.1609 | 560.9736 | 453253.1262 | 620160.9234 | 3.3025e-06 | 10.3704 | 560973.6352
102 | 100 | CONCLUIDO | 3.7196 | 26.88 | 23.98 | 143.88 | 1.99 | 10 | 236.37 | 54.38 | 26.5 | 8 | 55.5 | 29387.05 | 317.53 | 452.6 | 70.6 | 57.64 | 4386.54 | 0.82 | 0.88 | 6.81 | 0.25 | 1 | 10 | 453.2998 | 620.2248 | 561.0314 | 453299.7843 | 620224.7631 | 3.3024e-06 | 10.3704 | 561031.3822
103 | 100 | CONCLUIDO | 3.7201 | 26.88 | 23.98 | 143.85 | 2.01 | 10 | 236.81 | 54.38 | 26.75 | 8 | 55.68 | 29440.33 | 317.33 | 452.55 | 70.52 | 57.64 | 4349.99 | 0.82 | 0.88 | 6.81 | 0.25 | 1 | 10 | 453.1315 | 619.9946 | 560.8231 | 453131.5343 | 619994.556 | 3.3029e-06 | 10.3704 | 560823.1458
104 | 100 | CONCLUIDO | 3.719 | 26.89 | 23.98 | 143.9 | 2.02 | 10 | 237.24 | 54.38 | 27 | 8 | 55.86 | 29493.67 | 317.12 | 452.59 | 70.92 | 57.64 | 4547.27 | 0.81 | 0.88 | 6.81 | 0.26 | 1 | 10 | 453.079 | 619.9227 | 560.7581 | 453079.0171 | 619922.6997 | 3.3019e-06 | 10.3742 | 560758.1473
105 | 100 | CONCLUIDO | 3.719 | 26.89 | 23.98 | 143.9 | 2.04 | 10 | 237.67 | 54.38 | 27.25 | 8 | 56.05 | 29547.07 | 316.42 | 452.57 | 70.75 | 57.64 | 4460.76 | 0.81 | 0.88 | 6.81 | 0.26 | 1 | 10 | 452.6238 | 619.2998 | 560.1947 | 452623.7728 | 619299.8143 | 3.3019e-06 | 10.3742 | 560194.7092
106 | 100 | CONCLUIDO | 3.7184 | 26.89 | 23.99 | 143.93 | 2.05 | 10 | 238.11 | 54.38 | 27.5 | 8 | 56.23 | 29600.54 | 316.11 | 452.57 | 70.94 | 57.64 | 4557.66 | 0.81 | 0.88 | 6.81 | 0.26 | 1 | 10 | 452.5004 | 619.131 | 560.042 | 452500.3948 | 619131.003 | 3.3014e-06 | 10.3742 | 560042.0091
107 | 100 | CONCLUIDO | 3.7189 | 26.89 | 23.98 | 143.91 | 2.07 | 10 | 238.54 | 54.38 | 27.75 | 8 | 56.41 | 29654.08 | 314.87 | 452.56 | 70.76 | 57.64 | 4466.73 | 0.81 | 0.88 | 6.81 | 0.26 | 1 | 10 | 451.6233 | 617.931 | 558.9565 | 451623.3326 | 617930.9679 | 3.3018e-06 | 10.3742 | 558956.5036
108 | 100 | CONCLUIDO | 3.7195 | 26.88 | 23.98 | 143.88 | 2.08 | 10 | 238.97 | 54.38 | 28 | 8 | 56.6 | 29707.68 | 313.78 | 452.57 | 70.59 | 57.64 | 4383.33 | 0.82 | 0.88 | 6.81 | 0.26 | 1 | 10 | 450.8689 | 616.8988 | 558.0228 | 450868.9481 | 616898.7857 | 3.3024e-06 | 10.3704 | 558022.8314
109 | 100 | CONCLUIDO | 3.729 | 26.82 | 23.95 | 159.67 | 2.1 | 9 | 239.41 | 54.38 | 28.25 | 7 | 56.78 | 29761.35 | 313.75 | 452.57 | 69.72 | 57.64 | 3954.01 | 0.83 | 0.89 | 6.81 | 0.23 | 1 | 10 | 450.0341 | 615.7565 | 556.9895 | 450034.0734 | 615756.4733 | 3.3108e-06 | 10.3472 | 556989.5397
110 | 100 | CONCLUIDO | 3.7301 | 26.81 | 23.94 | 159.61 | 2.11 | 9 | 239.85 | 54.38 | 28.5 | 7 | 56.97 | 29815.09 | 313.86 | 452.55 | 69.48 | 57.64 | 3833.47 | 0.83 | 0.89 | 6.81 | 0.22 | 1 | 10 | 449.9901 | 615.6963 | 556.9351 | 449990.1198 | 615696.334 | 3.3118e-06 | 10.3434 | 556935.14
111 | 100 | CONCLUIDO | 3.7296 | 26.81 | 23.95 | 159.64 | 2.13 | 9 | 240.28 | 54.38 | 28.75 | 7 | 57.16 | 29869.01 | 314.4 | 452.56 | 69.61 | 57.64 | 3900.14 | 0.83 | 0.89 | 6.81 | 0.22 | 1 | 10 | 450.4104 | 616.2714 | 557.4553 | 450410.3786 | 616271.3508 | 3.3113e-06 | 10.3434 | 557455.278
112 | 100 | CONCLUIDO | 3.7291 | 26.82 | 23.95 | 159.66 | 2.14 | 9 | 240.72 | 54.38 | 29 | 7 | 57.34 | 29922.88 | 314.82 | 452.56 | 69.66 | 57.64 | 3925.01 | 0.83 | 0.89 | 6.81 | 0.23 | 1 | 10 | 450.7205 | 616.6957 | 557.8391 | 450720.5244 | 616695.7059 | 3.3109e-06 | 10.3472 | 557839.1333
113 | 100 | CONCLUIDO | 3.7289 | 26.82 | 23.95 | 159.67 | 2.16 | 9 | 241.16 | 54.38 | 29.25 | 7 | 57.53 | 29976.82 | 315.32 | 452.59 | 69.65 | 57.64 | 3917.33 | 0.83 | 0.89 | 6.81 | 0.23 | 1 | 10 | 451.0599 | 617.1601 | 558.2592 | 451059.9487 | 617160.1212 | 3.3107e-06 | 10.3472 | 558259.2254
114 | 100 | CONCLUIDO | 3.73 | 26.81 | 23.94 | 159.62 | 2.17 | 9 | 241.59 | 54.38 | 29.5 | 7 | 57.72 | 30030.83 | 315.18 | 452.56 | 69.51 | 57.64 | 3847.22 | 0.83 | 0.89 | 6.81 | 0.22 | 1 | 10 | 450.8536 | 616.8778 | 558.0038 | 450853.5836 | 616877.7633 | 3.3117e-06 | 10.3434 | 558003.8154
115 | 100 | CONCLUIDO | 3.7283 | 26.82 | 23.95 | 159.7 | 2.19 | 9 | 242.03 | 54.38 | 29.75 | 7 | 57.91 | 30084.9 | 315.27 | 452.59 | 69.82 | 57.64 | 4004.33 | 0.83 | 0.89 | 6.81 | 0.23 | 1 | 10 | 451.0729 | 617.1779 | 558.2753 | 451072.9134 | 617177.86 | 3.3102e-06 | 10.3472 | 558275.2713
116 | 100 | CONCLUIDO | 3.7279 | 26.82 | 23.96 | 159.72 | 2.2 | 9 | 242.47 | 54.38 | 30 | 7 | 58.1 | 30139.04 | 314.97 | 452.59 | 70.07 | 57.64 | 4127.25 | 0.82 | 0.89 | 6.81 | 0.23 | 1 | 10 | 450.941 | 616.9973 | 558.1119 | 450940.9522 | 616997.3048 | 3.3098e-06 | 10.3472 | 558111.948
117 | 100 | CONCLUIDO | 3.7283 | 26.82 | 23.96 | 159.7 | 2.21 | 9 | 242.91 | 54.38 | 30.25 | 7 | 58.28 | 30193.25 | 315.08 | 452.55 | 69.96 | 57.64 | 4071.29 | 0.82 | 0.89 | 6.81 | 0.23 | 1 | 10 | 450.9821 | 617.0535 | 558.1628 | 450982.0575 | 617053.547 | 3.3102e-06 | 10.3472 | 558162.8225
118 | 100 | CONCLUIDO | 3.7288 | 26.82 | 23.95 | 159.68 | 2.23 | 9 | 243.35 | 54.38 | 30.5 | 7 | 58.47 | 30247.52 | 314.58 | 452.58 | 69.76 | 57.64 | 3971.49 | 0.83 | 0.89 | 6.81 | 0.23 | 1 | 10 | 450.5875 | 616.5137 | 557.6745 | 450587.521 | 616513.7248 | 3.3106e-06 | 10.3472 | 557674.5202
119 | 100 | CONCLUIDO | 3.7295 | 26.81 | 23.95 | 159.64 | 2.24 | 9 | 243.79 | 54.38 | 30.75 | 7 | 58.67 | 30301.87 | 313.59 | 452.55 | 69.54 | 57.64 | 3864.53 | 0.83 | 0.89 | 6.81 | 0.22 | 1 | 10 | 449.8926 | 615.5629 | 556.8145 | 449892.626 | 615562.9387 | 3.3112e-06 | 10.3434 | 556814.4758
120 | 100 | CONCLUIDO | 3.7281 | 26.82 | 23.96 | 159.71 | 2.26 | 9 | 244.23 | 54.38 | 31 | 7 | 58.86 | 30356.28 | 313.15 | 452.57 | 69.84 | 57.64 | 4014.55 | 0.83 | 0.89 | 6.81 | 0.23 | 1 | 10 | 449.7451 | 615.3611 | 556.6319 | 449745.0779 | 615361.0569 | 3.31e-06 | 10.3472 | 556631.8613
121 | 100 | CONCLUIDO | 3.7278 | 26.83 | 23.96 | 159.73 | 2.27 | 9 | 244.68 | 54.38 | 31.25 | 7 | 59.05 | 30410.77 | 313.13 | 452.58 | 70.03 | 57.64 | 4108.96 | 0.82 | 0.88 | 6.81 | 0.23 | 1 | 10 | 449.7547 | 615.3742 | 556.6438 | 449754.6993 | 615374.2214 | 3.3097e-06 | 10.3511 | 556643.7694
122 | 100 | CONCLUIDO | 3.7276 | 26.83 | 23.96 | 159.73 | 2.29 | 9 | 245.12 | 54.38 | 31.5 | 7 | 59.24 | 30465.32 | 312.49 | 452.55 | 70.01 | 57.64 | 4096.77 | 0.82 | 0.88 | 6.81 | 0.24 | 1 | 10 | 449.3545 | 614.8267 | 556.1485 | 449354.5027 | 614826.6547 | 3.3095e-06 | 10.3511 | 556148.4617
123 | 100 | CONCLUIDO | 3.7281 | 26.82 | 23.96 | 159.71 | 2.3 | 9 | 245.56 | 54.38 | 31.75 | 7 | 59.43 | 30519.94 | 312.04 | 452.57 | 69.92 | 57.64 | 4051.46 | 0.82 | 0.89 | 6.81 | 0.23 | 1 | 10 | 449.025 | 614.3757 | 555.7406 | 449024.9525 | 614375.7495 | 3.31e-06 | 10.3472 | 555740.5903
124 | 100 | CONCLUIDO | 3.7389 | 26.75 | 23.92 | 179.39 | 2.31 | 8 | 246 | 54.38 | 32 | 6 | 59.63 | 30574.64 | 311.38 | 452.55 | 68.67 | 57.64 | 3434.48 | 0.84 | 0.89 | 6.81 | 0.19 | 1 | 10 | 447.6597 | 612.5078 | 554.0509 | 447659.7416 | 612507.8079 | 3.3196e-06 | 10.3202 | 554050.9223
125 | 100 | CONCLUIDO | 3.7386 | 26.75 | 23.92 | 179.4 | 2.33 | 8 | 246.45 | 54.38 | 32.25 | 6 | 59.82 | 30629.4 | 311.42 | 452.56 | 68.79 | 57.64 | 3495.34 | 0.84 | 0.89 | 6.8 | 0.2 | 1 | 10 | 447.708 | 612.5738 | 554.1106 | 447707.9844 | 612573.8157 | 3.3193e-06 | 10.3202 | 554110.6305
126 | 100 | CONCLUIDO | 3.7382 | 26.75 | 23.92 | 179.43 | 2.34 | 8 | 246.89 | 54.38 | 32.5 | 6 | 60.02 | 30684.23 | 311.71 | 452.55 | 68.86 | 57.64 | 3529.32 | 0.84 | 0.89 | 6.81 | 0.2 | 1 | 10 | 447.9254 | 612.8714 | 554.3798 | 447925.4454 | 612871.3555 | 3.319e-06 | 10.3202 | 554379.7735
127 | 100 | CONCLUIDO | 3.7392 | 26.74 | 23.92 | 179.37 | 2.36 | 8 | 247.34 | 54.38 | 32.75 | 6 | 60.21 | 30739.14 | 311.82 | 452.55 | 68.68 | 57.64 | 3437.77 | 0.84 | 0.89 | 6.8 | 0.19 | 1 | 10 | 447.922 | 612.8666 | 554.3755 | 447921.9878 | 612866.6247 | 3.3198e-06 | 10.3164 | 554375.4942
128 | 100 | CONCLUIDO | 3.738 | 26.75 | 23.92 | 179.43 | 2.37 | 8 | 247.78 | 54.38 | 33 | 6 | 60.41 | 30794.11 | 312.16 | 452.56 | 68.8 | 57.64 | 3497.08 | 0.84 | 0.89 | 6.81 | 0.2 | 1 | 10 | 448.2315 | 613.2902 | 554.7586 | 448231.5417 | 613290.1699 | 3.3188e-06 | 10.3202 | 554758.6168
129 | 100 | CONCLUIDO | 3.7386 | 26.75 | 23.92 | 179.4 | 2.38 | 8 | 248.23 | 54.38 | 33.25 | 6 | 60.6 | 30849.16 | 312.1 | 452.6 | 68.74 | 57.64 | 3466.02 | 0.84 | 0.89 | 6.81 | 0.2 | 1 | 10 | 448.1479 | 613.1757 | 554.6551 | 448147.9033 | 613175.7321 | 3.3193e-06 | 10.3202 | 554655.1008
130 | 100 | CONCLUIDO | 3.7403 | 26.74 | 23.91 | 179.31 | 2.4 | 8 | 248.68 | 54.38 | 33.5 | 6 | 60.8 | 30904.28 | 311.71 | 452.56 | 68.37 | 57.64 | 3280.99 | 0.84 | 0.89 | 6.8 | 0.18 | 1 | 10 | 447.7365 | 612.6129 | 554.1459 | 447736.5132 | 612612.8501 | 3.3208e-06 | 10.3164 | 554145.9395
131 | 100 | CONCLUIDO | 3.7396 | 26.74 | 23.91 | 179.35 | 2.41 | 8 | 249.12 | 54.38 | 33.75 | 6 | 61 | 30959.46 | 311.93 | 452.55 | 68.46 | 57.64 | 3330.39 | 0.84 | 0.89 | 6.81 | 0.19 | 1 | 10 | 447.931 | 612.8789 | 554.3866 | 447930.9876 | 612878.9385 | 3.3202e-06 | 10.3164 | 554386.6328
132 | 100 | CONCLUIDO | 3.7393 | 26.74 | 23.91 | 179.36 | 2.42 | 8 | 249.57 | 54.38 | 34 | 6 | 61.2 | 31014.73 | 312.02 | 452.56 | 68.61 | 57.64 | 3401.49 | 0.84 | 0.89 | 6.81 | 0.19 | 1 | 10 | 448.0116 | 612.9892 | 554.4864 | 448011.584 | 612989.2141 | 3.3199e-06 | 10.3164 | 554486.3838
133 | 100 | CONCLUIDO | 3.7384 | 26.75 | 23.92 | 179.41 | 2.44 | 8 | 250.02 | 54.38 | 34.25 | 6 | 61.39 | 31070.06 | 311.81 | 452.57 | 68.72 | 57.64 | 3456.51 | 0.84 | 0.89 | 6.81 | 0.2 | 1 | 10 | 447.9752 | 612.9395 | 554.4414 | 447975.2177 | 612939.4562 | 3.3191e-06 | 10.3202 | 554441.3748
134 | 100 | CONCLUIDO | 3.7386 | 26.75 | 23.92 | 179.4 | 2.45 | 8 | 250.47 | 54.38 | 34.5 | 6 | 61.59 | 31125.47 | 311.52 | 452.56 | 68.74 | 57.64 | 3467.53 | 0.84 | 0.89 | 6.81 | 0.2 | 1 | 10 | 447.7727 | 612.6623 | 554.1907 | 447772.6783 | 612662.3328 | 3.3193e-06 | 10.3202 | 554190.6996
135 | 100 | CONCLUIDO | 3.7383 | 26.75 | 23.92 | 179.42 | 2.46 | 8 | 250.92 | 54.38 | 34.75 | 6 | 61.79 | 31180.95 | 310.75 | 452.56 | 68.77 | 57.64 | 3485.17 | 0.84 | 0.89 | 6.81 | 0.2 | 1 | 10 | 447.2969 | 612.0113 | 553.6018 | 447296.8709 | 612011.312 | 3.319e-06 | 10.3202 | 553601.8114
136 | 100 | CONCLUIDO | 3.7389 | 26.75 | 23.92 | 179.39 | 2.48 | 8 | 251.37 | 54.38 | 35 | 6 | 61.99 | 31236.5 | 310.03 | 452.59 | 68.63 | 57.64 | 3413.23 | 0.84 | 0.89 | 6.81 | 0.19 | 1 | 10 | 446.7864 | 611.3129 | 552.9701 | 446786.4433 | 611312.9226 | 3.3196e-06 | 10.3202 | 552970.0752
137 | 100 | CONCLUIDO | 3.7376 | 26.76 | 23.93 | 179.45 | 2.49 | 8 | 251.82 | 54.38 | 35.25 | 6 | 62.19 | 31292.13 | 309.57 | 452.56 | 69.04 | 57.64 | 3616 | 0.83 | 0.89 | 6.81 | 0.2 | 1 | 10 | 446.6177 | 611.0821 | 552.7613 | 446617.7308 | 611082.0827 | 3.3184e-06 | 10.3241 | 552761.2664
138 | 100 | CONCLUIDO | 3.7368 | 26.76 | 23.93 | 179.5 | 2.5 | 8 | 252.27 | 54.38 | 35.5 | 6 | 62.4 | 31347.83 | 309.26 | 452.58 | 69.04 | 57.64 | 3615.78 | 0.83 | 0.89 | 6.81 | 0.21 | 1 | 10 | 446.4765 | 610.8889 | 552.5865 | 446476.5289 | 610888.8841 | 3.3177e-06 | 10.3241 | 552586.5064
139 | 100 | CONCLUIDO | 3.7382 | 26.75 | 23.92 | 179.43 | 2.52 | 8 | 252.73 | 54.38 | 35.75 | 6 | 62.6 | 31403.6 | 308.61 | 452.55 | 68.86 | 57.64 | 3526.17 | 0.84 | 0.89 | 6.81 | 0.2 | 1 | 10 | 445.9197 | 610.127 | 551.8974 | 445919.7182 | 610127.031 | 3.319e-06 | 10.3202 | 551897.3635
140 | 100 | CONCLUIDO | 3.7372 | 26.76 | 23.93 | 179.48 | 2.53 | 8 | 253.18 | 54.38 | 36 | 6 | 62.8 | 31459.45 | 306.94 | 452.55 | 69.05 | 57.64 | 3620.73 | 0.83 | 0.89 | 6.81 | 0.21 | 1 | 10 | 444.9454 | 608.7939 | 550.6914 | 444945.3622 | 608793.8742 | 3.3181e-06 | 10.3241 | 550691.4413
141 | 100 | CONCLUIDO | 3.7358 | 26.77 | 23.94 | 179.55 | 2.54 | 8 | 253.63 | 54.38 | 36.25 | 6 | 63 | 31515.37 | 306 | 452.55 | 69.31 | 57.64 | 3752.02 | 0.83 | 0.89 | 6.81 | 0.22 | 1 | 10 | 444.4726 | 608.147 | 550.1063 | 444472.552 | 608146.9544 | 3.3168e-06 | 10.3279 | 550106.2626
142 | 100 | CONCLUIDO | 3.7454 | 26.7 | 23.91 | 204.95 | 2.56 | 7 | 254.09 | 54.38 | 36.5 | 5 | 63.21 | 31571.37 | 305.61 | 452.55 | 68.46 | 57.64 | 3330.95 | 0.84 | 0.89 | 6.81 | 0.19 | 1 | 10 | 443.4177 | 606.7037 | 548.8007 | 443417.7252 | 606703.6939 | 3.3254e-06 | 10.3009 | 548800.7449
143 | 100 | CONCLUIDO | 3.7459 | 26.7 | 23.91 | 204.92 | 2.57 | 7 | 254.54 | 54.38 | 36.75 | 5 | 63.41 | 31627.44 | 306.13 | 452.58 | 68.38 | 57.64 | 3290.54 | 0.84 | 0.89 | 6.8 | 0.18 | 1 | 10 | 443.7168 | 607.113 | 549.1709 | 443716.8419 | 607112.9585 | 3.3258e-06 | 10.3009 | 549170.9498
144 | 100 | CONCLUIDO | 3.7463 | 26.69 | 23.9 | 204.89 | 2.58 | 7 | 255 | 54.38 | 37 | 5 | 63.62 | 31683.59 | 306.52 | 452.57 | 68.31 | 57.64 | 3257.69 | 0.84 | 0.89 | 6.8 | 0.18 | 1 | 10 | 443.907 | 607.3732 | 549.4064 | 443907.0453 | 607373.2032 | 3.3262e-06 | 10.2971 | 549406.3571
145 | 100 | CONCLUIDO | 3.7465 | 26.69 | 23.9 | 204.88 | 2.59 | 7 | 255.45 | 54.38 | 37.25 | 5 | 63.82 | 31739.82 | 307.04 | 452.57 | 68.18 | 57.64 | 3190.67 | 0.85 | 0.89 | 6.81 | 0.18 | 1 | 10 | 444.2281 | 607.8124 | 549.8037 | 444228.0662 | 607812.4381 | 3.3263e-06 | 10.2971 | 549803.6721
146 | 100 | CONCLUIDO | 3.7461 | 26.69 | 23.91 | 204.9 | 2.61 | 7 | 255.91 | 54.38 | 37.5 | 5 | 64.03 | 31796.12 | 307.64 | 452.6 | 68.13 | 57.64 | 3167.33 | 0.85 | 0.89 | 6.81 | 0.18 | 1 | 10 | 444.6771 | 608.4268 | 550.3594 | 444677.0951 | 608426.8193 | 3.326e-06 | 10.2971 | 550359.4176
147 | 100 | CONCLUIDO | 3.7484 | 26.68 | 23.89 | 204.76 | 2.62 | 7 | 256.36 | 54.38 | 37.75 | 5 | 64.24 | 31852.5 | 307.88 | 452.55 | 67.74 | 57.64 | 2974.85 | 0.85 | 0.89 | 6.8 | 0.16 | 1 | 10 | 444.5983 | 608.319 | 550.2619 | 444598.3102 | 608319.0222 | 3.328e-06 | 10.2932 | 550261.9085
148 | 100 | CONCLUIDO | 3.7466 | 26.69 | 23.9 | 204.87 | 2.63 | 7 | 256.82 | 54.38 | 38 | 5 | 64.45 | 31909.08 | 308.7 | 452.6 | 67.97 | 57.64 | 3086.84 | 0.85 | 0.89 | 6.81 | 0.18 | 1 | 10 | 445.2923 | 609.2686 | 551.1209 | 445292.3452 | 609268.6317 | 3.3264e-06 | 10.2971 | 551120.8886
149 | 100 | CONCLUIDO | 3.7467 | 26.69 | 23.9 | 204.87 | 2.65 | 7 | 257.28 | 54.38 | 38.25 | 5 | 64.66 | 31965.61 | 308.91 | 452.56 | 68.04 | 57.64 | 3122.03 | 0.85 | 0.89 | 6.81 | 0.18 | 1 | 10 | 445.4205 | 609.444 | 551.2795 | 445420.5331 | 609444.0239 | 3.3265e-06 | 10.2971 | 551279.5417
150 | 100 | CONCLUIDO | 3.7472 | 26.69 | 23.9 | 204.84 | 2.66 | 7 | 257.74 | 54.38 | 38.5 | 5 | 64.86 | 32022.22 | 309.08 | 452.56 | 67.94 | 57.64 | 3072.41 | 0.85 | 0.89 | 6.81 | 0.17 | 1 | 10 | 445.4934 | 609.5437 | 551.3697 | 445493.3695 | 609543.682 | 3.3269e-06 | 10.2971 | 551369.6885
151 | 100 | CONCLUIDO | 3.7475 | 26.68 | 23.9 | 204.82 | 2.67 | 7 | 258.2 | 54.38 | 38.75 | 5 | 65.07 | 32078.91 | 309.17 | 452.56 | 67.93 | 57.64 | 3066.16 | 0.85 | 0.89 | 6.81 | 0.17 | 1 | 10 | 445.5293 | 609.5929 | 551.4142 | 445529.3172 | 609592.8672 | 3.3272e-06 | 10.2932 | 551414.1795
152 | 100 | CONCLUIDO | 3.7474 | 26.68 | 23.9 | 204.82 | 2.68 | 7 | 258.66 | 54.38 | 39 | 5 | 65.28 | 32135.68 | 308.96 | 452.57 | 67.99 | 57.64 | 3096.13 | 0.85 | 0.89 | 6.8 | 0.17 | 1 | 10 | 445.4012 | 609.4175 | 551.2556 | 445401.1596 | 609417.5163 | 3.3271e-06 | 10.2932 | 551255.5639
153 | 100 | CONCLUIDO | 3.7472 | 26.69 | 23.9 | 204.84 | 2.7 | 7 | 259.12 | 54.38 | 39.25 | 5 | 65.49 | 32192.53 | 309.21 | 452.57 | 68.05 | 57.64 | 3125.76 | 0.85 | 0.89 | 6.81 | 0.17 | 1 | 10 | 445.5773 | 609.6585 | 551.4735 | 445577.2786 | 609658.4901 | 3.3269e-06 | 10.2971 | 551473.5395
154 | 100 | CONCLUIDO | 3.7468 | 26.69 | 23.9 | 204.86 | 2.71 | 7 | 259.58 | 54.38 | 39.5 | 5 | 65.71 | 32249.46 | 309.26 | 452.55 | 68.11 | 57.64 | 3157.34 | 0.85 | 0.89 | 6.81 | 0.18 | 1 | 10 | 445.6391 | 609.7431 | 551.55 | 445639.0874 | 609743.0596 | 3.3266e-06 | 10.2971 | 551550.0378
155 | 100 | CONCLUIDO | 3.7479 | 26.68 | 23.89 | 204.8 | 2.72 | 7 | 260.05 | 54.38 | 39.75 | 5 | 65.92 | 32306.46 | 309.04 | 452.56 | 67.82 | 57.64 | 3011.69 | 0.85 | 0.89 | 6.81 | 0.17 | 1 | 10 | 445.3837 | 609.3936 | 551.2339 | 445383.6722 | 609393.5892 | 3.3276e-06 | 10.2932 | 551233.9204
156 | 100 | CONCLUIDO | 3.7482 | 26.68 | 23.89 | 204.77 | 2.73 | 7 | 260.51 | 54.38 | 40 | 5 | 66.13 | 32363.54 | 308.68 | 452.55 | 67.76 | 57.64 | 2982.6 | 0.85 | 0.89 | 6.81 | 0.17 | 1 | 10 | 445.1292 | 609.0455 | 550.919 | 445129.2448 | 609045.4704 | 3.3278e-06 | 10.2932 | 550919.0255

## RESULTADOS_26
Unnamed: 0 | Volume de calda [L] | STATUS | Capacidade operacional [ha/h] | Tempo de missao [h] | Tempo util [h] | Tempo por voo [min] | Autonomia Projetada [h] | N° Voos | MTOW [kg] | Massa Estrutura [kg] | Combustível [kg] | Abastecimentos | Massa gerador | Potência gerador [W] | Combustível consumido [L] | Calda cons [L] | Distância percorrida [km] | Distância Pulverizando [km] | RTL ACUMULADO[m] | EOC [km/km] | EOC [h/h] | Tempo de manobra [h] | Tempo rtl_rtw [h] | V pulv [m/s] | V desloc [m/s] | Preço Total por ha Simples [R$/ha] | Preço Total por ha Presumido [R$/ha] | Preço Total por ha Real [R$/ha] | Preço Total Simples [R$] | Preço Total Presumido [R$] | Prod CAPEX [ha/h/R$] | Dias Trabalhados | Preço Total Real [R$]
0 | 140 | CONCLUIDO | 1.489 | 67.16 | 38.67 | 4.73 | 0.06 | 490 | 274.09 | 60.56 | 1 | 488 | 72.53 | 34038.11 | 674.7 | 453.94 | 550.81 | 57.64 | 242094.74 | 0.1 | 0.55 | 7.6 | 14.91 | 1 | 10 | 1897.2531 | 2595.9054 | 2348.1558 | 1897253.1016 | 2595905.3946 | 1.2071e-06 | 25.9105 | 2348155.8271
1 | 140 | CONCLUIDO | 1.8183 | 55 | 34.08 | 5.93 | 0.08 | 345 | 274.57 | 60.56 | 1.25 | 343 | 72.76 | 34097.72 | 594.9 | 453.62 | 399.56 | 57.64 | 167190.82 | 0.14 | 0.62 | 7.37 | 10.33 | 1 | 10 | 1415.549 | 1936.8166 | 1751.9696 | 1415549.0422 | 1936816.6492 | 1.4741e-06 | 21.2191 | 1751969.5865
2 | 140 | CONCLUIDO | 2.0633 | 48.47 | 31.62 | 7.11 | 0.1 | 267 | 275.05 | 60.56 | 1.5 | 265 | 73 | 34157.42 | 552.17 | 453.38 | 319.59 | 57.64 | 127599.87 | 0.18 | 0.67 | 7.23 | 7.88 | 1 | 10 | 1180.1902 | 1614.7883 | 1460.6752 | 1180190.2214 | 1614788.3272 | 1.6727e-06 | 18.6998 | 1460675.1956
3 | 140 | CONCLUIDO | 2.2513 | 44.42 | 30.13 | 8.29 | 0.11 | 218 | 275.54 | 60.56 | 1.75 | 216 | 73.23 | 34217.22 | 526.27 | 453.25 | 270.11 | 57.64 | 103104.99 | 0.21 | 0.7 | 7.18 | 6.39 | 1 | 10 | 1038.5643 | 1421.0095 | 1285.3904 | 1038564.3215 | 1421009.5229 | 1.8251e-06 | 17.1373 | 1285390.3685
4 | 140 | CONCLUIDO | 2.4035 | 41.61 | 29.1 | 9.49 | 0.13 | 184 | 276.02 | 60.56 | 2 | 182 | 73.47 | 34277.1 | 508.15 | 453.02 | 236.97 | 57.64 | 86704.59 | 0.24 | 0.73 | 7.1 | 5.36 | 1 | 10 | 955.7392 | 1307.6846 | 1182.881 | 955739.2228 | 1307684.5688 | 1.9485e-06 | 16.0532 | 1182880.9889
5 | 140 | CONCLUIDO | 2.5212 | 39.66 | 28.41 | 10.65 | 0.14 | 160 | 276.51 | 60.56 | 2.25 | 158 | 73.71 | 34337.08 | 496.16 | 453.11 | 214.47 | 57.64 | 75572.23 | 0.27 | 0.75 | 7.06 | 4.67 | 1 | 10 | 897.6254 | 1228.1706 | 1110.9557 | 897625.3624 | 1228170.6212 | 2.0439e-06 | 15.3009 | 1110955.7409
6 | 140 | CONCLUIDO | 2.6251 | 38.09 | 27.83 | 11.84 | 0.16 | 141 | 277 | 60.56 | 2.5 | 139 | 73.94 | 34397.15 | 486.1 | 452.91 | 195.95 | 57.64 | 66408.23 | 0.29 | 0.76 | 7.03 | 4.1 | 1 | 10 | 849.328 | 1162.088 | 1051.1799 | 849327.9543 | 1162087.9767 | 2.1282e-06 | 14.6952 | 1051179.9312
7 | 140 | CONCLUIDO | 2.7131 | 36.86 | 27.38 | 13.04 | 0.18 | 126 | 277.48 | 60.56 | 2.75 | 124 | 74.18 | 34457.31 | 478.16 | 453 | 181.17 | 57.64 | 59094.97 | 0.32 | 0.77 | 7 | 3.64 | 1 | 10 | 809.7086 | 1107.8791 | 1002.1447 | 809708.6479 | 1107879.0939 | 2.1995e-06 | 14.2207 | 1002144.6681
8 | 140 | CONCLUIDO | 2.7864 | 35.89 | 27.03 | 14.23 | 0.19 | 114 | 277.97 | 60.56 | 3 | 112 | 74.42 | 34517.57 | 472.12 | 452.79 | 169.65 | 57.64 | 53394.62 | 0.34 | 0.78 | 6.99 | 3.3 | 1 | 10 | 776.8796 | 1062.9609 | 961.5134 | 776879.5929 | 1062960.9326 | 2.2589e-06 | 13.8465 | 961513.433
9 | 140 | CONCLUIDO | 2.8527 | 35.05 | 26.72 | 15.42 | 0.21 | 104 | 278.46 | 60.56 | 3.25 | 102 | 74.66 | 34577.92 | 466.64 | 452.76 | 159.82 | 57.64 | 48528.33 | 0.36 | 0.79 | 6.97 | 2.99 | 1 | 10 | 758.0858 | 1037.2465 | 938.2531 | 758085.8327 | 1037246.4807 | 2.3127e-06 | 13.5224 | 938253.1324
10 | 140 | CONCLUIDO | 2.9056 | 34.42 | 26.5 | 16.56 | 0.22 | 96 | 278.95 | 60.56 | 3.5 | 94 | 74.9 | 34638.36 | 462.75 | 452.94 | 152.68 | 57.64 | 44998.36 | 0.38 | 0.8 | 6.95 | 2.77 | 1 | 10 | 744.0669 | 1018.0651 | 920.9024 | 744066.8868 | 1018065.1404 | 2.3556e-06 | 13.2793 | 920902.4323
11 | 140 | CONCLUIDO | 2.9563 | 33.83 | 26.28 | 17.71 | 0.24 | 89 | 279.44 | 60.56 | 3.75 | 87 | 75.14 | 34698.9 | 458.88 | 452.79 | 145.32 | 57.64 | 41350.55 | 0.4 | 0.81 | 6.94 | 2.55 | 1 | 10 | 720.3099 | 985.5598 | 891.4994 | 720309.9385 | 985559.8358 | 2.3967e-06 | 13.0517 | 891499.3883
12 | 140 | CONCLUIDO | 3.0004 | 33.33 | 26.09 | 18.86 | 0.25 | 83 | 279.94 | 60.56 | 4 | 81 | 75.38 | 34759.54 | 455.65 | 452.85 | 139.15 | 57.64 | 38297.71 | 0.41 | 0.81 | 6.93 | 2.36 | 1 | 10 | 709.3335 | 970.5414 | 877.9143 | 709333.5397 | 970541.4427 | 2.4324e-06 | 12.8588 | 877914.3295
13 | 140 | CONCLUIDO | 3.0377 | 32.92 | 25.95 | 19.96 | 0.27 | 78 | 280.43 | 60.56 | 4.25 | 76 | 75.62 | 34820.27 | 453 | 452.83 | 134.55 | 57.64 | 36023.51 | 0.43 | 0.82 | 6.92 | 2.22 | 1 | 10 | 700.5984 | 958.5896 | 867.1032 | 700598.3954 | 958589.6328 | 2.4626e-06 | 12.7006 | 867103.1836
14 | 140 | CONCLUIDO | 3.0743 | 32.53 | 25.81 | 21.22 | 0.29 | 73 | 280.92 | 60.56 | 4.5 | 71 | 75.87 | 34881.09 | 450.76 | 452.75 | 130.5 | 57.64 | 34022.01 | 0.44 | 0.82 | 6.91 | 2.08 | 1 | 10 | 692.5048 | 947.5157 | 857.0861 | 692504.8254 | 947515.6532 | 2.4923e-06 | 12.5502 | 857086.0891
15 | 140 | CONCLUIDO | 3.1055 | 32.2 | 25.7 | 22.34 | 0.3 | 69 | 281.41 | 60.56 | 4.75 | 67 | 76.11 | 34942.02 | 448.62 | 452.8 | 126.22 | 57.64 | 31901.31 | 0.46 | 0.83 | 6.91 | 1.97 | 1 | 10 | 674.6567 | 923.0951 | 834.9962 | 674656.7265 | 923095.097 | 2.5176e-06 | 12.4228 | 834996.1965
16 | 140 | CONCLUIDO | 3.1381 | 31.87 | 25.57 | 23.6 | 0.32 | 65 | 281.91 | 60.56 | 5 | 63 | 76.35 | 35003.04 | 446.38 | 452.75 | 122.15 | 57.64 | 29887.92 | 0.47 | 0.83 | 6.9 | 1.84 | 1 | 10 | 667.5378 | 913.3547 | 826.1854 | 667537.8321 | 913354.7115 | 2.544e-06 | 12.2955 | 826185.4198
17 | 140 | CONCLUIDO | 3.1597 | 31.65 | 25.51 | 24.69 | 0.33 | 62 | 282.4 | 60.56 | 5.25 | 60 | 76.6 | 35064.15 | 445.33 | 452.69 | 120.08 | 57.64 | 28867.9 | 0.48 | 0.83 | 6.91 | 1.78 | 1 | 10 | 663.3487 | 907.623 | 821.0007 | 663348.7202 | 907622.9839 | 2.5615e-06 | 12.2106 | 821000.7202
18 | 140 | CONCLUIDO | 3.1861 | 31.39 | 25.4 | 25.84 | 0.35 | 59 | 282.9 | 60.56 | 5.5 | 57 | 76.85 | 35125.37 | 443.44 | 452.68 | 117.02 | 57.64 | 27352.02 | 0.49 | 0.83 | 6.89 | 1.68 | 1 | 10 | 657.6861 | 899.8751 | 813.9923 | 657686.0583 | 899875.0801 | 2.5829e-06 | 12.1103 | 813992.2654
19 | 140 | CONCLUIDO | 3.2031 | 31.22 | 25.34 | 26.68 | 0.36 | 57 | 283.4 | 60.56 | 5.75 | 55 | 77.09 | 35186.68 | 442.21 | 452.73 | 114.94 | 57.64 | 26322.34 | 0.5 | 0.84 | 6.89 | 1.61 | 1 | 10 | 654.1261 | 895.0041 | 809.5862 | 654126.0692 | 895004.1459 | 2.5967e-06 | 12.0448 | 809586.2064
20 | 140 | CONCLUIDO | 3.2284 | 30.98 | 25.25 | 28.06 | 0.38 | 54 | 283.9 | 60.56 | 6 | 52 | 77.34 | 35248.1 | 440.69 | 452.75 | 112.05 | 57.64 | 24895.42 | 0.51 | 0.84 | 6.88 | 1.53 | 1 | 10 | 648.9564 | 887.9308 | 803.1879 | 648956.4104 | 887930.7906 | 2.6172e-06 | 11.9522 | 803187.9222
21 | 140 | CONCLUIDO | 3.2458 | 30.81 | 25.19 | 29.07 | 0.39 | 52 | 284.4 | 60.56 | 6.25 | 50 | 77.59 | 35309.61 | 439.67 | 452.7 | 110 | 57.64 | 23877.31 | 0.52 | 0.84 | 6.88 | 1.47 | 1 | 10 | 645.5905 | 883.3255 | 799.0221 | 645590.5435 | 883325.463 | 2.6313e-06 | 11.8866 | 799022.1206
22 | 140 | CONCLUIDO | 3.2615 | 30.66 | 25.15 | 30.18 | 0.41 | 50 | 284.89 | 60.56 | 6.5 | 48 | 77.84 | 35371.22 | 438.81 | 452.66 | 108.73 | 57.64 | 23253.43 | 0.53 | 0.84 | 6.87 | 1.42 | 1 | 10 | 631.8983 | 864.5911 | 782.0757 | 631898.2562 | 864591.0716 | 2.6441e-06 | 11.8287 | 782075.7131
23 | 140 | CONCLUIDO | 3.2831 | 30.46 | 25.05 | 31.31 | 0.42 | 48 | 285.39 | 60.56 | 6.75 | 46 | 78.09 | 35432.93 | 437.1 | 452.59 | 105.65 | 57.64 | 21720.81 | 0.55 | 0.85 | 6.87 | 1.32 | 1 | 10 | 627.3742 | 858.401 | 776.4764 | 627374.1602 | 858401.0038 | 2.6616e-06 | 11.7515 | 776476.4168
24 | 140 | CONCLUIDO | 3.2965 | 30.34 | 25.03 | 32.65 | 0.44 | 46 | 285.9 | 60.56 | 7 | 44 | 78.34 | 35494.74 | 436.74 | 452.64 | 104.69 | 57.64 | 21254.82 | 0.55 | 0.85 | 6.88 | 1.31 | 1 | 10 | 625.288 | 855.5466 | 773.8944 | 625287.991 | 855546.615 | 2.6725e-06 | 11.7052 | 773894.4468
25 | 140 | CONCLUIDO | 3.3163 | 30.15 | 24.95 | 34.03 | 0.45 | 44 | 286.4 | 60.56 | 7.25 | 42 | 78.59 | 35556.78 | 435.31 | 452.68 | 102.11 | 57.64 | 19973.71 | 0.56 | 0.85 | 6.87 | 1.23 | 1 | 10 | 621.3708 | 850.187 | 769.0463 | 621370.8452 | 850187.0034 | 2.6885e-06 | 11.6319 | 769046.349
26 | 140 | CONCLUIDO | 3.326 | 30.07 | 24.92 | 34.77 | 0.47 | 43 | 286.9 | 60.56 | 7.5 | 41 | 78.85 | 35618.8 | 434.81 | 452.68 | 101.24 | 57.64 | 19543.04 | 0.57 | 0.85 | 6.86 | 1.19 | 1 | 10 | 619.6529 | 847.8365 | 766.9202 | 619652.9425 | 847836.4931 | 2.6964e-06 | 11.6011 | 766920.1682
27 | 140 | CONCLUIDO | 3.3352 | 29.98 | 24.89 | 35.55 | 0.48 | 42 | 287.41 | 60.56 | 7.75 | 40 | 79.1 | 35680.92 | 434.12 | 452.62 | 100.13 | 57.64 | 18994.82 | 0.58 | 0.85 | 6.86 | 1.16 | 1 | 10 | 617.8699 | 845.3969 | 764.7134 | 617869.9331 | 845396.901 | 2.7038e-06 | 11.5664 | 764713.4073
28 | 140 | CONCLUIDO | 3.3491 | 29.86 | 24.87 | 37.3 | 0.49 | 40 | 287.91 | 60.56 | 8 | 38 | 79.36 | 35743.15 | 433.8 | 452.67 | 99.34 | 57.64 | 18608.6 | 0.58 | 0.85 | 6.87 | 1.14 | 1 | 10 | 615.821 | 842.5935 | 762.1776 | 615821.0264 | 842593.4964 | 2.7151e-06 | 11.5201 | 762177.5557
29 | 140 | CONCLUIDO | 3.3586 | 29.77 | 24.84 | 38.21 | 0.51 | 39 | 288.42 | 60.56 | 8.25 | 37 | 79.61 | 35805.48 | 433.16 | 452.69 | 98.6 | 57.64 | 18241.6 | 0.58 | 0.85 | 6.86 | 1.11 | 1 | 10 | 613.8892 | 839.9503 | 759.7866 | 613889.1897 | 839950.2722 | 2.7228e-06 | 11.4853 | 759786.5971
30 | 140 | CONCLUIDO | 3.3709 | 29.67 | 24.78 | 39.13 | 0.52 | 38 | 288.92 | 60.56 | 8.5 | 36 | 79.87 | 35867.91 | 432.02 | 452.7 | 96.45 | 57.64 | 17173.64 | 0.6 | 0.86 | 6.86 | 1.05 | 1 | 10 | 611.3133 | 836.4259 | 756.5986 | 611313.3322 | 836425.8704 | 2.7328e-06 | 11.4468 | 756598.5593
31 | 140 | CONCLUIDO | 3.3798 | 29.59 | 24.75 | 40.14 | 0.54 | 37 | 289.43 | 60.56 | 8.75 | 35 | 80.12 | 35930.44 | 431.75 | 452.66 | 95.75 | 57.64 | 16830.2 | 0.6 | 0.86 | 6.86 | 1.03 | 1 | 10 | 609.9132 | 834.5101 | 754.8657 | 609913.1908 | 834510.1352 | 2.74e-06 | 11.4159 | 754865.6591
32 | 140 | CONCLUIDO | 3.3866 | 29.53 | 24.75 | 41.24 | 0.55 | 36 | 289.94 | 60.56 | 9 | 34 | 80.38 | 35993.08 | 431.67 | 452.58 | 95.5 | 57.64 | 16708.48 | 0.6 | 0.86 | 6.86 | 1.02 | 1 | 10 | 609.0322 | 833.3048 | 753.7753 | 609032.2242 | 833304.7578 | 2.7455e-06 | 11.3927 | 753775.3213
33 | 140 | CONCLUIDO | 3.3954 | 29.45 | 24.72 | 42.38 | 0.57 | 35 | 290.45 | 60.56 | 9.25 | 33 | 80.64 | 36055.83 | 431.33 | 452.6 | 94.82 | 57.64 | 16375.26 | 0.61 | 0.86 | 6.85 | 1 | 1 | 10 | 607.6067 | 831.3543 | 752.011 | 607606.6896 | 831354.2784 | 2.7526e-06 | 11.3619 | 752010.9929
34 | 140 | CONCLUIDO | 3.4096 | 29.33 | 24.65 | 43.5 | 0.58 | 34 | 290.96 | 60.56 | 9.5 | 32 | 80.9 | 36118.68 | 429.7 | 452.63 | 92.49 | 57.64 | 15215.07 | 0.62 | 0.86 | 6.85 | 0.93 | 1 | 10 | 604.4672 | 827.0587 | 748.1254 | 604467.2128 | 827058.7078 | 2.7641e-06 | 11.3156 | 748125.3855
35 | 140 | CONCLUIDO | 3.417 | 29.27 | 24.64 | 44.8 | 0.6 | 33 | 291.47 | 60.56 | 9.75 | 31 | 81.16 | 36181.64 | 429.79 | 452.57 | 92.24 | 57.64 | 15094.91 | 0.62 | 0.86 | 6.85 | 0.92 | 1 | 10 | 603.6137 | 825.8909 | 747.069 | 603613.671 | 825890.8542 | 2.7701e-06 | 11.2924 | 747068.9902
36 | 140 | CONCLUIDO | 3.4262 | 29.19 | 24.61 | 46.15 | 0.61 | 32 | 291.98 | 60.56 | 10 | 30 | 81.42 | 36244.71 | 429.28 | 452.59 | 91.29 | 57.64 | 14622.29 | 0.63 | 0.86 | 6.85 | 0.89 | 1 | 10 | 602.0477 | 823.7482 | 745.1308 | 602047.6957 | 823748.2177 | 2.7776e-06 | 11.2616 | 745130.844
37 | 140 | CONCLUIDO | 3.4342 | 29.12 | 24.6 | 47.61 | 0.62 | 31 | 292.49 | 60.56 | 10.25 | 29 | 81.68 | 36307.88 | 428.96 | 452.58 | 90.78 | 57.64 | 14372.09 | 0.63 | 0.86 | 6.85 | 0.87 | 1 | 10 | 600.8446 | 822.1021 | 743.6418 | 600844.5771 | 822102.0577 | 2.7841e-06 | 11.2346 | 743641.7912
38 | 140 | CONCLUIDO | 3.4368 | 29.1 | 24.58 | 47.57 | 0.64 | 31 | 293 | 60.56 | 10.5 | 29 | 81.95 | 36371.17 | 428.55 | 452.6 | 90.23 | 57.64 | 14098.35 | 0.64 | 0.86 | 6.84 | 0.85 | 1 | 10 | 600.172 | 821.1818 | 742.8094 | 600171.9863 | 821181.7894 | 2.7862e-06 | 11.2269 | 742809.352
39 | 140 | CONCLUIDO | 3.4441 | 29.04 | 24.57 | 49.13 | 0.65 | 30 | 293.52 | 60.56 | 10.75 | 28 | 82.21 | 36434.56 | 428.54 | 452.66 | 89.7 | 57.64 | 13839.17 | 0.64 | 0.86 | 6.84 | 0.84 | 1 | 10 | 588.485 | 805.1911 | 728.3448 | 588484.9734 | 805191.1028 | 2.7921e-06 | 11.2037 | 728344.794
40 | 140 | CONCLUIDO | 3.4546 | 28.95 | 24.53 | 50.75 | 0.67 | 29 | 294.03 | 60.56 | 11 | 27 | 82.48 | 36498.06 | 427.6 | 452.7 | 88.63 | 57.64 | 13305.91 | 0.65 | 0.86 | 6.84 | 0.8 | 1 | 10 | 586.4519 | 802.4094 | 725.8286 | 586451.9241 | 802409.3949 | 2.8006e-06 | 11.169 | 725828.5685
41 | 140 | CONCLUIDO | 3.4533 | 28.96 | 24.54 | 50.78 | 0.68 | 29 | 294.55 | 60.56 | 11.25 | 27 | 82.74 | 36561.67 | 427.97 | 452.61 | 89.01 | 57.64 | 13497.48 | 0.65 | 0.86 | 6.84 | 0.82 | 1 | 10 | 586.9008 | 803.0236 | 726.3842 | 586900.8206 | 803023.595 | 2.7996e-06 | 11.1728 | 726384.1502
42 | 140 | CONCLUIDO | 3.4665 | 28.85 | 24.48 | 52.47 | 0.69 | 28 | 295.06 | 60.56 | 11.5 | 26 | 83.01 | 36625.39 | 426.92 | 452.6 | 87.05 | 57.64 | 12524.13 | 0.66 | 0.87 | 6.84 | 0.76 | 1 | 10 | 584.4129 | 799.6195 | 723.305 | 584412.9183 | 799619.5372 | 2.8103e-06 | 11.1304 | 723304.9709
43 | 140 | CONCLUIDO | 3.4743 | 28.78 | 24.47 | 54.38 | 0.71 | 27 | 295.58 | 60.56 | 11.75 | 25 | 83.28 | 36689.22 | 426.6 | 452.63 | 86.77 | 57.64 | 12389.91 | 0.66 | 0.87 | 6.84 | 0.75 | 1 | 10 | 583.2622 | 798.0451 | 721.8808 | 583262.2169 | 798045.0969 | 2.8166e-06 | 11.1034 | 721880.7929
44 | 140 | CONCLUIDO | 3.4757 | 28.77 | 24.46 | 54.36 | 0.72 | 27 | 296.1 | 60.56 | 12 | 25 | 83.54 | 36753.16 | 426.34 | 452.61 | 86.28 | 57.64 | 12141.6 | 0.67 | 0.87 | 6.84 | 0.73 | 1 | 10 | 582.8826 | 797.5257 | 721.411 | 582882.6042 | 797525.694 | 2.8177e-06 | 11.0995 | 721410.9611
45 | 140 | CONCLUIDO | 3.4834 | 28.71 | 24.45 | 56.42 | 0.74 | 26 | 296.62 | 60.56 | 12.25 | 24 | 83.81 | 36817.22 | 426.04 | 452.59 | 85.97 | 57.64 | 11994.73 | 0.67 | 0.87 | 6.83 | 0.72 | 1 | 10 | 581.7635 | 795.9945 | 720.0259 | 581763.5346 | 795994.5336 | 2.824e-06 | 11.0764 | 720025.9325
46 | 140 | CONCLUIDO | 3.4838 | 28.7 | 24.45 | 56.41 | 0.75 | 26 | 297.14 | 60.56 | 12.5 | 24 | 84.08 | 36881.39 | 425.96 | 452.61 | 85.66 | 57.64 | 11838.77 | 0.67 | 0.87 | 6.84 | 0.72 | 1 | 10 | 581.6629 | 795.8568 | 719.9014 | 581662.8786 | 795856.8117 | 2.8243e-06 | 11.0725 | 719901.3546
47 | 140 | CONCLUIDO | 3.4915 | 28.64 | 24.43 | 58.64 | 0.76 | 25 | 297.66 | 60.56 | 12.75 | 23 | 84.36 | 36945.67 | 425.82 | 452.68 | 85.37 | 57.64 | 11697.61 | 0.68 | 0.87 | 6.84 | 0.71 | 1 | 10 | 580.6203 | 794.4303 | 718.611 | 580620.3017 | 794430.3119 | 2.8305e-06 | 11.0494 | 718610.9979
48 | 140 | CONCLUIDO | 3.4911 | 28.64 | 24.44 | 58.65 | 0.78 | 25 | 298.18 | 60.56 | 13 | 23 | 84.63 | 37010.06 | 425.88 | 452.6 | 85.45 | 57.64 | 11735.89 | 0.67 | 0.87 | 6.84 | 0.71 | 1 | 10 | 580.7464 | 794.6028 | 718.7671 | 580746.394 | 794602.837 | 2.8302e-06 | 11.0494 | 718767.0575
49 | 140 | CONCLUIDO | 3.5059 | 28.52 | 24.37 | 60.92 | 0.79 | 24 | 298.71 | 60.56 | 13.25 | 22 | 84.9 | 37074.57 | 424.88 | 452.62 | 83.34 | 57.64 | 10685.67 | 0.69 | 0.87 | 6.83 | 0.64 | 1 | 10 | 578.1258 | 791.0172 | 715.5236 | 578125.7901 | 791017.2112 | 2.8422e-06 | 11.0031 | 715523.6388
50 | 140 | CONCLUIDO | 3.5048 | 28.53 | 24.38 | 60.95 | 0.8 | 24 | 299.23 | 60.56 | 13.5 | 22 | 85.18 | 37139.2 | 425.26 | 452.63 | 83.73 | 57.64 | 10881.37 | 0.69 | 0.87 | 6.83 | 0.65 | 1 | 10 | 578.5497 | 791.5972 | 716.0483 | 578549.6882 | 791597.2072 | 2.8413e-06 | 11.0069 | 716048.2807
51 | 140 | CONCLUIDO | 3.503 | 28.55 | 24.39 | 60.98 | 0.82 | 24 | 299.76 | 60.56 | 13.75 | 22 | 85.45 | 37204.07 | 425.1 | 452.57 | 84.07 | 57.64 | 11052.23 | 0.69 | 0.87 | 6.84 | 0.67 | 1 | 10 | 578.679 | 791.7741 | 716.2083 | 578678.9711 | 791774.0977 | 2.8399e-06 | 11.0147 | 716208.2891
52 | 140 | CONCLUIDO | 3.5143 | 28.46 | 24.35 | 63.53 | 0.83 | 23 | 300.28 | 60.56 | 14 | 21 | 85.73 | 37268.93 | 424.52 | 452.6 | 82.87 | 57.64 | 10457.81 | 0.7 | 0.87 | 6.83 | 0.63 | 1 | 10 | 576.6982 | 789.0639 | 713.7567 | 576698.1819 | 789063.8946 | 2.849e-06 | 10.9799 | 713756.7439
53 | 140 | CONCLUIDO | 3.5162 | 28.44 | 24.34 | 63.49 | 0.84 | 23 | 300.81 | 60.56 | 14.25 | 21 | 86 | 37333.9 | 424.36 | 452.61 | 82.14 | 57.64 | 10090.61 | 0.7 | 0.87 | 6.83 | 0.61 | 1 | 10 | 576.3391 | 788.5726 | 713.3123 | 576339.0943 | 788572.5751 | 2.8506e-06 | 10.9722 | 713312.3153
54 | 140 | CONCLUIDO | 3.5245 | 28.37 | 24.32 | 66.34 | 0.86 | 22 | 301.34 | 60.56 | 14.5 | 20 | 86.28 | 37399 | 423.92 | 452.6 | 81.93 | 57.64 | 9994.55 | 0.7 | 0.87 | 6.83 | 0.6 | 1 | 10 | 575.0457 | 786.8029 | 711.7115 | 575045.6683 | 786802.8525 | 2.8573e-06 | 10.9452 | 711711.4926
55 | 140 | CONCLUIDO | 3.525 | 28.37 | 24.32 | 66.32 | 0.87 | 22 | 301.86 | 60.56 | 14.75 | 20 | 86.56 | 37464.21 | 424.04 | 452.58 | 81.56 | 57.64 | 9810.04 | 0.71 | 0.87 | 6.83 | 0.59 | 1 | 10 | 575.0732 | 786.8405 | 711.7456 | 575073.1986 | 786840.5208 | 2.8577e-06 | 10.9452 | 711745.5658
56 | 140 | CONCLUIDO | 3.5246 | 28.37 | 24.32 | 66.33 | 0.88 | 22 | 302.39 | 60.56 | 15 | 20 | 86.84 | 37529.55 | 424.06 | 452.56 | 81.73 | 57.64 | 9891.81 | 0.71 | 0.87 | 6.83 | 0.6 | 1 | 10 | 575.1308 | 786.9193 | 711.8168 | 575130.7764 | 786919.3012 | 2.8574e-06 | 10.9452 | 711816.8276
57 | 140 | CONCLUIDO | 3.5357 | 28.28 | 24.29 | 69.39 | 0.9 | 21 | 302.92 | 60.56 | 15.25 | 19 | 87.12 | 37595 | 423.39 | 452.6 | 80.73 | 57.64 | 9397.49 | 0.71 | 0.87 | 6.82 | 0.56 | 1 | 10 | 573.3418 | 784.4715 | 709.6026 | 573341.7596 | 784471.4896 | 2.8664e-06 | 10.9105 | 709602.6316
58 | 140 | CONCLUIDO | 3.5342 | 28.29 | 24.3 | 69.42 | 0.91 | 21 | 303.46 | 60.56 | 15.5 | 19 | 87.4 | 37660.57 | 423.76 | 452.67 | 80.79 | 57.64 | 9429.84 | 0.71 | 0.87 | 6.83 | 0.57 | 1 | 10 | 573.7974 | 785.0949 | 710.1665 | 573797.3902 | 785094.9034 | 2.8652e-06 | 10.9144 | 710166.5477
59 | 140 | CONCLUIDO | 3.5329 | 28.31 | 24.31 | 69.45 | 0.92 | 21 | 303.99 | 60.56 | 15.75 | 19 | 87.68 | 37726.27 | 423.92 | 452.59 | 81.1 | 57.64 | 9584.14 | 0.71 | 0.87 | 6.84 | 0.58 | 1 | 10 | 574.0878 | 785.4923 | 710.526 | 574087.8115 | 785492.2706 | 2.8641e-06 | 10.9221 | 710525.9907
60 | 140 | CONCLUIDO | 3.5439 | 28.22 | 24.27 | 72.82 | 0.94 | 20 | 304.52 | 60.56 | 16 | 18 | 87.97 | 37792.08 | 422.9 | 452.59 | 80.01 | 57.64 | 9041.39 | 0.72 | 0.87 | 6.83 | 0.55 | 1 | 10 | 572.0392 | 782.6892 | 707.9905 | 572039.1646 | 782689.2216 | 2.873e-06 | 10.8873 | 707990.4608
61 | 140 | CONCLUIDO | 3.543 | 28.22 | 24.28 | 72.84 | 0.95 | 20 | 305.06 | 60.56 | 16.25 | 18 | 88.25 | 37858.02 | 423.53 | 452.66 | 80.37 | 57.64 | 9225.28 | 0.72 | 0.87 | 6.83 | 0.55 | 1 | 10 | 572.6057 | 783.4643 | 708.6916 | 572605.6778 | 783464.35 | 2.8723e-06 | 10.8873 | 708691.612
62 | 140 | CONCLUIDO | 3.5427 | 28.23 | 24.28 | 72.84 | 0.96 | 20 | 305.59 | 60.56 | 16.5 | 18 | 88.54 | 37924.08 | 423.54 | 452.6 | 80.42 | 57.64 | 9249.72 | 0.72 | 0.87 | 6.83 | 0.56 | 1 | 10 | 572.645 | 783.5182 | 708.7403 | 572645.018 | 783518.1769 | 2.872e-06 | 10.8912 | 708740.3018
63 | 140 | CONCLUIDO | 3.5449 | 28.21 | 24.26 | 72.79 | 0.97 | 20 | 306.13 | 60.56 | 16.75 | 18 | 88.83 | 37990.27 | 422.42 | 452.56 | 80.09 | 57.64 | 9085.37 | 0.72 | 0.87 | 6.82 | 0.54 | 1 | 10 | 571.5645 | 782.0397 | 707.403 | 571564.4835 | 782039.742 | 2.8738e-06 | 10.8835 | 707402.9666
64 | 140 | CONCLUIDO | 3.554 | 28.14 | 24.24 | 76.56 | 0.99 | 19 | 306.67 | 60.56 | 17 | 17 | 89.11 | 38056.58 | 422.56 | 452.56 | 79.5 | 57.64 | 8791.24 | 0.73 | 0.87 | 6.82 | 0.52 | 1 | 10 | 570.6015 | 780.7221 | 706.2111 | 570601.4675 | 780722.1009 | 2.8812e-06 | 10.8565 | 706211.0794
65 | 140 | CONCLUIDO | 3.555 | 28.13 | 24.24 | 76.54 | 1 | 19 | 307.21 | 60.56 | 17.25 | 17 | 89.4 | 38123.01 | 422.59 | 452.58 | 78.95 | 57.64 | 8516.11 | 0.73 | 0.87 | 6.83 | 0.51 | 1 | 10 | 570.5144 | 780.603 | 706.1034 | 570514.4399 | 780603.0261 | 2.882e-06 | 10.8526 | 706103.3688
66 | 140 | CONCLUIDO | 3.5547 | 28.13 | 24.24 | 76.54 | 1.01 | 19 | 307.75 | 60.56 | 17.5 | 17 | 89.69 | 38189.58 | 422.62 | 452.6 | 79.12 | 57.64 | 8603.34 | 0.73 | 0.87 | 6.82 | 0.51 | 1 | 10 | 570.5671 | 780.675 | 706.1685 | 570567.079 | 780675.0491 | 2.8818e-06 | 10.8526 | 706168.5181
67 | 140 | CONCLUIDO | 3.5548 | 28.13 | 24.24 | 76.54 | 1.03 | 19 | 308.29 | 60.56 | 17.75 | 17 | 89.98 | 38256.26 | 422.44 | 452.57 | 79.25 | 57.64 | 8668.19 | 0.73 | 0.87 | 6.82 | 0.51 | 1 | 10 | 570.4339 | 780.4928 | 706.0036 | 570433.8655 | 780492.7805 | 2.8819e-06 | 10.8526 | 706003.6449
68 | 140 | CONCLUIDO | 3.5648 | 28.05 | 24.21 | 80.7 | 1.04 | 18 | 308.83 | 60.56 | 18 | 16 | 90.27 | 38323.08 | 422.4 | 452.55 | 78.14 | 57.64 | 8117.59 | 0.74 | 0.88 | 6.83 | 0.49 | 1 | 10 | 569.2193 | 778.831 | 704.5005 | 569219.326 | 778830.994 | 2.89e-06 | 10.8218 | 704500.457
69 | 140 | CONCLUIDO | 3.5632 | 28.06 | 24.22 | 80.75 | 1.05 | 18 | 309.37 | 60.56 | 18.25 | 16 | 90.57 | 38390.02 | 422.82 | 452.58 | 78.61 | 57.64 | 8354.61 | 0.73 | 0.88 | 6.82 | 0.5 | 1 | 10 | 569.7141 | 779.508 | 705.1129 | 569714.1324 | 779508.01 | 2.8887e-06 | 10.8256 | 705112.8596
70 | 140 | CONCLUIDO | 3.5645 | 28.05 | 24.21 | 80.71 | 1.06 | 18 | 309.91 | 60.56 | 18.5 | 16 | 90.86 | 38457.09 | 422.52 | 452.58 | 78.2 | 57.64 | 8147.92 | 0.74 | 0.88 | 6.83 | 0.49 | 1 | 10 | 569.3328 | 778.9862 | 704.6409 | 569332.7797 | 778986.2264 | 2.8897e-06 | 10.8218 | 704640.8743
71 | 140 | CONCLUIDO | 3.565 | 28.05 | 24.21 | 80.7 | 1.08 | 18 | 310.46 | 60.56 | 18.75 | 16 | 91.16 | 38524.29 | 421.89 | 452.6 | 78.12 | 57.64 | 8108.3 | 0.74 | 0.88 | 6.82 | 0.48 | 1 | 10 | 568.852 | 778.3284 | 704.0458 | 568851.9704 | 778328.3619 | 2.8901e-06 | 10.8218 | 704045.7954
72 | 140 | CONCLUIDO | 3.5772 | 27.96 | 24.17 | 85.29 | 1.09 | 17 | 311.01 | 60.56 | 19 | 15 | 91.45 | 38591.62 | 421.2 | 452.63 | 76.74 | 57.64 | 7424.78 | 0.75 | 0.88 | 6.82 | 0.44 | 1 | 10 | 566.9341 | 775.7042 | 701.6721 | 566934.0786 | 775704.2177 | 2.9e-06 | 10.787 | 701672.0959
73 | 140 | CONCLUIDO | 3.5765 | 27.96 | 24.17 | 85.31 | 1.1 | 17 | 311.55 | 60.56 | 19.25 | 15 | 91.75 | 38659.08 | 421.72 | 452.57 | 77.01 | 57.64 | 7558.29 | 0.75 | 0.88 | 6.82 | 0.45 | 1 | 10 | 567.3598 | 776.2867 | 702.199 | 567359.7712 | 776286.6691 | 2.8994e-06 | 10.787 | 702198.9589
74 | 140 | CONCLUIDO | 3.5758 | 27.97 | 24.18 | 85.33 | 1.11 | 17 | 312.1 | 60.56 | 19.5 | 15 | 92.05 | 38726.8 | 422.12 | 452.65 | 76.84 | 57.64 | 7473.89 | 0.75 | 0.88 | 6.83 | 0.45 | 1 | 10 | 567.7432 | 776.8112 | 702.6735 | 567743.1583 | 776811.2362 | 2.8989e-06 | 10.7909 | 702673.4621
75 | 140 | CONCLUIDO | 3.5744 | 27.98 | 24.19 | 85.37 | 1.13 | 17 | 312.65 | 60.56 | 19.75 | 15 | 92.35 | 38794.53 | 422.14 | 452.62 | 77.39 | 57.64 | 7747.58 | 0.74 | 0.88 | 6.82 | 0.46 | 1 | 10 | 567.9439 | 777.0859 | 702.9219 | 567943.879 | 777085.8712 | 2.8977e-06 | 10.7948 | 702921.8863
76 | 140 | CONCLUIDO | 3.5749 | 27.97 | 24.18 | 85.36 | 1.14 | 17 | 313.2 | 60.56 | 20 | 15 | 92.65 | 38862.4 | 421.94 | 452.59 | 77.4 | 57.64 | 7754.97 | 0.74 | 0.88 | 6.82 | 0.46 | 1 | 10 | 567.7168 | 776.7752 | 702.6409 | 567716.8132 | 776775.1897 | 2.8981e-06 | 10.7909 | 702640.8558
77 | 140 | CONCLUIDO | 3.5846 | 27.9 | 24.16 | 90.6 | 1.15 | 16 | 313.75 | 60.56 | 20.25 | 14 | 92.95 | 38930.39 | 421.69 | 452.58 | 76.54 | 57.64 | 7329.67 | 0.75 | 0.88 | 6.82 | 0.44 | 1 | 10 | 566.4452 | 775.0353 | 701.067 | 566445.1921 | 775035.3017 | 2.906e-06 | 10.7639 | 701067.0202
78 | 140 | CONCLUIDO | 3.5855 | 27.89 | 24.15 | 90.58 | 1.16 | 16 | 314.3 | 60.56 | 20.5 | 14 | 93.25 | 38998.53 | 421.65 | 452.59 | 76.25 | 57.64 | 7184.68 | 0.76 | 0.88 | 6.82 | 0.43 | 1 | 10 | 566.2848 | 774.8158 | 700.8685 | 566284.7907 | 774815.8334 | 2.9067e-06 | 10.76 | 700868.4977
79 | 140 | CONCLUIDO | 3.5851 | 27.89 | 24.16 | 90.59 | 1.17 | 16 | 314.86 | 60.56 | 20.75 | 14 | 93.55 | 39066.8 | 421.82 | 452.58 | 76.39 | 57.64 | 7255.35 | 0.75 | 0.88 | 6.82 | 0.43 | 1 | 10 | 566.4802 | 775.0832 | 701.1104 | 566480.2068 | 775083.2104 | 2.9064e-06 | 10.76 | 701110.3566
80 | 140 | CONCLUIDO | 3.5845 | 27.9 | 24.16 | 90.61 | 1.19 | 16 | 315.41 | 60.56 | 21 | 14 | 93.86 | 39135.2 | 422.09 | 452.6 | 76.47 | 57.64 | 7293.88 | 0.75 | 0.88 | 6.82 | 0.44 | 1 | 10 | 566.7256 | 775.419 | 701.4141 | 566725.6323 | 775419.0123 | 2.9059e-06 | 10.7639 | 701414.1101
81 | 140 | CONCLUIDO | 3.5852 | 27.89 | 24.16 | 90.58 | 1.2 | 16 | 315.97 | 60.56 | 21.25 | 14 | 94.16 | 39203.74 | 421.88 | 452.57 | 76.47 | 57.64 | 7293.63 | 0.75 | 0.88 | 6.82 | 0.43 | 1 | 10 | 566.5101 | 775.1242 | 701.1474 | 566510.1457 | 775124.174 | 2.9065e-06 | 10.76 | 701147.4107
82 | 140 | CONCLUIDO | 3.5831 | 27.91 | 24.17 | 90.64 | 1.21 | 16 | 316.53 | 60.56 | 21.5 | 14 | 94.47 | 39272.42 | 421.91 | 452.57 | 76.91 | 57.64 | 7513.63 | 0.75 | 0.88 | 6.82 | 0.45 | 1 | 10 | 566.7905 | 775.5077 | 701.4944 | 566790.4651 | 775507.7193 | 2.9048e-06 | 10.7677 | 701494.351
83 | 140 | CONCLUIDO | 3.597 | 27.8 | 24.12 | 96.47 | 1.22 | 15 | 317.08 | 60.56 | 21.75 | 13 | 94.78 | 39341.24 | 420.97 | 452.57 | 75.01 | 57.64 | 6569.28 | 0.77 | 0.88 | 6.82 | 0.39 | 1 | 10 | 564.5048 | 772.3804 | 698.6655 | 564504.8428 | 772380.4301 | 2.9161e-06 | 10.7253 | 698665.5259
84 | 140 | CONCLUIDO | 3.5968 | 27.8 | 24.12 | 96.47 | 1.23 | 15 | 317.64 | 60.56 | 22 | 13 | 95.09 | 39410.2 | 421.22 | 452.56 | 75.1 | 57.64 | 6614.32 | 0.77 | 0.88 | 6.82 | 0.39 | 1 | 10 | 564.6939 | 772.639 | 698.8995 | 564693.8528 | 772639.0419 | 2.9159e-06 | 10.7253 | 698899.4562
85 | 140 | CONCLUIDO | 3.5971 | 27.8 | 24.12 | 96.46 | 1.25 | 15 | 318.2 | 60.56 | 22.25 | 13 | 95.4 | 39479.3 | 421.18 | 452.58 | 75.17 | 57.64 | 6646.98 | 0.77 | 0.88 | 6.82 | 0.39 | 1 | 10 | 564.6356 | 772.5593 | 698.8274 | 564635.5958 | 772559.3321 | 2.9161e-06 | 10.7253 | 698827.3537
86 | 140 | CONCLUIDO | 3.5961 | 27.81 | 24.12 | 96.49 | 1.26 | 15 | 318.76 | 60.56 | 22.5 | 13 | 95.71 | 39548.54 | 421.16 | 452.6 | 75.26 | 57.64 | 6694.21 | 0.77 | 0.88 | 6.82 | 0.4 | 1 | 10 | 564.7267 | 772.684 | 698.9401 | 564726.6954 | 772683.9786 | 2.9153e-06 | 10.7292 | 698940.1042
87 | 140 | CONCLUIDO | 3.5975 | 27.8 | 24.11 | 96.45 | 1.27 | 15 | 319.33 | 60.56 | 22.75 | 13 | 96.02 | 39617.93 | 421.11 | 452.57 | 75.17 | 57.64 | 6650.13 | 0.77 | 0.88 | 6.81 | 0.39 | 1 | 10 | 564.5083 | 772.3851 | 698.6698 | 564508.268 | 772385.1166 | 2.9165e-06 | 10.7253 | 698669.7651
88 | 140 | CONCLUIDO | 3.5968 | 27.8 | 24.12 | 96.47 | 1.28 | 15 | 319.89 | 60.56 | 23 | 13 | 96.34 | 39687.46 | 421.04 | 452.59 | 75.08 | 57.64 | 6604.07 | 0.77 | 0.88 | 6.82 | 0.39 | 1 | 10 | 564.5728 | 772.4734 | 698.7496 | 564572.8128 | 772473.4296 | 2.9159e-06 | 10.7253 | 698749.6497
89 | 140 | CONCLUIDO | 3.6062 | 27.73 | 24.1 | 103.28 | 1.29 | 14 | 320.46 | 60.56 | 23.25 | 12 | 96.65 | 39757.13 | 420.96 | 452.64 | 74.48 | 57.64 | 6306.92 | 0.77 | 0.88 | 6.82 | 0.37 | 1 | 10 | 563.4626 | 770.9543 | 697.3755 | 563462.555 | 770954.326 | 2.9235e-06 | 10.6983 | 697375.5271
90 | 140 | CONCLUIDO | 3.6052 | 27.74 | 24.11 | 103.31 | 1.3 | 14 | 321.02 | 60.56 | 23.5 | 12 | 96.97 | 39826.95 | 421.71 | 452.59 | 74.69 | 57.64 | 6413.78 | 0.77 | 0.88 | 6.82 | 0.38 | 1 | 10 | 564.1081 | 771.8375 | 698.1744 | 564108.0547 | 771837.5271 | 2.9227e-06 | 10.7022 | 698174.4368
91 | 140 | CONCLUIDO | 3.6075 | 27.72 | 24.09 | 103.23 | 1.32 | 14 | 321.59 | 60.56 | 23.75 | 12 | 97.28 | 39896.91 | 421.34 | 452.57 | 74.19 | 57.64 | 6163.65 | 0.78 | 0.88 | 6.82 | 0.36 | 1 | 10 | 563.5439 | 771.0656 | 697.4762 | 563543.9066 | 771065.6349 | 2.9246e-06 | 10.6944 | 697476.2129
92 | 140 | CONCLUIDO | 3.6073 | 27.72 | 24.09 | 103.24 | 1.33 | 14 | 322.16 | 60.56 | 24 | 12 | 97.6 | 39967.02 | 421.43 | 452.58 | 74.26 | 57.64 | 6198.39 | 0.78 | 0.88 | 6.82 | 0.36 | 1 | 10 | 563.625 | 771.1766 | 697.5766 | 563625.0353 | 771176.6386 | 2.9244e-06 | 10.6944 | 697576.6226
93 | 140 | CONCLUIDO | 3.6055 | 27.74 | 24.1 | 103.3 | 1.34 | 14 | 322.73 | 60.56 | 24.25 | 12 | 97.92 | 40037.28 | 421.53 | 452.63 | 74.55 | 57.64 | 6343.17 | 0.77 | 0.88 | 6.82 | 0.38 | 1 | 10 | 563.9177 | 771.5771 | 697.9388 | 563917.6907 | 771577.0627 | 2.923e-06 | 10.7022 | 697938.8308
94 | 140 | CONCLUIDO | 3.6078 | 27.72 | 24.09 | 103.22 | 1.35 | 14 | 323.3 | 60.56 | 24.5 | 12 | 98.24 | 40107.81 | 421.11 | 452.57 | 74.07 | 57.64 | 6103.8 | 0.78 | 0.88 | 6.82 | 0.36 | 1 | 10 | 563.3585 | 770.812 | 697.2468 | 563358.5431 | 770812.0123 | 2.9248e-06 | 10.6944 | 697246.7957
95 | 140 | CONCLUIDO | 3.606 | 27.73 | 24.1 | 103.28 | 1.36 | 14 | 323.87 | 60.56 | 24.75 | 12 | 98.57 | 40178.37 | 420.85 | 452.58 | 74.52 | 57.64 | 6329.89 | 0.77 | 0.88 | 6.82 | 0.38 | 1 | 10 | 563.4096 | 770.8818 | 697.3099 | 563409.5626 | 770881.8194 | 2.9234e-06 | 10.6983 | 697309.9405
96 | 140 | CONCLUIDO | 3.6057 | 27.73 | 24.1 | 103.29 | 1.37 | 14 | 324.44 | 60.56 | 25 | 12 | 98.89 | 40249.08 | 420.36 | 452.62 | 74.66 | 57.64 | 6398.51 | 0.77 | 0.88 | 6.82 | 0.38 | 1 | 10 | 563.1121 | 770.4748 | 696.9417 | 563112.0579 | 770474.7604 | 2.9231e-06 | 10.6983 | 696941.7306
97 | 140 | CONCLUIDO | 3.6152 | 27.66 | 24.08 | 111.14 | 1.38 | 13 | 325.02 | 60.56 | 25.25 | 11 | 99.21 | 40319.95 | 420.62 | 452.6 | 73.98 | 57.64 | 6064.97 | 0.78 | 0.88 | 6.82 | 0.36 | 1 | 10 | 562.2255 | 769.2617 | 695.8444 | 562225.472 | 769261.6944 | 2.9308e-06 | 10.6713 | 695844.438
98 | 140 | CONCLUIDO | 3.6157 | 27.66 | 24.08 | 111.13 | 1.4 | 13 | 325.59 | 60.56 | 25.5 | 11 | 99.54 | 40390.96 | 421.28 | 452.56 | 73.81 | 57.64 | 5980.22 | 0.78 | 0.88 | 6.82 | 0.35 | 1 | 10 | 562.6153 | 769.7951 | 696.3269 | 562615.3065 | 769795.0832 | 2.9312e-06 | 10.6713 | 696326.9209
99 | 140 | CONCLUIDO | 3.6156 | 27.66 | 24.08 | 111.13 | 1.41 | 13 | 326.17 | 60.56 | 25.75 | 11 | 99.87 | 40462.13 | 421.73 | 452.57 | 73.84 | 57.64 | 5991.94 | 0.78 | 0.88 | 6.82 | 0.35 | 1 | 10 | 562.9267 | 770.2211 | 696.7123 | 562926.676 | 770221.1126 | 2.9311e-06 | 10.6713 | 696712.2907
100 | 140 | CONCLUIDO | 3.6169 | 27.65 | 24.07 | 111.08 | 1.42 | 13 | 326.75 | 60.56 | 26 | 11 | 100.2 | 40533.46 | 421.93 | 452.63 | 73.39 | 57.64 | 5766.74 | 0.79 | 0.88 | 6.82 | 0.34 | 1 | 10 | 562.8876 | 770.1677 | 696.664 | 562887.6415 | 770167.7039 | 2.9322e-06 | 10.6674 | 696663.9792
101 | 140 | CONCLUIDO | 3.617 | 27.65 | 24.07 | 111.08 | 1.43 | 13 | 327.33 | 60.56 | 26.25 | 11 | 100.52 | 40604.94 | 422.29 | 452.57 | 73.5 | 57.64 | 5822.27 | 0.78 | 0.88 | 6.82 | 0.34 | 1 | 10 | 563.118 | 770.4829 | 696.9491 | 563118.0231 | 770482.9223 | 2.9323e-06 | 10.6674 | 696949.1135
102 | 140 | CONCLUIDO | 3.6167 | 27.65 | 24.07 | 111.09 | 1.44 | 13 | 327.91 | 60.56 | 26.5 | 11 | 100.86 | 40676.58 | 422.16 | 452.58 | 73.62 | 57.64 | 5883.95 | 0.78 | 0.88 | 6.82 | 0.35 | 1 | 10 | 563.0621 | 770.4065 | 696.88 | 563062.1472 | 770406.4703 | 2.932e-06 | 10.6674 | 696879.958
103 | 140 | CONCLUIDO | 3.6192 | 27.63 | 24.05 | 111 | 1.45 | 13 | 328.49 | 60.56 | 26.75 | 11 | 101.19 | 40748.37 | 421.57 | 452.56 | 73.13 | 57.64 | 5637.31 | 0.79 | 0.88 | 6.81 | 0.33 | 1 | 10 | 562.3328 | 769.4085 | 695.9772 | 562332.7756 | 769408.5119 | 2.9341e-06 | 10.6597 | 695977.2434
104 | 140 | CONCLUIDO | 3.6161 | 27.65 | 24.07 | 111.11 | 1.46 | 13 | 329.08 | 60.56 | 27 | 11 | 101.52 | 40820.32 | 421.62 | 452.57 | 73.66 | 57.64 | 5903.77 | 0.78 | 0.88 | 6.82 | 0.35 | 1 | 10 | 562.7631 | 769.9973 | 696.5098 | 562763.0879 | 769997.2842 | 2.9315e-06 | 10.6674 | 696509.8241
105 | 140 | CONCLUIDO | 3.6157 | 27.66 | 24.08 | 111.13 | 1.47 | 13 | 329.66 | 60.56 | 27.25 | 11 | 101.86 | 40892.44 | 421.23 | 452.57 | 73.76 | 57.64 | 5955.42 | 0.78 | 0.88 | 6.82 | 0.35 | 1 | 10 | 562.5819 | 769.7493 | 696.2855 | 562581.8601 | 769749.3203 | 2.9312e-06 | 10.6713 | 696285.5255
106 | 140 | CONCLUIDO | 3.6299 | 27.55 | 24.02 | 120.1 | 1.48 | 12 | 330.25 | 60.56 | 27.5 | 10 | 102.19 | 40964.71 | 420.22 | 452.6 | 71.92 | 57.64 | 5036.28 | 0.8 | 0.88 | 6.81 | 0.3 | 1 | 10 | 560.2174 | 766.5142 | 693.3591 | 560217.406 | 766514.1699 | 2.9427e-06 | 10.6289 | 693359.1334
107 | 140 | CONCLUIDO | 3.6287 | 27.56 | 24.03 | 120.15 | 1.49 | 12 | 330.83 | 60.56 | 27.75 | 10 | 102.53 | 41037.15 | 420.76 | 452.57 | 72.22 | 57.64 | 5185.7 | 0.8 | 0.88 | 6.82 | 0.31 | 1 | 10 | 560.7383 | 767.2269 | 694.0039 | 560738.3379 | 767226.932 | 2.9418e-06 | 10.6327 | 694003.8704
108 | 140 | CONCLUIDO | 3.6294 | 27.55 | 24.03 | 120.13 | 1.51 | 12 | 331.42 | 60.56 | 28 | 10 | 102.87 | 41109.75 | 421.03 | 452.57 | 72.05 | 57.64 | 5104.18 | 0.8 | 0.88 | 6.82 | 0.3 | 1 | 10 | 560.8465 | 767.3749 | 694.1377 | 560846.5045 | 767374.9302 | 2.9423e-06 | 10.6289 | 694137.7439
109 | 140 | CONCLUIDO | 3.6297 | 27.55 | 24.02 | 120.12 | 1.52 | 12 | 332.01 | 60.56 | 28.25 | 10 | 103.21 | 41182.52 | 421.58 | 452.58 | 71.95 | 57.64 | 5053.25 | 0.8 | 0.88 | 6.82 | 0.3 | 1 | 10 | 561.1441 | 767.7821 | 694.5061 | 561144.1143 | 767782.1332 | 2.9426e-06 | 10.6289 | 694506.084
110 | 140 | CONCLUIDO | 3.6284 | 27.56 | 24.03 | 120.16 | 1.53 | 12 | 332.6 | 60.56 | 28.5 | 10 | 103.55 | 41255.45 | 421.75 | 452.64 | 72.45 | 57.64 | 5302.3 | 0.8 | 0.88 | 6.81 | 0.31 | 1 | 10 | 561.429 | 768.172 | 694.8587 | 561429.0241 | 768171.9592 | 2.9415e-06 | 10.6327 | 694858.7056
111 | 140 | CONCLUIDO | 3.627 | 27.57 | 24.04 | 120.22 | 1.54 | 12 | 333.2 | 60.56 | 28.75 | 10 | 103.89 | 41328.54 | 422.36 | 452.56 | 72.62 | 57.64 | 5389.53 | 0.79 | 0.88 | 6.82 | 0.32 | 1 | 10 | 562.0178 | 768.9776 | 695.5875 | 562017.8355 | 768977.597 | 2.9404e-06 | 10.6366 | 695587.4544
112 | 140 | CONCLUIDO | 3.6278 | 27.56 | 24.04 | 120.19 | 1.55 | 12 | 333.79 | 60.56 | 29 | 10 | 104.24 | 41401.93 | 422.22 | 452.55 | 72.4 | 57.64 | 5278.27 | 0.8 | 0.88 | 6.82 | 0.31 | 1 | 10 | 561.8422 | 768.7372 | 695.37 | 561842.1649 | 768737.2368 | 2.941e-06 | 10.6327 | 695370.0338
113 | 140 | CONCLUIDO | 3.6285 | 27.56 | 24.03 | 120.16 | 1.56 | 12 | 334.39 | 60.56 | 29.25 | 10 | 104.58 | 41475.37 | 422.07 | 452.57 | 72.31 | 57.64 | 5234.31 | 0.8 | 0.88 | 6.82 | 0.31 | 1 | 10 | 561.6321 | 768.4498 | 695.11 | 561632.053 | 768449.7524 | 2.9416e-06 | 10.6327 | 695109.9865
114 | 140 | CONCLUIDO | 3.626 | 27.58 | 24.05 | 120.26 | 1.57 | 12 | 334.98 | 60.56 | 29.5 | 10 | 104.93 | 41548.98 | 422.15 | 452.57 | 73.04 | 57.64 | 5597.33 | 0.79 | 0.88 | 6.81 | 0.33 | 1 | 10 | 562.0189 | 768.979 | 695.5888 | 562018.8858 | 768979.0341 | 2.9396e-06 | 10.6404 | 695588.7543
115 | 140 | CONCLUIDO | 3.628 | 27.56 | 24.04 | 120.18 | 1.58 | 12 | 335.58 | 60.56 | 29.75 | 10 | 105.28 | 41622.76 | 421.48 | 452.56 | 72.44 | 57.64 | 5297.41 | 0.8 | 0.88 | 6.82 | 0.31 | 1 | 10 | 561.3283 | 768.0341 | 694.734 | 561328.263 | 768034.0935 | 2.9412e-06 | 10.6327 | 694733.9975
116 | 140 | CONCLUIDO | 3.6267 | 27.57 | 24.05 | 120.23 | 1.59 | 12 | 336.18 | 60.56 | 30 | 10 | 105.63 | 41696.71 | 421.44 | 452.59 | 72.66 | 57.64 | 5407.91 | 0.79 | 0.88 | 6.82 | 0.32 | 1 | 10 | 561.4733 | 768.2326 | 694.9135 | 561473.3231 | 768232.5712 | 2.9401e-06 | 10.6366 | 694913.5328
117 | 140 | CONCLUIDO | 3.6374 | 27.49 | 24.02 | 131 | 1.6 | 11 | 336.78 | 60.56 | 30.25 | 9 | 105.98 | 41770.83 | 421.03 | 452.57 | 71.71 | 57.64 | 4938.11 | 0.8 | 0.88 | 6.82 | 0.29 | 1 | 10 | 559.9899 | 766.2029 | 693.0775 | 559989.8859 | 766202.8669 | 2.9488e-06 | 10.6057 | 693077.5407
118 | 140 | CONCLUIDO | 3.6391 | 27.48 | 24 | 130.93 | 1.61 | 11 | 337.39 | 60.56 | 30.5 | 9 | 106.33 | 41845.13 | 421.12 | 452.58 | 71.32 | 57.64 | 4742.24 | 0.81 | 0.88 | 6.82 | 0.28 | 1 | 10 | 559.8002 | 765.9433 | 692.8428 | 559800.1919 | 765943.3192 | 2.9502e-06 | 10.6019 | 692842.7638
119 | 140 | CONCLUIDO | 3.6393 | 27.48 | 24 | 130.92 | 1.62 | 11 | 337.99 | 60.56 | 30.75 | 9 | 106.68 | 41919.61 | 421.56 | 452.56 | 71.34 | 57.64 | 4754.11 | 0.81 | 0.88 | 6.81 | 0.28 | 1 | 10 | 560.0722 | 766.3155 | 693.1794 | 560072.2159 | 766315.5144 | 2.9504e-06 | 10.6019 | 693179.4373
120 | 140 | CONCLUIDO | 3.6387 | 27.48 | 24.01 | 130.95 | 1.63 | 11 | 338.59 | 60.56 | 31 | 9 | 107.04 | 41994.26 | 421.94 | 452.62 | 71.46 | 57.64 | 4813.95 | 0.81 | 0.88 | 6.81 | 0.28 | 1 | 10 | 560.4241 | 766.7969 | 693.6149 | 560424.0723 | 766796.9399 | 2.9499e-06 | 10.6019 | 693614.9162
121 | 140 | CONCLUIDO | 3.6389 | 27.48 | 24.01 | 130.94 | 1.64 | 11 | 339.2 | 60.56 | 31.25 | 9 | 107.4 | 42069.09 | 422.35 | 452.61 | 71.46 | 57.64 | 4812.68 | 0.81 | 0.88 | 6.81 | 0.28 | 1 | 10 | 560.6762 | 767.1418 | 693.9269 | 560676.152 | 767141.8465 | 2.95e-06 | 10.6019 | 693926.9054
122 | 140 | CONCLUIDO | 3.6381 | 27.49 | 24.01 | 130.97 | 1.65 | 11 | 339.81 | 60.56 | 31.5 | 9 | 107.75 | 42144.11 | 422.82 | 452.57 | 71.64 | 57.64 | 4902.42 | 0.8 | 0.88 | 6.81 | 0.29 | 1 | 10 | 561.0704 | 767.6813 | 694.4149 | 561070.4178 | 767681.2983 | 2.9494e-06 | 10.6057 | 694414.8726
123 | 140 | CONCLUIDO | 3.6397 | 27.47 | 24 | 130.9 | 1.66 | 11 | 340.42 | 60.56 | 31.75 | 9 | 108.11 | 42219.3 | 422.61 | 452.6 | 71.35 | 57.64 | 4758.98 | 0.81 | 0.88 | 6.81 | 0.27 | 1 | 10 | 560.7291 | 767.2144 | 693.9925 | 560729.1424 | 767214.3503 | 2.9507e-06 | 10.598 | 693992.4895
124 | 140 | CONCLUIDO | 3.6383 | 27.48 | 24.01 | 130.96 | 1.67 | 11 | 341.03 | 60.56 | 32 | 9 | 108.48 | 42294.68 | 422.83 | 452.56 | 71.54 | 57.64 | 4854.37 | 0.81 | 0.88 | 6.81 | 0.28 | 1 | 10 | 561.0566 | 767.6624 | 694.3978 | 561056.5938 | 767662.3837 | 2.9495e-06 | 10.6019 | 694397.7633
125 | 140 | CONCLUIDO | 3.6374 | 27.49 | 24.02 | 131 | 1.68 | 11 | 341.64 | 60.56 | 32.25 | 9 | 108.84 | 42370.23 | 422.98 | 452.57 | 71.82 | 57.64 | 4992.2 | 0.8 | 0.88 | 6.81 | 0.29 | 1 | 10 | 561.2865 | 767.977 | 694.6823 | 561286.5165 | 767976.9741 | 2.9488e-06 | 10.6057 | 694682.3295
126 | 140 | CONCLUIDO | 3.6397 | 27.47 | 24 | 130.9 | 1.69 | 11 | 342.26 | 60.56 | 32.5 | 9 | 109.2 | 42445.98 | 422.85 | 452.59 | 71.29 | 57.64 | 4728.21 | 0.81 | 0.88 | 6.81 | 0.28 | 1 | 10 | 560.8886 | 767.4326 | 694.1899 | 560888.6269 | 767432.564 | 2.9507e-06 | 10.598 | 694189.8772
127 | 140 | CONCLUIDO | 3.6396 | 27.48 | 24 | 130.91 | 1.7 | 11 | 342.87 | 60.56 | 32.75 | 9 | 109.57 | 42521.91 | 422.86 | 452.59 | 71.43 | 57.64 | 4797.37 | 0.81 | 0.88 | 6.81 | 0.28 | 1 | 10 | 560.9055 | 767.4556 | 694.2108 | 560905.4995 | 767455.6498 | 2.9506e-06 | 10.6019 | 694210.7597
128 | 140 | CONCLUIDO | 3.6385 | 27.48 | 24.01 | 130.95 | 1.71 | 11 | 343.49 | 60.56 | 33 | 9 | 109.94 | 42598.03 | 422.89 | 452.56 | 71.65 | 57.64 | 4909.65 | 0.8 | 0.88 | 6.81 | 0.28 | 1 | 10 | 561.076 | 767.6889 | 694.4218 | 561076.0083 | 767688.9474 | 2.9497e-06 | 10.6019 | 694421.7917
129 | 140 | CONCLUIDO | 3.6387 | 27.48 | 24.01 | 130.95 | 1.72 | 11 | 344.11 | 60.56 | 33.25 | 9 | 110.3 | 42674.47 | 422.21 | 452.55 | 71.59 | 57.64 | 4877.06 | 0.81 | 0.88 | 6.81 | 0.28 | 1 | 10 | 560.6035 | 767.0425 | 693.837 | 560603.5417 | 767042.4978 | 2.9499e-06 | 10.6019 | 693837.0383
130 | 140 | CONCLUIDO | 3.6502 | 27.4 | 23.97 | 143.84 | 1.73 | 10 | 344.73 | 60.56 | 33.5 | 8 | 110.67 | 42750.97 | 421.29 | 452.56 | 70.39 | 57.64 | 4284.14 | 0.82 | 0.88 | 6.81 | 0.25 | 1 | 10 | 558.6705 | 764.3976 | 691.4446 | 558670.5024 | 764397.6282 | 2.9592e-06 | 10.571 | 691444.5914
131 | 140 | CONCLUIDO | 3.6481 | 27.41 | 23.99 | 143.93 | 1.74 | 10 | 345.35 | 60.56 | 33.75 | 8 | 111.05 | 42827.67 | 422.04 | 452.57 | 70.93 | 57.64 | 4551.5 | 0.81 | 0.88 | 6.81 | 0.26 | 1 | 10 | 559.4566 | 765.4732 | 692.4175 | 559456.5943 | 765473.1937 | 2.9575e-06 | 10.5748 | 692417.5065
132 | 140 | CONCLUIDO | 3.6481 | 27.41 | 23.99 | 143.93 | 1.75 | 10 | 345.97 | 60.56 | 34 | 8 | 111.42 | 42904.56 | 422.51 | 452.55 | 70.93 | 57.64 | 4553.93 | 0.81 | 0.88 | 6.81 | 0.26 | 1 | 10 | 559.7682 | 765.8995 | 692.8032 | 559768.1988 | 765899.5449 | 2.9575e-06 | 10.5748 | 692803.1673
133 | 140 | CONCLUIDO | 3.6512 | 27.39 | 23.97 | 143.79 | 1.76 | 10 | 346.6 | 60.56 | 34.25 | 8 | 111.8 | 42981.64 | 422.47 | 452.58 | 70.29 | 57.64 | 4234.99 | 0.82 | 0.88 | 6.81 | 0.24 | 1 | 10 | 559.3508 | 765.3285 | 692.2866 | 559350.8249 | 765328.4755 | 2.96e-06 | 10.5671 | 692286.5999
134 | 140 | CONCLUIDO | 3.6501 | 27.4 | 23.97 | 143.84 | 1.77 | 10 | 347.23 | 60.56 | 34.5 | 8 | 112.17 | 43058.93 | 422.98 | 452.57 | 70.36 | 57.64 | 4266.85 | 0.82 | 0.88 | 6.81 | 0.25 | 1 | 10 | 559.8005 | 765.9437 | 692.8431 | 559800.476 | 765943.7079 | 2.9591e-06 | 10.571 | 692843.1155
135 | 140 | CONCLUIDO | 3.6485 | 27.41 | 23.98 | 143.91 | 1.78 | 10 | 347.85 | 60.56 | 34.75 | 8 | 112.55 | 43136.41 | 423.35 | 452.57 | 70.81 | 57.64 | 4494.59 | 0.81 | 0.88 | 6.81 | 0.26 | 1 | 10 | 560.2464 | 766.5539 | 693.3951 | 560246.4379 | 766553.8926 | 2.9578e-06 | 10.5748 | 693395.065
136 | 140 | CONCLUIDO | 3.649 | 27.4 | 23.98 | 143.89 | 1.79 | 10 | 348.48 | 60.56 | 35 | 8 | 112.93 | 43214.09 | 423.74 | 452.56 | 70.73 | 57.64 | 4451.39 | 0.82 | 0.88 | 6.81 | 0.26 | 1 | 10 | 560.454 | 766.8379 | 693.652 | 560454.0233 | 766837.9201 | 2.9582e-06 | 10.571 | 693651.9853
137 | 140 | CONCLUIDO | 3.6481 | 27.41 | 23.99 | 143.93 | 1.8 | 10 | 349.12 | 60.56 | 35.25 | 8 | 113.31 | 43291.97 | 424.18 | 452.6 | 70.82 | 57.64 | 4499.25 | 0.81 | 0.88 | 6.81 | 0.26 | 1 | 10 | 560.8754 | 767.4145 | 694.1735 | 560875.3896 | 767414.4521 | 2.9575e-06 | 10.5748 | 694173.4939
138 | 140 | CONCLUIDO | 3.6493 | 27.4 | 23.98 | 143.87 | 1.81 | 10 | 349.75 | 60.56 | 35.5 | 8 | 113.69 | 43370.05 | 424.13 | 452.58 | 70.57 | 57.64 | 4371.95 | 0.82 | 0.88 | 6.81 | 0.25 | 1 | 10 | 560.6819 | 767.1498 | 693.9341 | 560681.9394 | 767149.7651 | 2.9585e-06 | 10.571 | 693934.0682
139 | 140 | CONCLUIDO | 3.6496 | 27.4 | 23.98 | 143.86 | 1.82 | 10 | 350.38 | 60.56 | 35.75 | 8 | 114.08 | 43448.34 | 424.19 | 452.56 | 70.56 | 57.64 | 4368.49 | 0.82 | 0.88 | 6.81 | 0.25 | 1 | 10 | 560.6911 | 767.1623 | 693.9454 | 560691.1218 | 767162.3288 | 2.9587e-06 | 10.571 | 693945.4329
140 | 140 | CONCLUIDO | 3.6492 | 27.4 | 23.98 | 143.88 | 1.83 | 10 | 351.02 | 60.56 | 36 | 8 | 114.47 | 43526.84 | 424.37 | 452.62 | 70.69 | 57.64 | 4433.18 | 0.82 | 0.88 | 6.81 | 0.26 | 1 | 10 | 560.8512 | 767.3814 | 694.1436 | 560851.2033 | 767381.3594 | 2.9584e-06 | 10.571 | 694143.5595
141 | 140 | CONCLUIDO | 3.6479 | 27.41 | 23.99 | 143.94 | 1.84 | 10 | 351.66 | 60.56 | 36.25 | 8 | 114.85 | 43605.54 | 424.62 | 452.57 | 71.1 | 57.64 | 4636.3 | 0.81 | 0.88 | 6.81 | 0.27 | 1 | 10 | 561.1875 | 767.8415 | 694.5598 | 561187.5277 | 767841.5332 | 2.9573e-06 | 10.5748 | 694559.8149
142 | 140 | CONCLUIDO | 3.6486 | 27.41 | 23.98 | 143.91 | 1.85 | 10 | 352.3 | 60.56 | 36.5 | 8 | 115.24 | 43684.46 | 424.57 | 452.58 | 70.92 | 57.64 | 4546.62 | 0.81 | 0.88 | 6.81 | 0.26 | 1 | 10 | 561.045 | 767.6465 | 694.3834 | 561044.9886 | 767646.5049 | 2.9579e-06 | 10.5748 | 694383.3999
143 | 140 | CONCLUIDO | 3.6499 | 27.4 | 23.97 | 143.85 | 1.86 | 10 | 352.94 | 60.56 | 36.75 | 8 | 115.64 | 43763.7 | 424.07 | 452.57 | 70.59 | 57.64 | 4381.17 | 0.82 | 0.88 | 6.81 | 0.25 | 1 | 10 | 560.5431 | 766.9598 | 693.7622 | 560543.1141 | 766959.8182 | 2.9589e-06 | 10.571 | 693762.2496
144 | 140 | CONCLUIDO | 3.6485 | 27.41 | 23.99 | 143.91 | 1.87 | 10 | 353.58 | 60.56 | 37 | 8 | 116.03 | 43843.04 | 424.36 | 452.56 | 70.89 | 57.64 | 4534 | 0.81 | 0.88 | 6.81 | 0.26 | 1 | 10 | 560.9539 | 767.5219 | 694.2707 | 560953.9068 | 767521.8829 | 2.9578e-06 | 10.5748 | 694270.6716
145 | 140 | CONCLUIDO | 3.6496 | 27.4 | 23.98 | 143.86 | 1.87 | 10 | 354.23 | 60.56 | 37.25 | 8 | 116.42 | 43922.6 | 423.54 | 452.56 | 70.53 | 57.64 | 4351.85 | 0.82 | 0.88 | 6.81 | 0.25 | 1 | 10 | 560.2604 | 766.5729 | 693.4123 | 560260.3564 | 766572.9366 | 2.9587e-06 | 10.571 | 693412.2914
146 | 140 | CONCLUIDO | 3.6493 | 27.4 | 23.98 | 143.88 | 1.88 | 10 | 354.88 | 60.56 | 37.5 | 8 | 116.82 | 44002.37 | 423.35 | 452.61 | 70.69 | 57.64 | 4431.18 | 0.82 | 0.88 | 6.81 | 0.25 | 1 | 10 | 560.165 | 766.4424 | 693.2942 | 560164.9785 | 766442.4363 | 2.9585e-06 | 10.571 | 693294.2459
147 | 140 | CONCLUIDO | 3.6614 | 27.31 | 23.94 | 159.61 | 1.89 | 9 | 355.52 | 60.56 | 37.75 | 7 | 117.22 | 44082.36 | 422.21 | 452.57 | 69.46 | 57.64 | 3824.84 | 0.83 | 0.89 | 6.81 | 0.22 | 1 | 10 | 547.2422 | 748.7609 | 677.3002 | 547242.2026 | 748760.9243 | 2.9683e-06 | 10.5363 | 677300.2325
148 | 140 | CONCLUIDO | 3.6596 | 27.33 | 23.95 | 159.7 | 1.9 | 9 | 356.17 | 60.56 | 38 | 7 | 117.62 | 44162.57 | 423.01 | 452.55 | 69.78 | 57.64 | 3984.18 | 0.83 | 0.89 | 6.81 | 0.23 | 1 | 10 | 547.9904 | 749.7847 | 678.2263 | 547990.4148 | 749784.6612 | 2.9668e-06 | 10.544 | 678226.2655
149 | 140 | CONCLUIDO | 3.6599 | 27.32 | 23.95 | 159.68 | 1.91 | 9 | 356.83 | 60.56 | 38.25 | 7 | 118.02 | 44243 | 423.52 | 452.57 | 69.83 | 57.64 | 4009.05 | 0.83 | 0.89 | 6.81 | 0.23 | 1 | 10 | 548.2971 | 750.2043 | 678.6059 | 548297.1101 | 750204.2952 | 2.9671e-06 | 10.5401 | 678605.8502
150 | 140 | CONCLUIDO | 3.661 | 27.32 | 23.94 | 159.63 | 1.92 | 9 | 357.48 | 60.56 | 38.5 | 7 | 118.43 | 44323.66 | 423.82 | 452.57 | 69.48 | 57.64 | 3833.11 | 0.83 | 0.89 | 6.81 | 0.22 | 1 | 10 | 548.3462 | 750.2715 | 678.6666 | 548346.2106 | 750271.4767 | 2.9679e-06 | 10.5401 | 678666.62
151 | 140 | CONCLUIDO | 3.6605 | 27.32 | 23.95 | 159.65 | 1.93 | 9 | 358.14 | 60.56 | 38.75 | 7 | 118.83 | 44404.54 | 424.18 | 452.57 | 69.67 | 57.64 | 3927.85 | 0.83 | 0.89 | 6.81 | 0.22 | 1 | 10 | 548.6725 | 750.7179 | 679.0704 | 548672.4825 | 750717.8962 | 2.9675e-06 | 10.5401 | 679070.4339
152 | 140 | CONCLUIDO | 3.6607 | 27.32 | 23.95 | 159.64 | 1.94 | 9 | 358.79 | 60.56 | 39 | 7 | 119.24 | 44485.65 | 424.76 | 452.58 | 69.57 | 57.64 | 3877.65 | 0.83 | 0.89 | 6.81 | 0.22 | 1 | 10 | 549.0354 | 751.2145 | 679.5196 | 549035.4336 | 751214.502 | 2.9677e-06 | 10.5401 | 679519.6442
153 | 140 | CONCLUIDO | 3.6599 | 27.32 | 23.95 | 159.68 | 1.95 | 9 | 359.45 | 60.56 | 39.25 | 7 | 119.65 | 44566.98 | 425.54 | 452.56 | 69.63 | 57.64 | 3909.45 | 0.83 | 0.89 | 6.81 | 0.23 | 1 | 10 | 549.632 | 752.0308 | 680.258 | 549632.0289 | 752030.79 | 2.9671e-06 | 10.5401 | 680258.0269
154 | 140 | CONCLUIDO | 3.6607 | 27.32 | 23.95 | 159.64 | 1.96 | 9 | 360.12 | 60.56 | 39.5 | 7 | 120.06 | 44648.55 | 426 | 452.6 | 69.59 | 57.64 | 3887.14 | 0.83 | 0.89 | 6.81 | 0.22 | 1 | 10 | 549.8547 | 752.3355 | 680.5336 | 549854.7096 | 752335.4716 | 2.9677e-06 | 10.5401 | 680533.6301
155 | 140 | CONCLUIDO | 3.6604 | 27.32 | 23.95 | 159.66 | 1.96 | 9 | 360.78 | 60.56 | 39.75 | 7 | 120.47 | 44730.35 | 426.3 | 452.57 | 69.6 | 57.64 | 3893.99 | 0.83 | 0.89 | 6.81 | 0.22 | 1 | 10 | 550.0834 | 752.6484 | 680.8167 | 550083.4252 | 752648.4103 | 2.9675e-06 | 10.5401 | 680816.7024
156 | 140 | CONCLUIDO | 3.6611 | 27.31 | 23.94 | 159.62 | 1.97 | 9 | 361.44 | 60.56 | 40 | 7 | 120.89 | 44812.39 | 426.55 | 452.55 | 69.44 | 57.64 | 3814.76 | 0.83 | 0.89 | 6.81 | 0.22 | 1 | 10 | 550.1396 | 752.7253 | 680.8863 | 550139.623 | 752725.3026 | 2.968e-06 | 10.5363 | 680886.2562

## RESULTADOS_6
Unnamed: 0 | Volume de calda [L] | STATUS | Capacidade operacional [ha/h] | Tempo de missao [h] | Tempo util [h] | Tempo por voo [min] | Autonomia Projetada [h] | N° Voos | MTOW [kg] | Massa Estrutura [kg] | Combustível [kg] | Abastecimentos | Massa gerador | Potência gerador [W] | Combustível consumido [L] | Calda cons [L] | Distância percorrida [km] | Distância Pulverizando [km] | RTL ACUMULADO[m] | EOC [km/km] | EOC [h/h] | Tempo de manobra [h] | Tempo rtl_rtw [h] | V pulv [m/s] | V desloc [m/s] | Preço Total por ha Simples [R$/ha] | Preço Total por ha Presumido [R$/ha] | Preço Total por ha Real [R$/ha] | Preço Total Simples [R$] | Preço Total Presumido [R$] | Prod CAPEX [ha/h/R$] | Dias Trabalhados | Preço Total Real [R$]
0 | 40 | CONCLUIDO | 2.9255 | 34.18 | 28.9 | 9.8 | 0.2 | 177 | 89.87 | 37.55 | 1 | 175 | 11.32 | 11317.98 | 244.46 | 453.02 | 230.66 | 57.64 | 83584.1 | 0.25 | 0.73 | 7.09 | 5.16 | 1 | 10 | 472.2601 | 646.167 | 584.4978 | 472260.051 | 646167.0364 | 3.2561e-06 | 13.1867 | 584497.7614
1 | 40 | CONCLUIDO | 3.1121 | 32.13 | 27.64 | 12.29 | 0.24 | 135 | 90.18 | 37.55 | 1.25 | 133 | 11.37 | 11355.7 | 233.07 | 452.9 | 189.55 | 57.64 | 63237.97 | 0.3 | 0.77 | 7.02 | 3.91 | 1 | 10 | 433.5433 | 593.1931 | 536.5795 | 433543.2914 | 593193.0579 | 3.4638e-06 | 12.3958 | 536579.545
2 | 40 | CONCLUIDO | 3.2345 | 30.92 | 26.9 | 14.67 | 0.29 | 110 | 90.48 | 37.55 | 1.5 | 108 | 11.43 | 11393.43 | 226.05 | 453.01 | 165.32 | 57.64 | 51246.37 | 0.35 | 0.79 | 6.98 | 3.17 | 1 | 10 | 416.5534 | 569.9467 | 515.5518 | 416553.379 | 569946.7102 | 3.6001e-06 | 11.929 | 515551.7961
3 | 40 | CONCLUIDO | 3.3292 | 30.04 | 26.36 | 17.19 | 0.34 | 92 | 90.79 | 37.55 | 1.75 | 90 | 11.49 | 11431.19 | 220.63 | 452.72 | 147.92 | 57.64 | 42636.85 | 0.39 | 0.8 | 6.95 | 2.63 | 1 | 10 | 395.3977 | 541.0006 | 489.3683 | 395397.7412 | 541000.6333 | 3.7055e-06 | 11.5895 | 489368.2921
4 | 40 | CONCLUIDO | 3.3996 | 29.42 | 25.98 | 19.73 | 0.39 | 79 | 91.1 | 37.55 | 2 | 77 | 11.54 | 11468.97 | 216.67 | 452.69 | 135.47 | 57.64 | 36480.41 | 0.43 | 0.82 | 6.93 | 2.26 | 1 | 10 | 386.7887 | 529.2214 | 478.7132 | 386788.7071 | 529221.373 | 3.7838e-06 | 11.3503 | 478713.228
5 | 40 | CONCLUIDO | 3.4502 | 28.98 | 25.72 | 22.05 | 0.43 | 70 | 91.4 | 37.55 | 2.25 | 68 | 11.6 | 11506.78 | 213.8 | 452.69 | 127.33 | 57.64 | 32452.72 | 0.45 | 0.82 | 6.91 | 1.99 | 1 | 10 | 371.8704 | 508.8094 | 460.2494 | 371870.3517 | 508809.421 | 3.8401e-06 | 11.1806 | 460249.364
6 | 40 | CONCLUIDO | 3.4987 | 28.58 | 25.47 | 24.65 | 0.48 | 62 | 91.71 | 37.55 | 2.5 | 60 | 11.66 | 11544.61 | 210.74 | 452.63 | 118.9 | 57.64 | 28280.33 | 0.48 | 0.83 | 6.9 | 1.75 | 1 | 10 | 366.2182 | 501.0759 | 453.2539 | 366218.2001 | 501075.8978 | 3.8941e-06 | 11.0262 | 453253.9174
7 | 40 | CONCLUIDO | 3.533 | 28.3 | 25.31 | 27.11 | 0.52 | 56 | 92.02 | 37.55 | 2.75 | 54 | 11.71 | 11582.46 | 208.74 | 452.71 | 113.68 | 57.64 | 25696.65 | 0.51 | 0.84 | 6.89 | 1.58 | 1 | 10 | 362.296 | 495.7094 | 448.3996 | 362296.0278 | 495709.4087 | 3.9323e-06 | 10.9182 | 448399.5984
8 | 40 | CONCLUIDO | 3.5616 | 28.08 | 25.17 | 29.62 | 0.57 | 51 | 92.32 | 37.55 | 3 | 49 | 11.77 | 11620.34 | 206.8 | 452.7 | 109.5 | 57.64 | 23632.32 | 0.53 | 0.84 | 6.88 | 1.45 | 1 | 10 | 359.0227 | 491.2307 | 444.3484 | 359022.7317 | 491230.7405 | 3.9641e-06 | 10.8333 | 444348.368
9 | 40 | CONCLUIDO | 3.5881 | 27.87 | 25.04 | 31.97 | 0.62 | 47 | 92.63 | 37.55 | 3.25 | 45 | 11.83 | 11658.24 | 204.74 | 452.63 | 105.1 | 57.64 | 21451.67 | 0.55 | 0.85 | 6.87 | 1.31 | 1 | 10 | 355.8588 | 486.9017 | 440.4325 | 355858.7973 | 486901.7059 | 3.9936e-06 | 10.7523 | 440432.4904
10 | 40 | CONCLUIDO | 3.6134 | 27.67 | 24.92 | 34.78 | 0.66 | 43 | 92.94 | 37.55 | 3.5 | 41 | 11.88 | 11696.16 | 203.08 | 452.74 | 101.22 | 57.64 | 19531.03 | 0.57 | 0.85 | 6.87 | 1.2 | 1 | 10 | 353.0962 | 483.1219 | 437.0134 | 353096.2433 | 483121.8575 | 4.0218e-06 | 10.6752 | 437013.3855
11 | 40 | CONCLUIDO | 3.6264 | 27.58 | 24.88 | 37.32 | 0.71 | 40 | 93.24 | 37.55 | 3.75 | 38 | 11.94 | 11734.1 | 202.06 | 452.71 | 99.59 | 57.64 | 18735 | 0.58 | 0.85 | 6.87 | 1.15 | 1 | 10 | 351.6302 | 481.1159 | 435.1989 | 351630.1958 | 481115.9467 | 4.0362e-06 | 10.6404 | 435198.916
12 | 40 | CONCLUIDO | 3.6471 | 27.42 | 24.78 | 40.18 | 0.75 | 37 | 93.55 | 37.55 | 4 | 35 | 12 | 11772.07 | 200.01 | 452.59 | 96.88 | 57.64 | 17391.9 | 0.6 | 0.86 | 6.85 | 1.05 | 1 | 10 | 348.9519 | 477.4513 | 431.884 | 348951.8553 | 477451.3231 | 4.0593e-06 | 10.5787 | 431884.039
13 | 40 | CONCLUIDO | 3.661 | 27.32 | 24.71 | 42.37 | 0.8 | 35 | 93.86 | 37.55 | 4.25 | 33 | 12.06 | 11810.06 | 199.02 | 452.63 | 94.93 | 57.64 | 16428.56 | 0.61 | 0.86 | 6.84 | 0.99 | 1 | 10 | 338.3382 | 462.9293 | 418.7479 | 338338.2043 | 462929.2575 | 4.0748e-06 | 10.5401 | 418747.9389
14 | 40 | CONCLUIDO | 3.675 | 27.21 | 24.65 | 44.81 | 0.84 | 33 | 94.17 | 37.55 | 4.5 | 31 | 12.12 | 11848.08 | 197.53 | 452.59 | 92.2 | 57.64 | 15073.97 | 0.63 | 0.86 | 6.85 | 0.92 | 1 | 10 | 336.3352 | 460.1886 | 416.2689 | 336335.1714 | 460188.6196 | 4.0903e-06 | 10.4977 | 416268.8636
15 | 40 | CONCLUIDO | 3.6879 | 27.12 | 24.59 | 47.59 | 0.88 | 31 | 94.48 | 37.55 | 4.75 | 29 | 12.17 | 11886.12 | 196.1 | 452.62 | 90.43 | 57.64 | 14196.99 | 0.64 | 0.86 | 6.85 | 0.87 | 1 | 10 | 334.6109 | 457.8294 | 414.1348 | 334610.9237 | 457829.4278 | 4.1047e-06 | 10.463 | 414134.8298
16 | 40 | CONCLUIDO | 3.7021 | 27.01 | 24.52 | 50.74 | 0.93 | 29 | 94.79 | 37.55 | 5 | 27 | 12.23 | 11924.18 | 194.53 | 452.61 | 88.33 | 57.64 | 13160.45 | 0.65 | 0.86 | 6.84 | 0.8 | 1 | 10 | 332.7206 | 455.243 | 411.7952 | 332720.5779 | 455242.9733 | 4.1205e-06 | 10.4205 | 411795.2229
17 | 40 | CONCLUIDO | 3.7102 | 26.95 | 24.48 | 52.47 | 0.97 | 28 | 95.09 | 37.55 | 5.25 | 26 | 12.29 | 11962.27 | 193.54 | 452.64 | 87.05 | 57.64 | 12525.44 | 0.66 | 0.87 | 6.84 | 0.76 | 1 | 10 | 331.587 | 453.692 | 410.3923 | 331587.0423 | 453692.0198 | 4.1295e-06 | 10.3974 | 410392.2902
18 | 40 | CONCLUIDO | 3.72 | 26.88 | 24.45 | 56.42 | 1.01 | 26 | 95.4 | 37.55 | 5.5 | 24 | 12.35 | 12000.38 | 192.06 | 452.61 | 85.95 | 57.64 | 11981.04 | 0.67 | 0.87 | 6.84 | 0.73 | 1 | 10 | 330.08 | 451.63 | 408.5271 | 330079.9884 | 451630.0022 | 4.1404e-06 | 10.3704 | 408527.0687
19 | 40 | CONCLUIDO | 3.7262 | 26.84 | 24.42 | 58.62 | 1.06 | 25 | 95.71 | 37.55 | 5.75 | 23 | 12.41 | 12038.51 | 191.29 | 452.67 | 85.22 | 57.64 | 11623.76 | 0.68 | 0.87 | 6.83 | 0.7 | 1 | 10 | 329.2139 | 450.445 | 407.4552 | 329213.9126 | 450444.9991 | 4.1473e-06 | 10.3549 | 407455.1606
20 | 40 | CONCLUIDO | 3.7345 | 26.78 | 24.38 | 60.96 | 1.1 | 24 | 96.02 | 37.55 | 6 | 22 | 12.47 | 12076.67 | 190.37 | 452.64 | 83.82 | 57.64 | 10926.51 | 0.69 | 0.87 | 6.83 | 0.66 | 1 | 10 | 328.1311 | 448.9635 | 406.115 | 328131.1146 | 448963.4671 | 4.1566e-06 | 10.3318 | 406115.0239
21 | 40 | CONCLUIDO | 3.7411 | 26.73 | 24.36 | 63.54 | 1.14 | 23 | 96.33 | 37.55 | 6.25 | 21 | 12.53 | 12114.85 | 188.9 | 452.57 | 82.89 | 57.64 | 10468.72 | 0.7 | 0.87 | 6.83 | 0.63 | 1 | 10 | 326.8225 | 447.1729 | 404.4954 | 326822.4672 | 447172.918 | 4.1639e-06 | 10.3125 | 404495.3623
22 | 40 | CONCLUIDO | 3.7486 | 26.68 | 24.32 | 66.33 | 1.18 | 22 | 96.64 | 37.55 | 6.5 | 20 | 12.59 | 12153.06 | 187.78 | 452.64 | 81.52 | 57.64 | 9786.96 | 0.71 | 0.87 | 6.83 | 0.59 | 1 | 10 | 325.6577 | 445.5792 | 403.0537 | 325657.6577 | 445579.1743 | 4.1723e-06 | 10.2932 | 403053.7232
23 | 40 | CONCLUIDO | 3.7566 | 26.62 | 24.28 | 69.38 | 1.22 | 21 | 96.95 | 37.55 | 6.75 | 19 | 12.65 | 12191.28 | 186.63 | 452.64 | 80.44 | 57.64 | 9253.68 | 0.72 | 0.87 | 6.83 | 0.56 | 1 | 10 | 324.455 | 443.9337 | 401.5652 | 324455.0046 | 443933.6513 | 4.1812e-06 | 10.2701 | 401565.2467
24 | 40 | CONCLUIDO | 3.7623 | 26.58 | 24.26 | 72.79 | 1.27 | 20 | 97.26 | 37.55 | 7 | 18 | 12.71 | 12229.54 | 185.05 | 452.57 | 79.83 | 57.64 | 8953.24 | 0.72 | 0.87 | 6.83 | 0.54 | 1 | 10 | 323.1311 | 442.1222 | 399.9267 | 323131.1157 | 442122.248 | 4.1875e-06 | 10.2546 | 399926.7212
25 | 40 | CONCLUIDO | 3.7598 | 26.6 | 24.28 | 72.84 | 1.31 | 20 | 97.57 | 37.55 | 7.25 | 18 | 12.77 | 12267.81 | 184.1 | 452.62 | 80.21 | 57.64 | 9141.57 | 0.72 | 0.87 | 6.83 | 0.55 | 1 | 10 | 322.6793 | 441.504 | 399.3675 | 322679.2868 | 441504.0358 | 4.1847e-06 | 10.2623 | 399367.5103
26 | 40 | CONCLUIDO | 3.7686 | 26.54 | 24.24 | 76.54 | 1.35 | 19 | 97.88 | 37.55 | 7.5 | 17 | 12.83 | 12306.12 | 183.17 | 452.62 | 78.91 | 57.64 | 8498.3 | 0.73 | 0.87 | 6.83 | 0.51 | 1 | 10 | 321.5914 | 440.0155 | 398.0211 | 321591.3955 | 440015.5349 | 4.1945e-06 | 10.2392 | 398021.0698
27 | 40 | CONCLUIDO | 3.7759 | 26.48 | 24.2 | 80.68 | 1.39 | 18 | 98.19 | 37.55 | 7.75 | 16 | 12.89 | 12344.44 | 182.39 | 452.65 | 77.92 | 57.64 | 8008.31 | 0.74 | 0.88 | 6.82 | 0.48 | 1 | 10 | 320.6723 | 438.7579 | 396.8835 | 320672.2553 | 438757.9267 | 4.2026e-06 | 10.216 | 396883.486
28 | 40 | CONCLUIDO | 3.775 | 26.49 | 24.21 | 80.7 | 1.43 | 18 | 98.5 | 37.55 | 8 | 16 | 12.95 | 12382.79 | 180.84 | 452.62 | 78.03 | 57.64 | 8062.2 | 0.74 | 0.88 | 6.83 | 0.48 | 1 | 10 | 319.7419 | 437.485 | 395.732 | 319741.8899 | 437484.9597 | 4.2016e-06 | 10.2199 | 395732.0092
29 | 40 | CONCLUIDO | 3.7829 | 26.44 | 24.17 | 85.32 | 1.47 | 17 | 98.82 | 37.55 | 8.25 | 15 | 13.01 | 12421.16 | 180.17 | 452.57 | 76.98 | 57.64 | 7545.13 | 0.75 | 0.88 | 6.82 | 0.45 | 1 | 10 | 318.8715 | 436.294 | 394.6547 | 318871.4812 | 436294.0281 | 4.2104e-06 | 10.2006 | 394654.7384
30 | 40 | CONCLUIDO | 3.78 | 26.46 | 24.19 | 85.39 | 1.51 | 17 | 99.13 | 37.55 | 8.5 | 15 | 13.07 | 12459.56 | 179.42 | 452.57 | 77.55 | 57.64 | 7827.74 | 0.74 | 0.88 | 6.83 | 0.47 | 1 | 10 | 318.5651 | 435.8748 | 394.2755 | 318565.0543 | 435874.7613 | 4.2072e-06 | 10.2083 | 394275.4859
31 | 40 | CONCLUIDO | 3.7882 | 26.4 | 24.16 | 90.58 | 1.55 | 16 | 99.44 | 37.55 | 8.75 | 14 | 13.14 | 12497.98 | 178.01 | 452.63 | 76.33 | 57.64 | 7224.71 | 0.76 | 0.88 | 6.82 | 0.43 | 1 | 10 | 317.2346 | 434.0543 | 392.6288 | 317234.5645 | 434054.3265 | 4.2163e-06 | 10.1852 | 392628.7908
32 | 40 | CONCLUIDO | 3.7859 | 26.41 | 24.17 | 90.64 | 1.59 | 16 | 99.75 | 37.55 | 9 | 14 | 13.2 | 12536.43 | 177.03 | 452.57 | 76.99 | 57.64 | 7552.04 | 0.75 | 0.88 | 6.82 | 0.45 | 1 | 10 | 316.7319 | 433.3666 | 392.0067 | 316731.9249 | 433366.5928 | 4.2138e-06 | 10.189 | 392006.6935
33 | 40 | CONCLUIDO | 3.7969 | 26.34 | 24.11 | 96.45 | 1.63 | 15 | 100.06 | 37.55 | 9.25 | 13 | 13.26 | 12574.9 | 175.48 | 452.59 | 74.95 | 57.64 | 6536.89 | 0.77 | 0.88 | 6.82 | 0.39 | 1 | 10 | 315.1306 | 431.1756 | 390.0248 | 315130.601 | 431175.5908 | 4.226e-06 | 10.162 | 390024.7976
34 | 40 | CONCLUIDO | 3.796 | 26.34 | 24.12 | 96.48 | 1.67 | 15 | 100.37 | 37.55 | 9.5 | 13 | 13.32 | 12613.39 | 174.21 | 452.6 | 75.17 | 57.64 | 6647.81 | 0.77 | 0.88 | 6.82 | 0.4 | 1 | 10 | 314.3825 | 430.152 | 389.0989 | 314382.4726 | 430151.9685 | 4.225e-06 | 10.162 | 389098.8684
35 | 40 | CONCLUIDO | 3.8023 | 26.3 | 24.1 | 103.27 | 1.7 | 14 | 100.69 | 37.55 | 9.75 | 12 | 13.38 | 12651.91 | 173.94 | 452.6 | 74.33 | 57.64 | 6234.85 | 0.78 | 0.88 | 6.82 | 0.37 | 1 | 10 | 313.895 | 429.485 | 388.4956 | 313895.0177 | 429485.0113 | 4.232e-06 | 10.1466 | 388495.5646
36 | 40 | CONCLUIDO | 3.8006 | 26.31 | 24.11 | 103.32 | 1.74 | 14 | 101 | 37.55 | 10 | 11 | 13.45 | 12690.46 | 172.07 | 452.57 | 74.72 | 57.64 | 6428.64 | 0.77 | 0.88 | 6.82 | 0.38 | 1 | 10 | 312.8001 | 427.9869 | 387.1404 | 312800.0976 | 427986.8933 | 4.2301e-06 | 10.1505 | 387140.4249
37 | 40 | CONCLUIDO | 3.8071 | 26.27 | 24.08 | 111.14 | 1.78 | 13 | 101.31 | 37.55 | 10.25 | 8 | 13.51 | 12729.03 | 170.52 | 452.63 | 73.93 | 57.64 | 6039.56 | 0.78 | 0.88 | 6.82 | 0.36 | 1 | 10 | 311.4722 | 426.17 | 385.497 | 311472.2314 | 426170.0481 | 4.2374e-06 | 10.135 | 385496.9769
38 | 40 | CONCLUIDO | 3.8061 | 26.27 | 24.09 | 111.17 | 1.82 | 13 | 101.62 | 37.55 | 10.5 | 7 | 13.57 | 12767.62 | 171.23 | 452.63 | 73.92 | 57.64 | 6034.36 | 0.78 | 0.88 | 6.82 | 0.36 | 1 | 10 | 311.9877 | 426.8753 | 386.1349 | 311987.6799 | 426875.3076 | 4.2363e-06 | 10.135 | 386134.9273
39 | 40 | CONCLUIDO | 3.8076 | 26.26 | 24.08 | 111.13 | 1.86 | 13 | 101.94 | 37.55 | 10.75 | 5 | 13.64 | 12806.24 | 171.66 | 452.73 | 73.62 | 57.64 | 5885.16 | 0.78 | 0.88 | 6.82 | 0.35 | 1 | 10 | 312.1752 | 427.1319 | 386.367 | 312175.2184 | 427131.906 | 4.2379e-06 | 10.1312 | 386367.0364
40 | 40 | CONCLUIDO | 3.8073 | 26.26 | 24.08 | 111.14 | 1.89 | 13 | 102.25 | 37.55 | 11 | 3 | 13.7 | 12844.88 | 171.48 | 452.66 | 73.59 | 57.64 | 5869.24 | 0.78 | 0.88 | 6.82 | 0.35 | 1 | 10 | 312.0736 | 426.9929 | 386.2413 | 312073.6224 | 426992.8979 | 4.2376e-06 | 10.1312 | 386241.295
41 | 40 | CONCLUIDO | 3.8071 | 26.27 | 24.08 | 111.14 | 1.93 | 13 | 102.56 | 37.55 | 11.25 | 1 | 13.76 | 12883.55 | 171.52 | 452.66 | 73.6 | 57.64 | 5875.31 | 0.78 | 0.88 | 6.83 | 0.36 | 1 | 10 | 312.1075 | 427.0393 | 386.2833 | 312107.5307 | 427039.2928 | 4.2374e-06 | 10.135 | 386283.262
42 | 40 | CONCLUIDO | 3.8067 | 26.27 | 24.08 | 111.16 | 1.97 | 13 | 102.88 | 37.55 | 11.5 | 0 | 13.83 | 12922.24 | 171.78 | 452.63 | 73.64 | 57.64 | 5895.42 | 0.78 | 0.88 | 6.83 | 0.36 | 1 | 10 | 312.2897 | 427.2886 | 386.5088 | 312289.724 | 427288.5776 | 4.2369e-06 | 10.135 | 386508.7555

## RESULTADOS_23
Unnamed: 0 | Volume de calda [L] | STATUS | Capacidade operacional [ha/h] | Tempo de missao [h] | Tempo util [h] | Tempo por voo [min] | Autonomia Projetada [h] | N° Voos | MTOW [kg] | Massa Estrutura [kg] | Combustível [kg] | Abastecimentos | Massa gerador | Potência gerador [W] | Combustível consumido [L] | Calda cons [L] | Distância percorrida [km] | Distância Pulverizando [km] | RTL ACUMULADO[m] | EOC [km/km] | EOC [h/h] | Tempo de manobra [h] | Tempo rtl_rtw [h] | V pulv [m/s] | V desloc [m/s] | Preço Total por ha Simples [R$/ha] | Preço Total por ha Presumido [R$/ha] | Preço Total por ha Real [R$/ha] | Preço Total Simples [R$] | Preço Total Presumido [R$] | Prod CAPEX [ha/h/R$] | Dias Trabalhados | Preço Total Real [R$]
0 | 125 | CONCLUIDO | 1.6669 | 59.99 | 36.84 | 5.12 | 0.07 | 432 | 242.64 | 58.47 | 1 | 430 | 58.17 | 30160.1 | 595.81 | 453.67 | 489.67 | 57.64 | 211812.43 | 0.12 | 0.58 | 7.53 | 13.08 | 1 | 10 | 1547.6647 | 2117.5832 | 1915.484 | 1547664.7225 | 2117583.1514 | 1.394e-06 | 23.1443 | 1915483.9875
1 | 125 | CONCLUIDO | 1.9881 | 50.3 | 32.95 | 6.4 | 0.09 | 309 | 243.08 | 58.47 | 1.25 | 307 | 58.36 | 30214.33 | 533.09 | 453.5 | 362.95 | 57.64 | 149069.87 | 0.16 | 0.64 | 7.31 | 9.2 | 1 | 10 | 1193.6747 | 1633.2384 | 1477.3644 | 1193674.6856 | 1633238.366 | 1.6626e-06 | 19.4059 | 1477364.3886
2 | 125 | CONCLUIDO | 2.2234 | 44.98 | 30.84 | 7.68 | 0.11 | 241 | 243.52 | 58.47 | 1.5 | 239 | 58.55 | 30268.64 | 498.98 | 453.25 | 293.75 | 57.64 | 114806.44 | 0.2 | 0.69 | 7.2 | 7.1 | 1 | 10 | 1019.7296 | 1395.2391 | 1262.0794 | 1019729.6298 | 1395239.0668 | 1.8594e-06 | 17.3534 | 1262079.4085
3 | 125 | CONCLUIDO | 2.4011 | 41.65 | 29.54 | 8.95 | 0.13 | 198 | 243.96 | 58.47 | 1.75 | 196 | 58.74 | 30323.01 | 477.98 | 453.15 | 251.59 | 57.64 | 93941.73 | 0.23 | 0.72 | 7.13 | 5.8 | 1 | 10 | 916.1416 | 1253.5053 | 1133.8725 | 916141.5539 | 1253505.2914 | 2.008e-06 | 16.0687 | 1133872.5057
4 | 125 | CONCLUIDO | 2.543 | 39.32 | 28.63 | 10.23 | 0.15 | 168 | 244.41 | 58.47 | 2 | 166 | 58.93 | 30377.45 | 463.24 | 452.95 | 221.42 | 57.64 | 79007.36 | 0.26 | 0.74 | 7.09 | 4.9 | 1 | 10 | 839.914 | 1149.2074 | 1039.5286 | 839913.9851 | 1149207.3687 | 2.1267e-06 | 15.1698 | 1039528.6304
5 | 125 | CONCLUIDO | 2.6577 | 37.63 | 27.98 | 11.5 | 0.16 | 146 | 244.85 | 58.47 | 2.25 | 144 | 59.12 | 30431.96 | 452.49 | 452.95 | 200.46 | 57.64 | 68638.02 | 0.29 | 0.76 | 7.04 | 4.24 | 1 | 10 | 790.692 | 1081.8597 | 978.6085 | 790691.9803 | 1081859.6503 | 2.2226e-06 | 14.5177 | 978608.4837
6 | 125 | CONCLUIDO | 2.7526 | 36.33 | 27.48 | 12.78 | 0.18 | 129 | 245.29 | 58.47 | 2.5 | 127 | 59.32 | 30486.54 | 444.44 | 452.91 | 184.09 | 57.64 | 60538.29 | 0.31 | 0.77 | 7.02 | 3.75 | 1 | 10 | 762.0521 | 1042.6733 | 943.162 | 762052.1136 | 1042673.3212 | 2.3019e-06 | 14.0162 | 943162.0428
7 | 125 | CONCLUIDO | 2.8412 | 35.2 | 27.01 | 14.09 | 0.2 | 115 | 245.73 | 58.47 | 2.75 | 113 | 59.51 | 30541.19 | 436.69 | 452.96 | 169.35 | 57.64 | 53239.18 | 0.34 | 0.79 | 6.97 | 3.28 | 1 | 10 | 726.2062 | 993.6274 | 898.797 | 726206.2104 | 993627.3751 | 2.376e-06 | 13.5802 | 898796.973
8 | 125 | CONCLUIDO | 2.9017 | 34.46 | 26.75 | 15.28 | 0.22 | 105 | 246.18 | 58.47 | 3 | 103 | 59.7 | 30595.91 | 432.35 | 452.71 | 160.42 | 57.64 | 48823.46 | 0.36 | 0.79 | 6.97 | 3.02 | 1 | 10 | 710.8629 | 972.634 | 879.8072 | 710862.9003 | 972633.9812 | 2.4266e-06 | 13.2948 | 879807.1592
9 | 125 | CONCLUIDO | 2.9615 | 33.77 | 26.48 | 16.55 | 0.23 | 96 | 246.62 | 58.47 | 3.25 | 94 | 59.9 | 30650.7 | 427.92 | 452.81 | 152.06 | 57.64 | 44685.94 | 0.38 | 0.8 | 6.95 | 2.75 | 1 | 10 | 685.7041 | 938.2107 | 848.6691 | 685704.1383 | 938210.6532 | 2.4766e-06 | 13.0285 | 848669.1452
10 | 125 | CONCLUIDO | 3.0158 | 33.16 | 26.25 | 17.9 | 0.25 | 88 | 247.07 | 58.47 | 3.5 | 86 | 60.09 | 30705.56 | 424.09 | 452.77 | 144.01 | 57.64 | 40705.04 | 0.4 | 0.81 | 6.95 | 2.52 | 1 | 10 | 673.0333 | 920.8739 | 832.987 | 673033.3169 | 920873.8763 | 2.5221e-06 | 12.7932 | 832986.966
11 | 125 | CONCLUIDO | 3.0586 | 32.7 | 26.07 | 19.07 | 0.27 | 82 | 247.51 | 58.47 | 3.75 | 80 | 60.29 | 30760.49 | 421 | 452.75 | 138.27 | 57.64 | 37862.4 | 0.42 | 0.81 | 6.93 | 2.34 | 1 | 10 | 663.4426 | 907.7514 | 821.1169 | 663442.5744 | 907751.3992 | 2.5578e-06 | 12.6157 | 821116.8797
12 | 125 | CONCLUIDO | 3.1011 | 32.25 | 25.9 | 20.45 | 0.29 | 76 | 247.96 | 58.47 | 4 | 74 | 60.48 | 30815.5 | 418.28 | 452.69 | 132.93 | 57.64 | 35224.21 | 0.43 | 0.82 | 6.92 | 2.17 | 1 | 10 | 643.7211 | 880.7676 | 796.7084 | 643721.1244 | 880767.6414 | 2.5934e-06 | 12.4421 | 796708.4139
13 | 125 | CONCLUIDO | 3.1285 | 31.96 | 25.81 | 21.51 | 0.3 | 72 | 248.4 | 58.47 | 4.25 | 70 | 60.68 | 30870.57 | 416.73 | 452.7 | 129.93 | 57.64 | 33743.15 | 0.44 | 0.82 | 6.92 | 2.08 | 1 | 10 | 638.3185 | 873.3755 | 790.0218 | 638318.486 | 873375.5132 | 2.6163e-06 | 12.3302 | 790021.78
14 | 125 | CONCLUIDO | 3.1699 | 31.55 | 25.63 | 22.95 | 0.32 | 67 | 248.85 | 58.47 | 4.5 | 65 | 60.88 | 30925.72 | 413.67 | 452.82 | 123.77 | 57.64 | 30688.2 | 0.47 | 0.83 | 6.91 | 1.9 | 1 | 10 | 629.6012 | 861.4481 | 779.2327 | 629601.1507 | 861448.0704 | 2.6509e-06 | 12.1721 | 779232.6756
15 | 125 | CONCLUIDO | 3.1911 | 31.34 | 25.56 | 23.96 | 0.34 | 64 | 249.3 | 58.47 | 4.75 | 62 | 61.07 | 30980.93 | 412.4 | 452.74 | 121.89 | 57.64 | 29763.19 | 0.47 | 0.83 | 6.9 | 1.83 | 1 | 10 | 625.5417 | 855.8937 | 774.2084 | 625541.6944 | 855893.7433 | 2.6687e-06 | 12.091 | 774208.4457
16 | 125 | CONCLUIDO | 3.2217 | 31.04 | 25.45 | 25.45 | 0.36 | 60 | 249.75 | 58.47 | 5 | 58 | 61.27 | 31036.22 | 410.58 | 452.74 | 118.38 | 57.64 | 28026.39 | 0.49 | 0.83 | 6.9 | 1.72 | 1 | 10 | 619.579 | 847.7353 | 766.8286 | 619578.9819 | 847735.297 | 2.6942e-06 | 11.9753 | 766828.63
17 | 125 | CONCLUIDO | 3.2469 | 30.8 | 25.35 | 26.68 | 0.37 | 57 | 250.2 | 58.47 | 5.25 | 55 | 61.47 | 31091.59 | 408.83 | 452.72 | 115.14 | 57.64 | 26422.88 | 0.5 | 0.84 | 6.89 | 1.62 | 1 | 10 | 614.6656 | 841.0125 | 760.7475 | 614665.5559 | 841012.5307 | 2.7153e-06 | 11.8827 | 760747.4751
18 | 125 | CONCLUIDO | 3.2744 | 30.54 | 25.23 | 28.04 | 0.39 | 54 | 250.64 | 58.47 | 5.5 | 52 | 61.67 | 31147.02 | 406.74 | 452.71 | 111.47 | 57.64 | 24604.89 | 0.52 | 0.84 | 6.88 | 1.51 | 1 | 10 | 598.6147 | 819.051 | 740.882 | 598614.6968 | 819051.0372 | 2.7383e-06 | 11.7824 | 740881.9558
19 | 125 | CONCLUIDO | 3.2896 | 30.4 | 25.19 | 29.06 | 0.41 | 52 | 251.09 | 58.47 | 5.75 | 50 | 61.87 | 31202.53 | 406.1 | 452.79 | 109.46 | 57.64 | 23610.08 | 0.53 | 0.84 | 6.89 | 1.46 | 1 | 10 | 596.1246 | 815.644 | 737.8 | 596124.5831 | 815643.9537 | 2.751e-06 | 11.7284 | 737800.0395
20 | 125 | CONCLUIDO | 3.3041 | 30.27 | 25.15 | 30.18 | 0.42 | 50 | 251.55 | 58.47 | 6 | 48 | 62.07 | 31258.11 | 405.23 | 452.68 | 108.77 | 57.64 | 23270.84 | 0.53 | 0.84 | 6.87 | 1.42 | 1 | 10 | 593.5732 | 812.153 | 734.6423 | 593573.1901 | 812153.0253 | 2.7632e-06 | 11.6782 | 734642.2804
21 | 125 | CONCLUIDO | 3.3248 | 30.08 | 25.05 | 31.32 | 0.44 | 48 | 252 | 58.47 | 6.25 | 46 | 62.27 | 31313.77 | 403.69 | 452.62 | 105.52 | 57.64 | 21655.8 | 0.55 | 0.85 | 6.88 | 1.33 | 1 | 10 | 589.5821 | 806.6922 | 729.7027 | 589582.0938 | 806692.2312 | 2.7805e-06 | 11.6049 | 729702.6569
22 | 125 | CONCLUIDO | 3.338 | 29.96 | 25.03 | 32.65 | 0.46 | 46 | 252.45 | 58.47 | 6.5 | 44 | 62.47 | 31369.49 | 403.13 | 452.66 | 104.62 | 57.64 | 21218.51 | 0.55 | 0.85 | 6.87 | 1.3 | 1 | 10 | 587.542 | 803.9009 | 727.1777 | 587542.0071 | 803900.8946 | 2.7915e-06 | 11.5586 | 727177.7215
23 | 125 | CONCLUIDO | 3.3576 | 29.78 | 24.95 | 34.02 | 0.47 | 44 | 252.9 | 58.47 | 6.75 | 42 | 62.68 | 31425.3 | 401.87 | 452.64 | 102.1 | 57.64 | 19965.93 | 0.56 | 0.85 | 6.86 | 1.22 | 1 | 10 | 583.8651 | 798.87 | 722.6269 | 583865.0935 | 798869.9793 | 2.8079e-06 | 11.4892 | 722626.9497
24 | 125 | CONCLUIDO | 3.3734 | 29.64 | 24.9 | 35.58 | 0.49 | 42 | 253.35 | 58.47 | 7 | 40 | 62.88 | 31481.17 | 400.88 | 452.69 | 100.59 | 57.64 | 19223.19 | 0.57 | 0.85 | 6.86 | 1.18 | 1 | 10 | 581.1434 | 795.1461 | 719.2585 | 581143.4436 | 795146.0978 | 2.8211e-06 | 11.4352 | 719258.4702
25 | 125 | CONCLUIDO | 3.3819 | 29.57 | 24.88 | 36.4 | 0.51 | 41 | 253.81 | 58.47 | 7.25 | 39 | 63.08 | 31537.13 | 400.39 | 452.7 | 99.45 | 57.64 | 18658.18 | 0.58 | 0.85 | 6.87 | 1.15 | 1 | 10 | 579.7472 | 793.2357 | 717.5304 | 579747.2122 | 793235.7124 | 2.8282e-06 | 11.4082 | 717530.4093
26 | 125 | CONCLUIDO | 3.3904 | 29.49 | 24.85 | 37.27 | 0.52 | 40 | 254.26 | 58.47 | 7.5 | 38 | 63.29 | 31593.16 | 399.69 | 452.66 | 98.68 | 57.64 | 18275.88 | 0.58 | 0.85 | 6.86 | 1.12 | 1 | 10 | 578.1692 | 791.0766 | 715.5773 | 578169.1842 | 791076.5849 | 2.8353e-06 | 11.3773 | 715577.3459
27 | 125 | CONCLUIDO | 3.4078 | 29.34 | 24.79 | 39.15 | 0.54 | 38 | 254.72 | 58.47 | 7.75 | 36 | 63.49 | 31649.26 | 398.87 | 452.76 | 96.89 | 57.64 | 17395.33 | 0.59 | 0.86 | 6.86 | 1.07 | 1 | 10 | 575.4039 | 787.293 | 712.1549 | 575403.9234 | 787293.033 | 2.8499e-06 | 11.3194 | 712154.8909
28 | 125 | CONCLUIDO | 3.4142 | 29.29 | 24.79 | 40.19 | 0.56 | 37 | 255.17 | 58.47 | 8 | 35 | 63.7 | 31705.44 | 398.65 | 452.64 | 97.1 | 57.64 | 17503.64 | 0.59 | 0.86 | 6.85 | 1.06 | 1 | 10 | 574.5372 | 786.1071 | 711.0821 | 574537.1603 | 786107.0895 | 2.8552e-06 | 11.3002 | 711082.1322
29 | 125 | CONCLUIDO | 3.4263 | 29.19 | 24.73 | 41.21 | 0.57 | 36 | 255.63 | 58.47 | 8.25 | 34 | 63.91 | 31761.69 | 397.69 | 452.62 | 95.36 | 57.64 | 16636.21 | 0.6 | 0.86 | 6.84 | 1 | 1 | 10 | 572.2918 | 783.0348 | 708.3031 | 572291.7532 | 783034.8245 | 2.8653e-06 | 11.2616 | 708303.0798
30 | 125 | CONCLUIDO | 3.4326 | 29.13 | 24.72 | 42.38 | 0.59 | 35 | 256.09 | 58.47 | 8.5 | 33 | 64.11 | 31818.02 | 397.66 | 452.6 | 94.73 | 57.64 | 16330.28 | 0.61 | 0.86 | 6.86 | 1 | 1 | 10 | 571.5418 | 782.0087 | 707.3748 | 571541.7646 | 782008.657 | 2.8706e-06 | 11.2384 | 707374.8483
31 | 125 | CONCLUIDO | 3.4467 | 29.01 | 24.65 | 43.5 | 0.61 | 34 | 256.54 | 58.47 | 8.75 | 32 | 64.32 | 31874.43 | 396.01 | 452.66 | 92.44 | 57.64 | 15186.13 | 0.62 | 0.86 | 6.85 | 0.92 | 1 | 10 | 557.9816 | 763.455 | 690.5919 | 557981.5686 | 763454.9985 | 2.8824e-06 | 11.1921 | 690591.925
32 | 125 | CONCLUIDO | 3.4524 | 28.96 | 24.65 | 44.82 | 0.62 | 33 | 257 | 58.47 | 9 | 31 | 64.53 | 31931.04 | 396.23 | 452.64 | 92.29 | 57.64 | 15118.35 | 0.62 | 0.86 | 6.85 | 0.92 | 1 | 10 | 557.5208 | 762.8246 | 690.0217 | 557520.8094 | 762824.5675 | 2.8872e-06 | 11.1728 | 690021.6614
33 | 125 | CONCLUIDO | 3.4598 | 28.9 | 24.64 | 46.19 | 0.64 | 32 | 257.46 | 58.47 | 9.25 | 30 | 64.74 | 31987.61 | 395.85 | 452.66 | 91.85 | 57.64 | 14904.29 | 0.63 | 0.86 | 6.85 | 0.91 | 1 | 10 | 556.4214 | 761.3203 | 688.6609 | 556421.3784 | 761320.2775 | 2.8934e-06 | 11.1497 | 688660.9388
34 | 125 | CONCLUIDO | 3.47 | 28.82 | 24.6 | 47.61 | 0.66 | 31 | 257.92 | 58.47 | 9.5 | 29 | 64.95 | 32044.25 | 395.15 | 452.61 | 90.31 | 57.64 | 14140.18 | 0.64 | 0.86 | 6.86 | 0.87 | 1 | 10 | 554.6909 | 758.9526 | 686.5192 | 554690.9415 | 758952.6174 | 2.9019e-06 | 11.1188 | 686519.2448
35 | 125 | CONCLUIDO | 3.4828 | 28.71 | 24.54 | 49.08 | 0.67 | 30 | 258.38 | 58.47 | 9.75 | 28 | 65.16 | 32100.97 | 394.12 | 452.57 | 88.9 | 57.64 | 13439.52 | 0.65 | 0.86 | 6.84 | 0.81 | 1 | 10 | 552.3913 | 755.8061 | 683.6731 | 552391.2867 | 755806.1283 | 2.9126e-06 | 11.0764 | 683673.0522
36 | 125 | CONCLUIDO | 3.4781 | 28.75 | 24.58 | 49.16 | 0.69 | 30 | 258.84 | 58.47 | 10 | 28 | 65.37 | 32157.77 | 394.6 | 452.63 | 90.05 | 57.64 | 14014.55 | 0.64 | 0.86 | 6.85 | 0.85 | 1 | 10 | 553.3728 | 757.1491 | 684.8878 | 553372.8027 | 757149.0818 | 2.9087e-06 | 11.0918 | 684887.8361
37 | 125 | CONCLUIDO | 3.4872 | 28.68 | 24.55 | 50.79 | 0.7 | 29 | 259.3 | 58.47 | 10.25 | 27 | 65.58 | 32214.64 | 393.97 | 452.62 | 89.03 | 57.64 | 13507.12 | 0.65 | 0.86 | 6.85 | 0.82 | 1 | 10 | 551.8623 | 755.0823 | 683.0183 | 551862.2976 | 755082.3421 | 2.9163e-06 | 11.0648 | 683018.3431
38 | 125 | CONCLUIDO | 3.4976 | 28.59 | 24.51 | 52.52 | 0.72 | 28 | 259.76 | 58.47 | 10.5 | 26 | 65.79 | 32271.6 | 393.38 | 452.61 | 87.91 | 57.64 | 12951.77 | 0.66 | 0.87 | 6.84 | 0.79 | 1 | 10 | 550.2139 | 752.827 | 680.9782 | 550213.932 | 752826.9755 | 2.925e-06 | 11.0301 | 680978.2256
39 | 125 | CONCLUIDO | 3.4994 | 28.58 | 24.5 | 52.49 | 0.74 | 28 | 260.23 | 58.47 | 10.75 | 26 | 66 | 32328.64 | 392.95 | 452.59 | 87.5 | 57.64 | 12747.87 | 0.66 | 0.87 | 6.84 | 0.77 | 1 | 10 | 549.6914 | 752.112 | 680.3315 | 549691.3891 | 752112.0092 | 2.9265e-06 | 11.0262 | 680331.4947
40 | 125 | CONCLUIDO | 3.5096 | 28.49 | 24.46 | 54.36 | 0.75 | 27 | 260.69 | 58.47 | 11 | 25 | 66.21 | 32385.75 | 392.36 | 452.6 | 86.33 | 57.64 | 12169.15 | 0.67 | 0.87 | 6.84 | 0.74 | 1 | 10 | 547.9053 | 749.6681 | 678.1209 | 547905.2512 | 749668.1366 | 2.935e-06 | 10.9915 | 678120.8618
41 | 125 | CONCLUIDO | 3.5163 | 28.44 | 24.45 | 56.43 | 0.77 | 26 | 261.15 | 58.47 | 11.25 | 24 | 66.43 | 32442.95 | 391.92 | 452.6 | 86.01 | 57.64 | 12015.19 | 0.67 | 0.87 | 6.84 | 0.73 | 1 | 10 | 546.8743 | 748.2575 | 676.8448 | 546874.2603 | 748257.4894 | 2.9406e-06 | 10.9722 | 676844.8448
42 | 125 | CONCLUIDO | 3.5172 | 28.43 | 24.45 | 56.42 | 0.78 | 26 | 261.62 | 58.47 | 11.5 | 24 | 66.64 | 32500.22 | 391.68 | 452.59 | 85.65 | 57.64 | 11831.56 | 0.67 | 0.87 | 6.84 | 0.72 | 1 | 10 | 546.6167 | 747.9051 | 676.5261 | 546616.7214 | 747905.1133 | 2.9414e-06 | 10.9684 | 676526.0989
43 | 125 | CONCLUIDO | 3.5258 | 28.36 | 24.42 | 58.62 | 0.8 | 25 | 262.08 | 58.47 | 11.75 | 23 | 66.86 | 32557.58 | 391.41 | 452.61 | 85.26 | 57.64 | 11644.11 | 0.68 | 0.87 | 6.83 | 0.7 | 1 | 10 | 545.4379 | 746.2922 | 675.0672 | 545437.9318 | 746292.2414 | 2.9486e-06 | 10.9414 | 675067.1573
44 | 125 | CONCLUIDO | 3.525 | 28.37 | 24.43 | 58.63 | 0.81 | 25 | 262.55 | 58.47 | 12 | 23 | 67.07 | 32615.02 | 391.5 | 452.58 | 85.4 | 57.64 | 11711.57 | 0.67 | 0.87 | 6.83 | 0.71 | 1 | 10 | 545.6189 | 746.5398 | 675.2911 | 545618.8974 | 746539.8465 | 2.9479e-06 | 10.9452 | 675291.1313
45 | 125 | CONCLUIDO | 3.538 | 28.26 | 24.37 | 60.94 | 0.83 | 24 | 263.01 | 58.47 | 12.25 | 22 | 67.29 | 32672.53 | 390.52 | 452.58 | 83.43 | 57.64 | 10734.01 | 0.69 | 0.87 | 6.83 | 0.65 | 1 | 10 | 543.4011 | 743.5054 | 672.5463 | 543401.1435 | 743505.4177 | 2.9588e-06 | 10.9028 | 672546.3042
46 | 125 | CONCLUIDO | 3.5358 | 28.28 | 24.39 | 60.98 | 0.84 | 24 | 263.48 | 58.47 | 12.5 | 22 | 67.51 | 32730.13 | 390.78 | 452.57 | 84.04 | 57.64 | 11036.59 | 0.69 | 0.87 | 6.84 | 0.67 | 1 | 10 | 543.8765 | 744.1559 | 673.1347 | 543876.5239 | 744155.8542 | 2.9569e-06 | 10.9105 | 673134.6639
47 | 125 | CONCLUIDO | 3.5474 | 28.19 | 24.35 | 63.51 | 0.86 | 23 | 263.95 | 58.47 | 12.75 | 21 | 67.72 | 32787.82 | 389.85 | 452.62 | 82.55 | 57.64 | 10296.33 | 0.7 | 0.87 | 6.83 | 0.62 | 1 | 10 | 541.9211 | 741.4804 | 670.7145 | 541921.1268 | 741480.3935 | 2.9666e-06 | 10.8758 | 670714.5454
48 | 125 | CONCLUIDO | 3.5484 | 28.18 | 24.34 | 63.49 | 0.87 | 23 | 264.42 | 58.47 | 13 | 21 | 67.94 | 32845.58 | 389.6 | 452.6 | 82.2 | 57.64 | 10121.28 | 0.7 | 0.87 | 6.83 | 0.61 | 1 | 10 | 541.613 | 741.0588 | 670.3332 | 541612.9932 | 741058.7916 | 2.9675e-06 | 10.8719 | 670333.1806
49 | 125 | CONCLUIDO | 3.5464 | 28.2 | 24.35 | 63.53 | 0.89 | 23 | 264.89 | 58.47 | 13.25 | 21 | 68.16 | 32903.43 | 389.64 | 452.67 | 82.88 | 57.64 | 10464.4 | 0.7 | 0.87 | 6.83 | 0.63 | 1 | 10 | 541.8784 | 741.422 | 670.6617 | 541878.4412 | 741421.9893 | 2.9658e-06 | 10.8796 | 670661.7152
50 | 125 | CONCLUIDO | 3.5562 | 28.12 | 24.32 | 66.34 | 0.91 | 22 | 265.36 | 58.47 | 13.5 | 20 | 68.38 | 32961.36 | 389.33 | 452.62 | 81.54 | 57.64 | 9798.26 | 0.71 | 0.87 | 6.84 | 0.6 | 1 | 10 | 540.5737 | 739.6368 | 669.0469 | 540573.6875 | 739636.7677 | 2.974e-06 | 10.8488 | 669046.8727
51 | 125 | CONCLUIDO | 3.5562 | 28.12 | 24.32 | 66.34 | 0.92 | 22 | 265.83 | 58.47 | 13.75 | 20 | 68.6 | 33019.37 | 389.19 | 452.66 | 81.66 | 57.64 | 9859.29 | 0.71 | 0.87 | 6.83 | 0.6 | 1 | 10 | 540.4785 | 739.5065 | 668.929 | 540478.4705 | 739506.4876 | 2.974e-06 | 10.8488 | 668929.0263
52 | 125 | CONCLUIDO | 3.5666 | 28.04 | 24.29 | 69.4 | 0.94 | 21 | 266.3 | 58.47 | 14 | 19 | 68.82 | 33077.47 | 388.55 | 452.61 | 80.63 | 57.64 | 9346.61 | 0.71 | 0.87 | 6.83 | 0.56 | 1 | 10 | 538.8978 | 737.3438 | 666.9727 | 538897.846 | 737343.8074 | 2.9827e-06 | 10.8179 | 666972.7493
53 | 125 | CONCLUIDO | 3.5653 | 28.05 | 24.3 | 69.43 | 0.95 | 21 | 266.77 | 58.47 | 14.25 | 19 | 69.04 | 33135.65 | 388.85 | 452.65 | 80.88 | 57.64 | 9473.92 | 0.71 | 0.87 | 6.83 | 0.57 | 1 | 10 | 539.2673 | 737.8494 | 667.4301 | 539267.3364 | 737849.3605 | 2.9816e-06 | 10.8218 | 667430.0531
54 | 125 | CONCLUIDO | 3.5656 | 28.05 | 24.3 | 69.42 | 0.97 | 21 | 267.24 | 58.47 | 14.5 | 19 | 69.27 | 33193.92 | 388.5 | 452.56 | 81.03 | 57.64 | 9550.29 | 0.71 | 0.87 | 6.83 | 0.57 | 1 | 10 | 539.0001 | 737.4838 | 667.0994 | 539000.1467 | 737483.7798 | 2.9818e-06 | 10.8218 | 667099.3629
55 | 125 | CONCLUIDO | 3.5753 | 27.97 | 24.27 | 72.81 | 0.98 | 20 | 267.71 | 58.47 | 14.75 | 18 | 69.49 | 33252.27 | 387.75 | 452.58 | 79.97 | 57.64 | 9020.81 | 0.72 | 0.87 | 6.83 | 0.54 | 1 | 10 | 537.4225 | 735.3252 | 665.1468 | 537422.4885 | 735325.1582 | 2.99e-06 | 10.7909 | 665146.7571
56 | 125 | CONCLUIDO | 3.5759 | 27.96 | 24.26 | 72.79 | 1 | 20 | 268.19 | 58.47 | 15 | 18 | 69.71 | 33310.7 | 388.06 | 452.63 | 79.86 | 57.64 | 8969.98 | 0.72 | 0.87 | 6.83 | 0.54 | 1 | 10 | 537.5361 | 735.4806 | 665.2874 | 537536.1314 | 735480.6493 | 2.9905e-06 | 10.787 | 665287.4084
57 | 125 | CONCLUIDO | 3.5763 | 27.96 | 24.26 | 72.78 | 1.01 | 20 | 268.66 | 58.47 | 15.25 | 18 | 69.94 | 33369.22 | 387.32 | 452.61 | 79.56 | 57.64 | 8817.67 | 0.72 | 0.87 | 6.83 | 0.54 | 1 | 10 | 536.9963 | 734.742 | 664.6193 | 536996.2829 | 734742.0048 | 2.9908e-06 | 10.787 | 664619.2591
58 | 125 | CONCLUIDO | 3.5835 | 27.91 | 24.25 | 76.58 | 1.03 | 19 | 269.14 | 58.47 | 15.5 | 17 | 70.16 | 33427.83 | 387.01 | 452.64 | 79.5 | 57.64 | 8795.46 | 0.73 | 0.87 | 6.83 | 0.53 | 1 | 10 | 536.0437 | 733.4386 | 663.4403 | 536043.7045 | 733438.6451 | 2.9968e-06 | 10.7677 | 663440.2902
59 | 125 | CONCLUIDO | 3.5854 | 27.89 | 24.24 | 76.54 | 1.04 | 19 | 269.61 | 58.47 | 15.75 | 17 | 70.39 | 33486.53 | 387.09 | 452.57 | 78.97 | 57.64 | 8525.49 | 0.73 | 0.87 | 6.83 | 0.51 | 1 | 10 | 535.875 | 733.2078 | 663.2315 | 535874.9806 | 733207.7896 | 2.9984e-06 | 10.76 | 663231.4672
60 | 125 | CONCLUIDO | 3.5842 | 27.9 | 24.25 | 76.57 | 1.05 | 19 | 270.09 | 58.47 | 16 | 17 | 70.62 | 33545.31 | 387.26 | 452.58 | 79.32 | 57.64 | 8700.5 | 0.73 | 0.87 | 6.83 | 0.52 | 1 | 10 | 536.1439 | 733.5758 | 663.5643 | 536143.9224 | 733575.7676 | 2.9974e-06 | 10.7639 | 663564.326
61 | 125 | CONCLUIDO | 3.5849 | 27.89 | 24.24 | 76.55 | 1.07 | 19 | 270.57 | 58.47 | 16.25 | 17 | 70.84 | 33604.17 | 386.81 | 452.58 | 79.27 | 57.64 | 8678.55 | 0.73 | 0.87 | 6.82 | 0.52 | 1 | 10 | 535.735 | 733.0162 | 663.0582 | 535734.9554 | 733016.2009 | 2.998e-06 | 10.76 | 663058.1635
62 | 125 | CONCLUIDO | 3.5956 | 27.81 | 24.2 | 80.68 | 1.08 | 18 | 271.05 | 58.47 | 16.5 | 16 | 71.07 | 33663.13 | 386.63 | 452.66 | 78.12 | 57.64 | 8109.92 | 0.74 | 0.88 | 6.82 | 0.48 | 1 | 10 | 534.4242 | 731.2228 | 661.4359 | 534424.2332 | 731222.813 | 3.0069e-06 | 10.7292 | 661435.934
63 | 125 | CONCLUIDO | 3.5936 | 27.83 | 24.22 | 80.74 | 1.1 | 18 | 271.52 | 58.47 | 16.75 | 16 | 71.3 | 33722.17 | 386.88 | 452.62 | 78.41 | 57.64 | 8254.21 | 0.74 | 0.88 | 6.83 | 0.5 | 1 | 10 | 534.8603 | 731.8195 | 661.9757 | 534860.3158 | 731819.4805 | 3.0053e-06 | 10.7369 | 661975.6564
64 | 125 | CONCLUIDO | 3.596 | 27.81 | 24.2 | 80.67 | 1.11 | 18 | 272 | 58.47 | 17 | 16 | 71.53 | 33781.3 | 386.25 | 452.61 | 77.7 | 57.64 | 7897.77 | 0.74 | 0.88 | 6.83 | 0.48 | 1 | 10 | 534.1298 | 730.82 | 661.0716 | 534129.8222 | 730819.9869 | 3.0073e-06 | 10.7292 | 661071.553
65 | 125 | CONCLUIDO | 3.606 | 27.73 | 24.17 | 85.31 | 1.13 | 17 | 272.48 | 58.47 | 17.25 | 15 | 71.76 | 33840.65 | 385.19 | 452.59 | 76.91 | 57.64 | 7509.72 | 0.75 | 0.88 | 6.82 | 0.45 | 1 | 10 | 532.3418 | 728.3735 | 658.8585 | 532341.7568 | 728373.4769 | 3.0156e-06 | 10.6983 | 658858.5346
66 | 125 | CONCLUIDO | 3.6072 | 27.72 | 24.16 | 85.28 | 1.14 | 17 | 272.97 | 58.47 | 17.5 | 15 | 71.99 | 33899.96 | 385.41 | 452.62 | 76.59 | 57.64 | 7347.27 | 0.75 | 0.88 | 6.82 | 0.44 | 1 | 10 | 532.3372 | 728.3672 | 658.8529 | 532337.2025 | 728367.2455 | 3.0166e-06 | 10.6944 | 658852.8978
67 | 125 | CONCLUIDO | 3.6065 | 27.73 | 24.17 | 85.3 | 1.16 | 17 | 273.45 | 58.47 | 17.75 | 15 | 72.22 | 33959.36 | 385.77 | 452.59 | 76.79 | 57.64 | 7446.75 | 0.75 | 0.88 | 6.82 | 0.44 | 1 | 10 | 532.6826 | 728.8399 | 659.2804 | 532682.6241 | 728839.8665 | 3.016e-06 | 10.6983 | 659280.4126
68 | 125 | CONCLUIDO | 3.6039 | 27.75 | 24.19 | 85.37 | 1.17 | 17 | 273.93 | 58.47 | 18 | 15 | 72.46 | 34018.85 | 386.1 | 452.56 | 77.24 | 57.64 | 7674.86 | 0.75 | 0.88 | 6.83 | 0.46 | 1 | 10 | 533.228 | 729.5861 | 659.9554 | 533228.0037 | 729586.079 | 3.0139e-06 | 10.706 | 659955.4076
69 | 125 | CONCLUIDO | 3.6037 | 27.75 | 24.19 | 85.37 | 1.18 | 17 | 274.41 | 58.47 | 18.25 | 15 | 72.69 | 34078.44 | 385.77 | 452.59 | 77.42 | 57.64 | 7761.51 | 0.74 | 0.88 | 6.82 | 0.46 | 1 | 10 | 533.0258 | 729.3095 | 659.7052 | 533025.8267 | 729309.4515 | 3.0137e-06 | 10.706 | 659705.181
70 | 125 | CONCLUIDO | 3.6135 | 27.67 | 24.16 | 90.61 | 1.2 | 16 | 274.9 | 58.47 | 18.5 | 14 | 72.92 | 34138.11 | 385.31 | 452.62 | 76.54 | 57.64 | 7327.64 | 0.75 | 0.88 | 6.82 | 0.44 | 1 | 10 | 531.6654 | 727.448 | 658.0214 | 531665.371 | 727448.016 | 3.0219e-06 | 10.6752 | 658021.3983
71 | 125 | CONCLUIDO | 3.6138 | 27.67 | 24.16 | 90.6 | 1.21 | 16 | 275.38 | 58.47 | 18.75 | 14 | 73.16 | 34197.87 | 385.39 | 452.55 | 76.39 | 57.64 | 7251.34 | 0.75 | 0.88 | 6.82 | 0.43 | 1 | 10 | 531.6902 | 727.4819 | 658.0521 | 531690.167 | 727481.943 | 3.0222e-06 | 10.6752 | 658052.0874
72 | 125 | CONCLUIDO | 3.615 | 27.66 | 24.15 | 90.56 | 1.23 | 16 | 275.87 | 58.47 | 19 | 14 | 73.39 | 34257.73 | 385.13 | 452.56 | 76.33 | 57.64 | 7221.24 | 0.76 | 0.88 | 6.82 | 0.43 | 1 | 10 | 531.3647 | 727.0366 | 657.6493 | 531364.6904 | 727036.6116 | 3.0232e-06 | 10.6713 | 657649.2578
73 | 125 | CONCLUIDO | 3.6127 | 27.68 | 24.17 | 90.63 | 1.24 | 16 | 276.35 | 58.47 | 19.25 | 14 | 73.63 | 34317.68 | 385.48 | 452.59 | 76.8 | 57.64 | 7456.07 | 0.75 | 0.88 | 6.82 | 0.44 | 1 | 10 | 531.8925 | 727.7587 | 658.3024 | 531892.4525 | 727758.719 | 3.0212e-06 | 10.679 | 658302.4483
74 | 125 | CONCLUIDO | 3.6134 | 27.67 | 24.16 | 90.61 | 1.25 | 16 | 276.84 | 58.47 | 19.5 | 14 | 73.87 | 34377.72 | 385.04 | 452.59 | 76.52 | 57.64 | 7317.01 | 0.75 | 0.88 | 6.82 | 0.44 | 1 | 10 | 531.4942 | 727.2139 | 657.8096 | 531494.2283 | 727213.851 | 3.0218e-06 | 10.6752 | 657809.5817
75 | 125 | CONCLUIDO | 3.624 | 27.59 | 24.13 | 96.52 | 1.27 | 15 | 277.33 | 58.47 | 19.75 | 13 | 74.1 | 34437.85 | 384.27 | 452.64 | 75.56 | 57.64 | 6841.93 | 0.76 | 0.88 | 6.82 | 0.4 | 1 | 10 | 529.8586 | 724.9759 | 655.7852 | 529858.5591 | 724975.8562 | 3.0307e-06 | 10.6443 | 655785.178
76 | 125 | CONCLUIDO | 3.6258 | 27.58 | 24.11 | 96.46 | 1.28 | 15 | 277.82 | 58.47 | 20 | 13 | 74.34 | 34498.07 | 384.09 | 452.58 | 75.04 | 57.64 | 6584.27 | 0.77 | 0.88 | 6.82 | 0.39 | 1 | 10 | 529.4946 | 724.4778 | 655.3347 | 529494.5635 | 724477.8214 | 3.0322e-06 | 10.6404 | 655334.675
77 | 125 | CONCLUIDO | 3.6228 | 27.6 | 24.14 | 96.55 | 1.3 | 15 | 278.3 | 58.47 | 20.25 | 13 | 74.58 | 34558.39 | 384.51 | 452.63 | 75.84 | 57.64 | 6984.44 | 0.76 | 0.88 | 6.82 | 0.41 | 1 | 10 | 530.1694 | 725.4011 | 656.1699 | 530169.3758 | 725401.1294 | 3.0297e-06 | 10.6481 | 656169.8637
78 | 125 | CONCLUIDO | 3.6241 | 27.59 | 24.13 | 96.51 | 1.31 | 15 | 278.79 | 58.47 | 20.5 | 13 | 74.82 | 34618.81 | 384.08 | 452.58 | 75.29 | 57.64 | 6708.27 | 0.77 | 0.88 | 6.82 | 0.4 | 1 | 10 | 529.7223 | 724.7894 | 655.6165 | 529722.252 | 724789.3549 | 3.0308e-06 | 10.6443 | 655616.4761
79 | 125 | CONCLUIDO | 3.6255 | 27.58 | 24.12 | 96.47 | 1.32 | 15 | 279.28 | 58.47 | 20.75 | 13 | 75.06 | 34679.32 | 383.86 | 452.57 | 75.12 | 57.64 | 6623.32 | 0.77 | 0.88 | 6.82 | 0.39 | 1 | 10 | 529.4061 | 724.3567 | 655.2251 | 529406.059 | 724356.7256 | 3.0319e-06 | 10.6404 | 655225.1364
80 | 125 | CONCLUIDO | 3.6256 | 27.58 | 24.12 | 96.47 | 1.34 | 15 | 279.78 | 58.47 | 21 | 13 | 75.3 | 34739.92 | 383.66 | 452.56 | 75.26 | 57.64 | 6691.67 | 0.77 | 0.88 | 6.82 | 0.39 | 1 | 10 | 529.2631 | 724.1612 | 655.0483 | 529263.1497 | 724161.1909 | 3.032e-06 | 10.6404 | 655048.2632
81 | 125 | CONCLUIDO | 3.6328 | 27.53 | 24.11 | 103.32 | 1.35 | 14 | 280.27 | 58.47 | 21.25 | 12 | 75.54 | 34800.62 | 383.82 | 452.61 | 74.71 | 57.64 | 6424.15 | 0.77 | 0.88 | 6.82 | 0.38 | 1 | 10 | 528.6517 | 723.3246 | 654.2915 | 528651.7422 | 723324.6361 | 3.038e-06 | 10.6211 | 654291.548
82 | 125 | CONCLUIDO | 3.6353 | 27.51 | 24.09 | 103.24 | 1.36 | 14 | 280.76 | 58.47 | 21.5 | 12 | 75.79 | 34861.41 | 383.91 | 452.57 | 74.28 | 57.64 | 6208.68 | 0.78 | 0.88 | 6.82 | 0.37 | 1 | 10 | 528.4028 | 722.9841 | 653.9835 | 528402.8344 | 722984.0695 | 3.0401e-06 | 10.6134 | 653983.4846
83 | 125 | CONCLUIDO | 3.6356 | 27.51 | 24.09 | 103.23 | 1.38 | 14 | 281.25 | 58.47 | 21.75 | 12 | 76.03 | 34922.31 | 383.95 | 452.63 | 74.1 | 57.64 | 6116.11 | 0.78 | 0.88 | 6.82 | 0.36 | 1 | 10 | 528.4011 | 722.9818 | 653.9814 | 528401.1402 | 722981.7514 | 3.0404e-06 | 10.6134 | 653981.3878
84 | 125 | CONCLUIDO | 3.6321 | 27.53 | 24.11 | 103.35 | 1.39 | 14 | 281.75 | 58.47 | 22 | 12 | 76.28 | 34983.29 | 383.97 | 452.59 | 74.92 | 57.64 | 6526.83 | 0.77 | 0.88 | 6.82 | 0.39 | 1 | 10 | 528.8178 | 723.5518 | 654.4971 | 528817.7849 | 723551.8231 | 3.0375e-06 | 10.6211 | 654497.0527
85 | 125 | CONCLUIDO | 3.6365 | 27.5 | 24.08 | 103.2 | 1.4 | 14 | 282.24 | 58.47 | 22.25 | 12 | 76.52 | 35044.38 | 383.18 | 452.6 | 74.05 | 57.64 | 6093.1 | 0.78 | 0.88 | 6.81 | 0.36 | 1 | 10 | 527.7678 | 722.1151 | 653.1975 | 527767.7684 | 722115.1441 | 3.0411e-06 | 10.6096 | 653197.4883
86 | 125 | CONCLUIDO | 3.6337 | 27.52 | 24.1 | 103.3 | 1.42 | 14 | 282.74 | 58.47 | 22.5 | 12 | 76.77 | 35105.56 | 382.88 | 452.58 | 74.52 | 57.64 | 6328.29 | 0.77 | 0.88 | 6.82 | 0.38 | 1 | 10 | 527.9047 | 722.3025 | 653.3669 | 527904.6655 | 722302.4529 | 3.0388e-06 | 10.6173 | 653366.9205
87 | 125 | CONCLUIDO | 3.6335 | 27.52 | 24.1 | 103.3 | 1.43 | 14 | 283.24 | 58.47 | 22.75 | 12 | 77.01 | 35166.85 | 382.3 | 452.58 | 74.72 | 57.64 | 6426.78 | 0.77 | 0.88 | 6.82 | 0.38 | 1 | 10 | 527.5374 | 721.8 | 652.9124 | 527537.4405 | 721799.9994 | 3.0386e-06 | 10.6173 | 652912.4205
88 | 125 | CONCLUIDO | 3.6426 | 27.45 | 24.08 | 111.15 | 1.44 | 13 | 283.74 | 58.47 | 23 | 11 | 77.26 | 35228.23 | 382.64 | 452.57 | 74.06 | 57.64 | 6103.27 | 0.78 | 0.88 | 6.82 | 0.36 | 1 | 10 | 526.8359 | 720.8401 | 652.0441 | 526835.8504 | 720840.0529 | 3.0462e-06 | 10.5903 | 652044.0899
89 | 125 | CONCLUIDO | 3.643 | 27.45 | 24.08 | 111.13 | 1.46 | 13 | 284.23 | 58.47 | 23.25 | 11 | 77.51 | 35289.71 | 383.09 | 452.56 | 73.72 | 57.64 | 5932.79 | 0.78 | 0.88 | 6.82 | 0.36 | 1 | 10 | 527.0971 | 721.1975 | 652.3675 | 527097.1217 | 721197.5358 | 3.0466e-06 | 10.5903 | 652367.4552
90 | 125 | CONCLUIDO | 3.6441 | 27.44 | 24.07 | 111.1 | 1.47 | 13 | 284.73 | 58.47 | 23.5 | 11 | 77.76 | 35351.29 | 383.46 | 452.59 | 73.71 | 57.64 | 5928.85 | 0.78 | 0.88 | 6.81 | 0.35 | 1 | 10 | 527.2033 | 721.3428 | 652.4988 | 527203.2751 | 721342.7796 | 3.0475e-06 | 10.5864 | 652498.8371
91 | 125 | CONCLUIDO | 3.6462 | 27.43 | 24.06 | 111.02 | 1.48 | 13 | 285.23 | 58.47 | 23.75 | 11 | 78.01 | 35412.96 | 383.51 | 452.59 | 73.16 | 57.64 | 5651.92 | 0.79 | 0.88 | 6.81 | 0.33 | 1 | 10 | 527.0033 | 721.0692 | 652.2514 | 527003.322 | 721069.195 | 3.0492e-06 | 10.5826 | 652251.363
92 | 125 | CONCLUIDO | 3.6444 | 27.44 | 24.07 | 111.09 | 1.5 | 13 | 285.73 | 58.47 | 24 | 11 | 78.26 | 35474.75 | 383.51 | 452.57 | 73.64 | 57.64 | 5890.9 | 0.78 | 0.88 | 6.81 | 0.34 | 1 | 10 | 527.2083 | 721.3497 | 652.5051 | 527208.3204 | 721349.6827 | 3.0477e-06 | 10.5864 | 652505.0814
93 | 125 | CONCLUIDO | 3.6458 | 27.43 | 24.06 | 111.04 | 1.51 | 13 | 286.24 | 58.47 | 24.25 | 11 | 78.51 | 35536.63 | 383.12 | 452.55 | 73.25 | 57.64 | 5699.87 | 0.79 | 0.88 | 6.81 | 0.33 | 1 | 10 | 526.7821 | 720.7665 | 651.9775 | 526782.0742 | 720766.4738 | 3.0489e-06 | 10.5826 | 651977.5332
94 | 125 | CONCLUIDO | 3.6439 | 27.44 | 24.07 | 111.1 | 1.52 | 13 | 286.74 | 58.47 | 24.5 | 11 | 78.77 | 35598.74 | 382.72 | 452.6 | 73.66 | 57.64 | 5900.65 | 0.78 | 0.88 | 6.82 | 0.35 | 1 | 10 | 526.7309 | 720.6964 | 651.9141 | 526730.8593 | 720696.3994 | 3.0473e-06 | 10.5864 | 651914.1465
95 | 125 | CONCLUIDO | 3.6432 | 27.45 | 24.08 | 111.13 | 1.53 | 13 | 287.24 | 58.47 | 24.75 | 11 | 79.02 | 35660.82 | 382.18 | 452.57 | 73.81 | 57.64 | 5979.69 | 0.78 | 0.88 | 6.82 | 0.35 | 1 | 10 | 526.4742 | 720.3453 | 651.5965 | 526474.2319 | 720345.2705 | 3.0467e-06 | 10.5903 | 651596.5289
96 | 125 | CONCLUIDO | 3.6568 | 27.35 | 24.02 | 120.11 | 1.55 | 12 | 287.75 | 58.47 | 25 | 10 | 79.27 | 35723.02 | 381.25 | 452.55 | 71.97 | 57.64 | 5062.33 | 0.8 | 0.88 | 6.82 | 0.3 | 1 | 10 | 513.7755 | 702.9703 | 635.8798 | 513775.4655 | 702970.2581 | 3.0581e-06 | 10.5517 | 635879.7633
97 | 125 | CONCLUIDO | 3.6558 | 27.35 | 24.03 | 120.15 | 1.56 | 12 | 288.25 | 58.47 | 25.25 | 10 | 79.53 | 35785.31 | 381.73 | 452.6 | 72.19 | 57.64 | 5175.05 | 0.8 | 0.88 | 6.82 | 0.31 | 1 | 10 | 514.2219 | 703.5811 | 636.4323 | 514221.913 | 703581.1073 | 3.0573e-06 | 10.5517 | 636432.3139
98 | 125 | CONCLUIDO | 3.6562 | 27.35 | 24.03 | 120.13 | 1.57 | 12 | 288.76 | 58.47 | 25.5 | 10 | 79.78 | 35847.71 | 382.03 | 452.57 | 72.13 | 57.64 | 5142.55 | 0.8 | 0.88 | 6.81 | 0.3 | 1 | 10 | 514.3832 | 703.8018 | 636.632 | 514383.2336 | 703801.8333 | 3.0576e-06 | 10.5517 | 636631.9741
99 | 125 | CONCLUIDO | 3.6571 | 27.34 | 24.02 | 120.1 | 1.59 | 12 | 289.26 | 58.47 | 25.75 | 10 | 80.04 | 35910.21 | 382.01 | 452.58 | 71.98 | 57.64 | 5068.16 | 0.8 | 0.88 | 6.81 | 0.3 | 1 | 10 | 514.2503 | 703.6199 | 636.4674 | 514250.2887 | 703619.9322 | 3.0584e-06 | 10.5478 | 636467.4334
100 | 125 | CONCLUIDO | 3.6546 | 27.36 | 24.04 | 120.2 | 1.6 | 12 | 289.77 | 58.47 | 26 | 10 | 80.3 | 35972.82 | 382.75 | 452.58 | 72.42 | 57.64 | 5290.43 | 0.8 | 0.88 | 6.82 | 0.31 | 1 | 10 | 515.0446 | 704.7067 | 637.4505 | 515044.5821 | 704706.7194 | 3.0563e-06 | 10.5556 | 637450.4991
101 | 125 | CONCLUIDO | 3.655 | 27.36 | 24.04 | 120.18 | 1.61 | 12 | 290.28 | 58.47 | 26.25 | 10 | 80.56 | 36035.53 | 382.54 | 452.56 | 72.46 | 57.64 | 5308.41 | 0.8 | 0.88 | 6.82 | 0.31 | 1 | 10 | 514.8684 | 704.4656 | 637.2324 | 514868.3798 | 704465.6317 | 3.0566e-06 | 10.5556 | 637232.4205
102 | 125 | CONCLUIDO | 3.6548 | 27.36 | 24.04 | 120.19 | 1.62 | 12 | 290.79 | 58.47 | 26.5 | 10 | 80.82 | 36098.35 | 382.35 | 452.58 | 72.37 | 57.64 | 5262.8 | 0.8 | 0.88 | 6.82 | 0.31 | 1 | 10 | 514.7613 | 704.3191 | 637.0998 | 514761.2531 | 704319.0561 | 3.0564e-06 | 10.5556 | 637099.8339
103 | 125 | CONCLUIDO | 3.653 | 27.37 | 24.05 | 120.26 | 1.64 | 12 | 291.3 | 58.47 | 26.75 | 10 | 81.08 | 36161.27 | 382.23 | 452.58 | 73 | 57.64 | 5580.42 | 0.79 | 0.88 | 6.82 | 0.33 | 1 | 10 | 514.8855 | 704.4891 | 637.2536 | 514885.5069 | 704489.0657 | 3.0549e-06 | 10.5594 | 637253.618
104 | 125 | CONCLUIDO | 3.6559 | 27.35 | 24.03 | 120.15 | 1.65 | 12 | 291.81 | 58.47 | 27 | 10 | 81.34 | 36224.3 | 381.2 | 452.59 | 72.44 | 57.64 | 5296.45 | 0.8 | 0.88 | 6.81 | 0.3 | 1 | 10 | 513.862 | 703.0887 | 635.9869 | 513861.9942 | 703088.6505 | 3.0574e-06 | 10.5517 | 635986.8565
105 | 125 | CONCLUIDO | 3.6645 | 27.29 | 24.01 | 130.98 | 1.66 | 11 | 292.32 | 58.47 | 27.25 | 9 | 81.6 | 36287.44 | 380.75 | 452.6 | 71.79 | 57.64 | 4976.5 | 0.8 | 0.88 | 6.81 | 0.29 | 1 | 10 | 512.6971 | 701.4948 | 634.5451 | 512697.0866 | 701494.7725 | 3.0645e-06 | 10.5285 | 634545.096
106 | 125 | CONCLUIDO | 3.6661 | 27.28 | 24 | 130.91 | 1.67 | 11 | 292.84 | 58.47 | 27.5 | 9 | 81.86 | 36350.69 | 380.69 | 452.59 | 71.29 | 57.64 | 4728.82 | 0.81 | 0.88 | 6.81 | 0.28 | 1 | 10 | 512.474 | 701.1895 | 634.269 | 512473.9726 | 701189.4981 | 3.0659e-06 | 10.5247 | 634268.9565
107 | 125 | CONCLUIDO | 3.6661 | 27.28 | 24 | 130.91 | 1.68 | 11 | 293.35 | 58.47 | 27.75 | 9 | 82.13 | 36414.05 | 381.03 | 452.56 | 71.31 | 57.64 | 4737.73 | 0.81 | 0.88 | 6.81 | 0.28 | 1 | 10 | 512.6983 | 701.4964 | 634.5466 | 512698.2819 | 701496.408 | 3.0659e-06 | 10.5247 | 634546.5753
108 | 125 | CONCLUIDO | 3.6652 | 27.28 | 24.01 | 130.95 | 1.7 | 11 | 293.86 | 58.47 | 28 | 9 | 82.39 | 36477.51 | 381.44 | 452.59 | 71.45 | 57.64 | 4808.84 | 0.81 | 0.88 | 6.81 | 0.28 | 1 | 10 | 513.0879 | 702.0295 | 635.0288 | 513087.8784 | 702029.4711 | 3.0651e-06 | 10.5247 | 635028.7637
109 | 125 | CONCLUIDO | 3.6655 | 27.28 | 24 | 130.94 | 1.71 | 11 | 294.38 | 58.47 | 28.25 | 9 | 82.66 | 36541.09 | 381.71 | 452.57 | 71.43 | 57.64 | 4796.2 | 0.81 | 0.88 | 6.81 | 0.28 | 1 | 10 | 513.2023 | 702.186 | 635.1704 | 513202.2862 | 702186.0088 | 3.0654e-06 | 10.5247 | 635170.3617
110 | 125 | CONCLUIDO | 3.6644 | 27.29 | 24.01 | 130.98 | 1.72 | 11 | 294.9 | 58.47 | 28.5 | 9 | 82.92 | 36604.77 | 382.05 | 452.57 | 71.67 | 57.64 | 4916.79 | 0.8 | 0.88 | 6.81 | 0.29 | 1 | 10 | 513.5644 | 702.6814 | 635.6185 | 513564.3592 | 702681.4132 | 3.0645e-06 | 10.5285 | 635618.4853
111 | 125 | CONCLUIDO | 3.6649 | 27.29 | 24.01 | 130.96 | 1.73 | 11 | 295.41 | 58.47 | 28.75 | 9 | 83.19 | 36668.57 | 381.84 | 452.57 | 71.48 | 57.64 | 4823.83 | 0.81 | 0.88 | 6.82 | 0.28 | 1 | 10 | 513.3796 | 702.4285 | 635.3898 | 513379.5507 | 702428.5499 | 3.0649e-06 | 10.5285 | 635389.755
112 | 125 | CONCLUIDO | 3.6642 | 27.29 | 24.01 | 130.99 | 1.75 | 11 | 295.93 | 58.47 | 29 | 9 | 83.46 | 36732.47 | 381.71 | 452.57 | 71.89 | 57.64 | 5026.14 | 0.8 | 0.88 | 6.81 | 0.29 | 1 | 10 | 513.3584 | 702.3996 | 635.3636 | 513358.4248 | 702399.6446 | 3.0643e-06 | 10.5285 | 635363.6083
113 | 125 | CONCLUIDO | 3.6655 | 27.28 | 24 | 130.93 | 1.76 | 11 | 296.45 | 58.47 | 29.25 | 9 | 83.73 | 36796.49 | 381.83 | 452.57 | 71.39 | 57.64 | 4778.65 | 0.81 | 0.88 | 6.81 | 0.28 | 1 | 10 | 513.2815 | 702.2943 | 635.2684 | 513281.4671 | 702294.3477 | 3.0654e-06 | 10.5247 | 635268.3608
114 | 125 | CONCLUIDO | 3.6658 | 27.28 | 24 | 130.92 | 1.77 | 11 | 296.97 | 58.47 | 29.5 | 9 | 84 | 36860.62 | 381.59 | 452.55 | 71.44 | 57.64 | 4804.33 | 0.81 | 0.88 | 6.81 | 0.28 | 1 | 10 | 513.0954 | 702.0398 | 635.0381 | 513095.4166 | 702039.7852 | 3.0656e-06 | 10.5247 | 635038.0934
115 | 125 | CONCLUIDO | 3.665 | 27.29 | 24.01 | 130.96 | 1.78 | 11 | 297.49 | 58.47 | 29.75 | 9 | 84.27 | 36924.87 | 381.46 | 452.59 | 71.66 | 57.64 | 4911.5 | 0.8 | 0.88 | 6.81 | 0.28 | 1 | 10 | 513.1195 | 702.0728 | 635.0679 | 513119.5382 | 702072.7894 | 3.065e-06 | 10.5285 | 635067.9478
116 | 125 | CONCLUIDO | 3.6649 | 27.29 | 24.01 | 130.96 | 1.79 | 11 | 298.01 | 58.47 | 30 | 9 | 84.54 | 36989.23 | 380.53 | 452.58 | 71.59 | 57.64 | 4877.08 | 0.81 | 0.88 | 6.81 | 0.28 | 1 | 10 | 512.515 | 701.2457 | 634.3198 | 512515.0171 | 701245.6569 | 3.0649e-06 | 10.5285 | 634319.7556
117 | 125 | CONCLUIDO | 3.6756 | 27.21 | 23.98 | 143.86 | 1.8 | 10 | 298.54 | 58.47 | 30.25 | 8 | 84.81 | 37053.7 | 379.83 | 452.58 | 70.58 | 57.64 | 4376.1 | 0.82 | 0.88 | 6.81 | 0.25 | 1 | 10 | 510.7928 | 698.8892 | 632.1882 | 510792.7614 | 698889.1907 | 3.0738e-06 | 10.4977 | 632188.1873
118 | 125 | CONCLUIDO | 3.6746 | 27.21 | 23.98 | 143.91 | 1.82 | 10 | 299.06 | 58.47 | 30.5 | 8 | 85.09 | 37118.29 | 380.3 | 452.56 | 70.86 | 57.64 | 4519.63 | 0.81 | 0.88 | 6.81 | 0.26 | 1 | 10 | 511.1936 | 699.4376 | 632.6843 | 511193.6053 | 699437.6431 | 3.073e-06 | 10.4977 | 632684.2961
119 | 125 | CONCLUIDO | 3.675 | 27.21 | 23.98 | 143.89 | 1.83 | 10 | 299.59 | 58.47 | 30.75 | 8 | 85.36 | 37183.12 | 380.58 | 452.56 | 70.63 | 57.64 | 4401.36 | 0.82 | 0.88 | 6.81 | 0.26 | 1 | 10 | 511.3412 | 699.6397 | 632.867 | 511341.249 | 699639.6557 | 3.0733e-06 | 10.4977 | 632867.0289
120 | 125 | CONCLUIDO | 3.6767 | 27.2 | 23.97 | 143.82 | 1.84 | 10 | 300.11 | 58.47 | 31 | 8 | 85.64 | 37247.94 | 380.68 | 452.57 | 70.3 | 57.64 | 4239.44 | 0.82 | 0.88 | 6.81 | 0.24 | 1 | 10 | 511.2154 | 699.4674 | 632.7113 | 511215.3887 | 699467.448 | 3.0748e-06 | 10.4938 | 632711.2565
121 | 125 | CONCLUIDO | 3.6749 | 27.21 | 23.98 | 143.9 | 1.85 | 10 | 300.64 | 58.47 | 31.25 | 8 | 85.91 | 37312.88 | 380.95 | 452.55 | 70.76 | 57.64 | 4468.65 | 0.81 | 0.88 | 6.81 | 0.26 | 1 | 10 | 511.5939 | 699.9854 | 633.1798 | 511593.9287 | 699985.3831 | 3.0732e-06 | 10.4977 | 633179.7606
122 | 125 | CONCLUIDO | 3.6753 | 27.21 | 23.98 | 143.88 | 1.86 | 10 | 301.17 | 58.47 | 31.5 | 8 | 86.19 | 37377.94 | 381.25 | 452.58 | 70.73 | 57.64 | 4450.72 | 0.82 | 0.88 | 6.81 | 0.26 | 1 | 10 | 511.7547 | 700.2053 | 633.3787 | 511754.6784 | 700205.328 | 3.0736e-06 | 10.4977 | 633378.7142
123 | 125 | CONCLUIDO | 3.6742 | 27.22 | 23.99 | 143.93 | 1.87 | 10 | 301.69 | 58.47 | 31.75 | 8 | 86.47 | 37443.11 | 381.47 | 452.55 | 70.79 | 57.64 | 4484.98 | 0.81 | 0.88 | 6.82 | 0.26 | 1 | 10 | 512.207 | 700.8242 | 633.9385 | 512207.0021 | 700824.2172 | 3.0727e-06 | 10.5015 | 633938.5376
124 | 125 | CONCLUIDO | 3.6761 | 27.2 | 23.97 | 143.84 | 1.89 | 10 | 302.22 | 58.47 | 32 | 8 | 86.75 | 37508.41 | 381.1 | 452.59 | 70.47 | 57.64 | 4322.32 | 0.82 | 0.88 | 6.81 | 0.25 | 1 | 10 | 511.5467 | 699.9207 | 633.1213 | 511546.6614 | 699920.71 | 3.0743e-06 | 10.4938 | 633121.2598
125 | 125 | CONCLUIDO | 3.6755 | 27.21 | 23.98 | 143.87 | 1.9 | 10 | 302.75 | 58.47 | 32.25 | 8 | 87.03 | 37573.82 | 381.35 | 452.59 | 70.62 | 57.64 | 4396.85 | 0.82 | 0.88 | 6.81 | 0.25 | 1 | 10 | 511.8021 | 700.2703 | 633.4375 | 511802.1378 | 700270.2641 | 3.0737e-06 | 10.4977 | 633437.4529
126 | 125 | CONCLUIDO | 3.6746 | 27.21 | 23.98 | 143.91 | 1.91 | 10 | 303.28 | 58.47 | 32.5 | 8 | 87.31 | 37639.36 | 381.5 | 452.59 | 70.92 | 57.64 | 4546.22 | 0.81 | 0.88 | 6.81 | 0.26 | 1 | 10 | 511.9835 | 700.5183 | 633.6619 | 511983.454 | 700518.3489 | 3.073e-06 | 10.4977 | 633661.8609
127 | 125 | CONCLUIDO | 3.6746 | 27.21 | 23.98 | 143.91 | 1.92 | 10 | 303.82 | 58.47 | 32.75 | 8 | 87.59 | 37705.01 | 381.29 | 452.55 | 70.91 | 57.64 | 4544.95 | 0.81 | 0.88 | 6.81 | 0.26 | 1 | 10 | 511.8452 | 700.3292 | 633.4908 | 511845.2305 | 700329.2254 | 3.073e-06 | 10.4977 | 633490.787
128 | 125 | CONCLUIDO | 3.6753 | 27.21 | 23.98 | 143.88 | 1.93 | 10 | 304.35 | 58.47 | 33 | 8 | 87.88 | 37770.79 | 380.73 | 452.6 | 70.68 | 57.64 | 4428.63 | 0.82 | 0.88 | 6.81 | 0.25 | 1 | 10 | 511.4125 | 699.7371 | 632.9552 | 511412.4758 | 699737.1113 | 3.0736e-06 | 10.4977 | 632955.1835
129 | 125 | CONCLUIDO | 3.6739 | 27.22 | 23.99 | 143.94 | 1.94 | 10 | 304.88 | 58.47 | 33.25 | 8 | 88.16 | 37836.69 | 380.58 | 452.6 | 70.94 | 57.64 | 4560.42 | 0.81 | 0.88 | 6.81 | 0.27 | 1 | 10 | 511.6486 | 700.0602 | 633.2475 | 511648.6388 | 700060.24 | 3.0724e-06 | 10.5015 | 633247.4732
130 | 125 | CONCLUIDO | 3.675 | 27.21 | 23.98 | 143.89 | 1.95 | 10 | 305.42 | 58.47 | 33.5 | 8 | 88.45 | 37902.71 | 379.8 | 452.58 | 70.81 | 57.64 | 4495.31 | 0.81 | 0.88 | 6.81 | 0.26 | 1 | 10 | 510.8279 | 698.9373 | 632.2317 | 510827.9033 | 698937.2734 | 3.0733e-06 | 10.4977 | 632231.681
131 | 125 | CONCLUIDO | 3.6757 | 27.21 | 23.98 | 143.86 | 1.97 | 10 | 305.96 | 58.47 | 33.75 | 8 | 88.73 | 37968.85 | 378.98 | 452.56 | 70.58 | 57.64 | 4377.34 | 0.82 | 0.88 | 6.81 | 0.25 | 1 | 10 | 510.2243 | 698.1114 | 631.4846 | 510224.3068 | 698111.406 | 3.0739e-06 | 10.4977 | 631484.6332
132 | 125 | CONCLUIDO | 3.685 | 27.14 | 23.96 | 159.7 | 1.98 | 9 | 306.49 | 58.47 | 34 | 7 | 89.02 | 38035.12 | 378.87 | 452.56 | 69.75 | 57.64 | 3968.21 | 0.83 | 0.89 | 6.81 | 0.23 | 1 | 10 | 509.2334 | 696.7556 | 630.2582 | 509233.3781 | 696755.5737 | 3.0817e-06 | 10.4707 | 630258.1997
133 | 125 | CONCLUIDO | 3.6851 | 27.14 | 23.95 | 159.69 | 1.99 | 9 | 307.03 | 58.47 | 34.25 | 7 | 89.31 | 38101.52 | 379.33 | 452.55 | 69.85 | 57.64 | 4017.71 | 0.83 | 0.89 | 6.81 | 0.23 | 1 | 10 | 509.4903 | 697.1072 | 630.5762 | 509490.3408 | 697107.1615 | 3.0818e-06 | 10.4707 | 630576.2324
134 | 125 | CONCLUIDO | 3.6862 | 27.13 | 23.95 | 159.64 | 2 | 9 | 307.57 | 58.47 | 34.5 | 7 | 89.6 | 38168.04 | 379.47 | 452.57 | 69.49 | 57.64 | 3837.95 | 0.83 | 0.89 | 6.81 | 0.22 | 1 | 10 | 509.4823 | 697.0961 | 630.5662 | 509482.27 | 697096.1186 | 3.0827e-06 | 10.4668 | 630566.2434
135 | 125 | CONCLUIDO | 3.6854 | 27.13 | 23.95 | 159.68 | 2.01 | 9 | 308.11 | 58.47 | 34.75 | 7 | 89.89 | 38234.68 | 380 | 452.55 | 69.71 | 57.64 | 3946.1 | 0.83 | 0.89 | 6.81 | 0.23 | 1 | 10 | 509.9028 | 697.6715 | 631.0867 | 509902.7878 | 697671.4896 | 3.082e-06 | 10.4668 | 631086.7018
136 | 125 | CONCLUIDO | 3.6856 | 27.13 | 23.95 | 159.67 | 2.02 | 9 | 308.65 | 58.47 | 35 | 7 | 90.18 | 38301.46 | 380.58 | 452.55 | 69.65 | 57.64 | 3920.21 | 0.83 | 0.89 | 6.81 | 0.23 | 1 | 10 | 510.2652 | 698.1674 | 631.5353 | 510265.2142 | 698167.3774 | 3.0822e-06 | 10.4668 | 631535.2628
137 | 125 | CONCLUIDO | 3.6863 | 27.13 | 23.95 | 159.64 | 2.03 | 9 | 309.2 | 58.47 | 35.25 | 7 | 90.47 | 38368.36 | 380.95 | 452.56 | 69.54 | 57.64 | 3863.64 | 0.83 | 0.89 | 6.81 | 0.22 | 1 | 10 | 510.4442 | 698.4123 | 631.7568 | 510444.2408 | 698412.3294 | 3.0828e-06 | 10.4668 | 631756.8369
138 | 125 | CONCLUIDO | 3.6866 | 27.13 | 23.94 | 159.62 | 2.04 | 9 | 309.74 | 58.47 | 35.5 | 7 | 90.77 | 38435.39 | 381.18 | 452.56 | 69.56 | 57.64 | 3873.44 | 0.83 | 0.89 | 6.81 | 0.22 | 1 | 10 | 510.532 | 698.5323 | 631.8654 | 510531.9524 | 698532.3403 | 3.083e-06 | 10.4668 | 631865.3941
139 | 125 | CONCLUIDO | 3.6866 | 27.12 | 23.94 | 159.62 | 2.05 | 9 | 310.28 | 58.47 | 35.75 | 7 | 91.06 | 38502.55 | 381.4 | 452.58 | 69.46 | 57.64 | 3821.3 | 0.83 | 0.89 | 6.81 | 0.22 | 1 | 10 | 510.6763 | 698.7298 | 632.044 | 510676.2866 | 698729.8248 | 3.083e-06 | 10.463 | 632044.031
140 | 125 | CONCLUIDO | 3.6857 | 27.13 | 23.95 | 159.67 | 2.06 | 9 | 310.83 | 58.47 | 36 | 7 | 91.36 | 38569.84 | 381.51 | 452.61 | 69.67 | 57.64 | 3927.91 | 0.83 | 0.89 | 6.81 | 0.23 | 1 | 10 | 510.8664 | 698.9899 | 632.2793 | 510866.3966 | 698989.9417 | 3.0823e-06 | 10.4668 | 632279.3227
141 | 125 | CONCLUIDO | 3.685 | 27.14 | 23.95 | 159.7 | 2.07 | 9 | 311.38 | 58.47 | 36.25 | 7 | 91.65 | 38637.26 | 381.59 | 452.55 | 70 | 57.64 | 4094.1 | 0.82 | 0.89 | 6.81 | 0.23 | 1 | 10 | 510.9828 | 699.1492 | 632.4234 | 510982.7784 | 699149.1804 | 3.0817e-06 | 10.4707 | 632423.3639
142 | 125 | CONCLUIDO | 3.6839 | 27.14 | 23.96 | 159.75 | 2.08 | 9 | 311.92 | 58.47 | 36.5 | 7 | 91.95 | 38704.93 | 381.71 | 452.59 | 70.08 | 57.64 | 4132.38 | 0.82 | 0.88 | 6.81 | 0.24 | 1 | 10 | 511.1979 | 699.4435 | 632.6896 | 511197.8831 | 699443.4961 | 3.0808e-06 | 10.4707 | 632689.5905
143 | 125 | CONCLUIDO | 3.6847 | 27.14 | 23.96 | 159.71 | 2.1 | 9 | 312.47 | 58.47 | 36.75 | 7 | 92.25 | 38772.62 | 381.89 | 452.56 | 69.96 | 57.64 | 4074.5 | 0.82 | 0.89 | 6.81 | 0.23 | 1 | 10 | 511.243 | 699.5052 | 632.7454 | 511242.959 | 699505.171 | 3.0814e-06 | 10.4707 | 632745.3792
144 | 125 | CONCLUIDO | 3.6856 | 27.13 | 23.95 | 159.67 | 2.11 | 9 | 313.02 | 58.47 | 37 | 7 | 92.55 | 38840.44 | 381.62 | 452.56 | 69.71 | 57.64 | 3946.21 | 0.83 | 0.89 | 6.81 | 0.23 | 1 | 10 | 510.9477 | 699.1012 | 632.38 | 510947.7067 | 699101.1937 | 3.0822e-06 | 10.4668 | 632379.9569
145 | 125 | CONCLUIDO | 3.6861 | 27.13 | 23.95 | 159.64 | 2.12 | 9 | 313.57 | 58.47 | 37.25 | 7 | 92.85 | 38908.39 | 380.93 | 452.55 | 69.54 | 57.64 | 3863.35 | 0.83 | 0.89 | 6.81 | 0.22 | 1 | 10 | 510.4493 | 698.4193 | 631.7631 | 510449.339 | 698419.3051 | 3.0826e-06 | 10.4668 | 631763.1468
146 | 125 | CONCLUIDO | 3.6859 | 27.13 | 23.95 | 159.66 | 2.13 | 9 | 314.13 | 58.47 | 37.5 | 7 | 93.15 | 38976.48 | 380.88 | 452.61 | 69.71 | 57.64 | 3949.16 | 0.83 | 0.89 | 6.81 | 0.22 | 1 | 10 | 510.4348 | 698.3993 | 631.7451 | 510434.7521 | 698399.3466 | 3.0824e-06 | 10.4668 | 631745.0932
147 | 125 | CONCLUIDO | 3.6847 | 27.14 | 23.96 | 159.71 | 2.14 | 9 | 314.68 | 58.47 | 37.75 | 7 | 93.46 | 39044.7 | 380.83 | 452.62 | 69.81 | 57.64 | 3997.3 | 0.83 | 0.89 | 6.81 | 0.23 | 1 | 10 | 510.5472 | 698.5532 | 631.8842 | 510547.1718 | 698553.1642 | 3.0814e-06 | 10.4707 | 631884.2307
148 | 125 | CONCLUIDO | 3.6846 | 27.14 | 23.96 | 159.72 | 2.15 | 9 | 315.23 | 58.47 | 38 | 7 | 93.76 | 39113.07 | 380.86 | 452.55 | 70.04 | 57.64 | 4112.79 | 0.82 | 0.89 | 6.81 | 0.23 | 1 | 10 | 510.576 | 698.5926 | 631.9199 | 510575.9816 | 698592.583 | 3.0814e-06 | 10.4707 | 631919.8874
149 | 125 | CONCLUIDO | 3.6847 | 27.14 | 23.96 | 159.71 | 2.16 | 9 | 315.79 | 58.47 | 38.25 | 7 | 94.07 | 39181.56 | 380.83 | 452.55 | 69.96 | 57.64 | 4070.97 | 0.82 | 0.89 | 6.81 | 0.23 | 1 | 10 | 510.5472 | 698.5532 | 631.8842 | 510547.1718 | 698553.1642 | 3.0814e-06 | 10.4707 | 631884.2307
150 | 125 | CONCLUIDO | 3.6844 | 27.14 | 23.96 | 159.73 | 2.17 | 9 | 316.35 | 58.47 | 38.5 | 7 | 94.37 | 39250.2 | 380.44 | 452.59 | 69.92 | 57.64 | 4053.21 | 0.82 | 0.88 | 6.81 | 0.24 | 1 | 10 | 510.3185 | 698.2403 | 631.6012 | 510318.5068 | 698240.2946 | 3.0812e-06 | 10.4707 | 631601.2209
151 | 125 | CONCLUIDO | 3.6845 | 27.14 | 23.96 | 159.73 | 2.18 | 9 | 316.9 | 58.47 | 38.75 | 7 | 94.68 | 39318.97 | 380.18 | 452.6 | 69.93 | 57.64 | 4058.09 | 0.82 | 0.88 | 6.81 | 0.23 | 1 | 10 | 510.1387 | 697.9943 | 631.3787 | 510138.7215 | 697994.3045 | 3.0813e-06 | 10.4707 | 631378.7077
152 | 125 | CONCLUIDO | 3.6964 | 27.05 | 23.92 | 179.39 | 2.19 | 8 | 317.46 | 58.47 | 39 | 6 | 94.99 | 39387.89 | 379.76 | 452.55 | 68.62 | 57.64 | 3406.48 | 0.84 | 0.89 | 6.81 | 0.2 | 1 | 10 | 508.6407 | 695.9446 | 629.5247 | 508640.7013 | 695944.6472 | 3.0912e-06 | 10.436 | 629524.6668
153 | 125 | CONCLUIDO | 3.6957 | 27.06 | 23.92 | 179.43 | 2.2 | 8 | 318.02 | 58.47 | 39.25 | 6 | 95.3 | 39456.94 | 379.97 | 452.59 | 68.71 | 57.64 | 3451.3 | 0.84 | 0.89 | 6.81 | 0.2 | 1 | 10 | 508.8414 | 696.2193 | 629.7731 | 508841.403 | 696219.2561 | 3.0906e-06 | 10.4398 | 629773.0674
154 | 125 | CONCLUIDO | 3.6956 | 27.06 | 23.92 | 179.43 | 2.21 | 8 | 318.58 | 58.47 | 39.5 | 6 | 95.61 | 39526.14 | 380.18 | 452.55 | 68.74 | 57.64 | 3466.83 | 0.84 | 0.89 | 6.81 | 0.2 | 1 | 10 | 508.9879 | 696.4197 | 629.9544 | 508987.885 | 696419.6792 | 3.0906e-06 | 10.4398 | 629954.3624
155 | 125 | CONCLUIDO | 3.6956 | 27.06 | 23.92 | 179.44 | 2.22 | 8 | 319.14 | 58.47 | 39.75 | 6 | 95.92 | 39595.48 | 380.61 | 452.57 | 68.91 | 57.64 | 3551.18 | 0.84 | 0.89 | 6.81 | 0.2 | 1 | 10 | 509.2693 | 696.8047 | 630.3027 | 509269.3058 | 696804.7315 | 3.0906e-06 | 10.4398 | 630302.6659
156 | 125 | CONCLUIDO | 3.6956 | 27.06 | 23.92 | 179.43 | 2.23 | 8 | 319.71 | 58.47 | 40 | 6 | 96.23 | 39664.96 | 380.94 | 452.58 | 68.83 | 57.64 | 3513.38 | 0.84 | 0.89 | 6.81 | 0.2 | 1 | 10 | 509.4853 | 697.1002 | 630.57 | 509485.2799 | 697100.2368 | 3.0906e-06 | 10.4398 | 630569.9686

## RESULTADOS_4
Unnamed: 0 | Volume de calda [L] | STATUS | Capacidade operacional [ha/h] | Tempo de missao [h] | Tempo util [h] | Tempo por voo [min] | Autonomia Projetada [h] | N° Voos | MTOW [kg] | Massa Estrutura [kg] | Combustível [kg] | Abastecimentos | Massa gerador | Potência gerador [W] | Combustível consumido [L] | Calda cons [L] | Distância percorrida [km] | Distância Pulverizando [km] | RTL ACUMULADO[m] | EOC [km/km] | EOC [h/h] | Tempo de manobra [h] | Tempo rtl_rtw [h] | V pulv [m/s] | V desloc [m/s] | Preço Total por ha Simples [R$/ha] | Preço Total por ha Presumido [R$/ha] | Preço Total por ha Real [R$/ha] | Preço Total Simples [R$] | Preço Total Presumido [R$] | Prod CAPEX [ha/h/R$] | Dias Trabalhados | Preço Total Real [R$]
0 | 30 | CONCLUIDO | 3.1187 | 32.06 | 27.95 | 11.49 | 0.24 | 146 | 71.52 | 32.27 | 1 | 144 | 8.25 | 9054.6 | 201.01 | 452.99 | 200.23 | 57.64 | 68523.25 | 0.29 | 0.76 | 7.02 | 4.22 | 1 | 10 | 395.3596 | 540.9484 | 489.3211 | 395359.5809 | 540948.4206 | 3.7012e-06 | 12.3688 | 489321.0626
1 | 30 | CONCLUIDO | 3.276 | 30.52 | 26.94 | 14.43 | 0.3 | 112 | 71.81 | 32.27 | 1.25 | 110 | 8.29 | 9090.98 | 192.72 | 452.93 | 167.08 | 57.64 | 52117.31 | 0.35 | 0.79 | 6.97 | 3.21 | 1 | 10 | 367.2969 | 502.5519 | 454.589 | 367296.9221 | 502551.8528 | 3.8878e-06 | 11.7747 | 454589.0093
2 | 30 | CONCLUIDO | 3.376 | 29.62 | 26.36 | 17.38 | 0.36 | 91 | 72.11 | 32.27 | 1.5 | 89 | 8.34 | 9127.38 | 187.61 | 452.86 | 147.96 | 57.64 | 42660.99 | 0.39 | 0.8 | 6.95 | 2.63 | 1 | 10 | 356.1632 | 487.3182 | 440.8092 | 356163.2031 | 487318.2073 | 4.0065e-06 | 11.4275 | 440809.2415
3 | 30 | CONCLUIDO | 3.4511 | 28.98 | 25.93 | 20.21 | 0.42 | 77 | 72.4 | 32.27 | 1.75 | 75 | 8.38 | 9163.8 | 183.45 | 452.72 | 134.07 | 57.64 | 35789.19 | 0.43 | 0.82 | 6.93 | 2.21 | 1 | 10 | 339.3376 | 464.2966 | 419.9848 | 339337.5676 | 464296.6305 | 4.0956e-06 | 11.1806 | 419984.8117
4 | 30 | CONCLUIDO | 3.5146 | 28.45 | 25.58 | 23.26 | 0.48 | 66 | 72.7 | 32.27 | 2 | 64 | 8.43 | 9200.25 | 179.89 | 452.7 | 122.51 | 57.64 | 30060.96 | 0.47 | 0.83 | 6.91 | 1.85 | 1 | 10 | 332.6449 | 455.1394 | 411.7016 | 332644.8984 | 455139.4253 | 4.171e-06 | 10.9761 | 411701.5573
5 | 30 | CONCLUIDO | 3.5581 | 28.1 | 25.36 | 26.23 | 0.54 | 58 | 73 | 32.27 | 2.25 | 56 | 8.48 | 9236.71 | 177.14 | 452.69 | 115.46 | 57.64 | 26576.95 | 0.5 | 0.84 | 6.89 | 1.63 | 1 | 10 | 328.1411 | 448.9771 | 406.1274 | 328141.0847 | 448977.1086 | 4.2226e-06 | 10.841 | 406127.3635
6 | 30 | CONCLUIDO | 3.5909 | 27.85 | 25.2 | 29.07 | 0.6 | 52 | 73.29 | 32.27 | 2.5 | 50 | 8.52 | 9273.2 | 174.86 | 452.69 | 110.28 | 57.64 | 24017.07 | 0.52 | 0.84 | 6.88 | 1.47 | 1 | 10 | 324.6904 | 444.2557 | 401.8566 | 324690.4005 | 444255.7304 | 4.2615e-06 | 10.7446 | 401856.587
7 | 30 | CONCLUIDO | 3.625 | 27.59 | 25.03 | 32.64 | 0.65 | 46 | 73.59 | 32.27 | 2.75 | 44 | 8.57 | 9309.7 | 172.55 | 452.63 | 104.56 | 57.64 | 21189.1 | 0.55 | 0.85 | 6.87 | 1.3 | 1 | 10 | 321.2019 | 439.4827 | 397.539 | 321201.9335 | 439482.6558 | 4.302e-06 | 10.6443 | 397539.0479
8 | 30 | CONCLUIDO | 3.6526 | 27.38 | 24.88 | 35.54 | 0.71 | 42 | 73.88 | 32.27 | 3 | 40 | 8.61 | 9346.23 | 170.73 | 452.76 | 99.96 | 57.64 | 18909.14 | 0.58 | 0.85 | 6.86 | 1.15 | 1 | 10 | 318.4338 | 435.6951 | 394.113 | 318433.7695 | 435695.1317 | 4.3348e-06 | 10.5633 | 394112.9998
9 | 30 | CONCLUIDO | 3.6681 | 27.26 | 24.81 | 38.17 | 0.77 | 39 | 74.18 | 32.27 | 3.25 | 37 | 8.66 | 9382.78 | 169.01 | 452.68 | 97.44 | 57.64 | 17661.14 | 0.59 | 0.85 | 6.86 | 1.08 | 1 | 10 | 307.67 | 420.9677 | 380.7911 | 307669.9887 | 420967.652 | 4.3532e-06 | 10.517 | 380791.0901
10 | 30 | CONCLUIDO | 3.6841 | 27.14 | 24.74 | 41.23 | 0.82 | 36 | 74.48 | 32.27 | 3.5 | 34 | 8.71 | 9419.35 | 167.36 | 452.62 | 95.31 | 57.64 | 16614.71 | 0.6 | 0.86 | 6.85 | 1.01 | 1 | 10 | 305.5726 | 418.0979 | 378.1952 | 305572.5883 | 418097.8963 | 4.3721e-06 | 10.4707 | 378195.2198
11 | 30 | CONCLUIDO | 3.7019 | 27.01 | 24.66 | 44.83 | 0.88 | 33 | 74.77 | 32.27 | 3.75 | 31 | 8.75 | 9455.94 | 165.72 | 452.63 | 92.57 | 57.64 | 15257.97 | 0.62 | 0.86 | 6.85 | 0.93 | 1 | 10 | 303.5721 | 415.3608 | 375.7193 | 303572.1314 | 415360.7828 | 4.3933e-06 | 10.4205 | 375719.3327
12 | 30 | CONCLUIDO | 3.7154 | 26.92 | 24.59 | 47.59 | 0.93 | 31 | 75.07 | 32.27 | 4 | 29 | 8.8 | 9492.55 | 164.01 | 452.58 | 90.25 | 57.64 | 14106.57 | 0.64 | 0.86 | 6.85 | 0.86 | 1 | 10 | 301.7456 | 412.8616 | 373.4587 | 301745.5814 | 412861.6166 | 4.4093e-06 | 10.3858 | 373458.6834
13 | 30 | CONCLUIDO | 3.7268 | 26.83 | 24.54 | 50.77 | 0.99 | 29 | 75.37 | 32.27 | 4.25 | 27 | 8.85 | 9529.18 | 162.56 | 452.61 | 88.8 | 57.64 | 13393.97 | 0.65 | 0.86 | 6.84 | 0.81 | 1 | 10 | 300.2277 | 410.7848 | 371.5801 | 300227.7452 | 410784.8461 | 4.4228e-06 | 10.3511 | 371580.117
14 | 30 | CONCLUIDO | 3.7415 | 26.73 | 24.46 | 54.36 | 1.04 | 27 | 75.66 | 32.27 | 4.5 | 25 | 8.89 | 9565.83 | 160.57 | 452.65 | 86.35 | 57.64 | 12180.09 | 0.67 | 0.87 | 6.84 | 0.74 | 1 | 10 | 298.1756 | 407.977 | 369.0403 | 298175.6 | 407977.0105 | 4.4403e-06 | 10.3125 | 369040.2572
15 | 30 | CONCLUIDO | 3.7499 | 26.67 | 24.43 | 58.64 | 1.09 | 25 | 75.96 | 32.27 | 4.75 | 23 | 8.94 | 9602.5 | 159.09 | 452.64 | 85.45 | 57.64 | 11738.34 | 0.67 | 0.87 | 6.84 | 0.71 | 1 | 10 | 296.8202 | 406.1225 | 367.3627 | 296820.1792 | 406122.464 | 4.4502e-06 | 10.2894 | 367362.706
16 | 30 | CONCLUIDO | 3.7596 | 26.6 | 24.38 | 60.95 | 1.15 | 24 | 76.26 | 32.27 | 5 | 22 | 8.99 | 9639.2 | 158.18 | 452.63 | 83.91 | 57.64 | 10974.64 | 0.69 | 0.87 | 6.83 | 0.66 | 1 | 10 | 295.7462 | 404.653 | 366.0335 | 295746.2115 | 404653.0139 | 4.4618e-06 | 10.2623 | 366033.4982
17 | 30 | CONCLUIDO | 3.767 | 26.55 | 24.34 | 63.51 | 1.2 | 23 | 76.56 | 32.27 | 5.25 | 21 | 9.04 | 9675.91 | 155.98 | 452.6 | 82.45 | 57.64 | 10245.81 | 0.7 | 0.87 | 6.83 | 0.62 | 1 | 10 | 293.9602 | 402.2093 | 363.823 | 293960.1534 | 402209.2505 | 4.4705e-06 | 10.2431 | 363822.9642
18 | 30 | CONCLUIDO | 3.7711 | 26.52 | 24.33 | 66.36 | 1.25 | 22 | 76.85 | 32.27 | 5.5 | 20 | 9.08 | 9712.65 | 154.41 | 452.62 | 81.9 | 57.64 | 9975.48 | 0.7 | 0.87 | 6.83 | 0.61 | 1 | 10 | 292.7724 | 400.5841 | 362.3529 | 292772.4003 | 400584.1142 | 4.4754e-06 | 10.2315 | 362352.9286
19 | 30 | CONCLUIDO | 3.7853 | 26.42 | 24.26 | 72.79 | 1.3 | 20 | 77.15 | 32.27 | 5.75 | 18 | 9.13 | 9749.41 | 152.35 | 452.61 | 79.87 | 57.64 | 8973.03 | 0.72 | 0.87 | 6.83 | 0.54 | 1 | 10 | 290.7673 | 397.8406 | 359.8713 | 290767.2787 | 397840.6184 | 4.4923e-06 | 10.1929 | 359871.2682
20 | 30 | CONCLUIDO | 3.7884 | 26.4 | 24.26 | 76.6 | 1.36 | 19 | 77.45 | 32.27 | 6 | 17 | 9.18 | 9786.19 | 150.64 | 452.58 | 79.61 | 57.64 | 8847.76 | 0.72 | 0.87 | 6.83 | 0.53 | 1 | 10 | 289.5569 | 396.1845 | 358.3732 | 289556.9154 | 396184.546 | 4.4959e-06 | 10.1852 | 358373.249
21 | 30 | CONCLUIDO | 3.7905 | 26.38 | 24.24 | 76.55 | 1.41 | 19 | 77.75 | 32.27 | 6.25 | 17 | 9.23 | 9822.99 | 149.97 | 452.63 | 79.21 | 57.64 | 8650.27 | 0.73 | 0.87 | 6.82 | 0.52 | 1 | 10 | 289.0105 | 395.437 | 357.697 | 289010.5277 | 395436.9542 | 4.4984e-06 | 10.1775 | 357697.0063
22 | 30 | CONCLUIDO | 3.7974 | 26.33 | 24.21 | 80.7 | 1.46 | 18 | 78.05 | 32.27 | 6.5 | 15 | 9.28 | 9859.81 | 148.97 | 452.69 | 77.91 | 57.64 | 8002.37 | 0.74 | 0.88 | 6.83 | 0.48 | 1 | 10 | 288.0546 | 394.1291 | 356.5139 | 288054.6333 | 394129.0573 | 4.5066e-06 | 10.1582 | 356513.9333
23 | 30 | CONCLUIDO | 3.8064 | 26.27 | 24.16 | 85.28 | 1.51 | 17 | 78.35 | 32.27 | 6.75 | 9 | 9.33 | 9896.65 | 147.19 | 452.6 | 76.46 | 57.64 | 7281.47 | 0.75 | 0.88 | 6.82 | 0.44 | 1 | 10 | 286.4896 | 391.9877 | 354.5769 | 286489.5595 | 391987.6543 | 4.5173e-06 | 10.135 | 354576.9027
24 | 30 | CONCLUIDO | 3.8048 | 26.28 | 24.17 | 85.32 | 1.56 | 17 | 78.65 | 32.27 | 7 | 6 | 9.38 | 9933.52 | 147.3 | 452.65 | 76.58 | 57.64 | 7341.06 | 0.75 | 0.88 | 6.83 | 0.45 | 1 | 10 | 286.6382 | 392.191 | 354.7609 | 286638.191 | 392191.0186 | 4.5154e-06 | 10.1389 | 354760.8582
25 | 30 | CONCLUIDO | 3.8012 | 26.31 | 24.2 | 85.41 | 1.61 | 17 | 78.94 | 32.27 | 7.25 | 1 | 9.42 | 9970.41 | 147.19 | 452.65 | 77.01 | 57.64 | 7557.02 | 0.75 | 0.88 | 6.84 | 0.47 | 1 | 10 | 286.7603 | 392.358 | 354.9119 | 286760.2636 | 392358.0437 | 4.5111e-06 | 10.1505 | 354911.9426
26 | 30 | CONCLUIDO | 3.8024 | 26.3 | 24.19 | 85.38 | 1.66 | 17 | 79.24 | 32.27 | 7.5 | 0 | 9.47 | 10007.31 | 147.53 | 452.59 | 76.79 | 57.64 | 7448.72 | 0.75 | 0.88 | 6.84 | 0.47 | 1 | 10 | 286.9125 | 392.5663 | 355.1004 | 286912.4928 | 392566.3303 | 4.5125e-06 | 10.1466 | 355100.3507

## RESULTADOS_1
Unnamed: 0 | Volume de calda [L] | STATUS | Capacidade operacional [ha/h] | Tempo de missao [h] | Tempo util [h] | Tempo por voo [min] | Autonomia Projetada [h] | N° Voos | MTOW [kg] | Massa Estrutura [kg] | Combustível [kg] | Abastecimentos | Massa gerador | Potência gerador [W] | Combustível consumido [L] | Calda cons [L] | Distância percorrida [km] | Distância Pulverizando [km] | RTL ACUMULADO[m] | EOC [km/km] | EOC [h/h] | Tempo de manobra [h] | Tempo rtl_rtw [h] | V pulv [m/s] | V desloc [m/s] | Preço Total por ha Simples [R$/ha] | Preço Total por ha Presumido [R$/ha] | Preço Total por ha Real [R$/ha] | Preço Total Simples [R$] | Preço Total Presumido [R$] | Prod CAPEX [ha/h/R$] | Dias Trabalhados | Preço Total Real [R$]
0 | 15 | CONCLUIDO | 3.4691 | 28.83 | 26.17 | 18.26 | 0.43 | 86 | 39.78 | 19.54 | 1 | 84 | 4.24 | 5140 | 118.45 | 452.78 | 141.9 | 57.64 | 39657.36 | 0.41 | 0.81 | 6.93 | 2.44 | 1 | 10 | 270.2993 | 369.8355 | 334.5389 | 270299.3378 | 369835.4788 | 4.7395e-06 | 11.1227 | 334538.8997
1 | 15 | CONCLUIDO | 3.5637 | 28.06 | 25.62 | 22.94 | 0.53 | 67 | 40.06 | 19.54 | 1.25 | 65 | 4.26 | 5174.29 | 113.6 | 452.64 | 124.06 | 57.64 | 30833.68 | 0.46 | 0.83 | 6.9 | 1.89 | 1 | 10 | 262.6521 | 359.3722 | 325.0742 | 262652.0712 | 359372.1512 | 4.8687e-06 | 10.8256 | 325074.1775
2 | 15 | CONCLUIDO | 3.6291 | 27.56 | 25.26 | 28.06 | 0.64 | 54 | 40.34 | 19.54 | 1.5 | 52 | 4.29 | 5208.6 | 109.84 | 452.74 | 112.14 | 57.64 | 24938.06 | 0.51 | 0.84 | 6.88 | 1.53 | 1 | 10 | 257.4711 | 352.2834 | 318.662 | 257471.1497 | 352283.3858 | 4.9581e-06 | 10.6327 | 318661.9539
3 | 15 | CONCLUIDO | 3.6774 | 27.19 | 24.99 | 33.33 | 0.74 | 45 | 40.61 | 19.54 | 1.75 | 43 | 4.32 | 5242.92 | 106.14 | 452.6 | 103.61 | 57.64 | 20716.78 | 0.56 | 0.85 | 6.87 | 1.27 | 1 | 10 | 244.7477 | 334.8747 | 302.9147 | 244747.748 | 334874.6663 | 5.0241e-06 | 10.49 | 302914.6982
4 | 15 | CONCLUIDO | 3.7176 | 26.9 | 24.78 | 39.12 | 0.84 | 38 | 40.89 | 19.54 | 2 | 35 | 4.35 | 5277.26 | 102.69 | 452.72 | 96.61 | 57.64 | 17254.58 | 0.6 | 0.86 | 6.86 | 1.05 | 1 | 10 | 241.0179 | 329.7713 | 298.2984 | 241017.8676 | 329771.2794 | 5.079e-06 | 10.3781 | 298298.3713
5 | 15 | CONCLUIDO | 3.7384 | 26.75 | 24.67 | 43.54 | 0.94 | 34 | 41.17 | 19.54 | 2.25 | 21 | 4.38 | 5311.62 | 100.02 | 452.77 | 92.44 | 57.64 | 15190.22 | 0.62 | 0.86 | 6.87 | 0.95 | 1 | 10 | 238.5449 | 326.3877 | 295.2377 | 238544.9262 | 326387.6919 | 5.1074e-06 | 10.3202 | 295237.7087
6 | 15 | CONCLUIDO | 3.7467 | 26.69 | 24.64 | 46.19 | 1.03 | 32 | 41.45 | 19.54 | 2.5 | 7 | 4.41 | 5345.99 | 99.33 | 452.78 | 90.58 | 57.64 | 14269.2 | 0.64 | 0.86 | 6.88 | 0.91 | 1 | 10 | 237.829 | 325.4081 | 294.3516 | 237828.9906 | 325408.1173 | 5.1187e-06 | 10.2971 | 294351.6233
7 | 15 | CONCLUIDO | 3.7461 | 26.69 | 24.64 | 46.2 | 1.13 | 32 | 41.73 | 19.54 | 2.75 | 0 | 4.44 | 5380.38 | 99.8 | 452.76 | 90.78 | 57.64 | 14370.26 | 0.63 | 0.86 | 6.89 | 0.91 | 1 | 10 | 238.1486 | 325.8455 | 294.7472 | 238148.6335 | 325845.4667 | 5.1179e-06 | 10.2971 | 294747.2327

## RESULTADOS_12
Unnamed: 0 | Volume de calda [L] | STATUS | Capacidade operacional [ha/h] | Tempo de missao [h] | Tempo util [h] | Tempo por voo [min] | Autonomia Projetada [h] | N° Voos | MTOW [kg] | Massa Estrutura [kg] | Combustível [kg] | Abastecimentos | Massa gerador | Potência gerador [W] | Combustível consumido [L] | Calda cons [L] | Distância percorrida [km] | Distância Pulverizando [km] | RTL ACUMULADO[m] | EOC [km/km] | EOC [h/h] | Tempo de manobra [h] | Tempo rtl_rtw [h] | V pulv [m/s] | V desloc [m/s] | Preço Total por ha Simples [R$/ha] | Preço Total por ha Presumido [R$/ha] | Preço Total por ha Real [R$/ha] | Preço Total Simples [R$] | Preço Total Presumido [R$] | Prod CAPEX [ha/h/R$] | Dias Trabalhados | Preço Total Real [R$]
0 | 70 | CONCLUIDO | 2.4222 | 41.28 | 31.49 | 7.21 | 0.12 | 262 | 141.81 | 47.83 | 1 | 260 | 22.98 | 17723.39 | 361.81 | 453.31 | 315.15 | 57.64 | 125403.57 | 0.18 | 0.67 | 7.24 | 7.75 | 1 | 10 | 747.6976 | 1023.0329 | 925.3961 | 747697.6458 | 1023032.9051 | 2.3574e-06 | 15.9259 | 925396.0805
1 | 70 | CONCLUIDO | 2.6761 | 37.37 | 29.48 | 9.02 | 0.16 | 196 | 142.15 | 47.83 | 1.25 | 194 | 23.07 | 17765.46 | 338.37 | 453.18 | 249.61 | 57.64 | 92962.07 | 0.23 | 0.72 | 7.12 | 5.74 | 1 | 10 | 641.7434 | 878.0617 | 794.2607 | 641743.4175 | 878061.6555 | 2.6045e-06 | 14.4174 | 794260.6835
2 | 70 | CONCLUIDO | 2.8516 | 35.07 | 28.3 | 10.82 | 0.19 | 157 | 142.49 | 47.83 | 1.5 | 155 | 23.16 | 17807.56 | 324.56 | 453.01 | 211.14 | 57.64 | 73924.12 | 0.27 | 0.75 | 7.06 | 4.57 | 1 | 10 | 589.8768 | 807.0955 | 730.0674 | 589876.7995 | 807095.4607 | 2.7753e-06 | 13.5301 | 730067.4027
3 | 70 | CONCLUIDO | 2.9796 | 33.56 | 27.55 | 12.62 | 0.22 | 131 | 142.83 | 47.83 | 1.75 | 129 | 23.25 | 17849.7 | 315.5 | 452.81 | 186.3 | 57.64 | 61632.02 | 0.31 | 0.77 | 7.02 | 3.82 | 1 | 10 | 553.5224 | 757.3538 | 685.073 | 553522.406 | 757353.7756 | 2.8999e-06 | 12.9475 | 685072.9942
4 | 70 | CONCLUIDO | 3.0871 | 32.39 | 26.93 | 14.43 | 0.25 | 112 | 143.17 | 47.83 | 2 | 110 | 23.34 | 17891.86 | 307.89 | 452.83 | 166.95 | 57.64 | 52051.29 | 0.35 | 0.79 | 6.97 | 3.2 | 1 | 10 | 523.2625 | 715.9508 | 647.6215 | 523262.4836 | 715950.8148 | 3.0045e-06 | 12.4961 | 647621.4738
5 | 70 | CONCLUIDO | 3.1638 | 31.61 | 26.55 | 16.25 | 0.28 | 98 | 143.51 | 47.83 | 2.25 | 96 | 23.44 | 17934.06 | 303.15 | 452.8 | 154.02 | 57.64 | 45659.52 | 0.37 | 0.8 | 6.96 | 2.82 | 1 | 10 | 510.3219 | 698.245 | 631.6054 | 510321.9127 | 698244.9548 | 3.0791e-06 | 12.1952 | 631605.4363
6 | 70 | CONCLUIDO | 3.2295 | 30.96 | 26.22 | 18.08 | 0.31 | 87 | 143.86 | 47.83 | 2.5 | 85 | 23.53 | 17976.29 | 299.09 | 452.77 | 143.5 | 57.64 | 40453.14 | 0.4 | 0.81 | 6.94 | 2.49 | 1 | 10 | 499.541 | 683.494 | 618.2623 | 499540.9813 | 683494.0088 | 3.1431e-06 | 11.9444 | 618262.2999
7 | 70 | CONCLUIDO | 3.2788 | 30.5 | 25.99 | 19.74 | 0.34 | 79 | 144.2 | 47.83 | 2.75 | 77 | 23.62 | 18018.55 | 295.8 | 452.64 | 136.05 | 57.64 | 36766.05 | 0.42 | 0.82 | 6.92 | 2.26 | 1 | 10 | 481.9955 | 659.4876 | 596.547 | 481995.546 | 659487.5702 | 3.191e-06 | 11.767 | 596547.0021
8 | 70 | CONCLUIDO | 3.3338 | 30 | 25.72 | 21.73 | 0.37 | 71 | 144.54 | 47.83 | 3 | 69 | 23.71 | 18060.85 | 292.29 | 452.85 | 126.96 | 57.64 | 32261.86 | 0.45 | 0.82 | 6.91 | 1.99 | 1 | 10 | 473.6339 | 648.0468 | 586.1981 | 473633.88 | 648046.7699 | 3.2446e-06 | 11.5741 | 586198.0957
9 | 70 | CONCLUIDO | 3.3708 | 29.67 | 25.56 | 23.59 | 0.4 | 65 | 144.89 | 47.83 | 3.25 | 63 | 23.81 | 18103.18 | 290.18 | 452.69 | 122.03 | 57.64 | 29825.92 | 0.47 | 0.83 | 6.9 | 1.83 | 1 | 10 | 468.2391 | 640.6655 | 579.5212 | 468239.1416 | 640665.4508 | 3.2806e-06 | 11.4468 | 579521.2393
10 | 70 | CONCLUIDO | 3.4025 | 29.39 | 25.43 | 25.43 | 0.43 | 60 | 145.23 | 47.83 | 3.5 | 58 | 23.9 | 18145.54 | 288.21 | 452.61 | 117.63 | 57.64 | 27654.97 | 0.49 | 0.83 | 6.9 | 1.7 | 1 | 10 | 463.7601 | 634.5371 | 573.9777 | 463760.1331 | 634537.0738 | 3.3114e-06 | 11.3387 | 573977.746
11 | 70 | CONCLUIDO | 3.4288 | 29.16 | 25.32 | 27.13 | 0.46 | 56 | 145.57 | 47.83 | 3.75 | 54 | 23.99 | 18187.93 | 286.57 | 452.68 | 113.94 | 57.64 | 25826.62 | 0.51 | 0.84 | 6.89 | 1.59 | 1 | 10 | 460.0965 | 629.5243 | 569.4434 | 460096.4852 | 629524.309 | 3.337e-06 | 11.25 | 569443.3925
12 | 70 | CONCLUIDO | 3.4563 | 28.93 | 25.2 | 29.08 | 0.49 | 52 | 145.92 | 47.83 | 4 | 50 | 24.09 | 18230.35 | 284.7 | 452.73 | 110.16 | 57.64 | 23959.75 | 0.52 | 0.84 | 6.89 | 1.48 | 1 | 10 | 446.4621 | 610.8691 | 552.5686 | 446462.0976 | 610869.1385 | 3.3638e-06 | 11.1613 | 552568.6452
13 | 70 | CONCLUIDO | 3.4783 | 28.75 | 25.11 | 30.74 | 0.51 | 49 | 146.26 | 47.83 | 4.25 | 47 | 24.18 | 18272.81 | 283.28 | 452.71 | 106.98 | 57.64 | 22380.74 | 0.54 | 0.84 | 6.88 | 1.38 | 1 | 10 | 443.4615 | 606.7635 | 548.8549 | 443461.4584 | 606763.5315 | 3.3852e-06 | 11.0918 | 548854.8716
14 | 70 | CONCLUIDO | 3.4987 | 28.58 | 25.02 | 32.64 | 0.54 | 46 | 146.61 | 47.83 | 4.5 | 44 | 24.28 | 18315.3 | 281.88 | 452.68 | 104.67 | 57.64 | 21241.1 | 0.55 | 0.85 | 6.87 | 1.3 | 1 | 10 | 440.6356 | 602.8971 | 545.3575 | 440635.6285 | 602897.1064 | 3.4051e-06 | 11.0262 | 545357.4527
15 | 70 | CONCLUIDO | 3.5115 | 28.48 | 24.98 | 34.06 | 0.57 | 44 | 146.95 | 47.83 | 4.75 | 42 | 24.37 | 18357.82 | 281.02 | 452.67 | 103.1 | 57.64 | 20467.45 | 0.56 | 0.85 | 6.87 | 1.25 | 1 | 10 | 438.7705 | 600.3451 | 543.0491 | 438770.4959 | 600345.1496 | 3.4175e-06 | 10.9877 | 543049.0511
16 | 70 | CONCLUIDO | 3.5359 | 28.28 | 24.87 | 36.39 | 0.6 | 41 | 147.3 | 47.83 | 5 | 39 | 24.47 | 18400.38 | 279.27 | 452.65 | 99.2 | 57.64 | 18533.21 | 0.58 | 0.85 | 6.87 | 1.14 | 1 | 10 | 435.3987 | 595.7318 | 538.876 | 435398.7351 | 595731.7579 | 3.4413e-06 | 10.9105 | 538875.955
17 | 70 | CONCLUIDO | 3.5517 | 28.16 | 24.8 | 38.16 | 0.63 | 39 | 147.64 | 47.83 | 5.25 | 37 | 24.56 | 18442.97 | 277.91 | 452.7 | 97.61 | 57.64 | 17750.38 | 0.59 | 0.86 | 6.85 | 1.07 | 1 | 10 | 433.0893 | 592.5718 | 536.0176 | 433089.2666 | 592571.8411 | 3.4566e-06 | 10.8642 | 536017.6162
18 | 70 | CONCLUIDO | 3.5548 | 28.13 | 24.8 | 39.17 | 0.66 | 38 | 147.99 | 47.83 | 5.5 | 36 | 24.66 | 18485.59 | 277.42 | 452.72 | 97.32 | 57.64 | 17607 | 0.59 | 0.85 | 6.86 | 1.08 | 1 | 10 | 432.5271 | 591.8027 | 535.3219 | 432527.1328 | 591802.7048 | 3.4597e-06 | 10.8526 | 535321.8853
19 | 70 | CONCLUIDO | 3.5694 | 28.02 | 24.75 | 41.25 | 0.69 | 36 | 148.33 | 47.83 | 5.75 | 34 | 24.75 | 18528.25 | 276.79 | 452.64 | 95.74 | 57.64 | 16826.73 | 0.6 | 0.86 | 6.85 | 1.02 | 1 | 10 | 430.8831 | 589.5533 | 533.2871 | 430883.0937 | 589553.2581 | 3.4739e-06 | 10.8102 | 533287.1226
20 | 70 | CONCLUIDO | 3.587 | 27.88 | 24.67 | 43.53 | 0.71 | 34 | 148.68 | 47.83 | 6 | 32 | 24.85 | 18570.94 | 275.23 | 452.71 | 92.64 | 57.64 | 15286 | 0.62 | 0.86 | 6.86 | 0.94 | 1 | 10 | 428.3217 | 586.0486 | 530.117 | 428321.7022 | 586048.6492 | 3.491e-06 | 10.7562 | 530116.9887
21 | 70 | CONCLUIDO | 3.5931 | 27.83 | 24.65 | 44.82 | 0.74 | 33 | 149.02 | 47.83 | 6.25 | 31 | 24.95 | 18613.66 | 274.92 | 452.6 | 92.28 | 57.64 | 15111.33 | 0.62 | 0.86 | 6.85 | 0.92 | 1 | 10 | 427.6176 | 585.0852 | 529.2455 | 427617.5821 | 585085.241 | 3.4969e-06 | 10.7369 | 529245.5268
22 | 70 | CONCLUIDO | 3.5993 | 27.78 | 24.63 | 46.18 | 0.77 | 32 | 149.37 | 47.83 | 6.5 | 30 | 25.04 | 18656.42 | 274.18 | 452.62 | 91.77 | 57.64 | 14861.21 | 0.63 | 0.86 | 6.85 | 0.91 | 1 | 10 | 426.6198 | 583.72 | 528.0106 | 426619.7824 | 583720.0074 | 3.503e-06 | 10.7176 | 528010.5891
23 | 70 | CONCLUIDO | 3.6176 | 27.64 | 24.55 | 49.09 | 0.8 | 30 | 149.72 | 47.83 | 6.75 | 28 | 25.14 | 18699.2 | 272.84 | 452.66 | 88.89 | 57.64 | 13433.81 | 0.65 | 0.86 | 6.85 | 0.82 | 1 | 10 | 424.1984 | 580.4069 | 525.0137 | 424198.3823 | 580406.9409 | 3.5208e-06 | 10.6636 | 525013.7171
24 | 70 | CONCLUIDO | 3.624 | 27.59 | 24.53 | 50.75 | 0.83 | 29 | 150.07 | 47.83 | 7 | 27 | 25.24 | 18742.03 | 271.83 | 452.65 | 88.32 | 57.64 | 13154.64 | 0.65 | 0.86 | 6.84 | 0.8 | 1 | 10 | 423.0191 | 578.7933 | 523.5541 | 423019.0504 | 578793.327 | 3.527e-06 | 10.6443 | 523554.1042
25 | 70 | CONCLUIDO | 3.6309 | 27.54 | 24.5 | 52.51 | 0.85 | 28 | 150.41 | 47.83 | 7.25 | 26 | 25.33 | 18784.88 | 271.44 | 452.59 | 87.79 | 57.64 | 12894.32 | 0.66 | 0.87 | 6.84 | 0.78 | 1 | 10 | 422.1935 | 577.6638 | 522.5323 | 422193.4914 | 577663.7608 | 3.5337e-06 | 10.625 | 522532.3422
26 | 70 | CONCLUIDO | 3.6379 | 27.49 | 24.48 | 54.4 | 0.88 | 27 | 150.76 | 47.83 | 7.5 | 25 | 25.43 | 18827.77 | 270.66 | 452.68 | 86.87 | 57.64 | 12437.16 | 0.66 | 0.87 | 6.84 | 0.75 | 1 | 10 | 421.1336 | 576.2136 | 521.2206 | 421133.6431 | 576213.6297 | 3.5405e-06 | 10.6057 | 521220.6096
27 | 70 | CONCLUIDO | 3.6457 | 27.43 | 24.45 | 56.42 | 0.91 | 26 | 151.11 | 47.83 | 7.75 | 24 | 25.53 | 18870.7 | 269.57 | 452.66 | 85.97 | 57.64 | 11993.51 | 0.67 | 0.87 | 6.84 | 0.72 | 1 | 10 | 419.7888 | 574.3736 | 519.5562 | 419788.8045 | 574373.5621 | 3.5481e-06 | 10.5826 | 519556.1555
28 | 70 | CONCLUIDO | 3.6462 | 27.43 | 24.45 | 56.42 | 0.94 | 26 | 151.46 | 47.83 | 8 | 24 | 25.63 | 18913.66 | 269.1 | 452.61 | 86.04 | 57.64 | 12026.26 | 0.67 | 0.87 | 6.83 | 0.72 | 1 | 10 | 419.4429 | 573.9003 | 519.128 | 419442.8923 | 573900.2697 | 3.5486e-06 | 10.5826 | 519128.0334
29 | 70 | CONCLUIDO | 3.6545 | 27.36 | 24.41 | 58.59 | 0.96 | 25 | 151.81 | 47.83 | 8.25 | 23 | 25.73 | 18956.65 | 268.51 | 452.68 | 84.67 | 57.64 | 11349.39 | 0.68 | 0.87 | 6.84 | 0.69 | 1 | 10 | 408.6336 | 559.1106 | 505.7498 | 408633.6227 | 559110.5503 | 3.5567e-06 | 10.5556 | 505749.8241
30 | 70 | CONCLUIDO | 3.6627 | 27.3 | 24.38 | 60.95 | 0.99 | 24 | 152.15 | 47.83 | 8.5 | 22 | 25.83 | 18999.67 | 268.1 | 452.57 | 83.75 | 57.64 | 10891.09 | 0.69 | 0.87 | 6.83 | 0.66 | 1 | 10 | 407.7229 | 557.8645 | 504.6227 | 407722.9012 | 557864.4609 | 3.5647e-06 | 10.5324 | 504622.6597
31 | 70 | CONCLUIDO | 3.6707 | 27.24 | 24.35 | 63.52 | 1.02 | 23 | 152.5 | 47.83 | 8.75 | 21 | 25.93 | 19042.73 | 266.89 | 452.59 | 82.48 | 57.64 | 10264.64 | 0.7 | 0.87 | 6.84 | 0.63 | 1 | 10 | 406.3025 | 555.921 | 502.8647 | 406302.5139 | 555921.0243 | 3.5725e-06 | 10.5093 | 502864.702
32 | 70 | CONCLUIDO | 3.6709 | 27.24 | 24.35 | 63.52 | 1.04 | 23 | 152.85 | 47.83 | 9 | 21 | 26.03 | 19085.83 | 266.24 | 452.62 | 82.66 | 57.64 | 10351.03 | 0.7 | 0.87 | 6.83 | 0.62 | 1 | 10 | 405.8609 | 555.3168 | 502.3181 | 405860.8859 | 555316.7694 | 3.5726e-06 | 10.5093 | 502318.1163
33 | 70 | CONCLUIDO | 3.679 | 27.18 | 24.32 | 66.32 | 1.07 | 22 | 153.2 | 47.83 | 9.25 | 20 | 26.12 | 19128.96 | 265.84 | 452.58 | 81.63 | 57.64 | 9840.58 | 0.71 | 0.87 | 6.83 | 0.59 | 1 | 10 | 404.803 | 553.8693 | 501.0088 | 404803.0157 | 553869.3448 | 3.5805e-06 | 10.4861 | 501008.8319
34 | 70 | CONCLUIDO | 3.6856 | 27.13 | 24.3 | 69.42 | 1.1 | 21 | 153.55 | 47.83 | 9.5 | 19 | 26.22 | 19172.12 | 264.86 | 452.56 | 80.75 | 57.64 | 9407.01 | 0.71 | 0.87 | 6.83 | 0.57 | 1 | 10 | 403.6663 | 552.3141 | 499.602 | 403666.3164 | 552314.0626 | 3.587e-06 | 10.4668 | 499601.9837
35 | 70 | CONCLUIDO | 3.686 | 27.13 | 24.29 | 69.41 | 1.12 | 21 | 153.9 | 47.83 | 9.75 | 19 | 26.32 | 19215.32 | 264.7 | 452.6 | 80.85 | 57.64 | 9457.23 | 0.71 | 0.87 | 6.83 | 0.57 | 1 | 10 | 403.5066 | 552.0955 | 499.4043 | 403506.5995 | 552095.5309 | 3.5873e-06 | 10.4668 | 499404.3083
36 | 70 | CONCLUIDO | 3.6948 | 27.06 | 24.26 | 72.78 | 1.15 | 20 | 154.25 | 47.83 | 10 | 18 | 26.43 | 19258.55 | 263.39 | 452.66 | 79.87 | 57.64 | 8975.08 | 0.72 | 0.87 | 6.82 | 0.53 | 1 | 10 | 401.9862 | 550.0153 | 497.5226 | 401986.2417 | 550015.3103 | 3.5959e-06 | 10.4398 | 497522.621
37 | 70 | CONCLUIDO | 3.6908 | 27.09 | 24.29 | 72.86 | 1.17 | 20 | 154.6 | 47.83 | 10.25 | 18 | 26.53 | 19301.82 | 263.87 | 452.62 | 80.55 | 57.64 | 9311.38 | 0.72 | 0.87 | 6.83 | 0.56 | 1 | 10 | 402.6471 | 550.9196 | 498.3406 | 402647.1386 | 550919.5786 | 3.592e-06 | 10.4514 | 498340.5872
38 | 70 | CONCLUIDO | 3.7002 | 27.03 | 24.25 | 76.57 | 1.2 | 19 | 154.95 | 47.83 | 10.5 | 17 | 26.63 | 19345.12 | 262.23 | 452.65 | 79.52 | 57.64 | 8805.46 | 0.72 | 0.87 | 6.82 | 0.52 | 1 | 10 | 400.8479 | 548.4577 | 496.1137 | 400847.8608 | 548457.7273 | 3.6012e-06 | 10.4282 | 496113.6915
39 | 70 | CONCLUIDO | 3.7021 | 27.01 | 24.23 | 76.53 | 1.23 | 19 | 155.31 | 47.83 | 10.75 | 17 | 26.73 | 19388.45 | 261.99 | 452.64 | 78.96 | 57.64 | 8522.26 | 0.73 | 0.87 | 6.82 | 0.51 | 1 | 10 | 400.5114 | 547.9974 | 495.6973 | 400511.3885 | 547997.3511 | 3.603e-06 | 10.4205 | 495697.253
40 | 70 | CONCLUIDO | 3.7094 | 26.96 | 24.21 | 80.7 | 1.25 | 18 | 155.66 | 47.83 | 11 | 16 | 26.83 | 19431.82 | 261.11 | 452.61 | 78.2 | 57.64 | 8149.7 | 0.74 | 0.88 | 6.82 | 0.49 | 1 | 10 | 399.4096 | 546.4898 | 494.3336 | 399409.6003 | 546489.8358 | 3.6101e-06 | 10.4012 | 494333.6129
41 | 70 | CONCLUIDO | 3.7082 | 26.97 | 24.22 | 80.73 | 1.28 | 18 | 156.01 | 47.83 | 11.25 | 16 | 26.93 | 19475.23 | 261.43 | 452.58 | 78.55 | 57.64 | 8324.55 | 0.73 | 0.88 | 6.82 | 0.49 | 1 | 10 | 399.7237 | 546.9196 | 494.7224 | 399723.7212 | 546919.63 | 3.609e-06 | 10.4051 | 494722.3881
42 | 70 | CONCLUIDO | 3.7095 | 26.96 | 24.21 | 80.7 | 1.3 | 18 | 156.36 | 47.83 | 11.5 | 16 | 27.03 | 19518.67 | 260.27 | 452.56 | 77.95 | 57.64 | 8024.99 | 0.74 | 0.88 | 6.83 | 0.48 | 1 | 10 | 398.8555 | 545.7317 | 493.6478 | 398855.4777 | 545731.6608 | 3.6102e-06 | 10.4012 | 493647.7971
43 | 70 | CONCLUIDO | 3.719 | 26.89 | 24.17 | 85.3 | 1.33 | 17 | 156.71 | 47.83 | 11.75 | 15 | 27.14 | 19562.15 | 259.49 | 452.6 | 76.73 | 57.64 | 7420.39 | 0.75 | 0.88 | 6.82 | 0.44 | 1 | 10 | 397.6278 | 544.0519 | 492.1283 | 397627.7803 | 544051.8711 | 3.6195e-06 | 10.3742 | 492128.3241
44 | 70 | CONCLUIDO | 3.7173 | 26.9 | 24.18 | 85.35 | 1.35 | 17 | 157.07 | 47.83 | 12 | 15 | 27.24 | 19605.66 | 259.68 | 452.65 | 76.98 | 57.64 | 7543.75 | 0.75 | 0.88 | 6.83 | 0.46 | 1 | 10 | 397.8878 | 544.4077 | 492.4502 | 397887.8175 | 544407.6654 | 3.6178e-06 | 10.3781 | 492450.1619
45 | 70 | CONCLUIDO | 3.7156 | 26.91 | 24.19 | 85.39 | 1.38 | 17 | 157.42 | 47.83 | 12.25 | 15 | 27.34 | 19649.2 | 259.12 | 452.58 | 77.53 | 57.64 | 7819.3 | 0.74 | 0.88 | 6.82 | 0.47 | 1 | 10 | 397.6599 | 544.0958 | 492.1681 | 397659.8844 | 544095.7974 | 3.6162e-06 | 10.3819 | 492168.0581
46 | 70 | CONCLUIDO | 3.7248 | 26.85 | 24.16 | 90.59 | 1.4 | 16 | 157.77 | 47.83 | 12.5 | 14 | 27.45 | 19692.79 | 258.35 | 452.55 | 76.26 | 57.64 | 7185.92 | 0.76 | 0.88 | 6.83 | 0.43 | 1 | 10 | 396.4908 | 542.4962 | 490.7211 | 396490.7988 | 542496.2029 | 3.6251e-06 | 10.3588 | 490721.1267
47 | 70 | CONCLUIDO | 3.7245 | 26.85 | 24.16 | 90.59 | 1.43 | 16 | 158.13 | 47.83 | 12.75 | 14 | 27.55 | 19736.4 | 257.96 | 452.59 | 76.44 | 57.64 | 7277.67 | 0.75 | 0.88 | 6.82 | 0.43 | 1 | 10 | 396.2565 | 542.1756 | 490.4312 | 396256.5154 | 542175.6459 | 3.6248e-06 | 10.3588 | 490431.1632
48 | 70 | CONCLUIDO | 3.7239 | 26.85 | 24.16 | 90.61 | 1.45 | 16 | 158.48 | 47.83 | 13 | 14 | 27.65 | 19780.06 | 257.38 | 452.56 | 76.56 | 57.64 | 7337.53 | 0.75 | 0.88 | 6.82 | 0.44 | 1 | 10 | 395.9177 | 541.7121 | 490.0119 | 395917.7339 | 541712.1101 | 3.6242e-06 | 10.3588 | 490011.8666
49 | 70 | CONCLUIDO | 3.7335 | 26.78 | 24.12 | 96.49 | 1.48 | 15 | 158.84 | 47.83 | 13.25 | 13 | 27.76 | 19823.75 | 256.36 | 452.57 | 75.09 | 57.64 | 6606.33 | 0.77 | 0.88 | 6.83 | 0.4 | 1 | 10 | 394.5405 | 539.8277 | 488.3073 | 394540.5067 | 539827.7272 | 3.6336e-06 | 10.3318 | 488307.3265
50 | 70 | CONCLUIDO | 3.7354 | 26.77 | 24.11 | 96.44 | 1.5 | 15 | 159.19 | 47.83 | 13.5 | 13 | 27.86 | 19867.59 | 255.81 | 452.6 | 74.97 | 57.64 | 6547.72 | 0.77 | 0.88 | 6.81 | 0.38 | 1 | 10 | 394.0375 | 539.1395 | 487.6848 | 394037.5261 | 539139.5269 | 3.6354e-06 | 10.3279 | 487684.8072
51 | 70 | CONCLUIDO | 3.7328 | 26.79 | 24.13 | 96.51 | 1.53 | 15 | 159.55 | 47.83 | 13.75 | 13 | 27.97 | 19911.36 | 255.42 | 452.59 | 75.4 | 57.64 | 6764.3 | 0.76 | 0.88 | 6.82 | 0.4 | 1 | 10 | 394.0033 | 539.0927 | 487.6424 | 394003.2832 | 539092.6743 | 3.6329e-06 | 10.3356 | 487642.426
52 | 70 | CONCLUIDO | 3.7418 | 26.72 | 24.09 | 103.25 | 1.55 | 14 | 159.9 | 47.83 | 14 | 12 | 28.07 | 19955.16 | 254.37 | 452.57 | 74.36 | 57.64 | 6249.54 | 0.78 | 0.88 | 6.82 | 0.37 | 1 | 10 | 392.652 | 537.2438 | 485.97 | 392652.013 | 537243.8068 | 3.6417e-06 | 10.3086 | 485970.0119
53 | 70 | CONCLUIDO | 3.7427 | 26.72 | 24.09 | 103.22 | 1.58 | 14 | 160.26 | 47.83 | 14.25 | 12 | 28.18 | 19998.99 | 254.73 | 452.59 | 74.08 | 57.64 | 6108.67 | 0.78 | 0.88 | 6.82 | 0.36 | 1 | 10 | 392.8289 | 537.4859 | 486.189 | 392828.9217 | 537485.8611 | 3.6425e-06 | 10.3086 | 486188.9649
54 | 70 | CONCLUIDO | 3.7408 | 26.73 | 24.1 | 103.28 | 1.6 | 14 | 160.61 | 47.83 | 14.5 | 12 | 28.28 | 20042.86 | 254.21 | 452.62 | 74.74 | 57.64 | 6436.43 | 0.77 | 0.88 | 6.81 | 0.37 | 1 | 10 | 392.6385 | 537.2253 | 485.9533 | 392638.4887 | 537225.3022 | 3.6407e-06 | 10.3125 | 485953.2733
55 | 70 | CONCLUIDO | 3.7402 | 26.74 | 24.1 | 103.3 | 1.62 | 14 | 160.97 | 47.83 | 14.75 | 12 | 28.39 | 20086.77 | 253.23 | 452.59 | 74.63 | 57.64 | 6380.78 | 0.77 | 0.88 | 6.82 | 0.38 | 1 | 10 | 392.0419 | 536.4091 | 485.2149 | 392041.9381 | 536409.0753 | 3.6401e-06 | 10.3164 | 485214.946
56 | 70 | CONCLUIDO | 3.7481 | 26.68 | 24.08 | 111.12 | 1.65 | 13 | 161.32 | 47.83 | 15 | 11 | 28.5 | 20130.71 | 251.44 | 452.56 | 73.76 | 57.64 | 5954.39 | 0.78 | 0.88 | 6.82 | 0.35 | 1 | 10 | 390.3438 | 534.0856 | 483.1132 | 390343.7937 | 534085.5993 | 3.6478e-06 | 10.2932 | 483113.2193
57 | 70 | CONCLUIDO | 3.7479 | 26.68 | 24.08 | 111.13 | 1.67 | 13 | 161.68 | 47.83 | 15.25 | 11 | 28.6 | 20174.69 | 252.31 | 452.58 | 73.81 | 57.64 | 5978.77 | 0.78 | 0.88 | 6.82 | 0.35 | 1 | 10 | 390.9175 | 534.8705 | 483.8232 | 390917.4796 | 534870.5416 | 3.6476e-06 | 10.2932 | 483823.2478
58 | 70 | CONCLUIDO | 3.75 | 26.67 | 24.06 | 111.06 | 1.69 | 13 | 162.04 | 47.83 | 15.5 | 11 | 28.71 | 20218.71 | 252.69 | 452.55 | 73.3 | 57.64 | 5723.85 | 0.79 | 0.88 | 6.82 | 0.34 | 1 | 10 | 390.978 | 534.9533 | 483.8981 | 390977.9509 | 534953.2812 | 3.6496e-06 | 10.2894 | 483898.0909
59 | 70 | CONCLUIDO | 3.7482 | 26.68 | 24.08 | 111.12 | 1.72 | 13 | 162.4 | 47.83 | 15.75 | 11 | 28.82 | 20262.76 | 252.4 | 452.56 | 73.71 | 57.64 | 5930.17 | 0.78 | 0.88 | 6.82 | 0.35 | 1 | 10 | 390.9571 | 534.9248 | 483.8723 | 390957.1429 | 534924.8108 | 3.6479e-06 | 10.2932 | 483872.3376
60 | 70 | CONCLUIDO | 3.7492 | 26.67 | 24.07 | 111.09 | 1.74 | 13 | 162.75 | 47.83 | 16 | 11 | 28.92 | 20306.85 | 250.97 | 452.56 | 73.59 | 57.64 | 5867.28 | 0.78 | 0.88 | 6.82 | 0.34 | 1 | 10 | 389.9454 | 533.5404 | 482.6201 | 389945.3634 | 533540.4493 | 3.6489e-06 | 10.2894 | 482620.0977
61 | 70 | CONCLUIDO | 3.7587 | 26.61 | 24.03 | 120.15 | 1.77 | 12 | 163.11 | 47.83 | 16.25 | 10 | 29.03 | 20350.97 | 249.17 | 452.59 | 72.28 | 57.64 | 5217.3 | 0.8 | 0.88 | 6.81 | 0.31 | 1 | 10 | 388.0968 | 531.0112 | 480.3322 | 388096.8036 | 531011.1683 | 3.6581e-06 | 10.2662 | 480332.2077
62 | 70 | CONCLUIDO | 3.7591 | 26.6 | 24.03 | 120.14 | 1.79 | 12 | 163.47 | 47.83 | 16.5 | 10 | 29.14 | 20395.14 | 249.27 | 452.57 | 72.21 | 57.64 | 5181.37 | 0.8 | 0.88 | 6.81 | 0.3 | 1 | 10 | 388.137 | 531.0661 | 480.3819 | 388136.9667 | 531066.1212 | 3.6585e-06 | 10.2623 | 480381.9159
63 | 70 | CONCLUIDO | 3.7605 | 26.59 | 24.02 | 120.09 | 1.81 | 12 | 163.83 | 47.83 | 16.75 | 10 | 29.25 | 20439.33 | 249.2 | 452.56 | 71.91 | 57.64 | 5031.37 | 0.8 | 0.88 | 6.81 | 0.29 | 1 | 10 | 387.9795 | 530.8507 | 480.187 | 387979.5179 | 530850.6929 | 3.6599e-06 | 10.2585 | 480187.0478
64 | 70 | CONCLUIDO | 3.7578 | 26.61 | 24.04 | 120.18 | 1.83 | 12 | 164.19 | 47.83 | 17 | 10 | 29.36 | 20483.57 | 249.21 | 452.61 | 72.48 | 57.64 | 5318.04 | 0.8 | 0.88 | 6.81 | 0.31 | 1 | 10 | 388.2048 | 531.1589 | 480.4659 | 388204.8084 | 531158.9453 | 3.6572e-06 | 10.2662 | 480465.881
65 | 70 | CONCLUIDO | 3.7583 | 26.61 | 24.03 | 120.17 | 1.86 | 12 | 164.54 | 47.83 | 17.25 | 10 | 29.47 | 20527.85 | 248.5 | 452.59 | 72.42 | 57.64 | 5286.82 | 0.8 | 0.88 | 6.81 | 0.31 | 1 | 10 | 387.6898 | 530.4543 | 479.8285 | 387689.8093 | 530454.3008 | 3.6577e-06 | 10.2662 | 479828.4868
66 | 70 | CONCLUIDO | 3.7573 | 26.61 | 24.04 | 120.2 | 1.88 | 12 | 164.9 | 47.83 | 17.5 | 10 | 29.58 | 20572.16 | 247.12 | 452.59 | 72.58 | 57.64 | 5367.34 | 0.79 | 0.88 | 6.81 | 0.31 | 1 | 10 | 386.8897 | 529.3595 | 478.8382 | 386889.6856 | 529359.5362 | 3.6567e-06 | 10.2662 | 478838.205
67 | 70 | CONCLUIDO | 3.7671 | 26.55 | 24 | 130.91 | 1.9 | 11 | 165.26 | 47.83 | 17.75 | 9 | 29.69 | 20616.5 | 246.15 | 452.56 | 71.33 | 57.64 | 4748.22 | 0.81 | 0.88 | 6.81 | 0.28 | 1 | 10 | 385.5679 | 527.5509 | 477.2022 | 385567.8522 | 527550.9455 | 3.6663e-06 | 10.2431 | 477202.2237
68 | 70 | CONCLUIDO | 3.7674 | 26.54 | 24 | 130.89 | 1.93 | 11 | 165.62 | 47.83 | 18 | 9 | 29.8 | 20660.89 | 246.39 | 452.56 | 71.36 | 57.64 | 4763.9 | 0.81 | 0.88 | 6.81 | 0.27 | 1 | 10 | 385.704 | 527.7373 | 477.3708 | 385704.0386 | 527737.2817 | 3.6666e-06 | 10.2392 | 477370.7762
69 | 70 | CONCLUIDO | 3.7659 | 26.55 | 24.01 | 130.95 | 1.95 | 11 | 165.98 | 47.83 | 18.25 | 9 | 29.91 | 20705.31 | 246.44 | 452.58 | 71.44 | 57.64 | 4800.5 | 0.81 | 0.88 | 6.82 | 0.28 | 1 | 10 | 385.8535 | 527.9418 | 477.5557 | 385853.4822 | 527941.757 | 3.6651e-06 | 10.2431 | 477555.7367
70 | 70 | CONCLUIDO | 3.7668 | 26.55 | 24 | 130.92 | 1.97 | 11 | 166.34 | 47.83 | 18.5 | 9 | 30.02 | 20749.77 | 245.95 | 452.55 | 71.41 | 57.64 | 4788.28 | 0.81 | 0.88 | 6.81 | 0.28 | 1 | 10 | 385.4573 | 527.3997 | 477.0654 | 385457.3281 | 527399.7214 | 3.666e-06 | 10.2431 | 477065.4322
71 | 70 | CONCLUIDO | 3.7673 | 26.54 | 24 | 130.9 | 1.99 | 11 | 166.7 | 47.83 | 18.75 | 9 | 30.13 | 20794.27 | 245.72 | 452.55 | 71.31 | 57.64 | 4738.39 | 0.81 | 0.88 | 6.81 | 0.27 | 1 | 10 | 385.2799 | 527.1569 | 476.8458 | 385279.859 | 527156.9005 | 3.6665e-06 | 10.2392 | 476845.7858
72 | 70 | CONCLUIDO | 3.7641 | 26.57 | 24.02 | 131.02 | 2.02 | 11 | 167.07 | 47.83 | 19 | 9 | 30.24 | 20838.81 | 245.36 | 452.56 | 72.06 | 57.64 | 5113.58 | 0.8 | 0.88 | 6.81 | 0.3 | 1 | 10 | 385.2949 | 527.1775 | 476.8644 | 385294.8982 | 527177.4777 | 3.6634e-06 | 10.2508 | 476864.3992
73 | 70 | CONCLUIDO | 3.7644 | 26.56 | 24.02 | 131.01 | 2.04 | 11 | 167.43 | 47.83 | 19.25 | 9 | 30.35 | 20883.38 | 243.63 | 452.6 | 71.89 | 57.64 | 5025.91 | 0.8 | 0.88 | 6.81 | 0.29 | 1 | 10 | 384.1655 | 525.6322 | 475.4666 | 384165.4787 | 525632.1562 | 3.6636e-06 | 10.2469 | 475466.5609
74 | 70 | CONCLUIDO | 3.7735 | 26.5 | 23.98 | 143.9 | 2.06 | 10 | 167.79 | 47.83 | 19.5 | 8 | 30.46 | 20928 | 242.9 | 452.55 | 70.76 | 57.64 | 4467.9 | 0.81 | 0.88 | 6.81 | 0.26 | 1 | 10 | 383.0482 | 524.1035 | 474.0838 | 383048.2126 | 524103.4633 | 3.6725e-06 | 10.2238 | 474083.7644
75 | 70 | CONCLUIDO | 3.7752 | 26.49 | 23.97 | 143.83 | 2.08 | 10 | 168.15 | 47.83 | 19.75 | 8 | 30.57 | 20972.65 | 242.83 | 452.57 | 70.43 | 57.64 | 4305.42 | 0.82 | 0.88 | 6.81 | 0.25 | 1 | 10 | 382.8756 | 523.8673 | 473.8701 | 382875.609 | 523867.2995 | 3.6742e-06 | 10.2199 | 473870.1397
76 | 70 | CONCLUIDO | 3.7731 | 26.5 | 23.99 | 143.92 | 2.1 | 10 | 168.51 | 47.83 | 20 | 8 | 30.69 | 21017.33 | 242.75 | 452.6 | 70.86 | 57.64 | 4519.95 | 0.81 | 0.88 | 6.81 | 0.26 | 1 | 10 | 383.0033 | 524.0421 | 474.0282 | 383003.3392 | 524042.0656 | 3.6721e-06 | 10.2238 | 474028.2264
77 | 70 | CONCLUIDO | 3.7749 | 26.49 | 23.97 | 143.84 | 2.13 | 10 | 168.88 | 47.83 | 20.25 | 8 | 30.8 | 21062.06 | 242.27 | 452.56 | 70.45 | 57.64 | 4311.81 | 0.82 | 0.88 | 6.81 | 0.25 | 1 | 10 | 382.5344 | 523.4005 | 473.4479 | 382534.4493 | 523400.5098 | 3.6739e-06 | 10.2199 | 473447.8997
78 | 70 | CONCLUIDO | 3.7729 | 26.5 | 23.99 | 143.93 | 2.15 | 10 | 169.24 | 47.83 | 20.5 | 8 | 30.91 | 21106.82 | 242.07 | 452.59 | 70.83 | 57.64 | 4504.98 | 0.81 | 0.88 | 6.81 | 0.26 | 1 | 10 | 382.5792 | 523.4617 | 473.5033 | 382579.1945 | 523461.7321 | 3.6719e-06 | 10.2238 | 473503.279
79 | 70 | CONCLUIDO | 3.7743 | 26.49 | 23.98 | 143.86 | 2.17 | 10 | 169.6 | 47.83 | 20.75 | 8 | 31.02 | 21151.63 | 240.71 | 452.55 | 70.61 | 57.64 | 4391.47 | 0.82 | 0.88 | 6.81 | 0.25 | 1 | 10 | 381.5977 | 522.1188 | 472.2886 | 381597.7247 | 522118.8418 | 3.6733e-06 | 10.2199 | 472288.5524
80 | 70 | CONCLUIDO | 3.7741 | 26.5 | 23.98 | 143.88 | 2.19 | 10 | 169.97 | 47.83 | 21 | 8 | 31.14 | 21196.47 | 239.27 | 452.56 | 70.58 | 57.64 | 4380.29 | 0.82 | 0.88 | 6.81 | 0.26 | 1 | 10 | 380.6866 | 520.8722 | 471.1609 | 380686.5911 | 520872.1886 | 3.6731e-06 | 10.2238 | 471160.878
81 | 70 | CONCLUIDO | 3.782 | 26.44 | 23.95 | 159.69 | 2.21 | 9 | 170.33 | 47.83 | 21.25 | 7 | 31.25 | 21241.35 | 237.68 | 452.6 | 69.7 | 57.64 | 3943.25 | 0.83 | 0.89 | 6.81 | 0.23 | 1 | 10 | 379.1276 | 518.7391 | 469.2314 | 379127.6288 | 518739.1477 | 3.6808e-06 | 10.2006 | 469231.4115
82 | 70 | CONCLUIDO | 3.7829 | 26.43 | 23.95 | 159.64 | 2.23 | 9 | 170.69 | 47.83 | 21.5 | 7 | 31.37 | 21286.27 | 237.84 | 452.57 | 69.63 | 57.64 | 3907.73 | 0.83 | 0.89 | 6.81 | 0.22 | 1 | 10 | 379.178 | 518.8081 | 469.2938 | 379178.0025 | 518808.0711 | 3.6817e-06 | 10.1968 | 469293.757
83 | 70 | CONCLUIDO | 3.782 | 26.44 | 23.95 | 159.68 | 2.25 | 9 | 171.06 | 47.83 | 21.75 | 7 | 31.48 | 21331.23 | 238.29 | 452.56 | 69.65 | 57.64 | 3920.24 | 0.83 | 0.89 | 6.81 | 0.23 | 1 | 10 | 379.5177 | 519.2729 | 469.7142 | 379517.7334 | 519272.9059 | 3.6808e-06 | 10.2006 | 469714.2286
84 | 70 | CONCLUIDO | 3.7826 | 26.44 | 23.95 | 159.66 | 2.28 | 9 | 171.42 | 47.83 | 22 | 7 | 31.6 | 21376.23 | 238.74 | 452.56 | 69.58 | 57.64 | 3883.24 | 0.83 | 0.89 | 6.81 | 0.22 | 1 | 10 | 379.7708 | 519.6191 | 470.0274 | 379770.7888 | 519619.1476 | 3.6814e-06 | 10.2006 | 470027.4254
85 | 70 | CONCLUIDO | 3.7836 | 26.43 | 23.94 | 159.61 | 2.3 | 9 | 171.79 | 47.83 | 22.25 | 7 | 31.71 | 21421.26 | 238.58 | 452.55 | 69.46 | 57.64 | 3821.19 | 0.83 | 0.89 | 6.81 | 0.22 | 1 | 10 | 379.583 | 519.3622 | 469.795 | 379583.0062 | 519362.2151 | 3.6823e-06 | 10.1968 | 469795.0142
86 | 70 | CONCLUIDO | 3.7813 | 26.45 | 23.96 | 159.72 | 2.32 | 9 | 172.15 | 47.83 | 22.5 | 7 | 31.83 | 21466.34 | 238.5 | 452.57 | 70.02 | 57.64 | 4102.11 | 0.82 | 0.89 | 6.81 | 0.23 | 1 | 10 | 379.7202 | 519.5499 | 469.9648 | 379720.1986 | 519549.9277 | 3.6801e-06 | 10.2045 | 469964.8118
87 | 70 | CONCLUIDO | 3.7822 | 26.44 | 23.95 | 159.68 | 2.34 | 9 | 172.52 | 47.83 | 22.75 | 7 | 31.94 | 21511.45 | 237.87 | 452.55 | 69.77 | 57.64 | 3979.85 | 0.83 | 0.89 | 6.81 | 0.23 | 1 | 10 | 379.2376 | 518.8896 | 469.3675 | 379237.5895 | 518889.6007 | 3.681e-06 | 10.2006 | 469367.5055
88 | 70 | CONCLUIDO | 3.7837 | 26.43 | 23.94 | 159.6 | 2.36 | 9 | 172.89 | 47.83 | 23 | 7 | 32.06 | 21556.61 | 236.1 | 452.55 | 69.43 | 57.64 | 3806.48 | 0.83 | 0.89 | 6.81 | 0.22 | 1 | 10 | 377.9919 | 517.1852 | 467.8258 | 377991.9397 | 517185.2477 | 3.6824e-06 | 10.1968 | 467825.8136
89 | 70 | CONCLUIDO | 3.782 | 26.44 | 23.95 | 159.68 | 2.38 | 9 | 173.25 | 47.83 | 23.25 | 7 | 32.17 | 21601.8 | 235.46 | 452.58 | 69.84 | 57.64 | 4014.62 | 0.83 | 0.89 | 6.81 | 0.23 | 1 | 10 | 377.7079 | 516.7966 | 467.4743 | 377707.904 | 516796.6176 | 3.6808e-06 | 10.2006 | 467474.2737
90 | 70 | CONCLUIDO | 3.7804 | 26.45 | 23.96 | 159.76 | 2.4 | 9 | 173.62 | 47.83 | 23.5 | 7 | 32.29 | 21647.03 | 235.59 | 452.57 | 70.06 | 57.64 | 4122.93 | 0.82 | 0.88 | 6.81 | 0.24 | 1 | 10 | 377.9105 | 517.0738 | 467.725 | 377910.5203 | 517073.846 | 3.6792e-06 | 10.2045 | 467725.0439
91 | 70 | CONCLUIDO | 3.7813 | 26.45 | 23.96 | 159.72 | 2.42 | 9 | 173.99 | 47.83 | 23.75 | 6 | 32.41 | 21692.3 | 234.21 | 452.59 | 69.88 | 57.64 | 4034.98 | 0.82 | 0.89 | 6.81 | 0.23 | 1 | 10 | 376.9762 | 515.7954 | 466.5686 | 376976.1685 | 515795.4247 | 3.6801e-06 | 10.2045 | 466568.6333
92 | 70 | CONCLUIDO | 3.7912 | 26.38 | 23.92 | 179.38 | 2.44 | 8 | 174.35 | 47.83 | 24 | 5 | 32.53 | 21737.62 | 233.46 | 452.58 | 68.62 | 57.64 | 3407.77 | 0.84 | 0.89 | 6.81 | 0.19 | 1 | 10 | 375.823 | 514.2176 | 465.1414 | 375823.0156 | 514217.6301 | 3.6897e-06 | 10.1775 | 465141.4212
93 | 70 | CONCLUIDO | 3.7899 | 26.39 | 23.93 | 179.45 | 2.46 | 8 | 174.72 | 47.83 | 24.25 | 5 | 32.64 | 21782.97 | 233.37 | 452.58 | 68.79 | 57.64 | 3491.21 | 0.84 | 0.89 | 6.81 | 0.2 | 1 | 10 | 375.8669 | 514.2777 | 465.1958 | 375866.9134 | 514277.693 | 3.6885e-06 | 10.1813 | 465195.7517
94 | 70 | CONCLUIDO | 3.7899 | 26.39 | 23.93 | 179.45 | 2.48 | 8 | 175.09 | 47.83 | 24.5 | 5 | 32.76 | 21828.36 | 233.13 | 452.61 | 68.97 | 57.64 | 3580.83 | 0.84 | 0.89 | 6.81 | 0.2 | 1 | 10 | 375.7137 | 514.0681 | 465.0062 | 375713.7496 | 514068.1275 | 3.6885e-06 | 10.1813 | 465006.1869
95 | 70 | CONCLUIDO | 3.7911 | 26.38 | 23.92 | 179.39 | 2.5 | 8 | 175.46 | 47.83 | 24.75 | 5 | 32.88 | 21873.79 | 233.36 | 452.58 | 68.64 | 57.64 | 3417.42 | 0.84 | 0.89 | 6.81 | 0.19 | 1 | 10 | 375.7649 | 514.1381 | 465.0695 | 375764.8873 | 514138.0964 | 3.6896e-06 | 10.1775 | 465069.478
96 | 70 | CONCLUIDO | 3.79 | 26.39 | 23.93 | 179.45 | 2.52 | 8 | 175.83 | 47.83 | 25 | 4 | 33 | 21919.27 | 233.7 | 452.61 | 68.73 | 57.64 | 3463.89 | 0.84 | 0.89 | 6.81 | 0.2 | 1 | 10 | 376.0718 | 514.5581 | 465.4494 | 376071.8355 | 514558.0765 | 3.6886e-06 | 10.1813 | 465449.3759
97 | 70 | CONCLUIDO | 3.7892 | 26.39 | 23.93 | 179.49 | 2.54 | 8 | 176.2 | 47.83 | 25.25 | 4 | 33.12 | 21964.78 | 234.18 | 452.58 | 68.93 | 57.64 | 3564.3 | 0.84 | 0.89 | 6.81 | 0.21 | 1 | 10 | 376.4237 | 515.0394 | 465.8848 | 376423.653 | 515039.4487 | 3.6878e-06 | 10.1813 | 465884.8066
98 | 70 | CONCLUIDO | 3.789 | 26.39 | 23.93 | 179.5 | 2.56 | 8 | 176.56 | 47.83 | 25.5 | 3 | 33.24 | 22010.33 | 234.29 | 452.64 | 69.01 | 57.64 | 3601.58 | 0.84 | 0.89 | 6.81 | 0.21 | 1 | 10 | 376.5052 | 515.1511 | 465.9858 | 376505.2472 | 515151.0895 | 3.6876e-06 | 10.1813 | 465985.7925
99 | 70 | CONCLUIDO | 3.7894 | 26.39 | 23.93 | 179.47 | 2.58 | 8 | 176.93 | 47.83 | 25.75 | 2 | 33.36 | 22055.93 | 233.96 | 452.62 | 68.79 | 57.64 | 3490.94 | 0.84 | 0.89 | 6.82 | 0.21 | 1 | 10 | 376.2719 | 514.8318 | 465.6969 | 376271.858 | 514831.7561 | 3.688e-06 | 10.1813 | 465696.9359
100 | 70 | CONCLUIDO | 3.7912 | 26.38 | 23.92 | 179.38 | 2.6 | 8 | 177.3 | 47.83 | 26 | 2 | 33.48 | 22101.56 | 233.86 | 452.59 | 68.4 | 57.64 | 3298.76 | 0.84 | 0.89 | 6.81 | 0.19 | 1 | 10 | 376.0782 | 514.5668 | 465.4573 | 376078.2011 | 514566.7862 | 3.6897e-06 | 10.1775 | 465457.2543
101 | 70 | CONCLUIDO | 3.7908 | 26.38 | 23.92 | 179.4 | 2.62 | 8 | 177.67 | 47.83 | 26.25 | 0 | 33.6 | 22147.24 | 234.16 | 452.68 | 68.4 | 57.64 | 3296.34 | 0.84 | 0.89 | 6.82 | 0.2 | 1 | 10 | 376.2923 | 514.8598 | 465.7223 | 376292.3181 | 514859.7505 | 3.6893e-06 | 10.1775 | 465722.2585

## RESULTADOS_16
Unnamed: 0 | Volume de calda [L] | STATUS | Capacidade operacional [ha/h] | Tempo de missao [h] | Tempo util [h] | Tempo por voo [min] | Autonomia Projetada [h] | N° Voos | MTOW [kg] | Massa Estrutura [kg] | Combustível [kg] | Abastecimentos | Massa gerador | Potência gerador [W] | Combustível consumido [L] | Calda cons [L] | Distância percorrida [km] | Distância Pulverizando [km] | RTL ACUMULADO[m] | EOC [km/km] | EOC [h/h] | Tempo de manobra [h] | Tempo rtl_rtw [h] | V pulv [m/s] | V desloc [m/s] | Preço Total por ha Simples [R$/ha] | Preço Total por ha Presumido [R$/ha] | Preço Total por ha Real [R$/ha] | Preço Total Simples [R$] | Preço Total Presumido [R$] | Prod CAPEX [ha/h/R$] | Dias Trabalhados | Preço Total Real [R$]
0 | 90 | CONCLUIDO | 2.1265 | 47.02 | 33.26 | 6.26 | 0.1 | 319 | 176.73 | 52.44 | 1 | 317 | 33.29 | 22031.19 | 440.5 | 453.47 | 372.84 | 57.64 | 153965.2 | 0.15 | 0.64 | 7.33 | 9.51 | 1 | 10 | 972.3205 | 1330.3718 | 1203.403 | 972320.5158 | 1330371.8255 | 1.9409e-06 | 18.1404 | 1203403.0056
1 | 90 | CONCLUIDO | 2.4138 | 41.43 | 30.65 | 7.83 | 0.13 | 235 | 177.1 | 52.44 | 1.25 | 233 | 33.41 | 22076.81 | 405.79 | 453.17 | 287.89 | 57.64 | 111908.42 | 0.2 | 0.69 | 7.18 | 6.91 | 1 | 10 | 812.7205 | 1112 | 1005.8723 | 812720.4993 | 1112000.0419 | 2.2031e-06 | 15.9838 | 1005872.3186
2 | 90 | CONCLUIDO | 2.6177 | 38.2 | 29.17 | 9.41 | 0.15 | 186 | 177.47 | 52.44 | 1.5 | 184 | 33.53 | 22122.46 | 385.93 | 453.19 | 239.23 | 57.64 | 87823.8 | 0.24 | 0.73 | 7.11 | 5.43 | 1 | 10 | 724.1862 | 990.8635 | 896.2969 | 724186.2043 | 990863.5136 | 2.3892e-06 | 14.7377 | 896296.8905
3 | 90 | CONCLUIDO | 2.7642 | 36.18 | 28.25 | 10.93 | 0.17 | 155 | 177.84 | 52.44 | 1.75 | 153 | 33.65 | 22168.15 | 373.49 | 452.95 | 209.5 | 57.64 | 73112.04 | 0.28 | 0.75 | 7.04 | 4.51 | 1 | 10 | 673.2831 | 921.2157 | 833.2962 | 673283.1454 | 921215.7026 | 2.5229e-06 | 13.9583 | 833296.1689
4 | 90 | CONCLUIDO | 2.8864 | 34.65 | 27.53 | 12.51 | 0.2 | 132 | 178.21 | 52.44 | 2 | 130 | 33.77 | 22213.89 | 363.8 | 452.9 | 186.66 | 57.64 | 61805.69 | 0.31 | 0.77 | 7 | 3.8 | 1 | 10 | 633.1725 | 866.3346 | 783.6528 | 633172.5401 | 866334.603 | 2.6345e-06 | 13.3681 | 783652.8444
5 | 90 | CONCLUIDO | 2.982 | 33.53 | 27.02 | 14.1 | 0.22 | 115 | 178.59 | 52.44 | 2.25 | 113 | 33.89 | 22259.66 | 356.82 | 452.95 | 169.69 | 57.64 | 53407.41 | 0.34 | 0.78 | 6.98 | 3.29 | 1 | 10 | 601.96 | 823.6283 | 745.0223 | 601960.0157 | 823628.25 | 2.7217e-06 | 12.936 | 745022.3258
6 | 90 | CONCLUIDO | 3.0568 | 32.71 | 26.67 | 15.69 | 0.25 | 102 | 178.96 | 52.44 | 2.5 | 100 | 34.02 | 22305.48 | 351.81 | 452.79 | 158.14 | 57.64 | 47695.94 | 0.36 | 0.8 | 6.96 | 2.94 | 1 | 10 | 587.0213 | 803.1884 | 726.5333 | 587021.3022 | 803188.4433 | 2.79e-06 | 12.6196 | 726533.2655
7 | 90 | CONCLUIDO | 3.1197 | 32.05 | 26.36 | 17.19 | 0.27 | 92 | 179.33 | 52.44 | 2.75 | 90 | 34.14 | 22351.34 | 347.44 | 452.84 | 148.36 | 57.64 | 42858.69 | 0.39 | 0.8 | 6.94 | 2.63 | 1 | 10 | 564.5759 | 772.4777 | 698.7535 | 564575.9087 | 772477.6657 | 2.8474e-06 | 12.365 | 698753.4814
8 | 90 | CONCLUIDO | 3.1727 | 31.52 | 26.11 | 18.65 | 0.3 | 84 | 179.7 | 52.44 | 3 | 82 | 34.26 | 22397.24 | 343.97 | 452.79 | 139.97 | 57.64 | 38704.19 | 0.41 | 0.81 | 6.93 | 2.38 | 1 | 10 | 554.8844 | 759.2173 | 686.7586 | 554884.3744 | 759217.2809 | 2.8958e-06 | 12.1605 | 686758.6492
9 | 90 | CONCLUIDO | 3.2156 | 31.1 | 25.94 | 20.21 | 0.32 | 77 | 180.07 | 52.44 | 3.25 | 75 | 34.38 | 22443.18 | 341.36 | 452.71 | 134.24 | 57.64 | 35870.99 | 0.43 | 0.82 | 6.93 | 2.21 | 1 | 10 | 547.3691 | 748.9345 | 677.4572 | 547369.0683 | 748934.5075 | 2.9349e-06 | 11.9985 | 677457.2492
10 | 90 | CONCLUIDO | 3.2592 | 30.68 | 25.74 | 21.75 | 0.34 | 71 | 180.45 | 52.44 | 3.5 | 69 | 34.51 | 22489.16 | 338.5 | 452.73 | 127.77 | 57.64 | 32667.23 | 0.45 | 0.82 | 6.91 | 2.01 | 1 | 10 | 529.7648 | 724.8475 | 655.6691 | 529764.7591 | 724847.515 | 2.9747e-06 | 11.8364 | 655669.0855
11 | 90 | CONCLUIDO | 3.2943 | 30.36 | 25.59 | 23.26 | 0.37 | 66 | 180.82 | 52.44 | 3.75 | 64 | 34.63 | 22535.19 | 336.14 | 452.68 | 122.8 | 57.64 | 30209.66 | 0.47 | 0.83 | 6.9 | 1.86 | 1 | 10 | 523.8542 | 716.7604 | 648.3538 | 523854.158 | 716760.3698 | 3.0068e-06 | 11.713 | 648353.7661
12 | 90 | CONCLUIDO | 3.3307 | 30.02 | 25.43 | 25.02 | 0.39 | 61 | 181.19 | 52.44 | 4 | 59 | 34.75 | 22581.25 | 333.78 | 452.68 | 118.23 | 57.64 | 27947.66 | 0.49 | 0.83 | 6.88 | 1.71 | 1 | 10 | 517.9043 | 708.6194 | 640.9898 | 517904.2509 | 708619.4444 | 3.04e-06 | 11.5818 | 640989.7992
13 | 90 | CONCLUIDO | 3.3486 | 29.86 | 25.38 | 26.26 | 0.42 | 58 | 181.57 | 52.44 | 4.25 | 56 | 34.88 | 22627.36 | 332.78 | 452.76 | 115.98 | 57.64 | 26840.38 | 0.5 | 0.84 | 6.9 | 1.65 | 1 | 10 | 515.2409 | 704.9753 | 637.6935 | 515240.91 | 704975.3438 | 3.0563e-06 | 11.5201 | 637693.4865
14 | 90 | CONCLUIDO | 3.3802 | 29.58 | 25.24 | 28.05 | 0.44 | 54 | 181.94 | 52.44 | 4.5 | 52 | 35 | 22673.63 | 330.68 | 452.7 | 111.92 | 57.64 | 24827.01 | 0.52 | 0.84 | 6.88 | 1.52 | 1 | 10 | 510.0208 | 697.8329 | 631.2327 | 510020.7709 | 697832.9193 | 3.0852e-06 | 11.412 | 631232.7249
15 | 90 | CONCLUIDO | 3.3999 | 29.41 | 25.18 | 29.62 | 0.46 | 51 | 182.32 | 52.44 | 4.75 | 49 | 35.12 | 22719.83 | 329.65 | 452.64 | 109.32 | 57.64 | 23543.55 | 0.53 | 0.84 | 6.89 | 1.45 | 1 | 10 | 507.2118 | 693.9895 | 627.7562 | 507211.789 | 693989.5463 | 3.1031e-06 | 11.3465 | 627756.158
16 | 90 | CONCLUIDO | 3.4216 | 29.23 | 25.1 | 31.37 | 0.49 | 48 | 182.69 | 52.44 | 5 | 46 | 35.25 | 22766.06 | 328.09 | 452.66 | 106.82 | 57.64 | 22308.68 | 0.54 | 0.84 | 6.88 | 1.37 | 1 | 10 | 503.8073 | 689.3313 | 623.5425 | 503807.2784 | 689331.3447 | 3.1229e-06 | 11.277 | 623542.5286
17 | 90 | CONCLUIDO | 3.4369 | 29.1 | 25.04 | 32.66 | 0.51 | 46 | 183.07 | 52.44 | 5.25 | 44 | 35.37 | 22812.34 | 327.18 | 452.66 | 104.82 | 57.64 | 21315.55 | 0.55 | 0.85 | 6.88 | 1.31 | 1 | 10 | 501.5542 | 686.2486 | 620.754 | 501554.2399 | 686248.638 | 3.1369e-06 | 11.2269 | 620754.0311
18 | 90 | CONCLUIDO | 3.4536 | 28.96 | 24.97 | 34.05 | 0.53 | 44 | 183.44 | 52.44 | 5.5 | 42 | 35.5 | 22858.66 | 326.08 | 452.61 | 102.88 | 57.64 | 20358.69 | 0.56 | 0.85 | 6.87 | 1.24 | 1 | 10 | 488.9407 | 668.9903 | 605.1428 | 488940.7361 | 668990.2857 | 3.1521e-06 | 11.1728 | 605142.7918
19 | 90 | CONCLUIDO | 3.4699 | 28.82 | 24.91 | 35.58 | 0.55 | 42 | 183.82 | 52.44 | 5.75 | 40 | 35.63 | 22905.03 | 325.04 | 452.73 | 100.6 | 57.64 | 19228.97 | 0.57 | 0.85 | 6.86 | 1.18 | 1 | 10 | 486.5496 | 665.7187 | 602.1834 | 486549.6468 | 665718.6918 | 3.167e-06 | 11.1188 | 602183.4342
20 | 90 | CONCLUIDO | 3.4826 | 28.71 | 24.87 | 37.31 | 0.58 | 40 | 184.19 | 52.44 | 6 | 38 | 35.75 | 22951.43 | 324.3 | 452.73 | 99.74 | 57.64 | 18810.33 | 0.58 | 0.85 | 6.86 | 1.14 | 1 | 10 | 484.7734 | 663.2884 | 599.9851 | 484773.4271 | 663288.3897 | 3.1786e-06 | 11.0764 | 599985.0767
21 | 90 | CONCLUIDO | 3.5028 | 28.55 | 24.78 | 39.12 | 0.6 | 38 | 184.57 | 52.44 | 6.25 | 36 | 35.88 | 22997.88 | 322.57 | 452.63 | 96.5 | 57.64 | 17197.18 | 0.6 | 0.86 | 6.86 | 1.05 | 1 | 10 | 481.5058 | 658.8174 | 595.9408 | 481505.7711 | 658817.4385 | 3.1971e-06 | 11.0147 | 595940.8269
22 | 90 | CONCLUIDO | 3.5084 | 28.5 | 24.77 | 40.16 | 0.62 | 37 | 184.95 | 52.44 | 6.5 | 35 | 36.01 | 23044.38 | 322.24 | 452.61 | 96.56 | 57.64 | 17233.54 | 0.6 | 0.86 | 6.85 | 1.04 | 1 | 10 | 480.5884 | 657.5623 | 594.8055 | 480588.4281 | 657562.2894 | 3.2022e-06 | 10.9954 | 594805.4674
23 | 90 | CONCLUIDO | 3.5154 | 28.45 | 24.75 | 41.24 | 0.65 | 36 | 185.33 | 52.44 | 6.75 | 34 | 36.13 | 23090.91 | 321.68 | 452.73 | 95.45 | 57.64 | 16683 | 0.6 | 0.86 | 6.86 | 1.02 | 1 | 10 | 479.5322 | 656.117 | 593.4982 | 479532.1521 | 656117.046 | 3.2086e-06 | 10.9761 | 593498.156
24 | 90 | CONCLUIDO | 3.5355 | 28.28 | 24.65 | 43.51 | 0.67 | 34 | 185.7 | 52.44 | 7 | 32 | 36.26 | 23137.49 | 320.11 | 452.61 | 92.51 | 57.64 | 15225.07 | 0.62 | 0.86 | 6.85 | 0.93 | 1 | 10 | 476.409 | 651.8438 | 589.6327 | 476408.9646 | 651843.7631 | 3.2269e-06 | 10.9105 | 589632.7092
25 | 90 | CONCLUIDO | 3.5405 | 28.24 | 24.65 | 44.82 | 0.69 | 33 | 186.08 | 52.44 | 7.25 | 31 | 36.39 | 23184.11 | 319.89 | 452.6 | 92.4 | 57.64 | 15173.64 | 0.62 | 0.86 | 6.85 | 0.92 | 1 | 10 | 475.8354 | 651.059 | 588.9228 | 475835.4137 | 651059.0054 | 3.2315e-06 | 10.8951 | 588922.8477
26 | 90 | CONCLUIDO | 3.5481 | 28.18 | 24.63 | 46.17 | 0.71 | 32 | 186.46 | 52.44 | 7.5 | 30 | 36.52 | 23230.78 | 319.24 | 452.65 | 91.77 | 57.64 | 14864.85 | 0.63 | 0.86 | 6.84 | 0.9 | 1 | 10 | 474.6863 | 649.4868 | 587.5007 | 474686.3135 | 649486.7558 | 3.2384e-06 | 10.8719 | 587500.6514
27 | 90 | CONCLUIDO | 3.5572 | 28.11 | 24.59 | 47.59 | 0.74 | 31 | 186.84 | 52.44 | 7.75 | 29 | 36.65 | 23277.49 | 318.52 | 452.66 | 90.52 | 57.64 | 14244.25 | 0.64 | 0.86 | 6.84 | 0.86 | 1 | 10 | 473.3043 | 647.5958 | 585.7901 | 473304.2618 | 647595.7717 | 3.2467e-06 | 10.8449 | 585790.1402
28 | 90 | CONCLUIDO | 3.5644 | 28.06 | 24.57 | 49.14 | 0.76 | 30 | 187.22 | 52.44 | 8 | 28 | 36.78 | 23324.24 | 318.18 | 452.61 | 89.8 | 57.64 | 13889.81 | 0.64 | 0.86 | 6.84 | 0.84 | 1 | 10 | 472.4095 | 646.3715 | 584.6827 | 472409.4514 | 646371.4526 | 3.2533e-06 | 10.8256 | 584682.6684
29 | 90 | CONCLUIDO | 3.5721 | 27.99 | 24.54 | 50.78 | 0.78 | 29 | 187.6 | 52.44 | 8.25 | 27 | 36.9 | 23371.04 | 317.19 | 452.66 | 88.97 | 57.64 | 13476.65 | 0.65 | 0.86 | 6.84 | 0.82 | 1 | 10 | 471.0045 | 644.4491 | 582.9438 | 471004.4584 | 644449.0793 | 3.2603e-06 | 10.7986 | 582943.7636
30 | 90 | CONCLUIDO | 3.5842 | 27.9 | 24.48 | 52.47 | 0.8 | 28 | 187.98 | 52.44 | 8.5 | 26 | 37.03 | 23417.88 | 316.24 | 452.61 | 87.06 | 57.64 | 12530.31 | 0.66 | 0.87 | 6.84 | 0.76 | 1 | 10 | 469.176 | 641.9473 | 580.6808 | 469176.0183 | 641947.3269 | 3.2713e-06 | 10.7639 | 580680.775
31 | 90 | CONCLUIDO | 3.5893 | 27.86 | 24.48 | 54.4 | 0.82 | 27 | 188.36 | 52.44 | 8.75 | 25 | 37.16 | 23464.76 | 315.88 | 452.65 | 86.88 | 57.64 | 12443.56 | 0.66 | 0.87 | 6.84 | 0.75 | 1 | 10 | 468.5179 | 641.0468 | 579.8662 | 468517.8536 | 641046.7968 | 3.276e-06 | 10.7485 | 579866.1902
32 | 90 | CONCLUIDO | 3.5898 | 27.86 | 24.48 | 54.39 | 0.85 | 27 | 188.74 | 52.44 | 9 | 25 | 37.3 | 23511.69 | 315.33 | 452.68 | 86.86 | 57.64 | 12433.72 | 0.66 | 0.87 | 6.84 | 0.75 | 1 | 10 | 468.1066 | 640.4842 | 579.3573 | 468106.6422 | 640484.1593 | 3.2765e-06 | 10.7485 | 579357.2501
33 | 90 | CONCLUIDO | 3.5985 | 27.79 | 24.44 | 56.41 | 0.87 | 26 | 189.12 | 52.44 | 9.25 | 24 | 37.43 | 23558.67 | 314.58 | 452.59 | 85.86 | 57.64 | 11938.12 | 0.67 | 0.87 | 6.83 | 0.72 | 1 | 10 | 466.7693 | 638.6544 | 577.7021 | 466769.3196 | 638654.3755 | 3.2844e-06 | 10.7215 | 577702.0983
34 | 90 | CONCLUIDO | 3.6077 | 27.72 | 24.41 | 58.58 | 0.89 | 25 | 189.5 | 52.44 | 9.5 | 23 | 37.56 | 23605.68 | 313.94 | 452.61 | 84.81 | 57.64 | 11417.19 | 0.68 | 0.87 | 6.83 | 0.68 | 1 | 10 | 465.5043 | 636.9235 | 576.1364 | 465504.2681 | 636923.4763 | 3.2928e-06 | 10.6944 | 576136.3936
35 | 90 | CONCLUIDO | 3.617 | 27.65 | 24.37 | 60.93 | 0.91 | 24 | 189.88 | 52.44 | 9.75 | 22 | 37.69 | 23652.75 | 313.34 | 452.58 | 83.16 | 57.64 | 10597.68 | 0.69 | 0.87 | 6.84 | 0.65 | 1 | 10 | 464.2324 | 635.1833 | 574.5623 | 464232.4403 | 635183.3054 | 3.3013e-06 | 10.6674 | 574562.3022
36 | 90 | CONCLUIDO | 3.6153 | 27.66 | 24.39 | 60.97 | 0.93 | 24 | 190.26 | 52.44 | 10 | 22 | 37.82 | 23699.85 | 313.22 | 452.66 | 83.96 | 57.64 | 10998.09 | 0.69 | 0.87 | 6.83 | 0.66 | 1 | 10 | 464.3514 | 635.3461 | 574.7096 | 464351.4147 | 635346.0913 | 3.2997e-06 | 10.6713 | 574709.5521
37 | 90 | CONCLUIDO | 3.6254 | 27.58 | 24.34 | 63.51 | 0.95 | 23 | 190.65 | 52.44 | 10.25 | 21 | 37.95 | 23747 | 312.34 | 452.57 | 82.44 | 57.64 | 10241.13 | 0.7 | 0.87 | 6.83 | 0.62 | 1 | 10 | 462.8033 | 633.2279 | 572.7935 | 462803.2814 | 633227.867 | 3.309e-06 | 10.6404 | 572793.4881
38 | 90 | CONCLUIDO | 3.6248 | 27.59 | 24.35 | 63.52 | 0.98 | 23 | 191.03 | 52.44 | 10.5 | 21 | 38.09 | 23794.2 | 312.09 | 452.65 | 82.33 | 57.64 | 10186.65 | 0.7 | 0.87 | 6.84 | 0.62 | 1 | 10 | 462.7158 | 633.1081 | 572.6852 | 462715.7675 | 633108.1267 | 3.3084e-06 | 10.6443 | 572685.1757
39 | 90 | CONCLUIDO | 3.6333 | 27.52 | 24.32 | 66.33 | 1 | 22 | 191.41 | 52.44 | 10.75 | 20 | 38.22 | 23841.44 | 311.59 | 452.56 | 81.74 | 57.64 | 9898.69 | 0.71 | 0.87 | 6.83 | 0.6 | 1 | 10 | 461.6182 | 631.6064 | 571.3268 | 461618.1949 | 631606.3795 | 3.3162e-06 | 10.6173 | 571326.7531
40 | 90 | CONCLUIDO | 3.6324 | 27.53 | 24.33 | 66.35 | 1.02 | 22 | 191.79 | 52.44 | 11 | 20 | 38.35 | 23888.73 | 311.34 | 452.59 | 81.72 | 57.64 | 9890.19 | 0.71 | 0.87 | 6.83 | 0.6 | 1 | 10 | 461.5542 | 631.5188 | 571.2475 | 461554.2 | 631518.8187 | 3.3153e-06 | 10.6211 | 571247.549
41 | 90 | CONCLUIDO | 3.6422 | 27.46 | 24.29 | 69.4 | 1.04 | 21 | 192.18 | 52.44 | 11.25 | 19 | 38.49 | 23936.06 | 310.6 | 452.61 | 80.39 | 57.64 | 9228.39 | 0.72 | 0.87 | 6.84 | 0.56 | 1 | 10 | 460.1692 | 629.6238 | 569.5334 | 460169.1842 | 629623.7791 | 3.3243e-06 | 10.5941 | 569533.3693
42 | 90 | CONCLUIDO | 3.641 | 27.47 | 24.3 | 69.42 | 1.06 | 21 | 192.56 | 52.44 | 11.5 | 19 | 38.62 | 23983.44 | 310.59 | 452.59 | 81.05 | 57.64 | 9558.74 | 0.71 | 0.87 | 6.83 | 0.57 | 1 | 10 | 460.2878 | 629.786 | 569.6801 | 460287.7663 | 629786.0284 | 3.3232e-06 | 10.598 | 569680.1337
43 | 90 | CONCLUIDO | 3.6502 | 27.4 | 24.26 | 72.79 | 1.08 | 20 | 192.95 | 52.44 | 11.75 | 18 | 38.75 | 24030.86 | 309.37 | 452.57 | 79.93 | 57.64 | 9003.81 | 0.72 | 0.87 | 6.83 | 0.54 | 1 | 10 | 458.6377 | 627.5284 | 567.638 | 458637.7497 | 627528.4029 | 3.3316e-06 | 10.571 | 567637.9728
44 | 90 | CONCLUIDO | 3.6496 | 27.4 | 24.27 | 72.81 | 1.1 | 20 | 193.33 | 52.44 | 12 | 18 | 38.89 | 24078.33 | 309.76 | 452.61 | 80.03 | 57.64 | 9052.34 | 0.72 | 0.87 | 6.83 | 0.54 | 1 | 10 | 458.9743 | 627.9889 | 568.0545 | 458974.2839 | 627988.8638 | 3.331e-06 | 10.571 | 568054.488
45 | 90 | CONCLUIDO | 3.6581 | 27.34 | 24.24 | 76.55 | 1.12 | 19 | 193.72 | 52.44 | 12.25 | 17 | 39.02 | 24125.85 | 307.91 | 452.58 | 79.04 | 57.64 | 8561.02 | 0.73 | 0.87 | 6.83 | 0.52 | 1 | 10 | 446.913 | 611.4861 | 553.1268 | 446913.0333 | 611486.1286 | 3.3388e-06 | 10.5478 | 553126.7507
46 | 90 | CONCLUIDO | 3.6594 | 27.33 | 24.23 | 76.52 | 1.14 | 19 | 194.1 | 52.44 | 12.5 | 17 | 39.16 | 24173.41 | 308.12 | 452.57 | 78.88 | 57.64 | 8481.54 | 0.73 | 0.88 | 6.82 | 0.51 | 1 | 10 | 446.9206 | 611.4965 | 553.1361 | 446920.615 | 611496.5023 | 3.34e-06 | 10.544 | 553136.1343
47 | 90 | CONCLUIDO | 3.6571 | 27.34 | 24.25 | 76.57 | 1.16 | 19 | 194.49 | 52.44 | 12.75 | 17 | 39.3 | 24221.02 | 308.25 | 452.64 | 79.19 | 57.64 | 8635.67 | 0.73 | 0.87 | 6.83 | 0.52 | 1 | 10 | 447.2462 | 611.942 | 553.5391 | 447246.1993 | 611941.9809 | 3.3379e-06 | 10.5478 | 553539.0971
48 | 90 | CONCLUIDO | 3.6685 | 27.26 | 24.2 | 80.66 | 1.18 | 18 | 194.88 | 52.44 | 13 | 16 | 39.43 | 24268.67 | 307.18 | 452.56 | 77.74 | 57.64 | 7917.3 | 0.74 | 0.88 | 6.82 | 0.47 | 1 | 10 | 445.5109 | 609.5676 | 551.3913 | 445510.8606 | 609567.614 | 3.3483e-06 | 10.517 | 551391.3365
49 | 90 | CONCLUIDO | 3.6651 | 27.28 | 24.22 | 80.75 | 1.2 | 18 | 195.26 | 52.44 | 13.25 | 16 | 39.57 | 24316.37 | 307.75 | 452.56 | 78.54 | 57.64 | 8316.84 | 0.73 | 0.88 | 6.83 | 0.5 | 1 | 10 | 446.2089 | 610.5227 | 552.2553 | 446208.9171 | 610522.7257 | 3.3452e-06 | 10.5247 | 552255.2936
50 | 90 | CONCLUIDO | 3.6688 | 27.26 | 24.2 | 80.65 | 1.22 | 18 | 195.65 | 52.44 | 13.5 | 16 | 39.71 | 24364.12 | 306.75 | 452.57 | 77.73 | 57.64 | 7913.45 | 0.74 | 0.88 | 6.82 | 0.47 | 1 | 10 | 445.2046 | 609.1485 | 551.0123 | 445204.5782 | 609148.545 | 3.3486e-06 | 10.517 | 551012.2628
51 | 90 | CONCLUIDO | 3.6767 | 27.2 | 24.17 | 85.32 | 1.25 | 17 | 196.04 | 52.44 | 13.75 | 15 | 39.84 | 24411.91 | 305.71 | 452.66 | 76.83 | 57.64 | 7470.18 | 0.75 | 0.88 | 6.83 | 0.45 | 1 | 10 | 443.6568 | 607.0308 | 549.0966 | 443656.7672 | 607030.7616 | 3.3558e-06 | 10.4938 | 549096.5977
52 | 90 | CONCLUIDO | 3.6774 | 27.19 | 24.17 | 85.3 | 1.27 | 17 | 196.42 | 52.44 | 14 | 15 | 39.98 | 24459.75 | 305.9 | 452.58 | 76.94 | 57.64 | 7521.37 | 0.75 | 0.88 | 6.82 | 0.44 | 1 | 10 | 443.729 | 607.1295 | 549.186 | 443728.9626 | 607129.5426 | 3.3564e-06 | 10.49 | 549185.9512
53 | 90 | CONCLUIDO | 3.6765 | 27.2 | 24.18 | 85.32 | 1.29 | 17 | 196.81 | 52.44 | 14.25 | 15 | 40.12 | 24507.64 | 306.12 | 452.56 | 77.02 | 57.64 | 7562.13 | 0.75 | 0.88 | 6.82 | 0.45 | 1 | 10 | 443.9731 | 607.4635 | 549.4881 | 443973.0647 | 607463.5338 | 3.3556e-06 | 10.4938 | 549488.0667
54 | 90 | CONCLUIDO | 3.6744 | 27.22 | 24.19 | 85.38 | 1.31 | 17 | 197.2 | 52.44 | 14.5 | 15 | 40.26 | 24555.57 | 305.61 | 452.6 | 77.45 | 57.64 | 7779.59 | 0.74 | 0.88 | 6.82 | 0.47 | 1 | 10 | 443.9981 | 607.4978 | 549.519 | 443998.0785 | 607497.7588 | 3.3537e-06 | 10.5015 | 549519.0254
55 | 90 | CONCLUIDO | 3.6835 | 27.15 | 24.16 | 90.59 | 1.33 | 16 | 197.59 | 52.44 | 14.75 | 14 | 40.4 | 24603.55 | 305.02 | 452.55 | 76.23 | 57.64 | 7173.23 | 0.76 | 0.88 | 6.83 | 0.43 | 1 | 10 | 442.6605 | 605.6676 | 547.8636 | 442660.5087 | 605667.6368 | 3.362e-06 | 10.4745 | 547863.5676
56 | 90 | CONCLUIDO | 3.6851 | 27.14 | 24.15 | 90.55 | 1.35 | 16 | 197.98 | 52.44 | 15 | 14 | 40.54 | 24651.58 | 304.57 | 452.56 | 76.19 | 57.64 | 7150.94 | 0.76 | 0.88 | 6.82 | 0.42 | 1 | 10 | 442.2138 | 605.0564 | 547.3107 | 442213.8118 | 605056.4463 | 3.3634e-06 | 10.4707 | 547310.7083
57 | 90 | CONCLUIDO | 3.6826 | 27.15 | 24.16 | 90.62 | 1.36 | 16 | 198.37 | 52.44 | 15.25 | 14 | 40.68 | 24699.65 | 304.86 | 452.55 | 76.51 | 57.64 | 7314.91 | 0.75 | 0.88 | 6.83 | 0.44 | 1 | 10 | 442.6229 | 605.6162 | 547.8171 | 442622.9305 | 605616.2206 | 3.3612e-06 | 10.4745 | 547817.0585
58 | 90 | CONCLUIDO | 3.6815 | 27.16 | 24.17 | 90.65 | 1.38 | 16 | 198.76 | 52.44 | 15.5 | 14 | 40.82 | 24747.78 | 304.15 | 452.57 | 76.99 | 57.64 | 7551.85 | 0.75 | 0.88 | 6.82 | 0.45 | 1 | 10 | 442.2704 | 605.1339 | 547.3808 | 442270.449 | 605133.9399 | 3.3602e-06 | 10.4784 | 547380.8059
59 | 90 | CONCLUIDO | 3.6948 | 27.06 | 24.11 | 96.44 | 1.4 | 15 | 199.15 | 52.44 | 15.75 | 13 | 40.96 | 24795.95 | 303.07 | 452.6 | 74.88 | 57.64 | 6503.26 | 0.77 | 0.88 | 6.82 | 0.39 | 1 | 10 | 440.3826 | 602.5509 | 545.0442 | 440382.565 | 602550.8538 | 3.3723e-06 | 10.4398 | 545044.246
60 | 90 | CONCLUIDO | 3.6946 | 27.07 | 24.11 | 96.45 | 1.42 | 15 | 199.54 | 52.44 | 16 | 13 | 41.1 | 24844.17 | 302.96 | 452.61 | 74.91 | 57.64 | 6520.46 | 0.77 | 0.88 | 6.82 | 0.39 | 1 | 10 | 440.3254 | 602.4726 | 544.9735 | 440325.3835 | 602472.6155 | 3.3721e-06 | 10.4437 | 544973.4746
61 | 90 | CONCLUIDO | 3.6926 | 27.08 | 24.13 | 96.51 | 1.44 | 15 | 199.93 | 52.44 | 16.25 | 13 | 41.24 | 24892.44 | 302.92 | 452.6 | 75.54 | 57.64 | 6831.19 | 0.76 | 0.88 | 6.82 | 0.4 | 1 | 10 | 440.5102 | 602.7255 | 545.2023 | 440510.2347 | 602725.5371 | 3.3703e-06 | 10.4475 | 545202.2578
62 | 90 | CONCLUIDO | 3.6937 | 27.07 | 24.12 | 96.48 | 1.46 | 15 | 200.32 | 52.44 | 16.5 | 13 | 41.38 | 24940.75 | 302.15 | 452.57 | 75.12 | 57.64 | 6622.72 | 0.77 | 0.88 | 6.82 | 0.39 | 1 | 10 | 439.8931 | 601.8811 | 544.4384 | 439893.0718 | 601881.1075 | 3.3713e-06 | 10.4437 | 544438.4194
63 | 90 | CONCLUIDO | 3.7001 | 27.03 | 24.11 | 103.32 | 1.48 | 14 | 200.72 | 52.44 | 16.75 | 12 | 41.52 | 24989.11 | 302.2 | 452.63 | 74.75 | 57.64 | 6444.61 | 0.77 | 0.88 | 6.82 | 0.38 | 1 | 10 | 439.4215 | 601.2359 | 543.8547 | 439421.478 | 601235.8521 | 3.3771e-06 | 10.4282 | 543854.7462
64 | 90 | CONCLUIDO | 3.7022 | 27.01 | 24.09 | 103.25 | 1.5 | 14 | 201.11 | 52.44 | 17 | 12 | 41.67 | 25037.53 | 301.95 | 452.66 | 74.23 | 57.64 | 6182.2 | 0.78 | 0.88 | 6.82 | 0.37 | 1 | 10 | 439.0408 | 600.7149 | 543.3836 | 439040.7638 | 600714.9422 | 3.379e-06 | 10.4205 | 543383.5512
65 | 90 | CONCLUIDO | 3.7002 | 27.03 | 24.11 | 103.32 | 1.52 | 14 | 201.5 | 52.44 | 17.25 | 12 | 41.81 | 25085.99 | 301.67 | 452.56 | 74.83 | 57.64 | 6482.36 | 0.77 | 0.88 | 6.82 | 0.38 | 1 | 10 | 439.0677 | 600.7517 | 543.4168 | 439067.6642 | 600751.7485 | 3.3772e-06 | 10.4282 | 543416.8447
66 | 90 | CONCLUIDO | 3.7022 | 27.01 | 24.09 | 103.25 | 1.54 | 14 | 201.9 | 52.44 | 17.5 | 12 | 41.95 | 25134.5 | 300.91 | 452.56 | 74.2 | 57.64 | 6168.44 | 0.78 | 0.88 | 6.82 | 0.37 | 1 | 10 | 438.3613 | 599.7853 | 542.5426 | 438361.3315 | 599785.3129 | 3.379e-06 | 10.4205 | 542542.6445
67 | 90 | CONCLUIDO | 3.7012 | 27.02 | 24.1 | 103.29 | 1.56 | 14 | 202.29 | 52.44 | 17.75 | 12 | 42.1 | 25183.06 | 299.5 | 452.62 | 74.58 | 57.64 | 6356.16 | 0.77 | 0.88 | 6.82 | 0.38 | 1 | 10 | 437.5447 | 598.6679 | 541.5319 | 437544.679 | 598667.9329 | 3.3781e-06 | 10.4244 | 541531.9057
68 | 90 | CONCLUIDO | 3.7089 | 26.96 | 24.08 | 111.14 | 1.58 | 13 | 202.68 | 52.44 | 18 | 11 | 42.24 | 25231.66 | 299.78 | 452.67 | 74.03 | 57.64 | 6088.62 | 0.78 | 0.88 | 6.81 | 0.35 | 1 | 10 | 437.102 | 598.0622 | 540.984 | 437102.0033 | 598062.2445 | 3.3852e-06 | 10.4012 | 540984.0233
69 | 90 | CONCLUIDO | 3.7093 | 26.96 | 24.08 | 111.12 | 1.6 | 13 | 203.08 | 52.44 | 18.25 | 11 | 42.39 | 25280.45 | 300.24 | 452.56 | 73.67 | 57.64 | 5908.37 | 0.78 | 0.88 | 6.82 | 0.35 | 1 | 10 | 437.3728 | 598.4327 | 541.3191 | 437372.7589 | 598432.7042 | 3.3855e-06 | 10.4012 | 541319.1268
70 | 90 | CONCLUIDO | 3.711 | 26.95 | 24.06 | 111.07 | 1.61 | 13 | 203.47 | 52.44 | 18.5 | 11 | 42.53 | 25329.15 | 300.47 | 452.59 | 73.37 | 57.64 | 5756.27 | 0.79 | 0.88 | 6.82 | 0.34 | 1 | 10 | 437.3362 | 598.3826 | 541.2738 | 437336.1506 | 598382.6151 | 3.3871e-06 | 10.3974 | 541273.8181
71 | 90 | CONCLUIDO | 3.7098 | 26.96 | 24.07 | 111.11 | 1.63 | 13 | 203.87 | 52.44 | 18.75 | 11 | 42.68 | 25377.91 | 300.38 | 452.57 | 73.67 | 57.64 | 5909.5 | 0.78 | 0.88 | 6.82 | 0.35 | 1 | 10 | 437.3963 | 598.4649 | 541.3483 | 437396.3089 | 598464.9264 | 3.386e-06 | 10.4012 | 541348.2738
72 | 90 | CONCLUIDO | 3.7111 | 26.95 | 24.06 | 111.06 | 1.65 | 13 | 204.26 | 52.44 | 19 | 11 | 42.82 | 25426.72 | 299.44 | 452.58 | 73.21 | 57.64 | 5676.84 | 0.79 | 0.88 | 6.82 | 0.34 | 1 | 10 | 436.6576 | 597.4541 | 540.434 | 436657.5654 | 597454.145 | 3.3872e-06 | 10.3974 | 540433.9599
73 | 90 | CONCLUIDO | 3.7092 | 26.96 | 24.08 | 111.13 | 1.67 | 13 | 204.66 | 52.44 | 19.25 | 11 | 42.97 | 25475.58 | 298.51 | 452.56 | 73.8 | 57.64 | 5975.2 | 0.78 | 0.88 | 6.82 | 0.35 | 1 | 10 | 436.252 | 596.8992 | 539.932 | 436251.9867 | 596899.2142 | 3.3854e-06 | 10.4012 | 539931.991
74 | 90 | CONCLUIDO | 3.722 | 26.87 | 24.02 | 120.1 | 1.69 | 12 | 205.06 | 52.44 | 19.5 | 10 | 43.11 | 25524.49 | 297.29 | 452.6 | 71.99 | 57.64 | 5072.72 | 0.8 | 0.88 | 6.81 | 0.3 | 1 | 10 | 434.3447 | 594.2895 | 537.5714 | 434344.6753 | 594289.5467 | 3.3971e-06 | 10.3665 | 537571.3864
75 | 90 | CONCLUIDO | 3.7213 | 26.87 | 24.03 | 120.13 | 1.71 | 12 | 205.45 | 52.44 | 19.75 | 10 | 43.26 | 25573.44 | 297.65 | 452.56 | 72.1 | 57.64 | 5126.27 | 0.8 | 0.88 | 6.81 | 0.3 | 1 | 10 | 434.6602 | 594.7212 | 537.9619 | 434660.1632 | 594721.2111 | 3.3965e-06 | 10.3665 | 537961.8534
76 | 90 | CONCLUIDO | 3.722 | 26.87 | 24.02 | 120.1 | 1.73 | 12 | 205.85 | 52.44 | 20 | 10 | 43.41 | 25622.45 | 297.74 | 452.56 | 71.86 | 57.64 | 5006 | 0.8 | 0.88 | 6.82 | 0.3 | 1 | 10 | 434.6371 | 594.6897 | 537.9333 | 434637.0965 | 594689.6503 | 3.3971e-06 | 10.3665 | 537933.3047
77 | 90 | CONCLUIDO | 3.719 | 26.89 | 24.04 | 120.21 | 1.74 | 12 | 206.25 | 52.44 | 20.25 | 10 | 43.56 | 25671.51 | 298.16 | 452.56 | 72.76 | 57.64 | 5458.46 | 0.79 | 0.88 | 6.81 | 0.32 | 1 | 10 | 435.1889 | 595.4446 | 538.6162 | 435188.8524 | 595444.587 | 3.3944e-06 | 10.3742 | 538616.1913
78 | 90 | CONCLUIDO | 3.7197 | 26.88 | 24.04 | 120.18 | 1.76 | 12 | 206.65 | 52.44 | 20.5 | 10 | 43.71 | 25720.62 | 297.77 | 452.56 | 72.48 | 57.64 | 5319.37 | 0.8 | 0.88 | 6.81 | 0.31 | 1 | 10 | 434.8847 | 595.0284 | 538.2397 | 434884.6889 | 595028.4171 | 3.395e-06 | 10.3704 | 538239.7401
79 | 90 | CONCLUIDO | 3.7183 | 26.89 | 24.05 | 120.23 | 1.78 | 12 | 207.05 | 52.44 | 20.75 | 10 | 43.85 | 25769.78 | 297 | 452.55 | 73 | 57.64 | 5577.58 | 0.79 | 0.88 | 6.81 | 0.32 | 1 | 10 | 434.516 | 594.524 | 537.7835 | 434516.037 | 594524.0114 | 3.3937e-06 | 10.3742 | 537783.4741
80 | 90 | CONCLUIDO | 3.7194 | 26.89 | 24.04 | 120.2 | 1.8 | 12 | 207.45 | 52.44 | 21 | 10 | 44 | 25818.99 | 295.85 | 452.57 | 72.56 | 57.64 | 5357.55 | 0.79 | 0.88 | 6.81 | 0.31 | 1 | 10 | 433.6578 | 593.3497 | 536.7213 | 433657.8052 | 593349.7407 | 3.3947e-06 | 10.3742 | 536721.2742
81 | 90 | CONCLUIDO | 3.729 | 26.82 | 24 | 130.94 | 1.82 | 11 | 207.84 | 52.44 | 21.25 | 9 | 44.15 | 25868.26 | 295.18 | 452.55 | 71.46 | 57.64 | 4813.04 | 0.81 | 0.88 | 6.81 | 0.28 | 1 | 10 | 432.4111 | 591.644 | 535.1783 | 432411.1178 | 591643.968 | 3.4035e-06 | 10.3472 | 535178.298
82 | 90 | CONCLUIDO | 3.7292 | 26.82 | 24 | 130.93 | 1.83 | 11 | 208.24 | 52.44 | 21.5 | 9 | 44.3 | 25917.57 | 295.4 | 452.55 | 71.32 | 57.64 | 4740.51 | 0.81 | 0.88 | 6.82 | 0.28 | 1 | 10 | 432.5395 | 591.8197 | 535.3372 | 432539.539 | 591819.6796 | 3.4037e-06 | 10.3472 | 535337.24
83 | 90 | CONCLUIDO | 3.7289 | 26.82 | 24.01 | 130.94 | 1.85 | 11 | 208.64 | 52.44 | 21.75 | 9 | 44.45 | 25966.93 | 295.55 | 452.6 | 71.63 | 57.64 | 4896.07 | 0.8 | 0.88 | 6.81 | 0.28 | 1 | 10 | 432.6893 | 592.0246 | 535.5226 | 432689.2898 | 592024.5752 | 3.4034e-06 | 10.3472 | 535522.5806
84 | 90 | CONCLUIDO | 3.7279 | 26.82 | 24.01 | 130.98 | 1.87 | 11 | 209.05 | 52.44 | 22 | 9 | 44.6 | 26016.35 | 295.81 | 452.55 | 71.69 | 57.64 | 4928.34 | 0.8 | 0.88 | 6.82 | 0.29 | 1 | 10 | 432.9294 | 592.3531 | 535.8198 | 432929.3975 | 592353.1012 | 3.4025e-06 | 10.3472 | 535819.7526
85 | 90 | CONCLUIDO | 3.7293 | 26.81 | 24 | 130.93 | 1.89 | 11 | 209.45 | 52.44 | 22.25 | 9 | 44.75 | 26065.82 | 295.28 | 452.59 | 71.46 | 57.64 | 4813.99 | 0.81 | 0.88 | 6.81 | 0.28 | 1 | 10 | 432.4546 | 591.7034 | 535.2321 | 432454.5773 | 591703.4312 | 3.4038e-06 | 10.3434 | 535232.0862
86 | 90 | CONCLUIDO | 3.7293 | 26.82 | 24 | 130.93 | 1.9 | 11 | 209.85 | 52.44 | 22.5 | 9 | 44.91 | 26115.34 | 294.94 | 452.55 | 71.53 | 57.64 | 4849.38 | 0.81 | 0.88 | 6.81 | 0.28 | 1 | 10 | 432.2341 | 591.4017 | 534.9592 | 432234.0693 | 591401.7224 | 3.4038e-06 | 10.3472 | 534959.1721
87 | 90 | CONCLUIDO | 3.7293 | 26.82 | 24 | 130.93 | 1.92 | 11 | 210.25 | 52.44 | 22.75 | 9 | 45.06 | 26164.91 | 294.85 | 452.58 | 71.35 | 57.64 | 4755.94 | 0.81 | 0.88 | 6.81 | 0.28 | 1 | 10 | 432.1757 | 591.3219 | 534.8869 | 432175.6995 | 591321.8584 | 3.4038e-06 | 10.3472 | 534886.9301
88 | 90 | CONCLUIDO | 3.7297 | 26.81 | 24 | 130.91 | 1.94 | 11 | 210.65 | 52.44 | 23 | 9 | 45.21 | 26214.54 | 293.58 | 452.58 | 71.34 | 57.64 | 4753.5 | 0.81 | 0.88 | 6.81 | 0.28 | 1 | 10 | 431.3236 | 590.156 | 533.8324 | 431323.6263 | 590156.0142 | 3.4041e-06 | 10.3434 | 533832.3525
89 | 90 | CONCLUIDO | 3.7387 | 26.75 | 23.97 | 143.83 | 1.96 | 10 | 211.05 | 52.44 | 23.25 | 8 | 45.36 | 26264.21 | 292.3 | 452.57 | 70.49 | 57.64 | 4333.8 | 0.82 | 0.88 | 6.81 | 0.25 | 1 | 10 | 429.765 | 588.0235 | 531.9033 | 429765.0215 | 588023.4623 | 3.4124e-06 | 10.3202 | 531903.3283
90 | 90 | CONCLUIDO | 3.7369 | 26.76 | 23.98 | 143.91 | 1.97 | 10 | 211.46 | 52.44 | 23.5 | 8 | 45.52 | 26313.94 | 292.66 | 452.56 | 70.98 | 57.64 | 4576 | 0.81 | 0.88 | 6.81 | 0.26 | 1 | 10 | 430.1558 | 588.5582 | 532.387 | 430155.8472 | 588558.2072 | 3.4107e-06 | 10.3241 | 532387.038
91 | 90 | CONCLUIDO | 3.7392 | 26.74 | 23.97 | 143.8 | 1.99 | 10 | 211.86 | 52.44 | 23.75 | 8 | 45.67 | 26363.73 | 292.63 | 452.56 | 70.27 | 57.64 | 4223.96 | 0.82 | 0.88 | 6.81 | 0.24 | 1 | 10 | 429.9433 | 588.2673 | 532.1239 | 429943.2659 | 588267.3441 | 3.4128e-06 | 10.3164 | 532123.9345
92 | 90 | CONCLUIDO | 3.7367 | 26.76 | 23.99 | 143.91 | 2.01 | 10 | 212.27 | 52.44 | 24 | 8 | 45.82 | 26413.56 | 292.77 | 452.55 | 70.82 | 57.64 | 4495.86 | 0.81 | 0.88 | 6.81 | 0.26 | 1 | 10 | 430.2721 | 588.7173 | 532.531 | 430272.1458 | 588717.3321 | 3.4105e-06 | 10.3241 | 532530.9762
93 | 90 | CONCLUIDO | 3.7369 | 26.76 | 23.98 | 143.91 | 2.03 | 10 | 212.67 | 52.44 | 24.25 | 8 | 45.98 | 26463.45 | 292.92 | 452.55 | 70.83 | 57.64 | 4500.85 | 0.81 | 0.88 | 6.81 | 0.26 | 1 | 10 | 430.3241 | 588.7885 | 532.5953 | 430324.128 | 588788.4565 | 3.4107e-06 | 10.3241 | 532595.3125
94 | 90 | CONCLUIDO | 3.7387 | 26.75 | 23.97 | 143.83 | 2.04 | 10 | 213.08 | 52.44 | 24.5 | 8 | 46.13 | 26513.39 | 292.34 | 452.56 | 70.43 | 57.64 | 4300.82 | 0.82 | 0.88 | 6.81 | 0.25 | 1 | 10 | 429.7909 | 588.0589 | 531.9354 | 429790.8984 | 588058.8682 | 3.4124e-06 | 10.3202 | 531935.3551
95 | 90 | CONCLUIDO | 3.7371 | 26.76 | 23.98 | 143.9 | 2.06 | 10 | 213.48 | 52.44 | 24.75 | 8 | 46.29 | 26563.39 | 292.35 | 452.6 | 70.76 | 57.64 | 4470.04 | 0.81 | 0.88 | 6.81 | 0.26 | 1 | 10 | 429.9411 | 588.2644 | 532.1213 | 429941.102 | 588264.3835 | 3.4109e-06 | 10.3241 | 532121.2563
96 | 90 | CONCLUIDO | 3.7366 | 26.76 | 23.99 | 143.92 | 2.08 | 10 | 213.89 | 52.44 | 25 | 8 | 46.44 | 26613.43 | 292.03 | 452.57 | 70.86 | 57.64 | 4518.26 | 0.81 | 0.88 | 6.81 | 0.26 | 1 | 10 | 429.8002 | 588.0716 | 531.9469 | 429800.215 | 588071.6156 | 3.4104e-06 | 10.3241 | 531946.886
97 | 90 | CONCLUIDO | 3.7377 | 26.75 | 23.98 | 143.87 | 2.09 | 10 | 214.29 | 52.44 | 25.25 | 8 | 46.6 | 26663.54 | 291.23 | 452.6 | 70.62 | 57.64 | 4396.68 | 0.82 | 0.88 | 6.81 | 0.25 | 1 | 10 | 429.1741 | 587.2149 | 531.1719 | 429174.0564 | 587214.8778 | 3.4115e-06 | 10.3202 | 531171.914
98 | 90 | CONCLUIDO | 3.737 | 26.76 | 23.98 | 143.9 | 2.11 | 10 | 214.7 | 52.44 | 25.5 | 8 | 46.76 | 26713.69 | 289.88 | 452.58 | 70.7 | 57.64 | 4438.71 | 0.82 | 0.88 | 6.81 | 0.26 | 1 | 10 | 428.3495 | 586.0867 | 530.1514 | 428349.5283 | 586086.722 | 3.4108e-06 | 10.3241 | 530151.4279
99 | 90 | CONCLUIDO | 3.7377 | 26.75 | 23.98 | 143.87 | 2.13 | 10 | 215.11 | 52.44 | 25.75 | 8 | 46.91 | 26763.9 | 288.64 | 452.58 | 70.64 | 57.64 | 4409.62 | 0.82 | 0.88 | 6.81 | 0.25 | 1 | 10 | 427.4981 | 584.9217 | 529.0976 | 427498.0794 | 584921.7322 | 3.4115e-06 | 10.3202 | 529097.623
100 | 90 | CONCLUIDO | 3.7463 | 26.69 | 23.95 | 159.68 | 2.14 | 9 | 215.51 | 52.44 | 26 | 7 | 47.07 | 26814.17 | 288.68 | 452.56 | 69.75 | 57.64 | 3967.61 | 0.83 | 0.89 | 6.81 | 0.23 | 1 | 10 | 426.8319 | 584.0102 | 528.2731 | 426831.9055 | 584010.2437 | 3.4193e-06 | 10.2971 | 528273.1257
101 | 90 | CONCLUIDO | 3.7468 | 26.69 | 23.95 | 159.66 | 2.16 | 9 | 215.92 | 52.44 | 26.25 | 7 | 47.23 | 26864.49 | 288.71 | 452.55 | 69.63 | 57.64 | 3909.52 | 0.83 | 0.89 | 6.81 | 0.22 | 1 | 10 | 426.8165 | 583.9892 | 528.2541 | 426816.5227 | 583989.1962 | 3.4198e-06 | 10.2971 | 528254.0869
102 | 90 | CONCLUIDO | 3.7475 | 26.68 | 23.94 | 159.62 | 2.18 | 9 | 216.33 | 52.44 | 26.5 | 7 | 47.39 | 26914.86 | 289.21 | 452.6 | 69.54 | 57.64 | 3860.92 | 0.83 | 0.89 | 6.81 | 0.22 | 1 | 10 | 427.0597 | 584.3219 | 528.555 | 427059.6934 | 584321.913 | 3.4204e-06 | 10.2932 | 528555.0498
103 | 90 | CONCLUIDO | 3.7473 | 26.69 | 23.95 | 159.64 | 2.19 | 9 | 216.74 | 52.44 | 26.75 | 7 | 47.55 | 26965.29 | 289.79 | 452.59 | 69.53 | 57.64 | 3858.34 | 0.83 | 0.89 | 6.81 | 0.22 | 1 | 10 | 427.4789 | 584.8954 | 529.0738 | 427478.8535 | 584895.4263 | 3.4202e-06 | 10.2971 | 529073.8277
104 | 90 | CONCLUIDO | 3.7472 | 26.69 | 23.95 | 159.64 | 2.21 | 9 | 217.15 | 52.44 | 27 | 7 | 47.71 | 27015.77 | 289.82 | 452.58 | 69.55 | 57.64 | 3869.35 | 0.83 | 0.89 | 6.81 | 0.22 | 1 | 10 | 427.5052 | 584.9315 | 529.1064 | 427505.1833 | 584931.452 | 3.4201e-06 | 10.2971 | 529106.4152
105 | 90 | CONCLUIDO | 3.7463 | 26.69 | 23.95 | 159.68 | 2.23 | 9 | 217.56 | 52.44 | 27.25 | 7 | 47.87 | 27066.31 | 289.84 | 452.57 | 69.7 | 57.64 | 3942.89 | 0.83 | 0.89 | 6.81 | 0.23 | 1 | 10 | 427.5808 | 585.0349 | 529.2 | 427580.813 | 585034.9319 | 3.4193e-06 | 10.2971 | 529200.0191
106 | 90 | CONCLUIDO | 3.7446 | 26.71 | 23.96 | 159.76 | 2.24 | 9 | 217.97 | 52.44 | 27.5 | 7 | 48.03 | 27116.91 | 289.69 | 452.59 | 70.02 | 57.64 | 4102.23 | 0.82 | 0.88 | 6.81 | 0.24 | 1 | 10 | 427.6334 | 585.1069 | 529.2651 | 427633.4008 | 585106.8848 | 3.4177e-06 | 10.3048 | 529265.105
107 | 90 | CONCLUIDO | 3.7455 | 26.7 | 23.96 | 159.72 | 2.26 | 9 | 218.38 | 52.44 | 27.75 | 7 | 48.19 | 27167.55 | 289.51 | 452.59 | 69.93 | 57.64 | 4060.28 | 0.82 | 0.89 | 6.81 | 0.23 | 1 | 10 | 427.4544 | 584.862 | 529.0436 | 427454.4045 | 584861.9743 | 3.4186e-06 | 10.3009 | 529043.5683
108 | 90 | CONCLUIDO | 3.7461 | 26.69 | 23.95 | 159.69 | 2.27 | 9 | 218.79 | 52.44 | 28 | 7 | 48.35 | 27218.26 | 289.05 | 452.55 | 69.76 | 57.64 | 3973.81 | 0.83 | 0.89 | 6.81 | 0.23 | 1 | 10 | 427.0847 | 584.3561 | 528.586 | 427084.696 | 584356.1227 | 3.4191e-06 | 10.2971 | 528585.9945
109 | 90 | CONCLUIDO | 3.7469 | 26.69 | 23.95 | 159.66 | 2.29 | 9 | 219.2 | 52.44 | 28.25 | 7 | 48.51 | 27269.02 | 287.86 | 452.57 | 69.7 | 57.64 | 3941.1 | 0.83 | 0.89 | 6.81 | 0.22 | 1 | 10 | 426.2609 | 583.229 | 527.5664 | 426260.8931 | 583228.9592 | 3.4198e-06 | 10.2971 | 527566.4059
110 | 90 | CONCLUIDO | 3.7455 | 26.7 | 23.96 | 159.72 | 2.31 | 9 | 219.61 | 52.44 | 28.5 | 7 | 48.67 | 27319.84 | 287.52 | 452.55 | 70.13 | 57.64 | 4157.04 | 0.82 | 0.88 | 6.81 | 0.23 | 1 | 10 | 426.1694 | 583.1037 | 527.4531 | 426169.3665 | 583103.7285 | 3.4186e-06 | 10.3009 | 527453.127
111 | 90 | CONCLUIDO | 3.7448 | 26.7 | 23.96 | 159.76 | 2.32 | 9 | 220.03 | 52.44 | 28.75 | 7 | 48.83 | 27370.71 | 287.39 | 452.57 | 70.08 | 57.64 | 4134.37 | 0.82 | 0.88 | 6.81 | 0.24 | 1 | 10 | 426.134 | 583.0553 | 527.4093 | 426133.9537 | 583055.2751 | 3.4179e-06 | 10.3009 | 527409.298
112 | 90 | CONCLUIDO | 3.7457 | 26.7 | 23.96 | 159.71 | 2.34 | 9 | 220.44 | 52.44 | 29 | 7 | 49 | 27421.64 | 286.32 | 452.58 | 69.91 | 57.64 | 4049.26 | 0.82 | 0.89 | 6.81 | 0.23 | 1 | 10 | 425.3806 | 582.0246 | 526.477 | 425380.6424 | 582024.5614 | 3.4188e-06 | 10.3009 | 526476.9542
113 | 90 | CONCLUIDO | 3.7554 | 26.63 | 23.92 | 179.43 | 2.35 | 8 | 220.85 | 52.44 | 29.25 | 6 | 49.16 | 27472.63 | 285.59 | 452.55 | 68.83 | 57.64 | 3515.44 | 0.84 | 0.89 | 6.81 | 0.2 | 1 | 10 | 424.1183 | 580.2974 | 524.9147 | 424118.3403 | 580297.4239 | 3.4276e-06 | 10.2739 | 524914.6522
114 | 90 | CONCLUIDO | 3.755 | 26.63 | 23.93 | 179.44 | 2.37 | 8 | 221.27 | 52.44 | 29.5 | 6 | 49.32 | 27523.67 | 285.4 | 452.56 | 68.88 | 57.64 | 3538.53 | 0.84 | 0.89 | 6.81 | 0.2 | 1 | 10 | 424.0542 | 580.2097 | 524.8353 | 424054.2409 | 580209.7203 | 3.4272e-06 | 10.2739 | 524835.3189
115 | 90 | CONCLUIDO | 3.7554 | 26.63 | 23.92 | 179.43 | 2.39 | 8 | 221.68 | 52.44 | 29.75 | 6 | 49.49 | 27574.77 | 285.59 | 452.61 | 68.84 | 57.64 | 3518.16 | 0.84 | 0.89 | 6.81 | 0.2 | 1 | 10 | 424.1183 | 580.2974 | 524.9147 | 424118.3403 | 580297.4239 | 3.4276e-06 | 10.2739 | 524914.6522
116 | 90 | CONCLUIDO | 3.7563 | 26.62 | 23.92 | 179.38 | 2.4 | 8 | 222.1 | 52.44 | 30 | 6 | 49.65 | 27625.93 | 285.75 | 452.58 | 68.66 | 57.64 | 3427.79 | 0.84 | 0.89 | 6.81 | 0.19 | 1 | 10 | 424.1596 | 580.3539 | 524.9657 | 424159.6238 | 580353.9099 | 3.4284e-06 | 10.2701 | 524965.7473
117 | 90 | CONCLUIDO | 3.7554 | 26.63 | 23.92 | 179.43 | 2.42 | 8 | 222.51 | 52.44 | 30.25 | 6 | 49.82 | 27677.27 | 285.9 | 452.56 | 68.87 | 57.64 | 3534.41 | 0.84 | 0.89 | 6.81 | 0.2 | 1 | 10 | 424.318 | 580.5706 | 525.1618 | 424317.9943 | 580570.5995 | 3.4276e-06 | 10.2739 | 525161.7563
118 | 90 | CONCLUIDO | 3.7565 | 26.62 | 23.92 | 179.36 | 2.43 | 8 | 222.93 | 52.44 | 30.5 | 6 | 49.99 | 27728.54 | 285.79 | 452.55 | 68.52 | 57.64 | 3358.01 | 0.84 | 0.89 | 6.81 | 0.19 | 1 | 10 | 424.1717 | 580.3704 | 524.9806 | 424171.6568 | 580370.374 | 3.4286e-06 | 10.2701 | 524980.6401
119 | 90 | CONCLUIDO | 3.757 | 26.62 | 23.91 | 179.34 | 2.45 | 8 | 223.34 | 52.44 | 30.75 | 6 | 50.15 | 27779.88 | 285.59 | 452.56 | 68.43 | 57.64 | 3314.89 | 0.84 | 0.89 | 6.81 | 0.19 | 1 | 10 | 423.9778 | 580.1051 | 524.7407 | 423977.7857 | 580105.1109 | 3.4291e-06 | 10.2701 | 524740.6933
120 | 90 | CONCLUIDO | 3.7567 | 26.62 | 23.91 | 179.36 | 2.46 | 8 | 223.76 | 52.44 | 31 | 6 | 50.32 | 27831.27 | 285.48 | 452.61 | 68.51 | 57.64 | 3354.56 | 0.84 | 0.89 | 6.81 | 0.19 | 1 | 10 | 423.9275 | 580.0364 | 524.6785 | 423927.5314 | 580036.3509 | 3.4288e-06 | 10.2701 | 524678.4956
121 | 90 | CONCLUIDO | 3.7556 | 26.63 | 23.92 | 179.41 | 2.48 | 8 | 224.18 | 52.44 | 31.25 | 6 | 50.49 | 27882.72 | 285.36 | 452.55 | 68.76 | 57.64 | 3476.48 | 0.84 | 0.89 | 6.81 | 0.2 | 1 | 10 | 423.9565 | 580.076 | 524.7143 | 423956.4954 | 580075.9806 | 3.4278e-06 | 10.2739 | 524714.3431
122 | 90 | CONCLUIDO | 3.7555 | 26.63 | 23.92 | 179.42 | 2.49 | 8 | 224.6 | 52.44 | 31.5 | 6 | 50.65 | 27934.23 | 284.99 | 452.58 | 68.79 | 57.64 | 3491.97 | 0.84 | 0.89 | 6.81 | 0.2 | 1 | 10 | 423.7251 | 579.7593 | 524.4279 | 423725.0619 | 579759.3232 | 3.4277e-06 | 10.2739 | 524427.9071
123 | 90 | CONCLUIDO | 3.7556 | 26.63 | 23.92 | 179.42 | 2.51 | 8 | 225.01 | 52.44 | 31.75 | 6 | 50.82 | 27985.79 | 284.02 | 452.6 | 68.74 | 57.64 | 3467.55 | 0.84 | 0.89 | 6.81 | 0.2 | 1 | 10 | 423.0935 | 578.8952 | 523.6463 | 423093.5204 | 578895.2202 | 3.4278e-06 | 10.2739 | 523646.2729
124 | 90 | CONCLUIDO | 3.7561 | 26.62 | 23.92 | 179.39 | 2.52 | 8 | 225.43 | 52.44 | 32 | 6 | 50.99 | 28037.42 | 283.39 | 452.56 | 68.67 | 57.64 | 3433.74 | 0.84 | 0.89 | 6.81 | 0.19 | 1 | 10 | 422.6537 | 578.2934 | 523.1019 | 422653.6826 | 578293.4146 | 3.4282e-06 | 10.2701 | 523101.9028
125 | 90 | CONCLUIDO | 3.7557 | 26.63 | 23.92 | 179.41 | 2.54 | 8 | 225.85 | 52.44 | 32.25 | 6 | 51.16 | 28089.1 | 282.47 | 452.55 | 68.87 | 57.64 | 3531.92 | 0.84 | 0.89 | 6.8 | 0.2 | 1 | 10 | 422.0885 | 577.5201 | 522.4024 | 422088.496 | 577520.1015 | 3.4279e-06 | 10.2739 | 522402.3936
126 | 90 | CONCLUIDO | 3.7553 | 26.63 | 23.92 | 179.43 | 2.55 | 8 | 226.27 | 52.44 | 32.5 | 6 | 51.33 | 28140.84 | 281.89 | 452.57 | 68.92 | 57.64 | 3556.23 | 0.84 | 0.89 | 6.81 | 0.2 | 1 | 10 | 421.7422 | 577.0462 | 521.9738 | 421742.1704 | 577046.2435 | 3.4275e-06 | 10.2739 | 521973.7599
127 | 90 | CONCLUIDO | 3.7548 | 26.63 | 23.93 | 179.46 | 2.57 | 8 | 226.69 | 52.44 | 32.75 | 6 | 51.5 | 28192.65 | 280.25 | 452.56 | 68.94 | 57.64 | 3570.22 | 0.84 | 0.89 | 6.81 | 0.2 | 1 | 10 | 420.7506 | 575.6895 | 520.7465 | 420750.5987 | 575689.5313 | 3.4271e-06 | 10.2739 | 520746.5304
128 | 90 | CONCLUIDO | 3.7533 | 26.64 | 23.94 | 179.54 | 2.58 | 8 | 227.11 | 52.44 | 33 | 6 | 51.67 | 28244.51 | 278.82 | 452.55 | 69.35 | 57.64 | 3770.55 | 0.83 | 0.89 | 6.81 | 0.21 | 1 | 10 | 419.9616 | 574.61 | 519.77 | 419961.5802 | 574609.9615 | 3.4257e-06 | 10.2778 | 519769.9932
129 | 90 | CONCLUIDO | 3.7623 | 26.58 | 23.91 | 204.95 | 2.6 | 7 | 227.53 | 52.44 | 33.25 | 5 | 51.84 | 28296.43 | 278.44 | 452.55 | 68.42 | 57.64 | 3314.07 | 0.84 | 0.89 | 6.81 | 0.19 | 1 | 10 | 419.0185 | 573.3196 | 518.6028 | 419018.5097 | 573319.6108 | 3.4339e-06 | 10.2546 | 518602.7918
130 | 90 | CONCLUIDO | 3.7626 | 26.58 | 23.91 | 204.92 | 2.61 | 7 | 227.95 | 52.44 | 33.5 | 5 | 52.01 | 28348.41 | 279.06 | 452.57 | 68.36 | 57.64 | 3285.17 | 0.84 | 0.89 | 6.8 | 0.18 | 1 | 10 | 419.3969 | 573.8374 | 519.0711 | 419396.9152 | 573837.3619 | 3.4342e-06 | 10.2546 | 519071.1294
131 | 90 | CONCLUIDO | 3.7628 | 26.58 | 23.91 | 204.91 | 2.63 | 7 | 228.38 | 52.44 | 33.75 | 5 | 52.18 | 28400.46 | 279.3 | 452.57 | 68.25 | 57.64 | 3226.26 | 0.84 | 0.89 | 6.81 | 0.18 | 1 | 10 | 419.5377 | 574.03 | 519.2454 | 419537.737 | 574030.0405 | 3.4344e-06 | 10.2546 | 519245.419
132 | 90 | CONCLUIDO | 3.7636 | 26.57 | 23.9 | 204.86 | 2.64 | 7 | 228.8 | 52.44 | 34 | 5 | 52.36 | 28452.56 | 279.81 | 452.59 | 68.17 | 57.64 | 3187.35 | 0.85 | 0.89 | 6.8 | 0.18 | 1 | 10 | 419.7809 | 574.3628 | 519.5464 | 419780.9228 | 574362.778 | 3.4351e-06 | 10.2508 | 519546.4006
133 | 90 | CONCLUIDO | 3.7648 | 26.56 | 23.89 | 204.79 | 2.66 | 7 | 229.22 | 52.44 | 34.25 | 5 | 52.53 | 28504.72 | 280.44 | 452.58 | 67.93 | 57.64 | 3070.05 | 0.85 | 0.89 | 6.8 | 0.17 | 1 | 10 | 420.0742 | 574.764 | 519.9093 | 420074.1551 | 574763.9913 | 3.4362e-06 | 10.2469 | 519909.3227
134 | 90 | CONCLUIDO | 3.7645 | 26.56 | 23.89 | 204.81 | 2.67 | 7 | 229.64 | 52.44 | 34.5 | 5 | 52.7 | 28556.95 | 280.88 | 452.55 | 67.91 | 57.64 | 3056.01 | 0.85 | 0.89 | 6.8 | 0.17 | 1 | 10 | 420.3771 | 575.1784 | 520.2842 | 420377.0626 | 575178.4428 | 3.4359e-06 | 10.2469 | 520284.2195
135 | 90 | CONCLUIDO | 3.764 | 26.57 | 23.9 | 204.84 | 2.69 | 7 | 230.07 | 52.44 | 34.75 | 5 | 52.88 | 28609.23 | 281.21 | 452.55 | 68.06 | 57.64 | 3132.44 | 0.85 | 0.89 | 6.81 | 0.17 | 1 | 10 | 420.6536 | 575.5568 | 520.6265 | 420653.6038 | 575556.8186 | 3.4355e-06 | 10.2508 | 520626.4836
136 | 90 | CONCLUIDO | 3.7645 | 26.56 | 23.89 | 204.81 | 2.7 | 7 | 230.49 | 52.44 | 35 | 5 | 53.05 | 28661.58 | 281.33 | 452.55 | 67.9 | 57.64 | 3053.86 | 0.85 | 0.89 | 6.8 | 0.17 | 1 | 10 | 420.6662 | 575.574 | 520.6421 | 420666.1825 | 575574.0293 | 3.4359e-06 | 10.2469 | 520642.0518
137 | 90 | CONCLUIDO | 3.7649 | 26.56 | 23.89 | 204.78 | 2.71 | 7 | 230.92 | 52.44 | 35.25 | 5 | 53.23 | 28713.99 | 281.32 | 452.55 | 67.87 | 57.64 | 3039.68 | 0.85 | 0.89 | 6.8 | 0.17 | 1 | 10 | 420.6327 | 575.5283 | 520.6007 | 420632.7481 | 575528.283 | 3.4363e-06 | 10.2469 | 520600.6714
138 | 90 | CONCLUIDO | 3.7633 | 26.57 | 23.9 | 204.88 | 2.73 | 7 | 231.34 | 52.44 | 35.5 | 5 | 53.4 | 28766.46 | 281.31 | 452.56 | 68.11 | 57.64 | 3160.33 | 0.85 | 0.89 | 6.81 | 0.18 | 1 | 10 | 420.7652 | 575.7095 | 520.7646 | 420765.1586 | 575709.4528 | 3.4348e-06 | 10.2508 | 520764.5506
139 | 90 | CONCLUIDO | 3.7636 | 26.57 | 23.9 | 204.87 | 2.74 | 7 | 231.77 | 52.44 | 35.75 | 5 | 53.58 | 28818.99 | 281.17 | 452.56 | 68.04 | 57.64 | 3123.42 | 0.85 | 0.89 | 6.81 | 0.18 | 1 | 10 | 420.6549 | 575.5586 | 520.6281 | 420654.9162 | 575558.6143 | 3.4351e-06 | 10.2508 | 520628.108
140 | 90 | CONCLUIDO | 3.7642 | 26.57 | 23.9 | 204.83 | 2.76 | 7 | 232.2 | 52.44 | 36 | 5 | 53.75 | 28871.58 | 281.24 | 452.58 | 68.02 | 57.64 | 3113.66 | 0.85 | 0.89 | 6.8 | 0.17 | 1 | 10 | 420.6594 | 575.5647 | 520.6336 | 420659.3731 | 575564.7124 | 3.4356e-06 | 10.2508 | 520633.6241
141 | 90 | CONCLUIDO | 3.7654 | 26.56 | 23.89 | 204.75 | 2.77 | 7 | 232.62 | 52.44 | 36.25 | 5 | 53.93 | 28924.24 | 280.71 | 452.57 | 67.62 | 57.64 | 2915 | 0.85 | 0.89 | 6.81 | 0.16 | 1 | 10 | 420.2072 | 574.946 | 520.074 | 420207.1701 | 574945.9883 | 3.4367e-06 | 10.2469 | 520073.9501
142 | 90 | CONCLUIDO | 3.7654 | 26.56 | 23.89 | 204.76 | 2.78 | 7 | 233.05 | 52.44 | 36.5 | 4 | 54.11 | 28976.96 | 280.46 | 452.58 | 67.64 | 57.64 | 2923.7 | 0.85 | 0.89 | 6.81 | 0.16 | 1 | 10 | 420.0466 | 574.7263 | 519.8752 | 420046.5863 | 574726.2705 | 3.4367e-06 | 10.2469 | 519875.2019
143 | 90 | CONCLUIDO | 3.7657 | 26.56 | 23.89 | 204.74 | 2.8 | 7 | 233.48 | 52.44 | 36.75 | 4 | 54.29 | 29029.74 | 280.25 | 452.55 | 67.6 | 57.64 | 2904.33 | 0.85 | 0.89 | 6.81 | 0.16 | 1 | 10 | 419.8915 | 574.5141 | 519.6833 | 419891.5028 | 574514.0784 | 3.437e-06 | 10.2469 | 519683.2611
144 | 90 | CONCLUIDO | 3.7659 | 26.55 | 23.88 | 204.73 | 2.81 | 7 | 233.91 | 52.44 | 37 | 4 | 54.46 | 29082.59 | 279.68 | 452.6 | 67.49 | 57.64 | 2847.61 | 0.85 | 0.89 | 6.81 | 0.16 | 1 | 10 | 419.4812 | 573.9527 | 519.1755 | 419481.2162 | 573952.7062 | 3.4372e-06 | 10.2431 | 519175.4654
145 | 90 | CONCLUIDO | 3.7657 | 26.56 | 23.89 | 204.74 | 2.83 | 7 | 234.34 | 52.44 | 37.25 | 4 | 54.64 | 29135.5 | 279.97 | 452.56 | 67.6 | 57.64 | 2901.51 | 0.85 | 0.89 | 6.81 | 0.16 | 1 | 10 | 419.7117 | 574.268 | 519.4607 | 419711.6633 | 574268.0141 | 3.437e-06 | 10.2469 | 519460.6808
146 | 90 | CONCLUIDO | 3.766 | 26.55 | 23.88 | 204.72 | 2.84 | 7 | 234.76 | 52.44 | 37.5 | 4 | 54.82 | 29188.47 | 279.76 | 452.6 | 67.52 | 57.64 | 2861.1 | 0.85 | 0.89 | 6.81 | 0.16 | 1 | 10 | 419.5259 | 574.0138 | 519.2307 | 419525.8757 | 574013.8113 | 3.4373e-06 | 10.2431 | 519230.7388
147 | 90 | CONCLUIDO | 3.7661 | 26.55 | 23.88 | 204.71 | 2.85 | 7 | 235.19 | 52.44 | 37.75 | 4 | 55 | 29241.5 | 279.51 | 452.55 | 67.44 | 57.64 | 2825.33 | 0.85 | 0.89 | 6.81 | 0.16 | 1 | 10 | 419.3586 | 573.7849 | 519.0237 | 419358.6017 | 573784.9396 | 3.4374e-06 | 10.2431 | 519023.7103
148 | 90 | CONCLUIDO | 3.7657 | 26.56 | 23.89 | 204.74 | 2.87 | 7 | 235.63 | 52.44 | 38 | 4 | 55.18 | 29294.6 | 279.38 | 452.61 | 67.56 | 57.64 | 2884.69 | 0.85 | 0.89 | 6.81 | 0.16 | 1 | 10 | 419.3327 | 573.7495 | 518.9917 | 419332.7158 | 573749.5215 | 3.437e-06 | 10.2469 | 518991.6724
149 | 90 | CONCLUIDO | 3.7657 | 26.56 | 23.89 | 204.74 | 2.88 | 7 | 236.06 | 52.44 | 38.25 | 4 | 55.36 | 29347.77 | 278.82 | 452.59 | 67.53 | 57.64 | 2866.85 | 0.85 | 0.89 | 6.81 | 0.16 | 1 | 10 | 418.973 | 573.2574 | 518.5465 | 418973.0369 | 573257.3929 | 3.437e-06 | 10.2469 | 518546.5119
150 | 90 | CONCLUIDO | 3.767 | 26.55 | 23.88 | 204.66 | 2.89 | 7 | 236.49 | 52.44 | 38.5 | 4 | 55.55 | 29400.99 | 278.03 | 452.55 | 67.27 | 57.64 | 2739.23 | 0.86 | 0.89 | 6.81 | 0.15 | 1 | 10 | 418.3479 | 572.4021 | 517.7728 | 418347.9232 | 572402.0847 | 3.4382e-06 | 10.2431 | 517772.8331
151 | 90 | CONCLUIDO | 3.7656 | 26.56 | 23.89 | 204.75 | 2.91 | 7 | 236.92 | 52.44 | 38.75 | 3 | 55.73 | 29454.29 | 277.41 | 452.55 | 67.55 | 57.64 | 2876.2 | 0.85 | 0.89 | 6.81 | 0.16 | 1 | 10 | 418.0741 | 572.0274 | 517.4339 | 418074.0989 | 572027.4263 | 3.4369e-06 | 10.2469 | 517433.9316
152 | 90 | CONCLUIDO | 3.7652 | 26.56 | 23.89 | 204.77 | 2.92 | 7 | 237.35 | 52.44 | 39 | 3 | 55.91 | 29507.65 | 277.14 | 452.56 | 67.59 | 57.64 | 2898.4 | 0.85 | 0.89 | 6.81 | 0.17 | 1 | 10 | 417.9274 | 571.8267 | 517.2524 | 417927.3919 | 571826.6952 | 3.4366e-06 | 10.2469 | 517252.358
153 | 90 | CONCLUIDO | 3.765 | 26.56 | 23.89 | 204.78 | 2.94 | 7 | 237.79 | 52.44 | 39.25 | 3 | 56.09 | 29561.07 | 276.76 | 452.55 | 67.67 | 57.64 | 2936.24 | 0.85 | 0.89 | 6.81 | 0.17 | 1 | 10 | 417.6966 | 571.511 | 516.9668 | 417696.6378 | 571510.9674 | 3.4364e-06 | 10.2469 | 516966.7628
154 | 90 | CONCLUIDO | 3.7644 | 26.56 | 23.9 | 204.82 | 2.95 | 7 | 238.22 | 52.44 | 39.5 | 2 | 56.28 | 29614.56 | 276.81 | 452.6 | 67.79 | 57.64 | 2998.91 | 0.85 | 0.89 | 6.81 | 0.17 | 1 | 10 | 417.7996 | 571.6518 | 517.0942 | 417799.5666 | 571651.799 | 3.4358e-06 | 10.2469 | 517094.1536
155 | 90 | CONCLUIDO | 3.7639 | 26.57 | 23.9 | 204.85 | 2.96 | 7 | 238.65 | 52.44 | 39.75 | 1 | 56.46 | 29668.11 | 277.08 | 452.56 | 67.83 | 57.64 | 3017.28 | 0.85 | 0.89 | 6.81 | 0.17 | 1 | 10 | 418.0065 | 571.9349 | 517.3502 | 418006.4569 | 571934.8755 | 3.4354e-06 | 10.2508 | 517350.2137
156 | 90 | CONCLUIDO | 3.7641 | 26.57 | 23.9 | 204.84 | 2.98 | 7 | 239.09 | 52.44 | 40 | 1 | 56.65 | 29721.73 | 277.11 | 452.56 | 67.75 | 57.64 | 2979.32 | 0.85 | 0.89 | 6.81 | 0.17 | 1 | 10 | 418.0124 | 571.943 | 517.3575 | 418012.367 | 571942.962 | 3.4355e-06 | 10.2508 | 517357.5284

## RESULTADOS_20
Unnamed: 0 | Volume de calda [L] | STATUS | Capacidade operacional [ha/h] | Tempo de missao [h] | Tempo util [h] | Tempo por voo [min] | Autonomia Projetada [h] | N° Voos | MTOW [kg] | Massa Estrutura [kg] | Combustível [kg] | Abastecimentos | Massa gerador | Potência gerador [W] | Combustível consumido [L] | Calda cons [L] | Distância percorrida [km] | Distância Pulverizando [km] | RTL ACUMULADO[m] | EOC [km/km] | EOC [h/h] | Tempo de manobra [h] | Tempo rtl_rtw [h] | V pulv [m/s] | V desloc [m/s] | Preço Total por ha Simples [R$/ha] | Preço Total por ha Presumido [R$/ha] | Preço Total por ha Real [R$/ha] | Preço Total Simples [R$] | Preço Total Presumido [R$] | Prod CAPEX [ha/h/R$] | Dias Trabalhados | Preço Total Real [R$]
0 | 110 | CONCLUIDO | 1.8546 | 53.92 | 35.22 | 5.55 | 0.08 | 381 | 213.37 | 56.13 | 1 | 379 | 46.25 | 26550.29 | 525.58 | 453.8 | 436.74 | 57.64 | 185604.81 | 0.13 | 0.6 | 7.44 | 11.46 | 1 | 10 | 1264.9837 | 1730.8066 | 1565.6208 | 1264983.7481 | 1730806.5713 | 1.6054e-06 | 20.8025 | 1565620.8214
1 | 110 | CONCLUIDO | 2.1652 | 46.19 | 31.92 | 6.94 | 0.1 | 276 | 213.78 | 56.13 | 1.25 | 274 | 46.4 | 26600.32 | 476.33 | 453.31 | 329.18 | 57.64 | 132350.27 | 0.18 | 0.66 | 7.26 | 8.17 | 1 | 10 | 1015.7213 | 1389.7547 | 1257.1185 | 1015721.3393 | 1389754.7468 | 1.8743e-06 | 17.8202 | 1257118.5043
2 | 110 | CONCLUIDO | 2.3876 | 41.88 | 30.11 | 8.32 | 0.12 | 217 | 214.19 | 56.13 | 1.5 | 215 | 46.56 | 26650.41 | 449.27 | 453.18 | 270.07 | 57.64 | 103087.86 | 0.21 | 0.7 | 7.16 | 6.37 | 1 | 10 | 880.3047 | 1204.4717 | 1089.5186 | 880304.6999 | 1204471.7267 | 2.0668e-06 | 16.1574 | 1089518.6356
3 | 110 | CONCLUIDO | 2.5557 | 39.13 | 28.96 | 9.71 | 0.14 | 179 | 214.59 | 56.13 | 1.75 | 177 | 46.72 | 26700.55 | 431.99 | 453.02 | 232.86 | 57.64 | 84673.93 | 0.25 | 0.73 | 7.08 | 5.22 | 1 | 10 | 796.8305 | 1090.2586 | 986.2059 | 796830.4873 | 1090258.6265 | 2.2123e-06 | 15.0965 | 986205.8733
4 | 110 | CONCLUIDO | 2.6897 | 37.18 | 28.15 | 11.11 | 0.17 | 152 | 215 | 56.13 | 2 | 150 | 46.87 | 26750.75 | 419.78 | 452.95 | 205.85 | 57.64 | 71302.37 | 0.28 | 0.75 | 7.06 | 4.41 | 1 | 10 | 743.8832 | 1017.8138 | 920.6751 | 743883.199 | 1017813.8107 | 2.3283e-06 | 14.3441 | 920675.0891
5 | 110 | CONCLUIDO | 2.7918 | 35.82 | 27.59 | 12.45 | 0.19 | 133 | 215.41 | 56.13 | 2.25 | 131 | 47.03 | 26801 | 411.31 | 452.84 | 188.02 | 57.64 | 62484.2 | 0.31 | 0.77 | 7.02 | 3.86 | 1 | 10 | 704.8553 | 964.4142 | 872.3718 | 704855.3268 | 964414.1542 | 2.4167e-06 | 13.8194 | 872371.8208
6 | 110 | CONCLUIDO | 2.8857 | 34.65 | 27.1 | 13.9 | 0.21 | 117 | 215.82 | 56.13 | 2.5 | 115 | 47.19 | 26851.31 | 403.82 | 452.96 | 172.31 | 57.64 | 54706.45 | 0.33 | 0.78 | 6.98 | 3.37 | 1 | 10 | 680.6432 | 931.2861 | 842.4054 | 680643.2066 | 931286.0631 | 2.498e-06 | 13.3681 | 842405.4283
7 | 110 | CONCLUIDO | 2.9624 | 33.76 | 26.71 | 15.26 | 0.23 | 105 | 216.22 | 56.13 | 2.75 | 103 | 47.35 | 26901.66 | 397.82 | 452.7 | 159.9 | 57.64 | 48562.28 | 0.36 | 0.79 | 6.95 | 2.98 | 1 | 10 | 651.8848 | 891.9376 | 806.8123 | 651884.8482 | 891937.6085 | 2.5644e-06 | 13.0247 | 806812.335
8 | 110 | CONCLUIDO | 3.0183 | 33.13 | 26.47 | 16.54 | 0.25 | 96 | 216.63 | 56.13 | 3 | 94 | 47.51 | 26952.08 | 394.06 | 452.92 | 151.71 | 57.64 | 44513.14 | 0.38 | 0.8 | 6.94 | 2.73 | 1 | 10 | 639.5913 | 875.117 | 791.5971 | 639591.2853 | 875117.0133 | 2.6128e-06 | 12.7816 | 791597.0738
9 | 110 | CONCLUIDO | 3.0695 | 32.58 | 26.25 | 17.9 | 0.27 | 88 | 217.04 | 56.13 | 3.25 | 86 | 47.66 | 27002.55 | 390.69 | 452.93 | 144.48 | 57.64 | 40938.52 | 0.4 | 0.81 | 6.94 | 2.52 | 1 | 10 | 628.9325 | 860.5332 | 778.4051 | 628932.495 | 860533.1861 | 2.6571e-06 | 12.5694 | 778405.1066
10 | 110 | CONCLUIDO | 3.1167 | 32.09 | 26.05 | 19.3 | 0.29 | 81 | 217.45 | 56.13 | 3.5 | 79 | 47.82 | 27053.07 | 387.52 | 452.73 | 137.88 | 57.64 | 37675.2 | 0.42 | 0.81 | 6.93 | 2.32 | 1 | 10 | 608.817 | 833.0103 | 753.5089 | 608816.9863 | 833010.2597 | 2.6979e-06 | 12.3804 | 753508.9297
11 | 110 | CONCLUIDO | 3.1599 | 31.65 | 25.87 | 20.69 | 0.31 | 75 | 217.86 | 56.13 | 3.75 | 73 | 47.98 | 27103.65 | 384.6 | 452.7 | 131.76 | 57.64 | 34643.63 | 0.44 | 0.82 | 6.92 | 2.14 | 1 | 10 | 600.321 | 821.3857 | 742.9938 | 600320.9939 | 821385.6681 | 2.7353e-06 | 12.2106 | 742993.7727
12 | 110 | CONCLUIDO | 3.1943 | 31.31 | 25.74 | 22.06 | 0.33 | 70 | 218.27 | 56.13 | 4 | 68 | 48.15 | 27154.29 | 382.43 | 452.7 | 127.73 | 57.64 | 32650.91 | 0.45 | 0.82 | 6.91 | 2.01 | 1 | 10 | 593.8899 | 812.5864 | 735.0343 | 593889.9227 | 812586.3928 | 2.7651e-06 | 12.0795 | 735034.288
13 | 110 | CONCLUIDO | 3.2354 | 30.91 | 25.55 | 23.59 | 0.35 | 65 | 218.68 | 56.13 | 4.25 | 63 | 48.31 | 27204.98 | 379.51 | 452.68 | 121.85 | 57.64 | 29736.84 | 0.47 | 0.83 | 6.9 | 1.82 | 1 | 10 | 585.8357 | 801.5663 | 725.0659 | 585835.7156 | 801566.2713 | 2.8007e-06 | 11.9252 | 725065.9114
14 | 110 | CONCLUIDO | 3.2564 | 30.71 | 25.48 | 24.66 | 0.36 | 62 | 219.09 | 56.13 | 4.5 | 60 | 48.47 | 27255.72 | 378.19 | 452.66 | 119.46 | 57.64 | 28557.39 | 0.48 | 0.83 | 6.89 | 1.75 | 1 | 10 | 571.7252 | 782.2597 | 707.6019 | 571725.2444 | 782259.7021 | 2.8189e-06 | 11.848 | 707601.934
15 | 110 | CONCLUIDO | 3.2855 | 30.44 | 25.37 | 26.25 | 0.38 | 58 | 219.51 | 56.13 | 4.75 | 56 | 48.63 | 27306.53 | 376.49 | 452.77 | 115.8 | 57.64 | 26748.2 | 0.5 | 0.84 | 6.89 | 1.65 | 1 | 10 | 566.6955 | 775.3778 | 701.3768 | 566695.509 | 775377.7963 | 2.844e-06 | 11.7438 | 701376.8276
16 | 110 | CONCLUIDO | 3.3111 | 30.2 | 25.27 | 27.56 | 0.4 | 55 | 219.92 | 56.13 | 5 | 53 | 48.79 | 27357.39 | 374.74 | 452.7 | 112.61 | 57.64 | 25169.59 | 0.51 | 0.84 | 6.88 | 1.54 | 1 | 10 | 562.1457 | 769.1525 | 695.7457 | 562145.6956 | 769152.5408 | 2.8662e-06 | 11.6512 | 695745.7018
17 | 110 | CONCLUIDO | 3.3318 | 30.01 | 25.21 | 29.08 | 0.42 | 52 | 220.33 | 56.13 | 5.25 | 50 | 48.95 | 27408.3 | 373.56 | 452.7 | 110.08 | 57.64 | 23918.98 | 0.52 | 0.84 | 6.89 | 1.48 | 1 | 10 | 558.7671 | 764.5298 | 691.5641 | 558767.0873 | 764529.7799 | 2.8841e-06 | 11.5779 | 691564.1307
18 | 110 | CONCLUIDO | 3.3457 | 29.89 | 25.16 | 30.2 | 0.44 | 50 | 220.74 | 56.13 | 5.5 | 48 | 49.12 | 27459.27 | 372.85 | 452.74 | 108.9 | 57.64 | 23338.22 | 0.53 | 0.84 | 6.88 | 1.44 | 1 | 10 | 556.5449 | 761.4893 | 688.8139 | 556544.9314 | 761489.3281 | 2.8962e-06 | 11.5316 | 688813.8554
19 | 110 | CONCLUIDO | 3.3674 | 29.7 | 25.06 | 31.32 | 0.46 | 48 | 221.16 | 56.13 | 5.75 | 46 | 49.28 | 27510.3 | 371.08 | 452.83 | 105.68 | 57.64 | 21738.26 | 0.55 | 0.85 | 6.87 | 1.33 | 1 | 10 | 552.3849 | 755.7974 | 683.6652 | 552384.9055 | 755797.3972 | 2.9149e-06 | 11.4583 | 683665.1544
20 | 110 | CONCLUIDO | 3.3818 | 29.57 | 25.01 | 32.63 | 0.48 | 46 | 221.57 | 56.13 | 6 | 44 | 49.45 | 27561.39 | 370.24 | 452.72 | 104.21 | 57.64 | 21012.6 | 0.55 | 0.85 | 6.87 | 1.29 | 1 | 10 | 550.0658 | 752.6243 | 680.7949 | 550065.8068 | 752624.304 | 2.9274e-06 | 11.4082 | 680794.8968
21 | 110 | CONCLUIDO | 3.3949 | 29.46 | 24.98 | 34.07 | 0.5 | 44 | 221.99 | 56.13 | 6.25 | 42 | 49.61 | 27612.53 | 369.7 | 452.63 | 103.12 | 57.64 | 20480.04 | 0.56 | 0.85 | 6.87 | 1.26 | 1 | 10 | 548.1901 | 750.0579 | 678.4734 | 548190.1312 | 750057.922 | 2.9387e-06 | 11.3657 | 678473.4466
22 | 110 | CONCLUIDO | 3.4166 | 29.27 | 24.88 | 35.55 | 0.52 | 42 | 222.4 | 56.13 | 6.5 | 40 | 49.78 | 27663.85 | 368.08 | 452.61 | 99.89 | 57.64 | 18871.13 | 0.58 | 0.85 | 6.86 | 1.16 | 1 | 10 | 544.4163 | 744.8944 | 673.8027 | 544416.3139 | 744894.4186 | 2.9575e-06 | 11.2924 | 673802.7407
23 | 110 | CONCLUIDO | 3.4307 | 29.15 | 24.85 | 37.27 | 0.54 | 40 | 222.82 | 56.13 | 6.75 | 38 | 49.94 | 27715.11 | 367.11 | 452.63 | 98.92 | 57.64 | 18397.91 | 0.58 | 0.85 | 6.86 | 1.12 | 1 | 10 | 542.176 | 741.8292 | 671.03 | 542176.0339 | 741829.1687 | 2.9697e-06 | 11.2461 | 671030.034
24 | 110 | CONCLUIDO | 3.4371 | 29.09 | 24.84 | 38.21 | 0.56 | 39 | 223.23 | 56.13 | 7 | 37 | 50.11 | 27766.43 | 366.89 | 452.59 | 98.68 | 57.64 | 18284.94 | 0.58 | 0.85 | 6.85 | 1.11 | 1 | 10 | 541.3335 | 740.6763 | 669.9872 | 541333.4564 | 740676.317 | 2.9753e-06 | 11.223 | 669987.2089
25 | 110 | CONCLUIDO | 3.4454 | 29.02 | 24.81 | 39.17 | 0.58 | 38 | 223.65 | 56.13 | 7.25 | 36 | 50.27 | 27817.81 | 366.07 | 452.62 | 97.43 | 57.64 | 17664.75 | 0.59 | 0.85 | 6.86 | 1.08 | 1 | 10 | 529.4167 | 724.3713 | 655.2383 | 529416.705 | 724371.2919 | 2.9825e-06 | 11.196 | 655238.3125
26 | 110 | CONCLUIDO | 3.4639 | 28.87 | 24.74 | 41.23 | 0.59 | 36 | 224.07 | 56.13 | 7.5 | 34 | 50.44 | 27869.24 | 365.08 | 452.69 | 95.12 | 57.64 | 16517.49 | 0.61 | 0.86 | 6.86 | 1.01 | 1 | 10 | 526.6165 | 720.5399 | 651.7726 | 526616.465 | 720539.88 | 2.9985e-06 | 11.1381 | 651772.5652
27 | 110 | CONCLUIDO | 3.4729 | 28.79 | 24.7 | 42.35 | 0.61 | 35 | 224.49 | 56.13 | 7.75 | 33 | 50.61 | 27920.73 | 364.5 | 452.66 | 93.93 | 57.64 | 15928.37 | 0.61 | 0.86 | 6.86 | 0.98 | 1 | 10 | 525.175 | 718.5676 | 649.9885 | 525174.9654 | 718567.5567 | 3.0063e-06 | 11.1073 | 649988.4776
28 | 110 | CONCLUIDO | 3.4849 | 28.7 | 24.65 | 43.49 | 0.63 | 34 | 224.9 | 56.13 | 8 | 32 | 50.78 | 27972.28 | 363.31 | 452.66 | 92.15 | 57.64 | 15044.08 | 0.63 | 0.86 | 6.85 | 0.92 | 1 | 10 | 522.9874 | 715.5744 | 647.281 | 522987.374 | 715574.3977 | 3.0167e-06 | 11.0725 | 647280.9815
29 | 110 | CONCLUIDO | 3.4898 | 28.66 | 24.65 | 44.82 | 0.65 | 33 | 225.32 | 56.13 | 8.25 | 31 | 50.95 | 28023.89 | 363.45 | 452.6 | 92.2 | 57.64 | 15070.73 | 0.63 | 0.86 | 6.85 | 0.92 | 1 | 10 | 522.6057 | 715.0521 | 646.8086 | 522605.6782 | 715052.1446 | 3.0209e-06 | 11.0571 | 646808.5715
30 | 110 | CONCLUIDO | 3.4974 | 28.59 | 24.63 | 46.18 | 0.67 | 32 | 225.74 | 56.13 | 8.5 | 30 | 51.11 | 28075.56 | 362.85 | 452.68 | 91.75 | 57.64 | 14852.44 | 0.63 | 0.86 | 6.85 | 0.9 | 1 | 10 | 521.3789 | 713.3736 | 645.2902 | 521378.8855 | 713373.5927 | 3.0275e-06 | 11.0301 | 645290.2183
31 | 110 | CONCLUIDO | 3.5077 | 28.51 | 24.59 | 47.59 | 0.69 | 31 | 226.16 | 56.13 | 8.75 | 29 | 51.28 | 28127.29 | 361.96 | 452.72 | 90.46 | 57.64 | 14210.56 | 0.64 | 0.86 | 6.85 | 0.86 | 1 | 10 | 519.455 | 710.7413 | 642.9091 | 519455.0162 | 710741.2699 | 3.0364e-06 | 10.9992 | 642909.1206
32 | 110 | CONCLUIDO | 3.517 | 28.43 | 24.55 | 49.11 | 0.71 | 30 | 226.58 | 56.13 | 9 | 28 | 51.45 | 28179.08 | 361.55 | 452.57 | 89.44 | 57.64 | 13706.51 | 0.64 | 0.86 | 6.84 | 0.83 | 1 | 10 | 518.1376 | 708.9387 | 641.2786 | 518137.5945 | 708938.7154 | 3.0444e-06 | 10.9684 | 641278.5994
33 | 110 | CONCLUIDO | 3.5251 | 28.37 | 24.53 | 50.75 | 0.72 | 29 | 227 | 56.13 | 9.25 | 27 | 51.62 | 28230.92 | 360.75 | 452.56 | 88.57 | 57.64 | 13277.39 | 0.65 | 0.86 | 6.84 | 0.81 | 1 | 10 | 516.7448 | 707.033 | 639.5548 | 516744.7861 | 707033.0135 | 3.0515e-06 | 10.9452 | 639554.7751
34 | 110 | CONCLUIDO | 3.5242 | 28.38 | 24.54 | 50.77 | 0.74 | 29 | 227.42 | 56.13 | 9.5 | 27 | 51.8 | 28282.83 | 360.93 | 452.63 | 88.77 | 57.64 | 13376.53 | 0.65 | 0.86 | 6.84 | 0.81 | 1 | 10 | 516.9895 | 707.3678 | 639.8576 | 516989.4619 | 707367.7898 | 3.0507e-06 | 10.9491 | 639857.6007
35 | 110 | CONCLUIDO | 3.5362 | 28.28 | 24.48 | 52.47 | 0.76 | 28 | 227.84 | 56.13 | 9.75 | 26 | 51.97 | 28334.8 | 359.83 | 452.59 | 86.99 | 57.64 | 12495 | 0.66 | 0.87 | 6.84 | 0.76 | 1 | 10 | 514.8869 | 704.4909 | 637.2553 | 514886.8603 | 704490.9174 | 3.0611e-06 | 10.9105 | 637255.293
36 | 110 | CONCLUIDO | 3.5411 | 28.24 | 24.49 | 54.41 | 0.78 | 27 | 228.27 | 56.13 | 10 | 25 | 52.14 | 28386.82 | 359.79 | 452.64 | 87.18 | 57.64 | 12591.05 | 0.66 | 0.87 | 6.84 | 0.76 | 1 | 10 | 514.4342 | 703.8715 | 636.695 | 514434.1755 | 703871.5341 | 3.0653e-06 | 10.8951 | 636695.0228
37 | 110 | CONCLUIDO | 3.5436 | 28.22 | 24.47 | 54.37 | 0.8 | 27 | 228.69 | 56.13 | 10.25 | 25 | 52.31 | 28438.91 | 359.08 | 452.61 | 86.79 | 57.64 | 12397.72 | 0.66 | 0.87 | 6.83 | 0.74 | 1 | 10 | 513.6441 | 702.7905 | 635.7172 | 513644.0926 | 702790.5079 | 3.0675e-06 | 10.8873 | 635717.1682
38 | 110 | CONCLUIDO | 3.5499 | 28.17 | 24.46 | 56.44 | 0.81 | 26 | 229.11 | 56.13 | 10.5 | 24 | 52.48 | 28491.06 | 358.88 | 452.59 | 86.33 | 57.64 | 12174.08 | 0.67 | 0.87 | 6.84 | 0.73 | 1 | 10 | 512.8837 | 701.75 | 634.776 | 512883.6588 | 701750.0488 | 3.0729e-06 | 10.8681 | 634776.009
39 | 110 | CONCLUIDO | 3.5594 | 28.09 | 24.43 | 58.62 | 0.83 | 25 | 229.53 | 56.13 | 10.75 | 23 | 52.66 | 28543.27 | 358.26 | 452.61 | 85.23 | 57.64 | 11629.08 | 0.68 | 0.87 | 6.83 | 0.7 | 1 | 10 | 511.4731 | 699.82 | 633.0302 | 511473.0733 | 699820.0235 | 3.0811e-06 | 10.8372 | 633030.1826
40 | 110 | CONCLUIDO | 3.5604 | 28.09 | 24.42 | 58.6 | 0.85 | 25 | 229.96 | 56.13 | 11 | 23 | 52.83 | 28595.54 | 357.98 | 452.6 | 84.86 | 57.64 | 11442.73 | 0.68 | 0.87 | 6.84 | 0.69 | 1 | 10 | 511.155 | 699.3849 | 632.6366 | 511155.0283 | 699384.8603 | 3.082e-06 | 10.8372 | 632636.5508
41 | 110 | CONCLUIDO | 3.5719 | 28 | 24.37 | 60.93 | 0.87 | 24 | 230.38 | 56.13 | 11.25 | 22 | 53 | 28647.87 | 357.38 | 452.64 | 83.6 | 57.64 | 10818.46 | 0.69 | 0.87 | 6.83 | 0.65 | 1 | 10 | 509.5128 | 697.138 | 630.6041 | 509512.8494 | 697137.9587 | 3.092e-06 | 10.8025 | 630604.0903
42 | 110 | CONCLUIDO | 3.5699 | 28.01 | 24.39 | 60.97 | 0.89 | 24 | 230.81 | 56.13 | 11.5 | 22 | 53.18 | 28700.26 | 357.12 | 452.56 | 83.94 | 57.64 | 10990.2 | 0.69 | 0.87 | 6.83 | 0.66 | 1 | 10 | 509.5906 | 697.2443 | 630.7003 | 509590.589 | 697244.3255 | 3.0902e-06 | 10.8063 | 630700.3056
43 | 110 | CONCLUIDO | 3.5793 | 27.94 | 24.35 | 63.53 | 0.9 | 23 | 231.23 | 56.13 | 11.75 | 21 | 53.36 | 28752.71 | 356.59 | 452.58 | 82.78 | 57.64 | 10413.16 | 0.7 | 0.87 | 6.83 | 0.63 | 1 | 10 | 508.2315 | 695.3847 | 629.0182 | 508231.4844 | 695384.7385 | 3.0984e-06 | 10.7793 | 629018.1951
44 | 110 | CONCLUIDO | 3.5801 | 27.93 | 24.35 | 63.52 | 0.92 | 23 | 231.66 | 56.13 | 12 | 21 | 53.53 | 28805.23 | 356.14 | 452.55 | 82.38 | 57.64 | 10215.4 | 0.7 | 0.87 | 6.84 | 0.62 | 1 | 10 | 507.8545 | 694.869 | 628.5517 | 507854.5443 | 694868.9925 | 3.0991e-06 | 10.7755 | 628551.6711
45 | 110 | CONCLUIDO | 3.589 | 27.86 | 24.32 | 66.33 | 0.94 | 22 | 232.08 | 56.13 | 12.25 | 20 | 53.71 | 28857.81 | 355.86 | 452.62 | 81.67 | 57.64 | 9861.38 | 0.71 | 0.87 | 6.83 | 0.6 | 1 | 10 | 506.7525 | 693.3612 | 627.1878 | 506752.5302 | 693361.1682 | 3.1068e-06 | 10.7485 | 627187.7514
46 | 110 | CONCLUIDO | 3.589 | 27.86 | 24.32 | 66.33 | 0.96 | 22 | 232.51 | 56.13 | 12.5 | 20 | 53.88 | 28910.45 | 355.71 | 452.6 | 81.78 | 57.64 | 9917.32 | 0.7 | 0.87 | 6.83 | 0.6 | 1 | 10 | 506.6514 | 693.2229 | 627.0626 | 506651.4443 | 693222.858 | 3.1068e-06 | 10.7485 | 627062.6414
47 | 110 | CONCLUIDO | 3.5984 | 27.79 | 24.29 | 69.4 | 0.97 | 21 | 232.94 | 56.13 | 12.75 | 19 | 54.06 | 28963.15 | 354.93 | 452.56 | 80.71 | 57.64 | 9388.84 | 0.71 | 0.87 | 6.83 | 0.57 | 1 | 10 | 505.1741 | 691.2015 | 625.2342 | 505174.0829 | 691201.4669 | 3.1149e-06 | 10.7215 | 625234.169
48 | 110 | CONCLUIDO | 3.5982 | 27.79 | 24.29 | 69.41 | 0.99 | 21 | 233.37 | 56.13 | 13 | 19 | 54.24 | 29015.91 | 355.05 | 452.63 | 80.81 | 57.64 | 9435.79 | 0.71 | 0.87 | 6.83 | 0.57 | 1 | 10 | 505.2727 | 691.3364 | 625.3562 | 505272.7153 | 691336.4201 | 3.1147e-06 | 10.7215 | 625356.2425
49 | 110 | CONCLUIDO | 3.5971 | 27.8 | 24.3 | 69.43 | 1.01 | 21 | 233.79 | 56.13 | 13.25 | 19 | 54.42 | 29068.74 | 354.78 | 452.56 | 81.05 | 57.64 | 9560.03 | 0.71 | 0.87 | 6.83 | 0.58 | 1 | 10 | 505.225 | 691.2711 | 625.2971 | 505224.9688 | 691271.0913 | 3.1138e-06 | 10.7253 | 625297.1485
50 | 110 | CONCLUIDO | 3.6062 | 27.73 | 24.27 | 72.82 | 1.02 | 20 | 234.22 | 56.13 | 13.5 | 18 | 54.6 | 29121.64 | 354.06 | 452.6 | 80.22 | 57.64 | 9150.02 | 0.72 | 0.87 | 6.83 | 0.55 | 1 | 10 | 503.8217 | 689.351 | 623.5603 | 503821.6627 | 689351.026 | 3.1217e-06 | 10.6983 | 623560.3316
51 | 110 | CONCLUIDO | 3.607 | 27.72 | 24.27 | 72.8 | 1.04 | 20 | 234.65 | 56.13 | 13.75 | 18 | 54.78 | 29174.59 | 354.26 | 452.6 | 80.15 | 57.64 | 9115.17 | 0.72 | 0.87 | 6.82 | 0.54 | 1 | 10 | 503.8844 | 689.4368 | 623.6379 | 503884.3647 | 689436.8177 | 3.1224e-06 | 10.6944 | 623637.9354
52 | 110 | CONCLUIDO | 3.6063 | 27.73 | 24.27 | 72.82 | 1.06 | 20 | 235.08 | 56.13 | 14 | 18 | 54.96 | 29227.61 | 353.21 | 452.58 | 80.09 | 57.64 | 9084.42 | 0.72 | 0.87 | 6.83 | 0.55 | 1 | 10 | 503.2427 | 688.5588 | 622.8437 | 503242.6631 | 688558.8131 | 3.1217e-06 | 10.6983 | 622843.7264
53 | 110 | CONCLUIDO | 3.6153 | 27.66 | 24.25 | 76.56 | 1.08 | 19 | 235.51 | 56.13 | 14.25 | 17 | 55.14 | 29280.69 | 353.11 | 452.55 | 79.4 | 57.64 | 8742.1 | 0.73 | 0.87 | 6.83 | 0.52 | 1 | 10 | 502.3063 | 687.2776 | 621.6848 | 502306.275 | 687277.6057 | 3.1295e-06 | 10.6713 | 621684.7956
54 | 110 | CONCLUIDO | 3.6153 | 27.66 | 24.25 | 76.56 | 1.09 | 19 | 235.94 | 56.13 | 14.5 | 17 | 55.32 | 29333.84 | 353.06 | 452.6 | 79.07 | 57.64 | 8576.48 | 0.73 | 0.87 | 6.83 | 0.52 | 1 | 10 | 502.2728 | 687.2318 | 621.6434 | 502272.8248 | 687231.8377 | 3.1295e-06 | 10.6713 | 621643.3956
55 | 110 | CONCLUIDO | 3.6167 | 27.65 | 24.23 | 76.53 | 1.11 | 19 | 236.37 | 56.13 | 14.75 | 17 | 55.5 | 29387.05 | 352.5 | 452.63 | 79.12 | 57.64 | 8603.17 | 0.73 | 0.87 | 6.82 | 0.51 | 1 | 10 | 501.7049 | 686.4547 | 620.9405 | 501704.8787 | 686454.7487 | 3.1307e-06 | 10.6674 | 620940.4709
56 | 110 | CONCLUIDO | 3.6259 | 27.58 | 24.21 | 80.69 | 1.13 | 18 | 236.81 | 56.13 | 15 | 16 | 55.68 | 29440.33 | 352.44 | 452.61 | 77.94 | 57.64 | 8018.73 | 0.74 | 0.88 | 6.83 | 0.48 | 1 | 10 | 500.7841 | 685.1949 | 619.8008 | 500784.0851 | 685194.8783 | 3.1387e-06 | 10.6404 | 619800.8408
57 | 110 | CONCLUIDO | 3.6247 | 27.59 | 24.22 | 80.72 | 1.14 | 18 | 237.24 | 56.13 | 15.25 | 16 | 55.86 | 29493.67 | 352.57 | 452.59 | 78.52 | 57.64 | 8306.55 | 0.73 | 0.88 | 6.82 | 0.49 | 1 | 10 | 501.011 | 685.5054 | 620.0817 | 501011.0458 | 685505.416 | 3.1377e-06 | 10.6443 | 620081.7412
58 | 110 | CONCLUIDO | 3.6268 | 27.57 | 24.2 | 80.66 | 1.16 | 18 | 237.67 | 56.13 | 15.5 | 16 | 56.05 | 29547.07 | 351.85 | 452.59 | 77.8 | 57.64 | 7949.59 | 0.74 | 0.88 | 6.82 | 0.47 | 1 | 10 | 500.2769 | 684.5009 | 619.1731 | 500276.87 | 684500.8843 | 3.1395e-06 | 10.6366 | 619173.0806
59 | 110 | CONCLUIDO | 3.6361 | 27.5 | 24.17 | 85.31 | 1.18 | 17 | 238.11 | 56.13 | 15.75 | 15 | 56.23 | 29600.54 | 350.83 | 452.59 | 76.99 | 57.64 | 7547.77 | 0.75 | 0.88 | 6.82 | 0.45 | 1 | 10 | 498.6804 | 682.3166 | 617.1972 | 498680.4203 | 682316.5513 | 3.1475e-06 | 10.6096 | 617197.2172
60 | 110 | CONCLUIDO | 3.6357 | 27.51 | 24.17 | 85.32 | 1.19 | 17 | 238.54 | 56.13 | 16 | 15 | 56.41 | 29654.08 | 351.22 | 452.58 | 77.06 | 57.64 | 7583.54 | 0.75 | 0.88 | 6.82 | 0.45 | 1 | 10 | 498.9747 | 682.7192 | 617.5615 | 498974.7235 | 682719.2299 | 3.1472e-06 | 10.6134 | 617561.4648
61 | 110 | CONCLUIDO | 3.6354 | 27.51 | 24.18 | 85.33 | 1.21 | 17 | 238.97 | 56.13 | 16.25 | 15 | 56.6 | 29707.68 | 351.48 | 452.59 | 76.83 | 57.64 | 7469.46 | 0.75 | 0.88 | 6.83 | 0.45 | 1 | 10 | 499.2084 | 683.039 | 617.8507 | 499208.4036 | 683038.9613 | 3.1469e-06 | 10.6134 | 617850.6815
62 | 110 | CONCLUIDO | 3.6339 | 27.52 | 24.19 | 85.37 | 1.23 | 17 | 239.41 | 56.13 | 16.5 | 15 | 56.78 | 29761.35 | 351.36 | 452.61 | 77.43 | 57.64 | 7770.12 | 0.74 | 0.88 | 6.82 | 0.46 | 1 | 10 | 499.2941 | 683.1562 | 617.9567 | 499294.073 | 683156.178 | 3.1456e-06 | 10.6173 | 617956.7112
63 | 110 | CONCLUIDO | 3.6423 | 27.46 | 24.17 | 90.63 | 1.24 | 16 | 239.85 | 56.13 | 16.75 | 14 | 56.97 | 29815.09 | 350.76 | 452.6 | 76.66 | 57.64 | 7387.61 | 0.75 | 0.88 | 6.82 | 0.44 | 1 | 10 | 498.0947 | 681.5151 | 616.4722 | 498094.6511 | 681515.076 | 3.1529e-06 | 10.5941 | 616472.2336
64 | 110 | CONCLUIDO | 3.6432 | 27.45 | 24.16 | 90.6 | 1.26 | 16 | 240.28 | 56.13 | 17 | 14 | 57.16 | 29869.01 | 350.43 | 452.62 | 76.38 | 57.64 | 7246.83 | 0.75 | 0.88 | 6.82 | 0.43 | 1 | 10 | 497.763 | 681.0613 | 616.0618 | 497762.9925 | 681061.286 | 3.1537e-06 | 10.5903 | 616061.7528
65 | 110 | CONCLUIDO | 3.644 | 27.44 | 24.15 | 90.58 | 1.27 | 16 | 240.72 | 56.13 | 17.25 | 14 | 57.34 | 29922.88 | 350.31 | 452.56 | 76.26 | 57.64 | 7190.45 | 0.76 | 0.88 | 6.82 | 0.43 | 1 | 10 | 497.5795 | 680.8103 | 615.8347 | 497579.5417 | 680810.2807 | 3.1544e-06 | 10.5864 | 615834.703
66 | 110 | CONCLUIDO | 3.6423 | 27.46 | 24.17 | 90.62 | 1.29 | 16 | 241.16 | 56.13 | 17.5 | 14 | 57.53 | 29976.82 | 350.54 | 452.6 | 76.74 | 57.64 | 7429.37 | 0.75 | 0.88 | 6.82 | 0.44 | 1 | 10 | 497.9486 | 681.3152 | 616.2914 | 497948.5613 | 681315.1896 | 3.1529e-06 | 10.5941 | 616291.4241
67 | 110 | CONCLUIDO | 3.6434 | 27.45 | 24.16 | 90.59 | 1.31 | 16 | 241.59 | 56.13 | 17.75 | 14 | 57.72 | 30030.83 | 349.97 | 452.56 | 76.6 | 57.64 | 7355.87 | 0.75 | 0.88 | 6.82 | 0.43 | 1 | 10 | 497.4403 | 680.6197 | 615.6623 | 497440.2836 | 680619.7416 | 3.1539e-06 | 10.5903 | 615662.3487
68 | 110 | CONCLUIDO | 3.6558 | 27.35 | 24.11 | 96.43 | 1.32 | 15 | 242.03 | 56.13 | 18 | 13 | 57.91 | 30084.9 | 348.91 | 452.56 | 75.14 | 57.64 | 6632.14 | 0.77 | 0.88 | 6.81 | 0.38 | 1 | 10 | 485.1056 | 663.7429 | 600.3962 | 485105.6212 | 663742.9123 | 3.1646e-06 | 10.5517 | 600396.2203
69 | 110 | CONCLUIDO | 3.6535 | 27.37 | 24.12 | 96.5 | 1.34 | 15 | 242.47 | 56.13 | 18.25 | 13 | 58.1 | 30139.04 | 349.25 | 452.56 | 75.26 | 57.64 | 6695.05 | 0.77 | 0.88 | 6.82 | 0.4 | 1 | 10 | 485.5625 | 664.368 | 600.9617 | 485562.5061 | 664368.0423 | 3.1626e-06 | 10.5594 | 600961.6888
70 | 110 | CONCLUIDO | 3.6544 | 27.36 | 24.12 | 96.47 | 1.35 | 15 | 242.91 | 56.13 | 18.5 | 13 | 58.28 | 30193.25 | 349.12 | 452.59 | 75.15 | 57.64 | 6640.1 | 0.77 | 0.88 | 6.82 | 0.39 | 1 | 10 | 485.3991 | 664.1445 | 600.7595 | 485399.1134 | 664144.4812 | 3.1634e-06 | 10.5556 | 600759.4641
71 | 110 | CONCLUIDO | 3.653 | 27.37 | 24.13 | 96.51 | 1.37 | 15 | 243.35 | 56.13 | 18.75 | 13 | 58.47 | 30247.53 | 349.01 | 452.57 | 75.47 | 57.64 | 6799.97 | 0.76 | 0.88 | 6.82 | 0.4 | 1 | 10 | 485.481 | 664.2565 | 600.8608 | 485480.9587 | 664256.4657 | 3.1622e-06 | 10.5594 | 600860.7609
72 | 110 | CONCLUIDO | 3.6545 | 27.36 | 24.12 | 96.47 | 1.39 | 15 | 243.79 | 56.13 | 19 | 13 | 58.67 | 30301.87 | 348.33 | 452.58 | 75.07 | 57.64 | 6600.21 | 0.77 | 0.88 | 6.82 | 0.39 | 1 | 10 | 484.8677 | 663.4174 | 600.1017 | 484867.6797 | 663417.3502 | 3.1635e-06 | 10.5556 | 600101.7294
73 | 110 | CONCLUIDO | 3.6629 | 27.3 | 24.1 | 103.27 | 1.4 | 14 | 244.23 | 56.13 | 19.25 | 12 | 58.86 | 30356.29 | 348.18 | 452.56 | 74.65 | 57.64 | 6392.99 | 0.77 | 0.88 | 6.81 | 0.37 | 1 | 10 | 483.9814 | 662.2047 | 599.0048 | 483981.3961 | 662204.698 | 3.1707e-06 | 10.5324 | 599004.811
74 | 110 | CONCLUIDO | 3.664 | 27.29 | 24.09 | 103.24 | 1.42 | 14 | 244.68 | 56.13 | 19.5 | 12 | 59.05 | 30410.77 | 348.43 | 452.56 | 74.28 | 57.64 | 6207.41 | 0.78 | 0.88 | 6.81 | 0.36 | 1 | 10 | 484.0183 | 662.2552 | 599.0505 | 484018.341 | 662255.2476 | 3.1717e-06 | 10.5285 | 599050.5362
75 | 110 | CONCLUIDO | 3.6641 | 27.29 | 24.09 | 103.23 | 1.43 | 14 | 245.12 | 56.13 | 19.75 | 12 | 59.24 | 30465.32 | 348.31 | 452.55 | 74.04 | 57.64 | 6090.38 | 0.78 | 0.88 | 6.82 | 0.36 | 1 | 10 | 483.9306 | 662.1352 | 598.9419 | 483930.6 | 662135.1964 | 3.1718e-06 | 10.5285 | 598941.9425
76 | 110 | CONCLUIDO | 3.6627 | 27.3 | 24.1 | 103.28 | 1.45 | 14 | 245.56 | 56.13 | 20 | 12 | 59.43 | 30519.94 | 347.92 | 452.56 | 74.53 | 57.64 | 6331.51 | 0.77 | 0.88 | 6.82 | 0.37 | 1 | 10 | 483.8268 | 661.9931 | 598.8134 | 483826.7705 | 661993.1323 | 3.1706e-06 | 10.5324 | 598813.4369
77 | 110 | CONCLUIDO | 3.6627 | 27.3 | 24.1 | 103.28 | 1.46 | 14 | 246 | 56.13 | 20.25 | 12 | 59.63 | 30574.64 | 347.52 | 452.56 | 74.42 | 57.64 | 6280.18 | 0.77 | 0.88 | 6.82 | 0.37 | 1 | 10 | 483.5626 | 661.6317 | 598.4865 | 483562.6322 | 661631.7266 | 3.1706e-06 | 10.5324 | 598486.5232
78 | 110 | CONCLUIDO | 3.6631 | 27.3 | 24.1 | 103.27 | 1.48 | 14 | 246.45 | 56.13 | 20.5 | 12 | 59.82 | 30629.4 | 346.3 | 452.55 | 74.46 | 57.64 | 6297.07 | 0.77 | 0.88 | 6.82 | 0.37 | 1 | 10 | 482.723 | 660.4829 | 597.4474 | 482723.0194 | 660482.9314 | 3.1709e-06 | 10.5324 | 597447.3674
79 | 110 | CONCLUIDO | 3.671 | 27.24 | 24.08 | 111.13 | 1.49 | 13 | 246.89 | 56.13 | 20.75 | 11 | 60.02 | 30684.23 | 346.37 | 452.57 | 74.01 | 57.64 | 6077.47 | 0.78 | 0.88 | 6.81 | 0.36 | 1 | 10 | 482.0309 | 659.536 | 596.5908 | 482030.9391 | 659535.9966 | 3.1778e-06 | 10.5093 | 596590.8068
80 | 110 | CONCLUIDO | 3.6717 | 27.24 | 24.07 | 111.11 | 1.51 | 13 | 247.34 | 56.13 | 21 | 11 | 60.21 | 30739.14 | 346.96 | 452.61 | 73.81 | 57.64 | 5980.23 | 0.78 | 0.88 | 6.81 | 0.35 | 1 | 10 | 482.3262 | 659.94 | 596.9562 | 482326.1904 | 659939.9724 | 3.1784e-06 | 10.5093 | 596956.2277
81 | 110 | CONCLUIDO | 3.6719 | 27.23 | 24.07 | 111.1 | 1.53 | 13 | 247.78 | 56.13 | 21.25 | 11 | 60.41 | 30794.11 | 347.32 | 452.65 | 73.75 | 57.64 | 5946.12 | 0.78 | 0.88 | 6.81 | 0.35 | 1 | 10 | 482.5464 | 660.2413 | 597.2288 | 482546.3879 | 660241.2564 | 3.1785e-06 | 10.5054 | 597228.7575
82 | 110 | CONCLUIDO | 3.6736 | 27.22 | 24.06 | 111.04 | 1.54 | 13 | 248.23 | 56.13 | 21.5 | 11 | 60.6 | 30849.16 | 347.45 | 452.58 | 73.19 | 57.64 | 5667.24 | 0.79 | 0.88 | 6.82 | 0.33 | 1 | 10 | 482.4539 | 660.1146 | 597.1142 | 482453.8532 | 660114.6463 | 3.18e-06 | 10.5015 | 597114.2309
83 | 110 | CONCLUIDO | 3.6721 | 27.23 | 24.07 | 111.1 | 1.56 | 13 | 248.68 | 56.13 | 21.75 | 11 | 60.8 | 30904.28 | 347.33 | 452.56 | 73.61 | 57.64 | 5877.15 | 0.78 | 0.88 | 6.82 | 0.35 | 1 | 10 | 482.536 | 660.2271 | 597.2159 | 482536.0321 | 660227.0871 | 3.1787e-06 | 10.5054 | 597215.9405
84 | 110 | CONCLUIDO | 3.6735 | 27.22 | 24.06 | 111.05 | 1.57 | 13 | 249.12 | 56.13 | 22 | 11 | 61 | 30959.46 | 346.64 | 452.57 | 73.21 | 57.64 | 5679.4 | 0.79 | 0.88 | 6.82 | 0.34 | 1 | 10 | 481.929 | 659.3965 | 596.4647 | 481929.0111 | 659396.5343 | 3.1799e-06 | 10.5015 | 596464.6545
85 | 110 | CONCLUIDO | 3.6714 | 27.24 | 24.08 | 111.12 | 1.59 | 13 | 249.57 | 56.13 | 22.25 | 11 | 61.2 | 31014.73 | 346.17 | 452.59 | 73.79 | 57.64 | 5968.08 | 0.78 | 0.88 | 6.82 | 0.35 | 1 | 10 | 481.8653 | 659.3094 | 596.3859 | 481865.3479 | 659309.4274 | 3.1781e-06 | 10.5093 | 596385.861
86 | 110 | CONCLUIDO | 3.682 | 27.16 | 24.04 | 120.2 | 1.6 | 12 | 250.02 | 56.13 | 22.5 | 10 | 61.39 | 31070.06 | 344.94 | 452.56 | 72.44 | 57.64 | 5296.83 | 0.8 | 0.88 | 6.82 | 0.32 | 1 | 10 | 479.8568 | 656.5613 | 593.9 | 479856.8347 | 656561.291 | 3.1873e-06 | 10.4784 | 593900.0029
87 | 110 | CONCLUIDO | 3.6835 | 27.15 | 24.03 | 120.14 | 1.62 | 12 | 250.47 | 56.13 | 22.75 | 10 | 61.59 | 31125.47 | 344.89 | 452.56 | 72.18 | 57.64 | 5167.33 | 0.8 | 0.88 | 6.81 | 0.3 | 1 | 10 | 479.6643 | 656.2978 | 593.6617 | 479664.2734 | 656297.8201 | 3.1886e-06 | 10.4745 | 593661.6773
88 | 110 | CONCLUIDO | 3.6834 | 27.15 | 24.03 | 120.15 | 1.63 | 12 | 250.92 | 56.13 | 23 | 10 | 61.79 | 31180.95 | 345.26 | 452.58 | 72.12 | 57.64 | 5136.14 | 0.8 | 0.88 | 6.82 | 0.31 | 1 | 10 | 479.9156 | 656.6417 | 593.9727 | 479915.5998 | 656641.696 | 3.1885e-06 | 10.4745 | 593972.7341
89 | 110 | CONCLUIDO | 3.6852 | 27.14 | 24.02 | 120.08 | 1.65 | 12 | 251.37 | 56.13 | 23.25 | 10 | 61.99 | 31236.5 | 345.19 | 452.57 | 71.85 | 57.64 | 5003.47 | 0.8 | 0.88 | 6.81 | 0.29 | 1 | 10 | 479.6849 | 656.326 | 593.6871 | 479684.8541 | 656325.9796 | 3.19e-06 | 10.4707 | 593687.1493
90 | 110 | CONCLUIDO | 3.6817 | 27.16 | 24.04 | 120.21 | 1.66 | 12 | 251.82 | 56.13 | 23.5 | 10 | 62.19 | 31292.13 | 345.92 | 452.59 | 72.64 | 57.64 | 5396.47 | 0.79 | 0.88 | 6.82 | 0.32 | 1 | 10 | 480.5258 | 657.4766 | 594.7279 | 480525.7759 | 657476.5658 | 3.187e-06 | 10.4784 | 594727.9252
91 | 110 | CONCLUIDO | 3.6838 | 27.15 | 24.03 | 120.13 | 1.67 | 12 | 252.27 | 56.13 | 23.75 | 10 | 62.4 | 31347.83 | 345.43 | 452.59 | 72.36 | 57.64 | 5257.01 | 0.8 | 0.88 | 6.81 | 0.3 | 1 | 10 | 479.9937 | 656.7486 | 594.0694 | 479993.7056 | 656748.5638 | 3.1888e-06 | 10.4745 | 594069.4026
92 | 110 | CONCLUIDO | 3.6823 | 27.16 | 24.04 | 120.19 | 1.69 | 12 | 252.73 | 56.13 | 24 | 10 | 62.6 | 31403.6 | 345.07 | 452.55 | 72.55 | 57.64 | 5351.94 | 0.79 | 0.88 | 6.81 | 0.31 | 1 | 10 | 479.9171 | 656.6437 | 593.9746 | 479917.0847 | 656643.7278 | 3.1875e-06 | 10.4784 | 593974.572
93 | 110 | CONCLUIDO | 3.6831 | 27.15 | 24.03 | 120.16 | 1.7 | 12 | 253.18 | 56.13 | 24.25 | 10 | 62.8 | 31459.45 | 344.4 | 452.55 | 72.43 | 57.64 | 5291.87 | 0.8 | 0.88 | 6.81 | 0.31 | 1 | 10 | 479.376 | 655.9034 | 593.3049 | 479375.9852 | 655903.3715 | 3.1882e-06 | 10.4745 | 593304.8743
94 | 110 | CONCLUIDO | 3.6819 | 27.16 | 24.04 | 120.2 | 1.72 | 12 | 253.63 | 56.13 | 24.5 | 10 | 63 | 31515.37 | 343.81 | 452.56 | 72.67 | 57.64 | 5413.24 | 0.79 | 0.88 | 6.81 | 0.32 | 1 | 10 | 479.1229 | 655.5571 | 592.9917 | 479122.9154 | 655557.1103 | 3.1872e-06 | 10.4784 | 592991.6597
95 | 110 | CONCLUIDO | 3.6931 | 27.08 | 24 | 130.91 | 1.73 | 11 | 254.09 | 56.13 | 24.75 | 9 | 63.21 | 31571.37 | 343.26 | 452.56 | 71.39 | 57.64 | 4779.82 | 0.81 | 0.88 | 6.81 | 0.28 | 1 | 10 | 477.6932 | 653.601 | 591.2222 | 477693.2294 | 653600.9508 | 3.1969e-06 | 10.4475 | 591222.1934
96 | 110 | CONCLUIDO | 3.6938 | 27.07 | 24 | 130.88 | 1.75 | 11 | 254.54 | 56.13 | 25 | 9 | 63.41 | 31627.44 | 343.45 | 452.56 | 71.23 | 57.64 | 4699.03 | 0.81 | 0.88 | 6.81 | 0.27 | 1 | 10 | 477.7596 | 653.6917 | 591.3043 | 477759.5761 | 653691.7293 | 3.1975e-06 | 10.4437 | 591304.3082
97 | 110 | CONCLUIDO | 3.6924 | 27.08 | 24.01 | 130.94 | 1.76 | 11 | 255 | 56.13 | 25.25 | 9 | 63.62 | 31683.59 | 343.83 | 452.56 | 71.5 | 57.64 | 4835.4 | 0.81 | 0.88 | 6.81 | 0.28 | 1 | 10 | 478.1587 | 654.2378 | 591.7983 | 478158.683 | 654237.805 | 3.1963e-06 | 10.4475 | 591798.2671
98 | 110 | CONCLUIDO | 3.6923 | 27.08 | 24.01 | 130.94 | 1.78 | 11 | 255.45 | 56.13 | 25.5 | 9 | 63.82 | 31739.82 | 344.07 | 452.56 | 71.42 | 57.64 | 4792.51 | 0.81 | 0.88 | 6.81 | 0.28 | 1 | 10 | 478.3242 | 654.4643 | 592.0031 | 478324.2061 | 654464.281 | 3.1962e-06 | 10.4475 | 592003.1286
99 | 110 | CONCLUIDO | 3.692 | 27.09 | 24.01 | 130.96 | 1.79 | 11 | 255.91 | 56.13 | 25.75 | 9 | 64.03 | 31796.12 | 344.02 | 452.55 | 71.58 | 57.64 | 4871.13 | 0.81 | 0.88 | 6.81 | 0.28 | 1 | 10 | 478.3164 | 654.4536 | 591.9935 | 478316.3982 | 654453.5979 | 3.1959e-06 | 10.4514 | 591993.465
100 | 110 | CONCLUIDO | 3.6921 | 27.08 | 24.01 | 130.95 | 1.8 | 11 | 256.36 | 56.13 | 26 | 9 | 64.24 | 31852.5 | 343.93 | 452.59 | 71.57 | 57.64 | 4865.82 | 0.81 | 0.88 | 6.81 | 0.28 | 1 | 10 | 478.2491 | 654.3616 | 591.9102 | 478249.125 | 654361.5517 | 3.196e-06 | 10.4475 | 591910.2036
101 | 110 | CONCLUIDO | 3.6924 | 27.08 | 24.01 | 130.94 | 1.82 | 11 | 256.82 | 56.13 | 26.25 | 9 | 64.45 | 31909.08 | 343.74 | 452.58 | 71.62 | 57.64 | 4895.45 | 0.8 | 0.88 | 6.81 | 0.28 | 1 | 10 | 478.0997 | 654.1571 | 591.7253 | 478099.73 | 654157.1428 | 3.1963e-06 | 10.4475 | 591725.3032
102 | 110 | CONCLUIDO | 3.6932 | 27.08 | 24 | 130.91 | 1.83 | 11 | 257.28 | 56.13 | 26.5 | 9 | 64.66 | 31965.61 | 343.47 | 452.61 | 71.22 | 57.64 | 4694.69 | 0.81 | 0.88 | 6.81 | 0.27 | 1 | 10 | 477.8225 | 653.7778 | 591.3821 | 477822.4608 | 653777.7709 | 3.197e-06 | 10.4475 | 591382.138
103 | 110 | CONCLUIDO | 3.6909 | 27.09 | 24.02 | 131 | 1.85 | 11 | 257.74 | 56.13 | 26.75 | 9 | 64.86 | 32022.22 | 343.53 | 452.56 | 71.75 | 57.64 | 4959.42 | 0.8 | 0.88 | 6.82 | 0.29 | 1 | 10 | 478.1208 | 654.186 | 591.7514 | 478120.813 | 654185.9896 | 3.195e-06 | 10.4514 | 591751.3969
104 | 110 | CONCLUIDO | 3.6926 | 27.08 | 24 | 130.93 | 1.86 | 11 | 258.2 | 56.13 | 27 | 9 | 65.07 | 32078.91 | 342.17 | 452.56 | 71.63 | 57.64 | 4896.18 | 0.8 | 0.88 | 6.81 | 0.28 | 1 | 10 | 477.0208 | 652.6809 | 590.3899 | 477020.7675 | 652680.8588 | 3.1964e-06 | 10.4475 | 590389.9137
105 | 110 | CONCLUIDO | 3.7015 | 27.02 | 23.98 | 143.89 | 1.87 | 10 | 258.66 | 56.13 | 27.25 | 8 | 65.28 | 32135.68 | 341.68 | 452.55 | 70.68 | 57.64 | 4428.1 | 0.82 | 0.88 | 6.81 | 0.26 | 1 | 10 | 475.8977 | 651.1442 | 588.9999 | 475897.6863 | 651144.2096 | 3.2042e-06 | 10.4244 | 588999.9201
106 | 110 | CONCLUIDO | 3.7007 | 27.02 | 23.99 | 143.92 | 1.89 | 10 | 259.12 | 56.13 | 27.5 | 8 | 65.49 | 32192.53 | 342.02 | 452.56 | 70.93 | 57.64 | 4555.4 | 0.81 | 0.88 | 6.81 | 0.26 | 1 | 10 | 476.2197 | 651.5848 | 589.3984 | 476219.6671 | 651584.7579 | 3.2035e-06 | 10.4244 | 589398.4231
107 | 110 | CONCLUIDO | 3.7036 | 27 | 23.97 | 143.79 | 1.9 | 10 | 259.58 | 56.13 | 27.75 | 8 | 65.71 | 32249.46 | 341.98 | 452.61 | 70.17 | 57.64 | 4171.62 | 0.82 | 0.88 | 6.81 | 0.24 | 1 | 10 | 475.887 | 651.1296 | 588.9867 | 475886.9969 | 651129.5838 | 3.206e-06 | 10.4167 | 588986.6902
108 | 110 | CONCLUIDO | 3.702 | 27.01 | 23.98 | 143.86 | 1.92 | 10 | 260.05 | 56.13 | 28 | 8 | 65.92 | 32306.46 | 342.26 | 452.57 | 70.74 | 57.64 | 4456.87 | 0.81 | 0.88 | 6.81 | 0.25 | 1 | 10 | 476.2355 | 651.6064 | 589.418 | 476235.4821 | 651606.3966 | 3.2046e-06 | 10.4205 | 589417.9967
109 | 110 | CONCLUIDO | 3.7017 | 27.01 | 23.98 | 143.88 | 1.93 | 10 | 260.51 | 56.13 | 28.25 | 8 | 66.13 | 32363.54 | 342.43 | 452.6 | 70.75 | 57.64 | 4462.91 | 0.81 | 0.88 | 6.81 | 0.26 | 1 | 10 | 476.3713 | 651.7922 | 589.5861 | 476371.2708 | 651792.1888 | 3.2043e-06 | 10.4205 | 589586.0571
110 | 110 | CONCLUIDO | 3.7019 | 27.01 | 23.98 | 143.87 | 1.94 | 10 | 260.97 | 56.13 | 28.5 | 8 | 66.35 | 32420.71 | 342.39 | 452.57 | 70.72 | 57.64 | 4450 | 0.82 | 0.88 | 6.81 | 0.25 | 1 | 10 | 476.3287 | 651.7339 | 589.5333 | 476328.6551 | 651733.8801 | 3.2045e-06 | 10.4205 | 589533.3133
111 | 110 | CONCLUIDO | 3.7033 | 27 | 23.97 | 143.81 | 1.96 | 10 | 261.44 | 56.13 | 28.75 | 8 | 66.56 | 32477.95 | 342.13 | 452.55 | 70.4 | 57.64 | 4287.2 | 0.82 | 0.88 | 6.81 | 0.24 | 1 | 10 | 476.0096 | 651.2974 | 589.1385 | 476009.6366 | 651297.3849 | 3.2057e-06 | 10.4167 | 589138.4766
112 | 110 | CONCLUIDO | 3.7015 | 27.02 | 23.98 | 143.89 | 1.97 | 10 | 261.9 | 56.13 | 29 | 8 | 66.77 | 32535.28 | 342.23 | 452.62 | 70.73 | 57.64 | 4452.75 | 0.81 | 0.88 | 6.81 | 0.26 | 1 | 10 | 476.2571 | 651.6359 | 589.4447 | 476257.0694 | 651635.9334 | 3.2042e-06 | 10.4244 | 589444.7145
113 | 110 | CONCLUIDO | 3.6999 | 27.03 | 23.99 | 143.96 | 1.98 | 10 | 262.37 | 56.13 | 29.25 | 8 | 66.99 | 32592.68 | 342.15 | 452.56 | 71.05 | 57.64 | 4612.26 | 0.81 | 0.88 | 6.81 | 0.27 | 1 | 10 | 476.3706 | 651.7912 | 589.5852 | 476370.5782 | 651791.241 | 3.2028e-06 | 10.4282 | 589585.1998
114 | 110 | CONCLUIDO | 3.7018 | 27.01 | 23.98 | 143.88 | 2 | 10 | 262.83 | 56.13 | 29.5 | 8 | 67.21 | 32650.17 | 341.35 | 452.55 | 70.62 | 57.64 | 4399.75 | 0.82 | 0.88 | 6.81 | 0.26 | 1 | 10 | 475.6574 | 650.8154 | 588.7025 | 475657.3893 | 650815.4246 | 3.2044e-06 | 10.4205 | 588702.5139
115 | 110 | CONCLUIDO | 3.7008 | 27.02 | 23.99 | 143.92 | 2.01 | 10 | 263.3 | 56.13 | 29.75 | 8 | 67.42 | 32707.74 | 341.12 | 452.55 | 70.96 | 57.64 | 4567.84 | 0.81 | 0.88 | 6.81 | 0.26 | 1 | 10 | 475.6232 | 650.7687 | 588.6602 | 475623.2353 | 650768.6936 | 3.2035e-06 | 10.4244 | 588660.2428
116 | 110 | CONCLUIDO | 3.7016 | 27.02 | 23.98 | 143.88 | 2.02 | 10 | 263.77 | 56.13 | 30 | 8 | 67.64 | 32765.39 | 340.18 | 452.59 | 70.76 | 57.64 | 4465.84 | 0.81 | 0.88 | 6.81 | 0.26 | 1 | 10 | 474.9093 | 649.7919 | 587.7767 | 474909.3484 | 649791.9221 | 3.2042e-06 | 10.4244 | 587776.693
117 | 110 | CONCLUIDO | 3.702 | 27.01 | 23.98 | 143.87 | 2.04 | 10 | 264.23 | 56.13 | 30.25 | 8 | 67.86 | 32823.12 | 339.26 | 452.6 | 70.55 | 57.64 | 4362.73 | 0.82 | 0.88 | 6.81 | 0.25 | 1 | 10 | 474.2755 | 648.9246 | 586.9922 | 474275.4754 | 648924.629 | 3.2046e-06 | 10.4205 | 586992.1732
118 | 110 | CONCLUIDO | 3.7115 | 26.94 | 23.95 | 159.67 | 2.05 | 9 | 264.7 | 56.13 | 30.5 | 7 | 68.08 | 32880.94 | 339.11 | 452.56 | 69.71 | 57.64 | 3945.66 | 0.83 | 0.89 | 6.81 | 0.23 | 1 | 10 | 473.3008 | 647.591 | 585.7858 | 473300.7661 | 647590.9887 | 3.2128e-06 | 10.3935 | 585785.8137
119 | 110 | CONCLUIDO | 3.7122 | 26.94 | 23.95 | 159.64 | 2.06 | 9 | 265.17 | 56.13 | 30.75 | 7 | 68.3 | 32938.83 | 339.36 | 452.57 | 69.52 | 57.64 | 3851.86 | 0.83 | 0.89 | 6.81 | 0.22 | 1 | 10 | 473.4067 | 647.7359 | 585.9169 | 473406.7047 | 647735.9386 | 3.2134e-06 | 10.3935 | 585916.9297
120 | 110 | CONCLUIDO | 3.7113 | 26.94 | 23.95 | 159.68 | 2.08 | 9 | 265.64 | 56.13 | 31 | 7 | 68.52 | 32996.81 | 339.66 | 452.58 | 69.73 | 57.64 | 3957 | 0.83 | 0.89 | 6.81 | 0.23 | 1 | 10 | 473.6755 | 648.1037 | 586.2496 | 473675.4746 | 648103.6814 | 3.2126e-06 | 10.3935 | 586249.5757
121 | 110 | CONCLUIDO | 3.7112 | 26.95 | 23.95 | 159.68 | 2.09 | 9 | 266.11 | 56.13 | 31.25 | 7 | 68.74 | 33054.88 | 340.34 | 452.57 | 69.63 | 57.64 | 3909.73 | 0.83 | 0.89 | 6.81 | 0.23 | 1 | 10 | 474.1268 | 648.7212 | 586.8081 | 474126.7889 | 648721.1896 | 3.2125e-06 | 10.3974 | 586808.1498
122 | 110 | CONCLUIDO | 3.7115 | 26.94 | 23.95 | 159.67 | 2.1 | 9 | 266.59 | 56.13 | 31.5 | 7 | 68.96 | 33113.03 | 340.77 | 452.61 | 69.58 | 57.64 | 3882.17 | 0.83 | 0.89 | 6.81 | 0.23 | 1 | 10 | 474.3825 | 649.0711 | 587.1247 | 474382.5271 | 649071.1019 | 3.2128e-06 | 10.3935 | 587124.6669
123 | 110 | CONCLUIDO | 3.7122 | 26.94 | 23.95 | 159.64 | 2.12 | 9 | 267.06 | 56.13 | 31.75 | 7 | 69.18 | 33171.26 | 340.8 | 452.57 | 69.55 | 57.64 | 3868.1 | 0.83 | 0.89 | 6.81 | 0.22 | 1 | 10 | 474.3449 | 649.0197 | 587.0781 | 474344.9229 | 649019.6501 | 3.2134e-06 | 10.3935 | 587078.1256
124 | 110 | CONCLUIDO | 3.7127 | 26.93 | 23.94 | 159.61 | 2.13 | 9 | 267.53 | 56.13 | 32 | 7 | 69.4 | 33229.58 | 340.86 | 452.57 | 69.5 | 57.64 | 3845.14 | 0.83 | 0.89 | 6.8 | 0.22 | 1 | 10 | 474.3094 | 648.971 | 587.0341 | 474309.3851 | 648971.0258 | 3.2138e-06 | 10.3897 | 587034.1419
125 | 110 | CONCLUIDO | 3.7107 | 26.95 | 23.96 | 159.71 | 2.14 | 9 | 268 | 56.13 | 32.25 | 7 | 69.63 | 33287.98 | 341.13 | 452.56 | 69.9 | 57.64 | 4044.44 | 0.82 | 0.89 | 6.81 | 0.23 | 1 | 10 | 474.7163 | 649.5279 | 587.5378 | 474716.3496 | 649527.8526 | 3.2121e-06 | 10.3974 | 587537.8259
126 | 110 | CONCLUIDO | 3.71 | 26.95 | 23.96 | 159.74 | 2.15 | 9 | 268.48 | 56.13 | 32.5 | 7 | 69.85 | 33346.47 | 340.95 | 452.56 | 70.09 | 57.64 | 4140.4 | 0.82 | 0.88 | 6.81 | 0.24 | 1 | 10 | 474.6563 | 649.4456 | 587.4634 | 474656.2502 | 649445.6218 | 3.2115e-06 | 10.3974 | 587463.4432
127 | 110 | CONCLUIDO | 3.7104 | 26.95 | 23.96 | 159.72 | 2.17 | 9 | 268.95 | 56.13 | 32.75 | 7 | 70.08 | 33405.04 | 341.02 | 452.58 | 69.99 | 57.64 | 4088.35 | 0.82 | 0.88 | 6.81 | 0.23 | 1 | 10 | 474.6692 | 649.4633 | 587.4794 | 474669.1773 | 649463.3094 | 3.2119e-06 | 10.3974 | 587479.4427
128 | 110 | CONCLUIDO | 3.7116 | 26.94 | 23.95 | 159.66 | 2.18 | 9 | 269.43 | 56.13 | 33 | 7 | 70.3 | 33463.7 | 340.6 | 452.55 | 69.7 | 57.64 | 3942.07 | 0.83 | 0.89 | 6.81 | 0.23 | 1 | 10 | 474.2636 | 648.9084 | 586.9775 | 474263.5817 | 648908.3555 | 3.2129e-06 | 10.3935 | 586977.4528
129 | 110 | CONCLUIDO | 3.7122 | 26.94 | 23.95 | 159.64 | 2.19 | 9 | 269.9 | 56.13 | 33.25 | 7 | 70.53 | 33522.45 | 339.73 | 452.6 | 69.54 | 57.64 | 3864.55 | 0.83 | 0.89 | 6.81 | 0.22 | 1 | 10 | 473.6478 | 648.0658 | 586.2153 | 473647.7746 | 648065.7811 | 3.2134e-06 | 10.3935 | 586215.2925
130 | 110 | CONCLUIDO | 3.7112 | 26.95 | 23.95 | 159.69 | 2.21 | 9 | 270.38 | 56.13 | 33.5 | 7 | 70.76 | 33581.28 | 339.3 | 452.55 | 69.79 | 57.64 | 3989.43 | 0.83 | 0.89 | 6.81 | 0.23 | 1 | 10 | 473.449 | 647.7938 | 585.9693 | 473449.0043 | 647793.8148 | 3.2125e-06 | 10.3974 | 585969.2823
131 | 110 | CONCLUIDO | 3.7095 | 26.96 | 23.97 | 159.77 | 2.22 | 9 | 270.86 | 56.13 | 33.75 | 7 | 70.98 | 33640.21 | 339.59 | 452.55 | 70.16 | 57.64 | 4175.36 | 0.82 | 0.88 | 6.81 | 0.24 | 1 | 10 | 473.8442 | 648.3346 | 586.4585 | 473844.2415 | 648334.5957 | 3.2111e-06 | 10.4012 | 586458.4519
132 | 110 | CONCLUIDO | 3.7105 | 26.95 | 23.96 | 159.72 | 2.23 | 9 | 271.34 | 56.13 | 34 | 7 | 71.21 | 33699.21 | 339.38 | 452.56 | 69.91 | 57.64 | 4048.42 | 0.82 | 0.88 | 6.81 | 0.23 | 1 | 10 | 473.592 | 647.9894 | 586.1462 | 473591.9857 | 647989.4483 | 3.2119e-06 | 10.3974 | 586146.2448
133 | 110 | CONCLUIDO | 3.7109 | 26.95 | 23.95 | 159.7 | 2.24 | 9 | 271.82 | 56.13 | 34.25 | 7 | 71.44 | 33758.31 | 338.63 | 452.6 | 69.86 | 57.64 | 4025.41 | 0.83 | 0.89 | 6.81 | 0.23 | 1 | 10 | 473.0367 | 647.2297 | 585.459 | 473036.7455 | 647229.7441 | 3.2123e-06 | 10.3974 | 585459.0458
134 | 110 | CONCLUIDO | 3.7105 | 26.95 | 23.96 | 159.72 | 2.26 | 9 | 272.3 | 56.13 | 34.5 | 7 | 71.67 | 33817.62 | 338.28 | 452.59 | 69.95 | 57.64 | 4069.72 | 0.82 | 0.89 | 6.81 | 0.23 | 1 | 10 | 472.875 | 647.0084 | 585.2588 | 472874.9629 | 647008.3861 | 3.2119e-06 | 10.3974 | 585258.8138
135 | 110 | CONCLUIDO | 3.721 | 26.87 | 23.92 | 179.43 | 2.27 | 8 | 272.78 | 56.13 | 34.75 | 6 | 71.9 | 33876.9 | 337.88 | 452.57 | 68.75 | 57.64 | 3470.55 | 0.84 | 0.89 | 6.81 | 0.2 | 1 | 10 | 471.629 | 645.3037 | 583.7168 | 471629.0343 | 645303.6516 | 3.221e-06 | 10.3665 | 583716.7767
136 | 110 | CONCLUIDO | 3.7208 | 26.88 | 23.93 | 179.44 | 2.28 | 8 | 273.26 | 56.13 | 35 | 6 | 72.13 | 33936.26 | 338.03 | 452.56 | 68.81 | 57.64 | 3502.99 | 0.84 | 0.89 | 6.81 | 0.2 | 1 | 10 | 471.7764 | 645.5053 | 583.8992 | 471776.4225 | 645505.3146 | 3.2209e-06 | 10.3704 | 583899.1933
137 | 110 | CONCLUIDO | 3.7218 | 26.87 | 23.92 | 179.39 | 2.29 | 8 | 273.74 | 56.13 | 35.25 | 6 | 72.37 | 33995.72 | 338.14 | 452.57 | 68.81 | 57.64 | 3500.64 | 0.84 | 0.89 | 6.8 | 0.19 | 1 | 10 | 471.7334 | 645.4465 | 583.846 | 471733.4434 | 645446.5086 | 3.2217e-06 | 10.3665 | 583845.9997
138 | 110 | CONCLUIDO | 3.7209 | 26.88 | 23.93 | 179.44 | 2.3 | 8 | 274.22 | 56.13 | 35.5 | 6 | 72.6 | 34055.27 | 338.51 | 452.55 | 68.84 | 57.64 | 3517.1 | 0.84 | 0.89 | 6.81 | 0.2 | 1 | 10 | 472.0804 | 645.9212 | 584.2754 | 472080.3554 | 645921.169 | 3.2209e-06 | 10.3704 | 584275.3592
139 | 110 | CONCLUIDO | 3.7227 | 26.86 | 23.91 | 179.34 | 2.32 | 8 | 274.71 | 56.13 | 35.75 | 6 | 72.83 | 34114.91 | 338.64 | 452.56 | 68.51 | 57.64 | 3352.94 | 0.84 | 0.89 | 6.8 | 0.19 | 1 | 10 | 471.9519 | 645.7455 | 584.1164 | 471951.9404 | 645745.4659 | 3.2225e-06 | 10.3627 | 584116.4249
140 | 110 | CONCLUIDO | 3.7213 | 26.87 | 23.92 | 179.41 | 2.33 | 8 | 275.19 | 56.13 | 36 | 6 | 73.07 | 34174.63 | 338.75 | 452.58 | 68.96 | 57.64 | 3580.46 | 0.84 | 0.89 | 6.8 | 0.2 | 1 | 10 | 472.1703 | 646.0442 | 584.3867 | 472170.2771 | 646044.2038 | 3.2213e-06 | 10.3665 | 584386.6518
141 | 110 | CONCLUIDO | 3.722 | 26.87 | 23.92 | 179.38 | 2.34 | 8 | 275.68 | 56.13 | 36.25 | 6 | 73.3 | 34234.45 | 339.02 | 452.59 | 68.6 | 57.64 | 3396.05 | 0.84 | 0.89 | 6.81 | 0.19 | 1 | 10 | 472.2891 | 646.2068 | 584.5338 | 472289.1459 | 646206.8453 | 3.2219e-06 | 10.3665 | 584533.771
142 | 110 | CONCLUIDO | 3.7227 | 26.86 | 23.91 | 179.34 | 2.35 | 8 | 276.16 | 56.13 | 36.5 | 6 | 73.54 | 34294.37 | 338.79 | 452.55 | 68.47 | 57.64 | 3331.41 | 0.84 | 0.89 | 6.81 | 0.19 | 1 | 10 | 472.0494 | 645.8788 | 584.237 | 472049.3958 | 645878.8087 | 3.2225e-06 | 10.3627 | 584237.0417
143 | 110 | CONCLUIDO | 3.7222 | 26.87 | 23.91 | 179.36 | 2.36 | 8 | 276.65 | 56.13 | 36.75 | 6 | 73.77 | 34354.37 | 338.98 | 452.64 | 68.53 | 57.64 | 3364.26 | 0.84 | 0.89 | 6.81 | 0.19 | 1 | 10 | 472.2133 | 646.103 | 584.4398 | 472213.2546 | 646103.0075 | 3.2221e-06 | 10.3665 | 584439.8433
144 | 110 | CONCLUIDO | 3.7223 | 26.87 | 23.91 | 179.36 | 2.38 | 8 | 277.14 | 56.13 | 37 | 6 | 74.01 | 34414.47 | 339.12 | 452.58 | 68.62 | 57.64 | 3409.34 | 0.84 | 0.89 | 6.8 | 0.19 | 1 | 10 | 472.2961 | 646.2164 | 584.5424 | 472296.1388 | 646216.4133 | 3.2222e-06 | 10.3665 | 584542.4258
145 | 110 | CONCLUIDO | 3.7214 | 26.87 | 23.92 | 179.41 | 2.39 | 8 | 277.63 | 56.13 | 37.25 | 6 | 74.25 | 34474.66 | 338.92 | 452.55 | 68.71 | 57.64 | 3452.11 | 0.84 | 0.89 | 6.81 | 0.2 | 1 | 10 | 472.2727 | 646.1843 | 584.5134 | 472272.6804 | 646184.3166 | 3.2214e-06 | 10.3665 | 584513.3923
146 | 110 | CONCLUIDO | 3.7216 | 26.87 | 23.92 | 179.4 | 2.4 | 8 | 278.11 | 56.13 | 37.5 | 6 | 74.49 | 34534.94 | 338.86 | 452.55 | 68.64 | 57.64 | 3417.52 | 0.84 | 0.89 | 6.81 | 0.2 | 1 | 10 | 472.2175 | 646.1088 | 584.4451 | 472217.5127 | 646108.8336 | 3.2216e-06 | 10.3665 | 584445.1133
147 | 110 | CONCLUIDO | 3.7219 | 26.87 | 23.92 | 179.38 | 2.41 | 8 | 278.6 | 56.13 | 37.75 | 6 | 74.73 | 34595.32 | 338.07 | 452.6 | 68.7 | 57.64 | 3447.01 | 0.84 | 0.89 | 6.81 | 0.19 | 1 | 10 | 471.6799 | 645.3732 | 583.7797 | 471679.8825 | 645373.2243 | 3.2218e-06 | 10.3665 | 583779.7095
148 | 110 | CONCLUIDO | 3.7222 | 26.87 | 23.92 | 179.36 | 2.42 | 8 | 279.09 | 56.13 | 38 | 6 | 74.97 | 34655.79 | 337.87 | 452.59 | 68.64 | 57.64 | 3420.32 | 0.84 | 0.89 | 6.8 | 0.19 | 1 | 10 | 471.5257 | 645.1623 | 583.5889 | 471525.7151 | 645162.2856 | 3.2221e-06 | 10.3665 | 583588.9025
149 | 110 | CONCLUIDO | 3.7218 | 26.87 | 23.92 | 179.39 | 2.44 | 8 | 279.58 | 56.13 | 38.25 | 6 | 75.21 | 34716.36 | 337.44 | 452.56 | 68.7 | 57.64 | 3445.9 | 0.84 | 0.89 | 6.81 | 0.19 | 1 | 10 | 471.2785 | 644.8241 | 583.283 | 471278.5415 | 644824.0918 | 3.2217e-06 | 10.3665 | 583282.9855
150 | 110 | CONCLUIDO | 3.7202 | 26.88 | 23.93 | 179.47 | 2.45 | 8 | 280.08 | 56.13 | 38.5 | 6 | 75.45 | 34777.02 | 337.01 | 452.61 | 68.98 | 57.64 | 3586.01 | 0.84 | 0.89 | 6.81 | 0.21 | 1 | 10 | 471.1617 | 644.6643 | 583.1384 | 471161.7409 | 644664.2801 | 3.2203e-06 | 10.3704 | 583138.426
151 | 110 | CONCLUIDO | 3.7207 | 26.88 | 23.93 | 179.45 | 2.46 | 8 | 280.57 | 56.13 | 38.75 | 6 | 75.69 | 34837.77 | 336.59 | 452.55 | 68.87 | 57.64 | 3531.81 | 0.84 | 0.89 | 6.81 | 0.2 | 1 | 10 | 470.8484 | 644.2356 | 582.7506 | 470848.4234 | 644235.5852 | 3.2208e-06 | 10.3704 | 582750.6452
152 | 110 | CONCLUIDO | 3.7209 | 26.88 | 23.92 | 179.43 | 2.47 | 8 | 281.06 | 56.13 | 39 | 6 | 75.94 | 34898.63 | 336.21 | 452.55 | 68.92 | 57.64 | 3559.43 | 0.84 | 0.89 | 6.81 | 0.2 | 1 | 10 | 470.5516 | 643.8294 | 582.3833 | 470551.5772 | 643829.4272 | 3.2209e-06 | 10.3704 | 582383.2503
153 | 110 | CONCLUIDO | 3.7205 | 26.88 | 23.93 | 179.46 | 2.48 | 8 | 281.56 | 56.13 | 39.25 | 6 | 76.18 | 34959.58 | 334.98 | 452.56 | 69 | 57.64 | 3597.65 | 0.84 | 0.89 | 6.81 | 0.2 | 1 | 10 | 469.8179 | 642.8256 | 581.4752 | 469817.8858 | 642825.5582 | 3.2206e-06 | 10.3704 | 581475.1892
154 | 110 | CONCLUIDO | 3.719 | 26.89 | 23.94 | 179.54 | 2.49 | 8 | 282.05 | 56.13 | 39.5 | 6 | 76.43 | 35020.63 | 334.12 | 452.56 | 69.23 | 57.64 | 3714.49 | 0.83 | 0.89 | 6.81 | 0.21 | 1 | 10 | 469.4127 | 642.2712 | 580.9738 | 469412.7423 | 642271.223 | 3.2193e-06 | 10.3742 | 580973.7589
155 | 110 | CONCLUIDO | 3.7293 | 26.81 | 23.91 | 204.91 | 2.5 | 7 | 282.55 | 56.13 | 39.75 | 5 | 76.67 | 35081.77 | 333.28 | 452.59 | 68.3 | 57.64 | 3250.89 | 0.84 | 0.89 | 6.81 | 0.18 | 1 | 10 | 467.9436 | 640.2611 | 579.1555 | 467943.6218 | 640261.1076 | 3.2282e-06 | 10.3434 | 579155.4861
156 | 110 | CONCLUIDO | 3.7293 | 26.82 | 23.91 | 204.91 | 2.52 | 7 | 283.04 | 56.13 | 40 | 5 | 76.92 | 35143.02 | 333.85 | 452.57 | 68.36 | 57.64 | 3281.75 | 0.84 | 0.89 | 6.8 | 0.18 | 1 | 10 | 468.3133 | 640.7669 | 579.613 | 468313.297 | 640766.9135 | 3.2282e-06 | 10.3472 | 579613.0186

## RESULTADOS_28
Unnamed: 0 | Volume de calda [L] | STATUS | Capacidade operacional [ha/h] | Tempo de missao [h] | Tempo util [h] | Tempo por voo [min] | Autonomia Projetada [h] | N° Voos | MTOW [kg] | Massa Estrutura [kg] | Combustível [kg] | Abastecimentos | Massa gerador | Potência gerador [W] | Combustível consumido [L] | Calda cons [L] | Distância percorrida [km] | Distância Pulverizando [km] | RTL ACUMULADO[m] | EOC [km/km] | EOC [h/h] | Tempo de manobra [h] | Tempo rtl_rtw [h] | V pulv [m/s] | V desloc [m/s] | Preço Total por ha Simples [R$/ha] | Preço Total por ha Presumido [R$/ha] | Preço Total por ha Real [R$/ha] | Preço Total Simples [R$] | Preço Total Presumido [R$] | Prod CAPEX [ha/h/R$] | Dias Trabalhados | Preço Total Real [R$]
0 | 150 | CONCLUIDO | 1.3716 | 72.91 | 40.19 | 4.51 | 0.06 | 535 | 296.65 | 61.82 | 1 | 533 | 83.83 | 36821.52 | 736.46 | 453.88 | 599.86 | 57.64 | 266395.14 | 0.1 | 0.53 | 7.7 | 16.43 | 1 | 10 | 2195.9531 | 3004.5999 | 2717.8451 | 2195953.1265 | 3004599.9463 | 1.0909e-06 | 28.1289 | 2717845.1444
1 | 150 | CONCLUIDO | 1.7095 | 58.5 | 34.89 | 5.64 | 0.07 | 371 | 297.17 | 61.82 | 1.25 | 369 | 84.1 | 36885.7 | 639.7 | 453.49 | 426.65 | 57.64 | 180610.13 | 0.14 | 0.61 | 7.4 | 11.14 | 1 | 10 | 1586.6776 | 2170.9622 | 1963.7686 | 1586677.5592 | 2170962.2358 | 1.3596e-06 | 22.5694 | 1963768.6469
2 | 150 | CONCLUIDO | 1.9602 | 51.02 | 32.18 | 6.78 | 0.09 | 285 | 297.7 | 61.82 | 1.5 | 283 | 84.37 | 36949.99 | 590.34 | 453.31 | 338.52 | 57.64 | 136971.42 | 0.17 | 0.66 | 7.25 | 8.44 | 1 | 10 | 1297.6285 | 1775.4725 | 1606.0239 | 1297628.4853 | 1775472.541 | 1.559e-06 | 19.6836 | 1606023.9335
3 | 150 | CONCLUIDO | 2.1525 | 46.46 | 30.57 | 7.91 | 0.1 | 232 | 298.22 | 61.82 | 1.75 | 230 | 84.65 | 37014.39 | 560.88 | 453.15 | 285.19 | 57.64 | 110572.8 | 0.2 | 0.69 | 7.18 | 6.83 | 1 | 10 | 1145.4369 | 1567.2372 | 1417.6623 | 1145436.8529 | 1567237.2352 | 1.7119e-06 | 17.9244 | 1417662.3131
4 | 150 | CONCLUIDO | 2.3063 | 43.36 | 29.47 | 9.02 | 0.12 | 196 | 298.74 | 61.82 | 2 | 194 | 84.92 | 37078.91 | 540.88 | 453.06 | 249.5 | 57.64 | 92908.07 | 0.23 | 0.72 | 7.12 | 5.74 | 1 | 10 | 1040.0083 | 1422.9853 | 1287.1776 | 1040008.3477 | 1422985.3032 | 1.8343e-06 | 16.7284 | 1287177.5831
5 | 150 | CONCLUIDO | 2.4315 | 41.13 | 28.69 | 10.12 | 0.13 | 170 | 299.26 | 61.82 | 2.25 | 168 | 85.19 | 37143.54 | 526.47 | 452.89 | 224.13 | 57.64 | 80351.27 | 0.26 | 0.74 | 7.07 | 4.95 | 1 | 10 | 971.2892 | 1328.9607 | 1202.1266 | 971289.1914 | 1328960.7219 | 1.9338e-06 | 15.8681 | 1202126.5758
6 | 150 | CONCLUIDO | 2.5437 | 39.31 | 28.04 | 11.29 | 0.15 | 149 | 299.79 | 61.82 | 2.5 | 147 | 85.47 | 37208.42 | 514.62 | 453.06 | 203.3 | 57.64 | 70043 | 0.28 | 0.76 | 7.02 | 4.3 | 1 | 10 | 903.8869 | 1236.7379 | 1118.7054 | 903886.9107 | 1236737.9478 | 2.0231e-06 | 15.1659 | 1118705.4139
7 | 150 | CONCLUIDO | 2.6279 | 38.05 | 27.61 | 12.36 | 0.16 | 134 | 300.32 | 61.82 | 2.75 | 132 | 85.74 | 37273.29 | 506.87 | 452.96 | 188.63 | 57.64 | 62780.89 | 0.31 | 0.77 | 7.01 | 3.88 | 1 | 10 | 873.5523 | 1195.2328 | 1081.1615 | 873552.316 | 1195232.8172 | 2.09e-06 | 14.6798 | 1081161.4747
8 | 150 | CONCLUIDO | 2.7066 | 36.95 | 27.23 | 13.5 | 0.18 | 121 | 300.84 | 61.82 | 3 | 119 | 86.02 | 37338.27 | 499.87 | 452.92 | 176.11 | 57.64 | 56585.64 | 0.33 | 0.78 | 7 | 3.5 | 1 | 10 | 836.3055 | 1144.2701 | 1035.0625 | 836305.4816 | 1144270.0551 | 2.1526e-06 | 14.2554 | 1035062.527
9 | 150 | CONCLUIDO | 2.77 | 36.1 | 26.94 | 14.56 | 0.19 | 111 | 301.37 | 61.82 | 3.25 | 109 | 86.3 | 37403.38 | 494.55 | 452.92 | 166.78 | 57.64 | 51974.96 | 0.35 | 0.79 | 6.97 | 3.2 | 1 | 10 | 816.5003 | 1117.1717 | 1010.5504 | 816500.3124 | 1117171.7489 | 2.203e-06 | 13.9275 | 1010550.4451
10 | 150 | CONCLUIDO | 2.8303 | 35.33 | 26.67 | 15.69 | 0.21 | 102 | 301.9 | 61.82 | 3.5 | 100 | 86.58 | 37468.6 | 489.7 | 452.85 | 157.89 | 57.64 | 47575.4 | 0.37 | 0.8 | 6.97 | 2.94 | 1 | 10 | 787.9381 | 1078.0917 | 975.2001 | 787938.1192 | 1078091.6961 | 2.251e-06 | 13.6304 | 975200.1377
11 | 150 | CONCLUIDO | 2.8877 | 34.63 | 26.41 | 16.86 | 0.22 | 94 | 302.43 | 61.82 | 3.75 | 92 | 86.86 | 37533.94 | 485.03 | 452.81 | 149.72 | 57.64 | 43527.75 | 0.39 | 0.8 | 6.95 | 2.68 | 1 | 10 | 771.5921 | 1055.7263 | 954.9693 | 771592.0958 | 1055726.3458 | 2.2967e-06 | 13.3603 | 954969.3051
12 | 150 | CONCLUIDO | 2.9287 | 34.15 | 26.26 | 17.9 | 0.24 | 88 | 302.96 | 61.82 | 4 | 86 | 87.14 | 37599.4 | 482.21 | 452.69 | 144.42 | 57.64 | 40910.1 | 0.4 | 0.81 | 6.95 | 2.53 | 1 | 10 | 750.1133 | 1026.3382 | 928.3859 | 750113.3489 | 1026338.1767 | 2.3293e-06 | 13.1752 | 928385.9016
13 | 150 | CONCLUIDO | 2.9734 | 33.63 | 26.08 | 19.08 | 0.25 | 82 | 303.49 | 61.82 | 4.25 | 80 | 87.42 | 37664.98 | 478.91 | 452.8 | 138.81 | 57.64 | 38130.65 | 0.42 | 0.81 | 6.93 | 2.35 | 1 | 10 | 738.4927 | 1010.4383 | 914.0035 | 738492.735 | 1010438.34 | 2.3648e-06 | 12.9745 | 914003.523
14 | 150 | CONCLUIDO | 3.0108 | 33.21 | 25.94 | 20.21 | 0.26 | 77 | 304.03 | 61.82 | 4.5 | 75 | 87.7 | 37730.68 | 476.4 | 452.72 | 134.44 | 57.64 | 35970.59 | 0.43 | 0.82 | 6.92 | 2.21 | 1 | 10 | 729.4257 | 998.0324 | 902.7816 | 729425.6638 | 998032.3733 | 2.3946e-06 | 12.8125 | 902781.5643
15 | 150 | CONCLUIDO | 3.0413 | 32.88 | 25.83 | 21.23 | 0.28 | 73 | 304.56 | 61.82 | 4.75 | 71 | 87.99 | 37796.51 | 474.31 | 452.77 | 130.95 | 57.64 | 34247.17 | 0.44 | 0.82 | 6.91 | 2.1 | 1 | 10 | 722.1817 | 988.1209 | 893.816 | 722181.7351 | 988120.9104 | 2.4188e-06 | 12.6852 | 893816.0376
16 | 150 | CONCLUIDO | 3.0751 | 32.52 | 25.69 | 22.34 | 0.29 | 69 | 305.09 | 61.82 | 5 | 67 | 88.27 | 37862.45 | 471.86 | 452.76 | 126.19 | 57.64 | 31889.97 | 0.46 | 0.83 | 6.91 | 1.96 | 1 | 10 | 714.1329 | 977.1081 | 883.8543 | 714132.8712 | 977108.0997 | 2.4457e-06 | 12.5463 | 883854.2741
17 | 150 | CONCLUIDO | 3.1016 | 32.24 | 25.58 | 23.25 | 0.31 | 66 | 305.63 | 61.82 | 5.25 | 64 | 88.56 | 37928.52 | 469.82 | 452.76 | 122.68 | 57.64 | 30148.49 | 0.47 | 0.83 | 6.9 | 1.85 | 1 | 10 | 696.768 | 953.3487 | 862.3625 | 696768.0186 | 953348.7423 | 2.4668e-06 | 12.4383 | 862362.4764
18 | 150 | CONCLUIDO | 3.1217 | 32.03 | 25.54 | 24.32 | 0.32 | 63 | 306.17 | 61.82 | 5.5 | 61 | 88.84 | 37994.72 | 469.14 | 452.67 | 121.36 | 57.64 | 29502.51 | 0.47 | 0.83 | 6.9 | 1.81 | 1 | 10 | 692.9444 | 948.1171 | 857.6301 | 692944.39 | 948117.085 | 2.4828e-06 | 12.3573 | 857630.1211
19 | 150 | CONCLUIDO | 3.1505 | 31.74 | 25.41 | 25.41 | 0.33 | 60 | 306.7 | 61.82 | 5.75 | 58 | 89.13 | 38061.04 | 466.79 | 452.72 | 117.42 | 57.64 | 27547.25 | 0.49 | 0.83 | 6.88 | 1.68 | 1 | 10 | 686.1664 | 938.8432 | 849.2413 | 686166.4478 | 938843.2055 | 2.5057e-06 | 12.2454 | 849241.3276
20 | 150 | CONCLUIDO | 3.1738 | 31.51 | 25.34 | 26.68 | 0.35 | 57 | 307.24 | 61.82 | 6 | 55 | 89.42 | 38127.48 | 465.57 | 452.73 | 115.07 | 57.64 | 26387.58 | 0.5 | 0.84 | 6.89 | 1.62 | 1 | 10 | 681.4497 | 932.3896 | 843.4036 | 681449.7232 | 932389.5748 | 2.5242e-06 | 12.1566 | 843403.6224
21 | 150 | CONCLUIDO | 3.192 | 31.33 | 25.28 | 27.57 | 0.36 | 55 | 307.78 | 61.82 | 6.25 | 53 | 89.71 | 38194.05 | 464.35 | 452.66 | 112.78 | 57.64 | 25250.59 | 0.51 | 0.84 | 6.88 | 1.55 | 1 | 10 | 677.5873 | 927.1048 | 838.6232 | 677587.2542 | 927104.7742 | 2.5387e-06 | 12.0872 | 838623.1958
22 | 150 | CONCLUIDO | 3.2182 | 31.07 | 25.19 | 29.06 | 0.38 | 52 | 308.32 | 61.82 | 6.5 | 50 | 90 | 38260.74 | 462.64 | 452.6 | 110.05 | 57.64 | 23902.08 | 0.52 | 0.84 | 6.87 | 1.46 | 1 | 10 | 671.9519 | 919.3942 | 831.6485 | 671951.8547 | 919394.1721 | 2.5595e-06 | 11.9869 | 831648.4827
23 | 150 | CONCLUIDO | 3.2254 | 31 | 25.17 | 29.62 | 0.39 | 51 | 308.86 | 61.82 | 6.75 | 49 | 90.29 | 38327.57 | 462.6 | 452.74 | 109.51 | 57.64 | 23639.7 | 0.53 | 0.84 | 6.88 | 1.45 | 1 | 10 | 670.8089 | 917.8303 | 830.2339 | 670808.8924 | 917830.3206 | 2.5652e-06 | 11.9599 | 830233.883
24 | 150 | CONCLUIDO | 3.2427 | 30.84 | 25.12 | 30.76 | 0.4 | 49 | 309.41 | 61.82 | 7 | 47 | 90.59 | 38394.52 | 461.5 | 452.64 | 107.5 | 57.64 | 22640.81 | 0.54 | 0.84 | 6.88 | 1.39 | 1 | 10 | 667.3261 | 913.0649 | 825.9233 | 667326.0509 | 913064.9432 | 2.579e-06 | 11.8981 | 825923.3065
25 | 150 | CONCLUIDO | 3.2612 | 30.66 | 25.06 | 31.99 | 0.42 | 47 | 309.95 | 61.82 | 7.25 | 45 | 90.88 | 38461.6 | 460.51 | 452.78 | 105.58 | 57.64 | 21692.77 | 0.55 | 0.85 | 6.87 | 1.33 | 1 | 10 | 652.8397 | 893.2441 | 807.9942 | 652839.7303 | 893244.1203 | 2.5937e-06 | 11.8287 | 807994.1551
26 | 150 | CONCLUIDO | 3.2803 | 30.49 | 24.99 | 33.32 | 0.43 | 45 | 310.5 | 61.82 | 7.5 | 43 | 91.18 | 38528.81 | 459.23 | 452.69 | 103.41 | 57.64 | 20618.46 | 0.56 | 0.85 | 6.87 | 1.26 | 1 | 10 | 648.9672 | 887.9455 | 803.2012 | 648967.1658 | 887945.5066 | 2.6089e-06 | 11.7631 | 803201.2337
27 | 150 | CONCLUIDO | 3.2884 | 30.41 | 24.97 | 34.05 | 0.44 | 44 | 311.04 | 61.82 | 7.75 | 42 | 91.47 | 38596.15 | 458.95 | 452.72 | 102.86 | 57.64 | 20345.65 | 0.56 | 0.85 | 6.86 | 1.24 | 1 | 10 | 647.5737 | 886.0389 | 801.4766 | 647573.6753 | 886038.8715 | 2.6153e-06 | 11.7323 | 801476.5652
28 | 150 | CONCLUIDO | 3.3066 | 30.24 | 24.91 | 35.59 | 0.46 | 42 | 311.59 | 61.82 | 8 | 40 | 91.77 | 38663.62 | 457.86 | 452.68 | 100.75 | 57.64 | 19304.2 | 0.57 | 0.85 | 6.87 | 1.19 | 1 | 10 | 644.0656 | 881.239 | 797.1348 | 644065.6174 | 881238.9919 | 2.6298e-06 | 11.6667 | 797134.7794
29 | 150 | CONCLUIDO | 3.3167 | 30.15 | 24.88 | 36.4 | 0.47 | 41 | 312.14 | 61.82 | 8.25 | 39 | 92.07 | 38731.35 | 457.31 | 452.71 | 99.52 | 57.64 | 18693.29 | 0.58 | 0.85 | 6.87 | 1.15 | 1 | 10 | 642.1896 | 878.6722 | 794.8129 | 642189.6181 | 878672.1668 | 2.6379e-06 | 11.6319 | 794812.9284
30 | 150 | CONCLUIDO | 3.3241 | 30.08 | 24.86 | 37.3 | 0.48 | 40 | 312.69 | 61.82 | 8.5 | 38 | 92.37 | 38799.09 | 457.27 | 452.59 | 99.63 | 57.64 | 18751.31 | 0.58 | 0.85 | 6.86 | 1.14 | 1 | 10 | 641.0949 | 877.1744 | 793.4581 | 641094.9356 | 877174.374 | 2.6437e-06 | 11.6049 | 793458.0829
31 | 150 | CONCLUIDO | 3.3337 | 30 | 24.83 | 38.2 | 0.5 | 39 | 313.24 | 61.82 | 8.75 | 37 | 92.67 | 38866.96 | 456.61 | 452.63 | 98.33 | 57.64 | 18106.49 | 0.59 | 0.85 | 6.86 | 1.11 | 1 | 10 | 639.2236 | 874.6139 | 791.1419 | 639223.5562 | 874613.8702 | 2.6514e-06 | 11.5741 | 791141.95
32 | 150 | CONCLUIDO | 3.3433 | 29.91 | 24.8 | 39.16 | 0.51 | 38 | 313.79 | 61.82 | 9 | 36 | 92.97 | 38934.97 | 455.79 | 452.64 | 97.24 | 57.64 | 17565.64 | 0.59 | 0.85 | 6.86 | 1.08 | 1 | 10 | 637.2472 | 871.9097 | 788.6959 | 637247.1749 | 871909.698 | 2.659e-06 | 11.5394 | 788695.8602
33 | 150 | CONCLUIDO | 3.3547 | 29.81 | 24.76 | 40.14 | 0.52 | 37 | 314.34 | 61.82 | 9.25 | 35 | 93.27 | 39003.11 | 455.27 | 452.66 | 95.81 | 57.64 | 16856.1 | 0.6 | 0.86 | 6.86 | 1.03 | 1 | 10 | 635.2235 | 869.1408 | 786.1912 | 635223.5011 | 869140.8182 | 2.6681e-06 | 11.5008 | 786191.2384
34 | 150 | CONCLUIDO | 3.3629 | 29.74 | 24.74 | 41.23 | 0.54 | 36 | 314.9 | 61.82 | 9.5 | 34 | 93.57 | 39071.38 | 454.98 | 452.72 | 95.14 | 57.64 | 16529.82 | 0.61 | 0.86 | 6.86 | 1.01 | 1 | 10 | 633.7033 | 867.0608 | 784.3098 | 633703.3174 | 867060.8359 | 2.6746e-06 | 11.4738 | 784309.7667
35 | 150 | CONCLUIDO | 3.372 | 29.66 | 24.71 | 42.37 | 0.55 | 35 | 315.45 | 61.82 | 9.75 | 33 | 93.88 | 39139.8 | 454.68 | 452.6 | 94.75 | 57.64 | 16337.18 | 0.61 | 0.86 | 6.85 | 0.99 | 1 | 10 | 632.196 | 864.9985 | 782.4442 | 632196.0115 | 864998.4735 | 2.6818e-06 | 11.4429 | 782444.2332
36 | 150 | CONCLUIDO | 3.3871 | 29.52 | 24.64 | 43.48 | 0.56 | 34 | 316.01 | 61.82 | 10 | 32 | 94.18 | 39208.35 | 452.99 | 452.57 | 92.34 | 57.64 | 15135.85 | 0.62 | 0.86 | 6.84 | 0.91 | 1 | 10 | 628.7765 | 860.3197 | 778.212 | 628776.4967 | 860319.7425 | 2.6938e-06 | 11.3889 | 778212.0338
37 | 150 | CONCLUIDO | 3.3927 | 29.48 | 24.64 | 44.81 | 0.58 | 33 | 316.56 | 61.82 | 10.25 | 31 | 94.49 | 39277.04 | 453.38 | 452.64 | 92.2 | 57.64 | 15073.51 | 0.63 | 0.86 | 6.85 | 0.92 | 1 | 10 | 628.3498 | 859.7359 | 777.6839 | 628349.7748 | 859735.8827 | 2.6983e-06 | 11.3735 | 777683.8967
38 | 150 | CONCLUIDO | 3.4032 | 29.38 | 24.61 | 46.14 | 0.59 | 32 | 317.12 | 61.82 | 10.5 | 30 | 94.8 | 39345.87 | 452.69 | 452.6 | 91 | 57.64 | 14477.28 | 0.63 | 0.86 | 6.85 | 0.88 | 1 | 10 | 626.418 | 857.0927 | 775.293 | 626417.9616 | 857092.6906 | 2.7066e-06 | 11.3349 | 775292.9672
39 | 150 | CONCLUIDO | 3.4008 | 29.4 | 24.63 | 46.18 | 0.6 | 32 | 317.68 | 61.82 | 10.75 | 30 | 95.11 | 39414.84 | 453.22 | 452.59 | 91.7 | 57.64 | 14829.76 | 0.63 | 0.86 | 6.85 | 0.91 | 1 | 10 | 627.1782 | 858.1329 | 776.2339 | 627178.2191 | 858132.9086 | 2.7047e-06 | 11.3426 | 776233.9082
40 | 150 | CONCLUIDO | 3.4114 | 29.31 | 24.59 | 47.6 | 0.62 | 31 | 318.24 | 61.82 | 11 | 29 | 95.42 | 39483.95 | 452.61 | 452.68 | 90.45 | 57.64 | 14206.17 | 0.64 | 0.86 | 6.85 | 0.87 | 1 | 10 | 625.2572 | 855.5045 | 773.8563 | 625257.2011 | 855504.4869 | 2.7132e-06 | 11.3079 | 773856.3394
41 | 150 | CONCLUIDO | 3.4226 | 29.22 | 24.55 | 49.11 | 0.63 | 30 | 318.8 | 61.82 | 11.25 | 28 | 95.73 | 39553.2 | 451.97 | 452.65 | 89.31 | 57.64 | 13642.32 | 0.65 | 0.86 | 6.84 | 0.83 | 1 | 10 | 623.253 | 852.7622 | 771.3758 | 623252.9862 | 852762.2317 | 2.7221e-06 | 11.2731 | 771375.8011
42 | 150 | CONCLUIDO | 3.4205 | 29.24 | 24.57 | 49.14 | 0.64 | 30 | 319.36 | 61.82 | 11.5 | 28 | 96.04 | 39622.59 | 452.14 | 452.62 | 89.85 | 57.64 | 13915.13 | 0.64 | 0.86 | 6.85 | 0.85 | 1 | 10 | 623.7151 | 853.3945 | 771.9478 | 623715.1238 | 853394.5487 | 2.7204e-06 | 11.2809 | 771947.7707
43 | 150 | CONCLUIDO | 3.4303 | 29.15 | 24.54 | 50.78 | 0.65 | 29 | 319.93 | 61.82 | 11.75 | 27 | 96.36 | 39692.13 | 451.72 | 452.59 | 88.97 | 57.64 | 13479.07 | 0.65 | 0.86 | 6.84 | 0.82 | 1 | 10 | 622.0892 | 851.1699 | 769.9355 | 622089.2268 | 851169.9248 | 2.7282e-06 | 11.2461 | 769935.4618
44 | 150 | CONCLUIDO | 3.4418 | 29.05 | 24.5 | 52.5 | 0.67 | 28 | 320.49 | 61.82 | 12 | 26 | 96.67 | 39761.81 | 451.09 | 452.62 | 87.58 | 57.64 | 12789.3 | 0.66 | 0.87 | 6.84 | 0.78 | 1 | 10 | 609.1644 | 833.4857 | 753.939 | 609164.4422 | 833485.6643 | 2.7373e-06 | 11.2076 | 753938.9623
45 | 150 | CONCLUIDO | 3.4435 | 29.04 | 24.49 | 52.47 | 0.68 | 28 | 321.06 | 61.82 | 12.25 | 26 | 96.99 | 39831.64 | 450.85 | 452.59 | 87.11 | 57.64 | 12554.69 | 0.66 | 0.87 | 6.84 | 0.76 | 1 | 10 | 608.7481 | 832.916 | 753.4236 | 608748.0636 | 832915.9567 | 2.7387e-06 | 11.2037 | 753423.6268
46 | 150 | CONCLUIDO | 3.4517 | 28.97 | 24.47 | 54.39 | 0.69 | 27 | 321.63 | 61.82 | 12.5 | 25 | 97.31 | 39901.61 | 450.65 | 452.62 | 86.84 | 57.64 | 12423.08 | 0.66 | 0.87 | 6.84 | 0.75 | 1 | 10 | 607.5328 | 831.2532 | 751.9196 | 607532.8232 | 831253.2112 | 2.7452e-06 | 11.1767 | 751919.5714
47 | 150 | CONCLUIDO | 3.4527 | 28.96 | 24.47 | 54.37 | 0.71 | 27 | 322.2 | 61.82 | 12.75 | 25 | 97.62 | 39971.73 | 450.55 | 452.61 | 86.49 | 57.64 | 12245.71 | 0.67 | 0.87 | 6.84 | 0.74 | 1 | 10 | 607.3421 | 830.9923 | 751.6835 | 607342.1029 | 830992.2592 | 2.746e-06 | 11.1728 | 751683.5243
48 | 150 | CONCLUIDO | 3.4637 | 28.87 | 24.43 | 56.38 | 0.72 | 26 | 322.77 | 61.82 | 13 | 24 | 97.94 | 40042 | 449.74 | 452.58 | 85.22 | 57.64 | 11618.66 | 0.68 | 0.87 | 6.84 | 0.7 | 1 | 10 | 605.2897 | 828.184 | 749.1433 | 605289.651 | 828184.004 | 2.7548e-06 | 11.1381 | 749143.285
49 | 150 | CONCLUIDO | 3.4601 | 28.9 | 24.46 | 56.44 | 0.73 | 26 | 323.34 | 61.82 | 13.25 | 24 | 98.27 | 40112.54 | 450.34 | 452.67 | 85.95 | 57.64 | 11983.91 | 0.67 | 0.87 | 6.85 | 0.73 | 1 | 10 | 606.2636 | 829.5165 | 750.3487 | 606263.5571 | 829516.5452 | 2.7519e-06 | 11.1497 | 750348.6504
50 | 150 | CONCLUIDO | 3.47 | 28.82 | 24.43 | 58.64 | 0.74 | 25 | 323.91 | 61.82 | 13.5 | 23 | 98.59 | 40183.11 | 449.98 | 452.64 | 85.25 | 57.64 | 11638.22 | 0.68 | 0.87 | 6.84 | 0.71 | 1 | 10 | 604.7046 | 827.3835 | 748.4192 | 604704.5805 | 827383.4847 | 2.7598e-06 | 11.1188 | 748419.1662
51 | 150 | CONCLUIDO | 3.4706 | 28.81 | 24.43 | 58.62 | 0.76 | 25 | 324.48 | 61.82 | 13.75 | 23 | 98.91 | 40253.84 | 449.9 | 452.69 | 85.47 | 57.64 | 11747.68 | 0.67 | 0.87 | 6.83 | 0.7 | 1 | 10 | 604.5773 | 827.2093 | 748.2616 | 604577.2895 | 827209.3196 | 2.7603e-06 | 11.115 | 748261.6231
52 | 150 | CONCLUIDO | 3.4855 | 28.69 | 24.36 | 60.9 | 0.77 | 24 | 325.06 | 61.82 | 14 | 22 | 99.24 | 40324.71 | 448.88 | 452.59 | 83.34 | 57.64 | 10688.98 | 0.69 | 0.87 | 6.82 | 0.64 | 1 | 10 | 601.8153 | 823.4303 | 744.8433 | 601815.349 | 823430.3107 | 2.7721e-06 | 11.0687 | 744843.2776
53 | 150 | CONCLUIDO | 3.4827 | 28.71 | 24.38 | 60.96 | 0.78 | 24 | 325.63 | 61.82 | 14.25 | 22 | 99.56 | 40395.74 | 449.64 | 452.68 | 83.8 | 57.64 | 10919.71 | 0.69 | 0.87 | 6.83 | 0.66 | 1 | 10 | 602.7552 | 824.7163 | 746.0065 | 602755.2186 | 824716.2817 | 2.7699e-06 | 11.0764 | 746006.5173
54 | 150 | CONCLUIDO | 3.4818 | 28.72 | 24.39 | 60.98 | 0.79 | 24 | 326.21 | 61.82 | 14.5 | 22 | 99.89 | 40466.92 | 449.42 | 452.61 | 83.91 | 57.64 | 10972.58 | 0.69 | 0.87 | 6.84 | 0.66 | 1 | 10 | 602.7497 | 824.7088 | 745.9997 | 602749.7156 | 824708.7524 | 2.7692e-06 | 11.0802 | 745999.7065
55 | 150 | CONCLUIDO | 3.4938 | 28.62 | 24.35 | 63.51 | 0.8 | 23 | 326.79 | 61.82 | 14.75 | 21 | 100.22 | 40538.25 | 448.73 | 452.58 | 82.55 | 57.64 | 10298.04 | 0.7 | 0.87 | 6.83 | 0.62 | 1 | 10 | 600.6946 | 821.8968 | 743.4562 | 600694.5964 | 821896.8475 | 2.7787e-06 | 11.0417 | 743456.1659
56 | 150 | CONCLUIDO | 3.4947 | 28.61 | 24.34 | 63.49 | 0.82 | 23 | 327.37 | 61.82 | 15 | 21 | 100.55 | 40609.74 | 448.7 | 452.66 | 82.29 | 57.64 | 10170.43 | 0.7 | 0.87 | 6.83 | 0.61 | 1 | 10 | 600.5276 | 821.6683 | 743.2495 | 600527.5871 | 821668.338 | 2.7794e-06 | 11.0378 | 743249.4651
57 | 150 | CONCLUIDO | 3.493 | 28.63 | 24.35 | 63.53 | 0.83 | 23 | 327.95 | 61.82 | 15.25 | 21 | 100.88 | 40681.39 | 448.82 | 452.71 | 82.94 | 57.64 | 10491.63 | 0.7 | 0.87 | 6.83 | 0.63 | 1 | 10 | 600.8508 | 822.1105 | 743.6495 | 600850.7704 | 822110.5318 | 2.7781e-06 | 11.0455 | 743649.4564
58 | 150 | CONCLUIDO | 3.5046 | 28.53 | 24.31 | 66.31 | 0.84 | 22 | 328.53 | 61.82 | 15.5 | 20 | 101.21 | 40753.2 | 448.52 | 452.57 | 81.53 | 57.64 | 9794.99 | 0.71 | 0.87 | 6.83 | 0.59 | 1 | 10 | 599.1244 | 819.7485 | 741.5128 | 599124.4295 | 819748.476 | 2.7873e-06 | 11.0069 | 741512.832
59 | 150 | CONCLUIDO | 3.5033 | 28.54 | 24.33 | 66.34 | 0.85 | 22 | 329.12 | 61.82 | 15.75 | 20 | 101.54 | 40825.16 | 448.74 | 452.58 | 81.9 | 57.64 | 9979.37 | 0.7 | 0.87 | 6.83 | 0.6 | 1 | 10 | 599.509 | 820.2747 | 741.9888 | 599509.0209 | 820274.6908 | 2.7863e-06 | 11.0108 | 741988.8256
60 | 150 | CONCLUIDO | 3.5032 | 28.55 | 24.33 | 66.34 | 0.86 | 22 | 329.7 | 61.82 | 16 | 20 | 101.88 | 40897.29 | 448.61 | 452.57 | 81.76 | 57.64 | 9907.2 | 0.71 | 0.87 | 6.83 | 0.6 | 1 | 10 | 599.4309 | 820.1678 | 741.8922 | 599430.9314 | 820167.8453 | 2.7862e-06 | 11.0147 | 741892.1773
61 | 150 | CONCLUIDO | 3.5154 | 28.45 | 24.28 | 69.38 | 0.88 | 21 | 330.29 | 61.82 | 16.25 | 19 | 102.21 | 40969.57 | 448.13 | 452.61 | 80.31 | 57.64 | 9185.96 | 0.72 | 0.87 | 6.83 | 0.56 | 1 | 10 | 597.3099 | 817.2658 | 739.2671 | 597309.9462 | 817265.8198 | 2.7959e-06 | 10.9761 | 739267.117
62 | 150 | CONCLUIDO | 3.5139 | 28.46 | 24.29 | 69.41 | 0.89 | 21 | 330.87 | 61.82 | 16.5 | 19 | 102.55 | 41042.02 | 448.45 | 452.6 | 80.95 | 57.64 | 9509.21 | 0.71 | 0.87 | 6.83 | 0.57 | 1 | 10 | 597.7443 | 817.8601 | 739.8046 | 597744.2535 | 817860.0583 | 2.7947e-06 | 10.9799 | 739804.6422
63 | 150 | CONCLUIDO | 3.5139 | 28.46 | 24.29 | 69.41 | 0.9 | 21 | 331.46 | 61.82 | 16.75 | 19 | 102.89 | 41114.63 | 448.36 | 452.61 | 81 | 57.64 | 9534.52 | 0.71 | 0.87 | 6.83 | 0.57 | 1 | 10 | 597.6823 | 817.7753 | 739.728 | 597682.3057 | 817775.2986 | 2.7947e-06 | 10.9799 | 739727.9718
64 | 150 | CONCLUIDO | 3.5237 | 28.38 | 24.27 | 72.81 | 0.91 | 20 | 332.05 | 61.82 | 17 | 18 | 103.23 | 41187.41 | 447.82 | 452.58 | 79.92 | 57.64 | 8998.12 | 0.72 | 0.87 | 6.83 | 0.55 | 1 | 10 | 596.0991 | 815.6091 | 737.7685 | 596099.091 | 815609.0743 | 2.8025e-06 | 10.9491 | 737768.489
65 | 150 | CONCLUIDO | 3.5234 | 28.38 | 24.27 | 72.82 | 0.92 | 20 | 332.64 | 61.82 | 17.25 | 18 | 103.57 | 41260.35 | 448.4 | 452.6 | 80.14 | 57.64 | 9107.91 | 0.72 | 0.87 | 6.83 | 0.55 | 1 | 10 | 596.5317 | 816.2011 | 738.304 | 596531.7491 | 816201.0563 | 2.8022e-06 | 10.9491 | 738303.973
66 | 150 | CONCLUIDO | 3.5237 | 28.38 | 24.27 | 72.81 | 0.94 | 20 | 333.24 | 61.82 | 17.5 | 18 | 103.92 | 41333.46 | 448.32 | 452.58 | 80.22 | 57.64 | 9145.79 | 0.72 | 0.87 | 6.82 | 0.55 | 1 | 10 | 596.4423 | 816.0787 | 738.1933 | 596442.2882 | 816078.652 | 2.8025e-06 | 10.9491 | 738193.2508
67 | 150 | CONCLUIDO | 3.525 | 28.37 | 24.26 | 72.78 | 0.95 | 20 | 333.83 | 61.82 | 17.75 | 18 | 104.26 | 41406.86 | 447.42 | 452.68 | 80.08 | 57.64 | 9080.32 | 0.72 | 0.87 | 6.82 | 0.54 | 1 | 10 | 595.6348 | 814.9738 | 737.1938 | 595634.7751 | 814973.7768 | 2.8035e-06 | 10.9452 | 737193.8234
68 | 150 | CONCLUIDO | 3.5334 | 28.3 | 24.25 | 76.58 | 0.96 | 19 | 334.43 | 61.82 | 18 | 17 | 104.61 | 41480.31 | 447.76 | 452.58 | 79.47 | 57.64 | 8776.44 | 0.73 | 0.87 | 6.82 | 0.52 | 1 | 10 | 594.8647 | 813.9201 | 736.2407 | 594864.6511 | 813920.0593 | 2.8102e-06 | 10.9182 | 736240.6711
69 | 150 | CONCLUIDO | 3.5348 | 28.29 | 24.24 | 76.54 | 0.97 | 19 | 335.02 | 61.82 | 18.25 | 17 | 104.95 | 41553.93 | 447.81 | 452.59 | 78.96 | 57.64 | 8522.16 | 0.73 | 0.87 | 6.83 | 0.51 | 1 | 10 | 594.6986 | 813.6928 | 736.0351 | 594698.5509 | 813692.7936 | 2.8113e-06 | 10.9144 | 736035.0954
70 | 150 | CONCLUIDO | 3.5335 | 28.3 | 24.25 | 76.57 | 0.98 | 19 | 335.62 | 61.82 | 18.5 | 17 | 105.3 | 41627.72 | 448.16 | 452.57 | 79.28 | 57.64 | 8683.05 | 0.73 | 0.87 | 6.83 | 0.52 | 1 | 10 | 595.127 | 814.279 | 736.5654 | 595127.0101 | 814279.0304 | 2.8103e-06 | 10.9182 | 736565.3826
71 | 150 | CONCLUIDO | 3.5344 | 28.29 | 24.24 | 76.55 | 0.99 | 19 | 336.22 | 61.82 | 18.75 | 17 | 105.65 | 41701.68 | 447.76 | 452.61 | 79.17 | 57.64 | 8628.36 | 0.73 | 0.87 | 6.82 | 0.52 | 1 | 10 | 594.7101 | 813.7085 | 736.0493 | 594710.0539 | 813708.5326 | 2.811e-06 | 10.9144 | 736049.3323
72 | 150 | CONCLUIDO | 3.547 | 28.19 | 24.2 | 80.65 | 1.01 | 18 | 336.82 | 61.82 | 19 | 16 | 106 | 41775.82 | 447.27 | 452.6 | 77.71 | 57.64 | 7904.47 | 0.74 | 0.88 | 6.82 | 0.47 | 1 | 10 | 592.7804 | 811.0683 | 733.6611 | 592780.4213 | 811068.324 | 2.821e-06 | 10.8758 | 733661.1015
73 | 150 | CONCLUIDO | 3.5445 | 28.21 | 24.22 | 80.72 | 1.02 | 18 | 337.43 | 61.82 | 19.25 | 16 | 106.35 | 41850.13 | 448.02 | 452.56 | 78.45 | 57.64 | 8271.11 | 0.73 | 0.88 | 6.82 | 0.49 | 1 | 10 | 593.656 | 812.2664 | 734.7448 | 593656.0486 | 812266.3959 | 2.819e-06 | 10.8835 | 734744.8311
74 | 150 | CONCLUIDO | 3.5452 | 28.21 | 24.21 | 80.7 | 1.03 | 18 | 338.03 | 61.82 | 19.5 | 16 | 106.71 | 41924.62 | 448.08 | 452.62 | 77.9 | 57.64 | 7999.89 | 0.74 | 0.88 | 6.83 | 0.49 | 1 | 10 | 593.5773 | 812.1586 | 734.6474 | 593577.2936 | 812158.6399 | 2.8196e-06 | 10.8835 | 734647.3592
75 | 150 | CONCLUIDO | 3.5452 | 28.21 | 24.21 | 80.7 | 1.04 | 18 | 338.63 | 61.82 | 19.75 | 16 | 107.06 | 41999.28 | 447.85 | 452.65 | 77.88 | 57.64 | 7987.66 | 0.74 | 0.88 | 6.83 | 0.48 | 1 | 10 | 593.4204 | 811.9439 | 734.4532 | 593420.3803 | 811943.9442 | 2.8196e-06 | 10.8835 | 734453.1537
76 | 150 | CONCLUIDO | 3.557 | 28.11 | 24.17 | 85.31 | 1.05 | 17 | 339.24 | 61.82 | 20 | 15 | 107.42 | 42074.12 | 446.8 | 452.56 | 76.94 | 57.64 | 7521.36 | 0.75 | 0.88 | 6.82 | 0.45 | 1 | 10 | 591.2105 | 808.9203 | 731.7181 | 591210.5278 | 808920.3265 | 2.829e-06 | 10.8449 | 731718.1058
77 | 150 | CONCLUIDO | 3.5564 | 28.12 | 24.18 | 85.33 | 1.06 | 17 | 339.85 | 61.82 | 20.25 | 15 | 107.78 | 42149.15 | 447.34 | 452.57 | 76.75 | 57.64 | 7428.3 | 0.75 | 0.88 | 6.83 | 0.45 | 1 | 10 | 591.6853 | 809.57 | 732.3058 | 591685.3424 | 809569.9888 | 2.8285e-06 | 10.8488 | 732305.7653
78 | 150 | CONCLUIDO | 3.5567 | 28.12 | 24.17 | 85.32 | 1.07 | 17 | 340.46 | 61.82 | 20.5 | 15 | 108.14 | 42224.35 | 447.57 | 452.64 | 77.08 | 57.64 | 7594.79 | 0.75 | 0.88 | 6.82 | 0.45 | 1 | 10 | 591.7679 | 809.683 | 732.408 | 591767.9277 | 809682.9856 | 2.8287e-06 | 10.8488 | 732407.9779
79 | 150 | CONCLUIDO | 3.5572 | 28.11 | 24.17 | 85.31 | 1.08 | 17 | 341.07 | 61.82 | 20.75 | 15 | 108.5 | 42299.74 | 447.9 | 452.63 | 76.68 | 57.64 | 7392.39 | 0.75 | 0.88 | 6.83 | 0.45 | 1 | 10 | 591.9359 | 809.9129 | 732.6159 | 591935.9344 | 809912.8598 | 2.8291e-06 | 10.8449 | 732615.9132
80 | 150 | CONCLUIDO | 3.5545 | 28.13 | 24.19 | 85.38 | 1.1 | 17 | 341.68 | 61.82 | 21 | 15 | 108.86 | 42375.31 | 448.21 | 452.58 | 77.56 | 57.64 | 7834.4 | 0.74 | 0.88 | 6.82 | 0.47 | 1 | 10 | 592.5317 | 810.728 | 733.3532 | 592531.6824 | 810727.9885 | 2.827e-06 | 10.8526 | 733353.2472
81 | 150 | CONCLUIDO | 3.555 | 28.13 | 24.19 | 85.37 | 1.11 | 17 | 342.3 | 61.82 | 21.25 | 15 | 109.23 | 42451.07 | 448.02 | 452.6 | 77.41 | 57.64 | 7758.4 | 0.74 | 0.88 | 6.82 | 0.46 | 1 | 10 | 592.3459 | 810.4738 | 733.1233 | 592345.9031 | 810473.7971 | 2.8274e-06 | 10.8526 | 733123.3154
82 | 150 | CONCLUIDO | 3.5654 | 28.05 | 24.16 | 90.6 | 1.12 | 16 | 342.91 | 61.82 | 21.5 | 14 | 109.59 | 42527.02 | 447.77 | 452.59 | 76.56 | 57.64 | 7339.47 | 0.75 | 0.88 | 6.82 | 0.44 | 1 | 10 | 590.8851 | 808.4751 | 731.3153 | 590885.1102 | 808475.0758 | 2.8357e-06 | 10.8218 | 731315.3493
83 | 150 | CONCLUIDO | 3.5657 | 28.04 | 24.16 | 90.59 | 1.13 | 16 | 343.53 | 61.82 | 21.75 | 14 | 109.96 | 42603.15 | 447.78 | 452.58 | 76.38 | 57.64 | 7247.31 | 0.75 | 0.88 | 6.82 | 0.43 | 1 | 10 | 590.8582 | 808.4383 | 731.2821 | 590858.226 | 808438.2917 | 2.8359e-06 | 10.8179 | 731282.0757
84 | 150 | CONCLUIDO | 3.5665 | 28.04 | 24.15 | 90.57 | 1.14 | 16 | 344.15 | 61.82 | 22 | 14 | 110.33 | 42679.6 | 447.88 | 452.57 | 76.36 | 57.64 | 7235.98 | 0.75 | 0.88 | 6.82 | 0.43 | 1 | 10 | 590.7964 | 808.3537 | 731.2056 | 590796.3977 | 808353.6954 | 2.8365e-06 | 10.8179 | 731205.5532
85 | 150 | CONCLUIDO | 3.5663 | 28.04 | 24.15 | 90.58 | 1.15 | 16 | 344.77 | 61.82 | 22.25 | 14 | 110.7 | 42756.12 | 448.2 | 452.6 | 76.24 | 57.64 | 7177.84 | 0.76 | 0.88 | 6.82 | 0.43 | 1 | 10 | 591.0359 | 808.6813 | 731.5019 | 591035.8563 | 808681.3333 | 2.8364e-06 | 10.8179 | 731501.9218
86 | 150 | CONCLUIDO | 3.5647 | 28.05 | 24.17 | 90.63 | 1.16 | 16 | 345.39 | 61.82 | 22.5 | 14 | 111.07 | 42832.82 | 448.62 | 452.58 | 76.65 | 57.64 | 7385.4 | 0.75 | 0.88 | 6.82 | 0.44 | 1 | 10 | 591.5803 | 809.4263 | 732.1758 | 591580.325 | 809426.2994 | 2.8351e-06 | 10.8218 | 732175.7894
87 | 150 | CONCLUIDO | 3.565 | 28.05 | 24.16 | 90.62 | 1.17 | 16 | 346.02 | 61.82 | 22.75 | 14 | 111.45 | 42909.73 | 448.29 | 452.62 | 76.64 | 57.64 | 7376.23 | 0.75 | 0.88 | 6.82 | 0.44 | 1 | 10 | 591.2828 | 809.0192 | 731.8076 | 591282.7989 | 809019.2111 | 2.8353e-06 | 10.8218 | 731807.553
88 | 150 | CONCLUIDO | 3.5761 | 27.96 | 24.13 | 96.53 | 1.18 | 15 | 346.64 | 61.82 | 23 | 13 | 111.82 | 42986.83 | 447.67 | 452.59 | 75.63 | 57.64 | 6876.4 | 0.76 | 0.88 | 6.82 | 0.41 | 1 | 10 | 589.5008 | 806.581 | 729.6021 | 589500.8176 | 806581.0255 | 2.8442e-06 | 10.787 | 729602.0645
89 | 150 | CONCLUIDO | 3.5784 | 27.95 | 24.11 | 96.46 | 1.19 | 15 | 347.27 | 61.82 | 23.25 | 13 | 112.2 | 43064.12 | 447.57 | 452.59 | 74.91 | 57.64 | 6515.73 | 0.77 | 0.88 | 6.82 | 0.39 | 1 | 10 | 589.0974 | 806.0291 | 729.1028 | 589097.401 | 806029.0532 | 2.846e-06 | 10.7832 | 729102.7716
90 | 150 | CONCLUIDO | 3.5769 | 27.96 | 24.13 | 96.51 | 1.2 | 15 | 347.9 | 61.82 | 23.5 | 13 | 112.58 | 43141.62 | 448.02 | 452.64 | 75.49 | 57.64 | 6809.66 | 0.76 | 0.88 | 6.82 | 0.4 | 1 | 10 | 589.6483 | 806.7828 | 729.7846 | 589648.2938 | 806782.809 | 2.8448e-06 | 10.787 | 729784.5901
91 | 150 | CONCLUIDO | 3.577 | 27.96 | 24.13 | 96.5 | 1.21 | 15 | 348.53 | 61.82 | 23.75 | 13 | 112.96 | 43219.31 | 448.27 | 452.57 | 75.24 | 57.64 | 6685.25 | 0.77 | 0.88 | 6.82 | 0.4 | 1 | 10 | 589.8062 | 806.9988 | 729.98 | 589806.1831 | 806998.8401 | 2.8449e-06 | 10.787 | 729980.0034
92 | 150 | CONCLUIDO | 3.577 | 27.96 | 24.13 | 96.5 | 1.23 | 15 | 349.16 | 61.82 | 24 | 13 | 113.34 | 43297.21 | 448.27 | 452.57 | 75.35 | 57.64 | 6737.32 | 0.77 | 0.88 | 6.82 | 0.4 | 1 | 10 | 589.8062 | 806.9988 | 729.98 | 589806.1831 | 806998.8401 | 2.8449e-06 | 10.787 | 729980.0034
93 | 150 | CONCLUIDO | 3.5776 | 27.95 | 24.12 | 96.48 | 1.24 | 15 | 349.79 | 61.82 | 24.25 | 13 | 113.72 | 43375.3 | 448.09 | 452.57 | 75.08 | 57.64 | 6604.74 | 0.77 | 0.88 | 6.82 | 0.4 | 1 | 10 | 589.5778 | 806.6864 | 729.6973 | 589577.7968 | 806686.3519 | 2.8454e-06 | 10.7832 | 729697.3387
94 | 150 | CONCLUIDO | 3.5771 | 27.96 | 24.12 | 96.5 | 1.25 | 15 | 350.43 | 61.82 | 24.5 | 13 | 114.11 | 43453.61 | 448.16 | 452.6 | 75.17 | 57.64 | 6645.96 | 0.77 | 0.88 | 6.82 | 0.4 | 1 | 10 | 589.6809 | 806.8274 | 729.8249 | 589680.8777 | 806827.3918 | 2.845e-06 | 10.787 | 729824.9179
95 | 150 | CONCLUIDO | 3.5875 | 27.87 | 24.1 | 103.28 | 1.26 | 14 | 351.06 | 61.82 | 24.75 | 12 | 114.49 | 43532.12 | 448.04 | 452.59 | 74.49 | 57.64 | 6315.05 | 0.77 | 0.88 | 6.82 | 0.38 | 1 | 10 | 588.3641 | 805.0257 | 728.1952 | 588364.1112 | 805025.7338 | 2.8532e-06 | 10.7523 | 728195.2076
96 | 150 | CONCLUIDO | 3.5869 | 27.88 | 24.1 | 103.3 | 1.27 | 14 | 351.7 | 61.82 | 25 | 12 | 114.88 | 43610.83 | 448.75 | 452.64 | 74.74 | 57.64 | 6437.71 | 0.77 | 0.88 | 6.82 | 0.38 | 1 | 10 | 588.9094 | 805.7718 | 728.8701 | 588909.3794 | 805771.7938 | 2.8528e-06 | 10.7562 | 728870.0647
97 | 150 | CONCLUIDO | 3.5892 | 27.86 | 24.09 | 103.23 | 1.28 | 14 | 352.34 | 61.82 | 25.25 | 12 | 115.27 | 43689.76 | 448.48 | 452.56 | 74.14 | 57.64 | 6137.35 | 0.78 | 0.88 | 6.82 | 0.36 | 1 | 10 | 588.4326 | 805.1195 | 728.28 | 588432.6367 | 805119.4933 | 2.8546e-06 | 10.7485 | 728280.0188
98 | 150 | CONCLUIDO | 3.5895 | 27.86 | 24.08 | 103.22 | 1.29 | 14 | 352.98 | 61.82 | 25.5 | 12 | 115.66 | 43769.02 | 448.63 | 452.6 | 73.98 | 57.64 | 6055.57 | 0.78 | 0.88 | 6.82 | 0.36 | 1 | 10 | 588.4608 | 805.1581 | 728.3149 | 588460.8342 | 805158.0743 | 2.8548e-06 | 10.7485 | 728314.9178
99 | 150 | CONCLUIDO | 3.5861 | 27.89 | 24.11 | 103.33 | 1.3 | 14 | 353.63 | 61.82 | 25.75 | 12 | 116.06 | 43848.38 | 449.09 | 452.56 | 74.92 | 57.64 | 6530.47 | 0.77 | 0.88 | 6.82 | 0.39 | 1 | 10 | 589.2672 | 806.2614 | 729.3129 | 589267.1935 | 806261.3708 | 2.8521e-06 | 10.76 | 729312.9171
100 | 150 | CONCLUIDO | 3.5888 | 27.86 | 24.09 | 103.24 | 1.31 | 14 | 354.27 | 61.82 | 26 | 12 | 116.45 | 43927.95 | 448.66 | 452.58 | 74.21 | 57.64 | 6171.96 | 0.78 | 0.88 | 6.82 | 0.37 | 1 | 10 | 588.5983 | 805.3461 | 728.485 | 588598.2739 | 805346.1255 | 2.8543e-06 | 10.7485 | 728485.0216
101 | 150 | CONCLUIDO | 3.5884 | 27.87 | 24.09 | 103.25 | 1.32 | 14 | 354.92 | 61.82 | 26.25 | 12 | 116.85 | 44007.74 | 448.44 | 452.56 | 74.4 | 57.64 | 6269.07 | 0.77 | 0.88 | 6.82 | 0.37 | 1 | 10 | 588.4943 | 805.2039 | 728.3564 | 588494.3406 | 805203.9194 | 2.8539e-06 | 10.7523 | 728356.3875
102 | 150 | CONCLUIDO | 3.5886 | 27.87 | 24.09 | 103.25 | 1.33 | 14 | 355.57 | 61.82 | 26.5 | 12 | 117.25 | 44087.74 | 448.08 | 452.57 | 74.36 | 57.64 | 6248.73 | 0.78 | 0.88 | 6.82 | 0.37 | 1 | 10 | 588.2295 | 804.8416 | 728.0287 | 588229.5391 | 804841.6062 | 2.8541e-06 | 10.7523 | 728028.6529
103 | 150 | CONCLUIDO | 3.5966 | 27.8 | 24.08 | 111.16 | 1.34 | 13 | 356.22 | 61.82 | 26.75 | 11 | 117.65 | 44167.96 | 448.02 | 452.56 | 73.95 | 57.64 | 6045.94 | 0.78 | 0.88 | 6.82 | 0.36 | 1 | 10 | 587.2655 | 803.5225 | 726.8354 | 587265.4591 | 803522.5094 | 2.8605e-06 | 10.7253 | 726835.4489
104 | 150 | CONCLUIDO | 3.5971 | 27.8 | 24.08 | 111.14 | 1.35 | 13 | 356.87 | 61.82 | 27 | 11 | 118.05 | 44248.41 | 448.72 | 452.6 | 74.03 | 57.64 | 6089.17 | 0.78 | 0.88 | 6.81 | 0.36 | 1 | 10 | 587.681 | 804.0911 | 727.3498 | 587681.0118 | 804091.0869 | 2.8609e-06 | 10.7253 | 727349.7622
105 | 150 | CONCLUIDO | 3.5977 | 27.8 | 24.08 | 111.12 | 1.36 | 13 | 357.52 | 61.82 | 27.25 | 11 | 118.45 | 44329.08 | 449.2 | 452.57 | 73.77 | 57.64 | 5956.81 | 0.78 | 0.88 | 6.82 | 0.35 | 1 | 10 | 587.9375 | 804.442 | 727.6672 | 587937.503 | 804442.0296 | 2.8613e-06 | 10.7253 | 727667.2114
106 | 150 | CONCLUIDO | 3.5982 | 27.79 | 24.07 | 111.1 | 1.37 | 13 | 358.18 | 61.82 | 27.5 | 11 | 118.86 | 44409.98 | 449.6 | 452.57 | 73.85 | 57.64 | 5999.51 | 0.78 | 0.88 | 6.81 | 0.35 | 1 | 10 | 588.1116 | 804.6803 | 727.8827 | 588111.6411 | 804680.293 | 2.8617e-06 | 10.7215 | 727882.7352
107 | 150 | CONCLUIDO | 3.5987 | 27.79 | 24.07 | 111.08 | 1.38 | 13 | 358.84 | 61.82 | 27.75 | 11 | 119.27 | 44491.1 | 450.01 | 452.57 | 73.45 | 57.64 | 5797.87 | 0.78 | 0.88 | 6.82 | 0.34 | 1 | 10 | 588.332 | 804.9818 | 728.1554 | 588331.9855 | 804981.7779 | 2.8621e-06 | 10.7215 | 728155.4468
108 | 150 | CONCLUIDO | 3.5987 | 27.79 | 24.07 | 111.09 | 1.39 | 13 | 359.5 | 61.82 | 28 | 11 | 119.68 | 44572.45 | 450.44 | 452.64 | 73.5 | 57.64 | 5822.32 | 0.78 | 0.88 | 6.82 | 0.34 | 1 | 10 | 588.621 | 805.3772 | 728.5131 | 588620.9839 | 805377.1984 | 2.8621e-06 | 10.7215 | 728513.1289
109 | 150 | CONCLUIDO | 3.5984 | 27.79 | 24.07 | 111.09 | 1.4 | 13 | 360.16 | 61.82 | 28.25 | 11 | 120.09 | 44654.04 | 450.43 | 452.64 | 73.62 | 57.64 | 5882.87 | 0.78 | 0.88 | 6.82 | 0.35 | 1 | 10 | 588.6474 | 805.4134 | 728.5459 | 588647.4351 | 805413.3899 | 2.8619e-06 | 10.7215 | 728545.8664
110 | 150 | CONCLUIDO | 3.5993 | 27.78 | 24.06 | 111.06 | 1.41 | 13 | 360.82 | 61.82 | 28.5 | 11 | 120.5 | 44735.86 | 450.3 | 452.6 | 73.28 | 57.64 | 5712.39 | 0.79 | 0.88 | 6.82 | 0.34 | 1 | 10 | 588.4211 | 805.1036 | 728.2657 | 588421.0512 | 805103.6416 | 2.8626e-06 | 10.7176 | 728265.68
111 | 150 | CONCLUIDO | 3.5986 | 27.79 | 24.07 | 111.09 | 1.42 | 13 | 361.49 | 61.82 | 28.75 | 11 | 120.92 | 44817.91 | 450.01 | 452.58 | 73.62 | 57.64 | 5885.46 | 0.78 | 0.88 | 6.81 | 0.34 | 1 | 10 | 588.343 | 804.9969 | 728.1691 | 588343.0344 | 804996.8955 | 2.8621e-06 | 10.7215 | 728169.1216
112 | 150 | CONCLUIDO | 3.598 | 27.79 | 24.07 | 111.11 | 1.43 | 13 | 362.16 | 61.82 | 29 | 11 | 121.34 | 44900.33 | 449.87 | 452.56 | 73.78 | 57.64 | 5961.9 | 0.78 | 0.88 | 6.81 | 0.35 | 1 | 10 | 588.3152 | 804.9589 | 728.1347 | 588315.2297 | 804958.8519 | 2.8616e-06 | 10.7215 | 728134.7089
113 | 150 | CONCLUIDO | 3.6113 | 27.69 | 24.03 | 120.13 | 1.44 | 12 | 362.83 | 61.82 | 29.25 | 10 | 121.75 | 44982.86 | 448.77 | 452.56 | 72.31 | 57.64 | 5235.31 | 0.8 | 0.88 | 6.81 | 0.3 | 1 | 10 | 585.9567 | 801.7317 | 725.2156 | 585956.6554 | 801731.7465 | 2.8722e-06 | 10.6829 | 725215.5938
114 | 150 | CONCLUIDO | 3.6114 | 27.69 | 24.03 | 120.13 | 1.45 | 12 | 363.5 | 61.82 | 29.5 | 10 | 122.18 | 45065.64 | 449.11 | 452.58 | 72.13 | 57.64 | 5144.75 | 0.8 | 0.88 | 6.81 | 0.3 | 1 | 10 | 586.1734 | 802.0283 | 725.4839 | 586173.4182 | 802028.331 | 2.8722e-06 | 10.6829 | 725483.8727
115 | 150 | CONCLUIDO | 3.6107 | 27.7 | 24.03 | 120.16 | 1.46 | 12 | 364.17 | 61.82 | 29.75 | 10 | 122.6 | 45148.66 | 449.72 | 452.55 | 72.23 | 57.64 | 5194.18 | 0.8 | 0.88 | 6.82 | 0.31 | 1 | 10 | 586.6587 | 802.6923 | 726.0845 | 586658.6948 | 802692.3077 | 2.8717e-06 | 10.6867 | 726084.4805
116 | 150 | CONCLUIDO | 3.6113 | 27.69 | 24.03 | 120.13 | 1.47 | 12 | 364.85 | 61.82 | 30 | 10 | 123.02 | 45231.92 | 450.02 | 452.59 | 72.14 | 57.64 | 5146.19 | 0.8 | 0.88 | 6.81 | 0.3 | 1 | 10 | 586.7938 | 802.8772 | 726.2517 | 586793.836 | 802877.2139 | 2.8722e-06 | 10.6829 | 726251.7394
117 | 150 | CONCLUIDO | 3.6122 | 27.68 | 24.02 | 120.1 | 1.48 | 12 | 365.52 | 61.82 | 30.25 | 10 | 123.45 | 45315.43 | 450.56 | 452.6 | 71.93 | 57.64 | 5043.36 | 0.8 | 0.88 | 6.81 | 0.3 | 1 | 10 | 587.0173 | 803.183 | 726.5284 | 587017.3395 | 803183.0212 | 2.8729e-06 | 10.679 | 726528.3609
118 | 150 | CONCLUIDO | 3.611 | 27.69 | 24.03 | 120.15 | 1.49 | 12 | 366.2 | 61.82 | 30.5 | 10 | 123.88 | 45399.2 | 450.88 | 452.57 | 72.41 | 57.64 | 5281.37 | 0.8 | 0.88 | 6.81 | 0.31 | 1 | 10 | 587.4028 | 803.7104 | 727.0054 | 587402.7691 | 803710.3831 | 2.8719e-06 | 10.6829 | 727005.3921
119 | 150 | CONCLUIDO | 3.6094 | 27.71 | 24.04 | 120.21 | 1.49 | 12 | 366.88 | 61.82 | 30.75 | 10 | 124.31 | 45483.22 | 451.55 | 452.56 | 72.58 | 57.64 | 5366.84 | 0.79 | 0.88 | 6.82 | 0.32 | 1 | 10 | 588.067 | 804.6192 | 727.8275 | 588066.992 | 804619.2022 | 2.8706e-06 | 10.6906 | 727827.4748
120 | 150 | CONCLUIDO | 3.61 | 27.7 | 24.04 | 120.19 | 1.5 | 12 | 367.57 | 61.82 | 31 | 10 | 124.74 | 45567.49 | 451.59 | 452.55 | 72.5 | 57.64 | 5327.96 | 0.8 | 0.88 | 6.81 | 0.31 | 1 | 10 | 588.0278 | 804.5655 | 727.7789 | 588027.7516 | 804565.5117 | 2.8711e-06 | 10.6867 | 727778.9084
121 | 150 | CONCLUIDO | 3.6108 | 27.69 | 24.03 | 120.15 | 1.51 | 12 | 368.25 | 61.82 | 31.25 | 10 | 125.18 | 45652.02 | 451.46 | 452.56 | 72.4 | 57.64 | 5276.55 | 0.8 | 0.88 | 6.81 | 0.31 | 1 | 10 | 587.8132 | 804.272 | 727.5134 | 587813.2463 | 804272.0161 | 2.8718e-06 | 10.6829 | 727513.4237
122 | 150 | CONCLUIDO | 3.6095 | 27.7 | 24.04 | 120.2 | 1.52 | 12 | 368.94 | 61.82 | 31.5 | 10 | 125.62 | 45736.8 | 451.56 | 452.57 | 72.72 | 57.64 | 5437.7 | 0.79 | 0.88 | 6.81 | 0.32 | 1 | 10 | 588.0627 | 804.6133 | 727.8221 | 588062.6846 | 804613.3086 | 2.8707e-06 | 10.6867 | 727822.1437
123 | 150 | CONCLUIDO | 3.6088 | 27.71 | 24.05 | 120.23 | 1.53 | 12 | 369.63 | 61.82 | 31.75 | 10 | 126.06 | 45821.85 | 451.59 | 452.59 | 72.66 | 57.64 | 5409.02 | 0.79 | 0.88 | 6.82 | 0.32 | 1 | 10 | 588.1993 | 804.8002 | 727.9912 | 588199.2855 | 804800.2119 | 2.8702e-06 | 10.6906 | 727991.2092
124 | 150 | CONCLUIDO | 3.6093 | 27.71 | 24.04 | 120.21 | 1.54 | 12 | 370.32 | 61.82 | 32 | 10 | 126.5 | 45907.3 | 451.19 | 452.56 | 72.62 | 57.64 | 5386.57 | 0.79 | 0.88 | 6.82 | 0.32 | 1 | 10 | 587.8368 | 804.3042 | 727.5425 | 587836.7592 | 804304.1875 | 2.8706e-06 | 10.6906 | 727542.5247
125 | 150 | CONCLUIDO | 3.6203 | 27.62 | 24.01 | 130.98 | 1.55 | 11 | 371.02 | 61.82 | 32.25 | 9 | 126.94 | 45992.88 | 450.71 | 452.59 | 71.77 | 57.64 | 4968.89 | 0.8 | 0.88 | 6.81 | 0.29 | 1 | 10 | 586.1916 | 802.0532 | 725.5064 | 586191.5997 | 802053.2077 | 2.8793e-06 | 10.6559 | 725506.3753
126 | 150 | CONCLUIDO | 3.621 | 27.62 | 24.01 | 130.96 | 1.56 | 11 | 371.71 | 61.82 | 32.5 | 9 | 127.39 | 46078.74 | 450.96 | 452.55 | 71.54 | 57.64 | 4852.85 | 0.81 | 0.88 | 6.81 | 0.28 | 1 | 10 | 586.2821 | 802.1771 | 725.6184 | 586282.1374 | 802177.0853 | 2.8799e-06 | 10.6559 | 725618.4301
127 | 150 | CONCLUIDO | 3.6223 | 27.61 | 24 | 130.9 | 1.57 | 11 | 372.41 | 61.82 | 32.75 | 9 | 127.84 | 46164.87 | 451.28 | 452.58 | 71.24 | 57.64 | 4703.58 | 0.81 | 0.88 | 6.81 | 0.27 | 1 | 10 | 586.3146 | 802.2215 | 725.6586 | 586314.5685 | 802221.4589 | 2.8809e-06 | 10.652 | 725658.5688
128 | 150 | CONCLUIDO | 3.6221 | 27.61 | 24 | 130.91 | 1.58 | 11 | 373.11 | 61.82 | 33 | 9 | 128.29 | 46251.27 | 451.76 | 452.56 | 71.33 | 57.64 | 4745.99 | 0.81 | 0.88 | 6.81 | 0.28 | 1 | 10 | 586.6569 | 802.6899 | 726.0823 | 586656.9303 | 802689.8935 | 2.8807e-06 | 10.652 | 726082.2966
129 | 150 | CONCLUIDO | 3.6208 | 27.62 | 24.01 | 130.96 | 1.59 | 11 | 373.81 | 61.82 | 33.25 | 9 | 128.74 | 46337.95 | 452.27 | 452.61 | 71.5 | 57.64 | 4832.7 | 0.81 | 0.88 | 6.82 | 0.29 | 1 | 10 | 587.179 | 803.4043 | 726.7285 | 587179.0497 | 803404.2804 | 2.8797e-06 | 10.6559 | 726728.5034
130 | 150 | CONCLUIDO | 3.6218 | 27.61 | 24 | 130.92 | 1.6 | 11 | 374.52 | 61.82 | 33.5 | 9 | 129.2 | 46424.91 | 452.65 | 452.56 | 71.44 | 57.64 | 4801.01 | 0.81 | 0.88 | 6.81 | 0.28 | 1 | 10 | 587.2841 | 803.548 | 726.8585 | 587284.0703 | 803547.9742 | 2.8805e-06 | 10.652 | 726858.4833
131 | 150 | CONCLUIDO | 3.6201 | 27.62 | 24.02 | 130.99 | 1.6 | 11 | 375.23 | 61.82 | 33.75 | 9 | 129.65 | 46512.15 | 453.33 | 452.59 | 71.68 | 57.64 | 4925.08 | 0.8 | 0.88 | 6.82 | 0.29 | 1 | 10 | 588.0032 | 804.5319 | 727.7485 | 588003.2132 | 804531.9372 | 2.8792e-06 | 10.6559 | 727748.5383
132 | 150 | CONCLUIDO | 3.6208 | 27.62 | 24.01 | 130.96 | 1.61 | 11 | 375.93 | 61.82 | 34 | 9 | 130.11 | 46599.68 | 453.33 | 452.55 | 71.55 | 57.64 | 4856.01 | 0.81 | 0.88 | 6.82 | 0.29 | 1 | 10 | 587.8871 | 804.3731 | 727.6048 | 587887.1162 | 804373.0882 | 2.8797e-06 | 10.6559 | 727604.8496
133 | 150 | CONCLUIDO | 3.6218 | 27.61 | 24 | 130.92 | 1.62 | 11 | 376.65 | 61.82 | 34.25 | 9 | 130.58 | 46687.5 | 453.49 | 452.59 | 71.41 | 57.64 | 4789.07 | 0.81 | 0.88 | 6.81 | 0.28 | 1 | 10 | 587.845 | 804.3155 | 727.5528 | 587845.0247 | 804315.4967 | 2.8805e-06 | 10.652 | 727552.7546
134 | 150 | CONCLUIDO | 3.6198 | 27.63 | 24.02 | 131 | 1.63 | 11 | 377.36 | 61.82 | 34.5 | 9 | 131.04 | 46775.73 | 453.75 | 452.59 | 71.89 | 57.64 | 5028.4 | 0.8 | 0.88 | 6.81 | 0.29 | 1 | 10 | 588.3168 | 804.961 | 728.1366 | 588316.7706 | 804960.9603 | 2.8789e-06 | 10.6597 | 728136.616
135 | 150 | CONCLUIDO | 3.6212 | 27.62 | 24.01 | 130.95 | 1.64 | 11 | 378.08 | 61.82 | 34.75 | 9 | 131.51 | 46864.14 | 453.98 | 452.58 | 71.59 | 57.64 | 4879.83 | 0.81 | 0.88 | 6.81 | 0.28 | 1 | 10 | 588.2774 | 804.9071 | 728.0879 | 588277.3894 | 804907.0772 | 2.88e-06 | 10.6559 | 728087.8754
136 | 150 | CONCLUIDO | 3.6219 | 27.61 | 24 | 130.92 | 1.65 | 11 | 378.8 | 61.82 | 35 | 9 | 131.98 | 46952.84 | 453.86 | 452.56 | 71.22 | 57.64 | 4695.01 | 0.81 | 0.88 | 6.82 | 0.28 | 1 | 10 | 588.0811 | 804.6386 | 727.845 | 588081.1406 | 804638.5608 | 2.8806e-06 | 10.652 | 727844.9859
137 | 150 | CONCLUIDO | 3.6211 | 27.62 | 24.01 | 130.95 | 1.66 | 11 | 379.52 | 61.82 | 35.25 | 9 | 132.45 | 47041.84 | 454.25 | 452.58 | 71.55 | 57.64 | 4858.54 | 0.81 | 0.88 | 6.81 | 0.28 | 1 | 10 | 588.4687 | 805.1689 | 728.3247 | 588468.7098 | 805168.8501 | 2.88e-06 | 10.6559 | 728324.6651
138 | 150 | CONCLUIDO | 3.6216 | 27.61 | 24 | 130.93 | 1.67 | 11 | 380.24 | 61.82 | 35.5 | 9 | 132.92 | 47131.15 | 454 | 452.56 | 71.49 | 57.64 | 4828.66 | 0.81 | 0.88 | 6.81 | 0.28 | 1 | 10 | 588.2076 | 804.8115 | 728.0014 | 588207.5535 | 804811.5246 | 2.8803e-06 | 10.652 | 728001.4422
139 | 150 | CONCLUIDO | 3.6209 | 27.62 | 24.01 | 130.96 | 1.67 | 11 | 380.97 | 61.82 | 35.75 | 9 | 133.4 | 47220.77 | 453.68 | 452.56 | 71.64 | 57.64 | 4901.23 | 0.8 | 0.88 | 6.81 | 0.28 | 1 | 10 | 588.1099 | 804.678 | 727.8806 | 588109.9368 | 804677.9611 | 2.8798e-06 | 10.6559 | 727880.6258
140 | 150 | CONCLUIDO | 3.6333 | 27.52 | 23.97 | 143.82 | 1.68 | 10 | 381.7 | 61.82 | 36 | 8 | 133.88 | 47310.69 | 452.8 | 452.57 | 70.36 | 57.64 | 4268.93 | 0.82 | 0.88 | 6.81 | 0.25 | 1 | 10 | 586.0113 | 801.8065 | 725.2832 | 586011.2821 | 801806.4892 | 2.8897e-06 | 10.6173 | 725283.2032
141 | 150 | CONCLUIDO | 3.6311 | 27.54 | 23.99 | 143.92 | 1.69 | 10 | 382.43 | 61.82 | 36.25 | 8 | 134.36 | 47400.92 | 453.71 | 452.56 | 70.87 | 57.64 | 4524.52 | 0.81 | 0.88 | 6.81 | 0.26 | 1 | 10 | 586.9353 | 803.0707 | 726.4268 | 586935.2822 | 803070.7469 | 2.8879e-06 | 10.625 | 726426.8019
142 | 150 | CONCLUIDO | 3.6306 | 27.54 | 23.99 | 143.94 | 1.7 | 10 | 383.17 | 61.82 | 36.5 | 8 | 134.84 | 47491.48 | 454.32 | 452.57 | 70.94 | 57.64 | 4557.14 | 0.81 | 0.88 | 6.81 | 0.27 | 1 | 10 | 587.3962 | 803.7014 | 726.9973 | 587396.2197 | 803701.4218 | 2.8875e-06 | 10.625 | 726997.2861
143 | 150 | CONCLUIDO | 3.6316 | 27.54 | 23.98 | 143.9 | 1.71 | 10 | 383.9 | 61.82 | 36.75 | 8 | 135.33 | 47582.35 | 454.64 | 452.56 | 70.59 | 57.64 | 4385.18 | 0.82 | 0.88 | 6.82 | 0.26 | 1 | 10 | 587.4609 | 803.79 | 727.0774 | 587460.937 | 803789.971 | 2.8883e-06 | 10.625 | 727077.3843
144 | 150 | CONCLUIDO | 3.6335 | 27.52 | 23.97 | 143.81 | 1.72 | 10 | 384.64 | 61.82 | 37 | 8 | 135.82 | 47673.67 | 454.82 | 452.57 | 70.26 | 57.64 | 4217.72 | 0.82 | 0.88 | 6.81 | 0.24 | 1 | 10 | 587.3341 | 803.6165 | 726.9205 | 587334.1424 | 803616.4849 | 2.8898e-06 | 10.6173 | 726920.4555
145 | 150 | CONCLUIDO | 3.632 | 27.53 | 23.98 | 143.88 | 1.72 | 10 | 385.38 | 61.82 | 37.25 | 8 | 136.31 | 47765.19 | 455.48 | 452.61 | 70.72 | 57.64 | 4445.86 | 0.82 | 0.88 | 6.81 | 0.26 | 1 | 10 | 587.9766 | 804.4956 | 727.7156 | 587976.6229 | 804495.5551 | 2.8886e-06 | 10.6211 | 727715.6284
146 | 150 | CONCLUIDO | 3.6309 | 27.54 | 23.99 | 143.93 | 1.73 | 10 | 386.13 | 61.82 | 37.5 | 8 | 136.81 | 47857.05 | 455.85 | 452.58 | 70.9 | 57.64 | 4535.63 | 0.81 | 0.88 | 6.81 | 0.26 | 1 | 10 | 588.3826 | 805.0511 | 728.2181 | 588382.6228 | 805051.0621 | 2.8877e-06 | 10.625 | 728218.1186
147 | 150 | CONCLUIDO | 3.6317 | 27.54 | 23.98 | 143.9 | 1.74 | 10 | 386.88 | 61.82 | 37.75 | 8 | 137.31 | 47949.23 | 456.26 | 452.59 | 70.69 | 57.64 | 4432.08 | 0.82 | 0.88 | 6.81 | 0.26 | 1 | 10 | 588.5289 | 805.2512 | 728.3992 | 588528.9043 | 805251.2109 | 2.8884e-06 | 10.625 | 728399.1655
148 | 150 | CONCLUIDO | 3.6312 | 27.54 | 23.99 | 143.92 | 1.75 | 10 | 387.63 | 61.82 | 38 | 8 | 137.81 | 48041.76 | 456.77 | 452.62 | 70.82 | 57.64 | 4498.44 | 0.81 | 0.88 | 6.81 | 0.26 | 1 | 10 | 588.9626 | 805.8446 | 728.9359 | 588962.5577 | 805844.5546 | 2.888e-06 | 10.625 | 728935.8814
149 | 150 | CONCLUIDO | 3.6325 | 27.53 | 23.98 | 143.86 | 1.76 | 10 | 388.38 | 61.82 | 38.25 | 8 | 138.31 | 48134.63 | 456.85 | 452.57 | 70.58 | 57.64 | 4380.16 | 0.82 | 0.88 | 6.81 | 0.25 | 1 | 10 | 588.8341 | 805.6688 | 728.7769 | 588834.1379 | 805668.845 | 2.889e-06 | 10.6211 | 728776.9412
150 | 150 | CONCLUIDO | 3.6327 | 27.53 | 23.98 | 143.85 | 1.76 | 10 | 389.14 | 61.82 | 38.5 | 8 | 138.81 | 48227.84 | 457 | 452.56 | 70.47 | 57.64 | 4321.73 | 0.82 | 0.88 | 6.81 | 0.25 | 1 | 10 | 588.9121 | 805.7755 | 728.8734 | 588912.0898 | 805775.5022 | 2.8892e-06 | 10.6211 | 728873.4192
151 | 150 | CONCLUIDO | 3.6321 | 27.53 | 23.98 | 143.88 | 1.77 | 10 | 389.89 | 61.82 | 38.75 | 8 | 139.32 | 48321.4 | 457.29 | 452.61 | 70.59 | 57.64 | 4383.69 | 0.82 | 0.88 | 6.81 | 0.26 | 1 | 10 | 589.171 | 806.1297 | 729.1938 | 589170.9811 | 806129.7287 | 2.8887e-06 | 10.6211 | 729193.8388
152 | 150 | CONCLUIDO | 3.6316 | 27.54 | 23.98 | 143.9 | 1.78 | 10 | 390.66 | 61.82 | 39 | 8 | 139.83 | 48415.31 | 457.78 | 452.56 | 70.9 | 57.64 | 4536.66 | 0.81 | 0.88 | 6.81 | 0.26 | 1 | 10 | 589.5522 | 806.6513 | 729.6656 | 589552.1793 | 806651.301 | 2.8883e-06 | 10.625 | 729665.6329
153 | 150 | CONCLUIDO | 3.6308 | 27.54 | 23.99 | 143.94 | 1.79 | 10 | 391.42 | 61.82 | 39.25 | 8 | 140.35 | 48509.7 | 458 | 452.55 | 71.06 | 57.64 | 4618.25 | 0.81 | 0.88 | 6.81 | 0.27 | 1 | 10 | 589.8258 | 807.0257 | 730.0043 | 589825.7921 | 807025.6701 | 2.8877e-06 | 10.625 | 730004.2728
154 | 150 | CONCLUIDO | 3.6323 | 27.53 | 23.98 | 143.87 | 1.8 | 10 | 392.19 | 61.82 | 39.5 | 8 | 140.87 | 48604.33 | 457.69 | 452.57 | 70.71 | 57.64 | 4442.75 | 0.82 | 0.88 | 6.81 | 0.25 | 1 | 10 | 589.4154 | 806.4641 | 729.4963 | 589415.3911 | 806464.1412 | 2.8889e-06 | 10.6211 | 729496.3355
155 | 150 | CONCLUIDO | 3.6317 | 27.54 | 23.98 | 143.89 | 1.8 | 10 | 392.96 | 61.82 | 39.75 | 8 | 141.39 | 48699.33 | 457.9 | 452.57 | 70.67 | 57.64 | 4421.77 | 0.82 | 0.88 | 6.81 | 0.26 | 1 | 10 | 589.6211 | 806.7456 | 729.751 | 589621.1154 | 806745.6224 | 2.8884e-06 | 10.625 | 729750.9525
156 | 150 | CONCLUIDO | 3.6314 | 27.54 | 23.98 | 143.91 | 1.81 | 10 | 393.73 | 61.82 | 40 | 8 | 141.91 | 48794.7 | 458 | 452.56 | 70.92 | 57.64 | 4546.97 | 0.81 | 0.88 | 6.81 | 0.26 | 1 | 10 | 589.7207 | 806.8818 | 729.8742 | 589720.6729 | 806881.8413 | 2.8881e-06 | 10.625 | 729874.1709

## RESULTADOS_0
Unnamed: 0 | Volume de calda [L] | STATUS | Capacidade operacional [ha/h] | Tempo de missao [h] | Tempo util [h] | Tempo por voo [min] | Autonomia Projetada [h] | N° Voos | MTOW [kg] | Massa Estrutura [kg] | Combustível [kg] | Abastecimentos | Massa gerador | Potência gerador [W] | Combustível consumido [L] | Calda cons [L] | Distância percorrida [km] | Distância Pulverizando [km] | RTL ACUMULADO[m] | EOC [km/km] | EOC [h/h] | Tempo de manobra [h] | Tempo rtl_rtw [h] | V pulv [m/s] | V desloc [m/s] | Preço Total por ha Simples [R$/ha] | Preço Total por ha Presumido [R$/ha] | Preço Total por ha Real [R$/ha] | Preço Total Simples [R$] | Preço Total Presumido [R$] | Prod CAPEX [ha/h/R$] | Dias Trabalhados | Preço Total Real [R$]
0 | 10 | CONCLUIDO | 3.6259 | 27.58 | 25.31 | 27.12 | 0.64 | 56 | 26.11 | 12.1 | 1 | 52 | 3.01 | 3454.41 | 75.76 | 452.72 | 113.95 | 57.64 | 25831.65 | 0.51 | 0.84 | 6.88 | 1.58 | 1 | 10 | 224.5055 | 307.1783 | 277.8616 | 224505.4528 | 307178.2651 | 5.3307e-06 | 10.6404 | 277861.6026
1 | 10 | CONCLUIDO | 3.6696 | 27.25 | 25.08 | 32.02 | 0.79 | 47 | 26.38 | 12.1 | 1.25 | 6 | 3.04 | 3487.87 | 72.74 | 452.94 | 105.01 | 57.64 | 21407.28 | 0.55 | 0.85 | 6.91 | 1.35 | 1 | 10 | 213.2501 | 291.7782 | 263.9313 | 213250.0996 | 291778.1943 | 5.3949e-06 | 10.5131 | 263931.2929
2 | 10 | CONCLUIDO | 3.6668 | 27.27 | 25.1 | 32.05 | 0.94 | 47 | 26.66 | 12.1 | 1.5 | 0 | 3.06 | 3521.35 | 73.44 | 452.77 | 105.07 | 57.64 | 21435.89 | 0.55 | 0.84 | 6.93 | 1.38 | 1 | 10 | 213.7994 | 292.5297 | 264.6111 | 213799.3694 | 292529.7294 | 5.3908e-06 | 10.5208 | 264611.1026

## RESULTADOS_7
Unnamed: 0 | Volume de calda [L] | STATUS | Capacidade operacional [ha/h] | Tempo de missao [h] | Tempo util [h] | Tempo por voo [min] | Autonomia Projetada [h] | N° Voos | MTOW [kg] | Massa Estrutura [kg] | Combustível [kg] | Abastecimentos | Massa gerador | Potência gerador [W] | Combustível consumido [L] | Calda cons [L] | Distância percorrida [km] | Distância Pulverizando [km] | RTL ACUMULADO[m] | EOC [km/km] | EOC [h/h] | Tempo de manobra [h] | Tempo rtl_rtw [h] | V pulv [m/s] | V desloc [m/s] | Preço Total por ha Simples [R$/ha] | Preço Total por ha Presumido [R$/ha] | Preço Total por ha Real [R$/ha] | Preço Total Simples [R$] | Preço Total Presumido [R$] | Prod CAPEX [ha/h/R$] | Dias Trabalhados | Preço Total Real [R$]
0 | 45 | CONCLUIDO | 2.8353 | 35.27 | 29.33 | 9.17 | 0.18 | 192 | 98.71 | 39.72 | 1 | 190 | 12.99 | 12407.75 | 264.72 | 452.96 | 245.45 | 57.64 | 90903.84 | 0.23 | 0.72 | 7.1 | 5.6 | 1 | 10 | 515.9723 | 705.976 | 638.5987 | 515972.2611 | 705976.0108 | 3.071e-06 | 13.6073 | 638598.6511
1 | 45 | CONCLUIDO | 3.0345 | 32.95 | 27.96 | 11.49 | 0.22 | 146 | 99.02 | 39.72 | 1.25 | 144 | 13.05 | 12446.14 | 251.67 | 452.87 | 200.23 | 57.64 | 68523.4 | 0.29 | 0.76 | 7.03 | 4.23 | 1 | 10 | 471.3014 | 644.8554 | 583.3113 | 471301.3982 | 644855.3654 | 3.2868e-06 | 12.7122 | 583311.2744
2 | 45 | CONCLUIDO | 3.1706 | 31.54 | 27.13 | 13.79 | 0.27 | 118 | 99.33 | 39.72 | 1.5 | 116 | 13.11 | 12484.55 | 243.43 | 452.75 | 173.21 | 57.64 | 55154.92 | 0.33 | 0.78 | 6.98 | 3.4 | 1 | 10 | 441.2729 | 603.7691 | 546.1462 | 441272.9297 | 603769.09 | 3.4342e-06 | 12.1682 | 546146.2154
3 | 45 | CONCLUIDO | 3.2668 | 30.61 | 26.59 | 16.11 | 0.31 | 99 | 99.64 | 39.72 | 1.75 | 97 | 13.18 | 12522.99 | 237.94 | 452.86 | 155.51 | 57.64 | 46398.53 | 0.37 | 0.8 | 6.96 | 2.86 | 1 | 10 | 418.709 | 572.8961 | 518.2197 | 418708.9573 | 572896.0676 | 3.5384e-06 | 11.8094 | 518219.6709
4 | 45 | CONCLUIDO | 3.3445 | 29.9 | 26.16 | 18.47 | 0.35 | 85 | 99.95 | 39.72 | 2 | 83 | 13.24 | 12561.45 | 233.45 | 452.79 | 141.36 | 57.64 | 39390.86 | 0.41 | 0.81 | 6.94 | 2.43 | 1 | 10 | 408.5884 | 559.0487 | 505.6939 | 408588.4098 | 559048.688 | 3.6225e-06 | 11.5355 | 505693.8658
5 | 45 | CONCLUIDO | 3.4063 | 29.36 | 25.83 | 20.66 | 0.39 | 75 | 100.27 | 39.72 | 2.25 | 73 | 13.3 | 12599.94 | 229.63 | 452.8 | 130.91 | 57.64 | 34219.07 | 0.44 | 0.82 | 6.91 | 2.1 | 1 | 10 | 400.5521 | 548.0531 | 495.7477 | 400552.1235 | 548053.0864 | 3.6895e-06 | 11.3272 | 495747.669
6 | 45 | CONCLUIDO | 3.4488 | 29 | 25.63 | 22.95 | 0.44 | 67 | 100.58 | 39.72 | 2.5 | 65 | 13.36 | 12638.45 | 227.15 | 452.67 | 124.42 | 57.64 | 31014.47 | 0.46 | 0.83 | 6.9 | 1.9 | 1 | 10 | 386.2704 | 528.5122 | 478.0717 | 386270.3865 | 528512.1838 | 3.7355e-06 | 11.1883 | 478071.7228
7 | 45 | CONCLUIDO | 3.4912 | 28.64 | 25.42 | 25.42 | 0.48 | 60 | 100.89 | 39.72 | 2.75 | 58 | 13.42 | 12676.98 | 224.64 | 452.72 | 117.44 | 57.64 | 27558.91 | 0.49 | 0.83 | 6.89 | 1.69 | 1 | 10 | 381.2802 | 521.6844 | 471.8955 | 381280.1756 | 521684.3571 | 3.7814e-06 | 11.0494 | 471895.5343
8 | 45 | CONCLUIDO | 3.5217 | 28.4 | 25.28 | 27.57 | 0.52 | 55 | 101.2 | 39.72 | 3 | 53 | 13.49 | 12715.54 | 222.52 | 452.61 | 112.95 | 57.64 | 25335.95 | 0.51 | 0.84 | 6.88 | 1.55 | 1 | 10 | 377.4058 | 516.3832 | 467.1003 | 377405.7644 | 516383.2168 | 3.8145e-06 | 10.9568 | 467100.3273
9 | 45 | CONCLUIDO | 3.5501 | 28.17 | 25.15 | 30.18 | 0.56 | 50 | 101.52 | 39.72 | 3.25 | 48 | 13.55 | 12754.13 | 220.77 | 452.68 | 108.83 | 57.64 | 23304.51 | 0.53 | 0.84 | 6.88 | 1.42 | 1 | 10 | 374.1677 | 511.9528 | 463.0927 | 374167.7024 | 511952.7576 | 3.8452e-06 | 10.8681 | 463092.7049
10 | 45 | CONCLUIDO | 3.5772 | 27.95 | 25.02 | 32.64 | 0.6 | 46 | 101.83 | 39.72 | 3.5 | 44 | 13.61 | 12792.74 | 218.95 | 452.67 | 104.72 | 57.64 | 21269.55 | 0.55 | 0.85 | 6.86 | 1.29 | 1 | 10 | 371.0097 | 507.6319 | 459.1842 | 371009.7473 | 507631.904 | 3.8746e-06 | 10.7832 | 459184.2276
11 | 45 | CONCLUIDO | 3.5988 | 27.79 | 24.92 | 34.77 | 0.65 | 43 | 102.14 | 39.72 | 3.75 | 41 | 13.68 | 12831.37 | 217.29 | 452.61 | 101.21 | 57.64 | 19527.96 | 0.57 | 0.85 | 6.86 | 1.19 | 1 | 10 | 368.3948 | 504.0541 | 455.9479 | 368394.85 | 504054.0862 | 3.898e-06 | 10.7215 | 455947.8716
12 | 45 | CONCLUIDO | 3.6121 | 27.68 | 24.87 | 37.31 | 0.69 | 40 | 102.45 | 39.72 | 4 | 38 | 13.74 | 12870.03 | 216.35 | 452.6 | 99.75 | 57.64 | 18810.85 | 0.58 | 0.85 | 6.86 | 1.15 | 1 | 10 | 366.8834 | 501.986 | 454.0771 | 366883.3513 | 501985.987 | 3.9124e-06 | 10.679 | 454077.149
13 | 45 | CONCLUIDO | 3.6265 | 27.58 | 24.81 | 39.17 | 0.73 | 38 | 102.77 | 39.72 | 4.25 | 36 | 13.8 | 12908.71 | 214.45 | 452.65 | 97.46 | 57.64 | 17676.58 | 0.59 | 0.85 | 6.86 | 1.08 | 1 | 10 | 364.6568 | 498.9395 | 451.3214 | 364656.7757 | 498939.4881 | 3.928e-06 | 10.6404 | 451321.4036
14 | 45 | CONCLUIDO | 3.6503 | 27.4 | 24.69 | 42.32 | 0.77 | 35 | 103.08 | 39.72 | 4.5 | 33 | 13.87 | 12947.42 | 213.11 | 452.65 | 93.77 | 57.64 | 15846.82 | 0.61 | 0.86 | 6.85 | 0.96 | 1 | 10 | 362.1581 | 495.5207 | 448.2289 | 362158.1351 | 495520.7378 | 3.9537e-06 | 10.571 | 448228.934
15 | 45 | CONCLUIDO | 3.665 | 27.28 | 24.62 | 44.76 | 0.81 | 33 | 103.4 | 39.72 | 4.75 | 31 | 13.93 | 12986.15 | 211.49 | 452.75 | 91.69 | 57.64 | 14817.95 | 0.63 | 0.86 | 6.84 | 0.89 | 1 | 10 | 350.9104 | 480.1311 | 434.3081 | 350910.4432 | 480131.1495 | 3.9697e-06 | 10.5247 | 434308.1064
16 | 45 | CONCLUIDO | 3.6657 | 27.28 | 24.63 | 46.19 | 0.85 | 32 | 103.71 | 39.72 | 5 | 30 | 14 | 13024.91 | 211.27 | 452.62 | 91.95 | 57.64 | 14955.14 | 0.63 | 0.86 | 6.85 | 0.91 | 1 | 10 | 350.7513 | 479.9134 | 434.1111 | 350751.2852 | 479913.3825 | 3.9704e-06 | 10.5247 | 434111.1228
17 | 45 | CONCLUIDO | 3.6826 | 27.15 | 24.55 | 49.1 | 0.89 | 30 | 104.03 | 39.72 | 5.25 | 28 | 14.06 | 13063.69 | 209.7 | 452.59 | 89.31 | 57.64 | 13641.96 | 0.65 | 0.86 | 6.84 | 0.82 | 1 | 10 | 348.4497 | 476.7643 | 431.2626 | 348449.746 | 476764.315 | 3.9887e-06 | 10.4745 | 431262.5979
18 | 45 | CONCLUIDO | 3.6875 | 27.12 | 24.53 | 50.76 | 0.93 | 29 | 104.34 | 39.72 | 5.5 | 27 | 14.12 | 13102.5 | 208.85 | 452.65 | 88.57 | 57.64 | 13279.8 | 0.65 | 0.86 | 6.85 | 0.81 | 1 | 10 | 347.5842 | 475.58 | 430.1913 | 347584.189 | 475580.0217 | 3.994e-06 | 10.463 | 430191.3319
19 | 45 | CONCLUIDO | 3.7 | 27.03 | 24.48 | 54.41 | 0.97 | 27 | 104.65 | 39.72 | 5.75 | 25 | 14.19 | 13141.33 | 207.59 | 452.62 | 86.87 | 57.64 | 12436.34 | 0.66 | 0.87 | 6.84 | 0.76 | 1 | 10 | 345.9827 | 473.3888 | 428.2093 | 345982.7229 | 473388.8251 | 4.0076e-06 | 10.4282 | 428209.26
20 | 45 | CONCLUIDO | 3.7066 | 26.98 | 24.46 | 56.44 | 1.01 | 26 | 104.97 | 39.72 | 6 | 24 | 14.25 | 13180.19 | 206.48 | 452.61 | 86.13 | 57.64 | 12073.46 | 0.67 | 0.87 | 6.84 | 0.73 | 1 | 10 | 344.8664 | 471.8615 | 426.8277 | 344866.4301 | 471861.4641 | 4.0147e-06 | 10.409 | 426827.6683
21 | 45 | CONCLUIDO | 3.7125 | 26.94 | 24.43 | 58.64 | 1.05 | 25 | 105.28 | 39.72 | 6.25 | 23 | 14.32 | 13219.07 | 205.36 | 452.72 | 85.42 | 57.64 | 11722.98 | 0.67 | 0.87 | 6.84 | 0.71 | 1 | 10 | 343.7601 | 470.3477 | 425.4584 | 343760.0979 | 470347.7316 | 4.0211e-06 | 10.3935 | 425458.4043
22 | 45 | CONCLUIDO | 3.7214 | 26.87 | 24.39 | 60.98 | 1.08 | 24 | 105.6 | 39.72 | 6.5 | 22 | 14.39 | 13257.98 | 204.49 | 452.63 | 83.93 | 57.64 | 10982.67 | 0.69 | 0.87 | 6.84 | 0.66 | 1 | 10 | 342.6428 | 468.819 | 424.0756 | 342642.8326 | 468819.0399 | 4.0308e-06 | 10.3665 | 424075.6087
23 | 45 | CONCLUIDO | 3.731 | 26.8 | 24.34 | 63.5 | 1.12 | 23 | 105.92 | 39.72 | 6.75 | 21 | 14.45 | 13296.91 | 203.19 | 452.62 | 82.41 | 57.64 | 10229.26 | 0.7 | 0.87 | 6.83 | 0.62 | 1 | 10 | 341.1932 | 466.8356 | 422.2814 | 341193.1945 | 466835.5811 | 4.0411e-06 | 10.3395 | 422281.4484
24 | 45 | CONCLUIDO | 3.7373 | 26.76 | 24.32 | 66.32 | 1.16 | 22 | 106.23 | 39.72 | 7 | 20 | 14.52 | 13335.87 | 202.24 | 452.61 | 81.48 | 57.64 | 9767.29 | 0.71 | 0.87 | 6.83 | 0.59 | 1 | 10 | 340.2132 | 465.4948 | 421.0686 | 340213.2336 | 465494.7554 | 4.048e-06 | 10.3241 | 421068.5893
25 | 45 | CONCLUIDO | 3.7442 | 26.71 | 24.29 | 69.39 | 1.2 | 21 | 106.55 | 39.72 | 7.25 | 19 | 14.58 | 13374.86 | 201.22 | 452.62 | 80.4 | 57.64 | 9233.94 | 0.72 | 0.87 | 6.84 | 0.56 | 1 | 10 | 339.138 | 464.0236 | 419.7378 | 339138.0274 | 464023.6108 | 4.0554e-06 | 10.3048 | 419737.8486
26 | 45 | CONCLUIDO | 3.7436 | 26.71 | 24.29 | 69.41 | 1.24 | 21 | 106.86 | 39.72 | 7.5 | 19 | 14.65 | 13413.87 | 199.72 | 452.56 | 80.94 | 57.64 | 9500.91 | 0.71 | 0.87 | 6.82 | 0.57 | 1 | 10 | 338.1988 | 462.7386 | 418.5755 | 338198.8488 | 462738.5852 | 4.0548e-06 | 10.3048 | 418575.4641
27 | 45 | CONCLUIDO | 3.7509 | 26.66 | 24.26 | 72.78 | 1.27 | 20 | 107.18 | 39.72 | 7.75 | 18 | 14.72 | 13452.9 | 199.37 | 452.61 | 79.97 | 57.64 | 9022.34 | 0.72 | 0.87 | 6.82 | 0.54 | 1 | 10 | 337.5415 | 461.8391 | 417.7619 | 337541.4794 | 461839.1434 | 4.0627e-06 | 10.2855 | 417761.8638
28 | 45 | CONCLUIDO | 3.7571 | 26.62 | 24.24 | 76.54 | 1.31 | 19 | 107.5 | 39.72 | 8 | 17 | 14.78 | 13491.96 | 197.93 | 452.58 | 79.05 | 57.64 | 8569.16 | 0.73 | 0.87 | 6.83 | 0.51 | 1 | 10 | 336.2623 | 460.0889 | 416.1787 | 336262.2955 | 460088.9075 | 4.0694e-06 | 10.2701 | 416178.6679
29 | 45 | CONCLUIDO | 3.757 | 26.62 | 24.24 | 76.54 | 1.35 | 19 | 107.81 | 39.72 | 8.25 | 17 | 14.85 | 13531.05 | 197.24 | 452.59 | 79.11 | 57.64 | 8598.32 | 0.73 | 0.87 | 6.82 | 0.51 | 1 | 10 | 335.823 | 459.4878 | 415.635 | 335822.9881 | 459487.8278 | 4.0693e-06 | 10.2701 | 415634.9544
30 | 45 | CONCLUIDO | 3.7627 | 26.58 | 24.22 | 80.73 | 1.38 | 18 | 108.13 | 39.72 | 8.5 | 16 | 14.92 | 13570.16 | 197.06 | 452.6 | 78.51 | 57.64 | 8302.77 | 0.73 | 0.88 | 6.82 | 0.49 | 1 | 10 | 335.3828 | 458.8856 | 415.0902 | 335382.8409 | 458885.599 | 4.0755e-06 | 10.2546 | 415090.2015
31 | 45 | CONCLUIDO | 3.7726 | 26.51 | 24.17 | 85.3 | 1.42 | 17 | 108.45 | 39.72 | 8.75 | 15 | 14.98 | 13609.42 | 194.73 | 452.57 | 76.77 | 57.64 | 7436.39 | 0.75 | 0.88 | 6.82 | 0.45 | 1 | 10 | 333.2928 | 456.0259 | 412.5034 | 333292.766 | 456025.8663 | 4.0862e-06 | 10.2276 | 412503.3976
32 | 45 | CONCLUIDO | 3.7728 | 26.51 | 24.17 | 85.3 | 1.46 | 17 | 108.77 | 39.72 | 9 | 15 | 15.05 | 13648.58 | 194.81 | 452.6 | 76.75 | 57.64 | 7426.9 | 0.75 | 0.88 | 6.82 | 0.44 | 1 | 10 | 333.3345 | 456.0829 | 412.555 | 333334.4609 | 456082.9151 | 4.0864e-06 | 10.2276 | 412555.0018
33 | 45 | CONCLUIDO | 3.776 | 26.48 | 24.17 | 90.62 | 1.49 | 16 | 109.09 | 39.72 | 9.25 | 14 | 15.12 | 13687.77 | 193.71 | 452.6 | 76.75 | 57.64 | 7430.66 | 0.75 | 0.88 | 6.82 | 0.44 | 1 | 10 | 332.4765 | 454.909 | 411.4932 | 332476.5125 | 454909.0322 | 4.0899e-06 | 10.216 | 411493.1526
34 | 45 | CONCLUIDO | 3.777 | 26.48 | 24.16 | 90.6 | 1.53 | 16 | 109.4 | 39.72 | 9.5 | 14 | 15.19 | 13726.99 | 192.97 | 452.61 | 76.43 | 57.64 | 7272.71 | 0.75 | 0.88 | 6.82 | 0.43 | 1 | 10 | 331.9318 | 454.1637 | 410.819 | 331931.7812 | 454163.7069 | 4.091e-06 | 10.216 | 410818.9601
35 | 45 | CONCLUIDO | 3.7758 | 26.48 | 24.17 | 90.63 | 1.57 | 16 | 109.72 | 39.72 | 9.75 | 14 | 15.26 | 13766.23 | 191.89 | 452.57 | 76.95 | 57.64 | 7533.54 | 0.75 | 0.88 | 6.82 | 0.44 | 1 | 10 | 331.3202 | 453.3269 | 410.0621 | 331320.223 | 453326.946 | 4.0897e-06 | 10.216 | 410062.0585
36 | 45 | CONCLUIDO | 3.7839 | 26.43 | 24.13 | 96.52 | 1.6 | 15 | 110.04 | 39.72 | 10 | 13 | 15.32 | 13805.5 | 190.67 | 452.55 | 75.65 | 57.64 | 6890.41 | 0.76 | 0.88 | 6.82 | 0.41 | 1 | 10 | 330.0648 | 451.6092 | 408.5083 | 330064.7882 | 451609.2047 | 4.0984e-06 | 10.1968 | 408508.256
37 | 45 | CONCLUIDO | 3.7868 | 26.41 | 24.11 | 96.44 | 1.64 | 15 | 110.36 | 39.72 | 10.25 | 13 | 15.39 | 13844.79 | 189.46 | 452.6 | 75.03 | 57.64 | 6575.84 | 0.77 | 0.88 | 6.81 | 0.39 | 1 | 10 | 329.1096 | 450.3023 | 407.3261 | 329109.636 | 450302.3233 | 4.1016e-06 | 10.189 | 407326.1016
38 | 45 | CONCLUIDO | 3.7905 | 26.38 | 24.11 | 103.31 | 1.67 | 14 | 110.68 | 39.72 | 10.5 | 12 | 15.46 | 13884.11 | 189.52 | 452.56 | 74.81 | 57.64 | 6471.41 | 0.77 | 0.88 | 6.82 | 0.38 | 1 | 10 | 328.9754 | 450.1187 | 407.16 | 328975.3968 | 450118.6513 | 4.1056e-06 | 10.1775 | 407159.9589
39 | 45 | CONCLUIDO | 3.7914 | 26.38 | 24.1 | 103.28 | 1.71 | 14 | 111 | 39.72 | 10.75 | 12 | 15.53 | 13923.46 | 187.94 | 452.59 | 74.53 | 57.64 | 6331.94 | 0.77 | 0.88 | 6.82 | 0.38 | 1 | 10 | 327.9025 | 448.6506 | 405.832 | 327902.4548 | 448650.6047 | 4.1066e-06 | 10.1775 | 405832.0207
40 | 45 | CONCLUIDO | 3.7912 | 26.38 | 24.1 | 103.29 | 1.74 | 14 | 111.32 | 39.72 | 11 | 12 | 15.6 | 13962.83 | 185.35 | 452.57 | 74.66 | 57.64 | 6399.63 | 0.77 | 0.88 | 6.82 | 0.38 | 1 | 10 | 326.2594 | 446.4025 | 403.7985 | 326259.3889 | 446402.4894 | 4.1064e-06 | 10.1775 | 403798.4623
41 | 45 | CONCLUIDO | 3.7973 | 26.33 | 24.08 | 111.13 | 1.78 | 13 | 111.63 | 39.72 | 11.25 | 11 | 15.67 | 14002.23 | 186.14 | 452.59 | 73.83 | 57.64 | 5985.77 | 0.78 | 0.88 | 6.82 | 0.35 | 1 | 10 | 326.4371 | 446.6457 | 404.0184 | 326437.1209 | 446645.6702 | 4.113e-06 | 10.1582 | 404018.4343
42 | 45 | CONCLUIDO | 3.7991 | 26.32 | 24.07 | 111.08 | 1.81 | 13 | 111.95 | 39.72 | 11.5 | 11 | 15.74 | 14041.65 | 186.56 | 452.65 | 73.3 | 57.64 | 5724.44 | 0.79 | 0.88 | 6.82 | 0.34 | 1 | 10 | 326.599 | 446.8671 | 404.2188 | 326598.992 | 446867.1494 | 4.1149e-06 | 10.1543 | 404218.7758
43 | 45 | CONCLUIDO | 3.7984 | 26.33 | 24.07 | 111.1 | 1.84 | 13 | 112.27 | 39.72 | 11.75 | 11 | 15.81 | 14081.1 | 184.2 | 452.57 | 73.72 | 57.64 | 5933.28 | 0.78 | 0.88 | 6.81 | 0.35 | 1 | 10 | 325.1284 | 444.855 | 402.3986 | 325128.3605 | 444854.9665 | 4.1142e-06 | 10.1582 | 402398.6329
44 | 45 | CONCLUIDO | 3.8073 | 26.26 | 24.03 | 120.15 | 1.88 | 12 | 112.59 | 39.72 | 12 | 9 | 15.88 | 14120.58 | 182.25 | 452.6 | 72.08 | 57.64 | 5118.18 | 0.8 | 0.88 | 6.82 | 0.31 | 1 | 10 | 323.3938 | 442.4816 | 400.2518 | 323393.7694 | 442481.6224 | 4.1238e-06 | 10.1312 | 400251.7974
45 | 45 | CONCLUIDO | 3.8086 | 26.26 | 24.02 | 120.11 | 1.91 | 12 | 112.91 | 39.72 | 12.25 | 8 | 15.95 | 14160.09 | 182.58 | 452.57 | 71.98 | 57.64 | 5068.04 | 0.8 | 0.88 | 6.81 | 0.3 | 1 | 10 | 323.522 | 442.657 | 400.4105 | 323521.9735 | 442657.0369 | 4.1252e-06 | 10.1312 | 400410.4706
46 | 45 | CONCLUIDO | 3.8061 | 26.27 | 24.04 | 120.19 | 1.95 | 12 | 113.24 | 39.72 | 12.5 | 6 | 16.02 | 14199.62 | 182.67 | 452.56 | 72.38 | 57.64 | 5266.6 | 0.8 | 0.88 | 6.82 | 0.32 | 1 | 10 | 323.7376 | 442.952 | 400.6773 | 323737.5872 | 442952.0491 | 4.1225e-06 | 10.135 | 400677.3273
47 | 45 | CONCLUIDO | 3.8073 | 26.27 | 24.03 | 120.15 | 1.98 | 12 | 113.56 | 39.72 | 12.75 | 5 | 16.09 | 14239.17 | 181.4 | 452.56 | 71.97 | 57.64 | 5061.46 | 0.8 | 0.88 | 6.82 | 0.31 | 1 | 10 | 322.8538 | 441.7428 | 399.5835 | 322853.7933 | 441742.8032 | 4.1238e-06 | 10.135 | 399583.4901
48 | 45 | CONCLUIDO | 3.8051 | 26.28 | 24.05 | 120.23 | 2.01 | 12 | 113.88 | 39.72 | 13 | 3 | 16.16 | 14278.75 | 181.25 | 452.66 | 72.46 | 57.64 | 5307.8 | 0.8 | 0.88 | 6.82 | 0.32 | 1 | 10 | 322.903 | 441.8102 | 399.6444 | 322903.0311 | 441810.1727 | 4.1214e-06 | 10.1389 | 399644.4299
49 | 45 | CONCLUIDO | 3.805 | 26.28 | 24.05 | 120.23 | 2.05 | 12 | 114.2 | 39.72 | 13.25 | 2 | 16.23 | 14318.36 | 180.86 | 452.59 | 72.54 | 57.64 | 5349.11 | 0.79 | 0.88 | 6.82 | 0.32 | 1 | 10 | 322.6596 | 441.4771 | 399.3432 | 322659.6096 | 441477.1126 | 4.1213e-06 | 10.1389 | 399343.1565
50 | 45 | CONCLUIDO | 3.8045 | 26.28 | 24.05 | 120.25 | 2.08 | 12 | 114.52 | 39.72 | 13.5 | 1 | 16.3 | 14358 | 180.91 | 452.59 | 72.56 | 57.64 | 5357.88 | 0.79 | 0.88 | 6.83 | 0.33 | 1 | 10 | 322.7138 | 441.5512 | 399.4102 | 322713.7768 | 441551.2266 | 4.1208e-06 | 10.1389 | 399410.1973
51 | 45 | CONCLUIDO | 3.8044 | 26.29 | 24.05 | 120.25 | 2.11 | 12 | 114.84 | 39.72 | 13.75 | 0 | 16.38 | 14397.66 | 181.13 | 452.64 | 72.52 | 57.64 | 5336.33 | 0.79 | 0.88 | 6.83 | 0.33 | 1 | 10 | 322.8581 | 441.7487 | 399.5888 | 322858.1196 | 441748.7227 | 4.1207e-06 | 10.1427 | 399588.8446

## RESULTADOS_19
Unnamed: 0 | Volume de calda [L] | STATUS | Capacidade operacional [ha/h] | Tempo de missao [h] | Tempo util [h] | Tempo por voo [min] | Autonomia Projetada [h] | N° Voos | MTOW [kg] | Massa Estrutura [kg] | Combustível [kg] | Abastecimentos | Massa gerador | Potência gerador [W] | Combustível consumido [L] | Calda cons [L] | Distância percorrida [km] | Distância Pulverizando [km] | RTL ACUMULADO[m] | EOC [km/km] | EOC [h/h] | Tempo de manobra [h] | Tempo rtl_rtw [h] | V pulv [m/s] | V desloc [m/s] | Preço Total por ha Simples [R$/ha] | Preço Total por ha Presumido [R$/ha] | Preço Total por ha Real [R$/ha] | Preço Total Simples [R$] | Preço Total Presumido [R$] | Prod CAPEX [ha/h/R$] | Dias Trabalhados | Preço Total Real [R$]
0 | 105 | CONCLUIDO | 1.9249 | 51.95 | 34.62 | 5.71 | 0.09 | 364 | 204 | 55.27 | 1 | 362 | 42.72 | 25393.6 | 502.21 | 453.53 | 418.7 | 57.64 | 176668.96 | 0.14 | 0.61 | 7.37 | 10.87 | 1 | 10 | 1180.9535 | 1615.8327 | 1461.6199 | 1180953.5063 | 1615832.6874 | 1.6871e-06 | 20.0424 | 1461619.8835
1 | 105 | CONCLUIDO | 2.2236 | 44.97 | 31.62 | 7.13 | 0.11 | 266 | 204.39 | 55.27 | 1.25 | 264 | 42.87 | 25442.42 | 458.66 | 453.21 | 319.52 | 57.64 | 127569.2 | 0.18 | 0.67 | 7.24 | 7.88 | 1 | 10 | 960.129 | 1313.6908 | 1188.314 | 960128.9669 | 1313690.8104 | 1.9489e-06 | 17.3495 | 1188314.0032
2 | 105 | CONCLUIDO | 2.4451 | 40.9 | 29.86 | 8.57 | 0.13 | 209 | 204.79 | 55.27 | 1.5 | 207 | 43.02 | 25491.3 | 432.97 | 453.25 | 262.3 | 57.64 | 99243.14 | 0.22 | 0.71 | 7.13 | 6.12 | 1 | 10 | 833.3151 | 1140.1785 | 1031.3615 | 833315.1285 | 1140178.522 | 2.143e-06 | 15.7793 | 1031361.4841
3 | 105 | CONCLUIDO | 2.6047 | 38.39 | 28.81 | 9.99 | 0.15 | 173 | 205.18 | 55.27 | 1.75 | 171 | 43.16 | 25540.22 | 417.69 | 453.12 | 227.7 | 57.64 | 82120.54 | 0.25 | 0.74 | 7.09 | 5.07 | 1 | 10 | 768.038 | 1050.8635 | 950.5706 | 768038.031 | 1050863.5174 | 2.2829e-06 | 14.811 | 950570.5782
4 | 105 | CONCLUIDO | 2.7385 | 36.52 | 27.99 | 11.42 | 0.17 | 147 | 205.58 | 55.27 | 2 | 145 | 43.31 | 25589.2 | 405.6 | 452.84 | 201.31 | 57.64 | 69058.48 | 0.29 | 0.76 | 7.03 | 4.26 | 1 | 10 | 717.5733 | 981.8155 | 888.1124 | 717573.306 | 981815.4543 | 2.4001e-06 | 14.0895 | 888112.3653
5 | 105 | CONCLUIDO | 2.8421 | 35.18 | 27.43 | 12.86 | 0.19 | 128 | 205.98 | 55.27 | 2.25 | 126 | 43.46 | 25638.22 | 397.29 | 452.84 | 182.5 | 57.64 | 59749.25 | 0.32 | 0.77 | 7.01 | 3.7 | 1 | 10 | 679.9363 | 930.3188 | 841.5305 | 679936.2508 | 930318.775 | 2.4909e-06 | 13.5725 | 841530.4568
6 | 105 | CONCLUIDO | 2.9248 | 34.19 | 27 | 14.21 | 0.22 | 114 | 206.38 | 55.27 | 2.5 | 112 | 43.6 | 25687.3 | 390.86 | 452.83 | 169.4 | 57.64 | 53268.78 | 0.34 | 0.79 | 6.97 | 3.27 | 1 | 10 | 649.3964 | 888.5328 | 803.7325 | 649396.3758 | 888532.7707 | 2.5634e-06 | 13.1906 | 803732.4501
7 | 105 | CONCLUIDO | 2.9971 | 33.37 | 26.66 | 15.69 | 0.24 | 102 | 206.78 | 55.27 | 2.75 | 100 | 43.75 | 25736.42 | 385.81 | 452.94 | 158.19 | 57.64 | 47722.79 | 0.36 | 0.8 | 6.96 | 2.93 | 1 | 10 | 633.2119 | 866.3885 | 783.7016 | 633211.9291 | 866388.4968 | 2.6268e-06 | 12.8742 | 783701.5946
8 | 105 | CONCLUIDO | 3.0542 | 32.74 | 26.41 | 17.04 | 0.26 | 93 | 207.17 | 55.27 | 3 | 91 | 43.9 | 25785.6 | 381.87 | 452.84 | 149.18 | 57.64 | 43265.47 | 0.39 | 0.8 | 6.96 | 2.68 | 1 | 10 | 621.2136 | 849.9718 | 768.8517 | 621213.5527 | 849971.7888 | 2.6768e-06 | 12.6312 | 768851.6743
9 | 105 | CONCLUIDO | 3.1088 | 32.17 | 26.16 | 18.46 | 0.28 | 85 | 207.57 | 55.27 | 3.25 | 83 | 44.05 | 25834.83 | 378.09 | 452.81 | 141.32 | 57.64 | 39373.18 | 0.41 | 0.81 | 6.93 | 2.43 | 1 | 10 | 599.6104 | 820.4134 | 742.1143 | 599610.4337 | 820413.4484 | 2.7247e-06 | 12.4113 | 742114.3403
10 | 105 | CONCLUIDO | 3.1562 | 31.68 | 25.96 | 19.97 | 0.3 | 78 | 207.97 | 55.27 | 3.5 | 76 | 44.2 | 25884.1 | 374.85 | 452.73 | 134.59 | 57.64 | 36043.09 | 0.43 | 0.82 | 6.93 | 2.23 | 1 | 10 | 590.3722 | 807.7733 | 730.6805 | 590372.2069 | 807773.2988 | 2.7662e-06 | 12.2222 | 730680.5489
11 | 105 | CONCLUIDO | 3.192 | 31.33 | 25.8 | 21.21 | 0.32 | 73 | 208.37 | 55.27 | 3.75 | 71 | 44.35 | 25933.43 | 372.47 | 452.76 | 130.23 | 57.64 | 33886.74 | 0.44 | 0.82 | 6.91 | 2.07 | 1 | 10 | 583.593 | 798.4977 | 722.2902 | 583592.9865 | 798497.6704 | 2.7976e-06 | 12.0872 | 722290.1735
12 | 105 | CONCLUIDO | 3.2295 | 30.96 | 25.64 | 22.62 | 0.34 | 68 | 208.77 | 55.27 | 4 | 66 | 44.5 | 25982.82 | 369.93 | 452.69 | 124.65 | 57.64 | 31123.69 | 0.46 | 0.83 | 6.91 | 1.92 | 1 | 10 | 576.4762 | 788.7602 | 713.482 | 576476.229 | 788760.2089 | 2.8305e-06 | 11.9444 | 713482.0416
13 | 105 | CONCLUIDO | 3.2546 | 30.73 | 25.57 | 23.97 | 0.36 | 64 | 209.17 | 55.27 | 4.25 | 62 | 44.65 | 26032.25 | 368.69 | 452.76 | 121.98 | 57.64 | 29805.61 | 0.47 | 0.83 | 6.91 | 1.84 | 1 | 10 | 562.0801 | 769.0628 | 695.6645 | 562080.1077 | 769062.8006 | 2.8525e-06 | 11.8557 | 695664.5263
14 | 105 | CONCLUIDO | 3.2848 | 30.44 | 25.45 | 25.45 | 0.38 | 60 | 209.58 | 55.27 | 4.5 | 58 | 44.8 | 26081.73 | 366.85 | 452.76 | 117.83 | 57.64 | 27751.88 | 0.49 | 0.83 | 6.91 | 1.72 | 1 | 10 | 556.8662 | 761.9289 | 689.2115 | 556866.2091 | 761928.9145 | 2.8789e-06 | 11.7438 | 689211.4883
15 | 105 | CONCLUIDO | 3.3179 | 30.14 | 25.3 | 27.11 | 0.4 | 56 | 209.98 | 55.27 | 4.75 | 54 | 44.95 | 26131.27 | 364.41 | 452.7 | 113.74 | 57.64 | 25726.54 | 0.51 | 0.84 | 6.88 | 1.58 | 1 | 10 | 550.8835 | 753.7431 | 681.8069 | 550883.4701 | 753743.0671 | 2.908e-06 | 11.6281 | 681806.8866
16 | 105 | CONCLUIDO | 3.3298 | 30.03 | 25.28 | 28.09 | 0.42 | 54 | 210.38 | 55.27 | 5 | 52 | 45.11 | 26180.86 | 363.98 | 452.63 | 112.55 | 57.64 | 25145.47 | 0.51 | 0.84 | 6.89 | 1.55 | 1 | 10 | 549.212 | 751.4561 | 679.7382 | 549212.0244 | 751456.1213 | 2.9184e-06 | 11.5856 | 679738.2038
17 | 105 | CONCLUIDO | 3.3561 | 29.8 | 25.16 | 29.6 | 0.44 | 51 | 210.78 | 55.27 | 5.25 | 49 | 45.26 | 26230.5 | 362.13 | 452.64 | 109.13 | 57.64 | 23449.97 | 0.53 | 0.84 | 6.88 | 1.44 | 1 | 10 | 544.4628 | 744.958 | 673.8603 | 544462.8162 | 744958.0452 | 2.9414e-06 | 11.4969 | 673860.2949
18 | 105 | CONCLUIDO | 3.3771 | 29.61 | 25.1 | 31.37 | 0.46 | 48 | 211.18 | 55.27 | 5.5 | 46 | 45.41 | 26280.2 | 360.81 | 452.69 | 106.82 | 57.64 | 22310.45 | 0.54 | 0.84 | 6.88 | 1.37 | 1 | 10 | 541.1013 | 740.3587 | 669.6999 | 541101.3403 | 740358.7254 | 2.9598e-06 | 11.4236 | 669699.9278
19 | 105 | CONCLUIDO | 3.3949 | 29.46 | 25.03 | 32.64 | 0.48 | 46 | 211.59 | 55.27 | 5.75 | 44 | 45.57 | 26329.94 | 359.69 | 452.67 | 104.61 | 57.64 | 21213.23 | 0.55 | 0.85 | 6.87 | 1.3 | 1 | 10 | 538.2144 | 736.4086 | 666.1268 | 538214.3664 | 736408.6404 | 2.9754e-06 | 11.3657 | 666126.8333
20 | 105 | CONCLUIDO | 3.4137 | 29.29 | 24.94 | 34.01 | 0.5 | 44 | 211.99 | 55.27 | 6 | 42 | 45.72 | 26379.74 | 358.44 | 452.7 | 101.99 | 57.64 | 19912.28 | 0.57 | 0.85 | 6.87 | 1.22 | 1 | 10 | 535.0924 | 732.137 | 662.2629 | 535092.3785 | 732136.9989 | 2.9919e-06 | 11.3002 | 662262.8713
21 | 105 | CONCLUIDO | 3.4275 | 29.18 | 24.91 | 35.58 | 0.52 | 42 | 212.4 | 55.27 | 6.25 | 40 | 45.87 | 26429.59 | 357.52 | 452.65 | 100.94 | 57.64 | 19396.72 | 0.57 | 0.85 | 6.86 | 1.18 | 1 | 10 | 532.9504 | 729.2063 | 659.6118 | 532950.4132 | 729206.2674 | 3.004e-06 | 11.2577 | 659611.8447
22 | 105 | CONCLUIDO | 3.4363 | 29.1 | 24.87 | 36.4 | 0.54 | 41 | 212.8 | 55.27 | 6.5 | 39 | 46.03 | 26479.5 | 356.86 | 452.63 | 99.62 | 57.64 | 18741.22 | 0.58 | 0.85 | 6.86 | 1.15 | 1 | 10 | 531.4671 | 727.1767 | 657.776 | 531467.0632 | 727176.6825 | 3.0117e-06 | 11.2269 | 657775.9605
23 | 105 | CONCLUIDO | 3.4531 | 28.96 | 24.81 | 38.17 | 0.56 | 39 | 213.21 | 55.27 | 6.75 | 37 | 46.18 | 26529.46 | 355.67 | 452.62 | 97.81 | 57.64 | 17846.33 | 0.59 | 0.85 | 6.86 | 1.09 | 1 | 10 | 518.445 | 709.3594 | 641.6591 | 518445.0274 | 709359.3587 | 3.0265e-06 | 11.1728 | 641659.0971
24 | 105 | CONCLUIDO | 3.4614 | 28.89 | 24.78 | 39.13 | 0.58 | 38 | 213.61 | 55.27 | 7 | 36 | 46.34 | 26579.47 | 354.94 | 452.61 | 96.91 | 57.64 | 17405.45 | 0.59 | 0.86 | 6.85 | 1.06 | 1 | 10 | 517.0185 | 707.4076 | 639.8936 | 517018.5326 | 707407.5655 | 3.0337e-06 | 11.1458 | 639893.5803
25 | 105 | CONCLUIDO | 3.4671 | 28.84 | 24.78 | 40.18 | 0.6 | 37 | 214.02 | 55.27 | 7.25 | 35 | 46.49 | 26629.54 | 355.03 | 452.63 | 96.49 | 57.64 | 17200.26 | 0.6 | 0.86 | 6.86 | 1.05 | 1 | 10 | 516.5286 | 706.7372 | 639.2872 | 516528.568 | 706737.1744 | 3.0387e-06 | 11.1265 | 639287.1704
26 | 105 | CONCLUIDO | 3.4876 | 28.67 | 24.69 | 42.32 | 0.62 | 35 | 214.42 | 55.27 | 7.5 | 33 | 46.65 | 26679.66 | 353.45 | 452.67 | 93.84 | 57.64 | 15882.47 | 0.61 | 0.86 | 6.85 | 0.96 | 1 | 10 | 513.1415 | 702.1028 | 635.0951 | 513141.5065 | 702102.8474 | 3.0567e-06 | 11.061 | 635095.137
27 | 105 | CONCLUIDO | 3.4977 | 28.59 | 24.65 | 43.49 | 0.64 | 34 | 214.83 | 55.27 | 7.75 | 32 | 46.81 | 26729.83 | 352.5 | 452.61 | 92.26 | 57.64 | 15096.37 | 0.62 | 0.86 | 6.85 | 0.92 | 1 | 10 | 511.384 | 699.6982 | 632.92 | 511384.0172 | 699698.173 | 3.0655e-06 | 11.0301 | 632919.9614
28 | 105 | CONCLUIDO | 3.5025 | 28.55 | 24.65 | 44.81 | 0.66 | 33 | 215.24 | 55.27 | 8 | 31 | 46.97 | 26780.06 | 352.55 | 452.66 | 92.2 | 57.64 | 15071.71 | 0.63 | 0.86 | 6.85 | 0.92 | 1 | 10 | 510.9655 | 699.1255 | 632.402 | 510965.4986 | 699125.5374 | 3.0697e-06 | 11.0147 | 632401.9773
29 | 105 | CONCLUIDO | 3.5095 | 28.49 | 24.63 | 46.18 | 0.68 | 32 | 215.65 | 55.27 | 8.25 | 30 | 47.12 | 26830.34 | 352.07 | 452.62 | 91.85 | 57.64 | 14901.23 | 0.63 | 0.86 | 6.85 | 0.91 | 1 | 10 | 509.7354 | 697.4424 | 630.8795 | 509735.3514 | 697442.3957 | 3.0759e-06 | 10.9915 | 630879.4723
30 | 105 | CONCLUIDO | 3.5206 | 28.4 | 24.58 | 47.58 | 0.7 | 31 | 216.05 | 55.27 | 8.5 | 29 | 47.28 | 26880.68 | 351.04 | 452.6 | 90.25 | 57.64 | 14109.56 | 0.64 | 0.86 | 6.84 | 0.86 | 1 | 10 | 507.8151 | 694.8151 | 628.5029 | 507815.1409 | 694815.079 | 3.0856e-06 | 10.9568 | 628502.903
31 | 105 | CONCLUIDO | 3.5282 | 28.34 | 24.56 | 49.12 | 0.72 | 30 | 216.46 | 55.27 | 8.75 | 28 | 47.44 | 26931.07 | 350.76 | 452.73 | 89.67 | 57.64 | 13820.97 | 0.64 | 0.86 | 6.84 | 0.84 | 1 | 10 | 506.8486 | 693.4926 | 627.3066 | 506848.577 | 693492.5836 | 3.0923e-06 | 10.9336 | 627306.6248
32 | 105 | CONCLUIDO | 3.537 | 28.27 | 24.53 | 50.76 | 0.74 | 29 | 216.87 | 55.27 | 9 | 27 | 47.6 | 26981.51 | 349.84 | 452.65 | 88.57 | 57.64 | 13276.74 | 0.65 | 0.86 | 6.84 | 0.81 | 1 | 10 | 505.3033 | 691.3783 | 625.3942 | 505303.3447 | 691378.3287 | 3.1e-06 | 10.9066 | 625394.1514
33 | 105 | CONCLUIDO | 3.5388 | 28.26 | 24.52 | 50.72 | 0.76 | 29 | 217.28 | 55.27 | 9.25 | 27 | 47.76 | 27032.02 | 349.58 | 452.57 | 88.25 | 57.64 | 13120.43 | 0.65 | 0.86 | 6.84 | 0.79 | 1 | 10 | 504.9257 | 690.8616 | 624.9267 | 504925.6844 | 690861.5972 | 3.1016e-06 | 10.9028 | 624926.736
34 | 105 | CONCLUIDO | 3.5473 | 28.19 | 24.49 | 52.48 | 0.78 | 28 | 217.69 | 55.27 | 9.5 | 26 | 47.92 | 27082.57 | 348.98 | 452.57 | 87.12 | 57.64 | 12555.5 | 0.66 | 0.87 | 6.84 | 0.77 | 1 | 10 | 503.6353 | 689.0961 | 623.3297 | 503635.3201 | 689096.0638 | 3.109e-06 | 10.8758 | 623329.7026
35 | 105 | CONCLUIDO | 3.5556 | 28.12 | 24.47 | 54.37 | 0.79 | 27 | 218.1 | 55.27 | 9.75 | 25 | 48.08 | 27133.18 | 348.57 | 452.59 | 86.38 | 57.64 | 12194.78 | 0.67 | 0.87 | 6.84 | 0.74 | 1 | 10 | 502.5331 | 687.588 | 621.9655 | 502533.1177 | 687587.9818 | 3.1163e-06 | 10.8488 | 621965.5498
36 | 105 | CONCLUIDO | 3.5627 | 28.07 | 24.45 | 56.42 | 0.81 | 26 | 218.51 | 55.27 | 10 | 24 | 48.24 | 27183.85 | 347.78 | 452.62 | 85.96 | 57.64 | 11988.21 | 0.67 | 0.87 | 6.84 | 0.72 | 1 | 10 | 501.2861 | 685.8818 | 620.4222 | 501286.1289 | 685881.7967 | 3.1225e-06 | 10.8295 | 620422.2007
37 | 105 | CONCLUIDO | 3.5632 | 28.06 | 24.45 | 56.41 | 0.83 | 26 | 218.92 | 55.27 | 10.25 | 24 | 48.4 | 27234.57 | 347.56 | 452.63 | 85.75 | 57.64 | 11881.1 | 0.67 | 0.87 | 6.84 | 0.72 | 1 | 10 | 501.0918 | 685.6159 | 620.1817 | 501091.8007 | 685615.9084 | 3.1229e-06 | 10.8256 | 620181.6883
38 | 105 | CONCLUIDO | 3.5727 | 27.99 | 24.41 | 58.59 | 0.85 | 25 | 219.33 | 55.27 | 10.5 | 23 | 48.56 | 27285.35 | 346.94 | 452.64 | 84.82 | 57.64 | 11421.24 | 0.68 | 0.87 | 6.83 | 0.69 | 1 | 10 | 499.682 | 683.687 | 618.4368 | 499682.0096 | 683686.9699 | 3.1313e-06 | 10.7986 | 618436.845
39 | 105 | CONCLUIDO | 3.5749 | 27.97 | 24.39 | 58.55 | 0.87 | 25 | 219.75 | 55.27 | 10.75 | 23 | 48.72 | 27336.19 | 346.6 | 452.58 | 84.07 | 57.64 | 11047.28 | 0.69 | 0.87 | 6.83 | 0.67 | 1 | 10 | 499.1867 | 683.0093 | 617.8238 | 499186.705 | 683009.2723 | 3.1332e-06 | 10.7909 | 617823.826
40 | 105 | CONCLUIDO | 3.5818 | 27.92 | 24.38 | 60.95 | 0.89 | 24 | 220.16 | 55.27 | 11 | 22 | 48.89 | 27387.08 | 346.5 | 452.58 | 83.72 | 57.64 | 10876.68 | 0.69 | 0.87 | 6.83 | 0.66 | 1 | 10 | 498.4711 | 682.0302 | 616.9382 | 498471.1143 | 682030.1695 | 3.1392e-06 | 10.7716 | 616938.1674
41 | 105 | CONCLUIDO | 3.5907 | 27.85 | 24.35 | 63.53 | 0.91 | 23 | 220.57 | 55.27 | 11.25 | 21 | 49.05 | 27438.03 | 345.47 | 452.55 | 82.72 | 57.64 | 10382.28 | 0.7 | 0.87 | 6.83 | 0.63 | 1 | 10 | 496.8866 | 679.8621 | 614.977 | 496886.5764 | 679862.1349 | 3.147e-06 | 10.7446 | 614977.0469
42 | 105 | CONCLUIDO | 3.5915 | 27.84 | 24.35 | 63.51 | 0.92 | 23 | 220.99 | 55.27 | 11.5 | 21 | 49.21 | 27489.03 | 345.35 | 452.57 | 82.5 | 57.64 | 10274.32 | 0.7 | 0.87 | 6.83 | 0.62 | 1 | 10 | 496.7353 | 679.6552 | 614.7898 | 496735.3187 | 679655.1775 | 3.1478e-06 | 10.7407 | 614789.8412
43 | 105 | CONCLUIDO | 3.5983 | 27.79 | 24.33 | 66.37 | 0.94 | 22 | 221.4 | 55.27 | 11.75 | 20 | 49.38 | 27540.09 | 344.8 | 452.63 | 82.01 | 57.64 | 10034.47 | 0.7 | 0.87 | 6.83 | 0.61 | 1 | 10 | 495.6998 | 678.2383 | 613.5082 | 495699.7809 | 678238.3089 | 3.1537e-06 | 10.7215 | 613508.1966
44 | 105 | CONCLUIDO | 3.6004 | 27.77 | 24.32 | 66.32 | 0.96 | 22 | 221.81 | 55.27 | 12 | 20 | 49.54 | 27591.21 | 344.69 | 452.61 | 81.59 | 57.64 | 9824.25 | 0.71 | 0.87 | 6.83 | 0.59 | 1 | 10 | 495.4079 | 677.8389 | 613.1469 | 495407.8963 | 677838.9396 | 3.1556e-06 | 10.7137 | 613146.9425
45 | 105 | CONCLUIDO | 3.5995 | 27.78 | 24.32 | 66.34 | 0.98 | 22 | 222.23 | 55.27 | 12.25 | 20 | 49.71 | 27642.51 | 344.29 | 452.58 | 81.89 | 57.64 | 9972.42 | 0.7 | 0.87 | 6.83 | 0.6 | 1 | 10 | 495.2178 | 677.5789 | 612.9117 | 495217.8253 | 677578.8761 | 3.1548e-06 | 10.7176 | 612911.6991
46 | 105 | CONCLUIDO | 3.6086 | 27.71 | 24.3 | 69.42 | 1 | 21 | 222.65 | 55.27 | 12.5 | 19 | 49.87 | 27693.75 | 343.98 | 452.58 | 80.53 | 57.64 | 9296.76 | 0.72 | 0.87 | 6.84 | 0.57 | 1 | 10 | 494.1485 | 676.1157 | 611.5882 | 494148.4549 | 676115.7163 | 3.1627e-06 | 10.6906 | 611588.1812
47 | 105 | CONCLUIDO | 3.6069 | 27.72 | 24.31 | 69.45 | 1.02 | 21 | 223.06 | 55.27 | 12.75 | 19 | 50.04 | 27745.04 | 344.03 | 452.61 | 80.99 | 57.64 | 9526.57 | 0.71 | 0.87 | 6.84 | 0.58 | 1 | 10 | 494.3639 | 676.4105 | 611.8548 | 494363.908 | 676410.5087 | 3.1612e-06 | 10.6944 | 611854.8391
48 | 105 | CONCLUIDO | 3.6186 | 27.64 | 24.26 | 72.78 | 1.03 | 20 | 223.48 | 55.27 | 13 | 18 | 50.21 | 27796.39 | 342.78 | 452.56 | 79.8 | 57.64 | 8939.5 | 0.72 | 0.87 | 6.83 | 0.54 | 1 | 10 | 492.3438 | 673.6465 | 609.3546 | 492343.7863 | 673646.4891 | 3.1715e-06 | 10.6636 | 609354.6137
49 | 105 | CONCLUIDO | 3.6184 | 27.64 | 24.26 | 72.78 | 1.05 | 20 | 223.89 | 55.27 | 13.25 | 18 | 50.37 | 27847.8 | 343.03 | 452.56 | 79.79 | 57.64 | 8932.37 | 0.72 | 0.87 | 6.83 | 0.54 | 1 | 10 | 492.5281 | 673.8987 | 609.5828 | 492528.1232 | 673898.707 | 3.1713e-06 | 10.6636 | 609582.7602
50 | 105 | CONCLUIDO | 3.6173 | 27.64 | 24.27 | 72.81 | 1.07 | 20 | 224.31 | 55.27 | 13.5 | 18 | 50.54 | 27899.27 | 342.3 | 452.61 | 79.98 | 57.64 | 9026.95 | 0.72 | 0.87 | 6.83 | 0.54 | 1 | 10 | 492.1689 | 673.4072 | 609.1382 | 492168.9269 | 673407.2388 | 3.1704e-06 | 10.6636 | 609138.1971
51 | 105 | CONCLUIDO | 3.6256 | 27.58 | 24.25 | 76.57 | 1.09 | 19 | 224.73 | 55.27 | 13.75 | 17 | 50.71 | 27950.8 | 342.01 | 452.56 | 79.46 | 57.64 | 8773.14 | 0.73 | 0.87 | 6.82 | 0.52 | 1 | 10 | 491.1943 | 672.0737 | 607.9319 | 491194.307 | 672073.7208 | 3.1776e-06 | 10.6404 | 607931.9481
52 | 105 | CONCLUIDO | 3.6265 | 27.58 | 24.24 | 76.55 | 1.11 | 19 | 225.15 | 55.27 | 14 | 17 | 50.88 | 28002.38 | 341.83 | 452.66 | 79.16 | 57.64 | 8623.68 | 0.73 | 0.87 | 6.82 | 0.52 | 1 | 10 | 490.9632 | 671.7575 | 607.6459 | 490963.211 | 671757.5251 | 3.1784e-06 | 10.6404 | 607645.9297
53 | 105 | CONCLUIDO | 3.6252 | 27.58 | 24.25 | 76.58 | 1.12 | 19 | 225.57 | 55.27 | 14.25 | 17 | 51.04 | 28054.03 | 341.59 | 452.57 | 79.31 | 57.64 | 8697.11 | 0.73 | 0.87 | 6.83 | 0.52 | 1 | 10 | 490.9484 | 671.7372 | 607.6275 | 490948.36 | 671737.2052 | 3.1773e-06 | 10.6404 | 607627.5491
54 | 105 | CONCLUIDO | 3.6371 | 27.49 | 24.2 | 80.67 | 1.14 | 18 | 225.99 | 55.27 | 14.5 | 16 | 51.21 | 28105.73 | 341 | 452.64 | 77.88 | 57.64 | 7988.44 | 0.74 | 0.88 | 6.82 | 0.47 | 1 | 10 | 489.3713 | 669.5794 | 605.6757 | 489371.3327 | 669579.447 | 3.1877e-06 | 10.6057 | 605675.7243
55 | 105 | CONCLUIDO | 3.6337 | 27.52 | 24.23 | 80.75 | 1.16 | 18 | 226.41 | 55.27 | 14.75 | 16 | 51.38 | 28157.49 | 341.51 | 452.56 | 78.61 | 57.64 | 8354.23 | 0.73 | 0.88 | 6.83 | 0.5 | 1 | 10 | 490.1014 | 670.5784 | 606.5793 | 490101.3999 | 670578.3571 | 3.1847e-06 | 10.6173 | 606579.2999
56 | 105 | CONCLUIDO | 3.636 | 27.5 | 24.21 | 80.69 | 1.18 | 18 | 226.83 | 55.27 | 15 | 16 | 51.55 | 28209.31 | 340.71 | 452.66 | 77.78 | 57.64 | 7937.73 | 0.74 | 0.88 | 6.83 | 0.48 | 1 | 10 | 489.3057 | 669.4897 | 605.5945 | 489305.7145 | 669489.6652 | 3.1868e-06 | 10.6096 | 605594.5112
57 | 105 | CONCLUIDO | 3.6453 | 27.43 | 24.18 | 85.34 | 1.19 | 17 | 227.25 | 55.27 | 15.25 | 15 | 51.72 | 28261.2 | 339.63 | 452.59 | 77.03 | 57.64 | 7567.39 | 0.75 | 0.88 | 6.82 | 0.45 | 1 | 10 | 487.7002 | 667.293 | 603.6075 | 487700.2416 | 667292.9864 | 3.1949e-06 | 10.5826 | 603607.4804
58 | 105 | CONCLUIDO | 3.6451 | 27.43 | 24.18 | 85.34 | 1.21 | 17 | 227.67 | 55.27 | 15.5 | 15 | 51.9 | 28313.14 | 340.01 | 452.64 | 77.07 | 57.64 | 7590.36 | 0.75 | 0.88 | 6.82 | 0.45 | 1 | 10 | 487.9692 | 667.661 | 603.9404 | 487969.2329 | 667661.0322 | 3.1947e-06 | 10.5826 | 603940.4003
59 | 105 | CONCLUIDO | 3.6463 | 27.42 | 24.17 | 85.31 | 1.23 | 17 | 228.09 | 55.27 | 15.75 | 15 | 52.07 | 28365.14 | 340.06 | 452.57 | 76.7 | 57.64 | 7405.44 | 0.75 | 0.88 | 6.83 | 0.45 | 1 | 10 | 487.8675 | 667.5218 | 603.8144 | 487867.4642 | 667521.7877 | 3.1958e-06 | 10.5787 | 603814.4452
60 | 105 | CONCLUIDO | 3.6435 | 27.45 | 24.19 | 85.38 | 1.24 | 17 | 228.51 | 55.27 | 16 | 15 | 52.24 | 28417.2 | 339.99 | 452.56 | 77.58 | 57.64 | 7844.53 | 0.74 | 0.88 | 6.82 | 0.47 | 1 | 10 | 488.1247 | 667.8738 | 604.1329 | 488124.7356 | 667873.7977 | 3.1933e-06 | 10.5903 | 604132.8598
61 | 105 | CONCLUIDO | 3.6524 | 27.38 | 24.17 | 90.62 | 1.26 | 16 | 228.93 | 55.27 | 16.25 | 14 | 52.41 | 28469.32 | 339.32 | 452.59 | 76.61 | 57.64 | 7365.02 | 0.75 | 0.88 | 6.83 | 0.44 | 1 | 10 | 486.8643 | 666.1492 | 602.5729 | 486864.3047 | 666149.2206 | 3.2011e-06 | 10.5633 | 602572.8739
62 | 105 | CONCLUIDO | 3.6534 | 27.37 | 24.16 | 90.59 | 1.28 | 16 | 229.36 | 55.27 | 16.5 | 14 | 52.58 | 28521.51 | 339.22 | 452.57 | 76.42 | 57.64 | 7265.96 | 0.75 | 0.88 | 6.82 | 0.43 | 1 | 10 | 476.362 | 651.7795 | 589.5745 | 476361.9616 | 651779.4515 | 3.202e-06 | 10.5594 | 589574.5354
63 | 105 | CONCLUIDO | 3.6544 | 27.36 | 24.15 | 90.57 | 1.3 | 16 | 229.78 | 55.27 | 16.75 | 14 | 52.76 | 28573.75 | 338.9 | 452.59 | 76.28 | 57.64 | 7200.38 | 0.76 | 0.88 | 6.82 | 0.43 | 1 | 10 | 476.0327 | 651.329 | 589.167 | 476032.7084 | 651328.9527 | 3.2029e-06 | 10.5556 | 589167.0316
64 | 105 | CONCLUIDO | 3.6529 | 27.38 | 24.16 | 90.61 | 1.31 | 16 | 230.2 | 55.27 | 17 | 14 | 52.93 | 28626.06 | 339.09 | 452.6 | 76.66 | 57.64 | 7390.28 | 0.75 | 0.88 | 6.82 | 0.44 | 1 | 10 | 486.6364 | 665.8374 | 602.2908 | 486636.3729 | 665837.3544 | 3.2016e-06 | 10.5633 | 602290.7718
65 | 105 | CONCLUIDO | 3.6518 | 27.38 | 24.17 | 90.64 | 1.33 | 16 | 230.63 | 55.27 | 17.25 | 14 | 53.11 | 28678.42 | 338.45 | 452.6 | 76.94 | 57.64 | 7529.89 | 0.75 | 0.88 | 6.82 | 0.45 | 1 | 10 | 486.3384 | 665.4297 | 601.922 | 486338.404 | 665429.66 | 3.2006e-06 | 10.5633 | 601921.9872
66 | 105 | CONCLUIDO | 3.6641 | 27.29 | 24.12 | 96.48 | 1.35 | 15 | 231.05 | 55.27 | 17.5 | 13 | 53.28 | 28730.85 | 337.66 | 452.57 | 75.12 | 57.64 | 6621.53 | 0.77 | 0.88 | 6.82 | 0.4 | 1 | 10 | 474.304 | 648.9636 | 587.0275 | 474303.9822 | 648963.6332 | 3.2114e-06 | 10.5285 | 587027.4549
67 | 105 | CONCLUIDO | 3.6616 | 27.31 | 24.14 | 96.55 | 1.36 | 15 | 231.48 | 55.27 | 17.75 | 13 | 53.46 | 28783.34 | 337.72 | 452.61 | 75.74 | 57.64 | 6933.63 | 0.76 | 0.88 | 6.82 | 0.41 | 1 | 10 | 474.6185 | 649.3939 | 587.4167 | 474618.4647 | 649393.9221 | 3.2092e-06 | 10.5363 | 587416.6776
68 | 105 | CONCLUIDO | 3.6632 | 27.3 | 24.13 | 96.5 | 1.38 | 15 | 231.91 | 55.27 | 18 | 13 | 53.63 | 28835.89 | 337.22 | 452.58 | 75.33 | 57.64 | 6728.54 | 0.77 | 0.88 | 6.82 | 0.4 | 1 | 10 | 474.1218 | 648.7143 | 586.802 | 474121.7898 | 648714.3496 | 3.2106e-06 | 10.5324 | 586801.9626
69 | 105 | CONCLUIDO | 3.665 | 27.29 | 24.11 | 96.45 | 1.4 | 15 | 232.33 | 55.27 | 18.25 | 13 | 53.81 | 28888.51 | 336.87 | 452.62 | 75.06 | 57.64 | 6592.84 | 0.77 | 0.88 | 6.82 | 0.39 | 1 | 10 | 473.6744 | 648.1022 | 586.2482 | 473674.3695 | 648102.1694 | 3.2122e-06 | 10.5285 | 586248.2079
70 | 105 | CONCLUIDO | 3.6638 | 27.29 | 24.12 | 96.48 | 1.41 | 15 | 232.76 | 55.27 | 18.5 | 13 | 53.99 | 28941.18 | 336.72 | 452.57 | 75.29 | 57.64 | 6706.77 | 0.77 | 0.88 | 6.82 | 0.4 | 1 | 10 | 473.7083 | 648.1486 | 586.2902 | 473708.335 | 648148.6425 | 3.2111e-06 | 10.5285 | 586290.2457
71 | 105 | CONCLUIDO | 3.6711 | 27.24 | 24.11 | 103.32 | 1.43 | 14 | 233.19 | 55.27 | 18.75 | 12 | 54.17 | 28993.92 | 337.18 | 452.63 | 74.81 | 57.64 | 6473.09 | 0.77 | 0.88 | 6.82 | 0.38 | 1 | 10 | 473.3745 | 647.6919 | 585.8771 | 473374.5343 | 647691.9217 | 3.2175e-06 | 10.5093 | 585877.1137
72 | 105 | CONCLUIDO | 3.6729 | 27.23 | 24.09 | 103.26 | 1.45 | 14 | 233.62 | 55.27 | 19 | 12 | 54.34 | 29046.73 | 336.81 | 452.59 | 74.25 | 57.64 | 6195.39 | 0.78 | 0.88 | 6.82 | 0.37 | 1 | 10 | 472.9153 | 647.0635 | 585.3087 | 472915.2723 | 647063.5391 | 3.2191e-06 | 10.5054 | 585308.7031
73 | 105 | CONCLUIDO | 3.6715 | 27.24 | 24.1 | 103.3 | 1.46 | 14 | 234.04 | 55.27 | 19.25 | 12 | 54.52 | 29099.59 | 336.44 | 452.6 | 74.81 | 57.64 | 6473.54 | 0.77 | 0.88 | 6.82 | 0.38 | 1 | 10 | 472.8205 | 646.9338 | 585.1914 | 472820.4745 | 646933.8326 | 3.2179e-06 | 10.5093 | 585191.3756
74 | 105 | CONCLUIDO | 3.6737 | 27.22 | 24.09 | 103.23 | 1.48 | 14 | 234.47 | 55.27 | 19.5 | 12 | 54.7 | 29152.52 | 335.9 | 452.57 | 74.06 | 57.64 | 6099.69 | 0.78 | 0.88 | 6.82 | 0.36 | 1 | 10 | 472.2503 | 646.1536 | 584.4856 | 472250.2611 | 646153.6414 | 3.2198e-06 | 10.5015 | 584485.6447
75 | 105 | CONCLUIDO | 3.6726 | 27.23 | 24.1 | 103.27 | 1.49 | 14 | 234.9 | 55.27 | 19.75 | 12 | 54.88 | 29205.51 | 335.03 | 452.55 | 74.53 | 57.64 | 6334.02 | 0.77 | 0.88 | 6.82 | 0.37 | 1 | 10 | 471.8013 | 645.5393 | 583.93 | 471801.2912 | 645539.3411 | 3.2188e-06 | 10.5054 | 583929.9724
76 | 105 | CONCLUIDO | 3.6802 | 27.17 | 24.08 | 111.14 | 1.51 | 13 | 235.33 | 55.27 | 20 | 11 | 55.06 | 29258.57 | 334.49 | 452.55 | 74.02 | 57.64 | 6084.2 | 0.78 | 0.88 | 6.82 | 0.36 | 1 | 10 | 470.5862 | 643.8769 | 582.4262 | 470586.2462 | 643876.8629 | 3.2255e-06 | 10.4823 | 582426.1588
77 | 105 | CONCLUIDO | 3.6808 | 27.17 | 24.08 | 111.12 | 1.53 | 13 | 235.76 | 55.27 | 20.25 | 11 | 55.24 | 29311.69 | 335.15 | 452.58 | 73.92 | 57.64 | 6031.11 | 0.78 | 0.88 | 6.81 | 0.35 | 1 | 10 | 470.971 | 644.4032 | 582.9023 | 470970.9565 | 644403.2404 | 3.226e-06 | 10.4823 | 582902.2996
78 | 105 | CONCLUIDO | 3.6805 | 27.17 | 24.08 | 111.13 | 1.54 | 13 | 236.2 | 55.27 | 20.5 | 11 | 55.42 | 29364.87 | 335.59 | 452.64 | 73.88 | 57.64 | 6015.39 | 0.78 | 0.88 | 6.82 | 0.35 | 1 | 10 | 471.2846 | 644.8324 | 583.2905 | 471284.6241 | 644832.4143 | 3.2258e-06 | 10.4823 | 583290.5137
79 | 105 | CONCLUIDO | 3.6829 | 27.15 | 24.06 | 111.05 | 1.56 | 13 | 236.63 | 55.27 | 20.75 | 11 | 55.6 | 29418.12 | 335.72 | 452.61 | 73.18 | 57.64 | 5662.87 | 0.79 | 0.88 | 6.82 | 0.34 | 1 | 10 | 471.1068 | 644.5892 | 583.0705 | 471106.8484 | 644589.1738 | 3.2279e-06 | 10.4745 | 583070.4877
80 | 105 | CONCLUIDO | 3.6811 | 27.17 | 24.07 | 111.11 | 1.58 | 13 | 237.06 | 55.27 | 21 | 11 | 55.79 | 29471.44 | 335.58 | 452.59 | 73.63 | 57.64 | 5886.41 | 0.78 | 0.88 | 6.82 | 0.35 | 1 | 10 | 471.1955 | 644.7105 | 583.1802 | 471195.4991 | 644710.4695 | 3.2263e-06 | 10.4823 | 583180.2072
81 | 105 | CONCLUIDO | 3.6832 | 27.15 | 24.06 | 111.04 | 1.59 | 13 | 237.49 | 55.27 | 21.25 | 11 | 55.97 | 29524.81 | 334.67 | 452.56 | 73.23 | 57.64 | 5690.06 | 0.79 | 0.88 | 6.81 | 0.33 | 1 | 10 | 470.3928 | 643.6122 | 582.1868 | 470392.8307 | 643612.2233 | 3.2281e-06 | 10.4745 | 582186.776
82 | 105 | CONCLUIDO | 3.6811 | 27.17 | 24.07 | 111.11 | 1.61 | 13 | 237.93 | 55.27 | 21.5 | 11 | 56.15 | 29578.26 | 334.14 | 452.58 | 73.84 | 57.64 | 5994.09 | 0.78 | 0.88 | 6.81 | 0.35 | 1 | 10 | 470.2494 | 643.4159 | 582.0092 | 470249.3543 | 643415.9125 | 3.2263e-06 | 10.4823 | 582009.2009
83 | 105 | CONCLUIDO | 3.6937 | 27.07 | 24.02 | 120.11 | 1.62 | 12 | 238.36 | 55.27 | 21.75 | 10 | 56.34 | 29631.77 | 332.77 | 452.55 | 72.03 | 57.64 | 5090.99 | 0.8 | 0.88 | 6.81 | 0.3 | 1 | 10 | 468.1618 | 640.5596 | 579.4255 | 468161.7647 | 640559.5804 | 3.2373e-06 | 10.4437 | 579425.473
84 | 105 | CONCLUIDO | 3.6916 | 27.09 | 24.04 | 120.18 | 1.64 | 12 | 238.79 | 55.27 | 22 | 10 | 56.52 | 29685.34 | 333.21 | 452.6 | 72.23 | 57.64 | 5195.36 | 0.8 | 0.88 | 6.82 | 0.31 | 1 | 10 | 468.6863 | 641.2773 | 580.0747 | 468686.3229 | 641277.3039 | 3.2355e-06 | 10.4514 | 580074.6981
85 | 105 | CONCLUIDO | 3.693 | 27.08 | 24.03 | 120.14 | 1.65 | 12 | 239.23 | 55.27 | 22.25 | 10 | 56.71 | 29738.98 | 333.44 | 452.61 | 72.12 | 57.64 | 5135.73 | 0.8 | 0.88 | 6.81 | 0.3 | 1 | 10 | 468.6904 | 641.2829 | 580.0798 | 468690.4174 | 641282.9063 | 3.2367e-06 | 10.4475 | 580079.7657
86 | 105 | CONCLUIDO | 3.6925 | 27.08 | 24.03 | 120.15 | 1.67 | 12 | 239.66 | 55.27 | 22.5 | 10 | 56.89 | 29792.69 | 333.44 | 452.56 | 72.37 | 57.64 | 5260.52 | 0.8 | 0.88 | 6.81 | 0.31 | 1 | 10 | 468.7308 | 641.3382 | 580.1298 | 468730.8437 | 641338.2193 | 3.2363e-06 | 10.4475 | 580129.7998
87 | 105 | CONCLUIDO | 3.691 | 27.09 | 24.04 | 120.21 | 1.69 | 12 | 240.1 | 55.27 | 22.75 | 10 | 57.08 | 29846.46 | 333.58 | 452.6 | 72.48 | 57.64 | 5317.24 | 0.8 | 0.88 | 6.82 | 0.32 | 1 | 10 | 468.9773 | 641.6754 | 580.4348 | 468977.3081 | 641675.4427 | 3.235e-06 | 10.4514 | 580434.8391
88 | 105 | CONCLUIDO | 3.6916 | 27.09 | 24.04 | 120.19 | 1.7 | 12 | 240.54 | 55.27 | 23 | 10 | 57.26 | 29900.43 | 333.47 | 452.57 | 72.54 | 57.64 | 5350.2 | 0.79 | 0.88 | 6.81 | 0.31 | 1 | 10 | 468.8567 | 641.5104 | 580.2855 | 468856.6687 | 641510.3786 | 3.2355e-06 | 10.4514 | 580285.5284
89 | 105 | CONCLUIDO | 3.6903 | 27.1 | 24.05 | 120.23 | 1.72 | 12 | 240.97 | 55.27 | 23.25 | 10 | 57.45 | 29954.34 | 332.97 | 452.58 | 73 | 57.64 | 5579.49 | 0.79 | 0.88 | 6.81 | 0.32 | 1 | 10 | 468.6676 | 641.2517 | 580.0515 | 468667.5813 | 641251.6609 | 3.2343e-06 | 10.4552 | 580051.5024
90 | 105 | CONCLUIDO | 3.6921 | 27.08 | 24.03 | 120.17 | 1.73 | 12 | 241.41 | 55.27 | 23.5 | 10 | 57.64 | 30008.32 | 331.93 | 452.59 | 72.45 | 57.64 | 5304.05 | 0.8 | 0.88 | 6.81 | 0.31 | 1 | 10 | 467.774 | 640.029 | 578.9456 | 467774.0106 | 640029.0381 | 3.2359e-06 | 10.4475 | 578945.565
91 | 105 | CONCLUIDO | 3.7005 | 27.02 | 24.01 | 130.98 | 1.75 | 11 | 241.85 | 55.27 | 23.75 | 9 | 57.83 | 30062.36 | 331.39 | 452.57 | 71.82 | 57.64 | 4990.6 | 0.8 | 0.88 | 6.81 | 0.29 | 1 | 10 | 466.6789 | 638.5306 | 577.5901 | 466678.8641 | 638530.6102 | 3.2433e-06 | 10.4244 | 577590.145
92 | 105 | CONCLUIDO | 3.7025 | 27.01 | 24 | 130.9 | 1.76 | 11 | 242.29 | 55.27 | 24 | 9 | 58.02 | 30116.47 | 331.34 | 452.59 | 71.24 | 57.64 | 4703.72 | 0.81 | 0.88 | 6.81 | 0.27 | 1 | 10 | 466.4527 | 638.2212 | 577.3103 | 466452.7433 | 638221.2219 | 3.245e-06 | 10.4205 | 577310.2842
93 | 105 | CONCLUIDO | 3.7021 | 27.01 | 24 | 130.92 | 1.78 | 11 | 242.73 | 55.27 | 24.25 | 9 | 58.21 | 30170.65 | 331.64 | 452.55 | 71.38 | 57.64 | 4774.51 | 0.81 | 0.88 | 6.81 | 0.28 | 1 | 10 | 466.6808 | 638.5332 | 577.5925 | 466680.7541 | 638533.1963 | 3.2447e-06 | 10.4205 | 577592.4842
94 | 105 | CONCLUIDO | 3.7013 | 27.02 | 24.01 | 130.95 | 1.79 | 11 | 243.17 | 55.27 | 24.5 | 9 | 58.4 | 30224.9 | 331.89 | 452.58 | 71.56 | 57.64 | 4860.49 | 0.81 | 0.88 | 6.81 | 0.28 | 1 | 10 | 466.9415 | 638.89 | 577.9152 | 466941.5001 | 638889.9604 | 3.244e-06 | 10.4244 | 577915.1993
95 | 105 | CONCLUIDO | 3.7004 | 27.02 | 24.01 | 130.98 | 1.81 | 11 | 243.61 | 55.27 | 24.75 | 9 | 58.59 | 30279.22 | 332.13 | 452.55 | 71.74 | 57.64 | 4952.86 | 0.8 | 0.88 | 6.81 | 0.29 | 1 | 10 | 467.1706 | 639.2034 | 578.1987 | 467170.5551 | 639203.3635 | 3.2432e-06 | 10.4244 | 578198.6917
96 | 105 | CONCLUIDO | 3.702 | 27.01 | 24 | 130.92 | 1.82 | 11 | 244.05 | 55.27 | 25 | 9 | 58.78 | 30333.61 | 331.66 | 452.56 | 71.39 | 57.64 | 4777.61 | 0.81 | 0.88 | 6.81 | 0.28 | 1 | 10 | 466.7018 | 638.562 | 577.6186 | 466701.831 | 638562.0347 | 3.2446e-06 | 10.4205 | 577618.5703
97 | 105 | CONCLUIDO | 3.7004 | 27.02 | 24.01 | 130.98 | 1.84 | 11 | 244.49 | 55.27 | 25.25 | 9 | 58.97 | 30388.06 | 331.5 | 452.56 | 71.75 | 57.64 | 4957.35 | 0.8 | 0.88 | 6.81 | 0.29 | 1 | 10 | 466.7588 | 638.6399 | 577.689 | 466758.7757 | 638639.9488 | 3.2432e-06 | 10.4244 | 577689.0485
98 | 105 | CONCLUIDO | 3.7034 | 27 | 23.99 | 130.86 | 1.85 | 11 | 244.93 | 55.27 | 25.5 | 9 | 59.16 | 30442.58 | 330.99 | 452.57 | 71.01 | 57.64 | 4588.25 | 0.81 | 0.88 | 6.81 | 0.27 | 1 | 10 | 466.1189 | 637.7644 | 576.8971 | 466118.8845 | 637764.4215 | 3.2458e-06 | 10.4167 | 576897.0803
99 | 105 | CONCLUIDO | 3.7003 | 27.02 | 24.01 | 130.98 | 1.87 | 11 | 245.38 | 55.27 | 25.75 | 9 | 59.35 | 30497.18 | 331.25 | 452.58 | 71.77 | 57.64 | 4965.65 | 0.8 | 0.88 | 6.81 | 0.29 | 1 | 10 | 466.6034 | 638.4273 | 577.4967 | 466603.3828 | 638427.3334 | 3.2431e-06 | 10.4244 | 577496.7247
100 | 105 | CONCLUIDO | 3.7015 | 27.02 | 24 | 130.94 | 1.88 | 11 | 245.82 | 55.27 | 26 | 9 | 59.55 | 30551.84 | 329.87 | 452.69 | 71.54 | 57.64 | 4852.83 | 0.81 | 0.88 | 6.81 | 0.28 | 1 | 10 | 465.5723 | 637.0165 | 576.2205 | 465572.2618 | 637016.5082 | 3.2442e-06 | 10.4244 | 576220.5467
101 | 105 | CONCLUIDO | 3.7107 | 26.95 | 23.98 | 143.87 | 1.9 | 10 | 246.26 | 55.27 | 26.25 | 8 | 59.74 | 30606.57 | 329.25 | 452.57 | 70.65 | 57.64 | 4415.26 | 0.82 | 0.88 | 6.81 | 0.25 | 1 | 10 | 464.3693 | 635.3705 | 574.7317 | 464369.2728 | 635370.5256 | 3.2522e-06 | 10.3974 | 574731.6544
102 | 105 | CONCLUIDO | 3.7094 | 26.96 | 23.99 | 143.93 | 1.91 | 10 | 246.71 | 55.27 | 26.5 | 8 | 59.93 | 30661.38 | 329.61 | 452.59 | 70.92 | 57.64 | 4545.73 | 0.81 | 0.88 | 6.81 | 0.26 | 1 | 10 | 464.7403 | 635.8782 | 575.1909 | 464740.3342 | 635878.2281 | 3.2511e-06 | 10.4012 | 575190.9025
103 | 105 | CONCLUIDO | 3.7124 | 26.94 | 23.97 | 143.8 | 1.93 | 10 | 247.15 | 55.27 | 26.75 | 8 | 60.13 | 30716.25 | 329.53 | 452.57 | 70.21 | 57.64 | 4191.7 | 0.82 | 0.88 | 6.81 | 0.24 | 1 | 10 | 464.3838 | 635.3904 | 574.7496 | 464383.7727 | 635390.365 | 3.2537e-06 | 10.3935 | 574749.6003
104 | 105 | CONCLUIDO | 3.7102 | 26.95 | 23.98 | 143.89 | 1.94 | 10 | 247.6 | 55.27 | 27 | 8 | 60.33 | 30771.2 | 329.85 | 452.6 | 70.7 | 57.64 | 4437.51 | 0.82 | 0.88 | 6.81 | 0.26 | 1 | 10 | 464.8001 | 635.9599 | 575.2648 | 464800.0589 | 635959.9461 | 3.2518e-06 | 10.3974 | 575264.8215
105 | 105 | CONCLUIDO | 3.7103 | 26.95 | 23.98 | 143.89 | 1.95 | 10 | 248.04 | 55.27 | 27.25 | 8 | 60.52 | 30826.21 | 329.86 | 452.57 | 70.75 | 57.64 | 4463.63 | 0.81 | 0.88 | 6.81 | 0.26 | 1 | 10 | 464.7986 | 635.958 | 575.2631 | 464798.636 | 635957.9993 | 3.2519e-06 | 10.3974 | 575263.0604
106 | 105 | CONCLUIDO | 3.7106 | 26.95 | 23.98 | 143.88 | 1.97 | 10 | 248.49 | 55.27 | 27.5 | 8 | 60.72 | 30881.3 | 329.92 | 452.59 | 70.65 | 57.64 | 4413.42 | 0.82 | 0.88 | 6.81 | 0.26 | 1 | 10 | 464.8139 | 635.9789 | 575.282 | 464813.9225 | 635978.9149 | 3.2521e-06 | 10.3974 | 575281.9799
107 | 105 | CONCLUIDO | 3.7113 | 26.94 | 23.97 | 143.85 | 1.98 | 10 | 248.94 | 55.27 | 27.75 | 8 | 60.92 | 30936.46 | 329.67 | 452.55 | 70.44 | 57.64 | 4308.55 | 0.82 | 0.88 | 6.81 | 0.25 | 1 | 10 | 464.5622 | 635.6345 | 574.9705 | 464562.2213 | 635634.5263 | 3.2527e-06 | 10.3935 | 574970.4592
108 | 105 | CONCLUIDO | 3.7098 | 26.96 | 23.99 | 143.91 | 2 | 10 | 249.39 | 55.27 | 28 | 8 | 61.11 | 30991.69 | 329.64 | 452.56 | 70.91 | 57.64 | 4542.66 | 0.81 | 0.88 | 6.81 | 0.26 | 1 | 10 | 464.7281 | 635.8615 | 575.1758 | 464728.1287 | 635861.528 | 3.2514e-06 | 10.4012 | 575175.7962
109 | 105 | CONCLUIDO | 3.7095 | 26.96 | 23.99 | 143.93 | 2.01 | 10 | 249.83 | 55.27 | 28.25 | 8 | 61.31 | 31047 | 329.41 | 452.56 | 70.91 | 57.64 | 4541 | 0.81 | 0.88 | 6.81 | 0.26 | 1 | 10 | 464.602 | 635.6889 | 575.0197 | 464601.9895 | 635688.9388 | 3.2512e-06 | 10.4012 | 575019.6787
110 | 105 | CONCLUIDO | 3.7102 | 26.95 | 23.98 | 143.9 | 2.03 | 10 | 250.28 | 55.27 | 28.5 | 8 | 61.51 | 31102.37 | 328.75 | 452.64 | 70.58 | 57.64 | 4379.5 | 0.82 | 0.88 | 6.81 | 0.26 | 1 | 10 | 464.083 | 634.9788 | 574.3773 | 464082.9781 | 634978.8046 | 3.2518e-06 | 10.3974 | 574377.3187
111 | 105 | CONCLUIDO | 3.7108 | 26.95 | 23.98 | 143.87 | 2.04 | 10 | 250.73 | 55.27 | 28.75 | 8 | 61.71 | 31157.82 | 327.56 | 452.56 | 70.55 | 57.64 | 4364.02 | 0.82 | 0.88 | 6.81 | 0.25 | 1 | 10 | 463.2598 | 633.8525 | 573.3585 | 463259.8252 | 633852.5304 | 3.2523e-06 | 10.3974 | 573358.5346
112 | 105 | CONCLUIDO | 3.7105 | 26.95 | 23.98 | 143.88 | 2.05 | 10 | 251.18 | 55.27 | 29 | 8 | 61.91 | 31213.35 | 326.71 | 452.55 | 70.68 | 57.64 | 4427.52 | 0.82 | 0.88 | 6.81 | 0.26 | 1 | 10 | 462.7295 | 633.1269 | 572.7021 | 462729.4612 | 633126.863 | 3.252e-06 | 10.3974 | 572702.1238
113 | 105 | CONCLUIDO | 3.7202 | 26.88 | 23.95 | 159.67 | 2.07 | 9 | 251.63 | 55.27 | 29.25 | 7 | 62.11 | 31268.94 | 326.22 | 452.56 | 69.7 | 57.64 | 3942.53 | 0.83 | 0.89 | 6.81 | 0.23 | 1 | 10 | 461.5487 | 631.5112 | 571.2407 | 461548.6502 | 631511.2253 | 3.2605e-06 | 10.3704 | 571240.6803
114 | 105 | CONCLUIDO | 3.7199 | 26.88 | 23.95 | 159.69 | 2.08 | 9 | 252.08 | 55.27 | 29.5 | 7 | 62.31 | 31324.61 | 326.73 | 452.62 | 69.82 | 57.64 | 4003.24 | 0.83 | 0.89 | 6.81 | 0.23 | 1 | 10 | 461.9037 | 631.9971 | 571.6802 | 461903.7492 | 631997.0874 | 3.2603e-06 | 10.3704 | 571680.1724
115 | 105 | CONCLUIDO | 3.7205 | 26.88 | 23.95 | 159.66 | 2.1 | 9 | 252.54 | 55.27 | 29.75 | 7 | 62.51 | 31380.35 | 326.61 | 452.56 | 69.64 | 57.64 | 3914.57 | 0.83 | 0.89 | 6.81 | 0.22 | 1 | 10 | 461.7787 | 631.826 | 571.5254 | 461778.6867 | 631825.9714 | 3.2608e-06 | 10.3704 | 571525.3875
116 | 105 | CONCLUIDO | 3.7207 | 26.88 | 23.95 | 159.65 | 2.11 | 9 | 252.99 | 55.27 | 30 | 7 | 62.72 | 31436.17 | 327.17 | 452.63 | 69.53 | 57.64 | 3859.91 | 0.83 | 0.89 | 6.81 | 0.22 | 1 | 10 | 462.127 | 632.3026 | 571.9565 | 462127.0394 | 632302.6029 | 3.261e-06 | 10.3704 | 571956.5299
117 | 105 | CONCLUIDO | 3.7202 | 26.88 | 23.95 | 159.67 | 2.12 | 9 | 253.44 | 55.27 | 30.25 | 7 | 62.92 | 31492.06 | 327.72 | 452.61 | 69.64 | 57.64 | 3911.48 | 0.83 | 0.89 | 6.81 | 0.23 | 1 | 10 | 462.5239 | 632.8455 | 572.4477 | 462523.8592 | 632845.5493 | 3.2605e-06 | 10.3704 | 572447.6582
118 | 105 | CONCLUIDO | 3.721 | 26.87 | 23.94 | 159.63 | 2.14 | 9 | 253.9 | 55.27 | 30.5 | 7 | 63.12 | 31548.03 | 327.88 | 452.55 | 69.53 | 57.64 | 3856.34 | 0.83 | 0.89 | 6.81 | 0.22 | 1 | 10 | 462.5319 | 632.8565 | 572.4576 | 462531.8872 | 632856.5335 | 3.2612e-06 | 10.3665 | 572457.5942
119 | 105 | CONCLUIDO | 3.7204 | 26.88 | 23.95 | 159.66 | 2.15 | 9 | 254.35 | 55.27 | 30.75 | 7 | 63.33 | 31604.07 | 328.02 | 452.56 | 69.5 | 57.64 | 3844.88 | 0.83 | 0.89 | 6.81 | 0.23 | 1 | 10 | 462.7032 | 633.0909 | 572.6696 | 462703.1727 | 633090.894 | 3.2607e-06 | 10.3704 | 572669.5876
120 | 105 | CONCLUIDO | 3.7194 | 26.89 | 23.96 | 159.71 | 2.16 | 9 | 254.81 | 55.27 | 31 | 7 | 63.53 | 31660.19 | 328.11 | 452.56 | 69.88 | 57.64 | 4031.4 | 0.82 | 0.89 | 6.81 | 0.23 | 1 | 10 | 462.8735 | 633.3239 | 572.8804 | 462873.4813 | 633323.9176 | 3.2598e-06 | 10.3742 | 572880.3718
121 | 105 | CONCLUIDO | 3.7184 | 26.89 | 23.96 | 159.76 | 2.18 | 9 | 255.26 | 55.27 | 31.25 | 7 | 63.74 | 31716.38 | 327.93 | 452.58 | 70.09 | 57.64 | 4137.55 | 0.82 | 0.88 | 6.81 | 0.24 | 1 | 10 | 462.8351 | 633.2714 | 572.8329 | 462835.1246 | 633271.4363 | 3.259e-06 | 10.3742 | 572832.8993
122 | 105 | CONCLUIDO | 3.7191 | 26.89 | 23.96 | 159.72 | 2.19 | 9 | 255.72 | 55.27 | 31.5 | 7 | 63.95 | 31772.65 | 328.01 | 452.56 | 69.95 | 57.64 | 4070.08 | 0.82 | 0.88 | 6.81 | 0.23 | 1 | 10 | 462.8321 | 633.2672 | 572.8291 | 462832.0612 | 633267.2448 | 3.2596e-06 | 10.3742 | 572829.1078
123 | 105 | CONCLUIDO | 3.7197 | 26.88 | 23.95 | 159.69 | 2.21 | 9 | 256.17 | 55.27 | 31.75 | 7 | 64.15 | 31829 | 327.59 | 452.59 | 69.72 | 57.64 | 3952.46 | 0.83 | 0.89 | 6.81 | 0.23 | 1 | 10 | 462.4786 | 632.7837 | 572.3917 | 462478.6315 | 632783.6667 | 3.2601e-06 | 10.3704 | 572391.6817
124 | 105 | CONCLUIDO | 3.7212 | 26.87 | 23.94 | 159.62 | 2.22 | 9 | 256.63 | 55.27 | 32 | 7 | 64.36 | 31885.42 | 326.59 | 452.55 | 69.46 | 57.64 | 3825.34 | 0.83 | 0.89 | 6.81 | 0.22 | 1 | 10 | 461.6777 | 631.6878 | 571.4004 | 461677.718 | 631687.8216 | 3.2614e-06 | 10.3665 | 571400.4225
125 | 105 | CONCLUIDO | 3.7202 | 26.88 | 23.95 | 159.67 | 2.23 | 9 | 257.09 | 55.27 | 32.25 | 7 | 64.57 | 31942.05 | 326.09 | 452.59 | 69.73 | 57.64 | 3955.94 | 0.83 | 0.89 | 6.81 | 0.23 | 1 | 10 | 461.4641 | 631.3956 | 571.1361 | 461464.1321 | 631395.5839 | 3.2605e-06 | 10.3704 | 571136.0756
126 | 105 | CONCLUIDO | 3.7194 | 26.89 | 23.96 | 159.71 | 2.25 | 9 | 257.55 | 55.27 | 32.5 | 7 | 64.78 | 31998.63 | 326.25 | 452.57 | 70.01 | 57.64 | 4098.7 | 0.82 | 0.89 | 6.81 | 0.23 | 1 | 10 | 461.664 | 631.669 | 571.3834 | 461663.9621 | 631669.0001 | 3.2598e-06 | 10.3742 | 571383.3973
127 | 105 | CONCLUIDO | 3.7189 | 26.89 | 23.96 | 159.74 | 2.26 | 9 | 258.01 | 55.27 | 32.75 | 7 | 64.99 | 32055.29 | 326.06 | 452.55 | 70.02 | 57.64 | 4102.72 | 0.82 | 0.88 | 6.81 | 0.24 | 1 | 10 | 461.5796 | 631.5536 | 571.279 | 461579.587 | 631553.5544 | 3.2594e-06 | 10.3742 | 571278.9696
128 | 105 | CONCLUIDO | 3.7195 | 26.89 | 23.96 | 159.7 | 2.27 | 9 | 258.47 | 55.27 | 33 | 7 | 65.2 | 32112.02 | 325.21 | 452.56 | 69.93 | 57.64 | 4056.05 | 0.82 | 0.89 | 6.81 | 0.23 | 1 | 10 | 460.9799 | 630.733 | 570.5367 | 460979.8523 | 630732.9709 | 3.2599e-06 | 10.3742 | 570536.7014
129 | 105 | CONCLUIDO | 3.7299 | 26.81 | 23.92 | 179.41 | 2.28 | 8 | 258.93 | 55.27 | 33.25 | 6 | 65.41 | 32168.84 | 324.61 | 452.56 | 68.86 | 57.64 | 3527.08 | 0.84 | 0.89 | 6.8 | 0.2 | 1 | 10 | 459.6477 | 628.9103 | 568.888 | 459647.7185 | 628910.2867 | 3.2691e-06 | 10.3434 | 568887.9716
130 | 105 | CONCLUIDO | 3.7301 | 26.81 | 23.92 | 179.4 | 2.3 | 8 | 259.39 | 55.27 | 33.5 | 6 | 65.62 | 32225.73 | 324.54 | 452.58 | 68.71 | 57.64 | 3452.51 | 0.84 | 0.89 | 6.81 | 0.2 | 1 | 10 | 459.5868 | 628.8269 | 568.8126 | 459586.8069 | 628826.9447 | 3.2692e-06 | 10.3434 | 568812.5837
131 | 105 | CONCLUIDO | 3.7294 | 26.81 | 23.93 | 179.44 | 2.31 | 8 | 259.85 | 55.27 | 33.75 | 6 | 65.83 | 32282.7 | 324.73 | 452.58 | 68.83 | 57.64 | 3514.05 | 0.84 | 0.89 | 6.81 | 0.2 | 1 | 10 | 459.7974 | 629.1151 | 569.0732 | 459797.3932 | 629115.0782 | 3.2686e-06 | 10.3434 | 569073.2181
132 | 105 | CONCLUIDO | 3.7289 | 26.82 | 23.93 | 179.46 | 2.32 | 8 | 260.32 | 55.27 | 34 | 6 | 66.04 | 32339.75 | 324.93 | 452.58 | 68.99 | 57.64 | 3592.39 | 0.84 | 0.89 | 6.81 | 0.2 | 1 | 10 | 459.966 | 629.3457 | 569.2818 | 459965.9569 | 629345.7146 | 3.2682e-06 | 10.3472 | 569281.8428
133 | 105 | CONCLUIDO | 3.7312 | 26.8 | 23.91 | 179.34 | 2.34 | 8 | 260.78 | 55.27 | 34.25 | 6 | 66.26 | 32396.88 | 325.06 | 452.56 | 68.42 | 57.64 | 3307.67 | 0.84 | 0.89 | 6.81 | 0.19 | 1 | 10 | 459.8055 | 629.1262 | 569.0833 | 459805.5306 | 629126.2121 | 3.2702e-06 | 10.3395 | 569083.2894
134 | 105 | CONCLUIDO | 3.7291 | 26.82 | 23.93 | 179.45 | 2.35 | 8 | 261.24 | 55.27 | 34.5 | 6 | 66.47 | 32454.09 | 325.49 | 452.57 | 68.86 | 57.64 | 3528.55 | 0.84 | 0.89 | 6.81 | 0.2 | 1 | 10 | 460.3136 | 629.8214 | 569.7121 | 460313.6221 | 629821.4054 | 3.2683e-06 | 10.3472 | 569712.1344
135 | 105 | CONCLUIDO | 3.7308 | 26.8 | 23.91 | 179.36 | 2.36 | 8 | 261.71 | 55.27 | 34.75 | 6 | 66.68 | 32511.38 | 325.43 | 452.57 | 68.55 | 57.64 | 3371.03 | 0.84 | 0.89 | 6.81 | 0.19 | 1 | 10 | 460.0765 | 629.4969 | 569.4186 | 460076.4551 | 629496.903 | 3.2698e-06 | 10.3395 | 569418.6021
136 | 105 | CONCLUIDO | 3.7311 | 26.8 | 23.91 | 179.34 | 2.38 | 8 | 262.17 | 55.27 | 35 | 6 | 66.9 | 32568.76 | 325.25 | 452.58 | 68.42 | 57.64 | 3308.23 | 0.84 | 0.89 | 6.81 | 0.19 | 1 | 10 | 459.9365 | 629.3054 | 569.2453 | 459936.4597 | 629305.3551 | 3.2701e-06 | 10.3395 | 569245.3352
137 | 105 | CONCLUIDO | 3.7308 | 26.8 | 23.91 | 179.36 | 2.39 | 8 | 262.64 | 55.27 | 35.25 | 6 | 67.12 | 32626.21 | 325.33 | 452.56 | 68.54 | 57.64 | 3366.94 | 0.84 | 0.89 | 6.81 | 0.19 | 1 | 10 | 460.0116 | 629.4082 | 569.3384 | 460011.6259 | 629408.2008 | 3.2698e-06 | 10.3395 | 569338.3655
138 | 105 | CONCLUIDO | 3.7306 | 26.81 | 23.92 | 179.37 | 2.4 | 8 | 263.1 | 55.27 | 35.5 | 6 | 67.33 | 32683.74 | 325.46 | 452.56 | 68.62 | 57.64 | 3407.97 | 0.84 | 0.89 | 6.81 | 0.19 | 1 | 10 | 460.1445 | 629.59 | 569.5028 | 460144.4743 | 629589.9699 | 3.2697e-06 | 10.3434 | 569502.7868
139 | 105 | CONCLUIDO | 3.7302 | 26.81 | 23.92 | 179.39 | 2.41 | 8 | 263.57 | 55.27 | 35.75 | 6 | 67.55 | 32741.36 | 325.23 | 452.55 | 68.72 | 57.64 | 3456.88 | 0.84 | 0.89 | 6.81 | 0.2 | 1 | 10 | 460.0264 | 629.4285 | 569.3567 | 460026.4409 | 629428.4714 | 3.2693e-06 | 10.3434 | 569356.7015
140 | 105 | CONCLUIDO | 3.7299 | 26.81 | 23.92 | 179.41 | 2.43 | 8 | 264.04 | 55.27 | 36 | 6 | 67.77 | 32799.06 | 325.08 | 452.55 | 68.76 | 57.64 | 3475.93 | 0.84 | 0.89 | 6.81 | 0.2 | 1 | 10 | 459.9525 | 629.3273 | 569.2652 | 459952.4893 | 629327.2876 | 3.2691e-06 | 10.3434 | 569265.1745
141 | 105 | CONCLUIDO | 3.7293 | 26.81 | 23.93 | 179.44 | 2.44 | 8 | 264.51 | 55.27 | 36.25 | 6 | 67.99 | 32856.84 | 324.26 | 452.55 | 68.76 | 57.64 | 3479.18 | 0.84 | 0.89 | 6.81 | 0.2 | 1 | 10 | 459.5003 | 628.7086 | 568.7056 | 459500.3404 | 628708.6374 | 3.2685e-06 | 10.3434 | 568705.5675
142 | 105 | CONCLUIDO | 3.7303 | 26.81 | 23.92 | 179.39 | 2.45 | 8 | 264.98 | 55.27 | 36.5 | 6 | 68.2 | 32914.7 | 323.93 | 452.55 | 68.64 | 57.64 | 3418.44 | 0.84 | 0.89 | 6.81 | 0.19 | 1 | 10 | 459.1758 | 628.2646 | 568.3039 | 459175.7771 | 628264.5557 | 3.2694e-06 | 10.3434 | 568303.8682
143 | 105 | CONCLUIDO | 3.7293 | 26.81 | 23.93 | 179.44 | 2.46 | 8 | 265.45 | 55.27 | 36.75 | 6 | 68.42 | 32972.65 | 323.36 | 452.55 | 68.93 | 57.64 | 3560.88 | 0.84 | 0.89 | 6.81 | 0.2 | 1 | 10 | 458.9166 | 627.91 | 567.9831 | 458916.6428 | 627909.9966 | 3.2685e-06 | 10.3434 | 567983.1478
144 | 105 | CONCLUIDO | 3.7291 | 26.82 | 23.93 | 179.45 | 2.48 | 8 | 265.92 | 55.27 | 37 | 6 | 68.65 | 33030.68 | 323.01 | 452.56 | 68.9 | 57.64 | 3547.69 | 0.84 | 0.89 | 6.81 | 0.2 | 1 | 10 | 458.7051 | 627.6206 | 567.7214 | 458705.1247 | 627620.5883 | 3.2683e-06 | 10.3472 | 567721.3602
145 | 105 | CONCLUIDO | 3.7288 | 26.82 | 23.93 | 179.47 | 2.49 | 8 | 266.39 | 55.27 | 37.25 | 6 | 68.87 | 33088.79 | 322.55 | 452.55 | 68.89 | 57.64 | 3544.97 | 0.84 | 0.89 | 6.81 | 0.2 | 1 | 10 | 458.43 | 627.2441 | 567.3808 | 458429.9667 | 627244.1049 | 3.2681e-06 | 10.3472 | 567380.8079
146 | 105 | CONCLUIDO | 3.7289 | 26.82 | 23.93 | 179.46 | 2.5 | 8 | 266.86 | 55.27 | 37.5 | 6 | 69.09 | 33146.99 | 321.31 | 452.56 | 69 | 57.64 | 3597.36 | 0.84 | 0.89 | 6.81 | 0.2 | 1 | 10 | 457.6179 | 626.1331 | 566.3758 | 457617.9437 | 626133.0592 | 3.2682e-06 | 10.3472 | 566375.7988
147 | 105 | CONCLUIDO | 3.7293 | 26.82 | 23.93 | 179.44 | 2.51 | 8 | 267.33 | 55.27 | 37.75 | 6 | 69.31 | 33205.27 | 320.25 | 452.57 | 69 | 57.64 | 3597.49 | 0.84 | 0.89 | 6.81 | 0.2 | 1 | 10 | 456.8996 | 625.1502 | 565.4868 | 456899.6433 | 625150.249 | 3.2685e-06 | 10.3472 | 565486.7866
148 | 105 | CONCLUIDO | 3.7276 | 26.83 | 23.94 | 179.53 | 2.53 | 8 | 267.81 | 55.27 | 38 | 6 | 69.53 | 33263.64 | 319.62 | 452.56 | 69.36 | 57.64 | 3778.1 | 0.83 | 0.89 | 6.81 | 0.21 | 1 | 10 | 456.6547 | 624.8151 | 565.1836 | 456654.699 | 624815.1054 | 3.267e-06 | 10.3511 | 565183.6286
149 | 105 | CONCLUIDO | 3.7373 | 26.76 | 23.91 | 204.93 | 2.54 | 7 | 268.28 | 55.27 | 38.25 | 5 | 69.76 | 33322.09 | 319.74 | 452.56 | 68.46 | 57.64 | 3333.54 | 0.84 | 0.89 | 6.8 | 0.18 | 1 | 10 | 455.8898 | 623.7686 | 564.237 | 455889.828 | 623768.5751 | 3.2755e-06 | 10.3241 | 564236.9778
150 | 105 | CONCLUIDO | 3.737 | 26.76 | 23.91 | 204.95 | 2.55 | 7 | 268.75 | 55.27 | 38.5 | 5 | 69.98 | 33380.63 | 320.43 | 452.57 | 68.41 | 57.64 | 3305.79 | 0.84 | 0.89 | 6.81 | 0.19 | 1 | 10 | 456.3593 | 624.411 | 564.8181 | 456359.3468 | 624410.9914 | 3.2753e-06 | 10.3241 | 564818.0828
151 | 105 | CONCLUIDO | 3.7379 | 26.75 | 23.9 | 204.9 | 2.56 | 7 | 269.23 | 55.27 | 38.75 | 5 | 70.21 | 33439.25 | 320.57 | 452.55 | 68.26 | 57.64 | 3234.98 | 0.84 | 0.89 | 6.81 | 0.18 | 1 | 10 | 456.3481 | 624.3955 | 564.8041 | 456348.0594 | 624395.5476 | 3.2761e-06 | 10.3202 | 564804.1129
152 | 105 | CONCLUIDO | 3.738 | 26.75 | 23.9 | 204.89 | 2.57 | 7 | 269.71 | 55.27 | 39 | 5 | 70.43 | 33497.96 | 321.08 | 452.57 | 68.16 | 57.64 | 3185.39 | 0.85 | 0.89 | 6.81 | 0.18 | 1 | 10 | 456.6704 | 624.8366 | 565.2031 | 456670.3949 | 624836.5812 | 3.2761e-06 | 10.3202 | 565203.0549
153 | 105 | CONCLUIDO | 3.7384 | 26.75 | 23.9 | 204.87 | 2.59 | 7 | 270.18 | 55.27 | 39.25 | 5 | 70.66 | 33556.76 | 321.69 | 452.55 | 68.13 | 57.64 | 3168.8 | 0.85 | 0.89 | 6.81 | 0.18 | 1 | 10 | 457.0344 | 625.3346 | 565.6536 | 457034.3913 | 625334.6171 | 3.2765e-06 | 10.3202 | 565653.5589
154 | 105 | CONCLUIDO | 3.7396 | 26.74 | 23.89 | 204.79 | 2.6 | 7 | 270.66 | 55.27 | 39.5 | 5 | 70.89 | 33615.65 | 321.99 | 452.59 | 67.76 | 57.64 | 2980.65 | 0.85 | 0.89 | 6.81 | 0.17 | 1 | 10 | 457.1034 | 625.4291 | 565.739 | 457103.4141 | 625429.0572 | 3.2776e-06 | 10.3164 | 565738.9857
155 | 105 | CONCLUIDO | 3.7389 | 26.75 | 23.9 | 204.84 | 2.61 | 7 | 271.14 | 55.27 | 39.75 | 5 | 71.12 | 33674.62 | 322.71 | 452.56 | 67.94 | 57.64 | 3071.34 | 0.85 | 0.89 | 6.81 | 0.17 | 1 | 10 | 457.6559 | 626.1849 | 566.4227 | 457655.8509 | 626184.9255 | 3.2769e-06 | 10.3202 | 566422.7151
156 | 105 | CONCLUIDO | 3.7393 | 26.74 | 23.89 | 204.81 | 2.62 | 7 | 271.62 | 55.27 | 40 | 5 | 71.35 | 33733.68 | 322.91 | 452.55 | 67.99 | 57.64 | 3098.05 | 0.85 | 0.89 | 6.8 | 0.17 | 1 | 10 | 457.7215 | 626.2748 | 566.504 | 457721.5097 | 626274.7628 | 3.2773e-06 | 10.3164 | 566503.9784

## RESULTADOS_10
Unnamed: 0 | Volume de calda [L] | STATUS | Capacidade operacional [ha/h] | Tempo de missao [h] | Tempo util [h] | Tempo por voo [min] | Autonomia Projetada [h] | N° Voos | MTOW [kg] | Massa Estrutura [kg] | Combustível [kg] | Abastecimentos | Massa gerador | Potência gerador [W] | Combustível consumido [L] | Calda cons [L] | Distância percorrida [km] | Distância Pulverizando [km] | RTL ACUMULADO[m] | EOC [km/km] | EOC [h/h] | Tempo de manobra [h] | Tempo rtl_rtw [h] | V pulv [m/s] | V desloc [m/s] | Preço Total por ha Simples [R$/ha] | Preço Total por ha Presumido [R$/ha] | Preço Total por ha Real [R$/ha] | Preço Total Simples [R$] | Preço Total Presumido [R$] | Prod CAPEX [ha/h/R$] | Dias Trabalhados | Preço Total Real [R$]
0 | 60 | CONCLUIDO | 2.5829 | 38.72 | 30.6 | 7.85 | 0.14 | 234 | 124.63 | 45 | 1 | 232 | 18.64 | 15605.44 | 323.07 | 453.24 | 286.44 | 57.64 | 111185.59 | 0.2 | 0.69 | 7.18 | 6.86 | 1 | 10 | 645.0659 | 882.6076 | 798.3727 | 645065.8564 | 882607.5631 | 2.6116e-06 | 14.9383 | 798372.736
1 | 60 | CONCLUIDO | 2.8102 | 35.58 | 28.93 | 9.81 | 0.18 | 177 | 124.96 | 45 | 1.25 | 175 | 18.71 | 15645.96 | 304.99 | 453.07 | 231.08 | 57.64 | 83790.87 | 0.25 | 0.73 | 7.11 | 5.19 | 1 | 10 | 570.3455 | 780.3718 | 705.8942 | 570345.4556 | 780371.8142 | 2.8415e-06 | 13.7269 | 705894.2235
2 | 60 | CONCLUIDO | 2.9743 | 33.62 | 27.86 | 11.77 | 0.21 | 142 | 125.29 | 45 | 1.5 | 140 | 18.79 | 15686.51 | 293.17 | 452.93 | 196.82 | 57.64 | 66839.03 | 0.29 | 0.76 | 7.03 | 4.12 | 1 | 10 | 527.2463 | 721.4016 | 652.5521 | 527246.2787 | 721401.619 | 3.0074e-06 | 12.9707 | 652552.061
3 | 60 | CONCLUIDO | 3.0901 | 32.36 | 27.19 | 13.71 | 0.25 | 119 | 125.62 | 45 | 1.75 | 117 | 18.87 | 15727.09 | 285.61 | 452.88 | 174.84 | 57.64 | 55962.85 | 0.33 | 0.78 | 7 | 3.46 | 1 | 10 | 497.0989 | 680.1527 | 615.2398 | 497098.9077 | 680152.656 | 3.1245e-06 | 12.4846 | 615239.8411
4 | 60 | CONCLUIDO | 3.1835 | 31.41 | 26.67 | 15.69 | 0.28 | 102 | 125.95 | 45 | 2 | 100 | 18.95 | 15767.7 | 279.72 | 452.86 | 158.03 | 57.64 | 47642.4 | 0.36 | 0.8 | 6.97 | 2.94 | 1 | 10 | 481.9216 | 659.3864 | 596.4555 | 481921.6023 | 659386.3971 | 3.2189e-06 | 12.1181 | 596455.4848
5 | 60 | CONCLUIDO | 3.2604 | 30.67 | 26.26 | 17.71 | 0.31 | 89 | 126.28 | 45 | 2.25 | 87 | 19.03 | 15808.34 | 274.9 | 452.87 | 145.15 | 57.64 | 41265.68 | 0.4 | 0.81 | 6.93 | 2.53 | 1 | 10 | 460.4411 | 629.9958 | 569.8699 | 460441.0981 | 629995.8236 | 3.2967e-06 | 11.8326 | 569869.9064
6 | 60 | CONCLUIDO | 3.319 | 30.13 | 25.98 | 19.73 | 0.35 | 79 | 126.61 | 45 | 2.5 | 77 | 19.11 | 15849 | 271.35 | 452.85 | 135.47 | 57.64 | 36479.58 | 0.43 | 0.82 | 6.93 | 2.25 | 1 | 10 | 452.0262 | 618.4822 | 559.4551 | 452026.1879 | 618482.1723 | 3.3559e-06 | 11.6242 | 559455.1018
7 | 60 | CONCLUIDO | 3.3704 | 29.67 | 25.72 | 21.74 | 0.38 | 71 | 126.94 | 45 | 2.75 | 69 | 19.19 | 15889.69 | 268.04 | 452.85 | 127.05 | 57.64 | 32307.44 | 0.45 | 0.82 | 6.92 | 1.99 | 1 | 10 | 444.5327 | 608.2293 | 550.1807 | 444532.7028 | 608229.2554 | 3.4079e-06 | 11.4468 | 550180.7089
8 | 60 | CONCLUIDO | 3.4021 | 29.39 | 25.6 | 23.63 | 0.42 | 65 | 127.27 | 45 | 3 | 63 | 19.27 | 15930.42 | 266.46 | 452.77 | 123.3 | 57.64 | 30464.01 | 0.47 | 0.83 | 6.9 | 1.87 | 1 | 10 | 440.5714 | 602.8092 | 545.2779 | 440571.3671 | 602809.1811 | 3.4399e-06 | 11.3387 | 545277.9189
9 | 60 | CONCLUIDO | 3.439 | 29.08 | 25.41 | 25.41 | 0.45 | 60 | 127.6 | 45 | 3.25 | 58 | 19.35 | 15971.17 | 263.88 | 452.64 | 117.51 | 57.64 | 27594.89 | 0.49 | 0.83 | 6.88 | 1.69 | 1 | 10 | 425.8443 | 582.6589 | 527.0508 | 425844.2665 | 582658.9123 | 3.4772e-06 | 11.2191 | 527050.7635
10 | 60 | CONCLUIDO | 3.4729 | 28.79 | 25.26 | 27.55 | 0.48 | 55 | 127.93 | 45 | 3.5 | 53 | 19.43 | 16011.95 | 261.81 | 452.7 | 112.25 | 57.64 | 24989.41 | 0.51 | 0.84 | 6.88 | 1.53 | 1 | 10 | 421.4574 | 576.6566 | 521.6213 | 421457.4088 | 576656.6201 | 3.5115e-06 | 11.1073 | 521621.3216
11 | 60 | CONCLUIDO | 3.495 | 28.61 | 25.18 | 29.62 | 0.52 | 51 | 128.26 | 45 | 3.75 | 49 | 19.51 | 16052.76 | 260.39 | 452.77 | 109.4 | 57.64 | 23580.85 | 0.53 | 0.84 | 6.88 | 1.45 | 1 | 10 | 418.6446 | 572.808 | 518.14 | 418644.5881 | 572807.9948 | 3.5339e-06 | 11.0378 | 518140.0037
12 | 60 | CONCLUIDO | 3.5184 | 28.42 | 25.06 | 31.33 | 0.55 | 48 | 128.59 | 45 | 4 | 46 | 19.59 | 16093.6 | 258.69 | 452.67 | 105.86 | 57.64 | 21826.95 | 0.54 | 0.85 | 6.87 | 1.34 | 1 | 10 | 415.3006 | 568.2325 | 514.0012 | 415300.5529 | 568232.5383 | 3.5575e-06 | 10.9645 | 514001.2224
13 | 60 | CONCLUIDO | 3.5364 | 28.28 | 25 | 33.33 | 0.58 | 45 | 128.92 | 45 | 4.25 | 43 | 19.68 | 16134.46 | 257.35 | 452.66 | 103.66 | 57.64 | 20742.65 | 0.56 | 0.85 | 6.87 | 1.27 | 1 | 10 | 412.9557 | 565.0243 | 511.0991 | 412955.7383 | 565024.2595 | 3.5757e-06 | 10.9105 | 511099.1371
14 | 60 | CONCLUIDO | 3.5598 | 28.09 | 24.89 | 35.55 | 0.62 | 42 | 129.25 | 45 | 4.5 | 40 | 19.76 | 16175.36 | 255.98 | 452.62 | 100.03 | 57.64 | 18944.61 | 0.58 | 0.85 | 6.86 | 1.16 | 1 | 10 | 410.1073 | 561.1269 | 507.5737 | 410107.3057 | 561126.9083 | 3.5994e-06 | 10.8372 | 507573.7437
15 | 60 | CONCLUIDO | 3.5679 | 28.03 | 24.87 | 37.31 | 0.65 | 40 | 129.59 | 45 | 4.75 | 38 | 19.84 | 16216.29 | 255.35 | 452.63 | 99.46 | 57.64 | 18668.65 | 0.58 | 0.85 | 6.87 | 1.15 | 1 | 10 | 409.0742 | 559.7134 | 506.2951 | 409074.2296 | 559713.4081 | 3.6076e-06 | 10.814 | 506295.146
16 | 60 | CONCLUIDO | 3.5838 | 27.9 | 24.8 | 39.16 | 0.68 | 38 | 129.92 | 45 | 5 | 36 | 19.92 | 16257.24 | 253.52 | 452.63 | 97.16 | 57.64 | 17529.5 | 0.59 | 0.86 | 6.86 | 1.07 | 1 | 10 | 406.5752 | 556.2941 | 503.2021 | 406575.1614 | 556294.0726 | 3.6237e-06 | 10.7639 | 503202.1471
17 | 60 | CONCLUIDO | 3.5967 | 27.8 | 24.75 | 41.25 | 0.71 | 36 | 130.25 | 45 | 5.25 | 34 | 20 | 16298.23 | 252.94 | 452.62 | 95.72 | 57.64 | 16817.07 | 0.6 | 0.86 | 6.86 | 1.02 | 1 | 10 | 405.1908 | 554.3999 | 501.4888 | 405190.8056 | 554399.936 | 3.6367e-06 | 10.7253 | 501488.7843
18 | 60 | CONCLUIDO | 3.6159 | 27.66 | 24.65 | 43.51 | 0.74 | 34 | 130.58 | 45 | 5.5 | 32 | 20.09 | 16339.24 | 251.17 | 452.61 | 92.43 | 57.64 | 15181.99 | 0.62 | 0.86 | 6.85 | 0.93 | 1 | 10 | 402.4726 | 550.6808 | 498.1246 | 402472.5948 | 550680.76 | 3.6561e-06 | 10.6713 | 498124.5612
19 | 60 | CONCLUIDO | 3.6208 | 27.62 | 24.64 | 44.8 | 0.78 | 33 | 130.92 | 45 | 5.75 | 31 | 20.17 | 16380.29 | 250.78 | 452.61 | 92.24 | 57.64 | 15092.76 | 0.62 | 0.86 | 6.85 | 0.92 | 1 | 10 | 401.8669 | 549.852 | 497.3749 | 401866.8708 | 549851.9818 | 3.6611e-06 | 10.6559 | 497374.8804
20 | 60 | CONCLUIDO | 3.6343 | 27.52 | 24.59 | 47.6 | 0.81 | 31 | 131.25 | 45 | 6 | 29 | 20.25 | 16421.36 | 249.68 | 452.64 | 90.32 | 57.64 | 14140.51 | 0.64 | 0.86 | 6.85 | 0.86 | 1 | 10 | 400.1288 | 547.4739 | 495.2237 | 400128.7854 | 547473.8566 | 3.6747e-06 | 10.6173 | 495223.7201
21 | 60 | CONCLUIDO | 3.6411 | 27.46 | 24.57 | 49.13 | 0.84 | 30 | 131.58 | 45 | 6.25 | 28 | 20.34 | 16462.46 | 249.05 | 452.64 | 89.76 | 57.64 | 13869.92 | 0.64 | 0.86 | 6.84 | 0.84 | 1 | 10 | 399.2218 | 546.2328 | 494.1011 | 399221.7516 | 546232.813 | 3.6816e-06 | 10.5941 | 494101.1199
22 | 60 | CONCLUIDO | 3.6487 | 27.41 | 24.53 | 50.76 | 0.87 | 29 | 131.92 | 45 | 6.5 | 27 | 20.42 | 16503.6 | 248.03 | 452.64 | 88.87 | 57.64 | 13429.96 | 0.65 | 0.86 | 6.84 | 0.81 | 1 | 10 | 397.9551 | 544.4997 | 492.5334 | 397955.0688 | 544499.6817 | 3.6893e-06 | 10.5748 | 492533.3963
23 | 60 | CONCLUIDO | 3.6573 | 27.34 | 24.49 | 52.49 | 0.9 | 28 | 132.25 | 45 | 6.75 | 26 | 20.5 | 16544.76 | 246.92 | 452.61 | 87.46 | 57.64 | 12726.36 | 0.66 | 0.87 | 6.84 | 0.77 | 1 | 10 | 387.0284 | 529.5493 | 479.0098 | 387028.3688 | 529549.2886 | 3.698e-06 | 10.5478 | 479009.8477
24 | 60 | CONCLUIDO | 3.6646 | 27.29 | 24.47 | 54.37 | 0.93 | 27 | 132.58 | 45 | 7 | 25 | 20.59 | 16585.95 | 246.1 | 452.62 | 86.35 | 57.64 | 12176.49 | 0.67 | 0.87 | 6.84 | 0.74 | 1 | 10 | 385.9771 | 528.1109 | 477.7087 | 385977.0901 | 528110.8827 | 3.7054e-06 | 10.5285 | 477708.7213
25 | 60 | CONCLUIDO | 3.6703 | 27.25 | 24.45 | 56.42 | 0.96 | 26 | 132.92 | 45 | 7.25 | 24 | 20.67 | 16627.17 | 245.12 | 452.66 | 86.03 | 57.64 | 12020.83 | 0.67 | 0.87 | 6.83 | 0.72 | 1 | 10 | 384.9235 | 526.6693 | 476.4048 | 384923.5225 | 526669.3451 | 3.7111e-06 | 10.5131 | 476404.762
26 | 60 | CONCLUIDO | 3.6777 | 27.19 | 24.42 | 58.61 | 0.99 | 25 | 133.25 | 45 | 7.5 | 23 | 20.76 | 16668.43 | 244.52 | 452.65 | 85.05 | 57.64 | 11540.29 | 0.68 | 0.87 | 6.83 | 0.69 | 1 | 10 | 383.8214 | 525.1613 | 475.0407 | 383821.3535 | 525161.3088 | 3.7186e-06 | 10.49 | 475040.6506
27 | 60 | CONCLUIDO | 3.6864 | 27.13 | 24.38 | 60.95 | 1.03 | 24 | 133.59 | 45 | 7.75 | 22 | 20.84 | 16709.71 | 243.77 | 452.59 | 83.79 | 57.64 | 10913.37 | 0.69 | 0.87 | 6.83 | 0.66 | 1 | 10 | 382.689 | 523.612 | 473.6392 | 382689.0326 | 523612.0175 | 3.7274e-06 | 10.4668 | 473639.2214
28 | 60 | CONCLUIDO | 3.694 | 27.07 | 24.35 | 63.52 | 1.06 | 23 | 133.92 | 45 | 8 | 21 | 20.93 | 16751.02 | 242.71 | 452.59 | 82.73 | 57.64 | 10387.04 | 0.7 | 0.87 | 6.83 | 0.63 | 1 | 10 | 381.4523 | 521.9199 | 472.1086 | 381452.3363 | 521919.915 | 3.7351e-06 | 10.4437 | 472108.6108
29 | 60 | CONCLUIDO | 3.6997 | 27.03 | 24.33 | 66.37 | 1.09 | 22 | 134.26 | 45 | 8.25 | 20 | 21.01 | 16792.37 | 241.92 | 452.62 | 82.23 | 57.64 | 10145.08 | 0.7 | 0.87 | 6.83 | 0.61 | 1 | 10 | 380.5381 | 520.669 | 470.977 | 380538.0602 | 520668.9621 | 3.7408e-06 | 10.4282 | 470977.0471
30 | 60 | CONCLUIDO | 3.7024 | 27.01 | 24.32 | 66.31 | 1.12 | 22 | 134.59 | 45 | 8.5 | 20 | 21.1 | 16833.86 | 241.32 | 452.61 | 81.47 | 57.64 | 9760.58 | 0.71 | 0.87 | 6.83 | 0.59 | 1 | 10 | 379.9571 | 519.874 | 470.258 | 379957.0667 | 519874.0212 | 3.7436e-06 | 10.4205 | 470257.9742
31 | 60 | CONCLUIDO | 3.7093 | 26.96 | 24.29 | 69.4 | 1.15 | 21 | 134.93 | 45 | 8.75 | 19 | 21.18 | 16875.27 | 240.59 | 452.58 | 80.79 | 57.64 | 9429.3 | 0.71 | 0.87 | 6.83 | 0.57 | 1 | 10 | 378.9882 | 518.5484 | 469.0588 | 378988.1822 | 518548.3506 | 3.7505e-06 | 10.4012 | 469058.8238
32 | 60 | CONCLUIDO | 3.7172 | 26.9 | 24.26 | 72.78 | 1.18 | 20 | 135.27 | 45 | 9 | 18 | 21.27 | 16916.71 | 238.96 | 452.63 | 79.76 | 57.64 | 8917.06 | 0.72 | 0.87 | 6.82 | 0.53 | 1 | 10 | 377.378 | 516.3453 | 467.066 | 377378.0359 | 516345.2775 | 3.7585e-06 | 10.3781 | 467066.0089
33 | 60 | CONCLUIDO | 3.7162 | 26.91 | 24.27 | 72.8 | 1.21 | 20 | 135.6 | 45 | 9.25 | 18 | 21.35 | 16958.17 | 239.56 | 452.61 | 79.91 | 57.64 | 8994.79 | 0.72 | 0.87 | 6.83 | 0.54 | 1 | 10 | 377.8541 | 516.9966 | 467.6552 | 377854.0983 | 516996.6471 | 3.7575e-06 | 10.3819 | 467655.2127
34 | 60 | CONCLUIDO | 3.7206 | 26.88 | 24.26 | 76.61 | 1.24 | 19 | 135.94 | 45 | 9.5 | 17 | 21.44 | 16999.67 | 237.85 | 452.6 | 79.59 | 57.64 | 8839.18 | 0.72 | 0.87 | 6.83 | 0.54 | 1 | 10 | 376.4557 | 515.0834 | 465.9245 | 376455.7413 | 515083.3533 | 3.762e-06 | 10.3704 | 465924.521
35 | 60 | CONCLUIDO | 3.7239 | 26.85 | 24.24 | 76.53 | 1.26 | 19 | 136.27 | 45 | 9.75 | 17 | 21.53 | 17041.2 | 237.62 | 452.59 | 79.02 | 57.64 | 8553.23 | 0.73 | 0.87 | 6.82 | 0.51 | 1 | 10 | 376.0597 | 514.5415 | 465.4344 | 376059.734 | 514541.5187 | 3.7653e-06 | 10.3588 | 465434.3983
36 | 60 | CONCLUIDO | 3.7324 | 26.79 | 24.2 | 80.67 | 1.29 | 18 | 136.61 | 45 | 10 | 16 | 21.61 | 17082.76 | 236.59 | 452.56 | 77.78 | 57.64 | 7939.22 | 0.74 | 0.88 | 6.82 | 0.48 | 1 | 10 | 374.7897 | 512.8038 | 463.8625 | 374789.7153 | 512803.8231 | 3.7739e-06 | 10.3356 | 463862.5459
37 | 60 | CONCLUIDO | 3.7304 | 26.81 | 24.21 | 80.72 | 1.32 | 18 | 136.95 | 45 | 10.25 | 16 | 21.7 | 17124.35 | 236.81 | 452.56 | 78.28 | 57.64 | 8185.91 | 0.74 | 0.88 | 6.83 | 0.49 | 1 | 10 | 375.0751 | 513.1943 | 464.2157 | 375075.08 | 513194.2716 | 3.7719e-06 | 10.3434 | 464215.7306
38 | 60 | CONCLUIDO | 3.7308 | 26.8 | 24.21 | 80.71 | 1.35 | 18 | 137.29 | 45 | 10.5 | 16 | 21.79 | 17165.97 | 235.26 | 452.64 | 78.06 | 57.64 | 8079.32 | 0.74 | 0.88 | 6.83 | 0.49 | 1 | 10 | 374.0469 | 511.7875 | 462.9432 | 374046.9248 | 511787.5044 | 3.7723e-06 | 10.3395 | 462943.2232
39 | 60 | CONCLUIDO | 3.7393 | 26.74 | 24.18 | 85.33 | 1.38 | 17 | 137.62 | 45 | 10.75 | 15 | 21.88 | 17207.62 | 234.96 | 452.58 | 76.97 | 57.64 | 7537.7 | 0.75 | 0.88 | 6.82 | 0.45 | 1 | 10 | 373.2823 | 510.7413 | 461.9969 | 373282.2937 | 510741.3023 | 3.7809e-06 | 10.3164 | 461996.8692
40 | 60 | CONCLUIDO | 3.7368 | 26.76 | 24.19 | 85.39 | 1.41 | 17 | 137.96 | 45 | 11 | 15 | 21.96 | 17249.3 | 234.78 | 452.56 | 77.47 | 57.64 | 7786.74 | 0.74 | 0.88 | 6.83 | 0.47 | 1 | 10 | 373.3363 | 510.8152 | 462.0637 | 373336.3036 | 510815.2011 | 3.7784e-06 | 10.3241 | 462063.7152
41 | 60 | CONCLUIDO | 3.7466 | 26.69 | 24.15 | 90.56 | 1.44 | 16 | 138.3 | 45 | 11.25 | 14 | 22.05 | 17291.02 | 233.59 | 452.57 | 76.15 | 57.64 | 7135.22 | 0.76 | 0.88 | 6.82 | 0.43 | 1 | 10 | 371.8992 | 508.8489 | 460.285 | 371899.1779 | 508848.8622 | 3.7883e-06 | 10.2971 | 460285.041
42 | 60 | CONCLUIDO | 3.7452 | 26.7 | 24.16 | 90.6 | 1.47 | 16 | 138.64 | 45 | 11.5 | 14 | 22.14 | 17332.76 | 233.35 | 452.58 | 76.46 | 57.64 | 7286.96 | 0.75 | 0.88 | 6.82 | 0.44 | 1 | 10 | 371.8505 | 508.7822 | 460.2248 | 371850.4932 | 508782.2496 | 3.7868e-06 | 10.3009 | 460224.7858
43 | 60 | CONCLUIDO | 3.7444 | 26.71 | 24.17 | 90.62 | 1.5 | 16 | 138.98 | 45 | 11.75 | 14 | 22.23 | 17374.54 | 232.72 | 452.61 | 76.57 | 57.64 | 7345.42 | 0.75 | 0.88 | 6.82 | 0.44 | 1 | 10 | 371.5156 | 508.324 | 459.8102 | 371515.5543 | 508323.9716 | 3.786e-06 | 10.3048 | 459810.2451
44 | 60 | CONCLUIDO | 3.7552 | 26.63 | 24.11 | 96.46 | 1.52 | 15 | 139.32 | 45 | 12 | 13 | 22.32 | 17416.34 | 231.28 | 452.58 | 74.88 | 57.64 | 6504.24 | 0.77 | 0.88 | 6.82 | 0.39 | 1 | 10 | 369.8162 | 505.9988 | 457.707 | 369816.1625 | 505998.7887 | 3.797e-06 | 10.2739 | 457706.9745
45 | 60 | CONCLUIDO | 3.7538 | 26.64 | 24.12 | 96.5 | 1.55 | 15 | 139.66 | 45 | 12.25 | 13 | 22.41 | 17458.18 | 231.18 | 452.55 | 75.29 | 57.64 | 6706.74 | 0.77 | 0.88 | 6.82 | 0.4 | 1 | 10 | 369.857 | 506.0547 | 457.7575 | 369857.0173 | 506054.6879 | 3.7955e-06 | 10.2778 | 457757.5388
46 | 60 | CONCLUIDO | 3.7548 | 26.63 | 24.12 | 96.47 | 1.58 | 15 | 140 | 45 | 12.5 | 13 | 22.5 | 17500.05 | 230.17 | 452.56 | 75.2 | 57.64 | 6660.53 | 0.77 | 0.88 | 6.82 | 0.39 | 1 | 10 | 369.1499 | 505.0872 | 456.8824 | 369149.9336 | 505087.2249 | 3.7966e-06 | 10.2739 | 456882.409
47 | 60 | CONCLUIDO | 3.7601 | 26.59 | 24.1 | 103.31 | 1.61 | 14 | 140.33 | 45 | 12.75 | 12 | 22.59 | 17541.95 | 230.03 | 452.6 | 74.88 | 57.64 | 6508 | 0.77 | 0.88 | 6.81 | 0.38 | 1 | 10 | 368.7096 | 504.4847 | 456.3374 | 368709.59 | 504484.7274 | 3.8019e-06 | 10.2585 | 456337.413
48 | 60 | CONCLUIDO | 3.7621 | 26.58 | 24.09 | 103.25 | 1.63 | 14 | 140.67 | 45 | 13 | 12 | 22.68 | 17583.88 | 229.43 | 452.6 | 74.09 | 57.64 | 6113.03 | 0.78 | 0.88 | 6.82 | 0.37 | 1 | 10 | 368.1856 | 503.7677 | 455.6888 | 368185.5608 | 503767.7274 | 3.8039e-06 | 10.2546 | 455688.8426
49 | 60 | CONCLUIDO | 3.7618 | 26.58 | 24.09 | 103.26 | 1.66 | 14 | 141.02 | 45 | 13.25 | 12 | 22.77 | 17625.85 | 228.21 | 452.56 | 74.29 | 57.64 | 6211.38 | 0.78 | 0.88 | 6.82 | 0.37 | 1 | 10 | 367.4179 | 502.7174 | 454.7388 | 367417.9454 | 502717.4422 | 3.8036e-06 | 10.2546 | 454738.7951
50 | 60 | CONCLUIDO | 3.7674 | 26.54 | 24.08 | 111.13 | 1.69 | 13 | 141.36 | 45 | 13.5 | 11 | 22.86 | 17667.84 | 226.26 | 452.59 | 73.81 | 57.64 | 5978.46 | 0.78 | 0.88 | 6.82 | 0.35 | 1 | 10 | 365.8283 | 500.5424 | 452.7713 | 365828.2802 | 500542.3922 | 3.8093e-06 | 10.2392 | 452771.3288
51 | 60 | CONCLUIDO | 3.7673 | 26.54 | 24.08 | 111.14 | 1.72 | 13 | 141.7 | 45 | 13.75 | 11 | 22.95 | 17709.87 | 227.17 | 452.56 | 73.87 | 57.64 | 6007.74 | 0.78 | 0.88 | 6.82 | 0.36 | 1 | 10 | 366.418 | 501.3493 | 453.5012 | 366418.034 | 501349.3193 | 3.8092e-06 | 10.2392 | 453501.2439
52 | 60 | CONCLUIDO | 3.7708 | 26.52 | 24.05 | 111.02 | 1.74 | 13 | 142.04 | 45 | 14 | 11 | 23.04 | 17751.93 | 227.34 | 452.61 | 73.02 | 57.64 | 5581.55 | 0.79 | 0.88 | 6.82 | 0.33 | 1 | 10 | 366.2552 | 501.1265 | 453.2997 | 366255.1628 | 501126.4717 | 3.8127e-06 | 10.2315 | 453299.6646
53 | 60 | CONCLUIDO | 3.7693 | 26.53 | 24.07 | 111.07 | 1.77 | 13 | 142.38 | 45 | 14.25 | 11 | 23.13 | 17794.02 | 226.53 | 452.62 | 73.32 | 57.64 | 5731.27 | 0.79 | 0.88 | 6.82 | 0.34 | 1 | 10 | 365.8706 | 500.6002 | 452.8237 | 365870.5548 | 500600.2342 | 3.8112e-06 | 10.2353 | 452823.6504
54 | 60 | CONCLUIDO | 3.769 | 26.53 | 24.07 | 111.08 | 1.8 | 13 | 142.72 | 45 | 14.5 | 11 | 23.22 | 17836.15 | 224.44 | 452.6 | 73.56 | 57.64 | 5855.05 | 0.78 | 0.88 | 6.81 | 0.34 | 1 | 10 | 364.5459 | 498.7878 | 451.1842 | 364545.9239 | 498787.8157 | 3.8109e-06 | 10.2353 | 451184.2066
55 | 60 | CONCLUIDO | 3.7787 | 26.46 | 24.03 | 120.13 | 1.82 | 12 | 143.06 | 45 | 14.75 | 10 | 23.31 | 17878.3 | 223.72 | 452.59 | 72.03 | 57.64 | 5094.16 | 0.8 | 0.88 | 6.82 | 0.3 | 1 | 10 | 363.4501 | 497.2885 | 449.828 | 363450.1122 | 497288.4778 | 3.8207e-06 | 10.2083 | 449827.9634
56 | 60 | CONCLUIDO | 3.7791 | 26.46 | 24.02 | 120.11 | 1.85 | 12 | 143.4 | 45 | 15 | 10 | 23.41 | 17920.49 | 224.11 | 452.56 | 71.88 | 57.64 | 5016.45 | 0.8 | 0.88 | 6.82 | 0.3 | 1 | 10 | 363.6519 | 497.5646 | 450.0777 | 363651.9264 | 497564.6089 | 3.8211e-06 | 10.2083 | 450077.741
57 | 60 | CONCLUIDO | 3.7768 | 26.48 | 24.04 | 120.19 | 1.88 | 12 | 143.75 | 45 | 15.25 | 10 | 23.5 | 17962.71 | 223.76 | 452.56 | 72.48 | 57.64 | 5319.58 | 0.8 | 0.88 | 6.82 | 0.31 | 1 | 10 | 363.6052 | 497.5007 | 450.02 | 363605.248 | 497500.7414 | 3.8188e-06 | 10.216 | 450019.9689
58 | 60 | CONCLUIDO | 3.7766 | 26.48 | 24.04 | 120.2 | 1.9 | 12 | 144.09 | 45 | 15.5 | 10 | 23.59 | 18004.96 | 222.81 | 452.55 | 72.76 | 57.64 | 5456.74 | 0.79 | 0.88 | 6.81 | 0.32 | 1 | 10 | 363.0077 | 496.6832 | 449.2805 | 363007.7419 | 496683.2072 | 3.8186e-06 | 10.216 | 449280.459
59 | 60 | CONCLUIDO | 3.7762 | 26.48 | 24.04 | 120.21 | 1.93 | 12 | 144.43 | 45 | 15.75 | 10 | 23.68 | 18047.25 | 221 | 452.58 | 72.79 | 57.64 | 5474.43 | 0.79 | 0.88 | 6.81 | 0.32 | 1 | 10 | 361.8702 | 495.1268 | 447.8725 | 361870.1846 | 495126.7511 | 3.8182e-06 | 10.216 | 447872.5489
60 | 60 | CONCLUIDO | 3.7865 | 26.41 | 24 | 130.89 | 1.96 | 11 | 144.77 | 45 | 16 | 9 | 23.78 | 18089.56 | 220.49 | 452.57 | 71.16 | 57.64 | 4664.87 | 0.81 | 0.88 | 6.81 | 0.27 | 1 | 10 | 360.8853 | 493.7792 | 446.6536 | 360885.2765 | 493779.1564 | 3.8286e-06 | 10.189 | 446653.5667
61 | 60 | CONCLUIDO | 3.7846 | 26.42 | 24.01 | 130.96 | 1.98 | 11 | 145.12 | 45 | 16.25 | 9 | 23.87 | 18131.91 | 220.67 | 452.58 | 71.53 | 57.64 | 4849.31 | 0.81 | 0.88 | 6.81 | 0.29 | 1 | 10 | 361.1283 | 494.1116 | 446.9543 | 361128.2756 | 494111.6385 | 3.8267e-06 | 10.1929 | 446954.3172
62 | 60 | CONCLUIDO | 3.7857 | 26.42 | 24 | 130.92 | 2.01 | 11 | 145.46 | 45 | 16.5 | 9 | 23.96 | 18174.29 | 220.09 | 452.56 | 71.47 | 57.64 | 4820.45 | 0.81 | 0.88 | 6.81 | 0.28 | 1 | 10 | 360.6727 | 493.4882 | 446.3904 | 360672.6505 | 493488.2321 | 3.8278e-06 | 10.1929 | 446390.4079
63 | 60 | CONCLUIDO | 3.786 | 26.41 | 24 | 130.91 | 2.03 | 11 | 145.81 | 45 | 16.75 | 9 | 24.06 | 18216.71 | 219.88 | 452.56 | 71.36 | 57.64 | 4764.05 | 0.81 | 0.88 | 6.81 | 0.28 | 1 | 10 | 360.5224 | 493.2827 | 446.2045 | 360522.4133 | 493282.6711 | 3.8281e-06 | 10.189 | 446204.4653
64 | 60 | CONCLUIDO | 3.7858 | 26.41 | 24 | 130.91 | 2.06 | 11 | 146.15 | 45 | 17 | 9 | 24.15 | 18259.16 | 218.36 | 452.56 | 71.22 | 57.64 | 4692.16 | 0.81 | 0.88 | 6.82 | 0.28 | 1 | 10 | 359.562 | 491.9686 | 445.0158 | 359562.0383 | 491968.6436 | 3.8279e-06 | 10.189 | 445015.8468
65 | 60 | CONCLUIDO | 3.7926 | 26.37 | 23.98 | 143.88 | 2.08 | 10 | 146.49 | 45 | 17.25 | 8 | 24.25 | 18301.64 | 216.72 | 452.56 | 70.69 | 57.64 | 4431.72 | 0.82 | 0.88 | 6.81 | 0.26 | 1 | 10 | 358.1025 | 489.9716 | 443.2094 | 358102.4501 | 489971.5705 | 3.8348e-06 | 10.1736 | 443209.3715
66 | 60 | CONCLUIDO | 3.7935 | 26.36 | 23.97 | 143.84 | 2.11 | 10 | 146.84 | 45 | 17.5 | 8 | 24.34 | 18344.15 | 216.63 | 452.57 | 70.4 | 57.64 | 4287.1 | 0.82 | 0.88 | 6.81 | 0.25 | 1 | 10 | 357.9716 | 489.7926 | 443.0474 | 357971.6157 | 489792.5572 | 3.8357e-06 | 10.1698 | 443047.4429
67 | 60 | CONCLUIDO | 3.7917 | 26.37 | 23.99 | 143.91 | 2.13 | 10 | 147.18 | 45 | 17.75 | 8 | 24.44 | 18386.69 | 216.52 | 452.56 | 70.88 | 57.64 | 4530.24 | 0.81 | 0.88 | 6.81 | 0.26 | 1 | 10 | 358.0484 | 489.8976 | 443.1424 | 358048.3615 | 489897.5641 | 3.8339e-06 | 10.1736 | 443142.4282
68 | 60 | CONCLUIDO | 3.7935 | 26.36 | 23.97 | 143.84 | 2.16 | 10 | 147.53 | 45 | 18 | 8 | 24.53 | 18429.27 | 216.14 | 452.58 | 70.41 | 57.64 | 4291.71 | 0.82 | 0.88 | 6.81 | 0.25 | 1 | 10 | 357.6592 | 489.3651 | 442.6608 | 357659.203 | 489365.1003 | 3.8357e-06 | 10.1698 | 442660.782
69 | 60 | CONCLUIDO | 3.7921 | 26.37 | 23.98 | 143.9 | 2.18 | 10 | 147.87 | 45 | 18.25 | 8 | 24.63 | 18471.89 | 215.78 | 452.56 | 70.74 | 57.64 | 4459.46 | 0.81 | 0.88 | 6.81 | 0.26 | 1 | 10 | 357.5293 | 489.1874 | 442.5 | 357529.3256 | 489187.3964 | 3.8343e-06 | 10.1736 | 442500.0379
70 | 60 | CONCLUIDO | 3.7923 | 26.37 | 23.98 | 143.89 | 2.21 | 10 | 148.22 | 45 | 18.5 | 8 | 24.72 | 18514.53 | 214.23 | 452.57 | 70.73 | 57.64 | 4451.89 | 0.81 | 0.88 | 6.81 | 0.26 | 1 | 10 | 356.5302 | 487.8204 | 441.2635 | 356530.2317 | 487820.3921 | 3.8345e-06 | 10.1736 | 441263.4985
71 | 60 | CONCLUIDO | 3.7924 | 26.37 | 23.98 | 143.88 | 2.23 | 10 | 148.57 | 45 | 18.75 | 7 | 24.82 | 18557.21 | 212.2 | 452.56 | 70.6 | 57.64 | 4386.13 | 0.82 | 0.88 | 6.81 | 0.26 | 1 | 10 | 355.2303 | 486.0418 | 439.6547 | 355230.3331 | 486041.8134 | 3.8346e-06 | 10.1736 | 439654.6649
72 | 60 | CONCLUIDO | 3.8004 | 26.31 | 23.95 | 159.67 | 2.26 | 9 | 148.91 | 45 | 19 | 6 | 24.92 | 18599.92 | 211.17 | 452.57 | 69.67 | 57.64 | 3928.3 | 0.83 | 0.89 | 6.81 | 0.23 | 1 | 10 | 354.0815 | 484.4699 | 438.2328 | 354081.4779 | 484469.899 | 3.8427e-06 | 10.1505 | 438232.7718
73 | 60 | CONCLUIDO | 3.8005 | 26.31 | 23.95 | 159.67 | 2.28 | 9 | 149.26 | 45 | 19.25 | 6 | 25.01 | 18642.66 | 211.21 | 452.58 | 69.62 | 57.64 | 3902.36 | 0.83 | 0.89 | 6.81 | 0.23 | 1 | 10 | 354.1018 | 484.4977 | 438.2579 | 354101.7676 | 484497.6603 | 3.8428e-06 | 10.1505 | 438257.8836
74 | 60 | CONCLUIDO | 3.8009 | 26.31 | 23.95 | 159.65 | 2.31 | 9 | 149.61 | 45 | 19.5 | 5 | 25.11 | 18685.44 | 211.58 | 452.56 | 69.59 | 57.64 | 3889.27 | 0.83 | 0.89 | 6.81 | 0.22 | 1 | 10 | 354.3165 | 484.7915 | 438.5237 | 354316.5464 | 484791.5302 | 3.8432e-06 | 10.1505 | 438523.7069
75 | 60 | CONCLUIDO | 3.8016 | 26.3 | 23.94 | 159.61 | 2.33 | 9 | 149.95 | 45 | 19.75 | 5 | 25.21 | 18728.26 | 211.94 | 452.55 | 69.44 | 57.64 | 3813.06 | 0.83 | 0.89 | 6.81 | 0.22 | 1 | 10 | 354.4835 | 485.02 | 438.7304 | 354483.5275 | 485020.001 | 3.8439e-06 | 10.1466 | 438730.3729
76 | 60 | CONCLUIDO | 3.8008 | 26.31 | 23.95 | 159.65 | 2.36 | 9 | 150.3 | 45 | 20 | 3 | 25.3 | 18771.1 | 211.89 | 452.55 | 69.45 | 57.64 | 3816.29 | 0.83 | 0.89 | 6.81 | 0.22 | 1 | 10 | 354.519 | 485.0685 | 438.7743 | 354518.9878 | 485068.5194 | 3.8431e-06 | 10.1505 | 438774.2607
77 | 60 | CONCLUIDO | 3.8001 | 26.32 | 23.95 | 159.69 | 2.38 | 9 | 150.65 | 45 | 20.25 | 1 | 25.4 | 18813.98 | 212.33 | 452.58 | 69.5 | 57.64 | 3842.05 | 0.83 | 0.89 | 6.82 | 0.23 | 1 | 10 | 354.8353 | 485.5013 | 439.1657 | 354835.2834 | 485501.2889 | 3.8424e-06 | 10.1543 | 439165.7273
78 | 60 | CONCLUIDO | 3.8 | 26.32 | 23.95 | 159.69 | 2.4 | 9 | 151 | 45 | 20.5 | 0 | 25.5 | 18856.89 | 212.81 | 452.56 | 69.51 | 57.64 | 3848.71 | 0.83 | 0.89 | 6.82 | 0.23 | 1 | 10 | 355.146 | 485.9264 | 439.5503 | 355145.9837 | 485926.4028 | 3.8423e-06 | 10.1543 | 439550.2689

## RESULTADOS_25
Unnamed: 0 | Volume de calda [L] | STATUS | Capacidade operacional [ha/h] | Tempo de missao [h] | Tempo util [h] | Tempo por voo [min] | Autonomia Projetada [h] | N° Voos | MTOW [kg] | Massa Estrutura [kg] | Combustível [kg] | Abastecimentos | Massa gerador | Potência gerador [W] | Combustível consumido [L] | Calda cons [L] | Distância percorrida [km] | Distância Pulverizando [km] | RTL ACUMULADO[m] | EOC [km/km] | EOC [h/h] | Tempo de manobra [h] | Tempo rtl_rtw [h] | V pulv [m/s] | V desloc [m/s] | Preço Total por ha Simples [R$/ha] | Preço Total por ha Presumido [R$/ha] | Preço Total por ha Real [R$/ha] | Preço Total Simples [R$] | Preço Total Presumido [R$] | Prod CAPEX [ha/h/R$] | Dias Trabalhados | Preço Total Real [R$]
0 | 135 | CONCLUIDO | 1.5439 | 64.77 | 38.1 | 4.85 | 0.07 | 471 | 263.32 | 59.89 | 1 | 469 | 67.43 | 32710.1 | 648.53 | 453.91 | 531.36 | 57.64 | 232465.25 | 0.11 | 0.56 | 7.59 | 14.35 | 1 | 10 | 1770.1178 | 2421.9533 | 2190.8055 | 1770117.8466 | 2421953.3298 | 1.2642e-06 | 24.9884 | 2190805.5032
1 | 135 | CONCLUIDO | 1.8728 | 53.4 | 33.71 | 6.07 | 0.08 | 333 | 263.79 | 59.89 | 1.25 | 331 | 67.65 | 32767.75 | 573.97 | 453.49 | 387.27 | 57.64 | 161109.04 | 0.15 | 0.63 | 7.37 | 9.96 | 1 | 10 | 1338.6135 | 1831.55 | 1656.7494 | 1338613.4549 | 1831549.9845 | 1.5336e-06 | 20.6019 | 1656749.4246
2 | 135 | CONCLUIDO | 2.1156 | 47.27 | 31.37 | 7.3 | 0.1 | 258 | 264.25 | 59.89 | 1.5 | 256 | 67.87 | 32825.49 | 534.28 | 453.37 | 310.94 | 57.64 | 123320.14 | 0.19 | 0.68 | 7.23 | 7.63 | 1 | 10 | 1121.1527 | 1534.0107 | 1387.6068 | 1121152.7478 | 1534010.6513 | 1.7324e-06 | 18.2369 | 1387606.8277
3 | 135 | CONCLUIDO | 2.3019 | 43.44 | 29.92 | 8.51 | 0.12 | 211 | 264.72 | 59.89 | 1.75 | 209 | 68.09 | 32883.31 | 509.61 | 453.17 | 264.21 | 57.64 | 100187.68 | 0.22 | 0.71 | 7.14 | 6.18 | 1 | 10 | 998.8766 | 1366.7071 | 1236.2705 | 998876.6177 | 1366707.0557 | 1.8849e-06 | 16.7593 | 1236270.4525
4 | 135 | CONCLUIDO | 2.4473 | 40.86 | 28.96 | 9.71 | 0.13 | 179 | 265.19 | 59.89 | 2 | 177 | 68.31 | 32941.21 | 493.23 | 452.93 | 232.89 | 57.64 | 84687.94 | 0.25 | 0.73 | 7.09 | 5.22 | 1 | 10 | 913.2001 | 1249.4807 | 1130.232 | 913200.1422 | 1249480.7221 | 2.004e-06 | 15.7639 | 1130232.0356
5 | 135 | CONCLUIDO | 2.5684 | 38.93 | 28.25 | 10.93 | 0.15 | 155 | 265.66 | 59.89 | 2.25 | 153 | 68.53 | 32999.19 | 481.08 | 452.91 | 209.7 | 57.64 | 73214.6 | 0.27 | 0.75 | 7.04 | 4.51 | 1 | 10 | 856.4995 | 1171.9004 | 1060.0559 | 856499.4953 | 1171900.3956 | 2.1032e-06 | 15.0193 | 1060055.8666
6 | 135 | CONCLUIDO | 2.6671 | 37.49 | 27.71 | 12.14 | 0.17 | 137 | 266.13 | 59.89 | 2.5 | 135 | 68.75 | 33057.26 | 472 | 452.93 | 191.55 | 57.64 | 64229.47 | 0.3 | 0.77 | 7.04 | 3.98 | 1 | 10 | 812.1204 | 1111.1789 | 1005.1296 | 812120.3929 | 1111178.9498 | 2.184e-06 | 14.4637 | 1005129.5904
7 | 135 | CONCLUIDO | 2.7502 | 36.36 | 27.29 | 13.31 | 0.18 | 123 | 266.6 | 59.89 | 2.75 | 121 | 68.97 | 33115.41 | 464.73 | 452.82 | 178.49 | 57.64 | 57769.55 | 0.32 | 0.78 | 6.99 | 3.56 | 1 | 10 | 786.4307 | 1076.0291 | 973.3344 | 786430.6734 | 1076029.1423 | 2.252e-06 | 14.0278 | 973334.4311
8 | 135 | CONCLUIDO | 2.8229 | 35.42 | 26.96 | 14.57 | 0.2 | 111 | 267.08 | 59.89 | 3 | 109 | 69.19 | 33173.65 | 459.09 | 452.91 | 167.43 | 57.64 | 52299.99 | 0.34 | 0.79 | 6.98 | 3.23 | 1 | 10 | 755.0956 | 1033.1552 | 934.5523 | 755095.6483 | 1033155.1785 | 2.3116e-06 | 13.6651 | 934552.2983
9 | 135 | CONCLUIDO | 2.8839 | 34.68 | 26.67 | 15.69 | 0.22 | 102 | 267.55 | 59.89 | 3.25 | 100 | 69.41 | 33231.97 | 454.04 | 452.88 | 157.79 | 57.64 | 47521.59 | 0.37 | 0.8 | 6.97 | 2.93 | 1 | 10 | 738.2442 | 1010.0983 | 913.6959 | 738244.1794 | 1010098.2552 | 2.3615e-06 | 13.3796 | 913695.8954
10 | 135 | CONCLUIDO | 2.947 | 33.93 | 26.38 | 17.02 | 0.23 | 93 | 268.02 | 59.89 | 3.5 | 91 | 69.64 | 33290.38 | 449.05 | 452.74 | 148.35 | 57.64 | 42847.26 | 0.39 | 0.8 | 6.95 | 2.65 | 1 | 10 | 711.2257 | 973.1304 | 880.2562 | 711225.7314 | 973130.4228 | 2.4132e-06 | 13.0903 | 880256.221
11 | 135 | CONCLUIDO | 2.9881 | 33.47 | 26.21 | 18.08 | 0.25 | 87 | 268.5 | 59.89 | 3.75 | 85 | 69.86 | 33348.87 | 446.24 | 452.87 | 143.49 | 57.64 | 40448.5 | 0.4 | 0.81 | 6.93 | 2.48 | 1 | 10 | 701.257 | 959.4907 | 867.9183 | 701256.9796 | 959490.7367 | 2.4468e-06 | 12.9128 | 867918.2875
12 | 135 | CONCLUIDO | 3.0313 | 32.99 | 26.04 | 19.29 | 0.26 | 81 | 268.97 | 59.89 | 4 | 79 | 70.09 | 33407.45 | 443.22 | 452.88 | 138.03 | 57.64 | 37748.85 | 0.42 | 0.81 | 6.92 | 2.31 | 1 | 10 | 691.2307 | 945.7723 | 855.5091 | 691230.6645 | 945772.2901 | 2.4822e-06 | 12.7276 | 855509.1101
13 | 135 | CONCLUIDO | 3.0692 | 32.58 | 25.89 | 20.44 | 0.28 | 76 | 269.45 | 59.89 | 4.25 | 74 | 70.31 | 33466.11 | 440.44 | 452.79 | 132.96 | 57.64 | 35240.34 | 0.43 | 0.82 | 6.91 | 2.16 | 1 | 10 | 682.5602 | 933.909 | 844.778 | 682560.2086 | 933908.9898 | 2.5132e-06 | 12.5694 | 844778.0266
14 | 135 | CONCLUIDO | 3.1094 | 32.16 | 25.72 | 21.73 | 0.3 | 71 | 269.92 | 59.89 | 4.5 | 69 | 70.54 | 33524.86 | 437.59 | 452.71 | 126.98 | 57.64 | 32271 | 0.45 | 0.82 | 6.91 | 1.99 | 1 | 10 | 662.7249 | 906.7695 | 820.2287 | 662724.9205 | 906769.4736 | 2.5462e-06 | 12.4074 | 820228.6677
15 | 135 | CONCLUIDO | 3.1396 | 31.85 | 25.61 | 22.94 | 0.31 | 67 | 270.4 | 59.89 | 4.75 | 65 | 70.76 | 33583.7 | 435.74 | 452.75 | 123.56 | 57.64 | 30581.28 | 0.47 | 0.83 | 6.9 | 1.88 | 1 | 10 | 656.463 | 898.2016 | 812.4785 | 656462.996 | 898201.6322 | 2.5709e-06 | 12.2878 | 812478.529
16 | 135 | CONCLUIDO | 3.1614 | 31.63 | 25.54 | 23.95 | 0.33 | 64 | 270.88 | 59.89 | 5 | 62 | 70.99 | 33642.62 | 434.49 | 452.66 | 121.51 | 57.64 | 29571.49 | 0.47 | 0.83 | 6.89 | 1.82 | 1 | 10 | 652.1231 | 892.2636 | 807.1072 | 652123.0672 | 892263.5501 | 2.5887e-06 | 12.2029 | 807107.1692
17 | 135 | CONCLUIDO | 3.1861 | 31.39 | 25.45 | 25.03 | 0.34 | 61 | 271.36 | 59.89 | 5.25 | 59 | 71.22 | 33701.64 | 432.82 | 452.77 | 118.69 | 57.64 | 28176.78 | 0.49 | 0.83 | 6.89 | 1.72 | 1 | 10 | 647.0392 | 885.3076 | 800.8151 | 647039.232 | 885307.6226 | 2.609e-06 | 12.1103 | 800815.1056
18 | 135 | CONCLUIDO | 3.2095 | 31.16 | 25.37 | 26.25 | 0.36 | 58 | 271.84 | 59.89 | 5.5 | 56 | 71.45 | 33760.74 | 431.49 | 452.74 | 115.9 | 57.64 | 26798.1 | 0.5 | 0.84 | 6.89 | 1.64 | 1 | 10 | 642.5075 | 879.1071 | 795.2063 | 642507.4912 | 879107.0948 | 2.6281e-06 | 12.0216 | 795206.3475
19 | 135 | CONCLUIDO | 3.2365 | 30.9 | 25.26 | 27.56 | 0.38 | 55 | 272.32 | 59.89 | 5.75 | 53 | 71.68 | 33820.05 | 429.68 | 452.72 | 112.14 | 57.64 | 24931.81 | 0.51 | 0.84 | 6.89 | 1.54 | 1 | 10 | 636.9091 | 871.4471 | 788.2774 | 636909.062 | 871447.0771 | 2.6502e-06 | 11.9213 | 788277.3912
20 | 135 | CONCLUIDO | 3.2509 | 30.76 | 25.23 | 28.56 | 0.39 | 53 | 272.8 | 59.89 | 6 | 51 | 71.91 | 33879.33 | 428.89 | 452.72 | 110.92 | 57.64 | 24334.08 | 0.52 | 0.84 | 6.89 | 1.5 | 1 | 10 | 623.5737 | 853.2011 | 771.7727 | 623573.7092 | 853201.0591 | 2.662e-06 | 11.8673 | 771772.7475
21 | 135 | CONCLUIDO | 3.2764 | 30.52 | 25.14 | 30.17 | 0.41 | 50 | 273.28 | 59.89 | 6.25 | 48 | 72.14 | 33938.7 | 427.4 | 452.64 | 108.45 | 57.64 | 23112.55 | 0.53 | 0.84 | 6.88 | 1.41 | 1 | 10 | 618.7922 | 846.6588 | 765.8548 | 618792.1783 | 846658.7576 | 2.6829e-06 | 11.7747 | 765854.834
22 | 135 | CONCLUIDO | 3.2919 | 30.38 | 25.1 | 31.37 | 0.42 | 48 | 273.76 | 59.89 | 6.5 | 46 | 72.37 | 33998.16 | 426.45 | 452.71 | 106.78 | 57.64 | 22288.19 | 0.54 | 0.84 | 6.88 | 1.37 | 1 | 10 | 615.9503 | 842.7704 | 762.3376 | 615950.31 | 842770.3879 | 2.6956e-06 | 11.7207 | 762337.5649
23 | 135 | CONCLUIDO | 3.3027 | 30.28 | 25.05 | 31.98 | 0.44 | 47 | 274.24 | 59.89 | 6.75 | 45 | 72.61 | 34057.71 | 425.8 | 452.72 | 105.25 | 57.64 | 21527.75 | 0.55 | 0.85 | 6.88 | 1.32 | 1 | 10 | 613.9033 | 839.9696 | 759.8041 | 613903.3193 | 839969.605 | 2.7044e-06 | 11.6821 | 759804.0848
24 | 135 | CONCLUIDO | 3.3203 | 30.12 | 24.99 | 33.32 | 0.45 | 45 | 274.73 | 59.89 | 7 | 43 | 72.84 | 34117.35 | 424.65 | 452.63 | 103.16 | 57.64 | 20492.6 | 0.56 | 0.85 | 6.88 | 1.26 | 1 | 10 | 610.6181 | 835.4747 | 755.7381 | 610618.1316 | 835474.6663 | 2.7189e-06 | 11.6204 | 755738.1367
25 | 135 | CONCLUIDO | 3.3364 | 29.97 | 24.95 | 34.81 | 0.47 | 43 | 275.21 | 59.89 | 7.25 | 41 | 73.08 | 34177.09 | 423.84 | 452.72 | 101.79 | 57.64 | 19817.47 | 0.57 | 0.85 | 6.87 | 1.22 | 1 | 10 | 607.8795 | 831.7276 | 752.3487 | 607879.5475 | 831727.6147 | 2.732e-06 | 11.5625 | 752348.6985
26 | 135 | CONCLUIDO | 3.3469 | 29.88 | 24.9 | 35.57 | 0.48 | 42 | 275.7 | 59.89 | 7.5 | 40 | 73.31 | 34236.91 | 423.24 | 452.63 | 100.65 | 57.64 | 19252.19 | 0.57 | 0.85 | 6.86 | 1.18 | 1 | 10 | 605.9584 | 829.0991 | 749.971 | 605958.4462 | 829099.0791 | 2.7406e-06 | 11.5278 | 749971.0266
27 | 135 | CONCLUIDO | 3.3636 | 29.73 | 24.85 | 37.28 | 0.5 | 40 | 276.18 | 59.89 | 7.75 | 38 | 73.55 | 34296.82 | 422.04 | 452.65 | 99 | 57.64 | 18437.62 | 0.58 | 0.85 | 6.86 | 1.13 | 1 | 10 | 602.7001 | 824.6409 | 745.9383 | 602700.093 | 824640.8565 | 2.7543e-06 | 11.4699 | 745938.2905
28 | 135 | CONCLUIDO | 3.3744 | 29.64 | 24.81 | 38.17 | 0.51 | 39 | 276.67 | 59.89 | 8 | 37 | 73.78 | 34356.83 | 421.29 | 452.63 | 97.87 | 57.64 | 17878.58 | 0.59 | 0.85 | 6.85 | 1.08 | 1 | 10 | 600.7072 | 821.9141 | 743.4718 | 600707.1905 | 821914.0794 | 2.7632e-06 | 11.4352 | 743471.7532
29 | 135 | CONCLUIDO | 3.385 | 29.54 | 24.77 | 39.11 | 0.53 | 38 | 277.16 | 59.89 | 8.25 | 36 | 74.02 | 34416.93 | 420.52 | 452.65 | 96.42 | 57.64 | 17158.63 | 0.6 | 0.86 | 6.85 | 1.04 | 1 | 10 | 598.7364 | 819.2175 | 741.0325 | 598736.3615 | 819217.5041 | 2.7718e-06 | 11.3966 | 741032.5353
30 | 135 | CONCLUIDO | 3.3902 | 29.5 | 24.77 | 40.17 | 0.55 | 37 | 277.65 | 59.89 | 8.5 | 35 | 74.26 | 34477.13 | 420.75 | 452.65 | 96.26 | 57.64 | 17081.45 | 0.6 | 0.86 | 6.86 | 1.05 | 1 | 10 | 598.2865 | 818.602 | 740.4758 | 598286.5391 | 818602.0373 | 2.7761e-06 | 11.3812 | 740475.8078
31 | 135 | CONCLUIDO | 3.3978 | 29.43 | 24.76 | 41.26 | 0.56 | 36 | 278.13 | 59.89 | 8.75 | 34 | 74.5 | 34537.41 | 420.49 | 452.67 | 95.89 | 57.64 | 16900.96 | 0.6 | 0.86 | 6.86 | 1.03 | 1 | 10 | 597.1671 | 817.0704 | 739.0903 | 597167.0951 | 817070.3646 | 2.7823e-06 | 11.3542 | 739090.3158
32 | 135 | CONCLUIDO | 3.4091 | 29.33 | 24.71 | 42.36 | 0.58 | 35 | 278.62 | 59.89 | 9 | 33 | 74.74 | 34597.8 | 419.72 | 452.62 | 94.75 | 57.64 | 16337.56 | 0.61 | 0.86 | 6.84 | 0.98 | 1 | 10 | 595.0993 | 814.2412 | 736.5311 | 595099.3482 | 814241.1822 | 2.7916e-06 | 11.3156 | 736531.1466
33 | 135 | CONCLUIDO | 3.4216 | 29.23 | 24.65 | 43.51 | 0.59 | 34 | 279.11 | 59.89 | 9.25 | 32 | 74.98 | 34658.27 | 418.35 | 452.66 | 92.5 | 57.64 | 15218.25 | 0.62 | 0.86 | 6.85 | 0.93 | 1 | 10 | 592.4429 | 810.6065 | 733.2434 | 592442.9126 | 810606.5297 | 2.8018e-06 | 11.277 | 733243.3802
34 | 135 | CONCLUIDO | 3.4282 | 29.17 | 24.65 | 44.82 | 0.6 | 33 | 279.61 | 59.89 | 9.5 | 31 | 75.22 | 34718.84 | 418.53 | 452.65 | 92.18 | 57.64 | 15065.48 | 0.63 | 0.86 | 6.85 | 0.92 | 1 | 10 | 591.8115 | 809.7426 | 732.4619 | 591811.4654 | 809742.5559 | 2.8072e-06 | 11.2539 | 732461.8628
35 | 135 | CONCLUIDO | 3.4367 | 29.1 | 24.63 | 46.18 | 0.62 | 32 | 280.1 | 59.89 | 9.75 | 30 | 75.46 | 34779.51 | 418.02 | 452.61 | 91.73 | 57.64 | 14842.98 | 0.63 | 0.86 | 6.85 | 0.9 | 1 | 10 | 590.4004 | 807.8119 | 730.7154 | 590400.3914 | 807811.8622 | 2.8142e-06 | 11.2269 | 730715.4318
36 | 135 | CONCLUIDO | 3.4477 | 29 | 24.58 | 47.58 | 0.63 | 31 | 280.59 | 59.89 | 10 | 29 | 75.7 | 34840.27 | 417.28 | 452.62 | 90.26 | 57.64 | 14113.91 | 0.64 | 0.86 | 6.85 | 0.86 | 1 | 10 | 577.7051 | 790.4416 | 715.0029 | 577705.0664 | 790441.5584 | 2.8232e-06 | 11.1883 | 715002.9255
37 | 135 | CONCLUIDO | 3.4489 | 29 | 24.57 | 47.56 | 0.65 | 31 | 281.08 | 59.89 | 10.25 | 29 | 75.95 | 34901.13 | 416.97 | 452.59 | 89.95 | 57.64 | 13959.83 | 0.64 | 0.86 | 6.85 | 0.85 | 1 | 10 | 577.3125 | 789.9044 | 714.517 | 577312.4593 | 789904.3761 | 2.8242e-06 | 11.1883 | 714517.011
38 | 135 | CONCLUIDO | 3.4549 | 28.94 | 24.57 | 49.15 | 0.66 | 30 | 281.58 | 59.89 | 10.5 | 28 | 76.19 | 34962.08 | 417.2 | 452.61 | 89.94 | 57.64 | 13957.13 | 0.64 | 0.86 | 6.85 | 0.85 | 1 | 10 | 576.797 | 789.199 | 713.879 | 576796.957 | 789199.043 | 2.8291e-06 | 11.1651 | 713878.994
39 | 135 | CONCLUIDO | 3.4654 | 28.86 | 24.54 | 50.77 | 0.68 | 29 | 282.07 | 59.89 | 10.75 | 27 | 76.44 | 35023.13 | 416.26 | 452.57 | 88.62 | 57.64 | 13304.16 | 0.65 | 0.86 | 6.85 | 0.81 | 1 | 10 | 574.8441 | 786.5271 | 711.462 | 574844.0969 | 786527.0537 | 2.8377e-06 | 11.1343 | 711462.0156
40 | 135 | CONCLUIDO | 3.467 | 28.84 | 24.52 | 50.74 | 0.69 | 29 | 282.57 | 59.89 | 11 | 27 | 76.68 | 35084.28 | 416.12 | 452.59 | 88.34 | 57.64 | 13163.31 | 0.65 | 0.86 | 6.84 | 0.8 | 1 | 10 | 574.4891 | 786.0414 | 711.0227 | 574489.138 | 786041.3832 | 2.839e-06 | 11.1265 | 711022.6968
41 | 135 | CONCLUIDO | 3.4778 | 28.75 | 24.49 | 52.47 | 0.71 | 28 | 283.06 | 59.89 | 11.25 | 26 | 76.93 | 35145.53 | 415.35 | 452.63 | 86.95 | 57.64 | 12472.7 | 0.66 | 0.87 | 6.84 | 0.76 | 1 | 10 | 572.6351 | 783.5046 | 708.728 | 572635.076 | 783504.5738 | 2.8478e-06 | 11.0918 | 708727.997
42 | 135 | CONCLUIDO | 3.4848 | 28.7 | 24.48 | 54.4 | 0.72 | 27 | 283.56 | 59.89 | 11.5 | 25 | 77.18 | 35206.88 | 415.21 | 452.56 | 86.75 | 57.64 | 12380.33 | 0.66 | 0.87 | 6.84 | 0.75 | 1 | 10 | 571.7257 | 782.2603 | 707.6025 | 571725.6786 | 782260.2963 | 2.8536e-06 | 11.0725 | 707602.4715
43 | 135 | CONCLUIDO | 3.4854 | 28.69 | 24.47 | 54.38 | 0.74 | 27 | 284.06 | 59.89 | 11.75 | 25 | 77.42 | 35268.32 | 415.08 | 452.62 | 86.48 | 57.64 | 12244.47 | 0.67 | 0.87 | 6.84 | 0.75 | 1 | 10 | 571.5302 | 781.9929 | 707.3606 | 571530.2483 | 781992.8998 | 2.854e-06 | 11.0687 | 707360.595
44 | 135 | CONCLUIDO | 3.4963 | 28.6 | 24.43 | 56.39 | 0.75 | 26 | 284.56 | 59.89 | 12 | 24 | 77.67 | 35329.87 | 414.31 | 452.6 | 85.19 | 57.64 | 11602.49 | 0.68 | 0.87 | 6.84 | 0.71 | 1 | 10 | 569.6452 | 779.4136 | 705.0275 | 569645.1616 | 779413.6411 | 2.863e-06 | 11.034 | 705027.4971
45 | 135 | CONCLUIDO | 3.4938 | 28.62 | 24.45 | 56.43 | 0.77 | 26 | 285.06 | 59.89 | 12.25 | 24 | 77.92 | 35391.51 | 414.39 | 452.62 | 85.98 | 57.64 | 11997.18 | 0.67 | 0.87 | 6.84 | 0.73 | 1 | 10 | 570.0519 | 779.9701 | 705.5308 | 570051.8534 | 779970.0947 | 2.8609e-06 | 11.0417 | 705530.8436
46 | 135 | CONCLUIDO | 3.5036 | 28.54 | 24.43 | 58.62 | 0.78 | 25 | 285.56 | 59.89 | 12.5 | 23 | 78.17 | 35453.26 | 414.13 | 452.67 | 85.28 | 57.64 | 11654.46 | 0.68 | 0.87 | 6.83 | 0.7 | 1 | 10 | 568.7252 | 778.1549 | 703.8889 | 568725.2227 | 778154.94 | 2.869e-06 | 11.0108 | 703888.9247
47 | 135 | CONCLUIDO | 3.5051 | 28.53 | 24.41 | 58.59 | 0.79 | 25 | 286.06 | 59.89 | 12.75 | 23 | 78.42 | 35515.1 | 413.84 | 452.6 | 84.68 | 57.64 | 11353.01 | 0.68 | 0.87 | 6.84 | 0.69 | 1 | 10 | 568.2843 | 777.5516 | 703.3432 | 568284.2785 | 777551.6207 | 2.8702e-06 | 11.0069 | 703343.1853
48 | 135 | CONCLUIDO | 3.5152 | 28.45 | 24.38 | 60.95 | 0.81 | 24 | 286.56 | 59.89 | 13 | 22 | 78.68 | 35577.18 | 413.5 | 452.62 | 83.44 | 57.64 | 10740.24 | 0.69 | 0.87 | 6.84 | 0.66 | 1 | 10 | 566.6701 | 775.343 | 701.3453 | 566670.0528 | 775342.9659 | 2.8785e-06 | 10.9761 | 701345.3214
49 | 135 | CONCLUIDO | 3.5133 | 28.46 | 24.4 | 60.99 | 0.82 | 24 | 287.07 | 59.89 | 13.25 | 22 | 78.93 | 35639.23 | 413.67 | 452.65 | 84.14 | 57.64 | 11085.6 | 0.69 | 0.87 | 6.84 | 0.67 | 1 | 10 | 567.0697 | 775.8898 | 701.84 | 567069.7112 | 775889.7962 | 2.8769e-06 | 10.9799 | 701839.963
50 | 135 | CONCLUIDO | 3.526 | 28.36 | 24.35 | 63.51 | 0.84 | 23 | 287.57 | 59.89 | 13.5 | 21 | 79.18 | 35701.38 | 412.69 | 452.6 | 82.58 | 57.64 | 10311.13 | 0.7 | 0.87 | 6.83 | 0.62 | 1 | 10 | 564.8373 | 772.8353 | 699.077 | 564837.3248 | 772835.3466 | 2.8873e-06 | 10.9414 | 699077.0258
51 | 135 | CONCLUIDO | 3.5262 | 28.36 | 24.34 | 63.5 | 0.85 | 23 | 288.08 | 59.89 | 13.75 | 21 | 79.44 | 35763.64 | 412.58 | 452.66 | 82.5 | 57.64 | 10273.68 | 0.7 | 0.87 | 6.83 | 0.62 | 1 | 10 | 564.7018 | 772.6499 | 698.9093 | 564701.8102 | 772649.9297 | 2.8875e-06 | 10.9414 | 698909.3048
52 | 135 | CONCLUIDO | 3.5243 | 28.37 | 24.36 | 63.54 | 0.86 | 23 | 288.58 | 59.89 | 14 | 21 | 79.69 | 35826 | 412.63 | 452.56 | 82.82 | 57.64 | 10432.42 | 0.7 | 0.87 | 6.84 | 0.63 | 1 | 10 | 565.0168 | 773.0809 | 699.2992 | 565016.8069 | 773080.9219 | 2.8859e-06 | 10.9452 | 699299.1638
53 | 135 | CONCLUIDO | 3.5359 | 28.28 | 24.32 | 66.32 | 0.88 | 22 | 289.09 | 59.89 | 14.25 | 20 | 79.95 | 35888.47 | 412.22 | 452.58 | 81.57 | 57.64 | 9813.81 | 0.71 | 0.87 | 6.83 | 0.59 | 1 | 10 | 563.3439 | 770.792 | 697.2287 | 563343.9159 | 770791.9987 | 2.8954e-06 | 10.9105 | 697228.6921
54 | 135 | CONCLUIDO | 3.5355 | 28.28 | 24.32 | 66.33 | 0.89 | 22 | 289.6 | 59.89 | 14.5 | 20 | 80.21 | 35951.04 | 412.18 | 452.58 | 81.76 | 57.64 | 9909.17 | 0.71 | 0.87 | 6.83 | 0.59 | 1 | 10 | 563.3591 | 770.8127 | 697.2474 | 563359.0636 | 770812.7245 | 2.8951e-06 | 10.9105 | 697247.4399
55 | 135 | CONCLUIDO | 3.5454 | 28.21 | 24.29 | 69.4 | 0.91 | 21 | 290.1 | 59.89 | 14.75 | 19 | 80.47 | 36013.72 | 411.46 | 452.56 | 80.8 | 57.64 | 9431.64 | 0.71 | 0.87 | 6.83 | 0.57 | 1 | 10 | 561.7032 | 768.5471 | 695.1981 | 561703.2358 | 768547.1479 | 2.9032e-06 | 10.8835 | 695198.0867
56 | 135 | CONCLUIDO | 3.5449 | 28.21 | 24.29 | 69.41 | 0.92 | 21 | 290.61 | 59.89 | 15 | 19 | 80.73 | 36076.5 | 411.75 | 452.66 | 80.91 | 57.64 | 9489.38 | 0.71 | 0.87 | 6.83 | 0.57 | 1 | 10 | 561.9539 | 768.8901 | 695.5083 | 561953.8673 | 768890.0729 | 2.9028e-06 | 10.8835 | 695508.2835
57 | 135 | CONCLUIDO | 3.5445 | 28.21 | 24.3 | 69.42 | 0.93 | 21 | 291.12 | 59.89 | 15.25 | 19 | 80.99 | 36139.39 | 411.9 | 452.57 | 81.13 | 57.64 | 9596.47 | 0.71 | 0.87 | 6.83 | 0.57 | 1 | 10 | 562.1369 | 769.1406 | 695.7349 | 562136.9377 | 769140.5578 | 2.9024e-06 | 10.8835 | 695734.8625
58 | 135 | CONCLUIDO | 3.5555 | 28.13 | 24.26 | 72.79 | 0.95 | 20 | 291.63 | 59.89 | 15.5 | 18 | 81.25 | 36202.38 | 410.62 | 452.64 | 79.75 | 57.64 | 8913.56 | 0.72 | 0.87 | 6.83 | 0.54 | 1 | 10 | 559.954 | 766.1538 | 693.0332 | 559954.0475 | 766153.8312 | 2.9115e-06 | 10.8526 | 693033.1849
59 | 135 | CONCLUIDO | 3.5536 | 28.14 | 24.28 | 72.83 | 0.96 | 20 | 292.15 | 59.89 | 15.75 | 18 | 81.51 | 36265.48 | 411.35 | 452.63 | 80.45 | 57.64 | 9262.8 | 0.72 | 0.87 | 6.82 | 0.55 | 1 | 10 | 560.7267 | 767.211 | 693.9895 | 560726.7295 | 767211.0488 | 2.9099e-06 | 10.8565 | 693989.5031
60 | 135 | CONCLUIDO | 3.5534 | 28.14 | 24.28 | 72.83 | 0.97 | 20 | 292.66 | 59.89 | 16 | 18 | 81.77 | 36328.69 | 411.59 | 452.56 | 80.3 | 57.64 | 9185.7 | 0.72 | 0.87 | 6.83 | 0.55 | 1 | 10 | 560.9111 | 767.4633 | 694.2177 | 560911.0888 | 767463.2974 | 2.9097e-06 | 10.8565 | 694217.6774
61 | 135 | CONCLUIDO | 3.5539 | 28.14 | 24.27 | 72.82 | 0.99 | 20 | 293.17 | 59.89 | 16.25 | 18 | 82.03 | 36392.01 | 410.82 | 452.58 | 80.27 | 57.64 | 9173.25 | 0.72 | 0.87 | 6.83 | 0.55 | 1 | 10 | 560.2962 | 766.6219 | 693.4566 | 560296.1673 | 766621.9347 | 2.9101e-06 | 10.8565 | 693456.6132
62 | 135 | CONCLUIDO | 3.5628 | 28.07 | 24.25 | 76.59 | 1 | 19 | 293.69 | 59.89 | 16.5 | 17 | 82.3 | 36455.44 | 410.65 | 452.58 | 79.52 | 57.64 | 8801.03 | 0.72 | 0.87 | 6.83 | 0.53 | 1 | 10 | 559.1732 | 765.0854 | 692.0668 | 559173.1917 | 765085.4298 | 2.9174e-06 | 10.8295 | 692066.7502
63 | 135 | CONCLUIDO | 3.5651 | 28.05 | 24.24 | 76.54 | 1.01 | 19 | 294.2 | 59.89 | 16.75 | 17 | 82.56 | 36518.97 | 410.51 | 452.59 | 79.04 | 57.64 | 8560.64 | 0.73 | 0.87 | 6.82 | 0.51 | 1 | 10 | 558.8002 | 764.5751 | 691.6052 | 558800.2434 | 764575.1455 | 2.9193e-06 | 10.8218 | 691605.1667
64 | 135 | CONCLUIDO | 3.5644 | 28.06 | 24.24 | 76.55 | 1.03 | 19 | 294.72 | 59.89 | 17 | 17 | 82.83 | 36582.62 | 410.57 | 452.56 | 79.09 | 57.64 | 8589.87 | 0.73 | 0.87 | 6.83 | 0.52 | 1 | 10 | 558.9139 | 764.7306 | 691.7458 | 558913.857 | 764730.5967 | 2.9187e-06 | 10.8256 | 691745.7819
65 | 135 | CONCLUIDO | 3.5744 | 27.98 | 24.21 | 80.71 | 1.04 | 18 | 295.23 | 59.89 | 17.25 | 16 | 83.1 | 36646.38 | 409.86 | 452.58 | 78.28 | 57.64 | 8188.53 | 0.74 | 0.88 | 6.82 | 0.49 | 1 | 10 | 557.2802 | 762.4953 | 689.7238 | 557280.1535 | 762495.2915 | 2.9269e-06 | 10.7948 | 689723.8111
66 | 135 | CONCLUIDO | 3.5737 | 27.98 | 24.22 | 80.73 | 1.05 | 18 | 295.75 | 59.89 | 17.5 | 16 | 83.36 | 36710.24 | 410.39 | 452.61 | 78.22 | 57.64 | 8156.8 | 0.74 | 0.88 | 6.83 | 0.49 | 1 | 10 | 557.7494 | 763.1374 | 690.3046 | 557749.4196 | 763137.362 | 2.9264e-06 | 10.7948 | 690304.6033
67 | 135 | CONCLUIDO | 3.5735 | 27.98 | 24.22 | 80.74 | 1.07 | 18 | 296.27 | 59.89 | 17.75 | 16 | 83.63 | 36774.22 | 410.55 | 452.63 | 78.6 | 57.64 | 8345.87 | 0.73 | 0.88 | 6.82 | 0.49 | 1 | 10 | 557.8784 | 763.3139 | 690.4643 | 557878.429 | 763313.8784 | 2.9262e-06 | 10.7948 | 690464.2732
68 | 135 | CONCLUIDO | 3.5745 | 27.98 | 24.21 | 80.71 | 1.08 | 18 | 296.79 | 59.89 | 18 | 16 | 83.9 | 36838.32 | 410.28 | 452.64 | 78.01 | 57.64 | 8054.24 | 0.74 | 0.88 | 6.83 | 0.49 | 1 | 10 | 557.554 | 762.87 | 690.0627 | 557553.9998 | 762869.98 | 2.927e-06 | 10.7948 | 690062.7398
69 | 135 | CONCLUIDO | 3.5758 | 27.97 | 24.2 | 80.67 | 1.09 | 18 | 297.31 | 59.89 | 18.25 | 16 | 84.17 | 36902.52 | 409.48 | 452.58 | 77.97 | 57.64 | 8034.1 | 0.74 | 0.88 | 6.82 | 0.48 | 1 | 10 | 556.8403 | 761.8934 | 689.1794 | 556840.2518 | 761893.3986 | 2.9281e-06 | 10.7909 | 689179.362
70 | 135 | CONCLUIDO | 3.5867 | 27.88 | 24.17 | 85.3 | 1.11 | 17 | 297.83 | 59.89 | 18.5 | 15 | 84.45 | 36966.84 | 409.17 | 452.56 | 76.88 | 57.64 | 7493.39 | 0.75 | 0.88 | 6.82 | 0.44 | 1 | 10 | 555.395 | 759.916 | 687.3906 | 555395.0131 | 759915.9592 | 2.937e-06 | 10.7562 | 687390.6466
71 | 135 | CONCLUIDO | 3.5859 | 27.89 | 24.17 | 85.32 | 1.12 | 17 | 298.35 | 59.89 | 18.75 | 15 | 84.72 | 37031.27 | 409.5 | 452.6 | 77.03 | 57.64 | 7569.84 | 0.75 | 0.88 | 6.82 | 0.45 | 1 | 10 | 555.6996 | 760.3328 | 687.7677 | 555699.6496 | 760332.7764 | 2.9363e-06 | 10.76 | 687767.6833
72 | 135 | CONCLUIDO | 3.5867 | 27.88 | 24.17 | 85.3 | 1.13 | 17 | 298.88 | 59.89 | 19 | 15 | 84.99 | 37095.82 | 409.75 | 452.63 | 76.68 | 57.64 | 7390.69 | 0.75 | 0.88 | 6.82 | 0.44 | 1 | 10 | 555.7861 | 760.4511 | 687.8747 | 555786.1292 | 760451.1015 | 2.937e-06 | 10.7562 | 687874.7156
73 | 135 | CONCLUIDO | 3.5834 | 27.91 | 24.19 | 85.39 | 1.15 | 17 | 299.4 | 59.89 | 19.25 | 15 | 85.27 | 37160.49 | 409.99 | 452.58 | 77.51 | 57.64 | 7805.71 | 0.74 | 0.88 | 6.83 | 0.47 | 1 | 10 | 556.3633 | 761.2408 | 688.5891 | 556363.2954 | 761240.8058 | 2.9343e-06 | 10.7677 | 688589.0517
74 | 135 | CONCLUIDO | 3.5838 | 27.9 | 24.19 | 85.38 | 1.16 | 17 | 299.93 | 59.89 | 19.5 | 15 | 85.54 | 37225.39 | 409.77 | 452.64 | 77.63 | 57.64 | 7870.26 | 0.74 | 0.88 | 6.82 | 0.47 | 1 | 10 | 556.1737 | 760.9813 | 688.3543 | 556173.6612 | 760981.3399 | 2.9346e-06 | 10.7639 | 688354.3488
75 | 135 | CONCLUIDO | 3.5951 | 27.82 | 24.15 | 90.58 | 1.17 | 16 | 300.45 | 59.89 | 19.75 | 14 | 85.82 | 37290.29 | 409.14 | 452.57 | 76.21 | 57.64 | 7162.99 | 0.76 | 0.88 | 6.82 | 0.43 | 1 | 10 | 554.4396 | 758.6087 | 686.2082 | 554439.6001 | 758608.721 | 2.9439e-06 | 10.733 | 686208.1694
76 | 135 | CONCLUIDO | 3.5958 | 27.81 | 24.15 | 90.56 | 1.18 | 16 | 300.98 | 59.89 | 20 | 14 | 86.09 | 37355.31 | 409.24 | 452.58 | 76.19 | 57.64 | 7151.17 | 0.76 | 0.88 | 6.82 | 0.42 | 1 | 10 | 554.4354 | 758.603 | 686.203 | 554435.4485 | 758603.0406 | 2.9445e-06 | 10.7292 | 686203.0311
77 | 135 | CONCLUIDO | 3.595 | 27.82 | 24.15 | 90.58 | 1.2 | 16 | 301.51 | 59.89 | 20.25 | 14 | 86.37 | 37420.44 | 409.32 | 452.61 | 76.3 | 57.64 | 7207.79 | 0.76 | 0.88 | 6.82 | 0.43 | 1 | 10 | 554.5709 | 758.7884 | 686.3707 | 554570.9051 | 758788.3783 | 2.9438e-06 | 10.733 | 686370.6805
78 | 135 | CONCLUIDO | 3.5943 | 27.82 | 24.16 | 90.6 | 1.21 | 16 | 302.04 | 59.89 | 20.5 | 14 | 86.65 | 37485.7 | 409.55 | 452.58 | 76.6 | 57.64 | 7359.52 | 0.75 | 0.88 | 6.82 | 0.43 | 1 | 10 | 554.8351 | 759.1498 | 686.6976 | 554835.0804 | 759149.8346 | 2.9432e-06 | 10.733 | 686697.6398
79 | 135 | CONCLUIDO | 3.5939 | 27.83 | 24.16 | 90.61 | 1.22 | 16 | 302.57 | 59.89 | 20.75 | 14 | 86.93 | 37551.07 | 409.25 | 452.59 | 76.54 | 57.64 | 7330.15 | 0.75 | 0.88 | 6.82 | 0.44 | 1 | 10 | 554.6741 | 758.9295 | 686.4983 | 554674.0583 | 758929.517 | 2.9429e-06 | 10.7369 | 686498.3491
80 | 135 | CONCLUIDO | 3.6049 | 27.74 | 24.13 | 96.51 | 1.23 | 15 | 303.1 | 59.89 | 21 | 13 | 87.21 | 37616.56 | 408.54 | 452.62 | 75.58 | 57.64 | 6854.67 | 0.76 | 0.88 | 6.82 | 0.4 | 1 | 10 | 552.9641 | 756.5899 | 684.382 | 552964.1096 | 756589.8899 | 2.9519e-06 | 10.7022 | 684382.0127
81 | 135 | CONCLUIDO | 3.6068 | 27.73 | 24.11 | 96.46 | 1.25 | 15 | 303.63 | 59.89 | 21.25 | 13 | 87.49 | 37682.17 | 408.42 | 452.58 | 74.95 | 57.64 | 6536.1 | 0.77 | 0.88 | 6.82 | 0.39 | 1 | 10 | 552.6156 | 756.113 | 683.9506 | 552615.5607 | 756112.9898 | 2.9535e-06 | 10.6983 | 683950.6273
82 | 135 | CONCLUIDO | 3.6036 | 27.75 | 24.14 | 96.55 | 1.26 | 15 | 304.16 | 59.89 | 21.5 | 13 | 87.78 | 37747.91 | 408.85 | 452.64 | 75.77 | 57.64 | 6946.09 | 0.76 | 0.88 | 6.82 | 0.41 | 1 | 10 | 553.3418 | 757.1067 | 684.8495 | 553341.8195 | 757106.6892 | 2.9508e-06 | 10.706 | 684849.4894
83 | 135 | CONCLUIDO | 3.6058 | 27.73 | 24.12 | 96.49 | 1.27 | 15 | 304.7 | 59.89 | 21.75 | 13 | 88.06 | 37813.76 | 408.66 | 452.56 | 75.25 | 57.64 | 6690.2 | 0.77 | 0.88 | 6.82 | 0.4 | 1 | 10 | 552.9156 | 756.5235 | 684.322 | 552915.5912 | 756523.5048 | 2.9526e-06 | 10.6983 | 684321.9633
84 | 135 | CONCLUIDO | 3.6047 | 27.74 | 24.13 | 96.52 | 1.28 | 15 | 305.23 | 59.89 | 22 | 13 | 88.35 | 37879.74 | 408.77 | 452.57 | 75.36 | 57.64 | 6744.2 | 0.76 | 0.88 | 6.82 | 0.41 | 1 | 10 | 553.1387 | 756.8288 | 684.5981 | 553138.7049 | 756828.7788 | 2.9517e-06 | 10.7022 | 684598.1024
85 | 135 | CONCLUIDO | 3.6066 | 27.73 | 24.12 | 96.46 | 1.3 | 15 | 305.77 | 59.89 | 22.25 | 13 | 88.63 | 37945.85 | 408.35 | 452.58 | 75 | 57.64 | 6562.04 | 0.77 | 0.88 | 6.82 | 0.39 | 1 | 10 | 552.6267 | 756.1282 | 683.9644 | 552626.6654 | 756128.1838 | 2.9533e-06 | 10.6983 | 683964.3712
86 | 135 | CONCLUIDO | 3.616 | 27.66 | 24.09 | 103.26 | 1.31 | 14 | 306.31 | 59.89 | 22.5 | 12 | 88.92 | 38012.07 | 407.98 | 452.57 | 74.35 | 57.64 | 6242.37 | 0.78 | 0.88 | 6.82 | 0.37 | 1 | 10 | 551.3171 | 754.3364 | 682.3436 | 551317.1309 | 754336.4209 | 2.961e-06 | 10.6713 | 682343.6116
87 | 135 | CONCLUIDO | 3.6143 | 27.67 | 24.11 | 103.32 | 1.32 | 14 | 306.84 | 59.89 | 22.75 | 12 | 89.21 | 38078.42 | 408.84 | 452.58 | 74.86 | 57.64 | 6499.18 | 0.77 | 0.88 | 6.82 | 0.38 | 1 | 10 | 552.1392 | 755.4612 | 683.361 | 552139.1633 | 755461.1619 | 2.9596e-06 | 10.6752 | 683361.0089
88 | 135 | CONCLUIDO | 3.6165 | 27.65 | 24.09 | 103.24 | 1.33 | 14 | 307.38 | 59.89 | 23 | 12 | 89.5 | 38144.9 | 408.49 | 452.56 | 74.11 | 57.64 | 6122.91 | 0.78 | 0.88 | 6.82 | 0.37 | 1 | 10 | 551.6079 | 754.7343 | 682.7035 | 551607.9226 | 754734.2949 | 2.9614e-06 | 10.6674 | 682703.5131
89 | 135 | CONCLUIDO | 3.6164 | 27.65 | 24.09 | 103.25 | 1.35 | 14 | 307.92 | 59.89 | 23.25 | 12 | 89.79 | 38211.5 | 408.55 | 452.55 | 74.2 | 57.64 | 6168.36 | 0.78 | 0.88 | 6.82 | 0.37 | 1 | 10 | 551.6581 | 754.803 | 682.7656 | 551658.1163 | 754802.9721 | 2.9613e-06 | 10.6674 | 682765.6358
90 | 135 | CONCLUIDO | 3.6155 | 27.66 | 24.1 | 103.28 | 1.36 | 14 | 308.46 | 59.89 | 23.5 | 12 | 90.08 | 38278.23 | 408.47 | 452.57 | 74.51 | 57.64 | 6321.99 | 0.77 | 0.88 | 6.82 | 0.37 | 1 | 10 | 551.7329 | 754.9053 | 682.8582 | 551732.9381 | 754905.3467 | 2.9606e-06 | 10.6713 | 682858.2399
91 | 135 | CONCLUIDO | 3.6159 | 27.66 | 24.09 | 103.26 | 1.37 | 14 | 309.01 | 59.89 | 23.75 | 12 | 90.37 | 38345.09 | 408.27 | 452.55 | 74.09 | 57.64 | 6114.92 | 0.78 | 0.88 | 6.83 | 0.37 | 1 | 10 | 551.5212 | 754.6156 | 682.5961 | 551521.1687 | 754615.5945 | 2.9609e-06 | 10.6713 | 682596.1412
92 | 135 | CONCLUIDO | 3.6148 | 27.66 | 24.1 | 103.3 | 1.38 | 14 | 309.55 | 59.89 | 24 | 12 | 90.66 | 38412.07 | 407.83 | 452.56 | 74.56 | 57.64 | 6348.32 | 0.77 | 0.88 | 6.82 | 0.38 | 1 | 10 | 551.3752 | 754.4159 | 682.4155 | 551375.2319 | 754415.9173 | 2.96e-06 | 10.6713 | 682415.521
93 | 135 | CONCLUIDO | 3.6262 | 27.58 | 24.07 | 111.08 | 1.39 | 13 | 310.09 | 59.89 | 24.25 | 11 | 90.96 | 38479.19 | 406.67 | 452.55 | 73.58 | 57.64 | 5862.51 | 0.78 | 0.88 | 6.81 | 0.34 | 1 | 10 | 549.3451 | 751.6381 | 679.9029 | 549345.0594 | 751638.1457 | 2.9693e-06 | 10.6404 | 679902.856
94 | 135 | CONCLUIDO | 3.6245 | 27.59 | 24.08 | 111.14 | 1.41 | 13 | 310.64 | 59.89 | 24.5 | 11 | 91.25 | 38546.43 | 407.65 | 452.59 | 74.06 | 57.64 | 6103.22 | 0.78 | 0.88 | 6.81 | 0.35 | 1 | 10 | 550.2063 | 752.8165 | 680.9688 | 550206.3109 | 752816.548 | 2.968e-06 | 10.6443 | 680968.7932
95 | 135 | CONCLUIDO | 3.6246 | 27.59 | 24.08 | 111.13 | 1.42 | 13 | 311.19 | 59.89 | 24.75 | 11 | 91.55 | 38613.8 | 408.22 | 452.58 | 73.79 | 57.64 | 5967.41 | 0.78 | 0.88 | 6.82 | 0.35 | 1 | 10 | 550.5767 | 753.3233 | 681.4272 | 550576.6602 | 753323.2762 | 2.968e-06 | 10.6443 | 681427.16
96 | 135 | CONCLUIDO | 3.6247 | 27.59 | 24.08 | 111.13 | 1.43 | 13 | 311.73 | 59.89 | 25 | 11 | 91.85 | 38681.31 | 408.62 | 452.59 | 73.79 | 57.64 | 5966.57 | 0.78 | 0.88 | 6.82 | 0.35 | 1 | 10 | 550.8336 | 753.6748 | 681.7451 | 550833.5534 | 753674.7689 | 2.9681e-06 | 10.6443 | 681745.1067
97 | 135 | CONCLUIDO | 3.6275 | 27.57 | 24.06 | 111.03 | 1.44 | 13 | 312.28 | 59.89 | 25.25 | 11 | 92.15 | 38749.07 | 408.67 | 452.62 | 73.25 | 57.64 | 5698.41 | 0.79 | 0.88 | 6.81 | 0.33 | 1 | 10 | 550.5113 | 753.2339 | 681.3463 | 550511.3356 | 753233.8962 | 2.9704e-06 | 10.6366 | 681346.3103
98 | 135 | CONCLUIDO | 3.6258 | 27.58 | 24.07 | 111.09 | 1.45 | 13 | 312.83 | 59.89 | 25.5 | 11 | 92.44 | 38816.85 | 408.99 | 452.6 | 73.66 | 57.64 | 5904.6 | 0.78 | 0.88 | 6.81 | 0.35 | 1 | 10 | 550.9326 | 753.8102 | 681.8676 | 550932.5615 | 753810.2361 | 2.969e-06 | 10.6404 | 681867.6451
99 | 135 | CONCLUIDO | 3.6266 | 27.57 | 24.06 | 111.06 | 1.46 | 13 | 313.38 | 59.89 | 25.75 | 11 | 92.75 | 38884.75 | 408.58 | 452.56 | 73.5 | 57.64 | 5824.15 | 0.78 | 0.88 | 6.81 | 0.34 | 1 | 10 | 550.5414 | 753.275 | 681.3835 | 550541.3772 | 753275.0004 | 2.9697e-06 | 10.6366 | 681383.4916
100 | 135 | CONCLUIDO | 3.6263 | 27.58 | 24.07 | 111.07 | 1.48 | 13 | 313.93 | 59.89 | 26 | 11 | 93.05 | 38952.8 | 408.21 | 452.64 | 73.41 | 57.64 | 5776.82 | 0.79 | 0.88 | 6.82 | 0.34 | 1 | 10 | 550.3622 | 753.0299 | 681.1618 | 550362.2237 | 753029.8748 | 2.9694e-06 | 10.6404 | 681161.7604
101 | 135 | CONCLUIDO | 3.6246 | 27.59 | 24.08 | 111.13 | 1.49 | 13 | 314.49 | 59.89 | 26.25 | 11 | 93.35 | 39020.97 | 408.22 | 452.62 | 73.78 | 57.64 | 5964.97 | 0.78 | 0.88 | 6.82 | 0.35 | 1 | 10 | 550.5767 | 753.3233 | 681.4272 | 550576.6602 | 753323.2762 | 2.968e-06 | 10.6443 | 681427.16
102 | 135 | CONCLUIDO | 3.6378 | 27.49 | 24.03 | 120.15 | 1.5 | 12 | 315.04 | 59.89 | 26.5 | 10 | 93.65 | 39089.29 | 406.77 | 452.6 | 72.32 | 57.64 | 5235.76 | 0.8 | 0.88 | 6.81 | 0.3 | 1 | 10 | 548.1081 | 749.9457 | 678.3719 | 548108.0831 | 749945.6601 | 2.9788e-06 | 10.6057 | 678371.8989
103 | 135 | CONCLUIDO | 3.6381 | 27.49 | 24.03 | 120.14 | 1.51 | 12 | 315.6 | 59.89 | 26.75 | 10 | 93.96 | 39157.74 | 407.01 | 452.57 | 72.18 | 57.64 | 5167.43 | 0.8 | 0.88 | 6.81 | 0.3 | 1 | 10 | 548.2379 | 750.1233 | 678.5326 | 548237.9093 | 750123.2941 | 2.9791e-06 | 10.6057 | 678532.5797
104 | 135 | CONCLUIDO | 3.6385 | 27.48 | 24.02 | 120.12 | 1.52 | 12 | 316.15 | 59.89 | 27 | 10 | 94.26 | 39226.32 | 407.34 | 452.57 | 72.1 | 57.64 | 5127.42 | 0.8 | 0.88 | 6.81 | 0.3 | 1 | 10 | 548.3802 | 750.3179 | 678.7086 | 548380.1506 | 750317.9148 | 2.9794e-06 | 10.6019 | 678708.6261
105 | 135 | CONCLUIDO | 3.638 | 27.49 | 24.03 | 120.14 | 1.53 | 12 | 316.71 | 59.89 | 27.25 | 10 | 94.57 | 39295.05 | 407.9 | 452.56 | 72.09 | 57.64 | 5120.91 | 0.8 | 0.88 | 6.82 | 0.3 | 1 | 10 | 548.8395 | 750.9464 | 679.2772 | 548839.5205 | 750946.4451 | 2.979e-06 | 10.6057 | 679277.1703
106 | 135 | CONCLUIDO | 3.6389 | 27.48 | 24.02 | 120.1 | 1.54 | 12 | 317.27 | 59.89 | 27.5 | 10 | 94.88 | 39363.91 | 407.85 | 452.61 | 71.98 | 57.64 | 5070.04 | 0.8 | 0.88 | 6.81 | 0.3 | 1 | 10 | 548.6795 | 750.7275 | 679.0791 | 548679.4705 | 750727.4576 | 2.9797e-06 | 10.6019 | 679079.0827
107 | 135 | CONCLUIDO | 3.6375 | 27.49 | 24.03 | 120.16 | 1.56 | 12 | 317.83 | 59.89 | 27.75 | 10 | 95.19 | 39432.92 | 408.53 | 452.58 | 72.35 | 57.64 | 5253.07 | 0.8 | 0.88 | 6.81 | 0.31 | 1 | 10 | 549.3081 | 751.5875 | 679.8571 | 549308.0764 | 751587.5439 | 2.9786e-06 | 10.6057 | 679857.0836
108 | 135 | CONCLUIDO | 3.6366 | 27.5 | 24.04 | 120.19 | 1.57 | 12 | 318.39 | 59.89 | 28 | 10 | 95.5 | 39502.07 | 408.57 | 452.59 | 72.48 | 57.64 | 5319.09 | 0.8 | 0.88 | 6.82 | 0.31 | 1 | 10 | 549.4617 | 751.7977 | 680.0472 | 549461.6928 | 751797.7286 | 2.9779e-06 | 10.6096 | 680047.2085
109 | 135 | CONCLUIDO | 3.6369 | 27.5 | 24.04 | 120.18 | 1.58 | 12 | 318.95 | 59.89 | 28.25 | 10 | 95.81 | 39571.36 | 408.47 | 452.56 | 72.42 | 57.64 | 5286.71 | 0.8 | 0.88 | 6.82 | 0.31 | 1 | 10 | 549.3653 | 751.6659 | 679.928 | 549365.3399 | 751665.8943 | 2.9781e-06 | 10.6096 | 679927.9564
110 | 135 | CONCLUIDO | 3.6361 | 27.5 | 24.04 | 120.21 | 1.59 | 12 | 319.51 | 59.89 | 28.5 | 10 | 96.13 | 39640.79 | 408.33 | 452.56 | 72.76 | 57.64 | 5459.44 | 0.79 | 0.88 | 6.81 | 0.32 | 1 | 10 | 549.3518 | 751.6474 | 679.9112 | 549351.8111 | 751647.3836 | 2.9775e-06 | 10.6096 | 679911.2122
111 | 135 | CONCLUIDO | 3.6374 | 27.49 | 24.03 | 120.16 | 1.6 | 12 | 320.08 | 59.89 | 28.75 | 10 | 96.44 | 39710.36 | 407.69 | 452.56 | 72.44 | 57.64 | 5295.82 | 0.8 | 0.88 | 6.81 | 0.31 | 1 | 10 | 548.7595 | 750.8369 | 679.1781 | 548759.4722 | 750836.9194 | 2.9785e-06 | 10.6057 | 679178.0977
112 | 135 | CONCLUIDO | 3.6368 | 27.5 | 24.04 | 120.18 | 1.61 | 12 | 320.64 | 59.89 | 29 | 10 | 96.75 | 39780.08 | 407.43 | 452.57 | 72.61 | 57.64 | 5383.04 | 0.79 | 0.88 | 6.81 | 0.31 | 1 | 10 | 548.6836 | 750.7332 | 679.0842 | 548683.6371 | 750733.1584 | 2.978e-06 | 10.6096 | 679084.2395
113 | 135 | CONCLUIDO | 3.6465 | 27.42 | 24.01 | 130.99 | 1.62 | 11 | 321.21 | 59.89 | 29.25 | 9 | 97.07 | 39849.95 | 407.11 | 452.56 | 71.7 | 57.64 | 4934.62 | 0.8 | 0.88 | 6.82 | 0.29 | 1 | 10 | 547.3987 | 748.975 | 677.4939 | 547398.6769 | 748975.0192 | 2.986e-06 | 10.5787 | 677493.8946
114 | 135 | CONCLUIDO | 3.6487 | 27.41 | 24 | 130.9 | 1.63 | 11 | 321.78 | 59.89 | 29.5 | 9 | 97.39 | 39919.96 | 407.19 | 452.56 | 71.29 | 57.64 | 4729.81 | 0.81 | 0.88 | 6.81 | 0.27 | 1 | 10 | 547.1974 | 748.6996 | 677.2448 | 547197.3905 | 748699.6104 | 2.9878e-06 | 10.5748 | 677244.7704
115 | 135 | CONCLUIDO | 3.6478 | 27.41 | 24 | 130.93 | 1.64 | 11 | 322.34 | 59.89 | 29.75 | 9 | 97.71 | 39990.12 | 407.69 | 452.56 | 71.36 | 57.64 | 4762.07 | 0.81 | 0.88 | 6.82 | 0.28 | 1 | 10 | 547.6176 | 749.2746 | 677.7649 | 547617.6353 | 749274.6078 | 2.987e-06 | 10.5748 | 677764.8908
116 | 135 | CONCLUIDO | 3.6469 | 27.42 | 24.01 | 130.97 | 1.66 | 11 | 322.91 | 59.89 | 30 | 9 | 98.03 | 40060.43 | 408.01 | 452.59 | 71.55 | 57.64 | 4858.55 | 0.81 | 0.88 | 6.82 | 0.29 | 1 | 10 | 547.9561 | 749.7377 | 678.1838 | 547956.0984 | 749737.708 | 2.9863e-06 | 10.5787 | 678183.7934
117 | 135 | CONCLUIDO | 3.6476 | 27.42 | 24.01 | 130.94 | 1.67 | 11 | 323.49 | 59.89 | 30.25 | 9 | 98.35 | 40131.01 | 408.31 | 452.56 | 71.47 | 57.64 | 4819.03 | 0.81 | 0.88 | 6.81 | 0.28 | 1 | 10 | 548.0859 | 749.9153 | 678.3444 | 548085.8659 | 749915.2616 | 2.9869e-06 | 10.5787 | 678344.4015
118 | 135 | CONCLUIDO | 3.6467 | 27.42 | 24.01 | 130.98 | 1.68 | 11 | 324.06 | 59.89 | 30.5 | 9 | 98.67 | 40201.62 | 408.73 | 452.59 | 71.66 | 57.64 | 4910.99 | 0.8 | 0.88 | 6.82 | 0.29 | 1 | 10 | 548.4534 | 750.4181 | 678.7993 | 548453.3972 | 750418.1342 | 2.9861e-06 | 10.5787 | 678799.2807
119 | 135 | CONCLUIDO | 3.6479 | 27.41 | 24 | 130.93 | 1.69 | 11 | 324.63 | 59.89 | 30.75 | 9 | 99 | 40272.38 | 408.47 | 452.58 | 71.47 | 57.64 | 4817.26 | 0.81 | 0.88 | 6.81 | 0.28 | 1 | 10 | 548.1249 | 749.9687 | 678.3927 | 548124.9253 | 749968.7043 | 2.9871e-06 | 10.5748 | 678392.7438
120 | 135 | CONCLUIDO | 3.6468 | 27.42 | 24.01 | 130.98 | 1.7 | 11 | 325.21 | 59.89 | 31 | 9 | 99.32 | 40343.29 | 408.58 | 452.57 | 71.7 | 57.64 | 4934.43 | 0.8 | 0.88 | 6.81 | 0.29 | 1 | 10 | 548.344 | 750.2685 | 678.6639 | 548344.0182 | 750268.477 | 2.9862e-06 | 10.5787 | 678663.9066
121 | 135 | CONCLUIDO | 3.6477 | 27.41 | 24.01 | 130.94 | 1.71 | 11 | 325.78 | 59.89 | 31.25 | 9 | 99.65 | 40414.36 | 408.69 | 452.6 | 71.68 | 57.64 | 4921.96 | 0.8 | 0.88 | 6.81 | 0.28 | 1 | 10 | 548.3279 | 750.2465 | 678.644 | 548327.9464 | 750246.4867 | 2.9869e-06 | 10.5748 | 678644.015
122 | 135 | CONCLUIDO | 3.6493 | 27.4 | 23.99 | 130.87 | 1.72 | 11 | 326.36 | 59.89 | 31.5 | 9 | 99.97 | 40485.58 | 408.3 | 452.58 | 71.04 | 57.64 | 4605.13 | 0.81 | 0.88 | 6.81 | 0.27 | 1 | 10 | 547.8366 | 749.5742 | 678.0359 | 547836.5776 | 749574.1744 | 2.9883e-06 | 10.571 | 678035.8672
123 | 135 | CONCLUIDO | 3.6477 | 27.41 | 24 | 130.94 | 1.73 | 11 | 326.94 | 59.89 | 31.75 | 9 | 100.3 | 40556.96 | 408.62 | 452.57 | 71.62 | 57.64 | 4890.76 | 0.8 | 0.88 | 6.81 | 0.28 | 1 | 10 | 548.2442 | 750.1318 | 678.5403 | 548244.1521 | 750131.8358 | 2.9869e-06 | 10.5748 | 678540.3062
124 | 135 | CONCLUIDO | 3.6479 | 27.41 | 24 | 130.93 | 1.74 | 11 | 327.52 | 59.89 | 32 | 9 | 100.63 | 40628.49 | 408.07 | 452.62 | 71.33 | 57.64 | 4748.5 | 0.81 | 0.88 | 6.82 | 0.28 | 1 | 10 | 547.8597 | 749.6058 | 678.0645 | 547859.7153 | 749605.8324 | 2.9871e-06 | 10.5748 | 678064.5038
125 | 135 | CONCLUIDO | 3.647 | 27.42 | 24.01 | 130.97 | 1.75 | 11 | 328.1 | 59.89 | 32.25 | 9 | 100.96 | 40700.18 | 407.83 | 452.57 | 71.67 | 57.64 | 4916.54 | 0.8 | 0.88 | 6.81 | 0.29 | 1 | 10 | 547.8268 | 749.5609 | 678.0238 | 547826.8434 | 749560.8556 | 2.9864e-06 | 10.5787 | 678023.8195
126 | 135 | CONCLUIDO | 3.6577 | 27.34 | 23.98 | 143.89 | 1.76 | 10 | 328.68 | 59.89 | 32.5 | 8 | 101.3 | 40772.03 | 407.33 | 452.56 | 70.7 | 57.64 | 4438.48 | 0.82 | 0.88 | 6.81 | 0.26 | 1 | 10 | 535.6025 | 732.835 | 662.8943 | 535602.5244 | 732835.003 | 2.9951e-06 | 10.5478 | 662894.2588
127 | 135 | CONCLUIDO | 3.6571 | 27.34 | 23.99 | 143.91 | 1.77 | 10 | 329.27 | 59.89 | 32.75 | 8 | 101.63 | 40844.03 | 407.87 | 452.56 | 70.88 | 57.64 | 4528.59 | 0.81 | 0.88 | 6.81 | 0.26 | 1 | 10 | 536.0558 | 733.4552 | 663.4553 | 536055.7972 | 733455.1908 | 2.9946e-06 | 10.5478 | 663455.2568
128 | 135 | CONCLUIDO | 3.6582 | 27.34 | 23.98 | 143.86 | 1.78 | 10 | 329.85 | 59.89 | 33 | 8 | 101.97 | 40916.2 | 407.94 | 452.56 | 70.54 | 57.64 | 4359.05 | 0.82 | 0.88 | 6.81 | 0.25 | 1 | 10 | 535.9568 | 733.3197 | 663.3327 | 535956.7987 | 733319.7367 | 2.9955e-06 | 10.5478 | 663332.7302
129 | 135 | CONCLUIDO | 3.6591 | 27.33 | 23.97 | 143.82 | 1.79 | 10 | 330.44 | 59.89 | 33.25 | 8 | 102.3 | 40988.53 | 408.24 | 452.58 | 70.32 | 57.64 | 4247.93 | 0.82 | 0.88 | 6.81 | 0.25 | 1 | 10 | 536.0295 | 733.4192 | 663.4227 | 536029.5106 | 733419.2243 | 2.9963e-06 | 10.544 | 663422.7229
130 | 135 | CONCLUIDO | 3.6569 | 27.35 | 23.99 | 143.92 | 1.8 | 10 | 331.03 | 59.89 | 33.5 | 8 | 102.64 | 41061.02 | 408.75 | 452.57 | 70.75 | 57.64 | 4464.53 | 0.81 | 0.88 | 6.82 | 0.26 | 1 | 10 | 536.6575 | 734.2784 | 664.1999 | 536657.4677 | 734278.4229 | 2.9945e-06 | 10.5517 | 664199.9208
131 | 135 | CONCLUIDO | 3.6563 | 27.35 | 23.99 | 143.95 | 1.81 | 10 | 331.62 | 59.89 | 33.75 | 8 | 102.98 | 41133.67 | 409.09 | 452.58 | 70.84 | 57.64 | 4508.92 | 0.81 | 0.88 | 6.82 | 0.27 | 1 | 10 | 536.9414 | 734.6669 | 664.5514 | 536941.4204 | 734666.9396 | 2.994e-06 | 10.5517 | 664551.358
132 | 135 | CONCLUIDO | 3.6569 | 27.35 | 23.99 | 143.92 | 1.82 | 10 | 332.21 | 59.89 | 34 | 8 | 103.32 | 41206.49 | 409.33 | 452.55 | 70.83 | 57.64 | 4504.57 | 0.81 | 0.88 | 6.81 | 0.26 | 1 | 10 | 537.0411 | 734.8033 | 664.6747 | 537041.0757 | 734803.2923 | 2.9945e-06 | 10.5517 | 664674.6974
133 | 135 | CONCLUIDO | 3.6586 | 27.33 | 23.97 | 143.85 | 1.83 | 10 | 332.8 | 59.89 | 34.25 | 8 | 103.66 | 41279.48 | 409.16 | 452.6 | 70.52 | 57.64 | 4349.78 | 0.82 | 0.88 | 6.81 | 0.25 | 1 | 10 | 536.6868 | 734.3185 | 664.2362 | 536686.7945 | 734318.5492 | 2.9959e-06 | 10.544 | 664236.2175
134 | 135 | CONCLUIDO | 3.6583 | 27.34 | 23.98 | 143.86 | 1.84 | 10 | 333.39 | 59.89 | 34.5 | 8 | 104.01 | 41352.63 | 409.31 | 452.61 | 70.5 | 57.64 | 4339.61 | 0.82 | 0.88 | 6.81 | 0.25 | 1 | 10 | 536.8527 | 734.5456 | 664.4416 | 536852.7446 | 734545.6094 | 2.9956e-06 | 10.5478 | 664441.6074
135 | 135 | CONCLUIDO | 3.657 | 27.34 | 23.99 | 143.92 | 1.85 | 10 | 333.99 | 59.89 | 34.75 | 8 | 104.35 | 41426.07 | 409.52 | 452.58 | 70.82 | 57.64 | 4496.26 | 0.81 | 0.88 | 6.81 | 0.26 | 1 | 10 | 537.1569 | 734.9618 | 664.818 | 537156.8879 | 734961.7517 | 2.9946e-06 | 10.5478 | 664818.0337
136 | 135 | CONCLUIDO | 3.6562 | 27.35 | 23.99 | 143.95 | 1.86 | 10 | 334.58 | 59.89 | 35 | 8 | 104.7 | 41499.57 | 409.6 | 452.56 | 71.12 | 57.64 | 4646.55 | 0.81 | 0.88 | 6.81 | 0.27 | 1 | 10 | 537.2886 | 735.142 | 664.9811 | 537288.6439 | 735142.026 | 2.9939e-06 | 10.5517 | 664981.1029
137 | 135 | CONCLUIDO | 3.6573 | 27.34 | 23.98 | 143.9 | 1.87 | 10 | 335.18 | 59.89 | 35.25 | 8 | 105.04 | 41573.23 | 409.4 | 452.55 | 70.83 | 57.64 | 4502.36 | 0.81 | 0.88 | 6.81 | 0.26 | 1 | 10 | 537.0107 | 734.7617 | 664.6371 | 537010.6936 | 734761.7222 | 2.9948e-06 | 10.5478 | 664637.0947
138 | 135 | CONCLUIDO | 3.6577 | 27.34 | 23.98 | 143.89 | 1.88 | 10 | 335.78 | 59.89 | 35.5 | 8 | 105.39 | 41647.07 | 409.15 | 452.64 | 70.66 | 57.64 | 4415.9 | 0.82 | 0.88 | 6.81 | 0.26 | 1 | 10 | 536.806 | 734.4816 | 664.3837 | 536805.9965 | 734481.6466 | 2.9951e-06 | 10.5478 | 664383.7491
139 | 135 | CONCLUIDO | 3.657 | 27.34 | 23.99 | 143.91 | 1.89 | 10 | 336.38 | 59.89 | 35.75 | 8 | 105.74 | 41721.08 | 408.89 | 452.55 | 70.95 | 57.64 | 4563.62 | 0.81 | 0.88 | 6.81 | 0.26 | 1 | 10 | 536.7402 | 734.3917 | 664.3023 | 536740.2217 | 734391.6506 | 2.9946e-06 | 10.5478 | 664302.3422
140 | 135 | CONCLUIDO | 3.6569 | 27.35 | 23.99 | 143.92 | 1.9 | 10 | 336.98 | 59.89 | 36 | 8 | 106.09 | 41795.26 | 408.44 | 452.58 | 70.77 | 57.64 | 4471.61 | 0.81 | 0.88 | 6.81 | 0.26 | 1 | 10 | 536.4524 | 733.9979 | 663.9462 | 536452.4358 | 733997.8893 | 2.9945e-06 | 10.5517 | 663946.1609
141 | 135 | CONCLUIDO | 3.6574 | 27.34 | 23.98 | 143.9 | 1.91 | 10 | 337.58 | 59.89 | 36.25 | 8 | 106.45 | 41869.62 | 407.77 | 452.56 | 70.69 | 57.64 | 4434.49 | 0.82 | 0.88 | 6.81 | 0.26 | 1 | 10 | 535.9229 | 733.2734 | 663.2908 | 535922.9232 | 733273.3868 | 2.9949e-06 | 10.5478 | 663290.8039
142 | 135 | CONCLUIDO | 3.6679 | 27.26 | 23.96 | 159.71 | 1.92 | 9 | 338.19 | 59.89 | 36.5 | 7 | 106.8 | 41944.15 | 407.4 | 452.58 | 69.72 | 57.64 | 3954.83 | 0.83 | 0.89 | 6.81 | 0.23 | 1 | 10 | 534.5767 | 731.4315 | 661.6247 | 534576.7254 | 731431.4595 | 3.0035e-06 | 10.517 | 661624.6676
143 | 135 | CONCLUIDO | 3.6683 | 27.26 | 23.95 | 159.68 | 1.93 | 9 | 338.79 | 59.89 | 36.75 | 7 | 107.16 | 42018.86 | 407.82 | 452.57 | 69.74 | 57.64 | 3964.5 | 0.83 | 0.89 | 6.81 | 0.23 | 1 | 10 | 534.7775 | 731.7061 | 661.8731 | 534777.4713 | 731706.1289 | 3.0038e-06 | 10.517 | 661873.123
144 | 135 | CONCLUIDO | 3.6692 | 27.25 | 23.95 | 159.64 | 1.94 | 9 | 339.4 | 59.89 | 37 | 7 | 107.51 | 42093.75 | 408.15 | 452.56 | 69.56 | 57.64 | 3870.91 | 0.83 | 0.89 | 6.81 | 0.22 | 1 | 10 | 534.9072 | 731.8836 | 662.0337 | 534907.2085 | 731883.6412 | 3.0046e-06 | 10.5131 | 662033.6937
145 | 135 | CONCLUIDO | 3.6686 | 27.26 | 23.95 | 159.67 | 1.95 | 9 | 340.01 | 59.89 | 37.25 | 7 | 107.87 | 42168.82 | 408.49 | 452.55 | 69.65 | 57.64 | 3917.83 | 0.83 | 0.89 | 6.81 | 0.23 | 1 | 10 | 535.1899 | 732.2705 | 662.3836 | 535189.923 | 732270.4636 | 3.0041e-06 | 10.517 | 662383.5983
146 | 135 | CONCLUIDO | 3.6689 | 27.26 | 23.95 | 159.66 | 1.96 | 9 | 340.62 | 59.89 | 37.5 | 7 | 108.23 | 42244.08 | 409.12 | 452.55 | 69.64 | 57.64 | 3911.91 | 0.83 | 0.89 | 6.81 | 0.22 | 1 | 10 | 535.5759 | 732.7986 | 662.8614 | 535575.9381 | 732798.6264 | 3.0043e-06 | 10.517 | 662861.354
147 | 135 | CONCLUIDO | 3.6683 | 27.26 | 23.95 | 159.68 | 1.97 | 9 | 341.23 | 59.89 | 37.75 | 7 | 108.59 | 42319.51 | 409.72 | 452.56 | 69.66 | 57.64 | 3921.06 | 0.83 | 0.89 | 6.81 | 0.23 | 1 | 10 | 536.0302 | 733.4202 | 663.4236 | 536030.2128 | 733420.1851 | 3.0038e-06 | 10.517 | 663423.592
148 | 135 | CONCLUIDO | 3.6694 | 27.25 | 23.94 | 159.63 | 1.98 | 9 | 341.84 | 59.89 | 38 | 7 | 108.96 | 42395.13 | 410.18 | 452.58 | 69.5 | 57.64 | 3842.05 | 0.83 | 0.89 | 6.81 | 0.22 | 1 | 10 | 536.1886 | 733.6369 | 663.6196 | 536188.5887 | 733636.8821 | 3.0047e-06 | 10.5131 | 663619.6077
149 | 135 | CONCLUIDO | 3.6692 | 27.25 | 23.95 | 159.64 | 1.99 | 9 | 342.46 | 59.89 | 38.25 | 7 | 109.32 | 42470.94 | 410.47 | 452.58 | 69.56 | 57.64 | 3871.57 | 0.83 | 0.89 | 6.81 | 0.22 | 1 | 10 | 536.4365 | 733.9761 | 663.9264 | 536436.4967 | 733976.0806 | 3.0046e-06 | 10.5131 | 663926.4336
150 | 135 | CONCLUIDO | 3.6697 | 27.25 | 23.94 | 159.61 | 2 | 9 | 343.08 | 59.89 | 38.5 | 7 | 109.69 | 42546.93 | 410.66 | 452.56 | 69.45 | 57.64 | 3818.26 | 0.83 | 0.89 | 6.81 | 0.22 | 1 | 10 | 536.4756 | 734.0295 | 663.9748 | 536475.5751 | 734029.5494 | 3.005e-06 | 10.5131 | 663974.7995
151 | 135 | CONCLUIDO | 3.6686 | 27.26 | 23.95 | 159.67 | 2.01 | 9 | 343.69 | 59.89 | 38.75 | 7 | 110.06 | 42623.24 | 411.04 | 452.55 | 69.69 | 57.64 | 3935.49 | 0.83 | 0.89 | 6.81 | 0.23 | 1 | 10 | 536.8711 | 734.5707 | 664.4643 | 536871.0965 | 734570.7193 | 3.0041e-06 | 10.517 | 664464.3208
152 | 135 | CONCLUIDO | 3.6675 | 27.27 | 23.96 | 159.72 | 2.02 | 9 | 344.31 | 59.89 | 39 | 7 | 110.43 | 42699.62 | 411.34 | 452.58 | 69.87 | 57.64 | 4030.28 | 0.82 | 0.88 | 6.81 | 0.23 | 1 | 10 | 537.2141 | 735.04 | 664.8888 | 537214.0966 | 735040.0272 | 3.0032e-06 | 10.5208 | 664888.8387
153 | 135 | CONCLUIDO | 3.6671 | 27.27 | 23.96 | 159.74 | 2.03 | 9 | 344.93 | 59.89 | 39.25 | 7 | 110.8 | 42776.18 | 411.42 | 452.58 | 70.01 | 57.64 | 4099.96 | 0.82 | 0.88 | 6.81 | 0.24 | 1 | 10 | 537.3062 | 735.166 | 665.0028 | 537306.1672 | 735166.0022 | 3.0028e-06 | 10.5208 | 665002.7908
154 | 135 | CONCLUIDO | 3.668 | 27.26 | 23.95 | 159.7 | 2.04 | 9 | 345.56 | 59.89 | 39.5 | 7 | 111.17 | 42852.94 | 411.48 | 452.57 | 69.92 | 57.64 | 4052.22 | 0.82 | 0.89 | 6.81 | 0.23 | 1 | 10 | 537.2201 | 735.0483 | 664.8963 | 537220.1176 | 735048.2654 | 3.0036e-06 | 10.517 | 664896.2906
155 | 135 | CONCLUIDO | 3.6683 | 27.26 | 23.95 | 159.69 | 2.05 | 9 | 346.18 | 59.89 | 39.75 | 7 | 111.54 | 42929.9 | 411.55 | 452.59 | 69.76 | 57.64 | 3975.18 | 0.83 | 0.89 | 6.81 | 0.23 | 1 | 10 | 537.2368 | 735.0711 | 664.9169 | 537236.8007 | 735071.0919 | 3.0038e-06 | 10.517 | 664916.9386
156 | 135 | CONCLUIDO | 3.6687 | 27.26 | 23.95 | 159.66 | 2.06 | 9 | 346.81 | 59.89 | 40 | 7 | 111.92 | 43007.05 | 411.5 | 452.59 | 69.72 | 57.64 | 3950.82 | 0.83 | 0.89 | 6.81 | 0.23 | 1 | 10 | 537.1645 | 734.9722 | 664.8275 | 537164.5458 | 734972.2296 | 3.0041e-06 | 10.517 | 664827.5115

## RESULTADOS_14
Unnamed: 0 | Volume de calda [L] | STATUS | Capacidade operacional [ha/h] | Tempo de missao [h] | Tempo util [h] | Tempo por voo [min] | Autonomia Projetada [h] | N° Voos | MTOW [kg] | Massa Estrutura [kg] | Combustível [kg] | Abastecimentos | Massa gerador | Potência gerador [W] | Combustível consumido [L] | Calda cons [L] | Distância percorrida [km] | Distância Pulverizando [km] | RTL ACUMULADO[m] | EOC [km/km] | EOC [h/h] | Tempo de manobra [h] | Tempo rtl_rtw [h] | V pulv [m/s] | V desloc [m/s] | Preço Total por ha Simples [R$/ha] | Preço Total por ha Presumido [R$/ha] | Preço Total por ha Real [R$/ha] | Preço Total Simples [R$] | Preço Total Presumido [R$] | Prod CAPEX [ha/h/R$] | Dias Trabalhados | Preço Total Real [R$]
0 | 80 | CONCLUIDO | 2.2706 | 44.04 | 32.37 | 6.7 | 0.11 | 290 | 159.12 | 50.28 | 1 | 288 | 27.84 | 19859.16 | 400.8 | 453.48 | 342.97 | 57.64 | 139174.5 | 0.17 | 0.66 | 7.3 | 8.63 | 1 | 10 | 849.5097 | 1162.3367 | 1051.4049 | 849509.7466 | 1162336.713 | 2.1363e-06 | 16.9907 | 1051404.9285
1 | 80 | CONCLUIDO | 2.5389 | 39.39 | 30.1 | 8.36 | 0.14 | 216 | 159.48 | 50.28 | 1.25 | 214 | 27.95 | 19902.91 | 372.46 | 453.25 | 269.5 | 57.64 | 102807.74 | 0.21 | 0.7 | 7.16 | 6.36 | 1 | 10 | 730.5396 | 999.5566 | 904.1603 | 730539.6497 | 999556.5778 | 2.3888e-06 | 15.1968 | 904160.3009
2 | 80 | CONCLUIDO | 2.7301 | 36.63 | 28.76 | 10.03 | 0.17 | 172 | 159.83 | 50.28 | 1.5 | 170 | 28.05 | 19946.71 | 355.6 | 452.87 | 226.28 | 57.64 | 81420.17 | 0.25 | 0.74 | 7.08 | 5.03 | 1 | 10 | 655.9867 | 897.5499 | 811.889 | 655986.6935 | 897549.9341 | 2.5687e-06 | 14.1319 | 811889.0281
3 | 80 | CONCLUIDO | 2.8744 | 34.79 | 27.86 | 11.69 | 0.19 | 143 | 160.19 | 50.28 | 1.75 | 141 | 28.16 | 19990.53 | 344.1 | 453.17 | 196.74 | 57.64 | 66791.56 | 0.29 | 0.76 | 7.03 | 4.12 | 1 | 10 | 610.9381 | 835.9124 | 756.1341 | 610938.0547 | 835912.3991 | 2.7044e-06 | 13.4221 | 756134.0929
4 | 80 | CONCLUIDO | 2.984 | 33.51 | 27.26 | 13.4 | 0.22 | 122 | 160.54 | 50.28 | 2 | 120 | 28.26 | 20034.4 | 336.34 | 453.05 | 177.03 | 57.64 | 57045.42 | 0.33 | 0.78 | 7 | 3.52 | 1 | 10 | 577.7728 | 790.5342 | 715.0867 | 577772.7661 | 790534.1881 | 2.8076e-06 | 12.9282 | 715086.7147
5 | 80 | CONCLUIDO | 3.0705 | 32.57 | 26.8 | 15.03 | 0.25 | 107 | 160.9 | 50.28 | 2.25 | 105 | 28.37 | 20078.3 | 330.31 | 452.84 | 162.57 | 57.64 | 49885.53 | 0.35 | 0.79 | 6.96 | 3.06 | 1 | 10 | 560.8475 | 767.3763 | 694.139 | 560847.5253 | 767376.327 | 2.889e-06 | 12.5656 | 694139.0074
6 | 80 | CONCLUIDO | 3.14 | 31.85 | 26.46 | 16.71 | 0.27 | 95 | 161.26 | 50.28 | 2.5 | 93 | 28.48 | 20122.23 | 325.78 | 452.85 | 150.96 | 57.64 | 44143.75 | 0.38 | 0.8 | 6.96 | 2.73 | 1 | 10 | 538.1804 | 736.3622 | 666.0848 | 538180.3976 | 736362.1628 | 2.9543e-06 | 12.2878 | 666084.7915
7 | 80 | CONCLUIDO | 3.2007 | 31.24 | 26.18 | 18.48 | 0.3 | 85 | 161.61 | 50.28 | 2.75 | 83 | 28.58 | 20166.2 | 321.98 | 452.74 | 141.9 | 57.64 | 39661.25 | 0.41 | 0.81 | 6.94 | 2.45 | 1 | 10 | 527.8197 | 722.1862 | 653.2617 | 527819.6752 | 722186.1653 | 3.0115e-06 | 12.0525 | 653261.7313
8 | 80 | CONCLUIDO | 3.2467 | 30.8 | 25.96 | 19.97 | 0.33 | 78 | 161.97 | 50.28 | 3 | 76 | 28.69 | 20210.21 | 318.99 | 452.79 | 135.21 | 57.64 | 36351.61 | 0.43 | 0.82 | 6.92 | 2.23 | 1 | 10 | 519.9468 | 711.4142 | 643.5178 | 519946.805 | 711414.1571 | 3.0547e-06 | 11.8827 | 643517.7884
9 | 80 | CONCLUIDO | 3.2945 | 30.35 | 25.74 | 21.75 | 0.35 | 71 | 162.33 | 50.28 | 3.25 | 69 | 28.8 | 20254.26 | 315.92 | 452.8 | 127.1 | 57.64 | 32332.8 | 0.45 | 0.82 | 6.93 | 2.01 | 1 | 10 | 502.3071 | 687.2788 | 621.6859 | 502307.1388 | 687278.7876 | 3.0997e-06 | 11.7091 | 621685.8647
10 | 80 | CONCLUIDO | 3.3284 | 30.04 | 25.59 | 23.27 | 0.38 | 66 | 162.68 | 50.28 | 3.5 | 64 | 28.9 | 20298.34 | 313.74 | 452.78 | 122.87 | 57.64 | 30242.63 | 0.47 | 0.83 | 6.91 | 1.87 | 1 | 10 | 496.9846 | 679.9963 | 615.0984 | 496984.6154 | 679996.2761 | 3.1316e-06 | 11.5895 | 615098.3859
11 | 80 | CONCLUIDO | 3.3614 | 29.75 | 25.46 | 25.04 | 0.41 | 61 | 163.04 | 50.28 | 3.75 | 59 | 29.01 | 20342.46 | 311.72 | 452.72 | 118.89 | 57.64 | 28276.23 | 0.48 | 0.83 | 6.89 | 1.73 | 1 | 10 | 491.862 | 672.9873 | 608.7583 | 491862.017 | 672987.3111 | 3.1627e-06 | 11.4776 | 608758.3467
12 | 80 | CONCLUIDO | 3.387 | 29.52 | 25.36 | 26.7 | 0.43 | 57 | 163.4 | 50.28 | 4 | 55 | 29.12 | 20386.62 | 310.13 | 452.64 | 115.3 | 57.64 | 26502.41 | 0.5 | 0.84 | 6.9 | 1.64 | 1 | 10 | 488.0733 | 667.8034 | 604.0692 | 488073.2884 | 667803.4055 | 3.1867e-06 | 11.3889 | 604069.1858
13 | 80 | CONCLUIDO | 3.4147 | 29.29 | 25.25 | 28.59 | 0.46 | 53 | 163.76 | 50.28 | 4.25 | 51 | 29.23 | 20430.81 | 308.51 | 452.75 | 111.83 | 57.64 | 24787.33 | 0.52 | 0.84 | 6.89 | 1.52 | 1 | 10 | 484.1031 | 662.3712 | 599.1554 | 484103.0801 | 662371.1914 | 3.2128e-06 | 11.3002 | 599155.4145
14 | 80 | CONCLUIDO | 3.4397 | 29.07 | 25.14 | 30.16 | 0.49 | 50 | 164.12 | 50.28 | 4.5 | 48 | 29.34 | 20475.04 | 306.64 | 452.69 | 108.36 | 57.64 | 23067.27 | 0.53 | 0.84 | 6.87 | 1.41 | 1 | 10 | 470.3336 | 643.5312 | 582.1135 | 470333.6352 | 643531.2293 | 3.2363e-06 | 11.2153 | 582113.512
15 | 80 | CONCLUIDO | 3.4537 | 28.95 | 25.08 | 31.35 | 0.51 | 48 | 164.48 | 50.28 | 4.75 | 46 | 29.45 | 20519.3 | 305.66 | 452.69 | 106.61 | 57.64 | 22201.73 | 0.54 | 0.85 | 6.87 | 1.36 | 1 | 10 | 468.2544 | 640.6863 | 579.5401 | 468254.4009 | 640686.3293 | 3.2495e-06 | 11.169 | 579540.1252
16 | 80 | CONCLUIDO | 3.4735 | 28.79 | 25.02 | 33.35 | 0.54 | 45 | 164.83 | 50.28 | 5 | 43 | 29.55 | 20563.61 | 304.55 | 452.61 | 104.05 | 57.64 | 20936.7 | 0.55 | 0.85 | 6.88 | 1.29 | 1 | 10 | 465.6136 | 637.073 | 576.2717 | 465613.5766 | 637073.037 | 3.2681e-06 | 11.1073 | 576271.6805
17 | 80 | CONCLUIDO | 3.4926 | 28.63 | 24.92 | 34.77 | 0.56 | 43 | 165.19 | 50.28 | 5.25 | 41 | 29.66 | 20607.95 | 302.99 | 452.73 | 101.12 | 57.64 | 19481.71 | 0.57 | 0.85 | 6.87 | 1.2 | 1 | 10 | 462.6225 | 632.9806 | 572.5698 | 462622.5326 | 632980.5586 | 3.2861e-06 | 11.0455 | 572569.7824
18 | 80 | CONCLUIDO | 3.5066 | 28.52 | 24.87 | 36.4 | 0.59 | 41 | 165.55 | 50.28 | 5.5 | 39 | 29.77 | 20652.33 | 302.03 | 452.64 | 99.57 | 57.64 | 18716.92 | 0.58 | 0.85 | 6.86 | 1.14 | 1 | 10 | 460.6507 | 630.2827 | 570.1294 | 460650.7319 | 630282.6539 | 3.2993e-06 | 11.0031 | 570129.362
19 | 80 | CONCLUIDO | 3.5186 | 28.42 | 24.84 | 38.21 | 0.61 | 39 | 165.91 | 50.28 | 5.75 | 37 | 29.88 | 20696.74 | 301.27 | 452.68 | 98.68 | 57.64 | 18283.72 | 0.58 | 0.85 | 6.86 | 1.11 | 1 | 10 | 458.8861 | 627.8682 | 567.9453 | 458886.0641 | 627868.1575 | 3.3106e-06 | 10.9645 | 567945.3018
20 | 80 | CONCLUIDO | 3.5342 | 28.29 | 24.78 | 40.18 | 0.64 | 37 | 166.27 | 50.28 | 6 | 35 | 29.99 | 20741.2 | 300.06 | 452.63 | 96.8 | 57.64 | 17350.82 | 0.6 | 0.86 | 6.85 | 1.05 | 1 | 10 | 456.6124 | 624.7573 | 565.1313 | 456612.4194 | 624757.2565 | 3.3252e-06 | 10.9144 | 565131.3008
21 | 80 | CONCLUIDO | 3.5436 | 28.22 | 24.74 | 41.23 | 0.66 | 36 | 166.64 | 50.28 | 6.25 | 34 | 30.11 | 20785.69 | 299.39 | 452.64 | 95.19 | 57.64 | 16552.92 | 0.61 | 0.86 | 6.85 | 1.01 | 1 | 10 | 455.2804 | 622.9348 | 563.4827 | 455280.4246 | 622934.7625 | 3.3341e-06 | 10.8873 | 563482.7431
22 | 80 | CONCLUIDO | 3.5611 | 28.08 | 24.66 | 43.52 | 0.69 | 34 | 167 | 50.28 | 6.5 | 32 | 30.22 | 20830.22 | 297.95 | 452.62 | 92.76 | 57.64 | 15348.2 | 0.62 | 0.86 | 6.85 | 0.94 | 1 | 10 | 452.6714 | 619.3649 | 560.2536 | 452671.3766 | 619364.9479 | 3.3505e-06 | 10.8333 | 560253.6265
23 | 80 | CONCLUIDO | 3.5676 | 28.03 | 24.64 | 44.8 | 0.71 | 33 | 167.36 | 50.28 | 6.75 | 31 | 30.33 | 20874.78 | 297.61 | 452.64 | 92.29 | 57.64 | 15115.77 | 0.62 | 0.86 | 6.85 | 0.92 | 1 | 10 | 451.871 | 618.2698 | 559.263 | 451870.9867 | 618269.8191 | 3.3567e-06 | 10.814 | 559263.0153
24 | 80 | CONCLUIDO | 3.5731 | 27.99 | 24.63 | 46.18 | 0.74 | 32 | 167.72 | 50.28 | 7 | 30 | 30.44 | 20919.39 | 297.08 | 452.61 | 91.68 | 57.64 | 14816.52 | 0.63 | 0.86 | 6.85 | 0.91 | 1 | 10 | 451.0534 | 617.1511 | 558.2511 | 451053.3808 | 617151.1347 | 3.3618e-06 | 10.7986 | 558251.0966
25 | 80 | CONCLUIDO | 3.5832 | 27.91 | 24.58 | 47.58 | 0.76 | 31 | 168.08 | 50.28 | 7.25 | 29 | 30.55 | 20964.03 | 296.12 | 452.61 | 90.2 | 57.64 | 14081.71 | 0.64 | 0.86 | 6.85 | 0.86 | 1 | 10 | 449.47 | 614.9847 | 556.2914 | 449469.976 | 614984.6504 | 3.3713e-06 | 10.7677 | 556291.3785
26 | 80 | CONCLUIDO | 3.5871 | 27.88 | 24.59 | 49.17 | 0.79 | 30 | 168.44 | 50.28 | 7.5 | 28 | 30.66 | 21008.71 | 295.83 | 452.57 | 90.19 | 57.64 | 14081.95 | 0.64 | 0.86 | 6.85 | 0.86 | 1 | 10 | 449.0056 | 614.3492 | 555.7166 | 449005.5601 | 614349.216 | 3.375e-06 | 10.7562 | 555716.5891
27 | 80 | CONCLUIDO | 3.5967 | 27.8 | 24.54 | 50.78 | 0.81 | 29 | 168.81 | 50.28 | 7.75 | 27 | 30.78 | 21053.43 | 295.01 | 452.66 | 88.95 | 57.64 | 13469.11 | 0.65 | 0.86 | 6.84 | 0.82 | 1 | 10 | 447.5662 | 612.3799 | 553.9352 | 447566.2445 | 612379.8809 | 3.384e-06 | 10.7253 | 553935.2046
28 | 80 | CONCLUIDO | 3.6084 | 27.71 | 24.49 | 52.47 | 0.84 | 28 | 169.17 | 50.28 | 8 | 26 | 30.89 | 21098.19 | 293.82 | 452.59 | 87.11 | 57.64 | 12554.31 | 0.66 | 0.87 | 6.84 | 0.76 | 1 | 10 | 445.7281 | 609.8649 | 551.6602 | 445728.1262 | 609864.8864 | 3.3951e-06 | 10.6906 | 551660.2376
29 | 80 | CONCLUIDO | 3.6149 | 27.66 | 24.47 | 54.37 | 0.86 | 27 | 169.53 | 50.28 | 8.25 | 25 | 31 | 21142.98 | 293.12 | 452.64 | 86.37 | 57.64 | 12188.36 | 0.67 | 0.87 | 6.84 | 0.74 | 1 | 10 | 444.7098 | 608.4716 | 550.3999 | 444709.826 | 608471.6032 | 3.4012e-06 | 10.6713 | 550399.9274
30 | 80 | CONCLUIDO | 3.6231 | 27.6 | 24.44 | 56.4 | 0.89 | 26 | 169.9 | 50.28 | 8.5 | 24 | 31.12 | 21187.82 | 292.48 | 452.59 | 85.61 | 57.64 | 11813.19 | 0.67 | 0.87 | 6.84 | 0.71 | 1 | 10 | 443.5781 | 606.9232 | 548.9993 | 443578.1492 | 606923.1931 | 3.4089e-06 | 10.6481 | 548999.2954
31 | 80 | CONCLUIDO | 3.6287 | 27.56 | 24.43 | 58.63 | 0.91 | 25 | 170.26 | 50.28 | 8.75 | 23 | 31.23 | 21232.69 | 291.97 | 452.65 | 85.14 | 57.64 | 11580.96 | 0.68 | 0.87 | 6.84 | 0.7 | 1 | 10 | 442.7915 | 605.8469 | 548.0257 | 442791.538 | 605846.9168 | 3.4142e-06 | 10.6327 | 548025.7374
32 | 80 | CONCLUIDO | 3.6337 | 27.52 | 24.39 | 58.54 | 0.94 | 25 | 170.62 | 50.28 | 9 | 23 | 31.34 | 21277.6 | 291.05 | 452.61 | 84 | 57.64 | 11015.13 | 0.69 | 0.87 | 6.83 | 0.67 | 1 | 10 | 441.6876 | 604.3364 | 546.6594 | 441687.5739 | 604336.4246 | 3.4189e-06 | 10.6173 | 546659.4044
33 | 80 | CONCLUIDO | 3.6392 | 27.48 | 24.38 | 60.95 | 0.96 | 24 | 170.99 | 50.28 | 9.25 | 22 | 31.46 | 21322.55 | 290.95 | 452.59 | 83.76 | 57.64 | 10899.9 | 0.69 | 0.87 | 6.83 | 0.66 | 1 | 10 | 441.186 | 603.6501 | 546.0386 | 441185.9912 | 603650.1369 | 3.424e-06 | 10.6019 | 546038.6151
34 | 80 | CONCLUIDO | 3.649 | 27.4 | 24.34 | 63.49 | 0.98 | 23 | 171.35 | 50.28 | 9.5 | 21 | 31.57 | 21367.54 | 289.86 | 452.64 | 82.58 | 57.64 | 10312.76 | 0.7 | 0.87 | 6.82 | 0.61 | 1 | 10 | 439.6245 | 601.5137 | 544.106 | 439624.5186 | 601513.6613 | 3.4332e-06 | 10.571 | 544106.0417
35 | 80 | CONCLUIDO | 3.6475 | 27.42 | 24.35 | 63.52 | 1.01 | 23 | 171.72 | 50.28 | 9.75 | 21 | 31.69 | 21412.57 | 289.54 | 452.59 | 82.45 | 57.64 | 10247.2 | 0.7 | 0.87 | 6.84 | 0.62 | 1 | 10 | 439.5519 | 601.4143 | 544.0162 | 439551.8925 | 601414.2909 | 3.4318e-06 | 10.5787 | 544016.1551
36 | 80 | CONCLUIDO | 3.6575 | 27.34 | 24.31 | 66.29 | 1.03 | 22 | 172.08 | 50.28 | 10 | 20 | 31.8 | 21457.64 | 288.83 | 452.57 | 81.47 | 57.64 | 9761.5 | 0.71 | 0.87 | 6.83 | 0.58 | 1 | 10 | 428.3153 | 586.0399 | 530.1091 | 428315.3002 | 586039.8897 | 3.4412e-06 | 10.5478 | 530109.0651
37 | 80 | CONCLUIDO | 3.6551 | 27.36 | 24.33 | 66.34 | 1.05 | 22 | 172.45 | 50.28 | 10.25 | 20 | 31.92 | 21502.75 | 288.6 | 452.58 | 81.94 | 57.64 | 10000.11 | 0.7 | 0.87 | 6.83 | 0.6 | 1 | 10 | 428.3971 | 586.1518 | 530.2103 | 428397.1148 | 586151.8321 | 3.439e-06 | 10.5556 | 530210.3239
38 | 80 | CONCLUIDO | 3.6628 | 27.3 | 24.3 | 69.43 | 1.08 | 21 | 172.82 | 50.28 | 10.5 | 19 | 32.04 | 21547.89 | 288.16 | 452.67 | 80.93 | 57.64 | 9497.32 | 0.71 | 0.87 | 6.83 | 0.58 | 1 | 10 | 427.4602 | 584.8699 | 529.0507 | 427460.1826 | 584869.88 | 3.4462e-06 | 10.5324 | 529050.7195
39 | 80 | CONCLUIDO | 3.6625 | 27.3 | 24.3 | 69.44 | 1.1 | 21 | 173.18 | 50.28 | 10.75 | 19 | 32.15 | 21593.08 | 287.66 | 452.64 | 81.15 | 57.64 | 9609.46 | 0.71 | 0.87 | 6.83 | 0.58 | 1 | 10 | 427.1516 | 584.4476 | 528.6688 | 427151.5775 | 584447.6329 | 3.446e-06 | 10.5324 | 528668.7711
40 | 80 | CONCLUIDO | 3.6711 | 27.24 | 24.27 | 72.81 | 1.12 | 20 | 173.55 | 50.28 | 11 | 18 | 32.27 | 21638.31 | 287.08 | 452.61 | 80.31 | 57.64 | 9190.89 | 0.72 | 0.87 | 6.82 | 0.55 | 1 | 10 | 426.0626 | 582.9577 | 527.321 | 426062.6091 | 582957.6583 | 3.454e-06 | 10.5093 | 527320.9975
41 | 80 | CONCLUIDO | 3.6728 | 27.23 | 24.26 | 72.78 | 1.15 | 20 | 173.92 | 50.28 | 11.25 | 18 | 32.39 | 21683.57 | 286.06 | 452.63 | 79.54 | 57.64 | 8808.04 | 0.72 | 0.87 | 6.83 | 0.53 | 1 | 10 | 425.2395 | 581.8315 | 526.3023 | 425239.5184 | 581831.4693 | 3.4556e-06 | 10.5054 | 526302.2905
42 | 80 | CONCLUIDO | 3.678 | 27.19 | 24.25 | 76.59 | 1.17 | 19 | 174.28 | 50.28 | 11.5 | 17 | 32.5 | 21728.87 | 285.69 | 452.56 | 79.59 | 57.64 | 8837.36 | 0.72 | 0.87 | 6.83 | 0.53 | 1 | 10 | 424.4262 | 580.7186 | 525.2956 | 424426.1589 | 580718.5949 | 3.4605e-06 | 10.49 | 525295.6273
43 | 80 | CONCLUIDO | 3.6784 | 27.19 | 24.25 | 76.58 | 1.19 | 19 | 174.65 | 50.28 | 11.75 | 17 | 32.62 | 21774.22 | 285.62 | 452.64 | 79.31 | 57.64 | 8699.79 | 0.73 | 0.87 | 6.83 | 0.52 | 1 | 10 | 424.3518 | 580.6168 | 525.2036 | 424351.7867 | 580616.8356 | 3.4609e-06 | 10.49 | 525203.5797
44 | 80 | CONCLUIDO | 3.6893 | 27.11 | 24.2 | 80.67 | 1.22 | 18 | 175.02 | 50.28 | 12 | 16 | 32.74 | 21819.6 | 284.33 | 452.65 | 77.97 | 57.64 | 8031.86 | 0.74 | 0.88 | 6.82 | 0.48 | 1 | 10 | 422.5865 | 578.2016 | 523.0188 | 422586.5442 | 578201.553 | 3.4712e-06 | 10.4591 | 523018.8083
45 | 80 | CONCLUIDO | 3.6868 | 27.12 | 24.22 | 80.73 | 1.24 | 18 | 175.39 | 50.28 | 12.25 | 16 | 32.86 | 21865.03 | 284.84 | 452.6 | 78.5 | 57.64 | 8296.54 | 0.73 | 0.88 | 6.82 | 0.49 | 1 | 10 | 423.1565 | 578.9814 | 523.7242 | 423156.519 | 578981.4177 | 3.4688e-06 | 10.463 | 523724.2438
46 | 80 | CONCLUIDO | 3.6886 | 27.11 | 24.21 | 80.69 | 1.26 | 18 | 175.76 | 50.28 | 12.5 | 16 | 32.98 | 21910.49 | 284 | 452.63 | 77.79 | 57.64 | 7944.76 | 0.74 | 0.88 | 6.83 | 0.48 | 1 | 10 | 422.4492 | 578.0136 | 522.8488 | 422449.2101 | 578013.6463 | 3.4705e-06 | 10.4591 | 522848.8352
47 | 80 | CONCLUIDO | 3.6985 | 27.04 | 24.17 | 85.29 | 1.28 | 17 | 176.12 | 50.28 | 12.75 | 15 | 33.09 | 21956 | 282.77 | 452.56 | 76.75 | 57.64 | 7430.11 | 0.75 | 0.88 | 6.82 | 0.44 | 1 | 10 | 420.833 | 575.8023 | 520.8485 | 420832.9983 | 575802.2742 | 3.4798e-06 | 10.4321 | 520848.5133
48 | 80 | CONCLUIDO | 3.6983 | 27.04 | 24.17 | 85.3 | 1.31 | 17 | 176.49 | 50.28 | 13 | 15 | 33.21 | 22001.54 | 283.1 | 452.63 | 76.8 | 57.64 | 7454.67 | 0.75 | 0.88 | 6.82 | 0.44 | 1 | 10 | 421.0627 | 576.1166 | 521.1328 | 421062.7169 | 576116.5852 | 3.4796e-06 | 10.4321 | 521132.8269
49 | 80 | CONCLUIDO | 3.6949 | 27.06 | 24.19 | 85.38 | 1.33 | 17 | 176.86 | 50.28 | 13.25 | 15 | 33.33 | 22047.13 | 282.99 | 452.58 | 77.61 | 57.64 | 7858.91 | 0.74 | 0.88 | 6.82 | 0.47 | 1 | 10 | 421.2872 | 576.4238 | 521.4107 | 421287.2376 | 576423.7843 | 3.4764e-06 | 10.4398 | 521410.7074
50 | 80 | CONCLUIDO | 3.7034 | 27 | 24.16 | 90.61 | 1.35 | 16 | 177.23 | 50.28 | 13.5 | 14 | 33.45 | 22092.76 | 282.13 | 452.57 | 76.64 | 57.64 | 7376.6 | 0.75 | 0.88 | 6.82 | 0.44 | 1 | 10 | 420.0451 | 574.7242 | 519.8733 | 420045.0777 | 574724.2064 | 3.4844e-06 | 10.4167 | 519873.3348
51 | 80 | CONCLUIDO | 3.7052 | 26.99 | 24.15 | 90.56 | 1.37 | 16 | 177.6 | 50.28 | 13.75 | 14 | 33.57 | 22138.42 | 281.81 | 452.56 | 76.2 | 57.64 | 7158.07 | 0.76 | 0.88 | 6.82 | 0.42 | 1 | 10 | 419.6819 | 574.2273 | 519.4238 | 419681.8903 | 574227.2773 | 3.4861e-06 | 10.4128 | 519423.8319
52 | 80 | CONCLUIDO | 3.7033 | 27 | 24.16 | 90.61 | 1.4 | 16 | 177.97 | 50.28 | 14 | 14 | 33.69 | 22184.13 | 281.71 | 452.57 | 76.55 | 57.64 | 7331.12 | 0.75 | 0.88 | 6.82 | 0.44 | 1 | 10 | 419.7777 | 574.3584 | 519.5424 | 419777.6935 | 574358.3595 | 3.4843e-06 | 10.4167 | 519542.4038
53 | 80 | CONCLUIDO | 3.704 | 27 | 24.16 | 90.59 | 1.42 | 16 | 178.34 | 50.28 | 14.25 | 14 | 33.82 | 22229.88 | 280.97 | 452.65 | 76.57 | 57.64 | 7343.99 | 0.75 | 0.88 | 6.82 | 0.43 | 1 | 10 | 419.2461 | 573.631 | 518.8845 | 419246.1033 | 573631.0143 | 3.485e-06 | 10.4167 | 518884.4754
54 | 80 | CONCLUIDO | 3.7133 | 26.93 | 24.12 | 96.49 | 1.44 | 15 | 178.72 | 50.28 | 14.5 | 13 | 33.94 | 22275.67 | 280.18 | 452.61 | 75.18 | 57.64 | 6651.61 | 0.77 | 0.88 | 6.82 | 0.4 | 1 | 10 | 417.9727 | 571.8888 | 517.3085 | 417972.7472 | 571888.7524 | 3.4937e-06 | 10.3897 | 517308.4925
55 | 80 | CONCLUIDO | 3.7133 | 26.93 | 24.12 | 96.49 | 1.46 | 15 | 179.09 | 50.28 | 14.75 | 13 | 34.06 | 22321.5 | 279.79 | 452.59 | 75.28 | 57.64 | 6701.47 | 0.77 | 0.88 | 6.82 | 0.4 | 1 | 10 | 417.7187 | 571.5412 | 516.9941 | 417718.7217 | 571541.1835 | 3.4937e-06 | 10.3897 | 516994.0951
56 | 80 | CONCLUIDO | 3.7131 | 26.93 | 24.12 | 96.49 | 1.48 | 15 | 179.46 | 50.28 | 15 | 13 | 34.18 | 22367.38 | 279.55 | 452.61 | 75.49 | 57.64 | 6810.07 | 0.76 | 0.88 | 6.81 | 0.4 | 1 | 10 | 417.5761 | 571.346 | 516.8175 | 417576.0688 | 571345.9995 | 3.4936e-06 | 10.3897 | 516817.5392
57 | 80 | CONCLUIDO | 3.7136 | 26.93 | 24.12 | 96.48 | 1.5 | 15 | 179.83 | 50.28 | 15.25 | 13 | 34.3 | 22413.29 | 278.86 | 452.57 | 75.24 | 57.64 | 6684.94 | 0.77 | 0.88 | 6.82 | 0.4 | 1 | 10 | 417.0925 | 570.6844 | 516.219 | 417092.502 | 570684.362 | 3.494e-06 | 10.3897 | 516219.0475
58 | 80 | CONCLUIDO | 3.7193 | 26.89 | 24.11 | 103.33 | 1.53 | 14 | 180.2 | 50.28 | 15.5 | 12 | 34.43 | 22459.24 | 279.13 | 452.65 | 74.92 | 57.64 | 6529.58 | 0.77 | 0.88 | 6.82 | 0.39 | 1 | 10 | 416.8502 | 570.3528 | 515.9191 | 416850.1578 | 570352.776 | 3.4994e-06 | 10.3742 | 515919.1076
59 | 80 | CONCLUIDO | 3.7224 | 26.86 | 24.09 | 103.24 | 1.55 | 14 | 180.58 | 50.28 | 15.75 | 12 | 34.55 | 22505.24 | 278.66 | 452.56 | 74.26 | 57.64 | 6200.4 | 0.78 | 0.88 | 6.82 | 0.36 | 1 | 10 | 416.2747 | 569.5654 | 515.2069 | 416274.6826 | 569565.3855 | 3.5023e-06 | 10.3627 | 515206.8645
60 | 80 | CONCLUIDO | 3.7219 | 26.87 | 24.09 | 103.25 | 1.57 | 14 | 180.95 | 50.28 | 16 | 12 | 34.67 | 22551.28 | 277.61 | 452.58 | 74.28 | 57.64 | 6209.46 | 0.78 | 0.88 | 6.82 | 0.37 | 1 | 10 | 415.6263 | 568.6782 | 514.4044 | 415626.2706 | 568678.1996 | 3.5018e-06 | 10.3665 | 514404.3504
61 | 80 | CONCLUIDO | 3.7196 | 26.88 | 24.11 | 103.32 | 1.59 | 14 | 181.32 | 50.28 | 16.25 | 12 | 34.79 | 22597.36 | 276.81 | 452.58 | 74.59 | 57.64 | 6362.86 | 0.77 | 0.88 | 6.83 | 0.38 | 1 | 10 | 415.3212 | 568.2608 | 514.0268 | 415321.1788 | 568260.7595 | 3.4997e-06 | 10.3704 | 514026.7502
62 | 80 | CONCLUIDO | 3.7275 | 26.83 | 24.08 | 111.16 | 1.61 | 13 | 181.7 | 50.28 | 16.5 | 11 | 34.92 | 22643.61 | 275.98 | 452.59 | 74.06 | 57.64 | 6104.43 | 0.78 | 0.88 | 6.82 | 0.36 | 1 | 10 | 414.1606 | 566.6728 | 512.5904 | 414160.6131 | 566672.8223 | 3.5071e-06 | 10.3511 | 512590.3634
63 | 80 | CONCLUIDO | 3.7284 | 26.82 | 24.08 | 111.13 | 1.63 | 13 | 182.07 | 50.28 | 16.75 | 11 | 35.04 | 22689.77 | 276.49 | 452.57 | 73.76 | 57.64 | 5954.22 | 0.78 | 0.88 | 6.82 | 0.35 | 1 | 10 | 414.431 | 567.0428 | 512.925 | 414431.0113 | 567042.793 | 3.508e-06 | 10.3472 | 512925.0247
64 | 80 | CONCLUIDO | 3.731 | 26.8 | 24.06 | 111.04 | 1.65 | 13 | 182.45 | 50.28 | 17 | 11 | 35.17 | 22735.98 | 276.81 | 452.61 | 73.24 | 57.64 | 5693.24 | 0.79 | 0.88 | 6.82 | 0.34 | 1 | 10 | 414.4046 | 567.0066 | 512.8923 | 414404.5886 | 567006.6403 | 3.5104e-06 | 10.3395 | 512892.3223
65 | 80 | CONCLUIDO | 3.7295 | 26.81 | 24.07 | 111.09 | 1.67 | 13 | 182.82 | 50.28 | 17.25 | 11 | 35.29 | 22782.23 | 276.71 | 452.59 | 73.67 | 57.64 | 5908.8 | 0.78 | 0.88 | 6.81 | 0.35 | 1 | 10 | 414.4701 | 567.0963 | 512.9735 | 414470.1481 | 567096.3418 | 3.509e-06 | 10.3434 | 512973.4629
66 | 80 | CONCLUIDO | 3.731 | 26.8 | 24.06 | 111.04 | 1.69 | 13 | 183.2 | 50.28 | 17.5 | 11 | 35.42 | 22828.53 | 275.45 | 452.56 | 73.26 | 57.64 | 5704.59 | 0.79 | 0.88 | 6.81 | 0.34 | 1 | 10 | 413.523 | 565.8004 | 511.8012 | 413522.9585 | 565800.3552 | 3.5104e-06 | 10.3395 | 511801.1634
67 | 80 | CONCLUIDO | 3.729 | 26.82 | 24.07 | 111.11 | 1.72 | 13 | 183.57 | 50.28 | 17.75 | 11 | 35.54 | 22874.86 | 274.39 | 452.55 | 73.66 | 57.64 | 5904.72 | 0.78 | 0.88 | 6.82 | 0.35 | 1 | 10 | 412.999 | 565.0835 | 511.1527 | 412999.0003 | 565083.4524 | 3.5085e-06 | 10.3472 | 511152.6808
68 | 80 | CONCLUIDO | 3.7401 | 26.74 | 24.03 | 120.13 | 1.74 | 12 | 183.95 | 50.28 | 18 | 10 | 35.67 | 22921.24 | 273.53 | 452.58 | 72.05 | 57.64 | 5102.97 | 0.8 | 0.88 | 6.82 | 0.3 | 1 | 10 | 411.5851 | 563.1489 | 509.4027 | 411585.0848 | 563148.8708 | 3.519e-06 | 10.3164 | 509402.733
69 | 80 | CONCLUIDO | 3.7401 | 26.74 | 24.03 | 120.13 | 1.76 | 12 | 184.33 | 50.28 | 18.25 | 10 | 35.8 | 22967.66 | 273.9 | 452.59 | 72.09 | 57.64 | 5121.61 | 0.8 | 0.88 | 6.81 | 0.3 | 1 | 10 | 411.8244 | 563.4763 | 509.6989 | 411824.3564 | 563476.2528 | 3.519e-06 | 10.3164 | 509698.8701
70 | 80 | CONCLUIDO | 3.7395 | 26.74 | 24.03 | 120.15 | 1.78 | 12 | 184.7 | 50.28 | 18.5 | 10 | 35.92 | 23014.13 | 274.05 | 452.58 | 72.39 | 57.64 | 5274.91 | 0.8 | 0.88 | 6.81 | 0.31 | 1 | 10 | 411.9612 | 563.6635 | 509.8682 | 411961.1753 | 563663.4544 | 3.5184e-06 | 10.3164 | 509868.2055
71 | 80 | CONCLUIDO | 3.7394 | 26.74 | 24.03 | 120.16 | 1.8 | 12 | 185.08 | 50.28 | 18.75 | 10 | 36.05 | 23060.64 | 273.84 | 452.55 | 72.35 | 57.64 | 5253.07 | 0.8 | 0.88 | 6.81 | 0.31 | 1 | 10 | 411.832 | 563.4867 | 509.7083 | 411831.9844 | 563486.6898 | 3.5183e-06 | 10.3164 | 509708.311
72 | 80 | CONCLUIDO | 3.7388 | 26.75 | 24.04 | 120.18 | 1.82 | 12 | 185.46 | 50.28 | 19 | 10 | 36.18 | 23107.19 | 273.05 | 452.55 | 72.64 | 57.64 | 5396.23 | 0.79 | 0.88 | 6.81 | 0.31 | 1 | 10 | 411.3903 | 562.8823 | 509.1616 | 411390.2694 | 562882.3159 | 3.5177e-06 | 10.3202 | 509161.6177
73 | 80 | CONCLUIDO | 3.7387 | 26.75 | 24.04 | 120.18 | 1.84 | 12 | 185.84 | 50.28 | 19.25 | 10 | 36.31 | 23153.78 | 271.79 | 452.58 | 72.54 | 57.64 | 5348.06 | 0.79 | 0.88 | 6.81 | 0.31 | 1 | 10 | 410.5818 | 561.7761 | 508.161 | 410581.7707 | 561776.0923 | 3.5176e-06 | 10.3202 | 508160.9705
74 | 80 | CONCLUIDO | 3.748 | 26.68 | 24 | 130.92 | 1.86 | 11 | 186.21 | 50.28 | 19.5 | 9 | 36.43 | 23200.42 | 270.94 | 452.55 | 71.42 | 57.64 | 4794.91 | 0.81 | 0.88 | 6.81 | 0.28 | 1 | 10 | 409.303 | 560.0264 | 506.5783 | 409302.9837 | 560026.3995 | 3.5264e-06 | 10.2932 | 506578.2659
75 | 80 | CONCLUIDO | 3.7476 | 26.68 | 24 | 130.94 | 1.88 | 11 | 186.59 | 50.28 | 19.75 | 9 | 36.56 | 23247.1 | 271.23 | 452.61 | 71.43 | 57.64 | 4799.34 | 0.81 | 0.88 | 6.81 | 0.28 | 1 | 10 | 409.5164 | 560.3183 | 506.8423 | 409516.3534 | 560318.3413 | 3.526e-06 | 10.2932 | 506842.3452
76 | 80 | CONCLUIDO | 3.7472 | 26.69 | 24.01 | 130.95 | 1.9 | 11 | 186.97 | 50.28 | 20 | 9 | 36.69 | 23293.82 | 271.35 | 452.57 | 71.51 | 57.64 | 4840.11 | 0.81 | 0.88 | 6.81 | 0.28 | 1 | 10 | 409.6495 | 560.5005 | 507.0071 | 409649.505 | 560500.5252 | 3.5256e-06 | 10.2971 | 507007.1417
77 | 80 | CONCLUIDO | 3.7476 | 26.68 | 24 | 130.94 | 1.92 | 11 | 187.35 | 50.28 | 20.25 | 9 | 36.82 | 23340.59 | 271.06 | 452.58 | 71.51 | 57.64 | 4838.8 | 0.81 | 0.88 | 6.81 | 0.28 | 1 | 10 | 409.4066 | 560.1682 | 506.7066 | 409406.6378 | 560168.2235 | 3.526e-06 | 10.2932 | 506706.5545
78 | 80 | CONCLUIDO | 3.7461 | 26.69 | 24.02 | 130.99 | 1.94 | 11 | 187.73 | 50.28 | 20.5 | 9 | 36.95 | 23387.4 | 270.73 | 452.57 | 71.77 | 57.64 | 4969.11 | 0.8 | 0.88 | 6.81 | 0.29 | 1 | 10 | 409.3509 | 560.0919 | 506.6375 | 409350.8798 | 560091.933 | 3.5246e-06 | 10.2971 | 506637.545
79 | 80 | CONCLUIDO | 3.7485 | 26.68 | 24 | 130.9 | 1.96 | 11 | 188.11 | 50.28 | 20.75 | 9 | 37.08 | 23434.26 | 270.23 | 452.55 | 71.08 | 57.64 | 4623.8 | 0.81 | 0.88 | 6.82 | 0.27 | 1 | 10 | 408.8121 | 559.3548 | 505.9707 | 408812.118 | 559354.7753 | 3.5269e-06 | 10.2932 | 505970.7406
80 | 80 | CONCLUIDO | 3.7464 | 26.69 | 24.01 | 130.98 | 1.98 | 11 | 188.49 | 50.28 | 21 | 9 | 37.21 | 23481.16 | 269.81 | 452.58 | 71.71 | 57.64 | 4937.15 | 0.8 | 0.88 | 6.81 | 0.29 | 1 | 10 | 408.7078 | 559.212 | 505.8416 | 408707.7986 | 559212.0409 | 3.5249e-06 | 10.2971 | 505841.6286
81 | 80 | CONCLUIDO | 3.7455 | 26.7 | 24.02 | 131.02 | 2 | 11 | 188.87 | 50.28 | 21.25 | 9 | 37.34 | 23528.1 | 268.55 | 452.57 | 71.84 | 57.64 | 5000.62 | 0.8 | 0.88 | 6.82 | 0.3 | 1 | 10 | 407.9825 | 558.2196 | 504.9439 | 407982.491 | 558219.643 | 3.524e-06 | 10.3009 | 504943.9438
82 | 80 | CONCLUIDO | 3.7544 | 26.64 | 23.99 | 143.93 | 2.02 | 10 | 189.25 | 50.28 | 21.5 | 8 | 37.47 | 23575.09 | 268.11 | 452.62 | 70.99 | 57.64 | 4581.88 | 0.81 | 0.88 | 6.81 | 0.26 | 1 | 10 | 407.0319 | 556.919 | 503.7674 | 407031.8783 | 556918.9729 | 3.5324e-06 | 10.2778 | 503767.4078
83 | 80 | CONCLUIDO | 3.7569 | 26.62 | 23.97 | 143.83 | 2.04 | 10 | 189.63 | 50.28 | 21.75 | 8 | 37.6 | 23622.13 | 268.04 | 452.59 | 70.31 | 57.64 | 4241.91 | 0.82 | 0.88 | 6.81 | 0.25 | 1 | 10 | 406.7662 | 556.5554 | 503.4385 | 406766.1562 | 556555.4002 | 3.5348e-06 | 10.2701 | 503438.534
84 | 80 | CONCLUIDO | 3.7545 | 26.64 | 23.99 | 143.93 | 2.05 | 10 | 190.01 | 50.28 | 22 | 8 | 37.74 | 23669.2 | 268.12 | 452.6 | 70.92 | 57.64 | 4548.89 | 0.81 | 0.88 | 6.81 | 0.26 | 1 | 10 | 407.0318 | 556.9189 | 503.7674 | 407031.8409 | 556918.9217 | 3.5325e-06 | 10.2778 | 503767.3615
85 | 80 | CONCLUIDO | 3.7549 | 26.63 | 23.98 | 143.91 | 2.07 | 10 | 190.4 | 50.28 | 22.25 | 8 | 37.87 | 23716.33 | 268.07 | 452.56 | 70.81 | 57.64 | 4492.92 | 0.81 | 0.88 | 6.81 | 0.26 | 1 | 10 | 406.9443 | 556.7992 | 503.659 | 406944.3162 | 556799.1665 | 3.5329e-06 | 10.2739 | 503659.0355
86 | 80 | CONCLUIDO | 3.7562 | 26.62 | 23.98 | 143.85 | 2.09 | 10 | 190.78 | 50.28 | 22.5 | 8 | 38 | 23763.49 | 267.67 | 452.57 | 70.57 | 57.64 | 4374.34 | 0.82 | 0.88 | 6.81 | 0.25 | 1 | 10 | 406.6026 | 556.3316 | 503.2361 | 406602.5891 | 556331.6004 | 3.5341e-06 | 10.2701 | 503236.0933
87 | 80 | CONCLUIDO | 3.755 | 26.63 | 23.98 | 143.91 | 2.11 | 10 | 191.16 | 50.28 | 22.75 | 8 | 38.13 | 23810.71 | 267.43 | 452.55 | 70.85 | 57.64 | 4514.07 | 0.81 | 0.88 | 6.81 | 0.26 | 1 | 10 | 406.5256 | 556.2263 | 503.1408 | 406525.607 | 556226.2701 | 3.533e-06 | 10.2739 | 503140.8156
88 | 80 | CONCLUIDO | 3.7555 | 26.63 | 23.98 | 143.89 | 2.13 | 10 | 191.55 | 50.28 | 23 | 8 | 38.27 | 23857.96 | 266.29 | 452.55 | 70.61 | 57.64 | 4391.53 | 0.82 | 0.88 | 6.81 | 0.26 | 1 | 10 | 405.7591 | 555.1775 | 502.1921 | 405759.0938 | 555177.4929 | 3.5335e-06 | 10.2739 | 502192.1322
89 | 80 | CONCLUIDO | 3.7556 | 26.63 | 23.98 | 143.88 | 2.15 | 10 | 191.93 | 50.28 | 23.25 | 8 | 38.4 | 23905.27 | 264.9 | 452.55 | 70.6 | 57.64 | 4390.07 | 0.82 | 0.88 | 6.81 | 0.26 | 1 | 10 | 404.8575 | 553.9439 | 501.0762 | 404857.4747 | 553943.8579 | 3.5335e-06 | 10.2739 | 501076.2335
90 | 80 | CONCLUIDO | 3.7558 | 26.63 | 23.98 | 143.87 | 2.17 | 10 | 192.31 | 50.28 | 23.5 | 8 | 38.53 | 23952.62 | 263.53 | 452.58 | 70.67 | 57.64 | 4423.84 | 0.82 | 0.88 | 6.81 | 0.25 | 1 | 10 | 403.9624 | 552.7192 | 499.9684 | 403962.3878 | 552719.1606 | 3.5337e-06 | 10.2739 | 499968.4197
91 | 80 | CONCLUIDO | 3.7639 | 26.57 | 23.95 | 159.69 | 2.19 | 9 | 192.7 | 50.28 | 23.75 | 7 | 38.67 | 24000.01 | 263.56 | 452.55 | 69.81 | 57.64 | 3999.57 | 0.83 | 0.89 | 6.81 | 0.23 | 1 | 10 | 403.3768 | 551.9179 | 499.2436 | 403376.7514 | 551917.8671 | 3.5414e-06 | 10.2508 | 499243.6004
92 | 80 | CONCLUIDO | 3.7643 | 26.57 | 23.95 | 159.67 | 2.21 | 9 | 193.08 | 50.28 | 24 | 7 | 38.8 | 24047.45 | 263.54 | 452.56 | 69.69 | 57.64 | 3937.46 | 0.83 | 0.89 | 6.81 | 0.23 | 1 | 10 | 403.3384 | 551.8654 | 499.1962 | 403338.4393 | 551865.4466 | 3.5417e-06 | 10.2508 | 499196.183
93 | 80 | CONCLUIDO | 3.7639 | 26.57 | 23.95 | 159.69 | 2.22 | 9 | 193.47 | 50.28 | 24.25 | 7 | 38.94 | 24094.93 | 264.22 | 452.56 | 69.78 | 57.64 | 3982.55 | 0.83 | 0.89 | 6.81 | 0.23 | 1 | 10 | 403.8009 | 552.4982 | 499.7685 | 403800.8615 | 552498.1531 | 3.5414e-06 | 10.2508 | 499768.5048
94 | 80 | CONCLUIDO | 3.7651 | 26.56 | 23.95 | 159.64 | 2.24 | 9 | 193.85 | 50.28 | 24.5 | 7 | 39.07 | 24142.46 | 264.62 | 452.58 | 69.63 | 57.64 | 3908 | 0.83 | 0.89 | 6.81 | 0.22 | 1 | 10 | 403.9813 | 552.7451 | 499.9918 | 403981.3119 | 552745.0533 | 3.5425e-06 | 10.2469 | 499991.8412
95 | 80 | CONCLUIDO | 3.7652 | 26.56 | 23.94 | 159.63 | 2.26 | 9 | 194.24 | 50.28 | 24.75 | 7 | 39.21 | 24190.04 | 264.34 | 452.57 | 69.5 | 57.64 | 3842.7 | 0.83 | 0.89 | 6.81 | 0.22 | 1 | 10 | 403.7657 | 552.4501 | 499.725 | 403765.7456 | 552450.1061 | 3.5426e-06 | 10.2469 | 499725.0433
96 | 80 | CONCLUIDO | 3.7636 | 26.57 | 23.96 | 159.7 | 2.28 | 9 | 194.62 | 50.28 | 25 | 7 | 39.34 | 24237.67 | 264.17 | 452.6 | 69.99 | 57.64 | 4086.98 | 0.82 | 0.89 | 6.81 | 0.23 | 1 | 10 | 403.8172 | 552.5205 | 499.7887 | 403817.1984 | 552520.506 | 3.5411e-06 | 10.2508 | 499788.7244
97 | 80 | CONCLUIDO | 3.7638 | 26.57 | 23.95 | 159.7 | 2.3 | 9 | 195.01 | 50.28 | 25.25 | 7 | 39.48 | 24285.33 | 263.94 | 452.57 | 69.92 | 57.64 | 4053.41 | 0.82 | 0.89 | 6.81 | 0.23 | 1 | 10 | 403.6273 | 552.2607 | 499.5537 | 403627.3088 | 552260.6907 | 3.5413e-06 | 10.2508 | 499553.7054
98 | 80 | CONCLUIDO | 3.7641 | 26.57 | 23.95 | 159.68 | 2.32 | 9 | 195.4 | 50.28 | 25.5 | 7 | 39.62 | 24333.05 | 263.24 | 452.59 | 69.74 | 57.64 | 3963.04 | 0.83 | 0.89 | 6.81 | 0.23 | 1 | 10 | 403.1584 | 551.6191 | 498.9734 | 403158.4017 | 551619.1113 | 3.5415e-06 | 10.2508 | 498973.3575
99 | 80 | CONCLUIDO | 3.7632 | 26.57 | 23.96 | 159.72 | 2.33 | 9 | 195.78 | 50.28 | 25.75 | 7 | 39.75 | 24380.81 | 262.11 | 452.6 | 69.91 | 57.64 | 4046.49 | 0.82 | 0.88 | 6.81 | 0.23 | 1 | 10 | 402.5187 | 550.7439 | 498.1817 | 402518.7307 | 550743.8852 | 3.5407e-06 | 10.2508 | 498181.6618
100 | 80 | CONCLUIDO | 3.7635 | 26.57 | 23.96 | 159.71 | 2.35 | 9 | 196.17 | 50.28 | 26 | 7 | 39.89 | 24428.62 | 261.76 | 452.61 | 69.99 | 57.64 | 4086.43 | 0.82 | 0.89 | 6.81 | 0.23 | 1 | 10 | 402.2748 | 550.4101 | 497.8797 | 402274.768 | 550410.0847 | 3.541e-06 | 10.2508 | 497879.7187
101 | 80 | CONCLUIDO | 3.7624 | 26.58 | 23.96 | 159.76 | 2.37 | 9 | 196.56 | 50.28 | 26.25 | 7 | 40.03 | 24476.48 | 261.27 | 452.6 | 70.14 | 57.64 | 4165.13 | 0.82 | 0.88 | 6.81 | 0.24 | 1 | 10 | 402.0295 | 550.0745 | 497.5762 | 402029.5058 | 550074.5061 | 3.5399e-06 | 10.2546 | 497576.1673
102 | 80 | CONCLUIDO | 3.7631 | 26.57 | 23.96 | 159.73 | 2.39 | 9 | 196.95 | 50.28 | 26.5 | 7 | 40.17 | 24524.38 | 260.28 | 452.57 | 70 | 57.64 | 4093.33 | 0.82 | 0.88 | 6.81 | 0.24 | 1 | 10 | 401.3489 | 549.1432 | 496.7338 | 401348.8839 | 549143.2492 | 3.5406e-06 | 10.2508 | 496733.7882
103 | 80 | CONCLUIDO | 3.7728 | 26.51 | 23.92 | 179.43 | 2.41 | 8 | 197.34 | 50.28 | 26.75 | 6 | 40.31 | 24572.33 | 259.46 | 452.59 | 68.75 | 57.64 | 3471.44 | 0.84 | 0.89 | 6.81 | 0.2 | 1 | 10 | 400.0953 | 547.428 | 495.1823 | 400095.3049 | 547428.0471 | 3.5497e-06 | 10.2276 | 495182.2826
104 | 80 | CONCLUIDO | 3.7734 | 26.5 | 23.92 | 179.39 | 2.42 | 8 | 197.73 | 50.28 | 27 | 6 | 40.45 | 24620.33 | 259.55 | 452.56 | 68.75 | 57.64 | 3474.95 | 0.84 | 0.89 | 6.81 | 0.2 | 1 | 10 | 400.1154 | 547.4556 | 495.2072 | 400115.4138 | 547455.561 | 3.5503e-06 | 10.2238 | 495207.1706
105 | 80 | CONCLUIDO | 3.7746 | 26.49 | 23.91 | 179.33 | 2.44 | 8 | 198.12 | 50.28 | 27.25 | 6 | 40.59 | 24668.37 | 259.47 | 452.57 | 68.41 | 57.64 | 3302.34 | 0.84 | 0.89 | 6.81 | 0.19 | 1 | 10 | 399.9598 | 547.2426 | 495.0145 | 399959.7624 | 547242.5919 | 3.5514e-06 | 10.2199 | 495014.527
106 | 80 | CONCLUIDO | 3.7727 | 26.51 | 23.92 | 179.43 | 2.46 | 8 | 198.51 | 50.28 | 27.5 | 6 | 40.73 | 24716.47 | 259.66 | 452.55 | 68.89 | 57.64 | 3541.72 | 0.84 | 0.89 | 6.81 | 0.2 | 1 | 10 | 400.2298 | 547.6121 | 495.3487 | 400229.7876 | 547612.0523 | 3.5496e-06 | 10.2276 | 495348.7266
107 | 80 | CONCLUIDO | 3.7745 | 26.49 | 23.91 | 179.33 | 2.48 | 8 | 198.9 | 50.28 | 27.75 | 6 | 40.87 | 24764.61 | 259.2 | 452.56 | 68.41 | 57.64 | 3304.73 | 0.84 | 0.89 | 6.81 | 0.19 | 1 | 10 | 399.793 | 547.0144 | 494.8081 | 399793.0078 | 547014.4309 | 3.5513e-06 | 10.2199 | 494808.1413
108 | 80 | CONCLUIDO | 3.7738 | 26.5 | 23.92 | 179.37 | 2.49 | 8 | 199.29 | 50.28 | 28 | 6 | 41.01 | 24812.8 | 259.12 | 452.56 | 68.58 | 57.64 | 3385.83 | 0.84 | 0.89 | 6.81 | 0.19 | 1 | 10 | 399.8148 | 547.0442 | 494.8351 | 399814.7726 | 547044.2104 | 3.5507e-06 | 10.2238 | 494835.0787
109 | 80 | CONCLUIDO | 3.773 | 26.5 | 23.92 | 179.42 | 2.51 | 8 | 199.68 | 50.28 | 28.25 | 6 | 41.15 | 24861.03 | 259.04 | 452.55 | 68.83 | 57.64 | 3513.15 | 0.84 | 0.89 | 6.81 | 0.2 | 1 | 10 | 399.8135 | 547.0425 | 494.8336 | 399813.54 | 547042.524 | 3.5499e-06 | 10.2238 | 494833.5533
110 | 80 | CONCLUIDO | 3.7727 | 26.51 | 23.92 | 179.43 | 2.53 | 8 | 200.07 | 50.28 | 28.5 | 6 | 41.29 | 24909.32 | 258.69 | 452.56 | 68.75 | 57.64 | 3470.65 | 0.84 | 0.89 | 6.81 | 0.2 | 1 | 10 | 399.6079 | 546.7612 | 494.5791 | 399607.9282 | 546761.1969 | 3.5496e-06 | 10.2276 | 494579.0756
111 | 80 | CONCLUIDO | 3.7729 | 26.5 | 23.92 | 179.42 | 2.55 | 8 | 200.46 | 50.28 | 28.75 | 6 | 41.43 | 24957.65 | 257.55 | 452.56 | 68.76 | 57.64 | 3477.06 | 0.84 | 0.89 | 6.81 | 0.2 | 1 | 10 | 398.8646 | 545.7442 | 493.6591 | 398864.6199 | 545744.1696 | 3.5498e-06 | 10.2238 | 493659.112
112 | 80 | CONCLUIDO | 3.7731 | 26.5 | 23.92 | 179.41 | 2.56 | 8 | 200.85 | 50.28 | 29 | 6 | 41.57 | 25006.03 | 256.64 | 452.55 | 68.83 | 57.64 | 3512.94 | 0.84 | 0.89 | 6.8 | 0.2 | 1 | 10 | 398.2688 | 544.929 | 492.9217 | 398268.8259 | 544928.978 | 3.55e-06 | 10.2238 | 492921.7211
113 | 80 | CONCLUIDO | 3.7722 | 26.51 | 23.93 | 179.46 | 2.58 | 8 | 201.25 | 50.28 | 29.25 | 6 | 41.72 | 25054.46 | 255.67 | 452.55 | 68.98 | 57.64 | 3585.76 | 0.84 | 0.89 | 6.81 | 0.2 | 1 | 10 | 397.7321 | 544.1946 | 492.2574 | 397732.1028 | 544194.6098 | 3.5492e-06 | 10.2276 | 492257.44
114 | 80 | CONCLUIDO | 3.7718 | 26.51 | 23.93 | 179.47 | 2.6 | 8 | 201.64 | 50.28 | 29.5 | 6 | 41.86 | 25102.94 | 254.41 | 452.57 | 69.08 | 57.64 | 3636.45 | 0.83 | 0.89 | 6.81 | 0.21 | 1 | 10 | 396.9489 | 543.1231 | 491.2882 | 396948.9465 | 543123.0607 | 3.5488e-06 | 10.2276 | 491288.1581
115 | 80 | CONCLUIDO | 3.7718 | 26.51 | 23.93 | 179.48 | 2.61 | 8 | 202.03 | 50.28 | 29.75 | 5 | 42 | 25151.46 | 252.28 | 452.61 | 69.12 | 57.64 | 3657.13 | 0.83 | 0.89 | 6.81 | 0.21 | 1 | 10 | 395.5831 | 541.2542 | 489.5977 | 395583.0944 | 541254.2417 | 3.5488e-06 | 10.2276 | 489597.6965
116 | 80 | CONCLUIDO | 3.779 | 26.46 | 23.91 | 204.96 | 2.63 | 7 | 202.43 | 50.28 | 30 | 4 | 42.15 | 25200.04 | 251.14 | 452.6 | 68.37 | 57.64 | 3289.84 | 0.84 | 0.89 | 6.81 | 0.19 | 1 | 10 | 394.3534 | 539.5717 | 488.0757 | 394353.3569 | 539571.6605 | 3.5556e-06 | 10.2083 | 488075.6986
117 | 80 | CONCLUIDO | 3.779 | 26.46 | 23.91 | 204.96 | 2.65 | 7 | 202.82 | 50.28 | 30.25 | 4 | 42.29 | 25248.79 | 251.86 | 452.59 | 68.43 | 57.64 | 3318.58 | 0.84 | 0.89 | 6.81 | 0.19 | 1 | 10 | 394.8142 | 540.2022 | 488.646 | 394814.1737 | 540202.1704 | 3.5556e-06 | 10.2083 | 488646.0335
118 | 80 | CONCLUIDO | 3.7785 | 26.47 | 23.92 | 204.99 | 2.67 | 7 | 203.22 | 50.28 | 30.5 | 4 | 42.44 | 25297.46 | 252.62 | 452.61 | 68.5 | 57.64 | 3354.25 | 0.84 | 0.89 | 6.81 | 0.19 | 1 | 10 | 395.3605 | 540.9496 | 489.3221 | 395360.45 | 540949.6098 | 3.5551e-06 | 10.2122 | 489322.1382
119 | 80 | CONCLUIDO | 3.7788 | 26.46 | 23.91 | 204.97 | 2.68 | 7 | 203.61 | 50.28 | 30.75 | 4 | 42.58 | 25346.19 | 252.79 | 452.62 | 68.41 | 57.64 | 3309.22 | 0.84 | 0.89 | 6.81 | 0.19 | 1 | 10 | 395.4217 | 541.0334 | 489.3979 | 395421.6558 | 541033.3542 | 3.5554e-06 | 10.2083 | 489397.8902
120 | 80 | CONCLUIDO | 3.779 | 26.46 | 23.91 | 204.96 | 2.7 | 7 | 204.01 | 50.28 | 31 | 4 | 42.73 | 25394.96 | 253.23 | 452.59 | 68.45 | 57.64 | 3326.14 | 0.84 | 0.89 | 6.81 | 0.19 | 1 | 10 | 395.691 | 541.4019 | 489.7313 | 395691.0057 | 541401.8907 | 3.5556e-06 | 10.2083 | 489731.2541
121 | 80 | CONCLUIDO | 3.7807 | 26.45 | 23.9 | 204.86 | 2.72 | 7 | 204.4 | 50.28 | 31.25 | 4 | 42.87 | 25443.79 | 253.31 | 452.6 | 68.07 | 57.64 | 3137.05 | 0.85 | 0.89 | 6.81 | 0.18 | 1 | 10 | 395.6087 | 541.2893 | 489.6294 | 395608.6948 | 541289.2693 | 3.5572e-06 | 10.2045 | 489629.3812
122 | 80 | CONCLUIDO | 3.7802 | 26.45 | 23.9 | 204.89 | 2.73 | 7 | 204.8 | 50.28 | 31.5 | 3 | 43.02 | 25492.67 | 253.88 | 452.6 | 68.06 | 57.64 | 3133.59 | 0.85 | 0.89 | 6.81 | 0.18 | 1 | 10 | 396.0041 | 541.8302 | 490.1187 | 396004.0582 | 541830.2229 | 3.5567e-06 | 10.2045 | 490118.7068
123 | 80 | CONCLUIDO | 3.7804 | 26.45 | 23.9 | 204.87 | 2.75 | 7 | 205.2 | 50.28 | 31.75 | 2 | 43.17 | 25541.59 | 254.31 | 452.63 | 68.02 | 57.64 | 3114.45 | 0.85 | 0.89 | 6.81 | 0.18 | 1 | 10 | 396.2669 | 542.1898 | 490.444 | 396266.8797 | 542189.8269 | 3.5569e-06 | 10.2045 | 490443.9908
124 | 80 | CONCLUIDO | 3.7799 | 26.46 | 23.91 | 204.91 | 2.76 | 7 | 205.59 | 50.28 | 32 | 2 | 43.31 | 25590.57 | 254.33 | 452.62 | 68.09 | 57.64 | 3145.84 | 0.85 | 0.89 | 6.81 | 0.18 | 1 | 10 | 396.3396 | 542.2894 | 490.534 | 396339.6413 | 542289.3825 | 3.5564e-06 | 10.2083 | 490534.045
125 | 80 | CONCLUIDO | 3.7795 | 26.46 | 23.91 | 204.93 | 2.78 | 7 | 205.99 | 50.28 | 32.25 | 0 | 43.46 | 25639.59 | 254.72 | 452.63 | 68.07 | 57.64 | 3139.89 | 0.85 | 0.89 | 6.81 | 0.18 | 1 | 10 | 396.6138 | 542.6645 | 490.8734 | 396613.832 | 542664.5422 | 3.556e-06 | 10.2083 | 490873.4

## RESULTADOS_21
Unnamed: 0 | Volume de calda [L] | STATUS | Capacidade operacional [ha/h] | Tempo de missao [h] | Tempo util [h] | Tempo por voo [min] | Autonomia Projetada [h] | N° Voos | MTOW [kg] | Massa Estrutura [kg] | Combustível [kg] | Abastecimentos | Massa gerador | Potência gerador [W] | Combustível consumido [L] | Calda cons [L] | Distância percorrida [km] | Distância Pulverizando [km] | RTL ACUMULADO[m] | EOC [km/km] | EOC [h/h] | Tempo de manobra [h] | Tempo rtl_rtw [h] | V pulv [m/s] | V desloc [m/s] | Preço Total por ha Simples [R$/ha] | Preço Total por ha Presumido [R$/ha] | Preço Total por ha Real [R$/ha] | Preço Total Simples [R$] | Preço Total Presumido [R$] | Prod CAPEX [ha/h/R$] | Dias Trabalhados | Preço Total Real [R$]
0 | 115 | CONCLUIDO | 1.7926 | 55.79 | 35.7 | 5.4 | 0.08 | 397 | 222.93 | 56.94 | 1 | 395 | 49.99 | 27728.69 | 547.62 | 453.43 | 452.91 | 57.64 | 193608.07 | 0.13 | 0.59 | 7.46 | 11.95 | 1 | 10 | 1347.6255 | 1843.8806 | 1667.9033 | 1347625.4814 | 1843880.6367 | 1.5333e-06 | 21.5239 | 1667903.2566
1 | 115 | CONCLUIDO | 2.1053 | 47.5 | 32.24 | 6.74 | 0.1 | 287 | 223.35 | 56.94 | 1.25 | 285 | 50.15 | 27780.03 | 494.64 | 453.38 | 339.98 | 57.64 | 137695.37 | 0.17 | 0.66 | 7.27 | 8.5 | 1 | 10 | 1064.6992 | 1456.7684 | 1317.7365 | 1064699.2222 | 1456768.4471 | 1.8008e-06 | 18.3256 | 1317736.5111
2 | 115 | CONCLUIDO | 2.3316 | 42.89 | 30.35 | 8.09 | 0.12 | 225 | 223.76 | 56.94 | 1.5 | 223 | 50.32 | 27831.42 | 465.61 | 453.1 | 278.04 | 57.64 | 107033.68 | 0.21 | 0.7 | 7.17 | 6.61 | 1 | 10 | 928.6381 | 1270.6037 | 1149.339 | 928638.1463 | 1270603.6803 | 1.9944e-06 | 16.5471 | 1149339.0484
3 | 115 | CONCLUIDO | 2.5059 | 39.91 | 29.13 | 9.45 | 0.14 | 185 | 224.18 | 56.94 | 1.75 | 183 | 50.49 | 27882.87 | 446.71 | 452.94 | 238.43 | 57.64 | 87428.38 | 0.24 | 0.73 | 7.09 | 5.39 | 1 | 10 | 837.5709 | 1146.0014 | 1036.6287 | 837570.8774 | 1146001.4255 | 2.1435e-06 | 15.3974 | 1036628.6579
4 | 115 | CONCLUIDO | 2.6414 | 37.86 | 28.31 | 10.82 | 0.16 | 157 | 224.6 | 56.94 | 2 | 155 | 50.65 | 27934.37 | 434.02 | 453.11 | 211.5 | 57.64 | 74104.73 | 0.27 | 0.75 | 7.05 | 4.57 | 1 | 10 | 781.6112 | 1069.435 | 967.3696 | 781611.2349 | 1069434.9738 | 2.2594e-06 | 14.6065 | 967369.6009
5 | 115 | CONCLUIDO | 2.7493 | 36.37 | 27.7 | 12.13 | 0.18 | 137 | 225.01 | 56.94 | 2.25 | 135 | 50.82 | 27985.94 | 424.59 | 453.09 | 191.56 | 57.64 | 64231.19 | 0.3 | 0.77 | 7.02 | 3.96 | 1 | 10 | 738.8735 | 1010.9593 | 914.4748 | 738873.4965 | 1010959.3147 | 2.3517e-06 | 14.0316 | 914474.7766
6 | 115 | CONCLUIDO | 2.8416 | 35.19 | 27.22 | 13.5 | 0.2 | 121 | 225.43 | 56.94 | 2.5 | 119 | 50.99 | 28037.57 | 417.07 | 452.88 | 176.09 | 57.64 | 56579.55 | 0.33 | 0.78 | 6.99 | 3.49 | 1 | 10 | 703.3657 | 962.3759 | 870.5281 | 703365.6544 | 962375.9186 | 2.4306e-06 | 13.5764 | 870528.1117
7 | 115 | CONCLUIDO | 2.9166 | 34.29 | 26.84 | 14.78 | 0.22 | 109 | 225.85 | 56.94 | 2.75 | 107 | 51.16 | 28089.25 | 411.13 | 452.77 | 164.29 | 57.64 | 50735.92 | 0.35 | 0.79 | 6.96 | 3.11 | 1 | 10 | 684.3271 | 936.3265 | 846.9648 | 684327.0669 | 936326.4833 | 2.4948e-06 | 13.2292 | 846964.7979
8 | 115 | CONCLUIDO | 2.9771 | 33.59 | 26.58 | 16.11 | 0.24 | 99 | 226.27 | 56.94 | 3 | 97 | 51.33 | 28140.99 | 407.09 | 452.81 | 155.54 | 57.64 | 46411.65 | 0.37 | 0.8 | 6.95 | 2.85 | 1 | 10 | 659.9774 | 903.0102 | 816.8281 | 659977.369 | 903010.1525 | 2.5465e-06 | 12.9591 | 816828.1309
9 | 115 | CONCLUIDO | 3.0375 | 32.92 | 26.31 | 17.54 | 0.25 | 90 | 226.69 | 56.94 | 3.25 | 88 | 51.5 | 28192.8 | 402.77 | 452.8 | 146.44 | 57.64 | 41906.14 | 0.39 | 0.81 | 6.94 | 2.58 | 1 | 10 | 646.5559 | 884.6463 | 800.2169 | 646555.8929 | 884646.2967 | 2.5982e-06 | 12.7006 | 800216.8957
10 | 115 | CONCLUIDO | 3.0854 | 32.41 | 26.11 | 18.87 | 0.27 | 83 | 227.11 | 56.94 | 3.5 | 81 | 51.67 | 28244.66 | 399.53 | 452.68 | 139.68 | 57.64 | 38563.48 | 0.41 | 0.81 | 6.94 | 2.38 | 1 | 10 | 626.0279 | 856.559 | 774.8102 | 626027.8811 | 856558.9654 | 2.6392e-06 | 12.5039 | 774810.1799
11 | 115 | CONCLUIDO | 3.1262 | 31.99 | 25.95 | 20.22 | 0.29 | 77 | 227.53 | 56.94 | 3.75 | 75 | 51.84 | 28296.58 | 396.92 | 452.76 | 134.55 | 57.64 | 36028.26 | 0.43 | 0.82 | 6.92 | 2.22 | 1 | 10 | 617.6848 | 845.1436 | 764.4843 | 617684.8139 | 845143.6128 | 2.6741e-06 | 12.3418 | 764484.2925
12 | 115 | CONCLUIDO | 3.1624 | 31.62 | 25.8 | 21.5 | 0.31 | 72 | 227.95 | 56.94 | 4 | 70 | 52.01 | 28348.56 | 394.5 | 452.73 | 129.7 | 57.64 | 33626.15 | 0.44 | 0.82 | 6.92 | 2.07 | 1 | 10 | 610.4981 | 835.3104 | 755.5895 | 610498.0644 | 835310.385 | 2.705e-06 | 12.1991 | 755589.5343
13 | 115 | CONCLUIDO | 3.1955 | 31.29 | 25.65 | 22.63 | 0.33 | 68 | 228.38 | 56.94 | 4.25 | 66 | 52.18 | 28400.61 | 391.96 | 452.76 | 125.02 | 57.64 | 31309.9 | 0.46 | 0.83 | 6.9 | 1.92 | 1 | 10 | 603.7702 | 826.105 | 747.2627 | 603770.204 | 826105.0295 | 2.7333e-06 | 12.0718 | 747262.7249
14 | 115 | CONCLUIDO | 3.2217 | 31.04 | 25.57 | 23.97 | 0.35 | 64 | 228.8 | 56.94 | 4.5 | 62 | 52.36 | 28452.71 | 390.61 | 452.79 | 122.02 | 57.64 | 29826.2 | 0.47 | 0.83 | 6.91 | 1.84 | 1 | 10 | 599.0218 | 819.608 | 741.3858 | 599021.7828 | 819608.0302 | 2.7557e-06 | 11.9753 | 741385.7901
15 | 115 | CONCLUIDO | 3.2556 | 30.72 | 25.42 | 25.42 | 0.37 | 60 | 229.22 | 56.94 | 4.75 | 58 | 52.53 | 28504.87 | 388.19 | 452.73 | 117.43 | 57.64 | 27553.56 | 0.49 | 0.83 | 6.89 | 1.7 | 1 | 10 | 582.0632 | 796.4045 | 720.3968 | 582063.1888 | 796404.5338 | 2.7847e-06 | 11.8519 | 720396.8028
16 | 115 | CONCLUIDO | 3.2771 | 30.51 | 25.35 | 26.69 | 0.39 | 57 | 229.65 | 56.94 | 5 | 55 | 52.7 | 28557.1 | 386.95 | 452.72 | 115.28 | 57.64 | 26491.74 | 0.5 | 0.84 | 6.89 | 1.62 | 1 | 10 | 578.3282 | 791.2942 | 715.7742 | 578328.2136 | 791294.1759 | 2.8031e-06 | 11.7708 | 715774.1703
17 | 115 | CONCLUIDO | 3.3015 | 30.29 | 25.26 | 28.07 | 0.41 | 54 | 230.07 | 56.94 | 5.25 | 52 | 52.88 | 28609.38 | 385.36 | 452.67 | 112.17 | 57.64 | 24951.08 | 0.51 | 0.84 | 6.88 | 1.53 | 1 | 10 | 573.9736 | 785.336 | 710.3847 | 573973.631 | 785336.0439 | 2.824e-06 | 11.686 | 710384.6741
18 | 115 | CONCLUIDO | 3.3267 | 30.06 | 25.16 | 29.6 | 0.42 | 51 | 230.49 | 56.94 | 5.5 | 49 | 53.05 | 28661.73 | 383.68 | 452.67 | 109.13 | 57.64 | 23446.7 | 0.53 | 0.84 | 6.87 | 1.43 | 1 | 10 | 569.4887 | 779.1996 | 704.8339 | 569488.7143 | 779199.583 | 2.8456e-06 | 11.5972 | 704833.8684
19 | 115 | CONCLUIDO | 3.3426 | 29.92 | 25.11 | 30.74 | 0.44 | 49 | 230.92 | 56.94 | 5.75 | 47 | 53.23 | 28714.14 | 382.75 | 452.7 | 106.97 | 57.64 | 22377.73 | 0.54 | 0.84 | 6.88 | 1.38 | 1 | 10 | 566.8379 | 775.5726 | 701.553 | 566837.8779 | 775572.5916 | 2.8592e-06 | 11.5432 | 701553.032
20 | 115 | CONCLUIDO | 3.3596 | 29.77 | 25.04 | 31.97 | 0.46 | 47 | 231.34 | 56.94 | 6 | 45 | 53.4 | 28766.61 | 381.67 | 452.6 | 105.54 | 57.64 | 21670.63 | 0.55 | 0.85 | 6.86 | 1.32 | 1 | 10 | 563.7362 | 771.3288 | 697.7142 | 563736.217 | 771328.7624 | 2.8737e-06 | 11.4853 | 697714.2279
21 | 115 | CONCLUIDO | 3.3727 | 29.65 | 25.01 | 33.35 | 0.48 | 45 | 231.77 | 56.94 | 6.25 | 43 | 53.58 | 28819.14 | 381.12 | 452.72 | 104.13 | 57.64 | 20975.94 | 0.55 | 0.85 | 6.87 | 1.29 | 1 | 10 | 561.7909 | 768.667 | 695.3065 | 561790.8526 | 768667.029 | 2.8849e-06 | 11.439 | 695306.5265
22 | 115 | CONCLUIDO | 3.3917 | 29.48 | 24.94 | 34.79 | 0.5 | 43 | 232.2 | 56.94 | 6.5 | 41 | 53.75 | 28871.74 | 379.73 | 452.64 | 101.65 | 57.64 | 19749.77 | 0.57 | 0.85 | 6.87 | 1.21 | 1 | 10 | 558.4739 | 764.1286 | 691.2012 | 558473.8503 | 764128.5602 | 2.9012e-06 | 11.3735 | 691201.2028
23 | 115 | CONCLUIDO | 3.402 | 29.39 | 24.89 | 35.56 | 0.52 | 42 | 232.62 | 56.94 | 6.75 | 40 | 53.93 | 28924.39 | 378.92 | 452.64 | 100.01 | 57.64 | 18932.96 | 0.58 | 0.85 | 6.87 | 1.16 | 1 | 10 | 556.6057 | 761.5725 | 688.8891 | 556605.7418 | 761572.5317 | 2.91e-06 | 11.3387 | 688889.1181
24 | 115 | CONCLUIDO | 3.4128 | 29.3 | 24.88 | 37.33 | 0.53 | 40 | 233.05 | 56.94 | 7 | 38 | 54.11 | 28977.11 | 378.76 | 452.67 | 99.65 | 57.64 | 18764.87 | 0.58 | 0.85 | 6.87 | 1.16 | 1 | 10 | 555.3065 | 759.7948 | 687.2811 | 555306.4718 | 759794.8131 | 2.9192e-06 | 11.304 | 687281.0625
25 | 115 | CONCLUIDO | 3.4247 | 29.2 | 24.83 | 38.2 | 0.55 | 39 | 233.48 | 56.94 | 7.25 | 37 | 54.29 | 29029.89 | 377.69 | 452.6 | 98.42 | 57.64 | 18151.97 | 0.59 | 0.85 | 6.85 | 1.1 | 1 | 10 | 553.1077 | 756.7864 | 684.5597 | 553107.7111 | 756786.3717 | 2.9294e-06 | 11.2654 | 684559.7425
26 | 115 | CONCLUIDO | 3.4413 | 29.06 | 24.77 | 40.17 | 0.57 | 37 | 233.91 | 56.94 | 7.5 | 35 | 54.46 | 29082.74 | 376.35 | 452.68 | 96.5 | 57.64 | 17202.33 | 0.6 | 0.86 | 6.86 | 1.05 | 1 | 10 | 539.7474 | 738.5061 | 668.0241 | 539747.3503 | 738506.1366 | 2.9436e-06 | 11.2114 | 668024.1475
27 | 115 | CONCLUIDO | 3.4519 | 28.97 | 24.73 | 41.21 | 0.59 | 36 | 234.34 | 56.94 | 7.75 | 34 | 54.64 | 29135.65 | 375.78 | 452.61 | 94.98 | 57.64 | 16448.31 | 0.61 | 0.86 | 6.86 | 1 | 1 | 10 | 538.1051 | 736.2592 | 665.9916 | 538105.1108 | 736259.1521 | 2.9527e-06 | 11.1767 | 665991.612
28 | 115 | CONCLUIDO | 3.4591 | 28.91 | 24.71 | 42.36 | 0.61 | 35 | 234.77 | 56.94 | 8 | 33 | 54.82 | 29188.62 | 375.47 | 452.61 | 94.55 | 57.64 | 16239.53 | 0.61 | 0.86 | 6.85 | 0.99 | 1 | 10 | 537.0758 | 734.8508 | 664.7177 | 537075.8176 | 734850.8278 | 2.9588e-06 | 11.1535 | 664717.6961
29 | 115 | CONCLUIDO | 3.4727 | 28.8 | 24.64 | 43.49 | 0.62 | 34 | 235.2 | 56.94 | 8.25 | 32 | 55 | 29241.66 | 374.04 | 452.63 | 92.35 | 57.64 | 15144.78 | 0.62 | 0.86 | 6.84 | 0.92 | 1 | 10 | 534.4365 | 731.2396 | 661.4511 | 534436.5153 | 731239.6179 | 2.9704e-06 | 11.1111 | 661451.135
30 | 115 | CONCLUIDO | 3.4779 | 28.75 | 24.64 | 44.81 | 0.64 | 33 | 235.63 | 56.94 | 8.5 | 31 | 55.18 | 29294.76 | 374.25 | 452.58 | 92.27 | 57.64 | 15106.46 | 0.62 | 0.86 | 6.85 | 0.92 | 1 | 10 | 534.0575 | 730.721 | 660.982 | 534057.4639 | 730720.983 | 2.9749e-06 | 11.0918 | 660981.998
31 | 115 | CONCLUIDO | 3.4854 | 28.69 | 24.63 | 46.17 | 0.66 | 32 | 236.06 | 56.94 | 8.75 | 30 | 55.36 | 29347.92 | 373.71 | 452.62 | 91.83 | 57.64 | 14892.04 | 0.63 | 0.86 | 6.84 | 0.9 | 1 | 10 | 532.8912 | 729.1252 | 659.5385 | 532891.1679 | 729125.2054 | 2.9813e-06 | 11.0687 | 659538.5191
32 | 115 | CONCLUIDO | 3.496 | 28.6 | 24.58 | 47.58 | 0.68 | 31 | 236.49 | 56.94 | 9 | 29 | 55.55 | 29401.15 | 372.89 | 452.59 | 90.38 | 57.64 | 14172.1 | 0.64 | 0.86 | 6.84 | 0.86 | 1 | 10 | 531.0809 | 726.6483 | 657.298 | 531080.915 | 726648.3375 | 2.9904e-06 | 11.034 | 657298.04
33 | 115 | CONCLUIDO | 3.5056 | 28.53 | 24.55 | 49.1 | 0.69 | 30 | 236.92 | 56.94 | 9.25 | 28 | 55.73 | 29454.44 | 372.35 | 452.63 | 89 | 57.64 | 13485.65 | 0.65 | 0.86 | 6.84 | 0.82 | 1 | 10 | 529.6464 | 724.6856 | 655.5226 | 529646.4184 | 724685.596 | 2.9986e-06 | 11.0069 | 655522.6198
34 | 115 | CONCLUIDO | 3.5126 | 28.47 | 24.54 | 50.76 | 0.71 | 29 | 237.35 | 56.94 | 9.5 | 27 | 55.91 | 29507.8 | 371.63 | 452.61 | 88.73 | 57.64 | 13356.14 | 0.65 | 0.86 | 6.84 | 0.81 | 1 | 10 | 528.2533 | 722.7795 | 653.7985 | 528253.3474 | 722779.5348 | 3.0046e-06 | 10.9838 | 653798.4705
35 | 115 | CONCLUIDO | 3.5116 | 28.48 | 24.54 | 50.78 | 0.73 | 29 | 237.79 | 56.94 | 9.75 | 27 | 56.09 | 29561.22 | 371.92 | 452.66 | 88.89 | 57.64 | 13439.76 | 0.65 | 0.86 | 6.85 | 0.82 | 1 | 10 | 528.5514 | 723.1873 | 654.1673 | 528551.3857 | 723187.324 | 3.0037e-06 | 10.9877 | 654167.3408
36 | 115 | CONCLUIDO | 3.5242 | 28.38 | 24.49 | 52.47 | 0.75 | 28 | 238.22 | 56.94 | 10 | 26 | 56.28 | 29614.71 | 370.87 | 452.62 | 87.08 | 57.64 | 12537.4 | 0.66 | 0.87 | 6.84 | 0.76 | 1 | 10 | 526.4142 | 720.2632 | 651.5223 | 526414.2475 | 720263.1971 | 3.0145e-06 | 10.9491 | 651522.2885
37 | 115 | CONCLUIDO | 3.5313 | 28.32 | 24.47 | 54.38 | 0.76 | 27 | 238.66 | 56.94 | 10.25 | 25 | 56.46 | 29668.27 | 370.46 | 452.62 | 86.73 | 57.64 | 12368.06 | 0.66 | 0.87 | 6.84 | 0.75 | 1 | 10 | 525.3707 | 718.8354 | 650.2308 | 525370.7188 | 718835.3952 | 3.0206e-06 | 10.9259 | 650230.754
38 | 115 | CONCLUIDO | 3.5333 | 28.3 | 24.46 | 54.35 | 0.78 | 27 | 239.09 | 56.94 | 10.5 | 25 | 56.65 | 29721.89 | 370.08 | 452.68 | 86.11 | 57.64 | 12060.45 | 0.67 | 0.87 | 6.84 | 0.73 | 1 | 10 | 524.8807 | 718.1649 | 649.6242 | 524880.6673 | 718164.8851 | 3.0223e-06 | 10.9182 | 649624.2364
39 | 115 | CONCLUIDO | 3.5408 | 28.24 | 24.44 | 56.4 | 0.8 | 26 | 239.53 | 56.94 | 10.75 | 24 | 56.83 | 29775.57 | 369.67 | 452.65 | 85.65 | 57.64 | 11833.38 | 0.67 | 0.87 | 6.84 | 0.71 | 1 | 10 | 523.8044 | 716.6923 | 648.2922 | 523804.3997 | 716692.2882 | 3.0287e-06 | 10.8951 | 648292.1821
40 | 115 | CONCLUIDO | 3.539 | 28.26 | 24.45 | 56.43 | 0.82 | 26 | 239.96 | 56.94 | 11 | 24 | 57.02 | 29829.32 | 369.49 | 452.61 | 86.19 | 57.64 | 12102.89 | 0.67 | 0.87 | 6.84 | 0.73 | 1 | 10 | 523.8908 | 716.8105 | 648.3991 | 523890.8016 | 716810.5072 | 3.0272e-06 | 10.9028 | 648399.1184
41 | 115 | CONCLUIDO | 3.5472 | 28.19 | 24.43 | 58.64 | 0.83 | 25 | 240.4 | 56.94 | 11.25 | 23 | 57.21 | 29883.27 | 369.17 | 452.61 | 85.32 | 57.64 | 11673.26 | 0.68 | 0.87 | 6.84 | 0.71 | 1 | 10 | 522.8127 | 715.3354 | 647.0648 | 522812.6778 | 715335.3707 | 3.0342e-06 | 10.8758 | 647064.7669
42 | 115 | CONCLUIDO | 3.5607 | 28.08 | 24.37 | 60.92 | 0.85 | 24 | 240.84 | 56.94 | 11.5 | 22 | 57.39 | 29937.16 | 368.27 | 452.62 | 83.45 | 57.64 | 10740.98 | 0.69 | 0.87 | 6.83 | 0.65 | 1 | 10 | 520.6979 | 712.4418 | 644.4474 | 520697.8753 | 712441.8045 | 3.0457e-06 | 10.8333 | 644447.3586
43 | 115 | CONCLUIDO | 3.5589 | 28.1 | 24.38 | 60.96 | 0.87 | 24 | 241.27 | 56.94 | 11.75 | 22 | 57.58 | 29991.11 | 368.31 | 452.66 | 83.95 | 57.64 | 10991.95 | 0.69 | 0.87 | 6.83 | 0.66 | 1 | 10 | 520.9317 | 712.7618 | 644.7368 | 520931.7361 | 712761.7832 | 3.0442e-06 | 10.841 | 644736.799
44 | 115 | CONCLUIDO | 3.5697 | 28.01 | 24.34 | 63.51 | 0.88 | 23 | 241.71 | 56.94 | 12 | 21 | 57.77 | 30045.13 | 367.45 | 452.61 | 82.55 | 57.64 | 10298.52 | 0.7 | 0.87 | 6.83 | 0.62 | 1 | 10 | 519.1836 | 710.37 | 642.5732 | 519183.637 | 710369.9569 | 3.0534e-06 | 10.8063 | 642573.2452
45 | 115 | CONCLUIDO | 3.5706 | 28.01 | 24.34 | 63.49 | 0.9 | 23 | 242.15 | 56.94 | 12.25 | 21 | 57.96 | 30099.23 | 367.23 | 452.56 | 82.25 | 57.64 | 10147.37 | 0.7 | 0.87 | 6.83 | 0.61 | 1 | 10 | 518.9499 | 710.0501 | 642.2839 | 518949.8934 | 710050.1386 | 3.0542e-06 | 10.8063 | 642283.9499
46 | 115 | CONCLUIDO | 3.577 | 27.96 | 24.33 | 66.36 | 0.92 | 22 | 242.59 | 56.94 | 12.5 | 20 | 58.15 | 30153.38 | 366.81 | 452.66 | 81.96 | 57.64 | 10006.95 | 0.7 | 0.87 | 6.83 | 0.6 | 1 | 10 | 518.0292 | 708.7904 | 641.1445 | 518029.2126 | 708790.4226 | 3.0597e-06 | 10.787 | 641144.4594
47 | 115 | CONCLUIDO | 3.578 | 27.95 | 24.32 | 66.33 | 0.93 | 22 | 243.03 | 56.94 | 12.75 | 20 | 58.34 | 30207.61 | 366.84 | 452.6 | 81.55 | 57.64 | 9803.73 | 0.71 | 0.87 | 6.84 | 0.6 | 1 | 10 | 517.9202 | 708.6412 | 641.0095 | 517920.1542 | 708641.204 | 3.0605e-06 | 10.7832 | 641009.4821
48 | 115 | CONCLUIDO | 3.5779 | 27.95 | 24.32 | 66.34 | 0.95 | 22 | 243.47 | 56.94 | 13 | 20 | 58.53 | 30261.91 | 366.69 | 452.64 | 81.74 | 57.64 | 9900.33 | 0.71 | 0.87 | 6.83 | 0.6 | 1 | 10 | 517.8281 | 708.5153 | 640.8956 | 517828.1136 | 708515.2699 | 3.0604e-06 | 10.7832 | 640895.567
49 | 115 | CONCLUIDO | 3.5891 | 27.86 | 24.28 | 69.37 | 0.97 | 21 | 243.91 | 56.94 | 13.25 | 19 | 58.72 | 30316.27 | 365.97 | 452.63 | 80.29 | 57.64 | 9178.19 | 0.72 | 0.87 | 6.83 | 0.55 | 1 | 10 | 516.1558 | 706.2272 | 638.8259 | 516155.8384 | 706227.1892 | 3.07e-06 | 10.7485 | 638825.8575
50 | 115 | CONCLUIDO | 3.587 | 27.88 | 24.3 | 69.42 | 0.98 | 21 | 244.35 | 56.94 | 13.5 | 19 | 58.91 | 30370.7 | 366.07 | 452.62 | 80.86 | 57.64 | 9462.73 | 0.71 | 0.87 | 6.83 | 0.57 | 1 | 10 | 516.4895 | 706.6838 | 639.2389 | 516489.5344 | 706683.7669 | 3.0682e-06 | 10.7562 | 639238.86
51 | 115 | CONCLUIDO | 3.5968 | 27.8 | 24.26 | 72.79 | 1 | 20 | 244.79 | 56.94 | 13.75 | 18 | 59.1 | 30425.2 | 364.83 | 452.62 | 79.8 | 57.64 | 8935.7 | 0.72 | 0.87 | 6.83 | 0.54 | 1 | 10 | 514.6051 | 704.1054 | 636.9066 | 514605.1147 | 704105.4208 | 3.0766e-06 | 10.7253 | 636906.5876
52 | 115 | CONCLUIDO | 3.5949 | 27.82 | 24.28 | 72.84 | 1.02 | 20 | 245.23 | 56.94 | 14 | 18 | 59.29 | 30479.78 | 365.57 | 452.58 | 80.46 | 57.64 | 9269.37 | 0.72 | 0.87 | 6.83 | 0.55 | 1 | 10 | 515.3493 | 705.1237 | 637.8277 | 515349.3188 | 705123.6735 | 3.075e-06 | 10.733 | 637827.6598
53 | 115 | CONCLUIDO | 3.5961 | 27.81 | 24.27 | 72.81 | 1.03 | 20 | 245.68 | 56.94 | 14.25 | 18 | 59.48 | 30534.42 | 365.37 | 452.63 | 80.26 | 57.64 | 9166.03 | 0.72 | 0.87 | 6.82 | 0.54 | 1 | 10 | 515.0684 | 704.7393 | 637.48 | 515068.3822 | 704739.2837 | 3.076e-06 | 10.7292 | 637479.9556
54 | 115 | CONCLUIDO | 3.6047 | 27.74 | 24.25 | 76.57 | 1.05 | 19 | 246.12 | 56.94 | 14.5 | 17 | 59.68 | 30589.13 | 363.99 | 452.59 | 79.22 | 57.64 | 8654.69 | 0.73 | 0.87 | 6.83 | 0.52 | 1 | 10 | 513.2795 | 702.2916 | 635.2659 | 513279.4556 | 702291.5955 | 3.0834e-06 | 10.7022 | 635265.8713
55 | 115 | CONCLUIDO | 3.6057 | 27.73 | 24.24 | 76.54 | 1.06 | 19 | 246.57 | 56.94 | 14.75 | 17 | 59.87 | 30643.91 | 364.19 | 452.61 | 79.09 | 57.64 | 8590.44 | 0.73 | 0.87 | 6.83 | 0.51 | 1 | 10 | 513.2866 | 702.3014 | 635.2747 | 513286.5857 | 702301.3512 | 3.0842e-06 | 10.6983 | 635274.6959
56 | 115 | CONCLUIDO | 3.6053 | 27.74 | 24.24 | 76.56 | 1.08 | 19 | 247.01 | 56.94 | 15 | 17 | 60.07 | 30698.76 | 364.36 | 452.58 | 79.3 | 57.64 | 8691.97 | 0.73 | 0.87 | 6.82 | 0.52 | 1 | 10 | 513.4373 | 702.5075 | 635.4612 | 513437.2686 | 702507.5221 | 3.0839e-06 | 10.7022 | 635461.1902
57 | 115 | CONCLUIDO | 3.6053 | 27.74 | 24.24 | 76.55 | 1.1 | 19 | 247.46 | 56.94 | 15.25 | 17 | 60.26 | 30753.68 | 364.07 | 452.66 | 79.14 | 57.64 | 8613.96 | 0.73 | 0.87 | 6.83 | 0.52 | 1 | 10 | 513.2427 | 702.2413 | 635.2204 | 513242.7194 | 702241.3314 | 3.0839e-06 | 10.7022 | 635220.4043
58 | 115 | CONCLUIDO | 3.6162 | 27.65 | 24.2 | 80.67 | 1.11 | 18 | 247.9 | 56.94 | 15.5 | 16 | 60.46 | 30808.68 | 363.68 | 452.58 | 78.1 | 57.64 | 8098.57 | 0.74 | 0.88 | 6.82 | 0.48 | 1 | 10 | 511.8453 | 700.3293 | 633.4909 | 511845.2854 | 700329.3006 | 3.0932e-06 | 10.6674 | 633490.855
59 | 115 | CONCLUIDO | 3.6145 | 27.67 | 24.22 | 80.72 | 1.13 | 18 | 248.35 | 56.94 | 15.75 | 16 | 60.66 | 30863.74 | 363.86 | 452.6 | 78.41 | 57.64 | 8255.05 | 0.74 | 0.88 | 6.82 | 0.49 | 1 | 10 | 512.1911 | 700.8024 | 633.9188 | 512191.0863 | 700802.4406 | 3.0917e-06 | 10.6752 | 633918.8392
60 | 115 | CONCLUIDO | 3.6167 | 27.65 | 24.2 | 80.66 | 1.14 | 18 | 248.79 | 56.94 | 16 | 16 | 60.85 | 30918.88 | 363.17 | 452.65 | 77.8 | 57.64 | 7948.43 | 0.74 | 0.88 | 6.82 | 0.47 | 1 | 10 | 511.4588 | 699.8005 | 633.0125 | 511458.7734 | 699800.4577 | 3.0936e-06 | 10.6674 | 633012.4842
61 | 115 | CONCLUIDO | 3.6257 | 27.58 | 24.17 | 85.32 | 1.16 | 17 | 249.24 | 56.94 | 16.25 | 15 | 61.05 | 30974.09 | 362.29 | 452.59 | 76.93 | 57.64 | 7520.37 | 0.75 | 0.88 | 6.82 | 0.45 | 1 | 10 | 509.9508 | 697.7372 | 631.1462 | 509950.8319 | 697737.2256 | 3.1013e-06 | 10.6404 | 631146.1641
62 | 115 | CONCLUIDO | 3.6261 | 27.58 | 24.17 | 85.31 | 1.18 | 17 | 249.69 | 56.94 | 16.5 | 15 | 61.25 | 31029.37 | 362.57 | 452.6 | 76.83 | 57.64 | 7469.44 | 0.75 | 0.88 | 6.82 | 0.45 | 1 | 10 | 510.1015 | 697.9434 | 631.3327 | 510101.5363 | 697943.426 | 3.1017e-06 | 10.6404 | 631332.685
63 | 115 | CONCLUIDO | 3.6257 | 27.58 | 24.17 | 85.32 | 1.19 | 17 | 250.14 | 56.94 | 16.75 | 15 | 61.45 | 31084.72 | 362.81 | 452.57 | 76.83 | 57.64 | 7466.54 | 0.75 | 0.88 | 6.82 | 0.45 | 1 | 10 | 510.2977 | 698.2118 | 631.5755 | 510297.7158 | 698211.8475 | 3.1013e-06 | 10.6404 | 631575.4887
64 | 115 | CONCLUIDO | 3.6223 | 27.61 | 24.2 | 85.41 | 1.21 | 17 | 250.59 | 56.94 | 17 | 15 | 61.65 | 31140.15 | 362.93 | 452.63 | 77.63 | 57.64 | 7866 | 0.74 | 0.88 | 6.83 | 0.47 | 1 | 10 | 510.7908 | 698.8866 | 632.1858 | 510790.8406 | 698886.5626 | 3.0984e-06 | 10.652 | 632185.81
65 | 115 | CONCLUIDO | 3.6237 | 27.6 | 24.19 | 85.37 | 1.22 | 17 | 251.04 | 56.94 | 17.25 | 15 | 61.85 | 31195.65 | 362.54 | 452.67 | 77.62 | 57.64 | 7860.51 | 0.74 | 0.88 | 6.82 | 0.46 | 1 | 10 | 510.3686 | 698.3089 | 631.6633 | 510368.6497 | 698308.9023 | 3.0996e-06 | 10.6481 | 631663.2808
66 | 115 | CONCLUIDO | 3.6343 | 27.52 | 24.15 | 90.57 | 1.24 | 16 | 251.49 | 56.94 | 17.5 | 14 | 62.05 | 31251.22 | 361.91 | 452.6 | 76.28 | 57.64 | 7196.14 | 0.76 | 0.88 | 6.82 | 0.43 | 1 | 10 | 508.8541 | 696.2366 | 629.7888 | 508854.0913 | 696236.6168 | 3.1087e-06 | 10.6173 | 629788.7713
67 | 115 | CONCLUIDO | 3.6347 | 27.51 | 24.15 | 90.56 | 1.25 | 16 | 251.94 | 56.94 | 17.75 | 14 | 62.25 | 31306.86 | 361.76 | 452.61 | 76.25 | 57.64 | 7184.14 | 0.76 | 0.88 | 6.82 | 0.42 | 1 | 10 | 508.7184 | 696.051 | 629.6209 | 508718.4238 | 696050.9905 | 3.109e-06 | 10.6134 | 629620.8608
68 | 115 | CONCLUIDO | 3.6332 | 27.52 | 24.16 | 90.6 | 1.27 | 16 | 252.39 | 56.94 | 18 | 14 | 62.45 | 31362.58 | 362.03 | 452.57 | 76.44 | 57.64 | 7276.68 | 0.75 | 0.88 | 6.82 | 0.44 | 1 | 10 | 509.0678 | 696.529 | 630.0533 | 509067.7904 | 696529.0093 | 3.1077e-06 | 10.6173 | 630053.2583
69 | 115 | CONCLUIDO | 3.6345 | 27.51 | 24.15 | 90.57 | 1.28 | 16 | 252.84 | 56.94 | 18.25 | 14 | 62.65 | 31418.38 | 361.53 | 452.57 | 76.46 | 57.64 | 7289.02 | 0.75 | 0.88 | 6.81 | 0.43 | 1 | 10 | 508.5833 | 695.8661 | 629.4536 | 508583.2857 | 695866.0886 | 3.1088e-06 | 10.6134 | 629453.6057
70 | 115 | CONCLUIDO | 3.6417 | 27.46 | 24.14 | 96.56 | 1.3 | 15 | 253.3 | 56.94 | 18.5 | 13 | 62.86 | 31474.25 | 361.05 | 452.63 | 75.85 | 57.64 | 6985.6 | 0.76 | 0.88 | 6.82 | 0.42 | 1 | 10 | 507.5858 | 694.5013 | 628.2191 | 507585.8234 | 694501.3167 | 3.115e-06 | 10.5941 | 628219.0858
71 | 115 | CONCLUIDO | 3.6454 | 27.43 | 24.11 | 96.45 | 1.31 | 15 | 253.75 | 56.94 | 18.75 | 13 | 63.06 | 31530.19 | 360.52 | 452.57 | 74.93 | 57.64 | 6528 | 0.77 | 0.88 | 6.82 | 0.39 | 1 | 10 | 506.7996 | 693.4256 | 627.246 | 506799.62 | 693425.5985 | 3.1182e-06 | 10.5826 | 627246.0326
72 | 115 | CONCLUIDO | 3.6422 | 27.46 | 24.14 | 96.55 | 1.33 | 15 | 254.21 | 56.94 | 19 | 13 | 63.26 | 31586.21 | 360.91 | 452.62 | 75.85 | 57.64 | 6986.85 | 0.76 | 0.88 | 6.82 | 0.41 | 1 | 10 | 507.4483 | 694.3132 | 628.0489 | 507448.3052 | 694313.1583 | 3.1154e-06 | 10.5941 | 628048.8849
73 | 115 | CONCLUIDO | 3.6439 | 27.44 | 24.12 | 96.49 | 1.34 | 15 | 254.66 | 56.94 | 19.25 | 13 | 63.47 | 31642.3 | 360.35 | 452.64 | 75.26 | 57.64 | 6691.75 | 0.77 | 0.88 | 6.82 | 0.4 | 1 | 10 | 506.8551 | 693.5015 | 627.3147 | 506855.1197 | 693501.5357 | 3.1169e-06 | 10.5864 | 627314.7225
74 | 115 | CONCLUIDO | 3.6456 | 27.43 | 24.11 | 96.44 | 1.36 | 15 | 255.12 | 56.94 | 19.5 | 13 | 63.67 | 31698.47 | 359.99 | 452.63 | 75.04 | 57.64 | 6584.66 | 0.77 | 0.88 | 6.81 | 0.39 | 1 | 10 | 506.4302 | 692.9202 | 626.7889 | 506430.2351 | 692920.1898 | 3.1183e-06 | 10.5826 | 626788.8594
75 | 115 | CONCLUIDO | 3.6437 | 27.44 | 24.13 | 96.5 | 1.37 | 15 | 255.57 | 56.94 | 19.75 | 13 | 63.88 | 31754.72 | 360.03 | 452.57 | 75.35 | 57.64 | 6738.26 | 0.76 | 0.88 | 6.82 | 0.4 | 1 | 10 | 506.6956 | 693.2832 | 627.1172 | 506695.5569 | 693283.2148 | 3.1167e-06 | 10.5864 | 627117.2378
76 | 115 | CONCLUIDO | 3.6524 | 27.38 | 24.1 | 103.3 | 1.39 | 14 | 256.03 | 56.94 | 20 | 12 | 64.09 | 31811.04 | 360.24 | 452.56 | 74.78 | 57.64 | 6456.01 | 0.77 | 0.88 | 6.82 | 0.38 | 1 | 10 | 505.9588 | 692.2751 | 626.2053 | 505958.7646 | 692275.103 | 3.1242e-06 | 10.5633 | 626205.3388
77 | 115 | CONCLUIDO | 3.6545 | 27.36 | 24.09 | 103.24 | 1.4 | 14 | 256.49 | 56.94 | 20.25 | 12 | 64.29 | 31867.44 | 359.91 | 452.56 | 74.13 | 57.64 | 6132.12 | 0.78 | 0.88 | 6.82 | 0.36 | 1 | 10 | 495.0578 | 677.3599 | 612.7136 | 495057.802 | 677359.9251 | 3.126e-06 | 10.5556 | 612713.6445
78 | 115 | CONCLUIDO | 3.6537 | 27.37 | 24.09 | 103.26 | 1.42 | 14 | 256.94 | 56.94 | 20.5 | 12 | 64.5 | 31924.04 | 359.89 | 452.59 | 74.39 | 57.64 | 6265.44 | 0.77 | 0.88 | 6.82 | 0.37 | 1 | 10 | 495.1152 | 677.4384 | 612.7846 | 495115.1649 | 677438.4116 | 3.1253e-06 | 10.5594 | 612784.6404
79 | 115 | CONCLUIDO | 3.6541 | 27.37 | 24.09 | 103.25 | 1.43 | 14 | 257.4 | 56.94 | 20.75 | 12 | 64.71 | 31980.59 | 359.33 | 452.59 | 74.27 | 57.64 | 6203.08 | 0.78 | 0.88 | 6.82 | 0.37 | 1 | 10 | 494.7092 | 676.8829 | 612.2822 | 494709.1974 | 676882.9489 | 3.1256e-06 | 10.5594 | 612282.1903
80 | 115 | CONCLUIDO | 3.654 | 27.37 | 24.09 | 103.25 | 1.45 | 14 | 257.86 | 56.94 | 21 | 12 | 64.92 | 32037.22 | 358.88 | 452.57 | 74.44 | 57.64 | 6285.83 | 0.77 | 0.88 | 6.81 | 0.37 | 1 | 10 | 494.4201 | 676.4875 | 611.9244 | 494420.1493 | 676487.4606 | 3.1255e-06 | 10.5594 | 611924.4468
81 | 115 | CONCLUIDO | 3.6525 | 27.38 | 24.1 | 103.3 | 1.46 | 14 | 258.32 | 56.94 | 21.25 | 12 | 65.13 | 32093.94 | 358.12 | 452.55 | 74.64 | 57.64 | 6386.13 | 0.77 | 0.88 | 6.82 | 0.38 | 1 | 10 | 504.5461 | 690.3422 | 624.4569 | 504546.082 | 690342.2084 | 3.1242e-06 | 10.5633 | 624456.9169
82 | 115 | CONCLUIDO | 3.6613 | 27.31 | 24.08 | 111.14 | 1.48 | 13 | 258.78 | 56.94 | 21.5 | 11 | 65.34 | 32150.72 | 358.34 | 452.58 | 74 | 57.64 | 6073.46 | 0.78 | 0.88 | 6.82 | 0.36 | 1 | 10 | 493.3869 | 675.0737 | 610.6456 | 493386.8796 | 675073.6954 | 3.1318e-06 | 10.5363 | 610645.6094
83 | 115 | CONCLUIDO | 3.6623 | 27.3 | 24.07 | 111.11 | 1.49 | 13 | 259.24 | 56.94 | 21.75 | 11 | 65.55 | 32207.59 | 358.8 | 452.56 | 73.79 | 57.64 | 5967.8 | 0.78 | 0.88 | 6.81 | 0.35 | 1 | 10 | 493.5682 | 675.3218 | 610.87 | 493568.1832 | 675321.7629 | 3.1326e-06 | 10.5324 | 610870.0016
84 | 115 | CONCLUIDO | 3.6624 | 27.3 | 24.07 | 111.11 | 1.51 | 13 | 259.71 | 56.94 | 22 | 11 | 65.76 | 32264.54 | 359.28 | 452.6 | 73.74 | 57.64 | 5942.25 | 0.78 | 0.88 | 6.81 | 0.35 | 1 | 10 | 493.8764 | 675.7435 | 611.2515 | 493876.4114 | 675743.4944 | 3.1327e-06 | 10.5324 | 611251.4837
85 | 115 | CONCLUIDO | 3.6642 | 27.29 | 24.06 | 111.04 | 1.52 | 13 | 260.17 | 56.94 | 22.25 | 11 | 65.98 | 32321.56 | 359.35 | 452.61 | 73.18 | 57.64 | 5660.53 | 0.79 | 0.88 | 6.82 | 0.34 | 1 | 10 | 493.7299 | 675.5431 | 611.0702 | 493729.9158 | 675543.0526 | 3.1342e-06 | 10.5285 | 611070.1718
86 | 115 | CONCLUIDO | 3.6625 | 27.3 | 24.07 | 111.1 | 1.54 | 13 | 260.63 | 56.94 | 22.5 | 11 | 66.19 | 32378.67 | 359.26 | 452.59 | 73.6 | 57.64 | 5873.36 | 0.78 | 0.88 | 6.82 | 0.35 | 1 | 10 | 493.8544 | 675.7134 | 611.2243 | 493854.4319 | 675713.4211 | 3.1328e-06 | 10.5324 | 611224.2805
87 | 115 | CONCLUIDO | 3.6644 | 27.29 | 24.06 | 111.04 | 1.55 | 13 | 261.09 | 56.94 | 22.75 | 11 | 66.4 | 32435.86 | 358.58 | 452.59 | 73.13 | 57.64 | 5638.8 | 0.79 | 0.88 | 6.82 | 0.33 | 1 | 10 | 493.2042 | 674.8237 | 610.4195 | 493204.1589 | 674823.6889 | 3.1344e-06 | 10.5285 | 610419.4631
88 | 115 | CONCLUIDO | 3.6621 | 27.31 | 24.07 | 111.12 | 1.56 | 13 | 261.56 | 56.94 | 23 | 11 | 66.62 | 32493.12 | 358.14 | 452.59 | 73.85 | 57.64 | 5997.31 | 0.78 | 0.88 | 6.81 | 0.35 | 1 | 10 | 493.1498 | 674.7493 | 610.3522 | 493149.8123 | 674749.3295 | 3.1325e-06 | 10.5363 | 610352.2005
89 | 115 | CONCLUIDO | 3.6743 | 27.22 | 24.03 | 120.14 | 1.58 | 12 | 262.02 | 56.94 | 23.25 | 10 | 66.83 | 32550.47 | 356.72 | 452.56 | 72.33 | 57.64 | 5240.58 | 0.8 | 0.88 | 6.81 | 0.3 | 1 | 10 | 491.0116 | 671.8238 | 607.7059 | 491011.6264 | 671823.7692 | 3.1429e-06 | 10.5015 | 607705.8515
90 | 115 | CONCLUIDO | 3.6749 | 27.21 | 24.02 | 120.12 | 1.59 | 12 | 262.49 | 56.94 | 23.5 | 10 | 67.05 | 32607.89 | 356.83 | 452.58 | 72.07 | 57.64 | 5111.87 | 0.8 | 0.88 | 6.81 | 0.3 | 1 | 10 | 490.8267 | 671.5707 | 607.4769 | 490826.6659 | 671570.698 | 3.1434e-06 | 10.4977 | 607476.9331
91 | 115 | CONCLUIDO | 3.6749 | 27.21 | 24.02 | 120.12 | 1.61 | 12 | 262.96 | 56.94 | 23.75 | 10 | 67.26 | 32665.4 | 357.16 | 452.59 | 72.07 | 57.64 | 5112.79 | 0.8 | 0.88 | 6.81 | 0.3 | 1 | 10 | 491.0439 | 671.8679 | 607.7457 | 491043.8565 | 671867.8678 | 3.1434e-06 | 10.4977 | 607745.7415
92 | 115 | CONCLUIDO | 3.6754 | 27.21 | 24.02 | 120.1 | 1.62 | 12 | 263.42 | 56.94 | 24 | 10 | 67.48 | 32722.99 | 357.5 | 452.61 | 71.9 | 57.64 | 5027.69 | 0.8 | 0.88 | 6.81 | 0.3 | 1 | 10 | 491.2243 | 672.1147 | 607.969 | 491224.2552 | 672114.6972 | 3.1438e-06 | 10.4977 | 607969.0138
93 | 115 | CONCLUIDO | 3.6734 | 27.22 | 24.04 | 120.18 | 1.64 | 12 | 263.89 | 56.94 | 24.25 | 10 | 67.7 | 32780.66 | 357.9 | 452.58 | 72.47 | 57.64 | 5313.86 | 0.8 | 0.88 | 6.81 | 0.31 | 1 | 10 | 491.9014 | 673.0412 | 608.8071 | 491901.3688 | 673041.1539 | 3.1421e-06 | 10.5015 | 608807.0508
94 | 115 | CONCLUIDO | 3.6734 | 27.22 | 24.04 | 120.18 | 1.65 | 12 | 264.36 | 56.94 | 24.5 | 10 | 67.92 | 32838.42 | 357.72 | 452.56 | 72.47 | 57.64 | 5312.76 | 0.8 | 0.88 | 6.81 | 0.31 | 1 | 10 | 491.7829 | 672.879 | 608.6604 | 491782.8528 | 672878.9951 | 3.1421e-06 | 10.5015 | 608660.3682
95 | 115 | CONCLUIDO | 3.6737 | 27.22 | 24.03 | 120.17 | 1.66 | 12 | 264.83 | 56.94 | 24.75 | 10 | 68.13 | 32896.26 | 357.46 | 452.58 | 72.34 | 57.64 | 5248.78 | 0.8 | 0.88 | 6.82 | 0.31 | 1 | 10 | 491.5508 | 672.5615 | 608.3732 | 491550.8218 | 672561.52 | 3.1424e-06 | 10.5015 | 608373.1925
96 | 115 | CONCLUIDO | 3.6712 | 27.24 | 24.05 | 120.26 | 1.68 | 12 | 265.3 | 56.94 | 25 | 10 | 68.35 | 32954.18 | 357.26 | 452.57 | 72.96 | 57.64 | 5560.28 | 0.79 | 0.88 | 6.82 | 0.33 | 1 | 10 | 491.7059 | 672.7737 | 608.5651 | 491705.8801 | 672773.6777 | 3.1402e-06 | 10.5093 | 608565.1021
97 | 115 | CONCLUIDO | 3.6731 | 27.23 | 24.04 | 120.19 | 1.69 | 12 | 265.77 | 56.94 | 25.25 | 10 | 68.57 | 33012.18 | 356.28 | 452.55 | 72.58 | 57.64 | 5368.44 | 0.79 | 0.88 | 6.81 | 0.31 | 1 | 10 | 490.8607 | 671.6173 | 607.5191 | 490860.7159 | 671617.2867 | 3.1419e-06 | 10.5054 | 607519.0755
98 | 115 | CONCLUIDO | 3.6819 | 27.16 | 24.02 | 131 | 1.7 | 11 | 266.24 | 56.94 | 25.5 | 9 | 68.8 | 33070.26 | 355.8 | 452.59 | 71.84 | 57.64 | 5003.82 | 0.8 | 0.88 | 6.81 | 0.29 | 1 | 10 | 489.5447 | 669.8167 | 605.8903 | 489544.7373 | 669816.7067 | 3.1494e-06 | 10.4784 | 605890.3403
99 | 115 | CONCLUIDO | 3.6841 | 27.14 | 24 | 130.91 | 1.72 | 11 | 266.71 | 56.94 | 25.75 | 9 | 69.02 | 33128.44 | 355.63 | 452.56 | 71.32 | 57.64 | 4744.2 | 0.81 | 0.88 | 6.81 | 0.28 | 1 | 10 | 489.1744 | 669.31 | 605.432 | 489174.3811 | 669309.9691 | 3.1513e-06 | 10.4707 | 605431.9651
100 | 115 | CONCLUIDO | 3.6831 | 27.15 | 24.01 | 130.95 | 1.73 | 11 | 267.18 | 56.94 | 26 | 9 | 69.24 | 33186.69 | 356.05 | 452.59 | 71.38 | 57.64 | 4774.7 | 0.81 | 0.88 | 6.82 | 0.28 | 1 | 10 | 489.5709 | 669.8525 | 605.9227 | 489570.8897 | 669852.4896 | 3.1504e-06 | 10.4745 | 605922.7081
101 | 115 | CONCLUIDO | 3.6833 | 27.15 | 24.01 | 130.94 | 1.75 | 11 | 267.66 | 56.94 | 26.25 | 9 | 69.46 | 33245.03 | 356.26 | 452.55 | 71.64 | 57.64 | 4902.43 | 0.8 | 0.88 | 6.81 | 0.28 | 1 | 10 | 489.6916 | 670.0176 | 606.0721 | 489691.5666 | 670017.6051 | 3.1506e-06 | 10.4745 | 606072.0653
102 | 115 | CONCLUIDO | 3.683 | 27.15 | 24.01 | 130.95 | 1.76 | 11 | 268.13 | 56.94 | 26.5 | 9 | 69.69 | 33303.46 | 356.57 | 452.58 | 71.54 | 57.64 | 4855.31 | 0.81 | 0.88 | 6.81 | 0.28 | 1 | 10 | 489.921 | 670.3315 | 606.356 | 489920.9875 | 670331.5089 | 3.1503e-06 | 10.4745 | 606356.0105
103 | 115 | CONCLUIDO | 3.6843 | 27.14 | 24 | 130.9 | 1.77 | 11 | 268.6 | 56.94 | 26.75 | 9 | 69.91 | 33361.97 | 356.34 | 452.58 | 71.34 | 57.64 | 4753.79 | 0.81 | 0.88 | 6.81 | 0.27 | 1 | 10 | 489.6233 | 669.9242 | 605.9876 | 489623.284 | 669924.1778 | 3.1514e-06 | 10.4707 | 605987.5546
104 | 115 | CONCLUIDO | 3.6826 | 27.15 | 24.01 | 130.97 | 1.79 | 11 | 269.08 | 56.94 | 27 | 9 | 70.14 | 33420.56 | 356.25 | 452.57 | 71.71 | 57.64 | 4937.37 | 0.8 | 0.88 | 6.81 | 0.29 | 1 | 10 | 489.7453 | 670.0911 | 606.1386 | 489745.3035 | 670091.1303 | 3.15e-06 | 10.4745 | 606138.5733
105 | 115 | CONCLUIDO | 3.6836 | 27.15 | 24 | 130.93 | 1.8 | 11 | 269.55 | 56.94 | 27.25 | 9 | 70.36 | 33479.25 | 356.32 | 452.56 | 71.45 | 57.64 | 4807.98 | 0.81 | 0.88 | 6.81 | 0.28 | 1 | 10 | 489.6704 | 669.9887 | 606.0459 | 489670.4274 | 669988.6814 | 3.1508e-06 | 10.4745 | 606045.902
106 | 115 | CONCLUIDO | 3.6838 | 27.15 | 24 | 130.92 | 1.81 | 11 | 270.03 | 56.94 | 27.5 | 9 | 70.59 | 33538.02 | 356.05 | 452.58 | 71.34 | 57.64 | 4750.78 | 0.81 | 0.88 | 6.81 | 0.28 | 1 | 10 | 489.4759 | 669.7226 | 605.8052 | 489475.9321 | 669722.5644 | 3.151e-06 | 10.4745 | 605805.1829
107 | 115 | CONCLUIDO | 3.6822 | 27.16 | 24.01 | 130.99 | 1.83 | 11 | 270.51 | 56.94 | 27.75 | 9 | 70.82 | 33596.87 | 355.82 | 452.59 | 71.67 | 57.64 | 4916.31 | 0.8 | 0.88 | 6.82 | 0.29 | 1 | 10 | 489.4973 | 669.7518 | 605.8317 | 489497.328 | 669751.8392 | 3.1496e-06 | 10.4784 | 605831.6637
108 | 115 | CONCLUIDO | 3.6827 | 27.15 | 24.01 | 130.97 | 1.84 | 11 | 270.99 | 56.94 | 28 | 9 | 71.04 | 33655.82 | 354.82 | 452.57 | 71.65 | 57.64 | 4908.08 | 0.8 | 0.88 | 6.81 | 0.29 | 1 | 10 | 488.7975 | 668.7943 | 604.9655 | 488797.5212 | 668794.3328 | 3.1501e-06 | 10.4745 | 604965.5403
109 | 115 | CONCLUIDO | 3.693 | 27.08 | 23.98 | 143.87 | 1.85 | 10 | 271.46 | 56.94 | 28.25 | 8 | 71.27 | 33714.85 | 354.19 | 452.56 | 70.65 | 57.64 | 4414.63 | 0.82 | 0.88 | 6.81 | 0.25 | 1 | 10 | 487.3987 | 666.8805 | 603.2343 | 487398.7419 | 666880.4612 | 3.1589e-06 | 10.4475 | 603234.326
110 | 115 | CONCLUIDO | 3.691 | 27.09 | 23.99 | 143.96 | 1.87 | 10 | 271.94 | 56.94 | 28.5 | 8 | 71.5 | 33773.97 | 354.7 | 452.55 | 71.02 | 57.64 | 4597.8 | 0.81 | 0.88 | 6.81 | 0.27 | 1 | 10 | 487.9382 | 667.6186 | 603.902 | 487938.2284 | 667618.6104 | 3.1572e-06 | 10.4514 | 603902.0273
111 | 115 | CONCLUIDO | 3.6941 | 27.07 | 23.97 | 143.82 | 1.88 | 10 | 272.43 | 56.94 | 28.75 | 8 | 71.73 | 33833.3 | 354.65 | 452.55 | 70.25 | 57.64 | 4211.53 | 0.82 | 0.88 | 6.81 | 0.25 | 1 | 10 | 487.5715 | 667.1169 | 603.4482 | 487571.5335 | 667116.8823 | 3.1598e-06 | 10.4437 | 603448.1833
112 | 115 | CONCLUIDO | 3.6926 | 27.08 | 23.98 | 143.89 | 1.89 | 10 | 272.91 | 56.94 | 29 | 8 | 71.96 | 33892.61 | 354.96 | 452.55 | 70.74 | 57.64 | 4459.12 | 0.81 | 0.88 | 6.81 | 0.26 | 1 | 10 | 487.9372 | 667.6172 | 603.9008 | 487937.209 | 667617.2157 | 3.1585e-06 | 10.4475 | 603900.7656
113 | 115 | CONCLUIDO | 3.6915 | 27.09 | 23.99 | 143.94 | 1.9 | 10 | 273.39 | 56.94 | 29.25 | 8 | 72.19 | 33952 | 355.19 | 452.55 | 70.84 | 57.64 | 4507.32 | 0.81 | 0.88 | 6.82 | 0.27 | 1 | 10 | 488.2165 | 667.9994 | 604.2465 | 488216.54 | 667999.4086 | 3.1576e-06 | 10.4514 | 604246.4826
114 | 115 | CONCLUIDO | 3.6916 | 27.09 | 23.99 | 143.94 | 1.92 | 10 | 273.87 | 56.94 | 29.5 | 8 | 72.43 | 34011.48 | 355.37 | 452.62 | 70.88 | 57.64 | 4529.58 | 0.81 | 0.88 | 6.81 | 0.26 | 1 | 10 | 488.3259 | 668.1491 | 604.3819 | 488325.9177 | 668149.064 | 3.1577e-06 | 10.4514 | 604381.8551
115 | 115 | CONCLUIDO | 3.6929 | 27.08 | 23.98 | 143.88 | 1.93 | 10 | 274.35 | 56.94 | 29.75 | 8 | 72.66 | 34071.05 | 355.03 | 452.57 | 70.6 | 57.64 | 4388.91 | 0.82 | 0.88 | 6.81 | 0.26 | 1 | 10 | 487.9574 | 667.6449 | 603.9258 | 487957.425 | 667644.876 | 3.1588e-06 | 10.4475 | 603925.7861
116 | 115 | CONCLUIDO | 3.6931 | 27.08 | 23.98 | 143.87 | 1.94 | 10 | 274.84 | 56.94 | 30 | 8 | 72.89 | 34130.71 | 355.02 | 452.56 | 70.63 | 57.64 | 4404.87 | 0.82 | 0.88 | 6.81 | 0.25 | 1 | 10 | 487.9338 | 667.6125 | 603.8965 | 487933.7889 | 667612.5361 | 3.159e-06 | 10.4475 | 603896.5326
117 | 115 | CONCLUIDO | 3.692 | 27.09 | 23.99 | 143.91 | 1.96 | 10 | 275.32 | 56.94 | 30.25 | 8 | 73.13 | 34190.46 | 355.05 | 452.55 | 70.92 | 57.64 | 4547.14 | 0.81 | 0.88 | 6.81 | 0.26 | 1 | 10 | 488.0821 | 667.8154 | 604.08 | 488082.06 | 667815.4071 | 3.158e-06 | 10.4514 | 604080.0419
118 | 115 | CONCLUIDO | 3.692 | 27.09 | 23.99 | 143.91 | 1.97 | 10 | 275.81 | 56.94 | 30.5 | 8 | 73.36 | 34250.31 | 354.71 | 452.55 | 70.87 | 57.64 | 4522.83 | 0.81 | 0.88 | 6.81 | 0.26 | 1 | 10 | 487.8593 | 667.5107 | 603.8044 | 487859.3242 | 667510.6502 | 3.158e-06 | 10.4514 | 603804.3706
119 | 115 | CONCLUIDO | 3.6934 | 27.08 | 23.98 | 143.85 | 1.98 | 10 | 276.29 | 56.94 | 30.75 | 8 | 73.6 | 34310.24 | 354.2 | 452.56 | 70.54 | 57.64 | 4358.85 | 0.82 | 0.88 | 6.81 | 0.25 | 1 | 10 | 487.3712 | 666.8427 | 603.2002 | 487371.1798 | 666842.7494 | 3.1592e-06 | 10.4475 | 603200.2134
120 | 115 | CONCLUIDO | 3.6933 | 27.08 | 23.98 | 143.86 | 1.99 | 10 | 276.78 | 56.94 | 31 | 8 | 73.84 | 34370.27 | 353.18 | 452.55 | 70.54 | 57.64 | 4360.24 | 0.82 | 0.88 | 6.81 | 0.25 | 1 | 10 | 486.7117 | 665.9405 | 602.384 | 486711.7349 | 665940.4679 | 3.1591e-06 | 10.4475 | 602384.0443
121 | 115 | CONCLUIDO | 3.6933 | 27.08 | 23.98 | 143.86 | 2.01 | 10 | 277.27 | 56.94 | 31.25 | 8 | 74.07 | 34430.39 | 352.65 | 452.55 | 70.6 | 57.64 | 4389.63 | 0.82 | 0.88 | 6.81 | 0.25 | 1 | 10 | 486.3647 | 665.4656 | 601.9545 | 486364.6513 | 665465.5729 | 3.1591e-06 | 10.4475 | 601954.4726
122 | 115 | CONCLUIDO | 3.7031 | 27 | 23.95 | 159.66 | 2.02 | 9 | 277.75 | 56.94 | 31.5 | 7 | 74.31 | 34490.61 | 351.78 | 452.55 | 69.72 | 57.64 | 3950.66 | 0.83 | 0.89 | 6.81 | 0.23 | 1 | 10 | 484.8621 | 663.4097 | 600.0948 | 484862.0872 | 663409.6983 | 3.1675e-06 | 10.4167 | 600094.8078
123 | 115 | CONCLUIDO | 3.7025 | 27.01 | 23.95 | 159.69 | 2.03 | 9 | 278.24 | 56.94 | 31.75 | 7 | 74.55 | 34550.91 | 352.35 | 452.55 | 69.7 | 57.64 | 3943.27 | 0.83 | 0.89 | 6.81 | 0.23 | 1 | 10 | 485.2851 | 663.9884 | 600.6183 | 485285.0674 | 663988.4385 | 3.167e-06 | 10.4205 | 600618.3138
124 | 115 | CONCLUIDO | 3.7036 | 27 | 23.94 | 159.63 | 2.04 | 9 | 278.73 | 56.94 | 32 | 7 | 74.79 | 34611.32 | 352.49 | 452.55 | 69.48 | 57.64 | 3835.25 | 0.83 | 0.89 | 6.81 | 0.22 | 1 | 10 | 485.2491 | 663.9392 | 600.5738 | 485249.0665 | 663939.1804 | 3.168e-06 | 10.4167 | 600573.7569
125 | 115 | CONCLUIDO | 3.7026 | 27.01 | 23.95 | 159.68 | 2.06 | 9 | 279.22 | 56.94 | 32.25 | 7 | 75.03 | 34671.81 | 352.85 | 452.55 | 69.7 | 57.64 | 3943.71 | 0.83 | 0.89 | 6.81 | 0.23 | 1 | 10 | 485.6032 | 664.4238 | 601.0121 | 485603.2328 | 664423.7665 | 3.1671e-06 | 10.4205 | 601012.0947
126 | 115 | CONCLUIDO | 3.7028 | 27.01 | 23.95 | 159.67 | 2.07 | 9 | 279.72 | 56.94 | 32.5 | 7 | 75.27 | 34732.41 | 353.49 | 452.59 | 69.7 | 57.64 | 3945.22 | 0.83 | 0.89 | 6.81 | 0.23 | 1 | 10 | 486.0044 | 664.9726 | 601.5086 | 486004.3622 | 664972.6093 | 3.1673e-06 | 10.4205 | 601508.5568
127 | 115 | CONCLUIDO | 3.7036 | 27 | 23.95 | 159.63 | 2.08 | 9 | 280.21 | 56.94 | 32.75 | 7 | 75.51 | 34793.09 | 353.88 | 452.61 | 69.51 | 57.64 | 3849.53 | 0.83 | 0.89 | 6.81 | 0.22 | 1 | 10 | 486.1913 | 665.2284 | 601.7399 | 486191.3206 | 665228.4141 | 3.168e-06 | 10.4167 | 601739.9479
128 | 115 | CONCLUIDO | 3.7033 | 27 | 23.95 | 159.65 | 2.09 | 9 | 280.7 | 56.94 | 33 | 7 | 75.76 | 34853.88 | 353.98 | 452.57 | 69.58 | 57.64 | 3881.37 | 0.83 | 0.89 | 6.81 | 0.22 | 1 | 10 | 486.282 | 665.3526 | 601.8522 | 486282.0481 | 665352.5514 | 3.1677e-06 | 10.4167 | 601852.2377
129 | 115 | CONCLUIDO | 3.7038 | 27 | 23.94 | 159.62 | 2.11 | 9 | 281.19 | 56.94 | 33.25 | 7 | 76 | 34914.76 | 354.06 | 452.56 | 69.52 | 57.64 | 3853.67 | 0.83 | 0.89 | 6.81 | 0.22 | 1 | 10 | 486.2574 | 665.3188 | 601.8217 | 486257.4134 | 665318.8452 | 3.1681e-06 | 10.4167 | 601821.7484
130 | 115 | CONCLUIDO | 3.7021 | 27.01 | 23.96 | 159.71 | 2.12 | 9 | 281.69 | 56.94 | 33.5 | 7 | 76.25 | 34975.73 | 354.34 | 452.59 | 69.85 | 57.64 | 4019.79 | 0.83 | 0.89 | 6.81 | 0.23 | 1 | 10 | 486.6535 | 665.8608 | 602.312 | 486653.4962 | 665860.7832 | 3.1667e-06 | 10.4205 | 602311.9646
131 | 115 | CONCLUIDO | 3.702 | 27.01 | 23.96 | 159.71 | 2.13 | 9 | 282.18 | 56.94 | 33.75 | 7 | 76.49 | 35036.81 | 354.19 | 452.55 | 70.02 | 57.64 | 4101.5 | 0.82 | 0.89 | 6.81 | 0.23 | 1 | 10 | 486.564 | 665.7383 | 602.2012 | 486563.9836 | 665738.3081 | 3.1666e-06 | 10.4205 | 602201.1784
132 | 115 | CONCLUIDO | 3.7016 | 27.02 | 23.96 | 159.73 | 2.14 | 9 | 282.68 | 56.94 | 34 | 7 | 76.74 | 35097.98 | 354.23 | 452.56 | 69.96 | 57.64 | 4074.06 | 0.82 | 0.88 | 6.81 | 0.24 | 1 | 10 | 486.6241 | 665.8205 | 602.2755 | 486624.0649 | 665820.5139 | 3.1662e-06 | 10.4244 | 602275.5385
133 | 115 | CONCLUIDO | 3.7027 | 27.01 | 23.95 | 159.68 | 2.15 | 9 | 283.18 | 56.94 | 34.25 | 7 | 76.98 | 35159.25 | 354.01 | 452.57 | 69.71 | 57.64 | 3946.98 | 0.83 | 0.89 | 6.81 | 0.23 | 1 | 10 | 486.3525 | 665.4489 | 601.9394 | 486352.5011 | 665448.9483 | 3.1672e-06 | 10.4205 | 601939.4346
134 | 115 | CONCLUIDO | 3.7038 | 27 | 23.94 | 159.62 | 2.17 | 9 | 283.67 | 56.94 | 34.5 | 7 | 77.23 | 35220.61 | 353.14 | 452.61 | 69.5 | 57.64 | 3844.81 | 0.83 | 0.89 | 6.81 | 0.22 | 1 | 10 | 485.6566 | 664.4968 | 601.0782 | 485656.6368 | 664496.8362 | 3.1681e-06 | 10.4167 | 601078.1908
135 | 115 | CONCLUIDO | 3.703 | 27.01 | 23.95 | 159.66 | 2.18 | 9 | 284.17 | 56.94 | 34.75 | 7 | 77.48 | 35282.08 | 353.05 | 452.55 | 69.75 | 57.64 | 3966.93 | 0.83 | 0.89 | 6.81 | 0.23 | 1 | 10 | 485.7 | 664.5562 | 601.1319 | 485700.0363 | 664556.2173 | 3.1674e-06 | 10.4205 | 601131.9046
136 | 115 | CONCLUIDO | 3.7016 | 27.02 | 23.96 | 159.73 | 2.19 | 9 | 284.67 | 56.94 | 35 | 7 | 77.73 | 35343.65 | 352.97 | 452.56 | 69.92 | 57.64 | 4052.75 | 0.82 | 0.88 | 6.81 | 0.24 | 1 | 10 | 485.8008 | 664.694 | 601.2566 | 485800.7731 | 664694.0498 | 3.1662e-06 | 10.4244 | 601256.5826
137 | 115 | CONCLUIDO | 3.7015 | 27.02 | 23.96 | 159.74 | 2.2 | 9 | 285.17 | 56.94 | 35.25 | 7 | 77.98 | 35405.32 | 352.81 | 452.55 | 70.02 | 57.64 | 4101.12 | 0.82 | 0.88 | 6.81 | 0.24 | 1 | 10 | 485.7047 | 664.5626 | 601.1377 | 485704.6911 | 664562.5862 | 3.1662e-06 | 10.4244 | 601137.6657
138 | 115 | CONCLUIDO | 3.7017 | 27.01 | 23.96 | 159.72 | 2.21 | 9 | 285.67 | 56.94 | 35.5 | 7 | 78.23 | 35467.08 | 352.45 | 452.55 | 70 | 57.64 | 4092.16 | 0.82 | 0.88 | 6.81 | 0.23 | 1 | 10 | 485.4525 | 664.2176 | 600.8256 | 485452.5457 | 664217.5896 | 3.1663e-06 | 10.4205 | 600825.5951
139 | 115 | CONCLUIDO | 3.7015 | 27.02 | 23.96 | 159.74 | 2.22 | 9 | 286.17 | 56.94 | 35.75 | 7 | 78.48 | 35528.95 | 352.12 | 452.57 | 69.91 | 57.64 | 4048.09 | 0.82 | 0.88 | 6.81 | 0.24 | 1 | 10 | 485.2538 | 663.9457 | 600.5797 | 485253.8287 | 663945.6963 | 3.1662e-06 | 10.4244 | 600579.6509
140 | 115 | CONCLUIDO | 3.7128 | 26.93 | 23.92 | 179.42 | 2.24 | 8 | 286.68 | 56.94 | 36 | 6 | 78.73 | 35591.05 | 351.51 | 452.56 | 68.91 | 57.64 | 3555.14 | 0.84 | 0.89 | 6.8 | 0.2 | 1 | 10 | 483.7667 | 661.9109 | 598.7391 | 483766.6905 | 661910.9282 | 3.1758e-06 | 10.3897 | 598739.0782
141 | 115 | CONCLUIDO | 3.7132 | 26.93 | 23.92 | 179.39 | 2.25 | 8 | 287.18 | 56.94 | 36.25 | 6 | 78.99 | 35653.12 | 351.41 | 452.56 | 68.66 | 57.64 | 3429.54 | 0.84 | 0.89 | 6.81 | 0.2 | 1 | 10 | 483.668 | 661.7759 | 598.617 | 483668.0164 | 661775.918 | 3.1762e-06 | 10.3897 | 598616.9532
142 | 115 | CONCLUIDO | 3.7131 | 26.93 | 23.92 | 179.4 | 2.26 | 8 | 287.68 | 56.94 | 36.5 | 6 | 79.24 | 35715.3 | 351.57 | 452.56 | 68.72 | 57.64 | 3460.37 | 0.84 | 0.89 | 6.81 | 0.2 | 1 | 10 | 483.7806 | 661.93 | 598.7563 | 483780.6196 | 661929.9866 | 3.1761e-06 | 10.3897 | 598756.3177
143 | 115 | CONCLUIDO | 3.712 | 26.94 | 23.93 | 179.46 | 2.27 | 8 | 288.19 | 56.94 | 36.75 | 6 | 79.5 | 35777.58 | 352.08 | 452.57 | 68.93 | 57.64 | 3560.77 | 0.84 | 0.89 | 6.81 | 0.2 | 1 | 10 | 484.2396 | 662.558 | 599.3244 | 484239.6173 | 662558.0075 | 3.1751e-06 | 10.3935 | 599324.4012
144 | 115 | CONCLUIDO | 3.7125 | 26.94 | 23.92 | 179.43 | 2.28 | 8 | 288.7 | 56.94 | 37 | 6 | 79.75 | 35839.97 | 352.32 | 452.57 | 68.84 | 57.64 | 3517.38 | 0.84 | 0.89 | 6.81 | 0.2 | 1 | 10 | 484.3196 | 662.6674 | 599.4233 | 484319.5535 | 662667.3797 | 3.1756e-06 | 10.3935 | 599423.3351
145 | 115 | CONCLUIDO | 3.7135 | 26.93 | 23.92 | 179.38 | 2.29 | 8 | 289.2 | 56.94 | 37.25 | 6 | 80.01 | 35902.46 | 352.51 | 452.56 | 68.64 | 57.64 | 3417.7 | 0.84 | 0.89 | 6.81 | 0.19 | 1 | 10 | 484.3593 | 662.7218 | 599.4725 | 484359.3168 | 662721.7856 | 3.1764e-06 | 10.3897 | 599472.5485
146 | 115 | CONCLUIDO | 3.7122 | 26.94 | 23.93 | 179.45 | 2.31 | 8 | 289.71 | 56.94 | 37.5 | 6 | 80.27 | 35965.05 | 352.71 | 452.55 | 68.94 | 57.64 | 3570.47 | 0.84 | 0.89 | 6.81 | 0.2 | 1 | 10 | 484.6333 | 663.0966 | 599.8116 | 484633.2889 | 663096.6464 | 3.1753e-06 | 10.3935 | 599811.6331
147 | 115 | CONCLUIDO | 3.7134 | 26.93 | 23.92 | 179.38 | 2.32 | 8 | 290.22 | 56.94 | 37.75 | 6 | 80.52 | 36027.75 | 352.86 | 452.55 | 68.61 | 57.64 | 3404.42 | 0.84 | 0.89 | 6.81 | 0.19 | 1 | 10 | 484.5957 | 663.0452 | 599.7651 | 484595.6821 | 663045.1911 | 3.1763e-06 | 10.3897 | 599765.0887
148 | 115 | CONCLUIDO | 3.7142 | 26.92 | 23.91 | 179.34 | 2.33 | 8 | 290.73 | 56.94 | 38 | 6 | 80.78 | 36090.56 | 352.68 | 452.55 | 68.45 | 57.64 | 3322.25 | 0.84 | 0.89 | 6.81 | 0.19 | 1 | 10 | 484.3768 | 662.7457 | 599.4942 | 484376.8208 | 662745.7354 | 3.177e-06 | 10.3858 | 599494.2126
149 | 115 | CONCLUIDO | 3.7144 | 26.92 | 23.91 | 179.33 | 2.34 | 8 | 291.24 | 56.94 | 38.25 | 6 | 81.04 | 36153.47 | 352.81 | 452.58 | 68.47 | 57.64 | 3335.29 | 0.84 | 0.89 | 6.8 | 0.19 | 1 | 10 | 484.4447 | 662.8386 | 599.5782 | 484444.6747 | 662838.5761 | 3.1772e-06 | 10.3858 | 599578.1927
150 | 115 | CONCLUIDO | 3.7135 | 26.93 | 23.92 | 179.38 | 2.35 | 8 | 291.75 | 56.94 | 38.5 | 6 | 81.31 | 36216.49 | 352.99 | 452.55 | 68.58 | 57.64 | 3388.92 | 0.84 | 0.89 | 6.81 | 0.19 | 1 | 10 | 484.6719 | 663.1495 | 599.8595 | 484671.9467 | 663149.5396 | 3.1764e-06 | 10.3897 | 599859.4783
151 | 115 | CONCLUIDO | 3.7131 | 26.93 | 23.92 | 179.4 | 2.36 | 8 | 292.26 | 56.94 | 38.75 | 6 | 81.57 | 36279.61 | 352.81 | 452.55 | 68.72 | 57.64 | 3459.89 | 0.84 | 0.89 | 6.81 | 0.2 | 1 | 10 | 484.5883 | 663.0351 | 599.756 | 484588.3338 | 663035.1369 | 3.1761e-06 | 10.3897 | 599755.994
152 | 115 | CONCLUIDO | 3.7128 | 26.93 | 23.92 | 179.41 | 2.37 | 8 | 292.77 | 56.94 | 39 | 6 | 81.83 | 36342.85 | 352.88 | 452.56 | 68.63 | 57.64 | 3413.54 | 0.84 | 0.89 | 6.81 | 0.2 | 1 | 10 | 484.6592 | 663.132 | 599.8436 | 484659.1566 | 663132.0397 | 3.1758e-06 | 10.3897 | 599843.6485
153 | 115 | CONCLUIDO | 3.7129 | 26.93 | 23.92 | 179.41 | 2.38 | 8 | 293.29 | 56.94 | 39.25 | 6 | 82.09 | 36406.19 | 352.64 | 452.57 | 68.79 | 57.64 | 3494.14 | 0.84 | 0.89 | 6.81 | 0.2 | 1 | 10 | 484.4944 | 662.9066 | 599.6397 | 484494.4072 | 662906.6224 | 3.1759e-06 | 10.3897 | 599639.7447
154 | 115 | CONCLUIDO | 3.7131 | 26.93 | 23.92 | 179.4 | 2.39 | 8 | 293.8 | 56.94 | 39.5 | 6 | 82.36 | 36469.64 | 352.17 | 452.56 | 68.69 | 57.64 | 3441.07 | 0.84 | 0.89 | 6.81 | 0.2 | 1 | 10 | 484.1714 | 662.4647 | 599.24 | 484171.449 | 662464.7367 | 3.1761e-06 | 10.3897 | 599240.032
155 | 115 | CONCLUIDO | 3.7135 | 26.93 | 23.92 | 179.38 | 2.41 | 8 | 294.32 | 56.94 | 39.75 | 6 | 82.62 | 36533.2 | 351.7 | 452.55 | 68.65 | 57.64 | 3425.16 | 0.84 | 0.89 | 6.81 | 0.19 | 1 | 10 | 483.8318 | 662 | 598.8196 | 483831.7538 | 661999.9507 | 3.1764e-06 | 10.3897 | 598819.6045
156 | 115 | CONCLUIDO | 3.7121 | 26.94 | 23.93 | 179.45 | 2.42 | 8 | 294.83 | 56.94 | 40 | 6 | 82.89 | 36596.87 | 351.39 | 452.56 | 68.96 | 57.64 | 3575.77 | 0.84 | 0.89 | 6.81 | 0.2 | 1 | 10 | 483.7816 | 661.9314 | 598.7576 | 483781.6427 | 661931.3864 | 3.1752e-06 | 10.3935 | 598757.5839

## RESULTADOS_5
Unnamed: 0 | Volume de calda [L] | STATUS | Capacidade operacional [ha/h] | Tempo de missao [h] | Tempo util [h] | Tempo por voo [min] | Autonomia Projetada [h] | N° Voos | MTOW [kg] | Massa Estrutura [kg] | Combustível [kg] | Abastecimentos | Massa gerador | Potência gerador [W] | Combustível consumido [L] | Calda cons [L] | Distância percorrida [km] | Distância Pulverizando [km] | RTL ACUMULADO[m] | EOC [km/km] | EOC [h/h] | Tempo de manobra [h] | Tempo rtl_rtw [h] | V pulv [m/s] | V desloc [m/s] | Preço Total por ha Simples [R$/ha] | Preço Total por ha Presumido [R$/ha] | Preço Total por ha Real [R$/ha] | Preço Total Simples [R$] | Preço Total Presumido [R$] | Prod CAPEX [ha/h/R$] | Dias Trabalhados | Preço Total Real [R$]
0 | 35 | CONCLUIDO | 3.018 | 33.13 | 28.45 | 10.54 | 0.22 | 162 | 80.84 | 35.1 | 1 | 160 | 9.74 | 10204.21 | 223.48 | 452.96 | 216.01 | 57.64 | 76331.32 | 0.27 | 0.75 | 7.07 | 4.72 | 1 | 10 | 438.4558 | 599.9145 | 542.6595 | 438455.7701 | 599914.528 | 3.462e-06 | 12.7816 | 542659.5274
1 | 35 | CONCLUIDO | 3.1936 | 31.31 | 27.28 | 13.2 | 0.27 | 124 | 81.14 | 35.1 | 1.25 | 122 | 9.79 | 10241.25 | 213.4 | 452.85 | 178.1 | 57.64 | 57566.34 | 0.32 | 0.78 | 7 | 3.55 | 1 | 10 | 404.8609 | 553.9485 | 501.0804 | 404860.856 | 553948.4844 | 3.6635e-06 | 12.0795 | 501080.4185
2 | 35 | CONCLUIDO | 3.3044 | 30.26 | 26.63 | 15.82 | 0.32 | 101 | 81.44 | 35.1 | 1.5 | 99 | 9.84 | 10278.32 | 207.39 | 452.99 | 156.84 | 57.64 | 47055.21 | 0.37 | 0.8 | 6.96 | 2.9 | 1 | 10 | 382.1058 | 522.814 | 472.9174 | 382105.8073 | 522814.0228 | 3.7906e-06 | 11.6744 | 472917.3863
3 | 35 | CONCLUIDO | 3.3946 | 29.46 | 26.12 | 18.66 | 0.38 | 84 | 81.74 | 35.1 | 1.75 | 82 | 9.89 | 10315.41 | 202.54 | 452.83 | 140.13 | 57.64 | 38782.12 | 0.41 | 0.81 | 6.93 | 2.39 | 1 | 10 | 371.5638 | 508.39 | 459.87 | 371563.8265 | 508390.0197 | 3.8941e-06 | 11.3657 | 459869.9897
4 | 35 | CONCLUIDO | 3.4522 | 28.97 | 25.82 | 21.22 | 0.43 | 73 | 82.04 | 35.1 | 2 | 71 | 9.94 | 10352.53 | 199.2 | 452.7 | 130.91 | 57.64 | 34230.38 | 0.44 | 0.82 | 6.9 | 2.09 | 1 | 10 | 356.1684 | 487.3253 | 440.8157 | 356168.3886 | 487325.3023 | 3.9601e-06 | 11.1767 | 440815.6594
5 | 35 | CONCLUIDO | 3.5039 | 28.54 | 25.55 | 23.95 | 0.48 | 64 | 82.34 | 35.1 | 2.25 | 62 | 9.99 | 10389.66 | 196.12 | 452.67 | 121.63 | 57.64 | 29632.8 | 0.47 | 0.83 | 6.9 | 1.82 | 1 | 10 | 350.5007 | 479.5705 | 433.8009 | 350500.6711 | 479570.4812 | 4.0194e-06 | 11.0108 | 433800.9476
6 | 35 | CONCLUIDO | 3.5438 | 28.22 | 25.34 | 26.68 | 0.53 | 57 | 82.65 | 35.1 | 2.5 | 55 | 10.04 | 10426.82 | 193.61 | 452.76 | 115.08 | 57.64 | 26394.71 | 0.5 | 0.84 | 6.88 | 1.62 | 1 | 10 | 345.9746 | 473.3778 | 428.1993 | 345974.6377 | 473377.7626 | 4.0652e-06 | 10.8873 | 428199.2534
7 | 35 | CONCLUIDO | 3.5798 | 27.93 | 25.16 | 29.6 | 0.58 | 51 | 82.95 | 35.1 | 2.75 | 49 | 10.1 | 10463.99 | 191.27 | 452.66 | 109.23 | 57.64 | 23500.38 | 0.53 | 0.84 | 6.88 | 1.44 | 1 | 10 | 342.0983 | 468.0739 | 423.4016 | 342098.2673 | 468073.9416 | 4.1065e-06 | 10.7755 | 423401.6216
8 | 35 | CONCLUIDO | 3.6039 | 27.75 | 25.05 | 31.97 | 0.63 | 47 | 83.25 | 35.1 | 3 | 45 | 10.15 | 10501.19 | 189.57 | 452.63 | 105.43 | 57.64 | 21619.32 | 0.55 | 0.85 | 6.87 | 1.32 | 1 | 10 | 339.48 | 464.4915 | 420.1611 | 339479.9795 | 464491.4848 | 4.1342e-06 | 10.706 | 420161.0694
9 | 35 | CONCLUIDO | 3.629 | 27.56 | 24.92 | 34.78 | 0.68 | 43 | 83.55 | 35.1 | 3.25 | 41 | 10.2 | 10538.42 | 187.57 | 452.66 | 101.18 | 57.64 | 19513.46 | 0.57 | 0.85 | 6.87 | 1.2 | 1 | 10 | 336.6034 | 460.5557 | 416.6009 | 336603.4443 | 460555.6824 | 4.1629e-06 | 10.6327 | 416600.8944
10 | 35 | CONCLUIDO | 3.6533 | 27.37 | 24.81 | 38.17 | 0.73 | 39 | 83.85 | 35.1 | 3.5 | 37 | 10.25 | 10575.66 | 185.57 | 452.66 | 97.56 | 57.64 | 17723.07 | 0.59 | 0.85 | 6.86 | 1.08 | 1 | 10 | 324.9037 | 444.5476 | 402.1206 | 324903.6945 | 444547.5685 | 4.1908e-06 | 10.5594 | 402120.5725
11 | 35 | CONCLUIDO | 3.6648 | 27.29 | 24.76 | 40.15 | 0.78 | 37 | 84.15 | 35.1 | 3.75 | 35 | 10.3 | 10612.93 | 184.68 | 452.71 | 95.82 | 57.64 | 16862.97 | 0.6 | 0.86 | 6.86 | 1.03 | 1 | 10 | 323.6543 | 442.8381 | 400.5743 | 323654.324 | 442838.1247 | 4.204e-06 | 10.5285 | 400574.2756
12 | 35 | CONCLUIDO | 3.6869 | 27.12 | 24.65 | 43.49 | 0.83 | 34 | 84.46 | 35.1 | 4 | 32 | 10.36 | 10650.22 | 182.53 | 452.61 | 92.36 | 57.64 | 15147.61 | 0.62 | 0.86 | 6.85 | 0.92 | 1 | 10 | 320.7864 | 438.9141 | 397.0247 | 320786.3821 | 438914.0801 | 4.2294e-06 | 10.463 | 397024.7363
13 | 35 | CONCLUIDO | 3.6929 | 27.08 | 24.64 | 46.19 | 0.88 | 32 | 84.76 | 35.1 | 4.25 | 30 | 10.41 | 10687.53 | 181.57 | 452.58 | 91.8 | 57.64 | 14877.13 | 0.63 | 0.86 | 6.85 | 0.91 | 1 | 10 | 319.8557 | 437.6407 | 395.8729 | 319855.7414 | 437640.7364 | 4.2363e-06 | 10.4475 | 395872.9188
14 | 35 | CONCLUIDO | 3.7087 | 26.96 | 24.56 | 49.11 | 0.93 | 30 | 85.06 | 35.1 | 4.5 | 28 | 10.46 | 10724.86 | 180.17 | 452.63 | 89.36 | 57.64 | 13667.49 | 0.65 | 0.86 | 6.84 | 0.83 | 1 | 10 | 318.0406 | 435.1572 | 393.6264 | 318040.6289 | 435157.2194 | 4.2544e-06 | 10.4012 | 393626.4252
15 | 35 | CONCLUIDO | 3.7202 | 26.88 | 24.51 | 52.51 | 0.98 | 28 | 85.36 | 35.1 | 4.75 | 26 | 10.51 | 10762.22 | 178.81 | 452.58 | 87.69 | 57.64 | 12842.92 | 0.66 | 0.87 | 6.84 | 0.78 | 1 | 10 | 316.525 | 433.0835 | 391.7506 | 316524.9862 | 433083.4502 | 4.2676e-06 | 10.3704 | 391750.5735
16 | 35 | CONCLUIDO | 3.7282 | 26.82 | 24.47 | 54.37 | 1.02 | 27 | 85.67 | 35.1 | 5 | 25 | 10.57 | 10799.59 | 177.35 | 452.56 | 86.45 | 57.64 | 12227.64 | 0.67 | 0.87 | 6.84 | 0.74 | 1 | 10 | 315.1317 | 431.1771 | 390.0261 | 315131.673 | 431177.0576 | 4.2767e-06 | 10.3472 | 390026.1244
17 | 35 | CONCLUIDO | 3.7375 | 26.76 | 24.43 | 58.64 | 1.07 | 25 | 85.97 | 35.1 | 5.25 | 23 | 10.62 | 10836.99 | 175.84 | 452.56 | 85.42 | 57.64 | 11721.59 | 0.67 | 0.87 | 6.84 | 0.71 | 1 | 10 | 313.6544 | 429.1558 | 388.1977 | 313654.3754 | 429155.7539 | 4.2874e-06 | 10.3241 | 388197.7311
18 | 35 | CONCLUIDO | 3.749 | 26.67 | 24.37 | 60.92 | 1.12 | 24 | 86.27 | 35.1 | 5.5 | 22 | 10.67 | 10874.42 | 174.88 | 452.65 | 83.64 | 57.64 | 10840.47 | 0.69 | 0.87 | 6.82 | 0.64 | 1 | 10 | 312.4008 | 427.4405 | 386.6462 | 312400.7897 | 427440.5426 | 4.3006e-06 | 10.2894 | 386646.2171
19 | 35 | CONCLUIDO | 3.7551 | 26.63 | 24.34 | 63.5 | 1.16 | 23 | 86.58 | 35.1 | 5.75 | 21 | 10.73 | 10911.86 | 173.32 | 452.63 | 82.43 | 57.64 | 10239.77 | 0.7 | 0.87 | 6.83 | 0.62 | 1 | 10 | 311.066 | 425.6142 | 384.9942 | 311066.0015 | 425614.2265 | 4.3076e-06 | 10.2739 | 384994.2021
20 | 35 | CONCLUIDO | 3.7616 | 26.58 | 24.31 | 66.31 | 1.21 | 22 | 86.88 | 35.1 | 6 | 20 | 10.78 | 10949.33 | 172.09 | 452.6 | 81.67 | 57.64 | 9864.42 | 0.71 | 0.87 | 6.82 | 0.59 | 1 | 10 | 309.9305 | 424.0606 | 383.5889 | 309930.546 | 424060.6463 | 4.3151e-06 | 10.2546 | 383588.8933
21 | 35 | CONCLUIDO | 3.767 | 26.55 | 24.29 | 69.41 | 1.26 | 21 | 87.19 | 35.1 | 6.25 | 19 | 10.83 | 10986.82 | 171.12 | 452.62 | 80.88 | 57.64 | 9475.31 | 0.71 | 0.87 | 6.83 | 0.57 | 1 | 10 | 309.0339 | 422.8337 | 382.4791 | 309033.8505 | 422833.7478 | 4.3213e-06 | 10.2431 | 382479.0884
22 | 35 | CONCLUIDO | 3.773 | 26.5 | 24.27 | 72.8 | 1.3 | 20 | 87.49 | 35.1 | 6.5 | 18 | 10.89 | 11024.33 | 169.86 | 452.68 | 80.07 | 57.64 | 9072.79 | 0.72 | 0.87 | 6.82 | 0.54 | 1 | 10 | 307.9284 | 421.3212 | 381.1109 | 307928.3793 | 421321.1934 | 4.3281e-06 | 10.2238 | 381110.8901
23 | 35 | CONCLUIDO | 3.7789 | 26.46 | 24.24 | 76.56 | 1.35 | 19 | 87.79 | 35.1 | 6.75 | 17 | 10.94 | 11061.87 | 167.77 | 452.58 | 79.27 | 57.64 | 8676.18 | 0.73 | 0.87 | 6.82 | 0.52 | 1 | 10 | 306.2785 | 419.0637 | 379.0688 | 306278.4518 | 419063.6898 | 4.3349e-06 | 10.2083 | 379068.8394
24 | 35 | CONCLUIDO | 3.7798 | 26.46 | 24.24 | 76.54 | 1.39 | 19 | 88.1 | 35.1 | 7 | 17 | 11 | 11099.43 | 167 | 452.59 | 79.11 | 57.64 | 8598.88 | 0.73 | 0.87 | 6.82 | 0.51 | 1 | 10 | 305.7481 | 418.338 | 378.4124 | 305748.0888 | 418338.0238 | 4.3359e-06 | 10.2083 | 378412.4299
25 | 35 | CONCLUIDO | 3.7867 | 26.41 | 24.21 | 80.69 | 1.44 | 18 | 88.4 | 35.1 | 7.25 | 16 | 11.05 | 11137.01 | 166.07 | 452.58 | 78 | 57.64 | 8046.55 | 0.74 | 0.88 | 6.83 | 0.48 | 1 | 10 | 304.8043 | 417.0466 | 377.2443 | 304804.2581 | 417046.6329 | 4.3439e-06 | 10.189 | 377244.2876
26 | 35 | CONCLUIDO | 3.7928 | 26.37 | 24.18 | 85.35 | 1.48 | 17 | 88.71 | 35.1 | 7.5 | 15 | 11.11 | 11174.61 | 164.61 | 452.58 | 77.21 | 57.64 | 7656.26 | 0.75 | 0.88 | 6.82 | 0.46 | 1 | 10 | 303.5587 | 415.3424 | 375.7027 | 303558.7246 | 415342.4391 | 4.3508e-06 | 10.1736 | 375702.7396
27 | 35 | CONCLUIDO | 3.7911 | 26.38 | 24.19 | 85.39 | 1.53 | 17 | 89.01 | 35.1 | 7.75 | 15 | 11.16 | 11212.24 | 163.67 | 452.58 | 77.51 | 57.64 | 7807.82 | 0.74 | 0.88 | 6.82 | 0.47 | 1 | 10 | 303.0496 | 414.6458 | 375.0726 | 303049.5714 | 414645.7932 | 4.3489e-06 | 10.1775 | 375072.5807
28 | 35 | CONCLUIDO | 3.7988 | 26.32 | 24.16 | 90.59 | 1.57 | 16 | 89.32 | 35.1 | 8 | 14 | 11.22 | 11249.89 | 162.1 | 452.58 | 76.43 | 57.64 | 7273.02 | 0.75 | 0.88 | 6.82 | 0.43 | 1 | 10 | 301.6735 | 412.7631 | 373.3695 | 301673.5498 | 412763.0597 | 4.3577e-06 | 10.1543 | 373369.5326
29 | 35 | CONCLUIDO | 3.8041 | 26.29 | 24.14 | 96.55 | 1.62 | 15 | 89.62 | 35.1 | 8.25 | 10 | 11.27 | 11287.56 | 160.68 | 452.63 | 75.79 | 57.64 | 6959.61 | 0.76 | 0.88 | 6.82 | 0.41 | 1 | 10 | 300.5152 | 411.1782 | 371.9359 | 300515.2457 | 411178.2169 | 4.3638e-06 | 10.1427 | 371935.945
30 | 35 | CONCLUIDO | 3.8051 | 26.28 | 24.13 | 96.52 | 1.66 | 15 | 89.93 | 35.1 | 8.5 | 8 | 11.33 | 11325.25 | 159.57 | 452.63 | 75.46 | 57.64 | 6794.91 | 0.76 | 0.88 | 6.82 | 0.41 | 1 | 10 | 299.7489 | 410.1296 | 370.9874 | 299748.8649 | 410129.621 | 4.365e-06 | 10.1389 | 370987.4256
31 | 35 | CONCLUIDO | 3.8044 | 26.29 | 24.14 | 96.54 | 1.7 | 15 | 90.24 | 35.1 | 8.75 | 5 | 11.38 | 11362.97 | 159.43 | 452.61 | 75.51 | 57.64 | 6817.4 | 0.76 | 0.88 | 6.83 | 0.41 | 1 | 10 | 299.7085 | 410.0745 | 370.9375 | 299708.5437 | 410074.4517 | 4.3642e-06 | 10.1427 | 370937.5216
32 | 35 | CONCLUIDO | 3.8023 | 26.3 | 24.15 | 96.6 | 1.75 | 15 | 90.54 | 35.1 | 9 | 2 | 11.44 | 11400.71 | 159.04 | 452.62 | 75.63 | 57.64 | 6878.48 | 0.76 | 0.88 | 6.84 | 0.42 | 1 | 10 | 299.565 | 409.878 | 370.7598 | 299564.9675 | 409878.0043 | 4.3617e-06 | 10.1466 | 370759.8229
33 | 35 | CONCLUIDO | 3.8117 | 26.24 | 24.1 | 103.3 | 1.79 | 14 | 90.85 | 35.1 | 9.25 | 1 | 11.5 | 11438.48 | 158.86 | 452.67 | 74.14 | 57.64 | 6139.94 | 0.78 | 0.88 | 6.83 | 0.38 | 1 | 10 | 298.9736 | 409.0689 | 370.0279 | 298973.6125 | 409068.8864 | 4.3725e-06 | 10.1235 | 370027.926
34 | 35 | CONCLUIDO | 3.8122 | 26.23 | 24.1 | 103.28 | 1.83 | 14 | 91.15 | 35.1 | 9.5 | 0 | 11.55 | 11476.26 | 159.34 | 452.68 | 74.06 | 57.64 | 6096.02 | 0.78 | 0.88 | 6.83 | 0.37 | 1 | 10 | 299.2584 | 409.4585 | 370.3804 | 299258.3678 | 409458.5011 | 4.3731e-06 | 10.1196 | 370380.3565

## RESULTADOS_8
Unnamed: 0 | Volume de calda [L] | STATUS | Capacidade operacional [ha/h] | Tempo de missao [h] | Tempo util [h] | Tempo por voo [min] | Autonomia Projetada [h] | N° Voos | MTOW [kg] | Massa Estrutura [kg] | Combustível [kg] | Abastecimentos | Massa gerador | Potência gerador [W] | Combustível consumido [L] | Calda cons [L] | Distância percorrida [km] | Distância Pulverizando [km] | RTL ACUMULADO[m] | EOC [km/km] | EOC [h/h] | Tempo de manobra [h] | Tempo rtl_rtw [h] | V pulv [m/s] | V desloc [m/s] | Preço Total por ha Simples [R$/ha] | Preço Total por ha Presumido [R$/ha] | Preço Total por ha Real [R$/ha] | Preço Total Simples [R$] | Preço Total Presumido [R$] | Prod CAPEX [ha/h/R$] | Dias Trabalhados | Preço Total Real [R$]
0 | 50 | CONCLUIDO | 2.7487 | 36.38 | 29.77 | 8.67 | 0.16 | 206 | 107.41 | 41.65 | 1 | 204 | 14.77 | 13481.73 | 284.5 | 453.1 | 259.02 | 57.64 | 97616.38 | 0.22 | 0.71 | 7.13 | 6.03 | 1 | 10 | 560.8449 | 767.3728 | 694.1358 | 560844.9404 | 767372.7901 | 2.9042e-06 | 14.0355 | 694135.8081
1 | 50 | CONCLUIDO | 2.9543 | 33.85 | 28.32 | 10.82 | 0.2 | 157 | 107.73 | 41.65 | 1.25 | 155 | 14.83 | 13520.81 | 270.17 | 452.8 | 211.62 | 57.64 | 74161.2 | 0.27 | 0.75 | 7.07 | 4.59 | 1 | 10 | 501.3305 | 685.9425 | 620.4771 | 501330.4803 | 685942.4803 | 3.1214e-06 | 13.0594 | 620477.0927
2 | 50 | CONCLUIDO | 3.1026 | 32.23 | 27.39 | 13.05 | 0.24 | 126 | 108.05 | 41.65 | 1.5 | 124 | 14.9 | 13559.91 | 260.68 | 452.85 | 181.55 | 57.64 | 59281.19 | 0.32 | 0.77 | 7.01 | 3.66 | 1 | 10 | 466.77 | 638.6553 | 577.7029 | 466769.9682 | 638655.263 | 3.2781e-06 | 12.4344 | 577702.901
3 | 50 | CONCLUIDO | 3.2096 | 31.16 | 26.77 | 15.15 | 0.28 | 106 | 108.37 | 41.65 | 1.75 | 104 | 14.97 | 13599.17 | 254.03 | 452.72 | 161.47 | 57.64 | 49342.21 | 0.36 | 0.79 | 6.96 | 3.03 | 1 | 10 | 450.5315 | 616.4371 | 557.6052 | 450531.4916 | 616437.0629 | 3.3912e-06 | 12.0216 | 557605.1748
4 | 50 | CONCLUIDO | 3.2898 | 30.4 | 26.34 | 17.37 | 0.32 | 91 | 108.68 | 41.65 | 2 | 89 | 15.03 | 13638.32 | 249.41 | 452.78 | 147.28 | 57.64 | 42323.89 | 0.39 | 0.81 | 6.95 | 2.61 | 1 | 10 | 429.9205 | 588.2362 | 532.0958 | 429920.536 | 588236.2441 | 3.4759e-06 | 11.7284 | 532095.8026
5 | 50 | CONCLUIDO | 3.3528 | 29.83 | 26.01 | 19.51 | 0.36 | 80 | 109 | 41.65 | 2.25 | 78 | 15.1 | 13677.51 | 245.65 | 452.72 | 136.95 | 57.64 | 37214.77 | 0.42 | 0.82 | 6.92 | 2.28 | 1 | 10 | 421.4895 | 576.7005 | 521.661 | 421489.4812 | 576700.5029 | 3.5425e-06 | 11.5085 | 521661.0163
6 | 50 | CONCLUIDO | 3.4082 | 29.34 | 25.73 | 21.74 | 0.4 | 71 | 109.32 | 41.65 | 2.5 | 69 | 15.17 | 13716.72 | 242.28 | 452.78 | 127.64 | 57.64 | 32603.24 | 0.45 | 0.82 | 6.9 | 2 | 1 | 10 | 414.1447 | 566.651 | 512.5706 | 414144.6587 | 566650.9929 | 3.601e-06 | 11.3194 | 512570.6174
7 | 50 | CONCLUIDO | 3.4478 | 29 | 25.55 | 23.95 | 0.44 | 64 | 109.64 | 41.65 | 2.75 | 62 | 15.24 | 13755.95 | 239.91 | 452.65 | 121.61 | 57.64 | 29623.26 | 0.47 | 0.83 | 6.9 | 1.82 | 1 | 10 | 399.9125 | 547.1779 | 494.956 | 399912.5016 | 547177.9276 | 3.6429e-06 | 11.1883 | 494956.0341
8 | 50 | CONCLUIDO | 3.485 | 28.69 | 25.37 | 26.24 | 0.48 | 58 | 109.96 | 41.65 | 3 | 56 | 15.31 | 13795.21 | 237.58 | 452.6 | 115.84 | 57.64 | 26766.02 | 0.5 | 0.84 | 6.89 | 1.64 | 1 | 10 | 395.3047 | 540.8733 | 489.2531 | 395304.6889 | 540873.315 | 3.6822e-06 | 11.0687 | 489253.1249
9 | 50 | CONCLUIDO | 3.5134 | 28.46 | 25.25 | 28.58 | 0.52 | 53 | 110.27 | 41.65 | 3.25 | 51 | 15.37 | 13834.5 | 235.85 | 452.75 | 111.87 | 57.64 | 24810.46 | 0.52 | 0.84 | 6.88 | 1.52 | 1 | 10 | 391.7609 | 536.0245 | 484.8671 | 391760.8784 | 536024.5171 | 3.7122e-06 | 10.9799 | 484867.0895
10 | 50 | CONCLUIDO | 3.5416 | 28.24 | 25.11 | 30.75 | 0.56 | 49 | 110.59 | 41.65 | 3.5 | 47 | 15.44 | 13873.81 | 233.91 | 452.71 | 107.5 | 57.64 | 22644.24 | 0.54 | 0.84 | 6.87 | 1.38 | 1 | 10 | 388.2594 | 531.2337 | 480.5335 | 388259.4495 | 531233.7076 | 3.742e-06 | 10.8951 | 480533.5081
11 | 50 | CONCLUIDO | 3.5601 | 28.09 | 25.03 | 32.65 | 0.6 | 46 | 110.91 | 41.65 | 3.75 | 44 | 15.51 | 13913.15 | 232.49 | 452.71 | 104.72 | 57.64 | 21266.57 | 0.55 | 0.85 | 6.87 | 1.3 | 1 | 10 | 385.9229 | 528.0367 | 477.6416 | 385922.8564 | 528036.6778 | 3.7615e-06 | 10.8372 | 477641.5984
12 | 50 | CONCLUIDO | 3.5809 | 27.93 | 24.93 | 34.79 | 0.63 | 43 | 111.23 | 41.65 | 4 | 41 | 15.58 | 13952.52 | 230.91 | 452.63 | 101.16 | 57.64 | 19501.79 | 0.57 | 0.85 | 6.88 | 1.21 | 1 | 10 | 383.3101 | 524.4618 | 474.4079 | 383310.1266 | 524461.8256 | 3.7835e-06 | 10.7755 | 474407.9251
13 | 50 | CONCLUIDO | 3.5972 | 27.8 | 24.87 | 37.31 | 0.67 | 40 | 111.55 | 41.65 | 4.25 | 38 | 15.65 | 13991.91 | 229.91 | 452.72 | 99.69 | 57.64 | 18784.3 | 0.58 | 0.85 | 6.86 | 1.15 | 1 | 10 | 381.4905 | 521.9722 | 472.1559 | 381490.5412 | 521972.1886 | 3.8007e-06 | 10.7253 | 472155.8955
14 | 50 | CONCLUIDO | 3.6118 | 27.69 | 24.81 | 39.17 | 0.71 | 38 | 111.87 | 41.65 | 4.5 | 36 | 15.72 | 14031.33 | 228.1 | 452.7 | 97.34 | 57.64 | 17618.96 | 0.59 | 0.85 | 6.86 | 1.08 | 1 | 10 | 379.2466 | 518.9019 | 469.3786 | 379246.5879 | 518901.9127 | 3.8161e-06 | 10.6829 | 469378.6425
15 | 50 | CONCLUIDO | 3.6263 | 27.58 | 24.74 | 41.23 | 0.75 | 36 | 112.19 | 41.65 | 4.75 | 34 | 15.79 | 14070.77 | 227.29 | 452.63 | 95.24 | 57.64 | 16577.32 | 0.61 | 0.86 | 6.86 | 1.02 | 1 | 10 | 377.6684 | 516.7425 | 467.4253 | 377668.3701 | 516742.5255 | 3.8315e-06 | 10.6404 | 467425.3441
16 | 50 | CONCLUIDO | 3.6445 | 27.44 | 24.65 | 43.49 | 0.78 | 34 | 112.51 | 41.65 | 5 | 32 | 15.86 | 14110.24 | 225.45 | 452.59 | 92.45 | 57.64 | 15194.87 | 0.62 | 0.86 | 6.84 | 0.92 | 1 | 10 | 375.1535 | 513.3015 | 464.3127 | 375153.4659 | 513301.5226 | 3.8507e-06 | 10.5864 | 464312.7457
17 | 50 | CONCLUIDO | 3.6534 | 27.37 | 24.62 | 46.17 | 0.82 | 32 | 112.83 | 41.65 | 5.25 | 30 | 15.93 | 14149.74 | 224.89 | 452.66 | 91.89 | 57.64 | 14923.56 | 0.63 | 0.86 | 6.84 | 0.9 | 1 | 10 | 364.8668 | 499.2268 | 451.5813 | 364866.7963 | 499226.8475 | 3.8601e-06 | 10.5594 | 451581.3378
18 | 50 | CONCLUIDO | 3.6621 | 27.31 | 24.58 | 47.58 | 0.86 | 31 | 113.15 | 41.65 | 5.5 | 29 | 16 | 14189.26 | 223.65 | 452.6 | 90.01 | 57.64 | 13989.23 | 0.64 | 0.86 | 6.85 | 0.86 | 1 | 10 | 363.4481 | 497.2858 | 449.8255 | 363448.1351 | 497285.7727 | 3.8693e-06 | 10.5363 | 449825.5165
19 | 50 | CONCLUIDO | 3.6744 | 27.22 | 24.53 | 50.76 | 0.89 | 29 | 113.47 | 41.65 | 5.75 | 27 | 16.07 | 14228.81 | 222.54 | 452.62 | 88.48 | 57.64 | 13232.92 | 0.65 | 0.86 | 6.85 | 0.81 | 1 | 10 | 361.8935 | 495.1587 | 447.9014 | 361893.5096 | 495158.6655 | 3.8823e-06 | 10.5015 | 447901.4174
20 | 50 | CONCLUIDO | 3.6846 | 27.14 | 24.48 | 52.46 | 0.93 | 28 | 113.79 | 41.65 | 6 | 26 | 16.14 | 14268.39 | 221.41 | 452.61 | 86.85 | 57.64 | 12422.96 | 0.66 | 0.87 | 6.84 | 0.76 | 1 | 10 | 360.2829 | 492.955 | 445.908 | 360282.8983 | 492954.956 | 3.8931e-06 | 10.4707 | 445908.0268
21 | 50 | CONCLUIDO | 3.6902 | 27.1 | 24.46 | 54.36 | 0.97 | 27 | 114.11 | 41.65 | 6.25 | 25 | 16.21 | 14307.99 | 220.58 | 452.63 | 86.3 | 57.64 | 12151.15 | 0.67 | 0.87 | 6.84 | 0.74 | 1 | 10 | 359.3767 | 491.7151 | 444.7865 | 359376.7451 | 491715.1172 | 3.899e-06 | 10.4552 | 444786.5165
22 | 50 | CONCLUIDO | 3.6945 | 27.07 | 24.45 | 56.43 | 1 | 26 | 114.44 | 41.65 | 6.5 | 24 | 16.29 | 14347.62 | 219.53 | 452.64 | 86.28 | 57.64 | 12146.17 | 0.67 | 0.87 | 6.83 | 0.73 | 1 | 10 | 358.4259 | 490.4141 | 443.6097 | 358425.893 | 490414.1194 | 3.9035e-06 | 10.4437 | 443609.6841
23 | 50 | CONCLUIDO | 3.7056 | 26.99 | 24.39 | 58.55 | 1.04 | 25 | 114.76 | 41.65 | 6.75 | 23 | 16.36 | 14387.27 | 218.41 | 452.66 | 84.03 | 57.64 | 11028.2 | 0.69 | 0.87 | 6.83 | 0.67 | 1 | 10 | 356.9354 | 488.3748 | 441.765 | 356935.4008 | 488374.7623 | 3.9153e-06 | 10.4128 | 441764.9604
24 | 50 | CONCLUIDO | 3.7096 | 26.96 | 24.39 | 60.97 | 1.07 | 24 | 115.08 | 41.65 | 7 | 22 | 16.43 | 14426.96 | 217.77 | 452.61 | 84.13 | 57.64 | 11082.52 | 0.69 | 0.87 | 6.83 | 0.66 | 1 | 10 | 356.2996 | 487.5048 | 440.978 | 356299.581 | 487504.8056 | 3.9195e-06 | 10.4012 | 440978.0312
25 | 50 | CONCLUIDO | 3.7211 | 26.87 | 24.33 | 63.46 | 1.11 | 23 | 115.4 | 41.65 | 7.25 | 21 | 16.5 | 14466.67 | 216.72 | 452.59 | 81.85 | 57.64 | 9946.12 | 0.7 | 0.87 | 6.83 | 0.6 | 1 | 10 | 354.8454 | 485.5152 | 439.1783 | 354845.4207 | 485515.1593 | 3.9316e-06 | 10.3665 | 439178.2739
26 | 50 | CONCLUIDO | 3.7255 | 26.84 | 24.32 | 66.32 | 1.14 | 22 | 115.72 | 41.65 | 7.5 | 20 | 16.57 | 14506.4 | 215.85 | 452.65 | 81.57 | 57.64 | 9811.4 | 0.71 | 0.87 | 6.83 | 0.59 | 1 | 10 | 354.0192 | 484.3847 | 438.1557 | 354019.1852 | 484384.6674 | 3.9363e-06 | 10.3549 | 438155.6746
27 | 50 | CONCLUIDO | 3.7324 | 26.79 | 24.29 | 69.4 | 1.18 | 21 | 116.05 | 41.65 | 7.75 | 19 | 16.65 | 14546.17 | 215 | 452.69 | 80.5 | 57.64 | 9281.8 | 0.72 | 0.87 | 6.83 | 0.56 | 1 | 10 | 353.0257 | 483.0253 | 436.926 | 353025.6664 | 483025.2912 | 3.9436e-06 | 10.3356 | 436926.0353
28 | 50 | CONCLUIDO | 3.7314 | 26.8 | 24.3 | 69.42 | 1.21 | 21 | 116.37 | 41.65 | 8 | 19 | 16.72 | 14585.96 | 214.14 | 452.59 | 81.15 | 57.64 | 9609.95 | 0.71 | 0.87 | 6.82 | 0.57 | 1 | 10 | 352.546 | 482.369 | 436.3323 | 352545.9719 | 482368.952 | 3.9425e-06 | 10.3395 | 436332.3362
29 | 50 | CONCLUIDO | 3.7391 | 26.74 | 24.26 | 72.79 | 1.25 | 20 | 116.69 | 41.65 | 8.25 | 18 | 16.79 | 14625.77 | 213.61 | 452.58 | 79.93 | 57.64 | 9004.96 | 0.72 | 0.87 | 6.83 | 0.54 | 1 | 10 | 351.6971 | 481.2075 | 435.2817 | 351697.0923 | 481207.4775 | 3.9507e-06 | 10.3164 | 435281.7112
30 | 50 | CONCLUIDO | 3.7441 | 26.71 | 24.25 | 76.58 | 1.28 | 19 | 117.01 | 41.65 | 8.5 | 17 | 16.86 | 14665.62 | 211.95 | 452.62 | 79.57 | 57.64 | 8830.06 | 0.72 | 0.87 | 6.82 | 0.52 | 1 | 10 | 350.3367 | 479.3461 | 433.598 | 350336.6901 | 479346.1151 | 3.9559e-06 | 10.3048 | 433597.9947
31 | 50 | CONCLUIDO | 3.7452 | 26.7 | 24.24 | 76.56 | 1.32 | 19 | 117.34 | 41.65 | 8.75 | 17 | 16.94 | 14705.49 | 211.51 | 452.61 | 79.26 | 57.64 | 8671.13 | 0.73 | 0.87 | 6.82 | 0.52 | 1 | 10 | 349.9706 | 478.8452 | 433.1449 | 349970.5602 | 478845.1601 | 3.9571e-06 | 10.3009 | 433144.8501
32 | 50 | CONCLUIDO | 3.752 | 26.65 | 24.22 | 80.72 | 1.35 | 18 | 117.66 | 41.65 | 9 | 16 | 17.01 | 14745.39 | 211.06 | 452.59 | 78.24 | 57.64 | 8168.9 | 0.74 | 0.88 | 6.83 | 0.49 | 1 | 10 | 349.2771 | 477.8963 | 432.2866 | 349277.089 | 477896.3222 | 3.9643e-06 | 10.2816 | 432286.5679
33 | 50 | CONCLUIDO | 3.7541 | 26.64 | 24.2 | 80.67 | 1.38 | 18 | 117.98 | 41.65 | 9.25 | 16 | 17.08 | 14785.31 | 209.69 | 452.64 | 77.98 | 57.64 | 8038.54 | 0.74 | 0.88 | 6.82 | 0.48 | 1 | 10 | 348.2367 | 476.4728 | 430.9989 | 348236.6895 | 476472.8017 | 3.9665e-06 | 10.2778 | 430998.9062
34 | 50 | CONCLUIDO | 3.761 | 26.59 | 24.17 | 85.32 | 1.42 | 17 | 118.31 | 41.65 | 9.5 | 15 | 17.16 | 14825.26 | 208.86 | 452.58 | 77.03 | 57.64 | 7567.82 | 0.75 | 0.88 | 6.82 | 0.45 | 1 | 10 | 347.2742 | 475.1559 | 429.8077 | 347274.1961 | 475155.8758 | 3.9738e-06 | 10.2585 | 429807.6659
35 | 50 | CONCLUIDO | 3.7591 | 26.6 | 24.19 | 85.37 | 1.45 | 17 | 118.63 | 41.65 | 9.75 | 15 | 17.23 | 14865.24 | 208.42 | 452.59 | 77.64 | 57.64 | 7871.84 | 0.74 | 0.88 | 6.82 | 0.46 | 1 | 10 | 347.1372 | 474.9685 | 429.6382 | 347137.2489 | 474968.4985 | 3.9718e-06 | 10.2623 | 429638.1716
36 | 50 | CONCLUIDO | 3.7672 | 26.54 | 24.15 | 90.57 | 1.48 | 16 | 118.96 | 41.65 | 10 | 14 | 17.31 | 14905.25 | 207.34 | 452.59 | 76.19 | 57.64 | 7152.86 | 0.76 | 0.88 | 6.82 | 0.43 | 1 | 10 | 345.9322 | 473.3196 | 428.1467 | 345932.1613 | 473319.6445 | 3.9803e-06 | 10.2392 | 428146.6819
37 | 50 | CONCLUIDO | 3.7668 | 26.55 | 24.16 | 90.58 | 1.52 | 16 | 119.28 | 41.65 | 10.25 | 14 | 17.38 | 14945.29 | 206.74 | 452.59 | 76.35 | 57.64 | 7233.72 | 0.75 | 0.88 | 6.82 | 0.43 | 1 | 10 | 345.5915 | 472.8535 | 427.7251 | 345591.506 | 472853.5449 | 3.9799e-06 | 10.2431 | 427725.0662
38 | 50 | CONCLUIDO | 3.7727 | 26.51 | 24.14 | 96.55 | 1.55 | 15 | 119.61 | 41.65 | 10.5 | 13 | 17.46 | 14985.35 | 205.44 | 452.61 | 75.92 | 57.64 | 7022.16 | 0.76 | 0.88 | 6.82 | 0.41 | 1 | 10 | 344.4104 | 471.2376 | 426.2633 | 344410.4476 | 471237.5687 | 3.9862e-06 | 10.2276 | 426263.3165
39 | 50 | CONCLUIDO | 3.7736 | 26.5 | 24.13 | 96.52 | 1.58 | 15 | 119.93 | 41.65 | 10.75 | 13 | 17.53 | 15025.44 | 204.78 | 452.62 | 75.69 | 57.64 | 6908.65 | 0.76 | 0.88 | 6.82 | 0.41 | 1 | 10 | 343.9179 | 470.5636 | 425.6537 | 343917.872 | 470563.6051 | 3.9871e-06 | 10.2238 | 425653.6751
40 | 50 | CONCLUIDO | 3.7762 | 26.48 | 24.11 | 96.45 | 1.61 | 15 | 120.26 | 41.65 | 11 | 13 | 17.61 | 15065.56 | 203.61 | 452.56 | 74.95 | 57.64 | 6538.69 | 0.77 | 0.88 | 6.82 | 0.39 | 1 | 10 | 342.9895 | 469.2934 | 424.5047 | 342989.529 | 469293.4053 | 3.9898e-06 | 10.216 | 424504.7013
41 | 50 | CONCLUIDO | 3.7793 | 26.46 | 24.11 | 103.34 | 1.65 | 14 | 120.58 | 41.65 | 11.25 | 12 | 17.68 | 15105.7 | 203.35 | 452.6 | 74.97 | 57.64 | 6554.18 | 0.77 | 0.88 | 6.82 | 0.39 | 1 | 10 | 342.6683 | 468.8539 | 424.1072 | 342668.3292 | 468853.9255 | 3.9931e-06 | 10.2083 | 424107.1649
42 | 50 | CONCLUIDO | 3.7819 | 26.44 | 24.09 | 103.26 | 1.68 | 14 | 120.91 | 41.65 | 11.5 | 12 | 17.76 | 15145.88 | 202.79 | 452.58 | 74.3 | 57.64 | 6219.87 | 0.78 | 0.88 | 6.82 | 0.37 | 1 | 10 | 342.1324 | 468.1206 | 423.4438 | 342132.3593 | 468120.5878 | 3.9959e-06 | 10.2006 | 423443.8159
43 | 50 | CONCLUIDO | 3.7809 | 26.45 | 24.1 | 103.29 | 1.71 | 14 | 121.23 | 41.65 | 11.75 | 12 | 17.83 | 15186.08 | 200.81 | 452.59 | 74.55 | 57.64 | 6340.69 | 0.77 | 0.88 | 6.82 | 0.38 | 1 | 10 | 340.9396 | 466.4886 | 421.9676 | 340939.598 | 466488.5991 | 3.9948e-06 | 10.2045 | 421967.582
44 | 50 | CONCLUIDO | 3.787 | 26.41 | 24.08 | 111.14 | 1.74 | 13 | 121.56 | 41.65 | 12 | 11 | 17.91 | 15226.31 | 200 | 452.58 | 74.02 | 57.64 | 6082.67 | 0.78 | 0.88 | 6.82 | 0.36 | 1 | 10 | 340.0733 | 465.3033 | 420.8954 | 340073.3368 | 465303.3424 | 4.0013e-06 | 10.189 | 420895.4445
45 | 50 | CONCLUIDO | 3.7873 | 26.4 | 24.08 | 111.13 | 1.77 | 13 | 121.89 | 41.65 | 12.25 | 11 | 17.99 | 15266.56 | 200.96 | 452.57 | 73.82 | 57.64 | 5982.57 | 0.78 | 0.88 | 6.82 | 0.35 | 1 | 10 | 340.6717 | 466.122 | 421.636 | 340671.694 | 466122.0411 | 4.0016e-06 | 10.1852 | 421636.0077
46 | 50 | CONCLUIDO | 3.7891 | 26.39 | 24.07 | 111.08 | 1.81 | 13 | 122.21 | 41.65 | 12.5 | 11 | 18.06 | 15306.85 | 199.95 | 452.6 | 73.48 | 57.64 | 5814.97 | 0.78 | 0.88 | 6.82 | 0.34 | 1 | 10 | 339.9143 | 465.0858 | 420.6987 | 339914.3332 | 465085.7867 | 4.0035e-06 | 10.1813 | 420698.6519
47 | 50 | CONCLUIDO | 3.79 | 26.39 | 24.06 | 111.05 | 1.84 | 13 | 122.54 | 41.65 | 12.75 | 11 | 18.14 | 15347.16 | 197.36 | 452.61 | 73.38 | 57.64 | 5764.03 | 0.79 | 0.88 | 6.81 | 0.34 | 1 | 10 | 338.1933 | 462.731 | 418.5686 | 338193.2969 | 462730.9888 | 4.0044e-06 | 10.1813 | 418568.5927
48 | 50 | CONCLUIDO | 3.798 | 26.33 | 24.03 | 120.13 | 1.87 | 12 | 122.87 | 41.65 | 13 | 10 | 18.22 | 15387.5 | 196.71 | 452.6 | 72.18 | 57.64 | 5166.62 | 0.8 | 0.88 | 6.81 | 0.3 | 1 | 10 | 337.3198 | 461.5358 | 417.4875 | 337319.7823 | 461535.8077 | 4.0129e-06 | 10.1582 | 417487.478
49 | 50 | CONCLUIDO | 3.797 | 26.34 | 24.03 | 120.17 | 1.9 | 12 | 123.19 | 41.65 | 13.25 | 10 | 18.29 | 15427.87 | 196.88 | 452.59 | 72.47 | 57.64 | 5312.29 | 0.8 | 0.88 | 6.81 | 0.31 | 1 | 10 | 337.4763 | 461.7499 | 417.6812 | 337476.2823 | 461749.9378 | 4.0118e-06 | 10.162 | 417681.1718
50 | 50 | CONCLUIDO | 3.796 | 26.34 | 24.04 | 120.2 | 1.93 | 12 | 123.52 | 41.65 | 13.5 | 10 | 18.37 | 15468.27 | 196.46 | 452.57 | 72.6 | 57.64 | 5379.08 | 0.79 | 0.88 | 6.82 | 0.32 | 1 | 10 | 337.281 | 461.4827 | 417.4395 | 337281.004 | 461482.7495 | 4.0108e-06 | 10.162 | 417439.4836
51 | 50 | CONCLUIDO | 3.7951 | 26.35 | 24.05 | 120.23 | 1.96 | 12 | 123.85 | 41.65 | 13.75 | 10 | 18.45 | 15508.69 | 194.08 | 452.59 | 72.7 | 57.64 | 5427.07 | 0.79 | 0.88 | 6.82 | 0.32 | 1 | 10 | 335.8317 | 459.4997 | 415.6457 | 335831.6815 | 459499.7224 | 4.0098e-06 | 10.1659 | 415645.7138
52 | 50 | CONCLUIDO | 3.8052 | 26.28 | 24 | 130.9 | 1.99 | 11 | 124.18 | 41.65 | 14 | 8 | 18.53 | 15549.15 | 193.26 | 452.58 | 71.25 | 57.64 | 4707.35 | 0.81 | 0.88 | 6.81 | 0.27 | 1 | 10 | 334.7085 | 457.963 | 414.2556 | 334708.5169 | 457962.9591 | 4.0205e-06 | 10.1389 | 414255.6171
53 | 50 | CONCLUIDO | 3.8034 | 26.29 | 24.01 | 130.97 | 2.02 | 11 | 124.51 | 41.65 | 14.25 | 8 | 18.61 | 15589.63 | 193.33 | 452.63 | 71.58 | 57.64 | 4872.06 | 0.81 | 0.88 | 6.81 | 0.29 | 1 | 10 | 334.8624 | 458.1736 | 414.4461 | 334862.4457 | 458173.5713 | 4.0186e-06 | 10.1427 | 414446.1287
54 | 50 | CONCLUIDO | 3.8042 | 26.29 | 24.01 | 130.94 | 2.05 | 11 | 124.83 | 41.65 | 14.5 | 6 | 18.68 | 15630.14 | 193.31 | 452.59 | 71.41 | 57.64 | 4789.83 | 0.81 | 0.88 | 6.82 | 0.28 | 1 | 10 | 334.8118 | 458.1042 | 414.3834 | 334811.7504 | 458104.2077 | 4.0194e-06 | 10.1427 | 414383.3851
55 | 50 | CONCLUIDO | 3.803 | 26.3 | 24.01 | 130.99 | 2.08 | 11 | 125.16 | 41.65 | 14.75 | 5 | 18.76 | 15670.68 | 192.69 | 452.57 | 71.66 | 57.64 | 4912.59 | 0.8 | 0.88 | 6.82 | 0.29 | 1 | 10 | 334.4744 | 457.6426 | 413.9659 | 334474.4115 | 457642.6459 | 4.0182e-06 | 10.1466 | 413965.874
56 | 50 | CONCLUIDO | 3.8039 | 26.29 | 24.01 | 130.95 | 2.11 | 11 | 125.49 | 41.65 | 15 | 5 | 18.84 | 15711.24 | 192.39 | 452.58 | 71.25 | 57.64 | 4706.48 | 0.81 | 0.88 | 6.82 | 0.28 | 1 | 10 | 334.241 | 457.3233 | 413.677 | 334241.0228 | 457323.313 | 4.0191e-06 | 10.1427 | 413677.0179
57 | 50 | CONCLUIDO | 3.8035 | 26.29 | 24.01 | 130.97 | 2.14 | 11 | 125.82 | 41.65 | 15.25 | 4 | 18.92 | 15751.84 | 192.25 | 452.58 | 71.54 | 57.64 | 4850.67 | 0.81 | 0.88 | 6.82 | 0.29 | 1 | 10 | 334.1709 | 457.2274 | 413.5903 | 334170.9246 | 457227.4017 | 4.0187e-06 | 10.1427 | 413590.2602
58 | 50 | CONCLUIDO | 3.8046 | 26.28 | 24 | 130.93 | 2.17 | 11 | 126.15 | 41.65 | 15.5 | 2 | 19 | 15792.46 | 192.46 | 452.57 | 71.24 | 57.64 | 4701.19 | 0.81 | 0.88 | 6.82 | 0.28 | 1 | 10 | 334.2284 | 457.306 | 413.6614 | 334228.4009 | 457306.0432 | 4.0199e-06 | 10.1389 | 413661.3963
59 | 50 | CONCLUIDO | 3.8043 | 26.29 | 24.01 | 130.94 | 2.2 | 11 | 126.48 | 41.65 | 15.75 | 2 | 19.08 | 15833.12 | 192.49 | 452.61 | 71.22 | 57.64 | 4693.77 | 0.81 | 0.88 | 6.82 | 0.28 | 1 | 10 | 334.2857 | 457.3844 | 413.7323 | 334285.6755 | 457384.4088 | 4.0195e-06 | 10.1427 | 413732.2828
60 | 50 | CONCLUIDO | 3.804 | 26.29 | 24.01 | 130.95 | 2.23 | 11 | 126.81 | 41.65 | 16 | 0 | 19.16 | 15873.8 | 192.71 | 452.59 | 71.25 | 57.64 | 4708.85 | 0.81 | 0.88 | 6.82 | 0.28 | 1 | 10 | 334.4398 | 457.5952 | 413.923 | 334439.7529 | 457595.2243 | 4.0192e-06 | 10.1427 | 413922.9783

## RESULTADOS_3
Unnamed: 0 | Volume de calda [L] | STATUS | Capacidade operacional [ha/h] | Tempo de missao [h] | Tempo util [h] | Tempo por voo [min] | Autonomia Projetada [h] | N° Voos | MTOW [kg] | Massa Estrutura [kg] | Combustível [kg] | Abastecimentos | Massa gerador | Potência gerador [W] | Combustível consumido [L] | Calda cons [L] | Distância percorrida [km] | Distância Pulverizando [km] | RTL ACUMULADO[m] | EOC [km/km] | EOC [h/h] | Tempo de manobra [h] | Tempo rtl_rtw [h] | V pulv [m/s] | V desloc [m/s] | Preço Total por ha Simples [R$/ha] | Preço Total por ha Presumido [R$/ha] | Preço Total por ha Real [R$/ha] | Preço Total Simples [R$] | Preço Total Presumido [R$] | Prod CAPEX [ha/h/R$] | Dias Trabalhados | Preço Total Real [R$]
0 | 25 | CONCLUIDO | 3.2211 | 31.04 | 27.46 | 12.77 | 0.28 | 129 | 61.76 | 28.92 | 1 | 127 | 6.84 | 7851.41 | 177.25 | 452.99 | 183.78 | 57.64 | 60384.38 | 0.31 | 0.77 | 7 | 3.72 | 1 | 10 | 361.5316 | 494.6635 | 447.4535 | 361531.583 | 494663.4615 | 3.9744e-06 | 11.9753 | 447453.475
1 | 25 | CONCLUIDO | 3.3608 | 29.75 | 26.58 | 16.11 | 0.35 | 99 | 62.05 | 28.92 | 1.25 | 97 | 6.88 | 7887.12 | 170.27 | 452.93 | 155.63 | 57.64 | 46458.36 | 0.37 | 0.8 | 6.95 | 2.85 | 1 | 10 | 337.9178 | 462.3541 | 418.2277 | 337917.8342 | 462354.0887 | 4.1468e-06 | 11.4776 | 418227.6634
2 | 25 | CONCLUIDO | 3.4597 | 28.9 | 26 | 19.5 | 0.42 | 80 | 62.34 | 28.92 | 1.5 | 78 | 6.92 | 7922.85 | 165.25 | 452.83 | 136.31 | 57.64 | 36892.65 | 0.42 | 0.82 | 6.92 | 2.27 | 1 | 10 | 319.5544 | 437.2284 | 395.5 | 319554.4021 | 437228.4307 | 4.2688e-06 | 11.1497 | 395499.9629
3 | 25 | CONCLUIDO | 3.5236 | 28.38 | 25.64 | 22.62 | 0.49 | 68 | 62.63 | 28.92 | 1.75 | 66 | 6.96 | 7958.6 | 161.67 | 452.84 | 124.74 | 57.64 | 31168.24 | 0.46 | 0.83 | 6.9 | 1.91 | 1 | 10 | 313.1846 | 428.513 | 387.6163 | 313184.6311 | 428513.029 | 4.3477e-06 | 10.9491 | 387616.3469
4 | 25 | CONCLUIDO | 3.5768 | 27.96 | 25.36 | 26.23 | 0.55 | 58 | 62.92 | 28.92 | 2 | 56 | 7 | 7994.37 | 158.52 | 452.77 | 115.44 | 57.64 | 26567.77 | 0.5 | 0.84 | 6.89 | 1.63 | 1 | 10 | 308.1159 | 421.5778 | 381.343 | 308115.9458 | 421577.8302 | 4.4133e-06 | 10.787 | 381343.0338
5 | 25 | CONCLUIDO | 3.6116 | 27.69 | 25.18 | 29.63 | 0.62 | 51 | 63.21 | 28.92 | 2.25 | 49 | 7.04 | 8030.17 | 156.2 | 452.68 | 109.45 | 57.64 | 23608.67 | 0.53 | 0.84 | 6.89 | 1.46 | 1 | 10 | 304.7134 | 416.9223 | 377.1318 | 304713.3994 | 416922.3161 | 4.4563e-06 | 10.6829 | 377131.8354
6 | 25 | CONCLUIDO | 3.6485 | 27.41 | 24.99 | 33.32 | 0.69 | 45 | 63.5 | 28.92 | 2.5 | 43 | 7.08 | 8065.98 | 153.58 | 452.69 | 103.12 | 57.64 | 20474.25 | 0.56 | 0.85 | 6.87 | 1.26 | 1 | 10 | 301.072 | 411.94 | 372.625 | 301071.9938 | 411939.9842 | 4.5018e-06 | 10.5748 | 372625.0103
7 | 25 | CONCLUIDO | 3.6713 | 27.24 | 24.87 | 36.4 | 0.75 | 41 | 63.79 | 28.92 | 2.75 | 39 | 7.12 | 8101.81 | 151.47 | 452.62 | 99.53 | 57.64 | 18699.03 | 0.58 | 0.85 | 6.86 | 1.15 | 1 | 10 | 289.8982 | 396.6515 | 358.7956 | 289898.1835 | 396651.4841 | 4.5299e-06 | 10.5093 | 358795.6231
8 | 25 | CONCLUIDO | 3.6895 | 27.1 | 24.79 | 40.21 | 0.81 | 37 | 64.08 | 28.92 | 3 | 35 | 7.16 | 8137.65 | 149.67 | 452.64 | 97.22 | 57.64 | 17561.62 | 0.59 | 0.86 | 6.85 | 1.07 | 1 | 10 | 287.6748 | 393.6094 | 356.0439 | 287674.8318 | 393609.3961 | 4.5524e-06 | 10.4552 | 356043.8678
9 | 25 | CONCLUIDO | 3.7137 | 26.93 | 24.66 | 43.52 | 0.88 | 34 | 64.38 | 28.92 | 3.25 | 32 | 7.2 | 8173.52 | 147.27 | 452.63 | 92.56 | 57.64 | 15248.93 | 0.62 | 0.86 | 6.85 | 0.93 | 1 | 10 | 284.9283 | 389.8514 | 352.6446 | 284928.2709 | 389851.4304 | 4.5822e-06 | 10.3897 | 352644.5571
10 | 25 | CONCLUIDO | 3.73 | 26.81 | 24.58 | 47.58 | 0.94 | 31 | 64.67 | 28.92 | 3.5 | 29 | 7.24 | 8209.41 | 145.62 | 452.62 | 90.2 | 57.64 | 14080.75 | 0.64 | 0.86 | 6.85 | 0.86 | 1 | 10 | 283.0907 | 387.3372 | 350.3703 | 283090.6987 | 387337.183 | 4.6023e-06 | 10.3434 | 350370.2659
11 | 25 | CONCLUIDO | 3.7423 | 26.72 | 24.52 | 50.74 | 1.01 | 29 | 64.96 | 28.92 | 3.75 | 27 | 7.28 | 8245.32 | 143.84 | 452.63 | 88.41 | 57.64 | 13199.49 | 0.65 | 0.86 | 6.84 | 0.8 | 1 | 10 | 281.3696 | 384.9823 | 348.2402 | 281369.6299 | 384982.3407 | 4.6175e-06 | 10.3086 | 348240.1665
12 | 25 | CONCLUIDO | 3.7535 | 26.64 | 24.47 | 54.38 | 1.07 | 27 | 65.25 | 28.92 | 4 | 25 | 7.33 | 8281.25 | 141.98 | 452.61 | 86.71 | 57.64 | 12359.66 | 0.66 | 0.87 | 6.83 | 0.75 | 1 | 10 | 279.6667 | 382.6523 | 346.1325 | 279666.6906 | 382652.3041 | 4.6313e-06 | 10.2778 | 346132.5053
13 | 25 | CONCLUIDO | 3.7639 | 26.57 | 24.43 | 58.62 | 1.13 | 25 | 65.54 | 28.92 | 4.25 | 23 | 7.37 | 8317.2 | 139.89 | 452.66 | 85.26 | 57.64 | 11643.55 | 0.68 | 0.87 | 6.83 | 0.7 | 1 | 10 | 277.8731 | 380.1982 | 343.9126 | 277873.0911 | 380198.2221 | 4.6442e-06 | 10.2508 | 343912.6374
14 | 25 | CONCLUIDO | 3.7797 | 26.46 | 24.34 | 63.5 | 1.19 | 23 | 65.83 | 28.92 | 4.5 | 21 | 7.41 | 8353.17 | 137.94 | 452.6 | 82.37 | 57.64 | 10206.94 | 0.7 | 0.87 | 6.83 | 0.62 | 1 | 10 | 275.8977 | 377.4954 | 341.4678 | 275897.6851 | 377495.3845 | 4.6637e-06 | 10.2083 | 341467.7548
15 | 25 | CONCLUIDO | 3.7852 | 26.42 | 24.32 | 66.32 | 1.25 | 22 | 66.12 | 28.92 | 4.75 | 19 | 7.45 | 8389.16 | 136.57 | 452.59 | 81.55 | 57.64 | 9802.65 | 0.71 | 0.87 | 6.83 | 0.59 | 1 | 10 | 274.7929 | 375.9838 | 340.1004 | 274792.9221 | 375983.799 | 4.6705e-06 | 10.1929 | 340100.4329
16 | 25 | CONCLUIDO | 3.7882 | 26.4 | 24.31 | 69.46 | 1.31 | 21 | 66.42 | 28.92 | 5 | 15 | 7.49 | 8425.16 | 135.18 | 452.69 | 81.12 | 57.64 | 9594.72 | 0.71 | 0.87 | 6.84 | 0.58 | 1 | 10 | 273.783 | 374.6019 | 338.8505 | 273782.9721 | 374601.9409 | 4.6742e-06 | 10.1852 | 338850.4574
17 | 25 | CONCLUIDO | 3.7938 | 26.36 | 24.29 | 72.86 | 1.37 | 20 | 66.71 | 28.92 | 5.25 | 7 | 7.54 | 8461.19 | 134.43 | 452.61 | 80.2 | 57.64 | 9137.46 | 0.72 | 0.87 | 6.84 | 0.56 | 1 | 10 | 273.0756 | 373.6341 | 337.975 | 273075.6025 | 373634.0866 | 4.6811e-06 | 10.1698 | 337974.9738
18 | 25 | CONCLUIDO | 3.7942 | 26.36 | 24.28 | 72.85 | 1.43 | 20 | 67 | 28.92 | 5.5 | 5 | 7.58 | 8497.24 | 134.74 | 452.78 | 79.86 | 57.64 | 8966.98 | 0.72 | 0.87 | 6.84 | 0.56 | 1 | 10 | 273.2413 | 373.8608 | 338.1801 | 273241.3165 | 373860.8238 | 4.6816e-06 | 10.1698 | 338180.0715
19 | 25 | CONCLUIDO | 3.7949 | 26.35 | 24.28 | 72.83 | 1.49 | 20 | 67.29 | 28.92 | 5.75 | 2 | 7.62 | 8533.31 | 134.82 | 452.66 | 79.44 | 57.64 | 8755.98 | 0.73 | 0.87 | 6.85 | 0.55 | 1 | 10 | 273.2683 | 373.8978 | 338.2135 | 273268.3086 | 373897.7555 | 4.6824e-06 | 10.1659 | 338213.4785
20 | 25 | CONCLUIDO | 3.7949 | 26.35 | 24.28 | 72.83 | 1.55 | 20 | 67.59 | 28.92 | 6 | 0 | 7.66 | 8569.4 | 135.14 | 452.71 | 79.36 | 57.64 | 8717.87 | 0.73 | 0.87 | 6.85 | 0.55 | 1 | 10 | 273.4723 | 374.1768 | 338.4659 | 273472.2579 | 374176.8081 | 4.6824e-06 | 10.1659 | 338465.8987

## RESULTADOS_15
Unnamed: 0 | Volume de calda [L] | STATUS | Capacidade operacional [ha/h] | Tempo de missao [h] | Tempo util [h] | Tempo por voo [min] | Autonomia Projetada [h] | N° Voos | MTOW [kg] | Massa Estrutura [kg] | Combustível [kg] | Abastecimentos | Massa gerador | Potência gerador [W] | Combustível consumido [L] | Calda cons [L] | Distância percorrida [km] | Distância Pulverizando [km] | RTL ACUMULADO[m] | EOC [km/km] | EOC [h/h] | Tempo de manobra [h] | Tempo rtl_rtw [h] | V pulv [m/s] | V desloc [m/s] | Preço Total por ha Simples [R$/ha] | Preço Total por ha Presumido [R$/ha] | Preço Total por ha Real [R$/ha] | Preço Total Simples [R$] | Preço Total Presumido [R$] | Prod CAPEX [ha/h/R$] | Dias Trabalhados | Preço Total Real [R$]
0 | 85 | CONCLUIDO | 2.1969 | 45.52 | 32.81 | 6.45 | 0.11 | 305 | 167.88 | 51.39 | 1 | 303 | 30.49 | 20939.59 | 420.45 | 453.42 | 357.99 | 57.64 | 146609.37 | 0.16 | 0.65 | 7.31 | 9.07 | 1 | 10 | 909.5988 | 1244.5532 | 1125.7748 | 909598.8097 | 1244553.2201 | 2.0351e-06 | 17.5617 | 1125774.8076
1 | 85 | CONCLUIDO | 2.4809 | 40.31 | 30.31 | 8.08 | 0.13 | 225 | 168.25 | 51.39 | 1.25 | 223 | 30.6 | 20984.25 | 388.22 | 453.14 | 277.43 | 57.64 | 106729.06 | 0.21 | 0.7 | 7.14 | 6.57 | 1 | 10 | 763.7471 | 1044.9925 | 945.2599 | 763747.1436 | 1044992.536 | 2.2981e-06 | 15.5517 | 945259.9151
2 | 85 | CONCLUIDO | 2.6746 | 37.39 | 28.95 | 9.7 | 0.16 | 179 | 168.61 | 51.39 | 1.5 | 177 | 30.71 | 21028.94 | 370.59 | 452.97 | 232.61 | 57.64 | 84548.17 | 0.25 | 0.73 | 7.08 | 5.21 | 1 | 10 | 684.1086 | 936.0275 | 846.6944 | 684108.5844 | 936027.5459 | 2.4776e-06 | 14.4252 | 846694.3906
3 | 85 | CONCLUIDO | 2.8191 | 35.47 | 28.05 | 11.3 | 0.18 | 149 | 168.97 | 51.39 | 1.75 | 147 | 30.83 | 21073.68 | 358.78 | 452.87 | 202.86 | 57.64 | 69824.17 | 0.28 | 0.76 | 7.04 | 4.32 | 1 | 10 | 636.7337 | 871.2072 | 788.0604 | 636733.7273 | 871207.1763 | 2.6114e-06 | 13.6844 | 788060.3862
4 | 85 | CONCLUIDO | 2.9343 | 34.08 | 27.4 | 12.95 | 0.21 | 127 | 169.33 | 51.39 | 2 | 125 | 30.94 | 21118.46 | 350.21 | 452.93 | 181.88 | 57.64 | 59442.94 | 0.32 | 0.77 | 7 | 3.67 | 1 | 10 | 600.4835 | 821.608 | 743.1949 | 600483.4886 | 821608.0005 | 2.7181e-06 | 13.1481 | 743194.8861
5 | 85 | CONCLUIDO | 3.0232 | 33.08 | 26.94 | 14.56 | 0.24 | 111 | 169.7 | 51.39 | 2.25 | 109 | 31.05 | 21163.27 | 344.05 | 452.71 | 167.37 | 57.64 | 52270.05 | 0.34 | 0.79 | 6.97 | 3.21 | 1 | 10 | 582.068 | 796.4112 | 720.4028 | 582068.0271 | 796411.1537 | 2.8005e-06 | 12.7623 | 720402.791
6 | 85 | CONCLUIDO | 3.0953 | 32.31 | 26.58 | 16.11 | 0.26 | 99 | 170.06 | 51.39 | 2.5 | 97 | 31.17 | 21208.12 | 339.07 | 452.72 | 155.41 | 57.64 | 46346.79 | 0.37 | 0.8 | 6.95 | 2.85 | 1 | 10 | 557.9253 | 763.3779 | 690.5222 | 557925.2528 | 763377.9448 | 2.8673e-06 | 12.4653 | 690522.2251
7 | 85 | CONCLUIDO | 3.1588 | 31.66 | 26.27 | 17.71 | 0.29 | 89 | 170.42 | 51.39 | 2.75 | 87 | 31.28 | 21253.01 | 334.75 | 452.77 | 145.23 | 57.64 | 41308.84 | 0.4 | 0.81 | 6.94 | 2.54 | 1 | 10 | 546.228 | 747.3732 | 676.0449 | 546227.9565 | 747373.1879 | 2.9261e-06 | 12.2145 | 676044.9398
8 | 85 | CONCLUIDO | 3.2104 | 31.15 | 26.03 | 19.28 | 0.31 | 81 | 170.79 | 51.39 | 3 | 79 | 31.4 | 21297.94 | 331.41 | 452.91 | 137.58 | 57.64 | 37523.33 | 0.42 | 0.81 | 6.92 | 2.3 | 1 | 10 | 537.2339 | 735.0671 | 664.9133 | 537233.8865 | 735067.1045 | 2.9739e-06 | 12.0177 | 664913.3318
9 | 85 | CONCLUIDO | 3.2541 | 30.73 | 25.85 | 20.96 | 0.34 | 74 | 171.15 | 51.39 | 3.25 | 72 | 31.51 | 21342.91 | 328.89 | 452.75 | 131.62 | 57.64 | 34577.12 | 0.44 | 0.82 | 6.92 | 2.12 | 1 | 10 | 519.9745 | 711.4521 | 643.5521 | 519974.5327 | 711452.0953 | 3.0144e-06 | 11.8557 | 643552.1058
10 | 85 | CONCLUIDO | 3.2941 | 30.36 | 25.68 | 22.66 | 0.36 | 68 | 171.52 | 51.39 | 3.5 | 66 | 31.63 | 21387.92 | 326.39 | 452.78 | 125.76 | 57.64 | 31679.09 | 0.46 | 0.83 | 6.91 | 1.95 | 1 | 10 | 513.4953 | 702.587 | 635.5331 | 513495.3415 | 702586.9801 | 3.0514e-06 | 11.713 | 635533.0648
11 | 85 | CONCLUIDO | 3.3313 | 30.02 | 25.51 | 24.3 | 0.39 | 63 | 171.88 | 51.39 | 3.75 | 61 | 31.74 | 21432.96 | 323.9 | 452.75 | 120.49 | 57.64 | 29066.69 | 0.48 | 0.83 | 6.9 | 1.78 | 1 | 10 | 507.4491 | 694.3143 | 628.0499 | 507449.1212 | 694314.2748 | 3.0859e-06 | 11.5818 | 628049.8948
12 | 85 | CONCLUIDO | 3.3565 | 29.79 | 25.42 | 25.85 | 0.41 | 59 | 172.25 | 51.39 | 4 | 57 | 31.86 | 21478.05 | 322.39 | 452.68 | 117.52 | 57.64 | 27605.12 | 0.49 | 0.83 | 6.89 | 1.69 | 1 | 10 | 503.471 | 688.8713 | 623.1264 | 503471.041 | 688871.2899 | 3.1092e-06 | 11.4931 | 623126.3808
13 | 85 | CONCLUIDO | 3.3872 | 29.52 | 25.29 | 27.59 | 0.44 | 55 | 172.61 | 51.39 | 4.25 | 53 | 31.97 | 21523.17 | 320.33 | 452.7 | 113.06 | 57.64 | 25391.2 | 0.51 | 0.84 | 6.88 | 1.56 | 1 | 10 | 498.6837 | 682.321 | 617.2013 | 498683.7028 | 682321.0426 | 3.1377e-06 | 11.3889 | 617201.2799
14 | 85 | CONCLUIDO | 3.411 | 29.32 | 25.18 | 29.06 | 0.46 | 52 | 172.98 | 51.39 | 4.5 | 50 | 32.09 | 21568.34 | 318.75 | 452.67 | 109.55 | 57.64 | 23654.9 | 0.53 | 0.84 | 6.88 | 1.45 | 1 | 10 | 495.0131 | 677.2988 | 612.6584 | 495013.1257 | 677298.797 | 3.1597e-06 | 11.3117 | 612658.3504
15 | 85 | CONCLUIDO | 3.4319 | 29.14 | 25.11 | 30.74 | 0.49 | 49 | 173.35 | 51.39 | 4.75 | 47 | 32.2 | 21613.54 | 317.38 | 452.67 | 107.48 | 57.64 | 22634.94 | 0.54 | 0.84 | 6.87 | 1.38 | 1 | 10 | 491.9318 | 673.0828 | 608.8447 | 491931.7868 | 673082.7733 | 3.1791e-06 | 11.2423 | 608844.6981
16 | 85 | CONCLUIDO | 3.4459 | 29.02 | 25.05 | 31.98 | 0.51 | 47 | 173.71 | 51.39 | 5 | 45 | 32.32 | 21658.78 | 316.49 | 452.63 | 105.47 | 57.64 | 21638.11 | 0.55 | 0.85 | 6.88 | 1.33 | 1 | 10 | 479.86 | 656.5656 | 593.9039 | 479860.0124 | 656565.6388 | 3.1921e-06 | 11.196 | 593903.9358
17 | 85 | CONCLUIDO | 3.4716 | 28.81 | 24.94 | 34.01 | 0.53 | 44 | 174.08 | 51.39 | 5.25 | 42 | 32.44 | 21704.07 | 314.7 | 452.68 | 101.92 | 57.64 | 19878.17 | 0.57 | 0.85 | 6.86 | 1.21 | 1 | 10 | 476.0011 | 651.2857 | 589.1279 | 476001.0686 | 651285.6617 | 3.2159e-06 | 11.115 | 589127.8723
18 | 85 | CONCLUIDO | 3.4844 | 28.7 | 24.9 | 35.58 | 0.56 | 42 | 174.45 | 51.39 | 5.5 | 40 | 32.56 | 21749.39 | 313.91 | 452.64 | 100.63 | 57.64 | 19244.28 | 0.57 | 0.85 | 6.87 | 1.18 | 1 | 10 | 474.2188 | 648.8471 | 586.9221 | 474218.8183 | 648847.1083 | 3.2277e-06 | 11.0725 | 586922.0509
19 | 85 | CONCLUIDO | 3.4984 | 28.58 | 24.86 | 37.28 | 0.58 | 40 | 174.82 | 51.39 | 5.75 | 38 | 32.67 | 21794.75 | 312.79 | 452.7 | 99 | 57.64 | 18438.81 | 0.58 | 0.85 | 6.86 | 1.13 | 1 | 10 | 472.1196 | 645.9749 | 584.3239 | 472119.5984 | 645974.8629 | 3.2407e-06 | 11.0262 | 584323.9287
20 | 85 | CONCLUIDO | 3.5096 | 28.49 | 24.8 | 38.15 | 0.61 | 39 | 175.18 | 51.39 | 6 | 37 | 32.79 | 21840.16 | 311.89 | 452.58 | 97.4 | 57.64 | 17644.3 | 0.59 | 0.86 | 6.85 | 1.07 | 1 | 10 | 470.1887 | 643.3329 | 581.9341 | 470188.6678 | 643332.8785 | 3.2511e-06 | 10.9915 | 581934.0915
21 | 85 | CONCLUIDO | 3.5197 | 28.41 | 24.79 | 40.19 | 0.63 | 37 | 175.55 | 51.39 | 6.25 | 35 | 32.91 | 21885.6 | 311.44 | 452.57 | 97.06 | 57.64 | 17484.58 | 0.59 | 0.86 | 6.85 | 1.06 | 1 | 10 | 469.0011 | 641.708 | 580.4643 | 469001.0949 | 641707.9889 | 3.2604e-06 | 10.9606 | 580464.2791
22 | 85 | CONCLUIDO | 3.5301 | 28.33 | 24.74 | 41.23 | 0.66 | 36 | 175.92 | 51.39 | 6.5 | 34 | 33.03 | 21931.08 | 310.54 | 452.64 | 95.34 | 57.64 | 16627.13 | 0.6 | 0.86 | 6.85 | 1.01 | 1 | 10 | 467.3589 | 639.4611 | 578.4318 | 467358.9411 | 639461.1217 | 3.27e-06 | 10.9298 | 578431.8497
23 | 85 | CONCLUIDO | 3.5476 | 28.19 | 24.66 | 43.52 | 0.68 | 34 | 176.29 | 51.39 | 6.75 | 32 | 33.15 | 21976.61 | 309.16 | 452.6 | 92.89 | 57.64 | 15412.63 | 0.62 | 0.86 | 6.85 | 0.94 | 1 | 10 | 464.7223 | 635.8535 | 575.1685 | 464722.2649 | 635853.5049 | 3.2863e-06 | 10.8758 | 575168.5388
24 | 85 | CONCLUIDO | 3.5536 | 28.14 | 24.65 | 44.82 | 0.7 | 33 | 176.66 | 51.39 | 7 | 31 | 33.27 | 22022.17 | 308.85 | 452.66 | 92.46 | 57.64 | 15201.34 | 0.62 | 0.86 | 6.85 | 0.92 | 1 | 10 | 463.9908 | 634.8526 | 574.2632 | 463990.7671 | 634852.6374 | 3.2918e-06 | 10.8565 | 574263.1927
25 | 85 | CONCLUIDO | 3.5605 | 28.09 | 24.63 | 46.18 | 0.73 | 32 | 177.03 | 51.39 | 7.25 | 30 | 33.39 | 22067.77 | 308.28 | 452.62 | 91.64 | 57.64 | 14795.64 | 0.63 | 0.86 | 6.85 | 0.9 | 1 | 10 | 462.9806 | 633.4704 | 573.0129 | 462980.552 | 633470.4166 | 3.2982e-06 | 10.8372 | 573012.8891
26 | 85 | CONCLUIDO | 3.571 | 28 | 24.58 | 47.57 | 0.75 | 31 | 177.4 | 51.39 | 7.5 | 29 | 33.51 | 22113.42 | 307.36 | 452.63 | 90.15 | 57.64 | 14058.64 | 0.64 | 0.86 | 6.84 | 0.85 | 1 | 10 | 461.3531 | 631.2437 | 570.9987 | 461353.1384 | 631243.7174 | 3.3079e-06 | 10.8025 | 570998.703
27 | 85 | CONCLUIDO | 3.5763 | 27.96 | 24.57 | 49.15 | 0.77 | 30 | 177.77 | 51.39 | 7.75 | 28 | 33.63 | 22159.1 | 306.99 | 452.62 | 90.05 | 57.64 | 14012.53 | 0.64 | 0.86 | 6.84 | 0.85 | 1 | 10 | 460.6473 | 630.278 | 570.1252 | 460647.3481 | 630278.024 | 3.3128e-06 | 10.787 | 570125.174
28 | 85 | CONCLUIDO | 3.586 | 27.89 | 24.53 | 50.75 | 0.8 | 29 | 178.14 | 51.39 | 8 | 27 | 33.75 | 22204.83 | 306.03 | 452.65 | 88.64 | 57.64 | 13311.43 | 0.65 | 0.86 | 6.84 | 0.81 | 1 | 10 | 459.1018 | 628.1633 | 568.2123 | 459101.8031 | 628163.3412 | 3.3218e-06 | 10.76 | 568212.3135
29 | 85 | CONCLUIDO | 3.5964 | 27.81 | 24.48 | 52.47 | 0.82 | 28 | 178.51 | 51.39 | 8.25 | 26 | 33.87 | 22250.6 | 305.02 | 452.68 | 87.02 | 57.64 | 12507.02 | 0.66 | 0.87 | 6.84 | 0.76 | 1 | 10 | 457.4446 | 625.8958 | 566.1612 | 457444.5721 | 625895.8446 | 3.3315e-06 | 10.7292 | 566161.2236
30 | 85 | CONCLUIDO | 3.6009 | 27.77 | 24.48 | 54.41 | 0.84 | 27 | 178.88 | 51.39 | 8.5 | 25 | 33.99 | 22296.41 | 304.88 | 452.61 | 86.98 | 57.64 | 12490.96 | 0.66 | 0.87 | 6.84 | 0.76 | 1 | 10 | 456.9979 | 625.2848 | 565.6085 | 456997.9454 | 625284.7502 | 3.3356e-06 | 10.7137 | 565608.4512
31 | 85 | CONCLUIDO | 3.6096 | 27.7 | 24.45 | 56.42 | 0.87 | 26 | 179.26 | 51.39 | 8.75 | 24 | 34.11 | 22342.26 | 303.88 | 452.58 | 85.93 | 57.64 | 11974.7 | 0.67 | 0.87 | 6.84 | 0.73 | 1 | 10 | 455.5549 | 623.3103 | 563.8224 | 455554.8952 | 623310.3052 | 3.3437e-06 | 10.6867 | 563822.4445
32 | 85 | CONCLUIDO | 3.6088 | 27.71 | 24.46 | 56.44 | 0.89 | 26 | 179.63 | 51.39 | 9 | 24 | 34.24 | 22388.15 | 303.54 | 452.63 | 86.25 | 57.64 | 12134.24 | 0.67 | 0.87 | 6.84 | 0.73 | 1 | 10 | 455.4205 | 623.1264 | 563.6561 | 455420.5022 | 623126.4229 | 3.343e-06 | 10.6906 | 563656.1116
33 | 85 | CONCLUIDO | 3.6165 | 27.65 | 24.43 | 58.64 | 0.91 | 25 | 180 | 51.39 | 9.25 | 23 | 34.36 | 22434.08 | 302.96 | 452.67 | 85.45 | 57.64 | 11737 | 0.67 | 0.87 | 6.83 | 0.71 | 1 | 10 | 454.3423 | 621.6512 | 562.3217 | 454342.3443 | 621651.2396 | 3.3501e-06 | 10.6674 | 562321.7178
34 | 85 | CONCLUIDO | 3.6278 | 27.56 | 24.38 | 60.95 | 0.93 | 24 | 180.37 | 51.39 | 9.5 | 22 | 34.48 | 22480.05 | 302.32 | 452.59 | 83.47 | 57.64 | 10754.93 | 0.69 | 0.87 | 6.84 | 0.65 | 1 | 10 | 452.8906 | 619.6648 | 560.5249 | 452890.554 | 619664.8361 | 3.3606e-06 | 10.6327 | 560524.8939
35 | 85 | CONCLUIDO | 3.626 | 27.58 | 24.39 | 60.98 | 0.96 | 24 | 180.75 | 51.39 | 9.75 | 22 | 34.6 | 22526.07 | 301.85 | 452.63 | 83.95 | 57.64 | 10993.3 | 0.69 | 0.87 | 6.84 | 0.67 | 1 | 10 | 452.7461 | 619.4671 | 560.346 | 452746.0523 | 619467.1225 | 3.3589e-06 | 10.6404 | 560346.0498
36 | 85 | CONCLUIDO | 3.6347 | 27.51 | 24.36 | 63.55 | 0.98 | 23 | 181.12 | 51.39 | 10 | 21 | 34.73 | 22572.13 | 301.35 | 452.66 | 82.85 | 57.64 | 10449.9 | 0.7 | 0.87 | 6.84 | 0.64 | 1 | 10 | 451.6559 | 617.9755 | 558.9968 | 451655.861 | 617975.4747 | 3.3669e-06 | 10.6134 | 558996.7627
37 | 85 | CONCLUIDO | 3.6426 | 27.45 | 24.34 | 66.37 | 1 | 22 | 181.49 | 51.39 | 10.25 | 20 | 34.85 | 22618.23 | 300.51 | 452.59 | 82.22 | 57.64 | 10137.26 | 0.7 | 0.87 | 6.83 | 0.61 | 1 | 10 | 450.4366 | 616.3073 | 557.4878 | 450436.6357 | 616307.2768 | 3.3743e-06 | 10.5903 | 557487.7753
38 | 85 | CONCLUIDO | 3.6446 | 27.44 | 24.32 | 66.33 | 1.02 | 22 | 181.87 | 51.39 | 10.5 | 20 | 34.98 | 22664.49 | 300.15 | 452.6 | 81.91 | 57.64 | 9982.53 | 0.7 | 0.87 | 6.82 | 0.59 | 1 | 10 | 449.9847 | 615.6889 | 556.9284 | 449984.6616 | 615688.8659 | 3.3761e-06 | 10.5864 | 556928.3846
39 | 85 | CONCLUIDO | 3.653 | 27.38 | 24.29 | 69.4 | 1.05 | 21 | 182.24 | 51.39 | 10.75 | 19 | 35.1 | 22710.68 | 299.38 | 452.59 | 80.68 | 57.64 | 9373.75 | 0.71 | 0.87 | 6.83 | 0.57 | 1 | 10 | 448.7503 | 614 | 555.4007 | 448750.2996 | 613999.9574 | 3.3839e-06 | 10.5633 | 555400.6632
40 | 85 | CONCLUIDO | 3.6519 | 27.38 | 24.3 | 69.43 | 1.07 | 21 | 182.62 | 51.39 | 11 | 19 | 35.22 | 22756.91 | 299.4 | 452.61 | 81 | 57.64 | 9531.78 | 0.71 | 0.87 | 6.83 | 0.57 | 1 | 10 | 448.8769 | 614.1732 | 555.5573 | 448876.8933 | 614173.1684 | 3.3829e-06 | 10.5633 | 555557.3432
41 | 85 | CONCLUIDO | 3.6606 | 27.32 | 24.27 | 72.8 | 1.09 | 20 | 182.99 | 51.39 | 11.25 | 18 | 35.35 | 22803.18 | 298 | 452.61 | 79.88 | 57.64 | 8975.92 | 0.72 | 0.87 | 6.83 | 0.54 | 1 | 10 | 437.2039 | 598.2017 | 541.1102 | 437203.9343 | 598201.7109 | 3.3909e-06 | 10.5401 | 541110.1792
42 | 85 | CONCLUIDO | 3.6619 | 27.31 | 24.26 | 72.77 | 1.11 | 20 | 183.37 | 51.39 | 11.5 | 18 | 35.48 | 22849.49 | 298.25 | 452.58 | 79.67 | 57.64 | 8874.79 | 0.72 | 0.87 | 6.83 | 0.53 | 1 | 10 | 437.2416 | 598.2533 | 541.1568 | 437241.6309 | 598253.2892 | 3.3921e-06 | 10.5363 | 541156.8349
43 | 85 | CONCLUIDO | 3.6601 | 27.32 | 24.27 | 72.81 | 1.13 | 20 | 183.74 | 51.39 | 11.75 | 18 | 35.6 | 22895.85 | 297.54 | 452.6 | 80.16 | 57.64 | 9120.24 | 0.72 | 0.87 | 6.83 | 0.55 | 1 | 10 | 436.9371 | 597.8366 | 540.7799 | 436937.1044 | 597836.6225 | 3.3905e-06 | 10.5401 | 540779.9343
44 | 85 | CONCLUIDO | 3.6679 | 27.26 | 24.25 | 76.57 | 1.16 | 19 | 184.12 | 51.39 | 12 | 17 | 35.73 | 22942.24 | 296.94 | 452.56 | 79.41 | 57.64 | 8748.08 | 0.73 | 0.87 | 6.83 | 0.52 | 1 | 10 | 435.9021 | 596.4205 | 539.499 | 435902.1056 | 596420.4915 | 3.3977e-06 | 10.517 | 539498.9569
45 | 85 | CONCLUIDO | 3.6676 | 27.27 | 24.25 | 76.58 | 1.18 | 19 | 184.5 | 51.39 | 12.25 | 17 | 35.85 | 22988.69 | 297.06 | 452.59 | 79.31 | 57.64 | 8699.82 | 0.73 | 0.87 | 6.83 | 0.52 | 1 | 10 | 436.0034 | 596.5591 | 539.6243 | 436003.3761 | 596559.0543 | 3.3974e-06 | 10.5208 | 539624.2954
46 | 85 | CONCLUIDO | 3.6785 | 27.19 | 24.2 | 80.68 | 1.2 | 18 | 184.87 | 51.39 | 12.5 | 16 | 35.98 | 23035.17 | 295.89 | 452.62 | 77.92 | 57.64 | 8010.23 | 0.74 | 0.88 | 6.82 | 0.48 | 1 | 10 | 434.1076 | 593.9651 | 537.2779 | 434107.5612 | 593965.1167 | 3.4075e-06 | 10.49 | 537277.9196
47 | 85 | CONCLUIDO | 3.6759 | 27.2 | 24.22 | 80.74 | 1.22 | 18 | 185.25 | 51.39 | 12.75 | 16 | 36.11 | 23081.7 | 296.33 | 452.57 | 78.54 | 57.64 | 8316.66 | 0.73 | 0.88 | 6.82 | 0.5 | 1 | 10 | 434.6489 | 594.7058 | 537.9479 | 434648.8815 | 594705.7751 | 3.4051e-06 | 10.4938 | 537947.8906
48 | 85 | CONCLUIDO | 3.6786 | 27.18 | 24.2 | 80.67 | 1.24 | 18 | 185.63 | 51.39 | 13 | 16 | 36.24 | 23128.27 | 295.43 | 452.56 | 77.78 | 57.64 | 7939.76 | 0.74 | 0.88 | 6.83 | 0.48 | 1 | 10 | 433.7978 | 593.5413 | 536.8945 | 433797.803 | 593541.2919 | 3.4076e-06 | 10.4861 | 536894.544
49 | 85 | CONCLUIDO | 3.6882 | 27.11 | 24.16 | 85.29 | 1.26 | 17 | 186.01 | 51.39 | 13.25 | 15 | 36.36 | 23174.88 | 294.17 | 452.63 | 76.7 | 57.64 | 7401.76 | 0.75 | 0.88 | 6.82 | 0.44 | 1 | 10 | 432.1495 | 591.286 | 534.8545 | 432149.4883 | 591285.9949 | 3.4165e-06 | 10.4591 | 534854.4895
50 | 85 | CONCLUIDO | 3.687 | 27.12 | 24.17 | 85.32 | 1.29 | 17 | 186.38 | 51.39 | 13.5 | 15 | 36.49 | 23221.54 | 294.59 | 452.62 | 76.87 | 57.64 | 7487.4 | 0.75 | 0.88 | 6.82 | 0.45 | 1 | 10 | 432.5426 | 591.8239 | 535.341 | 432542.5996 | 591823.8672 | 3.4154e-06 | 10.463 | 535341.0279
51 | 85 | CONCLUIDO | 3.6863 | 27.13 | 24.18 | 85.34 | 1.31 | 17 | 186.76 | 51.39 | 13.75 | 15 | 36.62 | 23268.24 | 294.49 | 452.59 | 77.23 | 57.64 | 7669.93 | 0.75 | 0.88 | 6.82 | 0.45 | 1 | 10 | 432.5585 | 591.8456 | 535.3607 | 432558.4603 | 591845.5685 | 3.4147e-06 | 10.4668 | 535360.6581
52 | 85 | CONCLUIDO | 3.6841 | 27.14 | 24.19 | 85.39 | 1.33 | 17 | 187.14 | 51.39 | 14 | 15 | 36.75 | 23314.98 | 294.31 | 452.61 | 77.65 | 57.64 | 7878.46 | 0.74 | 0.88 | 6.82 | 0.47 | 1 | 10 | 432.6307 | 591.9444 | 535.4501 | 432630.6995 | 591944.4094 | 3.4127e-06 | 10.4707 | 535450.0658
53 | 85 | CONCLUIDO | 3.6939 | 27.07 | 24.16 | 90.59 | 1.35 | 16 | 187.52 | 51.39 | 14.25 | 14 | 36.88 | 23361.77 | 293.46 | 452.61 | 76.31 | 57.64 | 7213.22 | 0.76 | 0.88 | 6.82 | 0.43 | 1 | 10 | 431.2726 | 590.0861 | 533.7692 | 431272.5616 | 590086.1451 | 3.4218e-06 | 10.4437 | 533769.1516
54 | 85 | CONCLUIDO | 3.6941 | 27.07 | 24.16 | 90.58 | 1.37 | 16 | 187.9 | 51.39 | 14.5 | 14 | 37.01 | 23408.6 | 293.26 | 452.62 | 76.38 | 57.64 | 7246.81 | 0.75 | 0.88 | 6.82 | 0.43 | 1 | 10 | 431.1272 | 589.8873 | 533.5893 | 431127.2057 | 589887.2628 | 3.422e-06 | 10.4437 | 533589.2504
55 | 85 | CONCLUIDO | 3.6944 | 27.07 | 24.15 | 90.58 | 1.39 | 16 | 188.28 | 51.39 | 14.75 | 14 | 37.14 | 23455.48 | 292.97 | 452.6 | 76.51 | 57.64 | 7312.44 | 0.75 | 0.88 | 6.82 | 0.43 | 1 | 10 | 430.8851 | 589.556 | 533.2896 | 430885.1235 | 589556.0353 | 3.4222e-06 | 10.4437 | 533289.6347
56 | 85 | CONCLUIDO | 3.7022 | 27.01 | 24.13 | 96.52 | 1.41 | 15 | 188.66 | 51.39 | 15 | 13 | 37.27 | 23502.4 | 291.96 | 452.59 | 75.46 | 57.64 | 6794.35 | 0.76 | 0.88 | 6.82 | 0.41 | 1 | 10 | 429.6043 | 587.8035 | 531.7044 | 429604.2519 | 587803.4902 | 3.4295e-06 | 10.4205 | 531704.3501
57 | 85 | CONCLUIDO | 3.7034 | 27 | 24.12 | 96.49 | 1.43 | 15 | 189.04 | 51.39 | 15.25 | 13 | 37.4 | 23549.36 | 291.77 | 452.58 | 75.35 | 57.64 | 6739.48 | 0.76 | 0.88 | 6.82 | 0.4 | 1 | 10 | 429.3639 | 587.4747 | 531.4069 | 429363.9165 | 587474.6528 | 3.4306e-06 | 10.4167 | 531406.8964
58 | 85 | CONCLUIDO | 3.7035 | 27 | 24.12 | 96.48 | 1.45 | 15 | 189.42 | 51.39 | 15.5 | 13 | 37.53 | 23596.37 | 291.3 | 452.56 | 75.25 | 57.64 | 6689.99 | 0.77 | 0.88 | 6.82 | 0.4 | 1 | 10 | 429.0498 | 587.0449 | 531.0182 | 429049.8383 | 587044.9171 | 3.4307e-06 | 10.4167 | 531018.1742
59 | 85 | CONCLUIDO | 3.7039 | 27 | 24.12 | 96.47 | 1.47 | 15 | 189.81 | 51.39 | 15.75 | 13 | 37.66 | 23643.43 | 290.77 | 452.55 | 75.09 | 57.64 | 6608.56 | 0.77 | 0.88 | 6.82 | 0.39 | 1 | 10 | 428.6752 | 586.5324 | 530.5546 | 428675.2457 | 586532.383 | 3.431e-06 | 10.4167 | 530554.5556
60 | 85 | CONCLUIDO | 3.7126 | 26.94 | 24.09 | 103.24 | 1.49 | 14 | 190.19 | 51.39 | 16 | 12 | 37.79 | 23690.52 | 290.13 | 452.56 | 74.3 | 57.64 | 6220.21 | 0.78 | 0.88 | 6.81 | 0.36 | 1 | 10 | 427.5493 | 584.9918 | 529.161 | 427549.2852 | 584991.7942 | 3.4391e-06 | 10.3935 | 529160.9984
61 | 85 | CONCLUIDO | 3.7118 | 26.94 | 24.09 | 103.26 | 1.51 | 14 | 190.57 | 51.39 | 16.25 | 12 | 37.93 | 23737.67 | 290.63 | 452.55 | 74.28 | 57.64 | 6208.99 | 0.78 | 0.88 | 6.82 | 0.37 | 1 | 10 | 427.9317 | 585.515 | 529.6342 | 427931.6505 | 585514.9633 | 3.4384e-06 | 10.3935 | 529634.2369
62 | 85 | CONCLUIDO | 3.7124 | 26.94 | 24.09 | 103.24 | 1.53 | 14 | 190.95 | 51.39 | 16.5 | 12 | 38.06 | 23784.85 | 290.06 | 452.63 | 74.28 | 57.64 | 6208.64 | 0.78 | 0.88 | 6.81 | 0.36 | 1 | 10 | 427.5178 | 584.9487 | 529.1221 | 427517.8176 | 584948.7388 | 3.4389e-06 | 10.3935 | 529122.0521
63 | 85 | CONCLUIDO | 3.7126 | 26.94 | 24.09 | 103.24 | 1.55 | 14 | 191.34 | 51.39 | 16.75 | 12 | 38.19 | 23832.09 | 289.46 | 452.57 | 74.13 | 57.64 | 6130.6 | 0.78 | 0.88 | 6.82 | 0.36 | 1 | 10 | 427.1128 | 584.3946 | 528.6208 | 427112.8002 | 584394.5761 | 3.4391e-06 | 10.3935 | 528620.778
64 | 85 | CONCLUIDO | 3.7121 | 26.94 | 24.09 | 103.25 | 1.57 | 14 | 191.72 | 51.39 | 17 | 12 | 38.33 | 23879.37 | 288.17 | 452.56 | 74.35 | 57.64 | 6243.53 | 0.78 | 0.88 | 6.82 | 0.37 | 1 | 10 | 426.3076 | 583.2928 | 527.6242 | 426307.5788 | 583292.8367 | 3.4386e-06 | 10.3935 | 527624.187
65 | 85 | CONCLUIDO | 3.7185 | 26.89 | 24.08 | 111.13 | 1.59 | 13 | 192.1 | 51.39 | 17.25 | 11 | 38.46 | 23926.69 | 287.85 | 452.58 | 73.97 | 57.64 | 6056.65 | 0.78 | 0.88 | 6.81 | 0.35 | 1 | 10 | 425.6195 | 582.3514 | 526.7726 | 425619.4854 | 582351.3569 | 3.4446e-06 | 10.3742 | 526772.5607
66 | 85 | CONCLUIDO | 3.7184 | 26.89 | 24.08 | 111.14 | 1.61 | 13 | 192.49 | 51.39 | 17.5 | 11 | 38.59 | 23974.06 | 288.47 | 452.55 | 73.84 | 57.64 | 5992.4 | 0.78 | 0.88 | 6.82 | 0.36 | 1 | 10 | 426.0298 | 582.9127 | 527.2804 | 426029.7724 | 582912.7297 | 3.4445e-06 | 10.3742 | 527280.3569
67 | 85 | CONCLUIDO | 3.7213 | 26.87 | 24.06 | 111.04 | 1.63 | 13 | 192.87 | 51.39 | 17.75 | 11 | 38.73 | 24021.47 | 288.69 | 452.61 | 73.23 | 57.64 | 5686.82 | 0.79 | 0.88 | 6.82 | 0.33 | 1 | 10 | 425.9086 | 582.747 | 527.1304 | 425908.6318 | 582746.9797 | 3.4472e-06 | 10.3665 | 527130.4259
68 | 85 | CONCLUIDO | 3.7198 | 26.88 | 24.07 | 111.09 | 1.65 | 13 | 193.26 | 51.39 | 18 | 11 | 38.86 | 24068.93 | 288.59 | 452.56 | 73.66 | 57.64 | 5904.5 | 0.78 | 0.88 | 6.81 | 0.35 | 1 | 10 | 425.9792 | 582.8435 | 527.2177 | 425979.1867 | 582843.5162 | 3.4458e-06 | 10.3704 | 527217.749
69 | 85 | CONCLUIDO | 3.7213 | 26.87 | 24.06 | 111.04 | 1.67 | 13 | 193.64 | 51.39 | 18.25 | 11 | 39 | 24116.44 | 287.52 | 452.55 | 73.22 | 57.64 | 5683.84 | 0.79 | 0.88 | 6.82 | 0.34 | 1 | 10 | 425.1482 | 581.7065 | 526.1893 | 425148.1936 | 581706.5147 | 3.4472e-06 | 10.3665 | 526189.2614
70 | 85 | CONCLUIDO | 3.7197 | 26.88 | 24.07 | 111.09 | 1.69 | 13 | 194.03 | 51.39 | 18.5 | 11 | 39.13 | 24163.99 | 286.36 | 452.59 | 73.67 | 57.64 | 5906.87 | 0.78 | 0.88 | 6.81 | 0.35 | 1 | 10 | 424.5362 | 580.8691 | 525.4318 | 424536.194 | 580869.1498 | 3.4457e-06 | 10.3704 | 525431.8134
71 | 85 | CONCLUIDO | 3.731 | 26.8 | 24.02 | 120.12 | 1.71 | 12 | 194.41 | 51.39 | 18.75 | 10 | 39.27 | 24211.59 | 285.46 | 452.61 | 72.13 | 57.64 | 5142.33 | 0.8 | 0.88 | 6.81 | 0.3 | 1 | 10 | 423.0155 | 578.7884 | 523.5497 | 423015.4681 | 578788.4255 | 3.4561e-06 | 10.3395 | 523549.6705
72 | 85 | CONCLUIDO | 3.7307 | 26.8 | 24.03 | 120.13 | 1.73 | 12 | 194.8 | 51.39 | 19 | 10 | 39.41 | 24259.23 | 285.72 | 452.61 | 72.09 | 57.64 | 5125.11 | 0.8 | 0.88 | 6.81 | 0.3 | 1 | 10 | 423.2351 | 579.0889 | 523.8215 | 423235.0932 | 579088.9263 | 3.4559e-06 | 10.3395 | 523821.4919
73 | 85 | CONCLUIDO | 3.7304 | 26.81 | 24.03 | 120.14 | 1.75 | 12 | 195.19 | 51.39 | 19.25 | 10 | 39.54 | 24306.92 | 285.87 | 452.56 | 72.13 | 57.64 | 5142.12 | 0.8 | 0.88 | 6.81 | 0.3 | 1 | 10 | 423.3531 | 579.2504 | 523.9676 | 423353.1047 | 579250.3949 | 3.4556e-06 | 10.3434 | 523967.5502
74 | 85 | CONCLUIDO | 3.7291 | 26.82 | 24.04 | 120.18 | 1.77 | 12 | 195.57 | 51.39 | 19.5 | 10 | 39.68 | 24354.66 | 285.91 | 452.58 | 72.51 | 57.64 | 5333.26 | 0.79 | 0.88 | 6.81 | 0.31 | 1 | 10 | 423.4994 | 579.4506 | 524.1486 | 423499.4087 | 579450.5745 | 3.4544e-06 | 10.3472 | 524148.6249
75 | 85 | CONCLUIDO | 3.7292 | 26.82 | 24.04 | 120.18 | 1.79 | 12 | 195.96 | 51.39 | 19.75 | 10 | 39.82 | 24402.44 | 285.54 | 452.58 | 72.45 | 57.64 | 5303.8 | 0.8 | 0.88 | 6.82 | 0.31 | 1 | 10 | 423.2525 | 579.1128 | 523.843 | 423252.5093 | 579112.7558 | 3.4545e-06 | 10.3472 | 523843.0472
76 | 85 | CONCLUIDO | 3.7291 | 26.82 | 24.04 | 120.18 | 1.81 | 12 | 196.35 | 51.39 | 20 | 10 | 39.96 | 24450.27 | 284.68 | 452.56 | 72.59 | 57.64 | 5375.02 | 0.79 | 0.88 | 6.81 | 0.31 | 1 | 10 | 422.7016 | 578.359 | 523.1613 | 422701.6459 | 578359.0402 | 3.4544e-06 | 10.3472 | 523161.2651
77 | 85 | CONCLUIDO | 3.7278 | 26.83 | 24.05 | 120.23 | 1.83 | 12 | 196.74 | 51.39 | 20.25 | 10 | 40.09 | 24498.15 | 283.78 | 452.58 | 72.83 | 57.64 | 5493.69 | 0.79 | 0.88 | 6.81 | 0.32 | 1 | 10 | 422.2379 | 577.7245 | 522.5873 | 422237.8887 | 577724.5071 | 3.4532e-06 | 10.3511 | 522587.291
78 | 85 | CONCLUIDO | 3.7382 | 26.75 | 24.01 | 130.94 | 1.85 | 11 | 197.12 | 51.39 | 20.5 | 9 | 40.23 | 24546.08 | 283.24 | 452.6 | 71.29 | 57.64 | 4729.94 | 0.81 | 0.88 | 6.82 | 0.28 | 1 | 10 | 421.0521 | 576.1021 | 521.1197 | 421052.1301 | 576102.0999 | 3.4628e-06 | 10.3202 | 521119.7241
79 | 85 | CONCLUIDO | 3.7384 | 26.75 | 24 | 130.93 | 1.87 | 11 | 197.51 | 51.39 | 20.75 | 9 | 40.37 | 24594.05 | 283.4 | 452.58 | 71.49 | 57.64 | 4828.41 | 0.81 | 0.88 | 6.81 | 0.28 | 1 | 10 | 421.1117 | 576.1836 | 521.1934 | 421111.6899 | 576183.5923 | 3.463e-06 | 10.3202 | 521193.4389
80 | 85 | CONCLUIDO | 3.7381 | 26.75 | 24.01 | 130.94 | 1.88 | 11 | 197.9 | 51.39 | 21 | 9 | 40.51 | 24642.07 | 283.51 | 452.57 | 71.42 | 57.64 | 4792.2 | 0.81 | 0.88 | 6.81 | 0.28 | 1 | 10 | 421.2337 | 576.3505 | 521.3444 | 421233.6736 | 576350.4957 | 3.4627e-06 | 10.3202 | 521344.4133
81 | 85 | CONCLUIDO | 3.7388 | 26.75 | 24 | 130.92 | 1.9 | 11 | 198.29 | 51.39 | 21.25 | 9 | 40.65 | 24690.13 | 283.16 | 452.55 | 71.41 | 57.64 | 4787.46 | 0.81 | 0.88 | 6.81 | 0.28 | 1 | 10 | 420.929 | 575.9337 | 520.9674 | 420929.0457 | 575933.6904 | 3.4634e-06 | 10.3202 | 520967.3873
82 | 85 | CONCLUIDO | 3.7369 | 26.76 | 24.01 | 130.99 | 1.92 | 11 | 198.68 | 51.39 | 21.5 | 9 | 40.79 | 24738.25 | 282.86 | 452.56 | 71.74 | 57.64 | 4953.11 | 0.8 | 0.88 | 6.81 | 0.29 | 1 | 10 | 420.8952 | 575.8874 | 520.9255 | 420895.2136 | 575887.3999 | 3.4616e-06 | 10.3241 | 520925.5147
83 | 85 | CONCLUIDO | 3.7396 | 26.74 | 24 | 130.89 | 1.94 | 11 | 199.07 | 51.39 | 21.75 | 9 | 40.93 | 24786.41 | 282.46 | 452.63 | 71.18 | 57.64 | 4672.07 | 0.81 | 0.88 | 6.81 | 0.27 | 1 | 10 | 420.4216 | 575.2394 | 520.3393 | 420421.5858 | 575239.3614 | 3.4641e-06 | 10.3164 | 520339.3241
84 | 85 | CONCLUIDO | 3.7391 | 26.74 | 24 | 130.91 | 1.96 | 11 | 199.46 | 51.39 | 22 | 9 | 41.07 | 24834.62 | 281.51 | 452.63 | 71.3 | 57.64 | 4732.52 | 0.81 | 0.88 | 6.81 | 0.27 | 1 | 10 | 419.8412 | 574.4453 | 519.621 | 419841.2142 | 574445.2714 | 3.4637e-06 | 10.3164 | 519621.0209
85 | 85 | CONCLUIDO | 3.7378 | 26.75 | 24.01 | 130.95 | 1.98 | 11 | 199.86 | 51.39 | 22.25 | 9 | 41.21 | 24882.88 | 280.61 | 452.58 | 71.69 | 57.64 | 4925.98 | 0.8 | 0.88 | 6.81 | 0.28 | 1 | 10 | 419.3777 | 573.8111 | 519.0474 | 419377.7029 | 573811.0747 | 3.4624e-06 | 10.3202 | 519047.3511
86 | 85 | CONCLUIDO | 3.7456 | 26.7 | 23.99 | 143.92 | 2 | 10 | 200.25 | 51.39 | 22.5 | 8 | 41.35 | 24931.18 | 280.45 | 452.56 | 70.95 | 57.64 | 4563.33 | 0.81 | 0.88 | 6.81 | 0.26 | 1 | 10 | 418.6845 | 572.8626 | 518.1894 | 418684.5071 | 572862.6137 | 3.4697e-06 | 10.3009 | 518189.4099
87 | 85 | CONCLUIDO | 3.7479 | 26.68 | 23.97 | 143.82 | 2.01 | 10 | 200.64 | 51.39 | 22.75 | 8 | 41.5 | 24979.54 | 280.36 | 452.61 | 70.28 | 57.64 | 4227.66 | 0.82 | 0.88 | 6.81 | 0.25 | 1 | 10 | 418.4104 | 572.4876 | 517.8502 | 418410.4484 | 572487.6345 | 3.4718e-06 | 10.2932 | 517850.2181
88 | 85 | CONCLUIDO | 3.7454 | 26.7 | 23.99 | 143.93 | 2.03 | 10 | 201.03 | 51.39 | 23 | 8 | 41.64 | 25027.94 | 280.48 | 452.56 | 70.89 | 57.64 | 4530.77 | 0.81 | 0.88 | 6.81 | 0.26 | 1 | 10 | 418.7174 | 572.9076 | 518.2301 | 418717.4199 | 572907.6464 | 3.4695e-06 | 10.3009 | 518230.1447
89 | 85 | CONCLUIDO | 3.7457 | 26.7 | 23.99 | 143.91 | 2.05 | 10 | 201.42 | 51.39 | 23.25 | 8 | 41.78 | 25076.39 | 280.62 | 452.62 | 70.85 | 57.64 | 4512.02 | 0.81 | 0.88 | 6.81 | 0.26 | 1 | 10 | 418.7875 | 573.0035 | 518.3169 | 418787.509 | 573003.5455 | 3.4698e-06 | 10.3009 | 518316.8913
90 | 85 | CONCLUIDO | 3.7475 | 26.68 | 23.97 | 143.84 | 2.07 | 10 | 201.82 | 51.39 | 23.5 | 8 | 41.93 | 25124.89 | 279.99 | 452.58 | 70.38 | 57.64 | 4276.41 | 0.82 | 0.88 | 6.81 | 0.25 | 1 | 10 | 418.1987 | 572.1979 | 517.5881 | 418198.6844 | 572197.8896 | 3.4714e-06 | 10.2932 | 517588.1261
91 | 85 | CONCLUIDO | 3.7457 | 26.7 | 23.99 | 143.92 | 2.09 | 10 | 202.21 | 51.39 | 23.75 | 8 | 42.07 | 25173.44 | 279.91 | 452.61 | 70.88 | 57.64 | 4526.67 | 0.81 | 0.88 | 6.81 | 0.26 | 1 | 10 | 418.3291 | 572.3763 | 517.7495 | 418329.0526 | 572376.2652 | 3.4698e-06 | 10.3009 | 517749.4777
92 | 85 | CONCLUIDO | 3.7468 | 26.69 | 23.98 | 143.87 | 2.1 | 10 | 202.61 | 51.39 | 24 | 8 | 42.21 | 25222.04 | 279.09 | 452.56 | 70.7 | 57.64 | 4439.56 | 0.82 | 0.88 | 6.81 | 0.25 | 1 | 10 | 417.6952 | 571.509 | 516.965 | 417695.1902 | 571508.9866 | 3.4708e-06 | 10.2971 | 516964.971
93 | 85 | CONCLUIDO | 3.7458 | 26.7 | 23.98 | 143.91 | 2.12 | 10 | 203 | 51.39 | 24.25 | 8 | 42.36 | 25270.81 | 278.17 | 452.56 | 71.02 | 57.64 | 4595.53 | 0.81 | 0.88 | 6.81 | 0.26 | 1 | 10 | 417.1686 | 570.7885 | 516.3132 | 417168.5774 | 570788.4517 | 3.4699e-06 | 10.3009 | 516313.203
94 | 85 | CONCLUIDO | 3.7469 | 26.69 | 23.98 | 143.86 | 2.14 | 10 | 203.4 | 51.39 | 24.5 | 8 | 42.5 | 25319.51 | 276.72 | 452.59 | 70.64 | 57.64 | 4408.53 | 0.82 | 0.88 | 6.81 | 0.25 | 1 | 10 | 416.1586 | 569.4066 | 515.0632 | 416158.599 | 569406.5548 | 3.4709e-06 | 10.2971 | 515063.1924
95 | 85 | CONCLUIDO | 3.7545 | 26.63 | 23.96 | 159.71 | 2.16 | 9 | 203.79 | 51.39 | 24.75 | 7 | 42.65 | 25368.26 | 276.06 | 452.57 | 69.75 | 57.64 | 3968.38 | 0.83 | 0.89 | 6.81 | 0.23 | 1 | 10 | 415.165 | 568.0471 | 513.8335 | 415165.0067 | 568047.0779 | 3.4779e-06 | 10.2739 | 513833.4621
96 | 85 | CONCLUIDO | 3.7563 | 26.62 | 23.94 | 159.63 | 2.17 | 9 | 204.19 | 51.39 | 25 | 7 | 42.79 | 25417.05 | 276.12 | 452.55 | 69.49 | 57.64 | 3837.23 | 0.83 | 0.89 | 6.81 | 0.22 | 1 | 10 | 415.0236 | 567.8536 | 513.6584 | 415023.5822 | 567853.5748 | 3.4796e-06 | 10.2701 | 513658.4266
97 | 85 | CONCLUIDO | 3.7554 | 26.63 | 23.95 | 159.67 | 2.19 | 9 | 204.58 | 51.39 | 25.25 | 7 | 42.94 | 25465.9 | 276.52 | 452.58 | 69.69 | 57.64 | 3940.15 | 0.83 | 0.89 | 6.81 | 0.23 | 1 | 10 | 415.3712 | 568.3292 | 514.0887 | 415371.2171 | 568329.2241 | 3.4788e-06 | 10.2739 | 514088.6806
98 | 85 | CONCLUIDO | 3.7554 | 26.63 | 23.95 | 159.67 | 2.21 | 9 | 204.98 | 51.39 | 25.5 | 7 | 43.09 | 25514.8 | 276.97 | 452.59 | 69.66 | 57.64 | 3924.07 | 0.83 | 0.89 | 6.81 | 0.23 | 1 | 10 | 415.661 | 568.7258 | 514.4474 | 415661.0375 | 568725.7692 | 3.4788e-06 | 10.2739 | 514447.38
99 | 85 | CONCLUIDO | 3.7566 | 26.62 | 23.94 | 159.61 | 2.23 | 9 | 205.38 | 51.39 | 25.75 | 7 | 43.23 | 25563.75 | 277.13 | 452.57 | 69.49 | 57.64 | 3835.53 | 0.83 | 0.89 | 6.81 | 0.22 | 1 | 10 | 415.6539 | 568.716 | 514.4386 | 415653.9036 | 568716.0083 | 3.4799e-06 | 10.2701 | 514438.5506
100 | 85 | CONCLUIDO | 3.7552 | 26.63 | 23.95 | 159.68 | 2.24 | 9 | 205.77 | 51.39 | 26 | 7 | 43.38 | 25612.75 | 277.03 | 452.57 | 69.7 | 57.64 | 3942.99 | 0.83 | 0.89 | 6.81 | 0.23 | 1 | 10 | 415.713 | 568.7969 | 514.5117 | 415713.0257 | 568796.9017 | 3.4786e-06 | 10.2739 | 514511.7238
101 | 85 | CONCLUIDO | 3.7538 | 26.64 | 23.96 | 159.75 | 2.26 | 9 | 206.17 | 51.39 | 26.25 | 7 | 43.53 | 25661.8 | 276.89 | 452.6 | 70.02 | 57.64 | 4102.46 | 0.82 | 0.88 | 6.81 | 0.24 | 1 | 10 | 415.7464 | 568.8426 | 514.5531 | 415746.4191 | 568842.5921 | 3.4773e-06 | 10.2778 | 514553.0535
102 | 85 | CONCLUIDO | 3.7545 | 26.63 | 23.96 | 159.71 | 2.28 | 9 | 206.57 | 51.39 | 26.5 | 7 | 43.68 | 25710.89 | 276.69 | 452.6 | 69.94 | 57.64 | 4064.66 | 0.82 | 0.89 | 6.81 | 0.23 | 1 | 10 | 415.5709 | 568.6024 | 514.3358 | 415570.8526 | 568602.3742 | 3.4779e-06 | 10.2739 | 514335.7616
103 | 85 | CONCLUIDO | 3.755 | 26.63 | 23.95 | 159.69 | 2.3 | 9 | 206.97 | 51.39 | 26.75 | 7 | 43.82 | 25760.05 | 276.27 | 452.55 | 69.78 | 57.64 | 3983.82 | 0.83 | 0.89 | 6.81 | 0.23 | 1 | 10 | 415.2368 | 568.1454 | 513.9224 | 415236.8459 | 568145.3716 | 3.4784e-06 | 10.2739 | 513922.3747
104 | 85 | CONCLUIDO | 3.7545 | 26.63 | 23.96 | 159.71 | 2.31 | 9 | 207.37 | 51.39 | 27 | 7 | 43.97 | 25809.25 | 275.18 | 452.56 | 69.78 | 57.64 | 3981.21 | 0.83 | 0.89 | 6.81 | 0.23 | 1 | 10 | 414.5981 | 567.2714 | 513.1318 | 414598.1108 | 567271.426 | 3.4779e-06 | 10.2739 | 513131.8373
105 | 85 | CONCLUIDO | 3.7535 | 26.64 | 23.96 | 159.76 | 2.33 | 9 | 207.77 | 51.39 | 27.25 | 7 | 44.12 | 25858.5 | 274.87 | 452.57 | 70.15 | 57.64 | 4170.33 | 0.82 | 0.88 | 6.81 | 0.24 | 1 | 10 | 414.4648 | 567.0891 | 512.9669 | 414464.8198 | 567089.0514 | 3.477e-06 | 10.2778 | 512966.8682
106 | 85 | CONCLUIDO | 3.7532 | 26.64 | 23.97 | 159.77 | 2.35 | 9 | 208.17 | 51.39 | 27.5 | 7 | 44.27 | 25907.8 | 274.6 | 452.57 | 70.07 | 57.64 | 4128.67 | 0.82 | 0.88 | 6.81 | 0.24 | 1 | 10 | 414.3409 | 566.9195 | 512.8135 | 414340.9007 | 566919.4997 | 3.4767e-06 | 10.2778 | 512813.4984
107 | 85 | CONCLUIDO | 3.7549 | 26.63 | 23.95 | 159.7 | 2.36 | 9 | 208.57 | 51.39 | 27.75 | 7 | 44.42 | 25957.16 | 273.33 | 452.58 | 69.87 | 57.64 | 4029.91 | 0.82 | 0.89 | 6.81 | 0.23 | 1 | 10 | 413.3498 | 565.5634 | 511.5868 | 413349.7611 | 565563.3789 | 3.4783e-06 | 10.2739 | 511586.8038
108 | 85 | CONCLUIDO | 3.7648 | 26.56 | 23.92 | 179.39 | 2.38 | 8 | 208.97 | 51.39 | 28 | 6 | 44.57 | 26006.56 | 272.39 | 452.59 | 68.64 | 57.64 | 3418.07 | 0.84 | 0.89 | 6.81 | 0.19 | 1 | 10 | 412.003 | 563.7206 | 509.9199 | 412002.9769 | 563720.6492 | 3.4875e-06 | 10.2469 | 509919.9417
109 | 85 | CONCLUIDO | 3.7638 | 26.57 | 23.93 | 179.44 | 2.4 | 8 | 209.37 | 51.39 | 28.25 | 6 | 44.72 | 26056.02 | 272.38 | 452.57 | 68.89 | 57.64 | 3543.7 | 0.84 | 0.89 | 6.81 | 0.2 | 1 | 10 | 412.0922 | 563.8427 | 510.0304 | 412092.2035 | 563842.7331 | 3.4865e-06 | 10.2508 | 510030.374
110 | 85 | CONCLUIDO | 3.764 | 26.57 | 23.92 | 179.43 | 2.41 | 8 | 209.77 | 51.39 | 28.5 | 6 | 44.88 | 26105.53 | 272.57 | 452.55 | 68.87 | 57.64 | 3534.51 | 0.84 | 0.89 | 6.81 | 0.2 | 1 | 10 | 412.1711 | 563.9507 | 510.128 | 412171.1116 | 563950.6986 | 3.4867e-06 | 10.2508 | 510128.0354
111 | 85 | CONCLUIDO | 3.7652 | 26.56 | 23.92 | 179.36 | 2.43 | 8 | 210.17 | 51.39 | 28.75 | 6 | 45.03 | 26155.09 | 272.79 | 452.55 | 68.6 | 57.64 | 3396.17 | 0.84 | 0.89 | 6.81 | 0.19 | 1 | 10 | 412.2337 | 564.0363 | 510.2055 | 412233.6972 | 564036.331 | 3.4878e-06 | 10.2469 | 510205.4952
112 | 85 | CONCLUIDO | 3.7648 | 26.56 | 23.92 | 179.39 | 2.45 | 8 | 210.57 | 51.39 | 29 | 6 | 45.18 | 26204.71 | 272.62 | 452.57 | 68.61 | 57.64 | 3401.61 | 0.84 | 0.89 | 6.81 | 0.19 | 1 | 10 | 412.1507 | 563.9228 | 510.1028 | 412150.7375 | 563922.8218 | 3.4875e-06 | 10.2469 | 510102.8192
113 | 85 | CONCLUIDO | 3.7663 | 26.55 | 23.91 | 179.31 | 2.46 | 8 | 210.98 | 51.39 | 29.25 | 6 | 45.33 | 26254.37 | 272.45 | 452.57 | 68.37 | 57.64 | 3281.49 | 0.84 | 0.89 | 6.8 | 0.18 | 1 | 10 | 411.9131 | 563.5977 | 509.8088 | 411913.1439 | 563597.7359 | 3.4888e-06 | 10.2431 | 509808.759
114 | 85 | CONCLUIDO | 3.765 | 26.56 | 23.92 | 179.38 | 2.48 | 8 | 211.38 | 51.39 | 29.5 | 6 | 45.49 | 26304.09 | 272.29 | 452.6 | 68.59 | 57.64 | 3391.56 | 0.84 | 0.89 | 6.81 | 0.19 | 1 | 10 | 411.9256 | 563.6148 | 509.8242 | 411925.6222 | 563614.8091 | 3.4876e-06 | 10.2469 | 509824.2028
115 | 85 | CONCLUIDO | 3.7645 | 26.56 | 23.92 | 179.4 | 2.5 | 8 | 211.78 | 51.39 | 29.75 | 6 | 45.64 | 26353.87 | 272.23 | 452.55 | 68.74 | 57.64 | 3466.88 | 0.84 | 0.89 | 6.81 | 0.2 | 1 | 10 | 411.9199 | 563.6069 | 509.8171 | 411919.8529 | 563606.9153 | 3.4872e-06 | 10.2469 | 509817.0623
116 | 85 | CONCLUIDO | 3.7645 | 26.56 | 23.92 | 179.4 | 2.51 | 8 | 212.19 | 51.39 | 30 | 6 | 45.79 | 26403.69 | 271.82 | 452.56 | 68.72 | 57.64 | 3455.52 | 0.84 | 0.89 | 6.81 | 0.2 | 1 | 10 | 411.6564 | 563.2465 | 509.491 | 411656.4325 | 563246.492 | 3.4872e-06 | 10.2469 | 509491.0373
117 | 85 | CONCLUIDO | 3.7643 | 26.57 | 23.92 | 179.41 | 2.53 | 8 | 212.59 | 51.39 | 30.25 | 6 | 45.95 | 26453.57 | 270.79 | 452.6 | 68.75 | 57.64 | 3471.09 | 0.84 | 0.89 | 6.81 | 0.2 | 1 | 10 | 411.0077 | 562.3589 | 508.6882 | 411007.7325 | 562358.912 | 3.487e-06 | 10.2508 | 508688.1668
118 | 85 | CONCLUIDO | 3.765 | 26.56 | 23.92 | 179.38 | 2.54 | 8 | 213 | 51.39 | 30.5 | 6 | 46.1 | 26503.5 | 269.98 | 452.57 | 68.67 | 57.64 | 3433.16 | 0.84 | 0.89 | 6.8 | 0.19 | 1 | 10 | 410.4417 | 561.5844 | 507.9876 | 410441.6707 | 561584.4012 | 3.4876e-06 | 10.2469 | 507987.5742
119 | 85 | CONCLUIDO | 3.7638 | 26.57 | 23.93 | 179.44 | 2.56 | 8 | 213.4 | 51.39 | 30.75 | 6 | 46.26 | 26553.48 | 269.13 | 452.57 | 68.8 | 57.64 | 3499.42 | 0.84 | 0.89 | 6.81 | 0.2 | 1 | 10 | 410.0037 | 560.9852 | 507.4455 | 410003.7273 | 560985.1878 | 3.4865e-06 | 10.2508 | 507445.5488
120 | 85 | CONCLUIDO | 3.7645 | 26.56 | 23.92 | 179.4 | 2.58 | 8 | 213.81 | 51.39 | 31 | 6 | 46.41 | 26603.52 | 268.23 | 452.56 | 68.82 | 57.64 | 3509.42 | 0.84 | 0.89 | 6.8 | 0.2 | 1 | 10 | 409.3499 | 560.0906 | 506.6363 | 409349.8986 | 560090.5904 | 3.4872e-06 | 10.2469 | 506636.3306
121 | 85 | CONCLUIDO | 3.7634 | 26.57 | 23.93 | 179.46 | 2.59 | 8 | 214.21 | 51.39 | 31.25 | 6 | 46.57 | 26653.61 | 266.14 | 452.55 | 69.04 | 57.64 | 3620.13 | 0.83 | 0.89 | 6.81 | 0.2 | 1 | 10 | 408.1082 | 558.3916 | 505.0995 | 408108.1523 | 558391.5785 | 3.4862e-06 | 10.2508 | 505099.4699
122 | 85 | CONCLUIDO | 3.7618 | 26.58 | 23.94 | 179.55 | 2.61 | 8 | 214.62 | 51.39 | 31.5 | 6 | 46.73 | 26703.76 | 265.11 | 452.57 | 69.33 | 57.64 | 3760.95 | 0.83 | 0.89 | 6.81 | 0.22 | 1 | 10 | 407.5793 | 557.668 | 504.445 | 407579.3377 | 557668.031 | 3.4847e-06 | 10.2546 | 504444.9768
123 | 85 | CONCLUIDO | 3.7712 | 26.52 | 23.91 | 204.92 | 2.62 | 7 | 215.03 | 51.39 | 31.75 | 5 | 46.88 | 26753.96 | 265.09 | 452.55 | 68.37 | 57.64 | 3290.34 | 0.84 | 0.89 | 6.8 | 0.18 | 1 | 10 | 406.8722 | 556.7005 | 503.5697 | 406872.1722 | 556700.4559 | 3.4934e-06 | 10.2315 | 503569.7457
124 | 85 | CONCLUIDO | 3.771 | 26.52 | 23.91 | 204.93 | 2.64 | 7 | 215.43 | 51.39 | 32 | 5 | 47.04 | 26804.21 | 265.69 | 452.57 | 68.37 | 57.64 | 3290.08 | 0.84 | 0.89 | 6.81 | 0.18 | 1 | 10 | 407.2698 | 557.2445 | 504.0619 | 407269.8222 | 557244.5382 | 3.4932e-06 | 10.2315 | 504061.9016
125 | 85 | CONCLUIDO | 3.7718 | 26.51 | 23.9 | 204.88 | 2.65 | 7 | 215.84 | 51.39 | 32.25 | 5 | 47.2 | 26854.52 | 266.13 | 452.57 | 68.18 | 57.64 | 3190.53 | 0.85 | 0.89 | 6.81 | 0.18 | 1 | 10 | 407.4706 | 557.5193 | 504.3104 | 407470.6148 | 557519.2716 | 3.4939e-06 | 10.2276 | 504310.4148
126 | 85 | CONCLUIDO | 3.772 | 26.51 | 23.9 | 204.87 | 2.67 | 7 | 216.25 | 51.39 | 32.5 | 5 | 47.36 | 26904.88 | 266.82 | 452.59 | 68.12 | 57.64 | 3163.12 | 0.85 | 0.89 | 6.81 | 0.18 | 1 | 10 | 407.9002 | 558.107 | 504.8421 | 407900.2008 | 558107.05 | 3.4941e-06 | 10.2276 | 504842.0964
127 | 85 | CONCLUIDO | 3.7736 | 26.5 | 23.89 | 204.77 | 2.69 | 7 | 216.66 | 51.39 | 32.75 | 4 | 47.52 | 26955.3 | 267.02 | 452.56 | 67.76 | 57.64 | 2981.5 | 0.85 | 0.89 | 6.81 | 0.17 | 1 | 10 | 407.8955 | 558.1006 | 504.8362 | 407895.4704 | 558100.5777 | 3.4956e-06 | 10.2238 | 504836.2419
128 | 85 | CONCLUIDO | 3.773 | 26.5 | 23.89 | 204.81 | 2.7 | 7 | 217.07 | 51.39 | 33 | 4 | 47.68 | 27005.77 | 267.67 | 452.6 | 67.93 | 57.64 | 3066.47 | 0.85 | 0.89 | 6.8 | 0.17 | 1 | 10 | 408.3508 | 558.7235 | 505.3997 | 408350.7537 | 558723.5163 | 3.4951e-06 | 10.2238 | 505399.7281
129 | 85 | CONCLUIDO | 3.7728 | 26.51 | 23.9 | 204.82 | 2.72 | 7 | 217.48 | 51.39 | 33.25 | 4 | 47.83 | 27056.3 | 267.85 | 452.58 | 67.93 | 57.64 | 3066.91 | 0.85 | 0.89 | 6.81 | 0.17 | 1 | 10 | 408.509 | 558.9401 | 505.5956 | 408509.0291 | 558940.0758 | 3.4949e-06 | 10.2276 | 505595.6194
130 | 85 | CONCLUIDO | 3.7728 | 26.51 | 23.9 | 204.82 | 2.73 | 7 | 217.89 | 51.39 | 33.5 | 4 | 47.99 | 27106.88 | 267.94 | 452.56 | 67.89 | 57.64 | 3048.41 | 0.85 | 0.89 | 6.81 | 0.17 | 1 | 10 | 408.5667 | 559.019 | 505.667 | 408566.7259 | 559019.019 | 3.4949e-06 | 10.2276 | 505667.0285
131 | 85 | CONCLUIDO | 3.7726 | 26.51 | 23.9 | 204.83 | 2.75 | 7 | 218.3 | 51.39 | 33.75 | 4 | 48.16 | 27157.52 | 268.31 | 452.57 | 67.95 | 57.64 | 3076.16 | 0.85 | 0.89 | 6.81 | 0.17 | 1 | 10 | 408.8168 | 559.3612 | 505.9766 | 408816.842 | 559361.239 | 3.4947e-06 | 10.2276 | 505976.5874
132 | 85 | CONCLUIDO | 3.7727 | 26.51 | 23.9 | 204.83 | 2.76 | 7 | 218.71 | 51.39 | 34 | 4 | 48.32 | 27208.22 | 268.05 | 452.56 | 67.94 | 57.64 | 3074.53 | 0.85 | 0.89 | 6.81 | 0.17 | 1 | 10 | 408.6437 | 559.1243 | 505.7623 | 408643.6987 | 559124.3367 | 3.4948e-06 | 10.2276 | 505762.2947
133 | 85 | CONCLUIDO | 3.7732 | 26.5 | 23.89 | 204.8 | 2.78 | 7 | 219.12 | 51.39 | 34.25 | 4 | 48.48 | 27258.97 | 268.02 | 452.56 | 67.66 | 57.64 | 2933.02 | 0.85 | 0.89 | 6.81 | 0.17 | 1 | 10 | 408.5622 | 559.0128 | 505.6614 | 408562.2139 | 559012.8456 | 3.4952e-06 | 10.2238 | 505661.4442
134 | 85 | CONCLUIDO | 3.7726 | 26.51 | 23.9 | 204.83 | 2.79 | 7 | 219.53 | 51.39 | 34.5 | 4 | 48.64 | 27309.77 | 268.28 | 452.56 | 67.91 | 57.64 | 3056.33 | 0.85 | 0.89 | 6.81 | 0.17 | 1 | 10 | 408.7976 | 559.3349 | 505.9528 | 408797.6088 | 559334.9232 | 3.4947e-06 | 10.2276 | 505952.7831
135 | 85 | CONCLUIDO | 3.7721 | 26.51 | 23.9 | 204.86 | 2.81 | 7 | 219.94 | 51.39 | 34.75 | 4 | 48.8 | 27360.64 | 268.25 | 452.56 | 68.08 | 57.64 | 3141.6 | 0.85 | 0.89 | 6.81 | 0.18 | 1 | 10 | 408.8107 | 559.3528 | 505.969 | 408810.6723 | 559352.7972 | 3.4942e-06 | 10.2276 | 505968.9513
136 | 85 | CONCLUIDO | 3.7717 | 26.51 | 23.9 | 204.89 | 2.82 | 7 | 220.36 | 51.39 | 35 | 2 | 48.97 | 27411.55 | 268.37 | 452.56 | 68.1 | 57.64 | 3150.96 | 0.85 | 0.89 | 6.81 | 0.18 | 1 | 10 | 408.9135 | 559.4934 | 506.0962 | 408913.4673 | 559493.4459 | 3.4939e-06 | 10.2276 | 506096.1767
137 | 85 | CONCLUIDO | 3.7718 | 26.51 | 23.9 | 204.88 | 2.84 | 7 | 220.77 | 51.39 | 35.25 | 2 | 49.13 | 27462.53 | 268.7 | 452.59 | 67.99 | 57.64 | 3096.08 | 0.85 | 0.89 | 6.81 | 0.18 | 1 | 10 | 409.1186 | 559.7741 | 506.3501 | 409118.6147 | 559774.1377 | 3.4939e-06 | 10.2276 | 506350.0797
138 | 85 | CONCLUIDO | 3.7725 | 26.51 | 23.9 | 204.84 | 2.85 | 7 | 221.18 | 51.39 | 35.5 | 2 | 49.29 | 27513.56 | 269.15 | 452.6 | 67.94 | 57.64 | 3074.17 | 0.85 | 0.89 | 6.81 | 0.17 | 1 | 10 | 409.3618 | 560.1069 | 506.6511 | 409361.8477 | 560106.9397 | 3.4946e-06 | 10.2276 | 506651.1195
139 | 85 | CONCLUIDO | 3.7725 | 26.51 | 23.9 | 204.84 | 2.87 | 7 | 221.6 | 51.39 | 35.75 | 2 | 49.46 | 27564.65 | 269.39 | 452.59 | 67.95 | 57.64 | 3080.22 | 0.85 | 0.89 | 6.81 | 0.17 | 1 | 10 | 409.5157 | 560.3175 | 506.8416 | 409515.7179 | 560317.4718 | 3.4946e-06 | 10.2276 | 506841.5587
140 | 85 | CONCLUIDO | 3.7734 | 26.5 | 23.89 | 204.78 | 2.88 | 7 | 222.01 | 51.39 | 36 | 2 | 49.62 | 27615.8 | 268.96 | 452.62 | 67.65 | 57.64 | 2927.02 | 0.85 | 0.89 | 6.81 | 0.17 | 1 | 10 | 409.1518 | 559.8196 | 506.3912 | 409151.8259 | 559819.5787 | 3.4954e-06 | 10.2238 | 506391.1838
141 | 85 | CONCLUIDO | 3.7727 | 26.51 | 23.9 | 204.83 | 2.9 | 7 | 222.43 | 51.39 | 36.25 | 2 | 49.79 | 27667.13 | 268.97 | 452.57 | 67.67 | 57.64 | 2937.79 | 0.85 | 0.89 | 6.81 | 0.17 | 1 | 10 | 409.2335 | 559.9313 | 506.4923 | 409233.5035 | 559931.3336 | 3.4948e-06 | 10.2276 | 506492.273
142 | 85 | CONCLUIDO | 3.773 | 26.5 | 23.89 | 204.81 | 2.91 | 7 | 222.85 | 51.39 | 36.5 | 1 | 49.95 | 27718.39 | 269.13 | 452.58 | 67.8 | 57.64 | 3004.82 | 0.85 | 0.89 | 6.81 | 0.17 | 1 | 10 | 409.2867 | 560.0041 | 506.5581 | 409286.6737 | 560004.0835 | 3.4951e-06 | 10.2238 | 506558.0797
143 | 85 | CONCLUIDO | 3.7729 | 26.5 | 23.89 | 204.81 | 2.93 | 7 | 223.26 | 51.39 | 36.75 | 1 | 50.12 | 27769.71 | 269.46 | 452.61 | 67.81 | 57.64 | 3006.52 | 0.85 | 0.89 | 6.81 | 0.17 | 1 | 10 | 409.5047 | 560.3024 | 506.8279 | 409504.6944 | 560302.3889 | 3.495e-06 | 10.2238 | 506827.9153
144 | 85 | CONCLUIDO | 3.7731 | 26.5 | 23.89 | 204.8 | 2.94 | 7 | 223.68 | 51.39 | 37 | 0 | 50.29 | 27821.09 | 269.61 | 452.64 | 67.75 | 57.64 | 2977.15 | 0.85 | 0.89 | 6.81 | 0.17 | 1 | 10 | 409.5879 | 560.4162 | 506.9309 | 409587.8942 | 560416.2266 | 3.4951e-06 | 10.2238 | 506930.8885

## RESULTADOS_2
Unnamed: 0 | Volume de calda [L] | STATUS | Capacidade operacional [ha/h] | Tempo de missao [h] | Tempo util [h] | Tempo por voo [min] | Autonomia Projetada [h] | N° Voos | MTOW [kg] | Massa Estrutura [kg] | Combustível [kg] | Abastecimentos | Massa gerador | Potência gerador [W] | Combustível consumido [L] | Calda cons [L] | Distância percorrida [km] | Distância Pulverizando [km] | RTL ACUMULADO[m] | EOC [km/km] | EOC [h/h] | Tempo de manobra [h] | Tempo rtl_rtw [h] | V pulv [m/s] | V desloc [m/s] | Preço Total por ha Simples [R$/ha] | Preço Total por ha Presumido [R$/ha] | Preço Total por ha Real [R$/ha] | Preço Total Simples [R$] | Preço Total Presumido [R$] | Prod CAPEX [ha/h/R$] | Dias Trabalhados | Preço Total Real [R$]
0 | 20 | CONCLUIDO | 3.3414 | 29.93 | 26.85 | 14.78 | 0.34 | 109 | 51.33 | 24.83 | 1 | 107 | 5.51 | 6564.78 | 150.26 | 452.94 | 163.6 | 57.64 | 50394.75 | 0.35 | 0.79 | 6.98 | 3.12 | 1 | 10 | 317.081 | 433.8442 | 392.4387 | 317081.0011 | 433844.2143 | 4.3161e-06 | 11.5471 | 392438.7314
1 | 20 | CONCLUIDO | 3.4603 | 28.9 | 26.12 | 18.66 | 0.42 | 84 | 51.62 | 24.83 | 1.25 | 82 | 5.54 | 6599.8 | 144.62 | 452.82 | 140.21 | 57.64 | 38824.78 | 0.41 | 0.81 | 6.94 | 2.39 | 1 | 10 | 297.7099 | 407.3398 | 368.4639 | 297709.8858 | 407339.7998 | 4.4697e-06 | 11.1497 | 368463.861
2 | 20 | CONCLUIDO | 3.5349 | 28.29 | 25.7 | 22.35 | 0.5 | 69 | 51.9 | 24.83 | 1.5 | 67 | 5.57 | 6634.84 | 140.62 | 452.81 | 126.39 | 57.64 | 31987.06 | 0.46 | 0.83 | 6.91 | 1.97 | 1 | 10 | 290.9137 | 398.041 | 360.0525 | 290913.7485 | 398041.0249 | 4.5661e-06 | 10.9144 | 360052.5482
3 | 20 | CONCLUIDO | 3.5937 | 27.83 | 25.37 | 26.24 | 0.58 | 58 | 52.19 | 24.83 | 1.75 | 56 | 5.61 | 6670.02 | 137.15 | 452.65 | 115.71 | 57.64 | 26704.4 | 0.5 | 0.84 | 6.89 | 1.64 | 1 | 10 | 285.6737 | 390.8713 | 353.5671 | 285673.6858 | 390871.34 | 4.642e-06 | 10.7369 | 353567.1279
4 | 20 | CONCLUIDO | 3.6423 | 27.46 | 25.11 | 30.74 | 0.66 | 49 | 52.47 | 24.83 | 2 | 47 | 5.64 | 6705.1 | 133.98 | 452.67 | 107.53 | 57.64 | 22658.4 | 0.54 | 0.84 | 6.87 | 1.38 | 1 | 10 | 281.2919 | 384.876 | 348.144 | 281291.9257 | 384876.0224 | 4.7048e-06 | 10.5941 | 348143.995
5 | 20 | CONCLUIDO | 3.6777 | 27.19 | 24.92 | 34.77 | 0.74 | 43 | 52.75 | 24.83 | 2.25 | 41 | 5.68 | 6740.19 | 131.38 | 452.65 | 101.16 | 57.64 | 19500.94 | 0.57 | 0.85 | 6.86 | 1.19 | 1 | 10 | 269.3634 | 368.5548 | 333.3805 | 269363.3576 | 368554.8294 | 4.7505e-06 | 10.49 | 333380.4737
6 | 20 | CONCLUIDO | 3.7046 | 26.99 | 24.78 | 39.13 | 0.82 | 38 | 53.04 | 24.83 | 2.5 | 36 | 5.71 | 6775.31 | 128.65 | 452.69 | 96.58 | 57.64 | 17238.97 | 0.6 | 0.86 | 6.86 | 1.05 | 1 | 10 | 266.4045 | 364.5065 | 329.7185 | 266404.5456 | 364506.4523 | 4.7853e-06 | 10.4128 | 329718.4681
7 | 20 | CONCLUIDO | 3.7301 | 26.81 | 24.65 | 43.49 | 0.89 | 34 | 53.32 | 24.83 | 2.75 | 32 | 5.75 | 6810.44 | 126.03 | 452.6 | 92.45 | 57.64 | 15191.36 | 0.62 | 0.86 | 6.84 | 0.92 | 1 | 10 | 263.6229 | 360.7005 | 326.2758 | 263622.9153 | 360700.503 | 4.8182e-06 | 10.3434 | 326275.7532
8 | 20 | CONCLUIDO | 3.742 | 26.72 | 24.6 | 47.61 | 0.97 | 31 | 53.61 | 24.83 | 3 | 29 | 5.78 | 6845.59 | 124.18 | 452.68 | 90.53 | 57.64 | 14249.06 | 0.64 | 0.86 | 6.85 | 0.87 | 1 | 10 | 261.9503 | 358.412 | 324.2056 | 261950.3087 | 358411.9688 | 4.8336e-06 | 10.3086 | 324205.6335
9 | 20 | CONCLUIDO | 3.7589 | 26.6 | 24.51 | 52.53 | 1.04 | 28 | 53.89 | 24.83 | 3.25 | 26 | 5.82 | 6880.77 | 122.04 | 452.61 | 87.93 | 57.64 | 12961.36 | 0.66 | 0.87 | 6.84 | 0.79 | 1 | 10 | 259.8748 | 355.5722 | 321.6369 | 259874.7949 | 355572.1592 | 4.8554e-06 | 10.2623 | 321636.8514
10 | 20 | CONCLUIDO | 3.7686 | 26.53 | 24.47 | 56.47 | 1.12 | 26 | 54.18 | 24.83 | 3.5 | 19 | 5.85 | 6915.96 | 119.79 | 452.62 | 86.34 | 57.64 | 12178.44 | 0.67 | 0.87 | 6.85 | 0.74 | 1 | 10 | 258.0557 | 353.0832 | 319.3855 | 258055.7282 | 353083.2319 | 4.8679e-06 | 10.2353 | 319385.4638
11 | 20 | CONCLUIDO | 3.7731 | 26.5 | 24.45 | 58.68 | 1.19 | 25 | 54.46 | 24.83 | 3.75 | 8 | 5.89 | 6951.16 | 118.79 | 452.8 | 85.32 | 57.64 | 11673.29 | 0.68 | 0.87 | 6.86 | 0.72 | 1 | 10 | 257.2407 | 351.968 | 318.3767 | 257240.679 | 351968.0456 | 4.8737e-06 | 10.2238 | 318376.7093
12 | 20 | CONCLUIDO | 3.7805 | 26.45 | 24.41 | 61.03 | 1.27 | 24 | 54.75 | 24.83 | 4 | 3 | 5.92 | 6986.39 | 118.51 | 452.85 | 83.92 | 57.64 | 10975.86 | 0.69 | 0.87 | 6.85 | 0.68 | 1 | 10 | 256.7657 | 351.3181 | 317.7888 | 256765.6524 | 351318.0933 | 4.8833e-06 | 10.2045 | 317788.7875
13 | 20 | CONCLUIDO | 3.7806 | 26.45 | 24.41 | 61.02 | 1.34 | 24 | 55.04 | 24.83 | 4.25 | 0 | 5.96 | 7021.64 | 119.09 | 452.76 | 83.73 | 57.64 | 10884.09 | 0.69 | 0.87 | 6.86 | 0.68 | 1 | 10 | 257.1336 | 351.8216 | 318.2442 | 257133.6254 | 351821.5702 | 4.8834e-06 | 10.2045 | 318244.2133

## RESULTADOS_22
Unnamed: 0 | Volume de calda [L] | STATUS | Capacidade operacional [ha/h] | Tempo de missao [h] | Tempo util [h] | Tempo por voo [min] | Autonomia Projetada [h] | N° Voos | MTOW [kg] | Massa Estrutura [kg] | Combustível [kg] | Abastecimentos | Massa gerador | Potência gerador [W] | Combustível consumido [L] | Calda cons [L] | Distância percorrida [km] | Distância Pulverizando [km] | RTL ACUMULADO[m] | EOC [km/km] | EOC [h/h] | Tempo de manobra [h] | Tempo rtl_rtw [h] | V pulv [m/s] | V desloc [m/s] | Preço Total por ha Simples [R$/ha] | Preço Total por ha Presumido [R$/ha] | Preço Total por ha Real [R$/ha] | Preço Total Simples [R$] | Preço Total Presumido [R$] | Prod CAPEX [ha/h/R$] | Dias Trabalhados | Preço Total Real [R$]
0 | 120 | CONCLUIDO | 1.7299 | 57.81 | 36.24 | 5.25 | 0.08 | 414 | 232.68 | 57.72 | 1 | 412 | 53.95 | 28931.02 | 570.94 | 453.7 | 471.11 | 57.64 | 202624.53 | 0.12 | 0.59 | 7.47 | 12.48 | 1 | 10 | 1437.8387 | 1967.3144 | 1779.5566 | 1437838.7203 | 1967314.3701 | 1.4628e-06 | 22.3032 | 1779556.6477
1 | 120 | CONCLUIDO | 2.0455 | 48.89 | 32.6 | 6.56 | 0.1 | 298 | 233.1 | 57.72 | 1.25 | 296 | 54.13 | 28983.75 | 513.8 | 453.52 | 351.65 | 57.64 | 143471.5 | 0.16 | 0.65 | 7.29 | 8.86 | 1 | 10 | 1128.098 | 1543.5134 | 1396.2027 | 1128097.9727 | 1543513.4145 | 1.7297e-06 | 18.8619 | 1396202.6605
2 | 120 | CONCLUIDO | 2.2753 | 43.95 | 30.63 | 7.89 | 0.11 | 233 | 233.53 | 57.72 | 1.5 | 231 | 54.31 | 29036.54 | 482.68 | 453.16 | 286.1 | 57.64 | 111024.13 | 0.2 | 0.69 | 7.21 | 6.88 | 1 | 10 | 969.1959 | 1326.0966 | 1199.5358 | 969195.9357 | 1326096.6371 | 1.924e-06 | 16.956 | 1199535.8353
3 | 120 | CONCLUIDO | 2.4548 | 40.74 | 29.33 | 9.21 | 0.13 | 191 | 233.96 | 57.72 | 1.75 | 189 | 54.49 | 29089.39 | 462.12 | 452.99 | 244.74 | 57.64 | 90550.59 | 0.24 | 0.72 | 7.11 | 5.59 | 1 | 10 | 870.3325 | 1190.8273 | 1077.1764 | 870332.4805 | 1190827.2962 | 2.0758e-06 | 15.7176 | 1077176.4104
4 | 120 | CONCLUIDO | 2.5955 | 38.53 | 28.44 | 10.53 | 0.15 | 162 | 234.39 | 57.72 | 2 | 160 | 54.67 | 29142.31 | 448.04 | 452.99 | 215.27 | 57.64 | 75963.82 | 0.27 | 0.75 | 7.07 | 4.7 | 1 | 10 | 808.7773 | 1106.6048 | 1000.992 | 808777.3289 | 1106604.8221 | 2.1948e-06 | 14.865 | 1000992.011
5 | 120 | CONCLUIDO | 2.7069 | 36.94 | 27.81 | 11.83 | 0.17 | 141 | 234.82 | 57.72 | 2.25 | 139 | 54.85 | 29195.29 | 438.03 | 452.94 | 195.84 | 57.64 | 66354.77 | 0.29 | 0.76 | 7.01 | 4.08 | 1 | 10 | 763.0599 | 1044.0522 | 944.4093 | 763059.867 | 1044052.1739 | 2.289e-06 | 14.2515 | 944409.2998
6 | 120 | CONCLUIDO | 2.7977 | 35.74 | 27.34 | 13.12 | 0.19 | 125 | 235.25 | 57.72 | 2.5 | 123 | 55.03 | 29248.33 | 430.56 | 452.8 | 180.06 | 57.64 | 58543.64 | 0.32 | 0.78 | 7 | 3.61 | 1 | 10 | 726.678 | 994.273 | 899.3809 | 726678.048 | 994272.9641 | 2.3657e-06 | 13.7886 | 899380.9479
7 | 120 | CONCLUIDO | 2.8777 | 34.75 | 26.94 | 14.43 | 0.21 | 112 | 235.68 | 57.72 | 2.75 | 110 | 55.21 | 29301.44 | 424.08 | 452.89 | 167.08 | 57.64 | 52119.75 | 0.34 | 0.79 | 6.97 | 3.21 | 1 | 10 | 705.3736 | 965.1233 | 873.0133 | 705373.5967 | 965123.2739 | 2.4334e-06 | 13.4066 | 873013.2632
8 | 120 | CONCLUIDO | 2.939 | 34.02 | 26.67 | 15.69 | 0.23 | 102 | 236.11 | 57.72 | 3 | 100 | 55.39 | 29354.61 | 419.76 | 452.92 | 157.9 | 57.64 | 47576.48 | 0.37 | 0.8 | 6.97 | 2.94 | 1 | 10 | 680.1199 | 930.57 | 841.7577 | 680119.8843 | 930570.0304 | 2.4852e-06 | 13.125 | 841757.7328
9 | 120 | CONCLUIDO | 2.9969 | 33.37 | 26.42 | 17.05 | 0.24 | 93 | 236.54 | 57.72 | 3.25 | 91 | 55.57 | 29407.85 | 415.73 | 452.92 | 149.73 | 57.64 | 43538.45 | 0.38 | 0.8 | 6.96 | 2.69 | 1 | 10 | 666.6587 | 912.1519 | 825.0974 | 666658.7328 | 912151.8891 | 2.5342e-06 | 12.8742 | 825097.393
10 | 120 | CONCLUIDO | 3.0487 | 32.8 | 26.17 | 18.26 | 0.26 | 86 | 236.98 | 57.72 | 3.5 | 84 | 55.75 | 29461.15 | 411.63 | 452.71 | 142.07 | 57.64 | 39745.34 | 0.41 | 0.81 | 6.93 | 2.44 | 1 | 10 | 654.6915 | 895.7778 | 810.2861 | 654691.5349 | 895777.841 | 2.578e-06 | 12.6543 | 810286.0611
11 | 120 | CONCLUIDO | 3.0898 | 32.36 | 26.01 | 19.51 | 0.28 | 80 | 237.41 | 57.72 | 3.75 | 78 | 55.93 | 29514.51 | 409.04 | 452.74 | 136.65 | 57.64 | 37064.04 | 0.42 | 0.82 | 6.93 | 2.28 | 1 | 10 | 635.4607 | 869.4654 | 786.4848 | 635460.7191 | 869465.3905 | 2.6127e-06 | 12.4846 | 786484.8339
12 | 120 | CONCLUIDO | 3.133 | 31.92 | 25.84 | 20.95 | 0.3 | 74 | 237.84 | 57.72 | 4 | 72 | 56.12 | 29567.95 | 406.17 | 452.73 | 131.07 | 57.64 | 34302.4 | 0.44 | 0.82 | 6.92 | 2.11 | 1 | 10 | 626.6153 | 857.3627 | 775.5372 | 626615.3311 | 857362.7403 | 2.6493e-06 | 12.3148 | 775537.2437
13 | 120 | CONCLUIDO | 3.1618 | 31.63 | 25.73 | 22.05 | 0.32 | 70 | 238.28 | 57.72 | 4.25 | 68 | 56.3 | 29621.44 | 404.38 | 452.75 | 127.54 | 57.64 | 32559.29 | 0.45 | 0.82 | 6.91 | 2 | 1 | 10 | 620.9607 | 849.6259 | 768.5388 | 620960.7424 | 849625.8825 | 2.6736e-06 | 12.2029 | 768538.7808
14 | 120 | CONCLUIDO | 3.2013 | 31.24 | 25.57 | 23.6 | 0.34 | 65 | 238.71 | 57.72 | 4.5 | 63 | 56.49 | 29675.01 | 401.62 | 452.78 | 122.23 | 57.64 | 29927.29 | 0.47 | 0.83 | 6.9 | 1.84 | 1 | 10 | 613.1033 | 838.875 | 758.8139 | 613103.2815 | 838874.958 | 2.707e-06 | 12.0525 | 758813.9093
15 | 120 | CONCLUIDO | 3.2253 | 31 | 25.47 | 24.65 | 0.35 | 62 | 239.14 | 57.72 | 4.75 | 60 | 56.67 | 29728.63 | 399.93 | 452.71 | 118.91 | 57.64 | 28282.57 | 0.48 | 0.83 | 6.9 | 1.74 | 1 | 10 | 608.2315 | 832.2092 | 752.7843 | 608231.526 | 832209.2072 | 2.7273e-06 | 11.9599 | 752784.3285
16 | 120 | CONCLUIDO | 3.2455 | 30.81 | 25.42 | 25.85 | 0.37 | 59 | 239.58 | 57.72 | 5 | 57 | 56.86 | 29782.33 | 398.98 | 452.66 | 117.62 | 57.64 | 27654.17 | 0.49 | 0.83 | 6.88 | 1.69 | 1 | 10 | 604.8175 | 827.538 | 748.559 | 604817.5424 | 827538.0442 | 2.7444e-06 | 11.8866 | 748558.9747
17 | 120 | CONCLUIDO | 3.2713 | 30.57 | 25.31 | 27.12 | 0.39 | 56 | 240.02 | 57.72 | 5.25 | 54 | 57.04 | 29836.09 | 397.21 | 452.72 | 114.31 | 57.64 | 26013.14 | 0.5 | 0.84 | 6.87 | 1.58 | 1 | 10 | 589.3925 | 806.4328 | 729.468 | 589392.5051 | 806432.8276 | 2.7662e-06 | 11.794 | 729468.0103
18 | 120 | CONCLUIDO | 3.2919 | 30.38 | 25.25 | 28.59 | 0.41 | 53 | 240.45 | 57.72 | 5.5 | 51 | 57.23 | 29890.04 | 396.28 | 452.75 | 112.22 | 57.64 | 24984.5 | 0.51 | 0.84 | 6.88 | 1.53 | 1 | 10 | 586.0049 | 801.7978 | 725.2753 | 586004.91 | 801797.7705 | 2.7836e-06 | 11.7207 | 725275.3166
19 | 120 | CONCLUIDO | 3.3106 | 30.21 | 25.17 | 29.62 | 0.42 | 51 | 240.89 | 57.72 | 5.75 | 49 | 57.42 | 29943.94 | 394.92 | 452.65 | 109.36 | 57.64 | 23561.8 | 0.53 | 0.84 | 6.88 | 1.45 | 1 | 10 | 582.4892 | 796.9874 | 720.924 | 582489.1682 | 796987.3775 | 2.7994e-06 | 11.6551 | 720924.0208
20 | 120 | CONCLUIDO | 3.3349 | 29.99 | 25.09 | 31.36 | 0.44 | 48 | 241.33 | 57.72 | 6 | 46 | 57.6 | 29997.9 | 393.24 | 452.61 | 106.81 | 57.64 | 22305.04 | 0.54 | 0.85 | 6.87 | 1.36 | 1 | 10 | 578.1362 | 791.0314 | 715.5365 | 578136.1926 | 791031.4443 | 2.82e-06 | 11.5702 | 715536.5135
21 | 120 | CONCLUIDO | 3.3532 | 29.82 | 25.02 | 32.63 | 0.46 | 46 | 241.77 | 57.72 | 6.25 | 44 | 57.79 | 30051.93 | 392.02 | 452.65 | 104.43 | 57.64 | 21121 | 0.55 | 0.85 | 6.87 | 1.29 | 1 | 10 | 574.8944 | 786.5959 | 711.5243 | 574894.4457 | 786595.9431 | 2.8355e-06 | 11.5046 | 711524.3303
22 | 120 | CONCLUIDO | 3.3621 | 29.74 | 24.98 | 33.31 | 0.48 | 45 | 242.2 | 57.72 | 6.5 | 43 | 57.98 | 30106.03 | 391.38 | 452.63 | 103.32 | 57.64 | 20575.2 | 0.56 | 0.85 | 6.87 | 1.26 | 1 | 10 | 573.1034 | 784.1454 | 709.3076 | 573103.4146 | 784145.3754 | 2.843e-06 | 11.4738 | 709307.6414
23 | 120 | CONCLUIDO | 3.3808 | 29.58 | 24.91 | 34.76 | 0.49 | 43 | 242.64 | 57.72 | 6.75 | 41 | 58.17 | 30160.2 | 390.23 | 452.67 | 100.97 | 57.64 | 19408.99 | 0.57 | 0.85 | 6.86 | 1.18 | 1 | 10 | 569.9198 | 779.7894 | 705.3674 | 569919.7876 | 779789.3964 | 2.8588e-06 | 11.412 | 705367.3909
24 | 120 | CONCLUIDO | 3.3958 | 29.45 | 24.87 | 36.4 | 0.51 | 41 | 243.08 | 57.72 | 7 | 39 | 58.36 | 30214.44 | 389.49 | 452.69 | 99.46 | 57.64 | 18661.37 | 0.58 | 0.85 | 6.87 | 1.14 | 1 | 10 | 567.5832 | 776.5924 | 702.4755 | 567583.2126 | 776592.3914 | 2.8715e-06 | 11.3619 | 702475.5035
25 | 120 | CONCLUIDO | 3.4012 | 29.4 | 24.87 | 37.31 | 0.53 | 40 | 243.52 | 57.72 | 7.25 | 38 | 58.55 | 30268.74 | 389.48 | 452.63 | 99.53 | 57.64 | 18704.52 | 0.58 | 0.85 | 6.86 | 1.14 | 1 | 10 | 566.9845 | 775.7732 | 701.7345 | 566984.4707 | 775773.1664 | 2.8761e-06 | 11.3426 | 701734.4642
26 | 120 | CONCLUIDO | 3.4227 | 29.22 | 24.78 | 39.12 | 0.55 | 38 | 243.96 | 57.72 | 7.5 | 36 | 58.74 | 30323.11 | 387.62 | 452.62 | 96.38 | 57.64 | 17136.42 | 0.6 | 0.86 | 6.86 | 1.05 | 1 | 10 | 562.9912 | 770.3094 | 696.7921 | 562991.1946 | 770309.3899 | 2.8942e-06 | 11.2731 | 696792.1429
27 | 120 | CONCLUIDO | 3.4277 | 29.17 | 24.78 | 40.18 | 0.56 | 37 | 244.41 | 57.72 | 7.75 | 35 | 58.93 | 30377.55 | 387.47 | 452.68 | 96.87 | 57.64 | 17386.85 | 0.6 | 0.86 | 6.85 | 1.05 | 1 | 10 | 562.3485 | 769.43 | 695.9967 | 562348.4792 | 769429.9983 | 2.8985e-06 | 11.2539 | 695996.6792
28 | 120 | CONCLUIDO | 3.4386 | 29.08 | 24.73 | 41.22 | 0.58 | 36 | 244.85 | 57.72 | 8 | 34 | 59.12 | 30432.06 | 386.76 | 452.64 | 95.16 | 57.64 | 16538.4 | 0.61 | 0.86 | 6.85 | 1.01 | 1 | 10 | 549.9644 | 752.4855 | 680.6694 | 549964.3958 | 752485.5491 | 2.9077e-06 | 11.2191 | 680669.3844
29 | 120 | CONCLUIDO | 3.4456 | 29.02 | 24.72 | 42.38 | 0.6 | 35 | 245.29 | 57.72 | 8.25 | 33 | 59.32 | 30486.64 | 386.62 | 452.59 | 94.84 | 57.64 | 16380.71 | 0.61 | 0.86 | 6.85 | 0.99 | 1 | 10 | 549.0857 | 751.2833 | 679.5819 | 549085.7395 | 751283.3327 | 2.9136e-06 | 11.196 | 679581.9059
30 | 120 | CONCLUIDO | 3.4586 | 28.91 | 24.66 | 43.51 | 0.62 | 34 | 245.73 | 57.72 | 8.5 | 32 | 59.51 | 30541.29 | 385.13 | 452.66 | 92.36 | 57.64 | 15148.11 | 0.62 | 0.86 | 6.86 | 0.93 | 1 | 10 | 546.4475 | 747.6735 | 676.3166 | 546447.4801 | 747673.5498 | 2.9246e-06 | 11.1535 | 676316.6356
31 | 120 | CONCLUIDO | 3.4649 | 28.86 | 24.65 | 44.82 | 0.63 | 33 | 246.18 | 57.72 | 8.75 | 31 | 59.7 | 30596.01 | 385.24 | 452.62 | 92.29 | 57.64 | 15118.11 | 0.62 | 0.86 | 6.85 | 0.92 | 1 | 10 | 545.8285 | 746.8266 | 675.5505 | 545828.4743 | 746826.5988 | 2.9299e-06 | 11.1343 | 675550.5164
32 | 120 | CONCLUIDO | 3.4721 | 28.8 | 24.63 | 46.19 | 0.65 | 32 | 246.62 | 57.72 | 9 | 30 | 59.9 | 30650.8 | 384.82 | 452.61 | 91.84 | 57.64 | 14898.37 | 0.63 | 0.86 | 6.85 | 0.91 | 1 | 10 | 544.7115 | 745.2984 | 674.1681 | 544711.5491 | 745298.3725 | 2.936e-06 | 11.1111 | 674168.1419
33 | 120 | CONCLUIDO | 3.4837 | 28.71 | 24.58 | 47.58 | 0.67 | 31 | 247.07 | 57.72 | 9.25 | 29 | 60.09 | 30705.66 | 383.88 | 452.62 | 90.27 | 57.64 | 14119.09 | 0.64 | 0.86 | 6.85 | 0.86 | 1 | 10 | 542.6726 | 742.5086 | 671.6446 | 542672.5906 | 742508.5795 | 2.9458e-06 | 11.0764 | 671644.6027
34 | 120 | CONCLUIDO | 3.4945 | 28.62 | 24.54 | 49.08 | 0.68 | 30 | 247.51 | 57.72 | 9.5 | 28 | 60.29 | 30760.6 | 383.19 | 452.58 | 88.87 | 57.64 | 13423.06 | 0.65 | 0.86 | 6.84 | 0.82 | 1 | 10 | 540.939 | 740.1365 | 669.499 | 540938.9596 | 740136.5491 | 2.9549e-06 | 11.0417 | 669498.9556
35 | 120 | CONCLUIDO | 3.491 | 28.64 | 24.57 | 49.14 | 0.7 | 30 | 247.96 | 57.72 | 9.75 | 28 | 60.48 | 30815.6 | 383.27 | 452.6 | 89.82 | 57.64 | 13898.52 | 0.64 | 0.86 | 6.84 | 0.84 | 1 | 10 | 541.4636 | 740.8543 | 670.1482 | 541463.5679 | 740854.3412 | 2.952e-06 | 11.0494 | 670148.2427
36 | 120 | CONCLUIDO | 3.5005 | 28.57 | 24.54 | 50.77 | 0.72 | 29 | 248.4 | 57.72 | 10 | 27 | 60.68 | 30870.67 | 382.74 | 452.64 | 88.56 | 57.64 | 13271.22 | 0.65 | 0.86 | 6.85 | 0.81 | 1 | 10 | 540.0169 | 738.875 | 668.3578 | 540016.9341 | 738874.9931 | 2.96e-06 | 11.0224 | 668357.8007
37 | 120 | CONCLUIDO | 3.5132 | 28.46 | 24.48 | 52.46 | 0.73 | 28 | 248.85 | 57.72 | 10.25 | 26 | 60.88 | 30925.82 | 381.79 | 452.6 | 87.01 | 57.64 | 12503.27 | 0.66 | 0.87 | 6.83 | 0.75 | 1 | 10 | 537.6848 | 735.684 | 665.4714 | 537684.7689 | 735684.0218 | 2.9708e-06 | 10.9799 | 665471.3713
38 | 120 | CONCLUIDO | 3.5205 | 28.4 | 24.47 | 54.37 | 0.75 | 27 | 249.3 | 57.72 | 10.5 | 25 | 61.07 | 30981.04 | 381.3 | 452.63 | 86.75 | 57.64 | 12376.75 | 0.66 | 0.87 | 6.83 | 0.74 | 1 | 10 | 536.5783 | 734.1701 | 664.1019 | 536578.3083 | 734170.1135 | 2.9769e-06 | 10.9568 | 664101.9483
39 | 120 | CONCLUIDO | 3.5206 | 28.4 | 24.47 | 54.37 | 0.77 | 27 | 249.75 | 57.72 | 10.75 | 25 | 61.27 | 31036.33 | 381.23 | 452.64 | 86.33 | 57.64 | 12166.58 | 0.67 | 0.87 | 6.84 | 0.74 | 1 | 10 | 536.5202 | 734.0906 | 664.03 | 536520.2105 | 734090.6216 | 2.977e-06 | 10.9568 | 664030.043
40 | 120 | CONCLUIDO | 3.5312 | 28.32 | 24.43 | 56.37 | 0.78 | 26 | 250.2 | 57.72 | 11 | 24 | 61.47 | 31091.69 | 380.37 | 452.62 | 85.19 | 57.64 | 11601.9 | 0.68 | 0.87 | 6.83 | 0.7 | 1 | 10 | 534.7264 | 731.6363 | 661.8099 | 534726.4054 | 731636.2583 | 2.986e-06 | 10.9259 | 661809.9206
41 | 120 | CONCLUIDO | 3.5281 | 28.34 | 24.45 | 56.42 | 0.8 | 26 | 250.65 | 57.72 | 11.25 | 24 | 61.67 | 31147.12 | 380.47 | 452.59 | 85.99 | 57.64 | 12004.31 | 0.67 | 0.87 | 6.84 | 0.73 | 1 | 10 | 535.1766 | 732.2523 | 662.3671 | 535176.6237 | 732252.2669 | 2.9834e-06 | 10.9336 | 662367.1383
42 | 120 | CONCLUIDO | 3.5389 | 28.26 | 24.41 | 58.58 | 0.81 | 25 | 251.1 | 57.72 | 11.5 | 23 | 61.87 | 31202.63 | 379.91 | 452.62 | 84.8 | 57.64 | 11413.4 | 0.68 | 0.87 | 6.83 | 0.68 | 1 | 10 | 533.5759 | 730.0622 | 660.386 | 533575.9469 | 730062.1503 | 2.9925e-06 | 10.9028 | 660386.0433
43 | 120 | CONCLUIDO | 3.5408 | 28.24 | 24.39 | 58.55 | 0.83 | 25 | 251.55 | 57.72 | 11.75 | 23 | 62.07 | 31258.21 | 379.56 | 452.63 | 83.97 | 57.64 | 10995.84 | 0.69 | 0.87 | 6.84 | 0.67 | 1 | 10 | 533.076 | 729.3781 | 659.7672 | 533075.9723 | 729378.0629 | 2.9941e-06 | 10.8951 | 659767.2443
44 | 120 | CONCLUIDO | 3.5474 | 28.19 | 24.39 | 60.97 | 0.85 | 24 | 252 | 57.72 | 12 | 22 | 62.27 | 31313.87 | 379.7 | 452.58 | 83.9 | 57.64 | 10968.77 | 0.69 | 0.87 | 6.83 | 0.66 | 1 | 10 | 532.5224 | 728.6207 | 659.0821 | 532522.4136 | 728620.6596 | 2.9997e-06 | 10.8758 | 659082.1264
45 | 120 | CONCLUIDO | 3.5469 | 28.19 | 24.39 | 60.98 | 0.86 | 24 | 252.45 | 57.72 | 12.25 | 22 | 62.48 | 31369.6 | 379.28 | 452.6 | 84.01 | 57.64 | 11025.08 | 0.69 | 0.87 | 6.83 | 0.67 | 1 | 10 | 532.2851 | 728.296 | 658.7884 | 532285.1101 | 728295.9703 | 2.9993e-06 | 10.8758 | 658788.4251
46 | 120 | CONCLUIDO | 3.5575 | 28.11 | 24.35 | 63.53 | 0.88 | 23 | 252.9 | 57.72 | 12.5 | 21 | 62.68 | 31425.4 | 378.64 | 452.6 | 82.76 | 57.64 | 10402.71 | 0.7 | 0.87 | 6.83 | 0.63 | 1 | 10 | 530.6668 | 726.0817 | 656.7855 | 530666.7573 | 726081.6687 | 3.0082e-06 | 10.8449 | 656785.4533
47 | 120 | CONCLUIDO | 3.5587 | 28.1 | 24.34 | 63.5 | 0.9 | 23 | 253.35 | 57.72 | 12.75 | 21 | 62.88 | 31481.28 | 378.25 | 452.55 | 82.39 | 57.64 | 10219.16 | 0.7 | 0.87 | 6.84 | 0.62 | 1 | 10 | 530.2483 | 725.5092 | 656.2676 | 530248.3441 | 725509.1773 | 3.0092e-06 | 10.841 | 656267.5997
48 | 120 | CONCLUIDO | 3.5674 | 28.03 | 24.32 | 66.33 | 0.91 | 22 | 253.81 | 57.72 | 13 | 20 | 63.08 | 31537.23 | 378.02 | 452.57 | 81.79 | 57.64 | 9920.67 | 0.7 | 0.87 | 6.83 | 0.6 | 1 | 10 | 529.1757 | 724.0415 | 654.94 | 529175.6879 | 724041.5218 | 3.0166e-06 | 10.814 | 654940.0152
49 | 120 | CONCLUIDO | 3.5669 | 28.04 | 24.32 | 66.34 | 0.93 | 22 | 254.26 | 57.72 | 13.25 | 20 | 63.29 | 31593.26 | 377.96 | 452.57 | 81.89 | 57.64 | 9970.49 | 0.7 | 0.87 | 6.83 | 0.6 | 1 | 10 | 529.1834 | 724.052 | 654.9495 | 529183.3551 | 724052.0123 | 3.0162e-06 | 10.8179 | 654949.5045
50 | 120 | CONCLUIDO | 3.576 | 27.96 | 24.3 | 69.42 | 0.94 | 21 | 254.72 | 57.72 | 13.5 | 19 | 63.49 | 31649.36 | 377.24 | 452.64 | 80.81 | 57.64 | 9440.35 | 0.71 | 0.87 | 6.83 | 0.57 | 1 | 10 | 527.7459 | 722.0852 | 653.1704 | 527745.8712 | 722085.1834 | 3.0239e-06 | 10.787 | 653170.387
51 | 120 | CONCLUIDO | 3.5757 | 27.97 | 24.3 | 69.43 | 0.96 | 21 | 255.17 | 57.72 | 13.75 | 19 | 63.7 | 31705.54 | 377.43 | 452.63 | 80.96 | 57.64 | 9515.26 | 0.71 | 0.87 | 6.83 | 0.58 | 1 | 10 | 527.9032 | 722.3005 | 653.3651 | 527903.2094 | 722300.4606 | 3.0236e-06 | 10.7909 | 653365.1184
52 | 120 | CONCLUIDO | 3.5763 | 27.96 | 24.3 | 69.42 | 0.97 | 21 | 255.63 | 57.72 | 14 | 19 | 63.91 | 31761.8 | 377.3 | 452.58 | 80.97 | 57.64 | 9516.12 | 0.71 | 0.87 | 6.83 | 0.57 | 1 | 10 | 527.7576 | 722.1013 | 653.1849 | 527757.6341 | 722101.278 | 3.0241e-06 | 10.787 | 653184.9455
53 | 120 | CONCLUIDO | 3.5868 | 27.88 | 24.26 | 72.78 | 0.99 | 20 | 256.09 | 57.72 | 14.25 | 18 | 64.11 | 31818.13 | 376.31 | 452.63 | 79.85 | 57.64 | 8961.97 | 0.72 | 0.87 | 6.82 | 0.53 | 1 | 10 | 525.9394 | 719.6136 | 650.9346 | 525939.4468 | 719613.5539 | 3.033e-06 | 10.7562 | 650934.6463
54 | 120 | CONCLUIDO | 3.5852 | 27.89 | 24.27 | 72.82 | 1.01 | 20 | 256.54 | 57.72 | 14.5 | 18 | 64.32 | 31874.54 | 376.85 | 452.62 | 80.11 | 57.64 | 9091.46 | 0.72 | 0.87 | 6.83 | 0.55 | 1 | 10 | 526.4925 | 720.3703 | 651.6191 | 526492.5012 | 720370.2673 | 3.0316e-06 | 10.76 | 651619.14
55 | 120 | CONCLUIDO | 3.5877 | 27.87 | 24.25 | 72.76 | 1.02 | 20 | 257 | 57.72 | 14.75 | 18 | 64.53 | 31931.15 | 376.04 | 452.6 | 79.59 | 57.64 | 8833.23 | 0.72 | 0.87 | 6.82 | 0.53 | 1 | 10 | 525.6355 | 719.1976 | 650.5584 | 525635.4673 | 719197.6358 | 3.0338e-06 | 10.7523 | 650558.4229
56 | 120 | CONCLUIDO | 3.5933 | 27.83 | 24.25 | 76.59 | 1.04 | 19 | 257.46 | 57.72 | 15 | 17 | 64.74 | 31987.71 | 375.54 | 452.59 | 79.58 | 57.64 | 8832.6 | 0.72 | 0.87 | 6.83 | 0.53 | 1 | 10 | 524.7669 | 718.0092 | 649.4834 | 524766.8708 | 718009.1837 | 3.0385e-06 | 10.7369 | 649483.395
57 | 120 | CONCLUIDO | 3.5959 | 27.81 | 24.23 | 76.53 | 1.05 | 19 | 257.92 | 57.72 | 15.25 | 17 | 64.95 | 32044.35 | 375.55 | 452.59 | 78.91 | 57.64 | 8498.95 | 0.73 | 0.87 | 6.83 | 0.51 | 1 | 10 | 524.4551 | 717.5826 | 649.0975 | 524455.0637 | 717582.5555 | 3.0407e-06 | 10.7292 | 649097.4835
58 | 120 | CONCLUIDO | 3.5953 | 27.81 | 24.24 | 76.55 | 1.07 | 19 | 258.38 | 57.72 | 15.5 | 17 | 65.16 | 32101.07 | 375.7 | 452.64 | 79.22 | 57.64 | 8653.33 | 0.73 | 0.87 | 6.82 | 0.51 | 1 | 10 | 524.6489 | 717.8478 | 649.3374 | 524648.9139 | 717847.7899 | 3.0402e-06 | 10.7292 | 649337.4043
59 | 120 | CONCLUIDO | 3.5951 | 27.82 | 24.24 | 76.55 | 1.08 | 19 | 258.84 | 57.72 | 15.75 | 17 | 65.37 | 32157.87 | 375.37 | 452.59 | 79.08 | 57.64 | 8583.58 | 0.73 | 0.87 | 6.83 | 0.52 | 1 | 10 | 524.4458 | 717.5699 | 649.0861 | 524445.8396 | 717569.9346 | 3.04e-06 | 10.733 | 649086.0672
60 | 120 | CONCLUIDO | 3.6043 | 27.74 | 24.22 | 80.72 | 1.1 | 18 | 259.3 | 57.72 | 16 | 16 | 65.58 | 32214.75 | 375.26 | 452.62 | 78.21 | 57.64 | 8152.74 | 0.74 | 0.88 | 6.83 | 0.49 | 1 | 10 | 523.4315 | 716.1821 | 647.8307 | 523431.5022 | 716182.0735 | 3.0478e-06 | 10.7022 | 647830.6616
61 | 120 | CONCLUIDO | 3.6042 | 27.75 | 24.22 | 80.72 | 1.11 | 18 | 259.76 | 57.72 | 16.25 | 16 | 65.79 | 32271.71 | 375.29 | 452.6 | 78.41 | 57.64 | 8254.15 | 0.74 | 0.88 | 6.82 | 0.49 | 1 | 10 | 523.461 | 716.2225 | 647.8672 | 523461.0451 | 716222.4954 | 3.0477e-06 | 10.706 | 647867.2256
62 | 120 | CONCLUIDO | 3.606 | 27.73 | 24.2 | 80.68 | 1.13 | 18 | 260.23 | 57.72 | 16.5 | 16 | 66 | 32328.74 | 374.65 | 452.56 | 77.79 | 57.64 | 7941.3 | 0.74 | 0.88 | 6.83 | 0.48 | 1 | 10 | 522.7903 | 715.3048 | 647.0371 | 522790.3357 | 715304.8012 | 3.0492e-06 | 10.6983 | 647037.1149
63 | 120 | CONCLUIDO | 3.6151 | 27.66 | 24.18 | 85.34 | 1.14 | 17 | 260.69 | 57.72 | 16.75 | 15 | 66.21 | 32385.86 | 373.78 | 452.58 | 76.89 | 57.64 | 7500.47 | 0.75 | 0.88 | 6.83 | 0.45 | 1 | 10 | 521.2841 | 713.244 | 645.173 | 521284.1358 | 713243.9521 | 3.0569e-06 | 10.6713 | 645172.9503
64 | 120 | CONCLUIDO | 3.6162 | 27.65 | 24.17 | 85.31 | 1.16 | 17 | 261.15 | 57.72 | 17 | 15 | 66.43 | 32443.05 | 374.04 | 452.62 | 76.69 | 57.64 | 7400.26 | 0.75 | 0.88 | 6.82 | 0.45 | 1 | 10 | 521.3196 | 713.2924 | 645.2168 | 521319.5536 | 713292.4122 | 3.0579e-06 | 10.6674 | 645216.7855
65 | 120 | CONCLUIDO | 3.6156 | 27.66 | 24.17 | 85.32 | 1.17 | 17 | 261.62 | 57.72 | 17.25 | 15 | 66.64 | 32500.33 | 374.26 | 452.58 | 76.78 | 57.64 | 7441.43 | 0.75 | 0.88 | 6.83 | 0.45 | 1 | 10 | 521.5227 | 713.5703 | 645.4682 | 521522.6594 | 713570.3105 | 3.0573e-06 | 10.6713 | 645468.1616
66 | 120 | CONCLUIDO | 3.6143 | 27.67 | 24.18 | 85.36 | 1.19 | 17 | 262.08 | 57.72 | 17.5 | 15 | 66.86 | 32557.69 | 374.17 | 452.58 | 77.36 | 57.64 | 7734.43 | 0.75 | 0.88 | 6.82 | 0.46 | 1 | 10 | 521.6197 | 713.7031 | 645.5883 | 521619.7213 | 713703.1149 | 3.0562e-06 | 10.6752 | 645588.2913
67 | 120 | CONCLUIDO | 3.6136 | 27.67 | 24.19 | 85.38 | 1.2 | 17 | 262.55 | 57.72 | 17.75 | 15 | 67.07 | 32615.12 | 374.07 | 452.58 | 77.45 | 57.64 | 7780 | 0.74 | 0.88 | 6.83 | 0.47 | 1 | 10 | 521.6541 | 713.7502 | 645.6309 | 521654.1258 | 713750.1887 | 3.0557e-06 | 10.6752 | 645630.8724
68 | 120 | CONCLUIDO | 3.6245 | 27.59 | 24.15 | 90.57 | 1.22 | 16 | 263.01 | 57.72 | 18 | 14 | 67.29 | 32672.64 | 373.37 | 452.59 | 76.27 | 57.64 | 7192.67 | 0.76 | 0.88 | 6.82 | 0.43 | 1 | 10 | 520.0288 | 711.5264 | 643.6193 | 520028.8136 | 711526.3648 | 3.0649e-06 | 10.6443 | 643619.2871
69 | 120 | CONCLUIDO | 3.6252 | 27.58 | 24.15 | 90.55 | 1.23 | 16 | 263.48 | 57.72 | 18.25 | 14 | 67.51 | 32730.24 | 373.45 | 452.61 | 76.18 | 57.64 | 7149.43 | 0.76 | 0.88 | 6.82 | 0.42 | 1 | 10 | 520.0173 | 711.5107 | 643.6051 | 520017.3497 | 711510.6793 | 3.0655e-06 | 10.6404 | 643605.0987
70 | 120 | CONCLUIDO | 3.6239 | 27.59 | 24.16 | 90.59 | 1.25 | 16 | 263.95 | 57.72 | 18.5 | 14 | 67.72 | 32787.92 | 373.46 | 452.6 | 76.29 | 57.64 | 7203.35 | 0.76 | 0.88 | 6.82 | 0.43 | 1 | 10 | 520.1804 | 711.7337 | 643.8068 | 520180.3561 | 711733.7119 | 3.0644e-06 | 10.6443 | 643806.8454
71 | 120 | CONCLUIDO | 3.6228 | 27.6 | 24.17 | 90.62 | 1.26 | 16 | 264.42 | 57.72 | 18.75 | 14 | 67.94 | 32845.69 | 373.74 | 452.59 | 76.66 | 57.64 | 7388.62 | 0.75 | 0.88 | 6.82 | 0.44 | 1 | 10 | 520.5052 | 712.1782 | 644.2089 | 520505.1816 | 712178.1526 | 3.0634e-06 | 10.6481 | 644208.8693
72 | 120 | CONCLUIDO | 3.6211 | 27.62 | 24.18 | 90.67 | 1.28 | 16 | 264.89 | 57.72 | 19 | 14 | 68.16 | 32903.54 | 373.36 | 452.56 | 76.97 | 57.64 | 7544.97 | 0.75 | 0.88 | 6.83 | 0.45 | 1 | 10 | 520.4451 | 712.096 | 644.1346 | 520445.1406 | 712096.0019 | 3.062e-06 | 10.6559 | 644134.5589
73 | 120 | CONCLUIDO | 3.6361 | 27.5 | 24.11 | 96.44 | 1.29 | 15 | 265.36 | 57.72 | 19.25 | 13 | 68.38 | 32961.47 | 372.16 | 452.59 | 74.93 | 57.64 | 6526.02 | 0.77 | 0.88 | 6.82 | 0.39 | 1 | 10 | 518.0097 | 708.7637 | 641.1203 | 518009.675 | 708763.6903 | 3.0747e-06 | 10.6096 | 641120.2785
74 | 120 | CONCLUIDO | 3.634 | 27.52 | 24.13 | 96.5 | 1.31 | 15 | 265.83 | 57.72 | 19.5 | 13 | 68.6 | 33019.48 | 372.56 | 452.57 | 75.39 | 57.64 | 6755.97 | 0.76 | 0.88 | 6.82 | 0.4 | 1 | 10 | 518.5403 | 709.4898 | 641.7771 | 518540.3355 | 709489.7634 | 3.0729e-06 | 10.6173 | 641777.0562
75 | 120 | CONCLUIDO | 3.6346 | 27.51 | 24.12 | 96.49 | 1.32 | 15 | 266.3 | 57.72 | 19.75 | 13 | 68.82 | 33077.58 | 372.49 | 452.66 | 75.17 | 57.64 | 6649.86 | 0.77 | 0.88 | 6.82 | 0.4 | 1 | 10 | 518.4028 | 709.3016 | 641.6068 | 518402.7939 | 709301.5729 | 3.0734e-06 | 10.6134 | 641606.8263
76 | 120 | CONCLUIDO | 3.6334 | 27.52 | 24.13 | 96.52 | 1.33 | 15 | 266.77 | 57.72 | 20 | 13 | 69.05 | 33135.76 | 372.45 | 452.57 | 75.54 | 57.64 | 6831.54 | 0.76 | 0.88 | 6.82 | 0.41 | 1 | 10 | 518.5223 | 709.4651 | 641.7548 | 518522.316 | 709465.1083 | 3.0724e-06 | 10.6173 | 641754.7541
77 | 120 | CONCLUIDO | 3.636 | 27.5 | 24.11 | 96.44 | 1.35 | 15 | 267.24 | 57.72 | 20.25 | 13 | 69.27 | 33194.02 | 371.79 | 452.57 | 74.98 | 57.64 | 6553.02 | 0.77 | 0.88 | 6.82 | 0.39 | 1 | 10 | 517.7727 | 708.4395 | 640.827 | 517772.7325 | 708439.4951 | 3.0746e-06 | 10.6096 | 640827.024
78 | 120 | CONCLUIDO | 3.6442 | 27.44 | 24.09 | 103.26 | 1.36 | 14 | 267.71 | 57.72 | 20.5 | 12 | 69.49 | 33252.37 | 371.48 | 452.57 | 74.36 | 57.64 | 6248.81 | 0.78 | 0.88 | 6.82 | 0.37 | 1 | 10 | 516.7451 | 707.0335 | 639.5552 | 516745.1318 | 707033.4865 | 3.0815e-06 | 10.5864 | 639555.2029
79 | 120 | CONCLUIDO | 3.6434 | 27.45 | 24.1 | 103.29 | 1.38 | 14 | 268.19 | 57.72 | 20.75 | 12 | 69.71 | 33310.81 | 372.16 | 452.57 | 74.64 | 57.64 | 6388.69 | 0.77 | 0.88 | 6.82 | 0.38 | 1 | 10 | 517.3052 | 707.7999 | 640.2484 | 517305.2426 | 707799.8549 | 3.0809e-06 | 10.5903 | 640248.4301
80 | 120 | CONCLUIDO | 3.6449 | 27.44 | 24.09 | 103.24 | 1.39 | 14 | 268.66 | 57.72 | 21 | 12 | 69.94 | 33369.33 | 371.85 | 452.6 | 74.23 | 57.64 | 6183.02 | 0.78 | 0.88 | 6.82 | 0.36 | 1 | 10 | 516.9268 | 707.282 | 639.78 | 516926.796 | 707282.0474 | 3.0821e-06 | 10.5864 | 639780.0415
81 | 120 | CONCLUIDO | 3.6429 | 27.45 | 24.1 | 103.3 | 1.41 | 14 | 269.14 | 57.72 | 21.25 | 12 | 70.16 | 33427.94 | 371.79 | 452.6 | 74.79 | 57.64 | 6461.1 | 0.77 | 0.88 | 6.82 | 0.38 | 1 | 10 | 517.1053 | 707.5263 | 640.001 | 517105.3008 | 707526.2856 | 3.0804e-06 | 10.5903 | 640000.9699
82 | 120 | CONCLUIDO | 3.6448 | 27.44 | 24.09 | 103.24 | 1.42 | 14 | 269.61 | 57.72 | 21.5 | 12 | 70.39 | 33486.63 | 371.32 | 452.6 | 74.19 | 57.64 | 6164.2 | 0.78 | 0.88 | 6.82 | 0.37 | 1 | 10 | 516.5842 | 706.8133 | 639.3561 | 516584.2216 | 706813.3221 | 3.082e-06 | 10.5864 | 639356.0506
83 | 120 | CONCLUIDO | 3.6438 | 27.44 | 24.1 | 103.27 | 1.43 | 14 | 270.09 | 57.72 | 21.75 | 12 | 70.62 | 33545.41 | 370.73 | 452.56 | 74.45 | 57.64 | 6291.89 | 0.77 | 0.88 | 6.82 | 0.37 | 1 | 10 | 516.3195 | 706.4511 | 639.0284 | 516319.4881 | 706451.102 | 3.0812e-06 | 10.5864 | 639028.4004
84 | 120 | CONCLUIDO | 3.6423 | 27.46 | 24.11 | 103.32 | 1.45 | 14 | 270.57 | 57.72 | 22 | 12 | 70.84 | 33604.28 | 370.16 | 452.61 | 74.7 | 57.64 | 6419.73 | 0.77 | 0.88 | 6.82 | 0.38 | 1 | 10 | 516.1134 | 706.1692 | 638.7734 | 516113.4401 | 706169.178 | 3.0799e-06 | 10.5941 | 638773.3828
85 | 120 | CONCLUIDO | 3.6514 | 27.39 | 24.09 | 111.17 | 1.46 | 13 | 271.05 | 57.72 | 22.25 | 11 | 71.07 | 33663.24 | 370.45 | 452.58 | 74.1 | 57.64 | 6121.27 | 0.78 | 0.88 | 6.82 | 0.36 | 1 | 10 | 515.4072 | 705.2029 | 637.8993 | 515407.2256 | 705202.9042 | 3.0876e-06 | 10.5671 | 637899.3288
86 | 120 | CONCLUIDO | 3.6529 | 27.38 | 24.07 | 111.11 | 1.47 | 13 | 271.52 | 57.72 | 22.5 | 11 | 71.3 | 33722.28 | 370.8 | 452.59 | 73.72 | 57.64 | 5931.24 | 0.78 | 0.88 | 6.82 | 0.35 | 1 | 10 | 515.4318 | 705.2365 | 637.9297 | 515431.7897 | 705236.5139 | 3.0889e-06 | 10.5633 | 637929.7308
87 | 120 | CONCLUIDO | 3.653 | 27.37 | 24.07 | 111.11 | 1.49 | 13 | 272 | 57.72 | 22.75 | 11 | 71.53 | 33781.41 | 371.3 | 452.6 | 73.72 | 57.64 | 5933.69 | 0.78 | 0.88 | 6.82 | 0.35 | 1 | 10 | 505.2228 | 691.2681 | 625.2945 | 505222.7916 | 691268.1123 | 3.089e-06 | 10.5594 | 625294.4539
88 | 120 | CONCLUIDO | 3.6547 | 27.36 | 24.06 | 111.05 | 1.5 | 13 | 272.49 | 57.72 | 23 | 11 | 71.76 | 33840.76 | 371.39 | 452.6 | 73.19 | 57.64 | 5667.36 | 0.79 | 0.88 | 6.82 | 0.34 | 1 | 10 | 505.0926 | 691.0899 | 625.1333 | 505092.5713 | 691089.9391 | 3.0904e-06 | 10.5556 | 625133.2853
89 | 120 | CONCLUIDO | 3.6536 | 27.37 | 24.07 | 111.09 | 1.52 | 13 | 272.97 | 57.72 | 23.25 | 11 | 71.99 | 33900.07 | 371.28 | 452.6 | 73.6 | 57.64 | 5872.76 | 0.78 | 0.88 | 6.81 | 0.34 | 1 | 10 | 505.1551 | 691.1755 | 625.2107 | 505155.1104 | 691175.5079 | 3.0895e-06 | 10.5594 | 625210.6875
90 | 120 | CONCLUIDO | 3.6559 | 27.35 | 24.05 | 111.01 | 1.53 | 13 | 273.45 | 57.72 | 23.5 | 11 | 72.22 | 33959.47 | 370.62 | 452.59 | 73.08 | 57.64 | 5615.34 | 0.79 | 0.88 | 6.81 | 0.33 | 1 | 10 | 504.4388 | 690.1955 | 624.3242 | 504438.8221 | 690195.4507 | 3.0914e-06 | 10.5517 | 624324.1656
91 | 120 | CONCLUIDO | 3.6529 | 27.38 | 24.07 | 111.11 | 1.54 | 13 | 273.93 | 57.72 | 23.75 | 11 | 72.46 | 34018.96 | 370.45 | 452.55 | 73.76 | 57.64 | 5953.84 | 0.78 | 0.88 | 6.82 | 0.35 | 1 | 10 | 515.2 | 704.9194 | 637.6429 | 515200.0487 | 704919.4356 | 3.0889e-06 | 10.5633 | 637642.914
92 | 120 | CONCLUIDO | 3.6638 | 27.29 | 24.04 | 120.19 | 1.56 | 12 | 274.41 | 57.72 | 24 | 10 | 72.69 | 34078.55 | 368.98 | 452.56 | 72.47 | 57.64 | 5312.45 | 0.8 | 0.88 | 6.82 | 0.31 | 1 | 10 | 502.6076 | 687.6898 | 622.0577 | 502607.5656 | 687689.8448 | 3.0981e-06 | 10.5285 | 622057.6912
93 | 120 | CONCLUIDO | 3.6656 | 27.28 | 24.02 | 120.12 | 1.57 | 12 | 274.9 | 57.72 | 24.25 | 10 | 72.92 | 34138.22 | 368.94 | 452.56 | 72.16 | 57.64 | 5156.75 | 0.8 | 0.88 | 6.81 | 0.3 | 1 | 10 | 502.3487 | 687.3357 | 621.7373 | 502348.7243 | 687335.6867 | 3.0996e-06 | 10.5247 | 621737.3334
94 | 120 | CONCLUIDO | 3.6654 | 27.28 | 24.03 | 120.13 | 1.58 | 12 | 275.38 | 57.72 | 24.5 | 10 | 73.16 | 34197.98 | 369.35 | 452.57 | 72.15 | 57.64 | 5151.34 | 0.8 | 0.88 | 6.81 | 0.3 | 1 | 10 | 502.6727 | 687.7789 | 622.1383 | 502672.672 | 687778.9262 | 3.0995e-06 | 10.5247 | 622138.2708
95 | 120 | CONCLUIDO | 3.6662 | 27.28 | 24.02 | 120.1 | 1.6 | 12 | 275.87 | 57.72 | 24.75 | 10 | 73.39 | 34257.84 | 369.75 | 452.6 | 71.92 | 57.64 | 5040.38 | 0.8 | 0.88 | 6.81 | 0.3 | 1 | 10 | 502.8293 | 687.9932 | 622.3321 | 502829.3098 | 687993.2449 | 3.1001e-06 | 10.5247 | 622332.1352
96 | 120 | CONCLUIDO | 3.6639 | 27.29 | 24.04 | 120.19 | 1.61 | 12 | 276.35 | 57.72 | 25 | 10 | 73.63 | 34317.79 | 369.98 | 452.57 | 72.47 | 57.64 | 5314.18 | 0.8 | 0.88 | 6.82 | 0.31 | 1 | 10 | 503.2587 | 688.5808 | 622.8636 | 503258.7184 | 688580.7807 | 3.0982e-06 | 10.5285 | 622863.5974
97 | 120 | CONCLUIDO | 3.664 | 27.29 | 24.04 | 120.18 | 1.62 | 12 | 276.84 | 57.72 | 25.25 | 10 | 73.87 | 34377.83 | 369.9 | 452.66 | 72.45 | 57.64 | 5301.83 | 0.8 | 0.88 | 6.81 | 0.31 | 1 | 10 | 503.1969 | 688.4962 | 622.7871 | 503196.9153 | 688496.2189 | 3.0983e-06 | 10.5285 | 622787.1061
98 | 120 | CONCLUIDO | 3.6649 | 27.29 | 24.03 | 120.15 | 1.64 | 12 | 277.33 | 57.72 | 25.5 | 10 | 74.1 | 34437.96 | 369.93 | 452.58 | 72.33 | 57.64 | 5241.46 | 0.8 | 0.88 | 6.81 | 0.31 | 1 | 10 | 503.1003 | 688.3641 | 622.6676 | 503100.3226 | 688364.0566 | 3.099e-06 | 10.5285 | 622667.5572
99 | 120 | CONCLUIDO | 3.6641 | 27.29 | 24.04 | 120.18 | 1.65 | 12 | 277.82 | 57.72 | 25.75 | 10 | 74.34 | 34498.19 | 369.54 | 452.59 | 72.68 | 57.64 | 5416.87 | 0.79 | 0.88 | 6.81 | 0.31 | 1 | 10 | 502.9503 | 688.1588 | 622.4819 | 502950.2894 | 688158.7745 | 3.0984e-06 | 10.5285 | 622481.8669
100 | 120 | CONCLUIDO | 3.6644 | 27.29 | 24.03 | 120.17 | 1.66 | 12 | 278.31 | 57.72 | 26 | 10 | 74.58 | 34558.51 | 368.89 | 452.59 | 72.44 | 57.64 | 5296.14 | 0.8 | 0.88 | 6.81 | 0.31 | 1 | 10 | 502.4588 | 687.4863 | 621.8736 | 502458.8262 | 687486.3329 | 3.0986e-06 | 10.5285 | 621873.6022
101 | 120 | CONCLUIDO | 3.6622 | 27.31 | 24.05 | 120.25 | 1.68 | 12 | 278.79 | 57.72 | 26.25 | 10 | 74.82 | 34618.92 | 368.71 | 452.57 | 72.7 | 57.64 | 5428.23 | 0.79 | 0.88 | 6.82 | 0.33 | 1 | 10 | 502.6084 | 687.691 | 622.0588 | 502608.4459 | 687691.0493 | 3.0968e-06 | 10.5363 | 622058.7807
102 | 120 | CONCLUIDO | 3.6742 | 27.22 | 24.01 | 130.95 | 1.69 | 11 | 279.29 | 57.72 | 26.5 | 9 | 75.06 | 34679.43 | 368.06 | 452.58 | 71.64 | 57.64 | 4901.91 | 0.8 | 0.88 | 6.81 | 0.28 | 1 | 10 | 500.9648 | 685.4422 | 620.0245 | 500964.8259 | 685442.1758 | 3.1069e-06 | 10.5015 | 620024.5366
103 | 120 | CONCLUIDO | 3.6756 | 27.21 | 24 | 130.89 | 1.7 | 11 | 279.78 | 57.72 | 26.75 | 9 | 75.3 | 34740.03 | 368.28 | 452.6 | 71.15 | 57.64 | 4658.92 | 0.81 | 0.88 | 6.81 | 0.27 | 1 | 10 | 500.779 | 685.1879 | 619.7945 | 500778.9771 | 685187.8893 | 3.1081e-06 | 10.4977 | 619794.5188
104 | 120 | CONCLUIDO | 3.674 | 27.22 | 24.01 | 130.96 | 1.72 | 11 | 280.27 | 57.72 | 27 | 9 | 75.54 | 34800.73 | 368.67 | 452.6 | 71.46 | 57.64 | 4813.61 | 0.81 | 0.88 | 6.82 | 0.28 | 1 | 10 | 501.3842 | 686.016 | 620.5436 | 501384.2124 | 686015.999 | 3.1067e-06 | 10.5015 | 620543.5949
105 | 120 | CONCLUIDO | 3.6743 | 27.22 | 24.01 | 130.94 | 1.73 | 11 | 280.76 | 57.72 | 27.25 | 9 | 75.79 | 34861.53 | 368.9 | 452.6 | 71.57 | 57.64 | 4869.71 | 0.81 | 0.88 | 6.81 | 0.28 | 1 | 10 | 501.5089 | 686.1865 | 620.6979 | 501508.8585 | 686186.5453 | 3.107e-06 | 10.5015 | 620697.8644
106 | 120 | CONCLUIDO | 3.674 | 27.22 | 24.01 | 130.96 | 1.74 | 11 | 281.26 | 57.72 | 27.5 | 9 | 76.03 | 34922.42 | 369.19 | 452.57 | 71.63 | 57.64 | 4898.86 | 0.8 | 0.88 | 6.81 | 0.28 | 1 | 10 | 501.7265 | 686.4844 | 620.9673 | 501726.5361 | 686484.3813 | 3.1067e-06 | 10.5015 | 620967.2754
107 | 120 | CONCLUIDO | 3.6745 | 27.21 | 24 | 130.93 | 1.75 | 11 | 281.75 | 57.72 | 27.75 | 9 | 76.28 | 34983.41 | 368.89 | 452.59 | 71.47 | 57.64 | 4817.01 | 0.81 | 0.88 | 6.81 | 0.28 | 1 | 10 | 501.2785 | 685.8713 | 620.4127 | 501278.4567 | 685871.2993 | 3.1072e-06 | 10.4977 | 620412.7051
108 | 120 | CONCLUIDO | 3.6728 | 27.23 | 24.02 | 131 | 1.77 | 11 | 282.25 | 57.72 | 28 | 9 | 76.52 | 35044.49 | 368.92 | 452.59 | 71.86 | 57.64 | 5014.57 | 0.8 | 0.88 | 6.81 | 0.29 | 1 | 10 | 501.6913 | 686.4362 | 620.9237 | 501691.3063 | 686436.1784 | 3.1057e-06 | 10.5054 | 620923.6729
109 | 120 | CONCLUIDO | 3.6741 | 27.22 | 24.01 | 130.95 | 1.78 | 11 | 282.74 | 57.72 | 28.25 | 9 | 76.77 | 35105.68 | 368.97 | 452.57 | 71.41 | 57.64 | 4788.39 | 0.81 | 0.88 | 6.82 | 0.28 | 1 | 10 | 501.5728 | 686.274 | 620.777 | 501572.783 | 686274.0096 | 3.1068e-06 | 10.5015 | 620776.9813
110 | 120 | CONCLUIDO | 3.6749 | 27.21 | 24 | 130.92 | 1.79 | 11 | 283.24 | 57.72 | 28.5 | 9 | 77.01 | 35166.96 | 368.69 | 452.63 | 71.42 | 57.64 | 4794.34 | 0.81 | 0.88 | 6.81 | 0.28 | 1 | 10 | 501.1112 | 685.6424 | 620.2056 | 501111.1529 | 685642.3868 | 3.1075e-06 | 10.4977 | 620205.6397
111 | 120 | CONCLUIDO | 3.6734 | 27.22 | 24.01 | 130.98 | 1.8 | 11 | 283.74 | 57.72 | 28.75 | 9 | 77.26 | 35228.34 | 368.49 | 452.59 | 71.6 | 57.64 | 4884.88 | 0.81 | 0.88 | 6.82 | 0.29 | 1 | 10 | 501.3192 | 685.9271 | 620.4632 | 501319.2174 | 685927.0699 | 3.1062e-06 | 10.5015 | 620463.1531
112 | 120 | CONCLUIDO | 3.674 | 27.22 | 24.01 | 130.95 | 1.82 | 11 | 284.23 | 57.72 | 29 | 9 | 77.51 | 35289.82 | 367.5 | 452.58 | 71.64 | 57.64 | 4901.7 | 0.8 | 0.88 | 6.81 | 0.28 | 1 | 10 | 500.614 | 684.9621 | 619.5903 | 500613.9842 | 684962.1388 | 3.1067e-06 | 10.5015 | 619590.3136
113 | 120 | CONCLUIDO | 3.6842 | 27.14 | 23.98 | 143.87 | 1.83 | 10 | 284.73 | 57.72 | 29.25 | 8 | 77.76 | 35351.4 | 366.93 | 452.55 | 70.61 | 57.64 | 4393.69 | 0.82 | 0.88 | 6.81 | 0.25 | 1 | 10 | 499.0583 | 682.8335 | 617.6649 | 499058.2573 | 682833.5245 | 3.1154e-06 | 10.4707 | 617664.8513
114 | 120 | CONCLUIDO | 3.6828 | 27.15 | 23.99 | 143.93 | 1.84 | 10 | 285.23 | 57.72 | 29.5 | 8 | 78.01 | 35413.08 | 367.43 | 452.56 | 70.96 | 57.64 | 4566.58 | 0.81 | 0.88 | 6.81 | 0.27 | 1 | 10 | 499.5457 | 683.5004 | 618.2681 | 499545.6781 | 683500.4352 | 3.1142e-06 | 10.4745 | 618268.113
115 | 120 | CONCLUIDO | 3.6855 | 27.13 | 23.97 | 143.81 | 1.85 | 10 | 285.73 | 57.72 | 29.75 | 8 | 78.26 | 35474.86 | 367.32 | 452.56 | 70.29 | 57.64 | 4234.58 | 0.82 | 0.88 | 6.81 | 0.24 | 1 | 10 | 499.1641 | 682.9783 | 617.7958 | 499164.0978 | 682978.3401 | 3.1165e-06 | 10.4668 | 617795.8459
116 | 120 | CONCLUIDO | 3.6847 | 27.14 | 23.97 | 143.85 | 1.87 | 10 | 286.24 | 57.72 | 30 | 8 | 78.51 | 35536.74 | 367.66 | 452.6 | 70.47 | 57.64 | 4320.71 | 0.82 | 0.88 | 6.81 | 0.25 | 1 | 10 | 499.458 | 683.3804 | 618.1596 | 499457.9723 | 683380.4322 | 3.1158e-06 | 10.4707 | 618159.5629
117 | 120 | CONCLUIDO | 3.6836 | 27.15 | 23.98 | 143.9 | 1.88 | 10 | 286.74 | 57.72 | 30.25 | 8 | 78.77 | 35598.85 | 367.84 | 452.61 | 70.89 | 57.64 | 4533.69 | 0.81 | 0.88 | 6.81 | 0.26 | 1 | 10 | 499.7088 | 683.7236 | 618.47 | 499708.7841 | 683723.604 | 3.1148e-06 | 10.4745 | 618469.9828
118 | 120 | CONCLUIDO | 3.6833 | 27.15 | 23.99 | 143.91 | 1.89 | 10 | 287.24 | 57.72 | 30.5 | 8 | 79.02 | 35660.94 | 368.18 | 452.56 | 70.75 | 57.64 | 4464.57 | 0.81 | 0.88 | 6.81 | 0.26 | 1 | 10 | 499.9939 | 684.1137 | 618.8229 | 499993.913 | 684113.7299 | 3.1146e-06 | 10.4745 | 618822.8757
119 | 120 | CONCLUIDO | 3.6838 | 27.15 | 23.98 | 143.89 | 1.9 | 10 | 287.75 | 57.72 | 30.75 | 8 | 79.27 | 35723.13 | 368.2 | 452.63 | 70.64 | 57.64 | 4409.09 | 0.82 | 0.88 | 6.81 | 0.26 | 1 | 10 | 499.9274 | 684.0228 | 618.7406 | 499927.4387 | 684022.7768 | 3.115e-06 | 10.4745 | 618740.603
120 | 120 | CONCLUIDO | 3.6846 | 27.14 | 23.98 | 143.85 | 1.92 | 10 | 288.25 | 57.72 | 31 | 8 | 79.53 | 35785.42 | 368.02 | 452.55 | 70.44 | 57.64 | 4308.8 | 0.82 | 0.88 | 6.81 | 0.25 | 1 | 10 | 499.7384 | 683.7642 | 618.5067 | 499738.4178 | 683764.1501 | 3.1157e-06 | 10.4707 | 618506.6593
121 | 120 | CONCLUIDO | 3.6833 | 27.15 | 23.99 | 143.91 | 1.93 | 10 | 288.76 | 57.72 | 31.25 | 8 | 79.78 | 35847.82 | 368.07 | 452.57 | 70.87 | 57.64 | 4521.43 | 0.81 | 0.88 | 6.81 | 0.26 | 1 | 10 | 499.9217 | 684.0149 | 618.7335 | 499921.6812 | 684014.8992 | 3.1146e-06 | 10.4745 | 618733.4773
122 | 120 | CONCLUIDO | 3.6834 | 27.15 | 23.98 | 143.91 | 1.94 | 10 | 289.27 | 57.72 | 31.5 | 8 | 80.04 | 35910.33 | 367.96 | 452.56 | 70.98 | 57.64 | 4579.72 | 0.81 | 0.88 | 6.81 | 0.26 | 1 | 10 | 499.8053 | 683.8556 | 618.5894 | 499805.2904 | 683855.6482 | 3.1147e-06 | 10.4745 | 618589.425
123 | 120 | CONCLUIDO | 3.6841 | 27.14 | 23.98 | 143.88 | 1.95 | 10 | 289.77 | 57.72 | 31.75 | 8 | 80.3 | 35972.93 | 367.28 | 452.55 | 70.64 | 57.64 | 4408.05 | 0.82 | 0.88 | 6.81 | 0.26 | 1 | 10 | 499.2969 | 683.16 | 617.9602 | 499296.8715 | 683160.007 | 3.1153e-06 | 10.4707 | 617960.1747
124 | 120 | CONCLUIDO | 3.6827 | 27.15 | 23.99 | 143.94 | 1.96 | 10 | 290.28 | 57.72 | 32 | 8 | 80.56 | 36035.65 | 367.38 | 452.57 | 70.97 | 57.64 | 4572.51 | 0.81 | 0.88 | 6.81 | 0.26 | 1 | 10 | 499.5217 | 683.4676 | 618.2384 | 499521.6925 | 683467.617 | 3.1141e-06 | 10.4745 | 618238.4269
125 | 120 | CONCLUIDO | 3.6837 | 27.15 | 23.98 | 143.89 | 1.97 | 10 | 290.79 | 57.72 | 32.25 | 8 | 80.82 | 36098.46 | 366.37 | 452.61 | 70.69 | 57.64 | 4433.88 | 0.82 | 0.88 | 6.81 | 0.26 | 1 | 10 | 498.7348 | 682.3909 | 617.2645 | 498734.7553 | 682390.8949 | 3.1149e-06 | 10.4745 | 617264.4656
126 | 120 | CONCLUIDO | 3.6845 | 27.14 | 23.98 | 143.86 | 1.99 | 10 | 291.3 | 57.72 | 32.5 | 8 | 81.08 | 36161.39 | 365.54 | 452.55 | 70.7 | 57.64 | 4439.7 | 0.82 | 0.88 | 6.81 | 0.25 | 1 | 10 | 498.1193 | 681.5488 | 616.5027 | 498119.3031 | 681548.806 | 3.1156e-06 | 10.4707 | 616502.7445
127 | 120 | CONCLUIDO | 3.694 | 27.07 | 23.95 | 159.68 | 2 | 9 | 291.81 | 57.72 | 32.75 | 7 | 81.34 | 36224.42 | 365.24 | 452.57 | 69.71 | 57.64 | 3947.46 | 0.83 | 0.89 | 6.81 | 0.23 | 1 | 10 | 496.9825 | 679.9934 | 615.0958 | 496982.5496 | 679993.4497 | 3.1236e-06 | 10.4437 | 615095.8292
128 | 120 | CONCLUIDO | 3.6939 | 27.07 | 23.95 | 159.69 | 2.01 | 9 | 292.32 | 57.72 | 33 | 7 | 81.6 | 36287.56 | 365.63 | 452.58 | 69.81 | 57.64 | 3998.69 | 0.83 | 0.89 | 6.81 | 0.23 | 1 | 10 | 497.2467 | 680.3548 | 615.4227 | 497246.6653 | 680354.8245 | 3.1236e-06 | 10.4437 | 615422.7149
129 | 120 | CONCLUIDO | 3.6945 | 27.07 | 23.95 | 159.65 | 2.02 | 9 | 292.84 | 57.72 | 33.25 | 7 | 81.86 | 36350.81 | 365.84 | 452.57 | 69.48 | 57.64 | 3834.41 | 0.83 | 0.89 | 6.81 | 0.22 | 1 | 10 | 497.3316 | 680.471 | 615.5278 | 497331.5732 | 680470.9992 | 3.1241e-06 | 10.4437 | 615527.8021
130 | 120 | CONCLUIDO | 3.6948 | 27.06 | 23.95 | 159.64 | 2.03 | 9 | 293.35 | 57.72 | 33.5 | 7 | 82.13 | 36414.16 | 366.22 | 452.58 | 69.68 | 57.64 | 3930.77 | 0.83 | 0.89 | 6.81 | 0.22 | 1 | 10 | 497.554 | 680.7754 | 615.8031 | 497554.0343 | 680775.3802 | 3.1243e-06 | 10.4398 | 615803.1334
131 | 120 | CONCLUIDO | 3.6942 | 27.07 | 23.95 | 159.67 | 2.05 | 9 | 293.87 | 57.72 | 33.75 | 7 | 82.39 | 36477.63 | 366.83 | 452.56 | 69.72 | 57.64 | 3953.31 | 0.83 | 0.89 | 6.81 | 0.23 | 1 | 10 | 498.006 | 681.3938 | 616.3626 | 498006.0357 | 681393.8285 | 3.1238e-06 | 10.4437 | 616362.5578
132 | 120 | CONCLUIDO | 3.6949 | 27.06 | 23.95 | 159.64 | 2.06 | 9 | 294.38 | 57.72 | 34 | 7 | 82.66 | 36541.2 | 367.28 | 452.58 | 69.5 | 57.64 | 3842.12 | 0.83 | 0.89 | 6.81 | 0.22 | 1 | 10 | 498.2391 | 681.7128 | 616.6511 | 498239.1315 | 681712.7605 | 3.1244e-06 | 10.4398 | 616651.0514
133 | 120 | CONCLUIDO | 3.6943 | 27.07 | 23.95 | 159.66 | 2.07 | 9 | 294.9 | 57.72 | 34.25 | 7 | 82.92 | 36604.89 | 367.44 | 452.59 | 69.59 | 57.64 | 3890.26 | 0.83 | 0.89 | 6.81 | 0.23 | 1 | 10 | 498.3966 | 681.9282 | 616.846 | 498396.6182 | 681928.2407 | 3.1239e-06 | 10.4437 | 616845.9665
134 | 120 | CONCLUIDO | 3.6944 | 27.07 | 23.95 | 159.66 | 2.08 | 9 | 295.41 | 57.72 | 34.5 | 7 | 83.19 | 36668.68 | 367.58 | 452.59 | 69.56 | 57.64 | 3871.92 | 0.83 | 0.89 | 6.81 | 0.22 | 1 | 10 | 498.4795 | 682.0416 | 616.9485 | 498479.4801 | 682041.616 | 3.124e-06 | 10.4437 | 616948.5215
135 | 120 | CONCLUIDO | 3.6937 | 27.07 | 23.95 | 159.69 | 2.09 | 9 | 295.93 | 57.72 | 34.75 | 7 | 83.46 | 36732.59 | 367.77 | 452.59 | 69.77 | 57.64 | 3978.86 | 0.83 | 0.89 | 6.81 | 0.23 | 1 | 10 | 498.6655 | 682.2961 | 617.1787 | 498665.4726 | 682296.0992 | 3.1234e-06 | 10.4437 | 617178.7171
136 | 120 | CONCLUIDO | 3.6932 | 27.08 | 23.96 | 159.72 | 2.1 | 9 | 296.45 | 57.72 | 35 | 7 | 83.73 | 36796.61 | 367.8 | 452.56 | 69.95 | 57.64 | 4067.25 | 0.82 | 0.89 | 6.81 | 0.23 | 1 | 10 | 498.7643 | 682.4314 | 617.3011 | 498764.3425 | 682431.3774 | 3.123e-06 | 10.4475 | 617301.0845
137 | 120 | CONCLUIDO | 3.6936 | 27.07 | 23.96 | 159.7 | 2.11 | 9 | 296.97 | 57.72 | 35.25 | 7 | 84 | 36860.74 | 367.77 | 452.55 | 69.93 | 57.64 | 4058.88 | 0.82 | 0.89 | 6.81 | 0.23 | 1 | 10 | 498.7095 | 682.3563 | 617.2332 | 498709.4776 | 682356.3088 | 3.1233e-06 | 10.4437 | 617233.1804
138 | 120 | CONCLUIDO | 3.6939 | 27.07 | 23.95 | 159.68 | 2.13 | 9 | 297.49 | 57.72 | 35.5 | 7 | 84.27 | 36924.99 | 367.68 | 452.55 | 69.75 | 57.64 | 3966.57 | 0.83 | 0.89 | 6.81 | 0.23 | 1 | 10 | 498.5889 | 682.1914 | 617.084 | 498588.9401 | 682191.3841 | 3.1236e-06 | 10.4437 | 617083.9958
139 | 120 | CONCLUIDO | 3.6941 | 27.07 | 23.95 | 159.67 | 2.14 | 9 | 298.01 | 57.72 | 35.75 | 7 | 84.54 | 36989.35 | 367.4 | 452.56 | 69.75 | 57.64 | 3966.92 | 0.83 | 0.89 | 6.81 | 0.23 | 1 | 10 | 498.388 | 681.9165 | 616.8353 | 498388.0167 | 681916.4718 | 3.1237e-06 | 10.4437 | 616835.3208
140 | 120 | CONCLUIDO | 3.6953 | 27.06 | 23.94 | 159.62 | 2.15 | 9 | 298.54 | 57.72 | 36 | 7 | 84.81 | 37053.82 | 366.73 | 452.58 | 69.44 | 57.64 | 3811.36 | 0.83 | 0.89 | 6.81 | 0.22 | 1 | 10 | 497.8088 | 681.124 | 616.1185 | 497808.8118 | 681123.9781 | 3.1247e-06 | 10.4398 | 616118.4616
141 | 120 | CONCLUIDO | 3.6943 | 27.07 | 23.95 | 159.67 | 2.16 | 9 | 299.06 | 57.72 | 36.25 | 7 | 85.09 | 37118.41 | 366.47 | 452.56 | 69.71 | 57.64 | 3946.21 | 0.83 | 0.89 | 6.81 | 0.23 | 1 | 10 | 497.7616 | 681.0593 | 616.06 | 497761.5618 | 681059.3285 | 3.1239e-06 | 10.4437 | 616059.9821
142 | 120 | CONCLUIDO | 3.6923 | 27.08 | 23.96 | 159.76 | 2.17 | 9 | 299.59 | 57.72 | 36.5 | 7 | 85.36 | 37183.24 | 366.68 | 452.61 | 70.15 | 57.64 | 4166.11 | 0.82 | 0.88 | 6.81 | 0.24 | 1 | 10 | 498.11 | 681.536 | 616.4912 | 498109.9579 | 681536.0194 | 3.1222e-06 | 10.4475 | 616491.1783
143 | 120 | CONCLUIDO | 3.6937 | 27.07 | 23.95 | 159.69 | 2.18 | 9 | 300.11 | 57.72 | 36.75 | 7 | 85.64 | 37248.06 | 366.59 | 452.64 | 69.92 | 57.64 | 4051.47 | 0.82 | 0.89 | 6.81 | 0.23 | 1 | 10 | 497.8928 | 681.2389 | 616.2224 | 497892.8043 | 681238.9003 | 3.1234e-06 | 10.4437 | 616222.4158
144 | 120 | CONCLUIDO | 3.6936 | 27.07 | 23.95 | 159.7 | 2.19 | 9 | 300.64 | 57.72 | 37 | 7 | 85.91 | 37313 | 366.02 | 452.55 | 69.93 | 57.64 | 4059.72 | 0.82 | 0.89 | 6.81 | 0.23 | 1 | 10 | 497.5283 | 680.7402 | 615.7713 | 497528.3376 | 680740.2209 | 3.1233e-06 | 10.4437 | 615771.3296
145 | 120 | CONCLUIDO | 3.6937 | 27.07 | 23.95 | 159.69 | 2.2 | 9 | 301.17 | 57.72 | 37.25 | 7 | 86.19 | 37378.06 | 365.77 | 452.6 | 69.93 | 57.64 | 4057.55 | 0.82 | 0.89 | 6.81 | 0.23 | 1 | 10 | 497.3559 | 680.5042 | 615.5579 | 497355.8653 | 680504.2367 | 3.1234e-06 | 10.4437 | 615557.8675
146 | 120 | CONCLUIDO | 3.7044 | 26.99 | 23.92 | 179.41 | 2.21 | 8 | 301.69 | 57.72 | 37.5 | 6 | 86.47 | 37443.23 | 365.43 | 452.58 | 68.69 | 57.64 | 3444.75 | 0.84 | 0.89 | 6.81 | 0.2 | 1 | 10 | 496.0932 | 678.7767 | 613.9952 | 496093.248 | 678776.668 | 3.1324e-06 | 10.4128 | 613995.1755
147 | 120 | CONCLUIDO | 3.7044 | 27 | 23.92 | 179.41 | 2.22 | 8 | 302.22 | 57.72 | 37.75 | 6 | 86.75 | 37508.53 | 365.5 | 452.56 | 68.71 | 57.64 | 3453.36 | 0.84 | 0.89 | 6.81 | 0.2 | 1 | 10 | 496.139 | 678.8392 | 614.0517 | 496138.9519 | 678839.2021 | 3.1324e-06 | 10.4167 | 614051.7414
148 | 120 | CONCLUIDO | 3.7042 | 27 | 23.92 | 179.42 | 2.24 | 8 | 302.75 | 57.72 | 38 | 6 | 87.03 | 37573.94 | 365.69 | 452.56 | 68.76 | 57.64 | 3478.7 | 0.84 | 0.89 | 6.81 | 0.2 | 1 | 10 | 496.2804 | 679.0328 | 614.2268 | 496280.4299 | 679032.7786 | 3.1323e-06 | 10.4167 | 614226.8432
149 | 120 | CONCLUIDO | 3.7043 | 27 | 23.92 | 179.42 | 2.25 | 8 | 303.29 | 57.72 | 38.25 | 6 | 87.31 | 37639.48 | 366.08 | 452.59 | 68.87 | 57.64 | 3531.12 | 0.84 | 0.89 | 6.8 | 0.2 | 1 | 10 | 496.5264 | 679.3693 | 614.5312 | 496526.36 | 679369.2709 | 3.1324e-06 | 10.4167 | 614531.2212
150 | 120 | CONCLUIDO | 3.7044 | 27 | 23.92 | 179.41 | 2.26 | 8 | 303.82 | 57.72 | 38.5 | 6 | 87.59 | 37705.13 | 366.36 | 452.57 | 68.81 | 57.64 | 3502.61 | 0.84 | 0.89 | 6.81 | 0.2 | 1 | 10 | 496.7005 | 679.6075 | 614.7467 | 496700.4565 | 679607.4774 | 3.1324e-06 | 10.4167 | 614746.6936
151 | 120 | CONCLUIDO | 3.7048 | 26.99 | 23.92 | 179.39 | 2.27 | 8 | 304.35 | 57.72 | 38.75 | 6 | 87.88 | 37770.91 | 366.67 | 452.56 | 68.62 | 57.64 | 3409.07 | 0.84 | 0.89 | 6.81 | 0.2 | 1 | 10 | 496.8679 | 679.8366 | 614.954 | 496867.9464 | 679836.6446 | 3.1328e-06 | 10.4128 | 614953.9894
152 | 120 | CONCLUIDO | 3.7035 | 27 | 23.93 | 179.46 | 2.28 | 8 | 304.89 | 57.72 | 39 | 6 | 88.16 | 37836.81 | 366.83 | 452.55 | 68.99 | 57.64 | 3591.51 | 0.84 | 0.89 | 6.81 | 0.2 | 1 | 10 | 497.121 | 680.1829 | 615.2672 | 497121.0405 | 680182.9391 | 3.1317e-06 | 10.4167 | 615267.234
153 | 120 | CONCLUIDO | 3.705 | 26.99 | 23.92 | 179.38 | 2.29 | 8 | 305.42 | 57.72 | 39.25 | 6 | 88.45 | 37902.83 | 367.07 | 452.56 | 68.56 | 57.64 | 3376.07 | 0.84 | 0.89 | 6.81 | 0.19 | 1 | 10 | 497.1116 | 680.17 | 615.2556 | 497111.6155 | 680170.0433 | 3.1329e-06 | 10.4128 | 615255.569
154 | 120 | CONCLUIDO | 3.7063 | 26.98 | 23.91 | 179.31 | 2.3 | 8 | 305.96 | 57.72 | 39.5 | 6 | 88.73 | 37968.98 | 366.78 | 452.56 | 68.37 | 57.64 | 3284.25 | 0.84 | 0.89 | 6.8 | 0.18 | 1 | 10 | 496.7738 | 679.7078 | 614.8375 | 496773.792 | 679707.8184 | 3.134e-06 | 10.409 | 614837.4582
155 | 120 | CONCLUIDO | 3.706 | 26.98 | 23.91 | 179.32 | 2.31 | 8 | 306.49 | 57.72 | 39.75 | 6 | 89.02 | 38035.25 | 367.1 | 452.61 | 68.42 | 57.64 | 3309.54 | 0.84 | 0.89 | 6.81 | 0.19 | 1 | 10 | 497.0088 | 680.0294 | 615.1283 | 497008.7995 | 680029.3659 | 3.1338e-06 | 10.409 | 615128.3176
156 | 120 | CONCLUIDO | 3.7054 | 26.99 | 23.91 | 179.36 | 2.32 | 8 | 307.03 | 57.72 | 40 | 6 | 89.31 | 38101.64 | 367.21 | 452.59 | 68.55 | 57.64 | 3372.44 | 0.84 | 0.89 | 6.8 | 0.19 | 1 | 10 | 497.133 | 680.1993 | 615.282 | 497132.9783 | 680199.2729 | 3.1333e-06 | 10.4128 | 615282.009

## RESULTADOS_27
Unnamed: 0 | Volume de calda [L] | STATUS | Capacidade operacional [ha/h] | Tempo de missao [h] | Tempo util [h] | Tempo por voo [min] | Autonomia Projetada [h] | N° Voos | MTOW [kg] | Massa Estrutura [kg] | Combustível [kg] | Abastecimentos | Massa gerador | Potência gerador [W] | Combustível consumido [L] | Calda cons [L] | Distância percorrida [km] | Distância Pulverizando [km] | RTL ACUMULADO[m] | EOC [km/km] | EOC [h/h] | Tempo de manobra [h] | Tempo rtl_rtw [h] | V pulv [m/s] | V desloc [m/s] | Preço Total por ha Simples [R$/ha] | Preço Total por ha Presumido [R$/ha] | Preço Total por ha Real [R$/ha] | Preço Total Simples [R$] | Preço Total Presumido [R$] | Prod CAPEX [ha/h/R$] | Dias Trabalhados | Preço Total Real [R$]
0 | 145 | CONCLUIDO | 1.4297 | 69.95 | 39.41 | 4.62 | 0.06 | 512 | 285.18 | 61.2 | 1 | 510 | 77.98 | 35406.83 | 704.71 | 453.9 | 574.37 | 57.64 | 253761.16 | 0.1 | 0.54 | 7.66 | 15.65 | 1 | 10 | 2034.6328 | 2783.8743 | 2518.1853 | 2034632.781 | 2783874.3326 | 1.1478e-06 | 26.9869 | 2518185.2735
1 | 145 | CONCLUIDO | 1.7658 | 56.63 | 34.44 | 5.79 | 0.08 | 357 | 285.68 | 61.2 | 1.25 | 355 | 78.24 | 35468.6 | 616.32 | 453.64 | 411.08 | 57.64 | 172892.3 | 0.14 | 0.62 | 7.4 | 10.69 | 1 | 10 | 1495.8444 | 2046.6803 | 1851.348 | 1495844.4282 | 2046680.3386 | 1.4177e-06 | 21.848 | 1851348.0396
2 | 145 | CONCLUIDO | 2.0119 | 49.7 | 31.88 | 6.93 | 0.09 | 276 | 286.19 | 61.2 | 1.5 | 274 | 78.49 | 35530.47 | 570.62 | 453.59 | 328.9 | 57.64 | 132207.69 | 0.18 | 0.67 | 7.22 | 8.13 | 1 | 10 | 1242.0423 | 1699.417 | 1537.227 | 1242042.2639 | 1699417.0204 | 1.6153e-06 | 19.1744 | 1537227.0452
3 | 145 | CONCLUIDO | 2.2016 | 45.42 | 30.35 | 8.09 | 0.11 | 225 | 286.69 | 61.2 | 1.75 | 223 | 78.74 | 35592.57 | 543.28 | 453.03 | 277.89 | 57.64 | 106959.32 | 0.21 | 0.7 | 7.17 | 6.61 | 1 | 10 | 1090.9171 | 1492.641 | 1350.1854 | 1090917.1399 | 1492640.9587 | 1.7676e-06 | 17.5231 | 1350185.4005
4 | 145 | CONCLUIDO | 2.3536 | 42.49 | 29.3 | 9.25 | 0.12 | 190 | 287.19 | 61.2 | 2 | 188 | 78.99 | 35654.65 | 524.61 | 452.99 | 244.04 | 57.64 | 90208.55 | 0.24 | 0.72 | 7.11 | 5.56 | 1 | 10 | 992.2147 | 1357.592 | 1228.0253 | 992214.7453 | 1357591.988 | 1.8896e-06 | 16.3927 | 1228025.314
5 | 145 | CONCLUIDO | 2.4764 | 40.38 | 28.54 | 10.38 | 0.14 | 165 | 287.7 | 61.2 | 2.25 | 163 | 79.25 | 35716.83 | 511.08 | 452.86 | 218.89 | 57.64 | 77760.41 | 0.26 | 0.74 | 7.07 | 4.81 | 1 | 10 | 928.2737 | 1270.105 | 1148.888 | 928273.6708 | 1270104.9889 | 1.9882e-06 | 15.5787 | 1148887.9514
6 | 145 | CONCLUIDO | 2.5835 | 38.71 | 27.94 | 11.56 | 0.15 | 145 | 288.2 | 61.2 | 2.5 | 143 | 79.5 | 35779.11 | 500.44 | 452.93 | 199.15 | 57.64 | 67985.99 | 0.29 | 0.76 | 7.05 | 4.21 | 1 | 10 | 876.4621 | 1199.2141 | 1084.7628 | 876462.1036 | 1199214.1169 | 2.0742e-06 | 14.9344 | 1084762.8047
7 | 145 | CONCLUIDO | 2.6703 | 37.45 | 27.49 | 12.69 | 0.17 | 130 | 288.71 | 61.2 | 2.75 | 128 | 79.76 | 35841.5 | 492.39 | 452.96 | 184.75 | 57.64 | 60862.5 | 0.31 | 0.77 | 7.01 | 3.76 | 1 | 10 | 835.6203 | 1143.3325 | 1034.2145 | 835620.2571 | 1143332.5007 | 2.1439e-06 | 14.4483 | 1034214.4515
8 | 145 | CONCLUIDO | 2.7445 | 36.44 | 27.13 | 13.79 | 0.18 | 118 | 289.21 | 61.2 | 3 | 116 | 80.02 | 35903.99 | 485.82 | 452.99 | 172.99 | 57.64 | 55042.02 | 0.33 | 0.78 | 6.99 | 3.4 | 1 | 10 | 812.0258 | 1111.0496 | 1005.0126 | 812025.8277 | 1111049.5615 | 2.2034e-06 | 14.0586 | 1005012.5508
9 | 145 | CONCLUIDO | 2.8158 | 35.51 | 26.8 | 15.03 | 0.2 | 107 | 289.72 | 61.2 | 3.25 | 105 | 80.27 | 35966.59 | 479.9 | 452.79 | 162.47 | 57.64 | 49838.15 | 0.35 | 0.79 | 6.96 | 3.07 | 1 | 10 | 779.9194 | 1067.1201 | 965.2757 | 779919.3893 | 1067120.1161 | 2.2607e-06 | 13.6998 | 965275.6699
10 | 145 | CONCLUIDO | 2.8676 | 34.87 | 26.59 | 16.11 | 0.21 | 99 | 290.23 | 61.2 | 3.5 | 97 | 80.53 | 36029.29 | 476.16 | 452.82 | 155.52 | 57.64 | 46403.95 | 0.37 | 0.8 | 6.96 | 2.86 | 1 | 10 | 765.7076 | 1047.675 | 947.6863 | 765707.6434 | 1047674.9783 | 2.3023e-06 | 13.4529 | 947686.3488
11 | 145 | CONCLUIDO | 2.9174 | 34.28 | 26.37 | 17.2 | 0.23 | 92 | 290.74 | 61.2 | 3.75 | 90 | 80.79 | 36092.1 | 472.25 | 452.74 | 148.29 | 57.64 | 42825.14 | 0.39 | 0.8 | 6.95 | 2.64 | 1 | 10 | 752.331 | 1029.3724 | 931.1306 | 752330.9705 | 1029372.4243 | 2.3423e-06 | 13.2253 | 931130.5649
12 | 145 | CONCLUIDO | 2.9586 | 33.8 | 26.22 | 18.29 | 0.24 | 86 | 291.25 | 61.2 | 4 | 84 | 81.05 | 36155.02 | 469.43 | 452.76 | 142.94 | 57.64 | 40176.66 | 0.4 | 0.81 | 6.95 | 2.48 | 1 | 10 | 731.2434 | 1000.5194 | 905.0313 | 731243.3565 | 1000519.4205 | 2.3753e-06 | 13.0401 | 905031.2512
13 | 145 | CONCLUIDO | 3.0037 | 33.29 | 26.03 | 19.52 | 0.26 | 80 | 291.76 | 61.2 | 4.25 | 78 | 81.31 | 36218.04 | 466.21 | 452.82 | 137.21 | 57.64 | 37340.8 | 0.42 | 0.81 | 6.93 | 2.3 | 1 | 10 | 719.9628 | 985.0848 | 891.0697 | 719962.7553 | 985084.8043 | 2.4115e-06 | 12.8434 | 891069.6932
14 | 145 | CONCLUIDO | 3.0422 | 32.87 | 25.88 | 20.7 | 0.27 | 75 | 292.27 | 61.2 | 4.5 | 73 | 81.57 | 36281.16 | 463.44 | 452.8 | 132.3 | 57.64 | 34910.74 | 0.44 | 0.82 | 6.92 | 2.15 | 1 | 10 | 710.7786 | 972.5187 | 879.7028 | 710778.6135 | 972518.6564 | 2.4424e-06 | 12.6813 | 879702.8407
15 | 145 | CONCLUIDO | 3.0768 | 32.5 | 25.73 | 21.74 | 0.29 | 71 | 292.79 | 61.2 | 4.75 | 69 | 81.84 | 36344.4 | 460.69 | 452.79 | 127.47 | 57.64 | 32515.68 | 0.45 | 0.82 | 6.91 | 2 | 1 | 10 | 691.5945 | 946.2701 | 855.9594 | 691594.4886 | 946270.0903 | 2.4702e-06 | 12.5386 | 855959.401
16 | 145 | CONCLUIDO | 3.1085 | 32.17 | 25.61 | 22.93 | 0.3 | 67 | 293.3 | 61.2 | 5 | 65 | 82.1 | 36407.75 | 458.66 | 452.75 | 123.6 | 57.64 | 30601.69 | 0.47 | 0.83 | 6.9 | 1.88 | 1 | 10 | 684.4127 | 936.4437 | 847.0708 | 684412.737 | 936443.701 | 2.4957e-06 | 12.4113 | 847070.8284
17 | 145 | CONCLUIDO | 3.1307 | 31.94 | 25.54 | 23.95 | 0.32 | 64 | 293.81 | 61.2 | 5.25 | 62 | 82.36 | 36471.2 | 457.41 | 452.67 | 121.47 | 57.64 | 29551.81 | 0.47 | 0.83 | 6.9 | 1.81 | 1 | 10 | 679.7828 | 930.1088 | 841.3405 | 679782.7766 | 930108.7849 | 2.5135e-06 | 12.3225 | 841340.5079
18 | 145 | CONCLUIDO | 3.1558 | 31.69 | 25.45 | 25.03 | 0.33 | 61 | 294.33 | 61.2 | 5.5 | 59 | 82.63 | 36534.76 | 455.71 | 452.68 | 118.62 | 57.64 | 28143.46 | 0.49 | 0.83 | 6.89 | 1.72 | 1 | 10 | 674.3584 | 922.687 | 834.627 | 674358.4461 | 922686.9765 | 2.5337e-06 | 12.2261 | 834627.0265
19 | 145 | CONCLUIDO | 3.1794 | 31.45 | 25.38 | 26.25 | 0.35 | 58 | 294.84 | 61.2 | 5.75 | 56 | 82.9 | 36598.44 | 454.45 | 452.77 | 115.89 | 57.64 | 26795.37 | 0.5 | 0.84 | 6.89 | 1.65 | 1 | 10 | 669.6584 | 916.2561 | 828.8099 | 669658.3731 | 916256.1293 | 2.5526e-06 | 12.1335 | 828809.9303
20 | 145 | CONCLUIDO | 3.1965 | 31.28 | 25.32 | 27.13 | 0.36 | 56 | 295.36 | 61.2 | 6 | 54 | 83.16 | 36662.22 | 453.38 | 452.73 | 114.15 | 57.64 | 25933.04 | 0.5 | 0.84 | 6.89 | 1.59 | 1 | 10 | 666.1366 | 911.4375 | 824.4512 | 666136.6119 | 911437.5003 | 2.5663e-06 | 12.0679 | 824451.1845
21 | 145 | CONCLUIDO | 3.2209 | 31.05 | 25.24 | 28.58 | 0.38 | 53 | 295.88 | 61.2 | 6.25 | 51 | 83.43 | 36726.12 | 452.04 | 452.68 | 111.74 | 57.64 | 24741.67 | 0.52 | 0.84 | 6.88 | 1.52 | 1 | 10 | 661.1703 | 904.6424 | 818.3046 | 661170.2855 | 904642.3534 | 2.5859e-06 | 11.9792 | 818304.5569
22 | 145 | CONCLUIDO | 3.239 | 30.87 | 25.18 | 29.62 | 0.39 | 51 | 296.4 | 61.2 | 6.5 | 49 | 83.7 | 36790.13 | 450.89 | 452.67 | 109.15 | 57.64 | 23458.77 | 0.53 | 0.84 | 6.89 | 1.45 | 1 | 10 | 657.5402 | 899.6754 | 813.8117 | 657540.1549 | 899675.4486 | 2.6005e-06 | 11.9097 | 813811.6865
23 | 145 | CONCLUIDO | 3.2571 | 30.7 | 25.11 | 30.75 | 0.4 | 49 | 296.92 | 61.2 | 6.75 | 47 | 83.97 | 36854.25 | 449.69 | 452.74 | 106.94 | 57.64 | 22365.01 | 0.54 | 0.84 | 6.89 | 1.38 | 1 | 10 | 643.0179 | 879.8054 | 795.8381 | 643017.892 | 879805.4478 | 2.615e-06 | 11.8441 | 795838.0506
24 | 145 | CONCLUIDO | 3.2758 | 30.53 | 25.05 | 31.97 | 0.42 | 47 | 297.44 | 61.2 | 7 | 45 | 84.24 | 36918.48 | 448.49 | 452.73 | 105.14 | 57.64 | 21474.84 | 0.55 | 0.85 | 6.87 | 1.32 | 1 | 10 | 639.351 | 874.7882 | 791.2997 | 639350.9814 | 874788.219 | 2.63e-06 | 11.7785 | 791299.6591
25 | 145 | CONCLUIDO | 3.2846 | 30.44 | 25.02 | 32.63 | 0.43 | 46 | 297.96 | 61.2 | 7.25 | 44 | 84.51 | 36982.83 | 447.95 | 452.63 | 104.32 | 57.64 | 21066.88 | 0.55 | 0.85 | 6.87 | 1.29 | 1 | 10 | 637.6505 | 872.4615 | 789.195 | 637650.4765 | 872461.513 | 2.6371e-06 | 11.7438 | 789195.0107
26 | 145 | CONCLUIDO | 3.3048 | 30.26 | 24.94 | 34.01 | 0.45 | 44 | 298.48 | 61.2 | 7.5 | 42 | 84.79 | 37047.29 | 446.75 | 452.61 | 102.16 | 57.64 | 19996.4 | 0.56 | 0.85 | 6.86 | 1.21 | 1 | 10 | 633.7629 | 867.1424 | 784.3836 | 633762.9488 | 867142.4261 | 2.6533e-06 | 11.6744 | 784383.57
27 | 145 | CONCLUIDO | 3.3127 | 30.19 | 24.92 | 34.77 | 0.46 | 43 | 299.01 | 61.2 | 7.75 | 41 | 85.06 | 37111.87 | 446.29 | 452.67 | 101.12 | 57.64 | 19484.33 | 0.57 | 0.85 | 6.87 | 1.19 | 1 | 10 | 632.3101 | 865.1546 | 782.5854 | 632310.0872 | 865154.5568 | 2.6596e-06 | 11.6474 | 782585.4202
28 | 145 | CONCLUIDO | 3.3306 | 30.02 | 24.87 | 36.39 | 0.48 | 41 | 299.53 | 61.2 | 8 | 39 | 85.33 | 37176.68 | 445.37 | 452.69 | 99.38 | 57.64 | 18620.9 | 0.58 | 0.85 | 6.86 | 1.14 | 1 | 10 | 629.1127 | 860.7798 | 778.6282 | 629112.7235 | 860779.7828 | 2.674e-06 | 11.5818 | 778628.1684
29 | 145 | CONCLUIDO | 3.3359 | 29.98 | 24.87 | 37.31 | 0.49 | 40 | 300.06 | 61.2 | 8.25 | 38 | 85.61 | 37241.49 | 445.58 | 452.61 | 99.8 | 57.64 | 18837.82 | 0.58 | 0.85 | 6.86 | 1.15 | 1 | 10 | 628.5846 | 860.0572 | 777.9746 | 628584.6422 | 860057.2387 | 2.6782e-06 | 11.5664 | 777974.5829
30 | 145 | CONCLUIDO | 3.3451 | 29.89 | 24.84 | 38.22 | 0.5 | 39 | 300.59 | 61.2 | 8.5 | 37 | 85.89 | 37306.42 | 444.92 | 452.68 | 98.54 | 57.64 | 18211.77 | 0.58 | 0.85 | 6.87 | 1.12 | 1 | 10 | 626.8053 | 857.6227 | 775.7724 | 626805.309 | 857622.6764 | 2.6856e-06 | 11.5316 | 775772.3719
31 | 145 | CONCLUIDO | 3.3575 | 29.78 | 24.79 | 39.14 | 0.52 | 38 | 301.11 | 61.2 | 8.75 | 36 | 86.16 | 37371.47 | 443.68 | 452.63 | 96.86 | 57.64 | 17376.46 | 0.6 | 0.86 | 6.86 | 1.06 | 1 | 10 | 623.9595 | 853.7289 | 772.2502 | 623959.4892 | 853728.9003 | 2.6956e-06 | 11.4892 | 772250.2122
32 | 145 | CONCLUIDO | 3.367 | 29.7 | 24.76 | 40.15 | 0.53 | 37 | 301.64 | 61.2 | 9 | 35 | 86.44 | 37436.63 | 443.36 | 452.65 | 95.92 | 57.64 | 16913.25 | 0.6 | 0.86 | 6.85 | 1.03 | 1 | 10 | 622.4104 | 851.6094 | 770.333 | 622410.4262 | 851609.4039 | 2.7032e-06 | 11.4583 | 770332.9976
33 | 145 | CONCLUIDO | 3.3751 | 29.63 | 24.74 | 41.23 | 0.55 | 36 | 302.17 | 61.2 | 9.25 | 34 | 86.72 | 37501.91 | 443.12 | 452.65 | 95.15 | 57.64 | 16533.27 | 0.61 | 0.86 | 6.86 | 1.01 | 1 | 10 | 621.1433 | 849.8756 | 768.7647 | 621143.2662 | 849875.6198 | 2.7097e-06 | 11.4313 | 768764.6834
34 | 145 | CONCLUIDO | 3.3836 | 29.55 | 24.72 | 42.38 | 0.56 | 35 | 302.7 | 61.2 | 9.5 | 33 | 87 | 37567.32 | 442.87 | 452.63 | 94.9 | 57.64 | 16412.12 | 0.61 | 0.86 | 6.85 | 0.99 | 1 | 10 | 619.8255 | 848.0726 | 767.1337 | 619825.4743 | 848072.5588 | 2.7165e-06 | 11.4005 | 767133.704
35 | 145 | CONCLUIDO | 3.3971 | 29.44 | 24.66 | 43.51 | 0.57 | 34 | 303.23 | 61.2 | 9.75 | 32 | 87.28 | 37632.84 | 441.43 | 452.66 | 92.4 | 57.64 | 15168.98 | 0.62 | 0.86 | 6.85 | 0.93 | 1 | 10 | 616.8869 | 844.0518 | 763.4967 | 616886.8742 | 844051.8364 | 2.7274e-06 | 11.358 | 763496.7137
36 | 145 | CONCLUIDO | 3.4043 | 29.37 | 24.65 | 44.81 | 0.59 | 33 | 303.76 | 61.2 | 10 | 31 | 87.57 | 37698.48 | 441.53 | 452.66 | 92.27 | 57.64 | 15105.63 | 0.62 | 0.86 | 6.85 | 0.92 | 1 | 10 | 616.0365 | 842.8884 | 762.4443 | 616036.5297 | 842888.3575 | 2.7332e-06 | 11.331 | 762444.2757
37 | 145 | CONCLUIDO | 3.4151 | 29.28 | 24.61 | 46.14 | 0.6 | 32 | 304.3 | 61.2 | 10.25 | 30 | 87.85 | 37764.25 | 440.81 | 452.65 | 91.16 | 57.64 | 14559.2 | 0.63 | 0.86 | 6.84 | 0.88 | 1 | 10 | 614.0488 | 840.1687 | 759.9842 | 614048.8492 | 840168.7254 | 2.7418e-06 | 11.2963 | 759984.2014
38 | 145 | CONCLUIDO | 3.4127 | 29.3 | 24.63 | 46.18 | 0.61 | 32 | 304.83 | 61.2 | 10.5 | 30 | 88.13 | 37830.13 | 441.21 | 452.64 | 91.93 | 57.64 | 14940.92 | 0.63 | 0.86 | 6.84 | 0.9 | 1 | 10 | 614.7053 | 841.0668 | 760.7966 | 614705.253 | 841066.8461 | 2.7399e-06 | 11.304 | 760796.6067
39 | 145 | CONCLUIDO | 3.4243 | 29.2 | 24.58 | 47.58 | 0.63 | 31 | 305.37 | 61.2 | 10.75 | 29 | 88.42 | 37896.14 | 440.43 | 452.66 | 90.18 | 57.64 | 14074.4 | 0.64 | 0.86 | 6.84 | 0.86 | 1 | 10 | 612.547 | 838.1139 | 758.1255 | 612547.0338 | 838113.8754 | 2.7492e-06 | 11.2654 | 758125.4634
40 | 145 | CONCLUIDO | 3.4348 | 29.11 | 24.55 | 49.1 | 0.64 | 30 | 305.9 | 61.2 | 11 | 28 | 88.7 | 37962.28 | 439.83 | 452.59 | 89.2 | 57.64 | 13586.36 | 0.65 | 0.86 | 6.84 | 0.82 | 1 | 10 | 610.7431 | 835.6456 | 755.8927 | 610743.0514 | 835645.587 | 2.7577e-06 | 11.2307 | 755892.745
41 | 145 | CONCLUIDO | 3.4423 | 29.05 | 24.54 | 50.77 | 0.65 | 29 | 306.44 | 61.2 | 11.25 | 27 | 88.99 | 38028.53 | 439.46 | 452.62 | 88.65 | 57.64 | 13320.43 | 0.65 | 0.86 | 6.85 | 0.81 | 1 | 10 | 598.6967 | 819.1633 | 740.9835 | 598696.7147 | 819163.2577 | 2.7637e-06 | 11.2076 | 740983.466
42 | 145 | CONCLUIDO | 3.4421 | 29.05 | 24.54 | 50.77 | 0.67 | 29 | 306.98 | 61.2 | 11.5 | 27 | 89.28 | 38094.91 | 439.7 | 452.59 | 88.72 | 57.64 | 13353.63 | 0.65 | 0.86 | 6.85 | 0.81 | 1 | 10 | 598.8891 | 819.4265 | 741.2216 | 598889.1089 | 819426.4999 | 2.7635e-06 | 11.2076 | 741221.5848
43 | 145 | CONCLUIDO | 3.4525 | 28.96 | 24.51 | 52.51 | 0.68 | 28 | 307.52 | 61.2 | 11.75 | 26 | 89.57 | 38161.42 | 439.09 | 452.68 | 87.72 | 57.64 | 12859.53 | 0.66 | 0.87 | 6.84 | 0.78 | 1 | 10 | 597.1077 | 816.9892 | 739.0169 | 597107.7492 | 816989.1649 | 2.7719e-06 | 11.1728 | 739016.8657
44 | 145 | CONCLUIDO | 3.453 | 28.96 | 24.5 | 52.5 | 0.69 | 28 | 308.06 | 61.2 | 12 | 26 | 89.86 | 38228.06 | 438.94 | 452.65 | 87.58 | 57.64 | 12790.3 | 0.66 | 0.87 | 6.84 | 0.78 | 1 | 10 | 596.9031 | 816.7091 | 738.7635 | 596903.0714 | 816709.1158 | 2.7723e-06 | 11.1728 | 738763.5441
45 | 145 | CONCLUIDO | 3.4634 | 28.87 | 24.47 | 54.38 | 0.71 | 27 | 308.6 | 61.2 | 12.25 | 25 | 90.15 | 38294.82 | 438.56 | 452.57 | 86.73 | 57.64 | 12367.02 | 0.66 | 0.87 | 6.83 | 0.74 | 1 | 10 | 595.2939 | 814.5074 | 736.7719 | 595293.9011 | 814507.378 | 2.7806e-06 | 11.1381 | 736771.937
46 | 145 | CONCLUIDO | 3.4634 | 28.87 | 24.47 | 54.38 | 0.72 | 27 | 309.14 | 61.2 | 12.5 | 25 | 90.44 | 38361.7 | 438.3 | 452.6 | 86.64 | 57.64 | 12323.43 | 0.67 | 0.87 | 6.84 | 0.74 | 1 | 10 | 595.1123 | 814.2589 | 736.5472 | 595112.3314 | 814258.9463 | 2.7806e-06 | 11.1381 | 736547.2153
47 | 145 | CONCLUIDO | 3.4726 | 28.8 | 24.45 | 56.42 | 0.73 | 26 | 309.68 | 61.2 | 12.75 | 24 | 90.74 | 38428.72 | 438.05 | 452.58 | 85.8 | 57.64 | 11907.19 | 0.67 | 0.87 | 6.84 | 0.72 | 1 | 10 | 593.7838 | 812.4412 | 734.9029 | 593783.7797 | 812441.1633 | 2.788e-06 | 11.1111 | 734902.9189
48 | 145 | CONCLUIDO | 3.4717 | 28.8 | 24.45 | 56.43 | 0.75 | 26 | 310.23 | 61.2 | 13 | 24 | 91.03 | 38495.87 | 438.04 | 452.63 | 86.05 | 57.64 | 12031.45 | 0.67 | 0.87 | 6.84 | 0.73 | 1 | 10 | 593.8815 | 812.5749 | 735.0239 | 593881.522 | 812574.8986 | 2.7873e-06 | 11.1111 | 735023.8908
49 | 145 | CONCLUIDO | 3.483 | 28.71 | 24.41 | 58.59 | 0.76 | 25 | 310.77 | 61.2 | 13.25 | 23 | 91.33 | 38563.14 | 437.39 | 452.58 | 84.87 | 57.64 | 11450.38 | 0.68 | 0.87 | 6.83 | 0.69 | 1 | 10 | 591.9583 | 809.9434 | 732.6435 | 591958.2501 | 809943.3931 | 2.7963e-06 | 11.0764 | 732643.5324
50 | 145 | CONCLUIDO | 3.4833 | 28.71 | 24.41 | 58.59 | 0.77 | 25 | 311.32 | 61.2 | 13.5 | 23 | 91.62 | 38630.55 | 437.38 | 452.66 | 84.62 | 57.64 | 11324.65 | 0.68 | 0.87 | 6.84 | 0.69 | 1 | 10 | 591.9167 | 809.8865 | 732.5921 | 591916.6769 | 809886.5109 | 2.7966e-06 | 11.0764 | 732592.079
51 | 145 | CONCLUIDO | 3.4942 | 28.62 | 24.38 | 60.94 | 0.79 | 24 | 311.87 | 61.2 | 13.75 | 22 | 91.92 | 38698.21 | 437.07 | 452.62 | 83.45 | 57.64 | 10743.86 | 0.69 | 0.87 | 6.83 | 0.65 | 1 | 10 | 590.3275 | 807.7121 | 730.6252 | 590327.4554 | 807712.0679 | 2.8053e-06 | 11.0417 | 730625.1618
52 | 145 | CONCLUIDO | 3.4926 | 28.63 | 24.39 | 60.97 | 0.8 | 24 | 312.42 | 61.2 | 14 | 22 | 92.22 | 38765.89 | 437.25 | 452.59 | 84 | 57.64 | 11019.91 | 0.69 | 0.87 | 6.83 | 0.66 | 1 | 10 | 590.6757 | 808.1886 | 731.0562 | 590675.7404 | 808188.6068 | 2.8041e-06 | 11.0455 | 731056.2204
53 | 145 | CONCLUIDO | 3.5053 | 28.53 | 24.34 | 63.49 | 0.81 | 23 | 312.97 | 61.2 | 14.25 | 21 | 92.52 | 38833.69 | 436.22 | 452.59 | 82.55 | 57.64 | 10297.36 | 0.7 | 0.87 | 6.83 | 0.61 | 1 | 10 | 588.3127 | 804.9554 | 728.1316 | 588312.7251 | 804955.425 | 2.8143e-06 | 11.0069 | 728131.609
54 | 145 | CONCLUIDO | 3.5038 | 28.54 | 24.35 | 63.53 | 0.82 | 23 | 313.52 | 61.2 | 14.5 | 21 | 92.82 | 38901.63 | 436.63 | 452.59 | 82.72 | 57.64 | 10383.58 | 0.7 | 0.87 | 6.83 | 0.63 | 1 | 10 | 588.8064 | 805.6309 | 728.7426 | 588806.3725 | 805630.8551 | 2.813e-06 | 11.0108 | 728742.577
55 | 145 | CONCLUIDO | 3.5047 | 28.53 | 24.34 | 63.51 | 0.84 | 23 | 314.07 | 61.2 | 14.75 | 21 | 93.12 | 38969.71 | 436.25 | 452.61 | 82.67 | 57.64 | 10356.72 | 0.7 | 0.87 | 6.83 | 0.62 | 1 | 10 | 588.4016 | 805.0771 | 728.2417 | 588401.6407 | 805077.0832 | 2.8138e-06 | 11.0069 | 728241.6563
56 | 145 | CONCLUIDO | 3.5142 | 28.46 | 24.32 | 66.33 | 0.85 | 22 | 314.62 | 61.2 | 15 | 20 | 93.43 | 39037.92 | 436.12 | 452.65 | 81.81 | 57.64 | 9934.9 | 0.7 | 0.87 | 6.83 | 0.6 | 1 | 10 | 586.9844 | 803.1379 | 726.4875 | 586984.3606 | 803137.8981 | 2.8214e-06 | 10.9799 | 726487.5443
57 | 145 | CONCLUIDO | 3.5143 | 28.46 | 24.32 | 66.33 | 0.86 | 22 | 315.18 | 61.2 | 15.25 | 20 | 93.73 | 39106.27 | 436.14 | 452.62 | 81.87 | 57.64 | 9963.54 | 0.7 | 0.87 | 6.82 | 0.59 | 1 | 10 | 586.9868 | 803.1413 | 726.4906 | 586986.8205 | 803141.2638 | 2.8215e-06 | 10.9799 | 726490.5888
58 | 145 | CONCLUIDO | 3.5137 | 28.46 | 24.33 | 66.34 | 0.87 | 22 | 315.73 | 61.2 | 15.5 | 20 | 94.03 | 39174.75 | 436.13 | 452.64 | 81.94 | 57.64 | 9999.77 | 0.7 | 0.87 | 6.83 | 0.6 | 1 | 10 | 587.0877 | 803.2793 | 726.6155 | 587087.7175 | 803279.3155 | 2.821e-06 | 10.9799 | 726615.4651
59 | 145 | CONCLUIDO | 3.5247 | 28.37 | 24.29 | 69.4 | 0.89 | 21 | 316.29 | 61.2 | 15.75 | 19 | 94.34 | 39243.37 | 435.75 | 452.59 | 80.47 | 57.64 | 9266.67 | 0.72 | 0.87 | 6.84 | 0.57 | 1 | 10 | 585.4275 | 801.0078 | 724.5607 | 585427.5297 | 801007.7734 | 2.8298e-06 | 10.9452 | 724560.7158
60 | 145 | CONCLUIDO | 3.5238 | 28.38 | 24.3 | 69.42 | 0.9 | 21 | 316.85 | 61.2 | 16 | 19 | 94.65 | 39312.13 | 436.02 | 452.6 | 80.84 | 57.64 | 9455.46 | 0.71 | 0.87 | 6.83 | 0.57 | 1 | 10 | 585.7537 | 801.4541 | 724.9645 | 585753.7471 | 801454.1184 | 2.8291e-06 | 10.9491 | 724964.4622
61 | 145 | CONCLUIDO | 3.5231 | 28.38 | 24.3 | 69.44 | 0.91 | 21 | 317.41 | 61.2 | 16.25 | 19 | 94.96 | 39381.03 | 436.04 | 452.57 | 81.11 | 57.64 | 9587.24 | 0.71 | 0.87 | 6.83 | 0.58 | 1 | 10 | 585.8462 | 801.5806 | 725.0788 | 585846.168 | 801580.5728 | 2.8285e-06 | 10.9491 | 725078.8479
62 | 145 | CONCLUIDO | 3.5355 | 28.28 | 24.26 | 72.77 | 0.92 | 20 | 317.97 | 61.2 | 16.5 | 18 | 95.27 | 39450.07 | 434.98 | 452.57 | 79.79 | 57.64 | 8935.27 | 0.72 | 0.87 | 6.82 | 0.53 | 1 | 10 | 583.5729 | 798.4701 | 722.2653 | 583572.8582 | 798470.13 | 2.8385e-06 | 10.9105 | 722265.2614
63 | 145 | CONCLUIDO | 3.5329 | 28.3 | 24.28 | 72.83 | 0.94 | 20 | 318.53 | 61.2 | 16.75 | 18 | 95.58 | 39519.26 | 435.85 | 452.57 | 80.25 | 57.64 | 9162.43 | 0.72 | 0.87 | 6.83 | 0.55 | 1 | 10 | 584.5378 | 799.7904 | 723.4595 | 584537.7766 | 799790.3739 | 2.8364e-06 | 10.9182 | 723459.5032
64 | 145 | CONCLUIDO | 3.5338 | 28.3 | 24.27 | 72.81 | 0.95 | 20 | 319.09 | 61.2 | 17 | 18 | 95.89 | 39588.58 | 435.65 | 452.62 | 80.19 | 57.64 | 9133.49 | 0.72 | 0.87 | 6.83 | 0.55 | 1 | 10 | 584.2606 | 799.4112 | 723.1165 | 584260.6193 | 799411.155 | 2.8371e-06 | 10.9182 | 723116.4764
65 | 145 | CONCLUIDO | 3.5337 | 28.3 | 24.27 | 72.81 | 0.96 | 20 | 319.65 | 61.2 | 17.25 | 18 | 96.2 | 39658.05 | 434.89 | 452.58 | 80.1 | 57.64 | 9090.01 | 0.72 | 0.87 | 6.83 | 0.55 | 1 | 10 | 583.7516 | 798.7147 | 722.4865 | 583751.6012 | 798714.6941 | 2.8371e-06 | 10.9182 | 722486.4847
66 | 145 | CONCLUIDO | 3.5436 | 28.22 | 24.25 | 76.57 | 0.97 | 19 | 320.22 | 61.2 | 17.5 | 17 | 96.52 | 39727.66 | 435 | 452.57 | 79.5 | 57.64 | 8792.59 | 0.73 | 0.87 | 6.82 | 0.52 | 1 | 10 | 582.6466 | 797.2028 | 721.1189 | 582646.5952 | 797202.7761 | 2.845e-06 | 10.8873 | 721118.862
67 | 145 | CONCLUIDO | 3.5449 | 28.21 | 24.24 | 76.54 | 0.99 | 19 | 320.78 | 61.2 | 17.75 | 17 | 96.83 | 39797.41 | 434.96 | 452.59 | 78.99 | 57.64 | 8538.88 | 0.73 | 0.87 | 6.83 | 0.51 | 1 | 10 | 582.4356 | 796.9141 | 720.8577 | 582435.6132 | 796914.1012 | 2.846e-06 | 10.8835 | 720857.7379
68 | 145 | CONCLUIDO | 3.5446 | 28.21 | 24.24 | 76.54 | 1 | 19 | 321.35 | 61.2 | 18 | 17 | 97.15 | 39867.32 | 435.13 | 452.58 | 79.27 | 57.64 | 8677.01 | 0.73 | 0.87 | 6.82 | 0.51 | 1 | 10 | 582.5849 | 797.1183 | 721.0424 | 582584.8514 | 797118.2956 | 2.8458e-06 | 10.8835 | 721042.4442
69 | 145 | CONCLUIDO | 3.5447 | 28.21 | 24.24 | 76.54 | 1.01 | 19 | 321.92 | 61.2 | 18.25 | 17 | 97.47 | 39937.36 | 434.94 | 452.65 | 79.07 | 57.64 | 8577.29 | 0.73 | 0.87 | 6.82 | 0.51 | 1 | 10 | 582.4441 | 796.9257 | 720.8683 | 582444.1255 | 796925.7481 | 2.8459e-06 | 10.8835 | 720868.2732
70 | 145 | CONCLUIDO | 3.556 | 28.12 | 24.2 | 80.67 | 1.02 | 18 | 322.49 | 61.2 | 18.5 | 16 | 97.79 | 40007.56 | 434.66 | 452.57 | 77.93 | 57.64 | 8013.95 | 0.74 | 0.88 | 6.82 | 0.48 | 1 | 10 | 580.8478 | 794.7416 | 718.8926 | 580847.7977 | 794741.582 | 2.855e-06 | 10.8488 | 718892.5609
71 | 145 | CONCLUIDO | 3.5541 | 28.14 | 24.22 | 80.72 | 1.03 | 18 | 323.06 | 61.2 | 18.75 | 16 | 98.11 | 40077.9 | 435.21 | 452.58 | 78.57 | 57.64 | 8332.14 | 0.73 | 0.88 | 6.82 | 0.49 | 1 | 10 | 581.5102 | 795.6479 | 719.7123 | 581510.1615 | 795647.8573 | 2.8534e-06 | 10.8565 | 719712.3425
72 | 145 | CONCLUIDO | 3.5556 | 28.12 | 24.21 | 80.69 | 1.05 | 18 | 323.63 | 61.2 | 19 | 16 | 98.43 | 40148.52 | 434.97 | 452.59 | 78.08 | 57.64 | 8087.32 | 0.74 | 0.88 | 6.82 | 0.48 | 1 | 10 | 581.1421 | 795.1443 | 719.2569 | 581142.1438 | 795144.3193 | 2.8546e-06 | 10.8488 | 719256.8615
73 | 145 | CONCLUIDO | 3.5556 | 28.12 | 24.21 | 80.69 | 1.06 | 18 | 324.2 | 61.2 | 19.25 | 16 | 98.75 | 40219.17 | 434.55 | 452.59 | 77.97 | 57.64 | 8034.08 | 0.74 | 0.88 | 6.82 | 0.48 | 1 | 10 | 580.8564 | 794.7534 | 718.9033 | 580856.4445 | 794753.413 | 2.8546e-06 | 10.8488 | 718903.2627
74 | 145 | CONCLUIDO | 3.567 | 28.03 | 24.17 | 85.3 | 1.07 | 17 | 324.78 | 61.2 | 19.5 | 15 | 99.08 | 40289.97 | 433.72 | 452.58 | 76.93 | 57.64 | 7519.53 | 0.75 | 0.88 | 6.82 | 0.44 | 1 | 10 | 578.8862 | 792.0576 | 716.4647 | 578886.1691 | 792057.5952 | 2.8638e-06 | 10.814 | 716464.73
75 | 145 | CONCLUIDO | 3.5676 | 28.03 | 24.16 | 85.29 | 1.08 | 17 | 325.35 | 61.2 | 19.75 | 15 | 99.4 | 40360.92 | 434.22 | 452.6 | 76.71 | 57.64 | 7406.36 | 0.75 | 0.88 | 6.82 | 0.44 | 1 | 10 | 579.1204 | 792.378 | 716.7546 | 579120.3535 | 792378.0167 | 2.8643e-06 | 10.814 | 716754.5709
76 | 145 | CONCLUIDO | 3.5671 | 28.03 | 24.17 | 85.3 | 1.09 | 17 | 325.93 | 61.2 | 20 | 15 | 99.73 | 40432.03 | 434.55 | 452.55 | 76.78 | 57.64 | 7444.33 | 0.75 | 0.88 | 6.82 | 0.44 | 1 | 10 | 579.438 | 792.8127 | 717.1478 | 579438.0347 | 792812.6821 | 2.8639e-06 | 10.814 | 717147.7524
77 | 145 | CONCLUIDO | 3.5668 | 28.04 | 24.17 | 85.31 | 1.11 | 17 | 326.51 | 61.2 | 20.25 | 15 | 100.06 | 40503.29 | 434.84 | 452.61 | 76.95 | 57.64 | 7528.2 | 0.75 | 0.88 | 6.82 | 0.45 | 1 | 10 | 579.6675 | 793.1266 | 717.4317 | 579667.464 | 793126.5973 | 2.8636e-06 | 10.8179 | 717431.708
78 | 145 | CONCLUIDO | 3.5644 | 28.06 | 24.19 | 85.38 | 1.12 | 17 | 327.08 | 61.2 | 20.5 | 15 | 100.39 | 40574.7 | 435 | 452.56 | 77.47 | 57.64 | 7788.56 | 0.74 | 0.88 | 6.82 | 0.47 | 1 | 10 | 580.1173 | 793.7422 | 717.9885 | 580117.3499 | 793742.1511 | 2.8617e-06 | 10.8256 | 717988.5142
79 | 145 | CONCLUIDO | 3.5745 | 27.98 | 24.16 | 90.62 | 1.13 | 16 | 327.66 | 61.2 | 20.75 | 14 | 100.72 | 40646.27 | 434.49 | 452.57 | 76.64 | 57.64 | 7376.73 | 0.75 | 0.88 | 6.82 | 0.44 | 1 | 10 | 578.5513 | 791.5995 | 716.0503 | 578551.3397 | 791599.4669 | 2.8698e-06 | 10.7948 | 716050.3248
80 | 145 | CONCLUIDO | 3.5761 | 27.96 | 24.15 | 90.57 | 1.14 | 16 | 328.25 | 61.2 | 21 | 14 | 101.05 | 40718 | 434.38 | 452.57 | 76.26 | 57.64 | 7189.92 | 0.76 | 0.88 | 6.82 | 0.43 | 1 | 10 | 578.2637 | 791.2059 | 715.6944 | 578263.7231 | 791205.9371 | 2.8711e-06 | 10.787 | 715694.353
81 | 145 | CONCLUIDO | 3.5763 | 27.96 | 24.15 | 90.56 | 1.15 | 16 | 328.83 | 61.2 | 21.25 | 14 | 101.38 | 40789.89 | 434.56 | 452.6 | 76.19 | 57.64 | 7155.42 | 0.76 | 0.88 | 6.82 | 0.42 | 1 | 10 | 578.3637 | 791.3428 | 715.8181 | 578363.7272 | 791342.7672 | 2.8713e-06 | 10.787 | 715818.1241
82 | 145 | CONCLUIDO | 3.5764 | 27.96 | 24.15 | 90.56 | 1.16 | 16 | 329.41 | 61.2 | 21.5 | 14 | 101.71 | 40861.93 | 434.62 | 452.55 | 76.31 | 57.64 | 7215.44 | 0.76 | 0.88 | 6.82 | 0.43 | 1 | 10 | 578.3934 | 791.3834 | 715.8549 | 578393.4367 | 791383.417 | 2.8713e-06 | 10.787 | 715854.8944
83 | 145 | CONCLUIDO | 3.5741 | 27.98 | 24.17 | 90.63 | 1.17 | 16 | 330 | 61.2 | 21.75 | 14 | 102.05 | 40934.14 | 435.13 | 452.61 | 76.73 | 57.64 | 7424.78 | 0.75 | 0.88 | 6.82 | 0.44 | 1 | 10 | 579.0672 | 792.3053 | 716.6888 | 579067.2213 | 792305.3188 | 2.8695e-06 | 10.7948 | 716688.8112
84 | 145 | CONCLUIDO | 3.5749 | 27.97 | 24.16 | 90.61 | 1.19 | 16 | 330.59 | 61.2 | 22 | 14 | 102.39 | 41006.51 | 434.82 | 452.58 | 76.54 | 57.64 | 7328.61 | 0.75 | 0.88 | 6.82 | 0.44 | 1 | 10 | 578.7311 | 791.8454 | 716.2728 | 578731.0972 | 791845.419 | 2.8701e-06 | 10.7909 | 716272.8035
85 | 145 | CONCLUIDO | 3.5849 | 27.89 | 24.14 | 96.55 | 1.2 | 15 | 331.17 | 61.2 | 22.25 | 13 | 102.72 | 41079.04 | 434.26 | 452.63 | 75.86 | 57.64 | 6990.61 | 0.76 | 0.88 | 6.82 | 0.41 | 1 | 10 | 577.1898 | 789.7365 | 714.3652 | 577189.8007 | 789736.5492 | 2.8782e-06 | 10.76 | 714365.2013
86 | 145 | CONCLUIDO | 3.5876 | 27.87 | 24.12 | 96.47 | 1.21 | 15 | 331.76 | 61.2 | 22.5 | 13 | 103.06 | 41151.74 | 434.13 | 452.59 | 75.09 | 57.64 | 6606.27 | 0.77 | 0.88 | 6.82 | 0.39 | 1 | 10 | 576.7323 | 789.1106 | 713.799 | 576732.3046 | 789110.5827 | 2.8803e-06 | 10.7523 | 713798.9762
87 | 145 | CONCLUIDO | 3.5867 | 27.88 | 24.12 | 96.49 | 1.22 | 15 | 332.35 | 61.2 | 22.75 | 13 | 103.41 | 41224.6 | 434.46 | 452.59 | 75.39 | 57.64 | 6757.84 | 0.76 | 0.88 | 6.82 | 0.4 | 1 | 10 | 577.052 | 789.5479 | 714.1946 | 577051.952 | 789547.9385 | 2.8796e-06 | 10.7562 | 714194.5914
88 | 145 | CONCLUIDO | 3.5877 | 27.87 | 24.12 | 96.46 | 1.23 | 15 | 332.95 | 61.2 | 23 | 13 | 103.75 | 41297.62 | 434.42 | 452.57 | 75.07 | 57.64 | 6599.26 | 0.77 | 0.88 | 6.82 | 0.39 | 1 | 10 | 576.917 | 789.3633 | 714.0276 | 576917.0204 | 789363.3191 | 2.8804e-06 | 10.7523 | 714027.5918
89 | 145 | CONCLUIDO | 3.5864 | 27.88 | 24.13 | 96.5 | 1.24 | 15 | 333.54 | 61.2 | 23.25 | 13 | 104.09 | 41370.82 | 434.52 | 452.6 | 75.38 | 57.64 | 6753.56 | 0.76 | 0.88 | 6.82 | 0.4 | 1 | 10 | 577.1639 | 789.7012 | 714.3332 | 577163.9478 | 789701.1761 | 2.8794e-06 | 10.7562 | 714333.2042
90 | 145 | CONCLUIDO | 3.587 | 27.88 | 24.12 | 96.48 | 1.25 | 15 | 334.14 | 61.2 | 23.5 | 13 | 104.44 | 41444.3 | 434.37 | 452.57 | 75.08 | 57.64 | 6602.88 | 0.77 | 0.88 | 6.82 | 0.4 | 1 | 10 | 576.9589 | 789.4206 | 714.0794 | 576958.8707 | 789420.5805 | 2.8798e-06 | 10.7562 | 714079.3883
91 | 145 | CONCLUIDO | 3.5863 | 27.88 | 24.13 | 96.51 | 1.26 | 15 | 334.73 | 61.2 | 23.75 | 13 | 104.78 | 41517.84 | 434.43 | 452.6 | 75.18 | 57.64 | 6652.22 | 0.77 | 0.88 | 6.83 | 0.4 | 1 | 10 | 577.1141 | 789.6329 | 714.2715 | 577114.0545 | 789632.9099 | 2.8793e-06 | 10.7562 | 714271.4532
92 | 145 | CONCLUIDO | 3.5969 | 27.8 | 24.1 | 103.28 | 1.28 | 14 | 335.33 | 61.2 | 24 | 12 | 105.13 | 41591.55 | 434.22 | 452.6 | 74.53 | 57.64 | 6331.88 | 0.77 | 0.88 | 6.82 | 0.37 | 1 | 10 | 575.7141 | 787.7174 | 712.5388 | 575714.1044 | 787717.4363 | 2.8878e-06 | 10.7253 | 712538.7898
93 | 145 | CONCLUIDO | 3.5965 | 27.8 | 24.1 | 103.29 | 1.29 | 14 | 335.93 | 61.2 | 24.25 | 12 | 105.48 | 41665.42 | 434.88 | 452.59 | 74.67 | 57.64 | 6403.93 | 0.77 | 0.88 | 6.82 | 0.38 | 1 | 10 | 576.2009 | 788.3835 | 713.1413 | 576200.8865 | 788383.4731 | 2.8875e-06 | 10.7253 | 713141.261
94 | 145 | CONCLUIDO | 3.598 | 27.79 | 24.09 | 103.24 | 1.3 | 14 | 336.53 | 61.2 | 24.5 | 12 | 105.83 | 41739.48 | 434.66 | 452.59 | 74.21 | 57.64 | 6171.77 | 0.78 | 0.88 | 6.82 | 0.37 | 1 | 10 | 575.8529 | 787.9073 | 712.7105 | 575852.8635 | 787907.2927 | 2.8887e-06 | 10.7215 | 712710.5265
95 | 145 | CONCLUIDO | 3.5981 | 27.79 | 24.09 | 103.24 | 1.31 | 14 | 337.13 | 61.2 | 24.75 | 12 | 106.18 | 41813.7 | 434.78 | 452.58 | 74.18 | 57.64 | 6157.54 | 0.78 | 0.88 | 6.82 | 0.36 | 1 | 10 | 575.9228 | 788.003 | 712.7971 | 575922.7957 | 788002.977 | 2.8888e-06 | 10.7215 | 712797.0788
96 | 145 | CONCLUIDO | 3.5962 | 27.81 | 24.1 | 103.3 | 1.32 | 14 | 337.73 | 61.2 | 25 | 12 | 106.53 | 41888.1 | 435.01 | 452.59 | 74.78 | 57.64 | 6458.56 | 0.77 | 0.88 | 6.81 | 0.38 | 1 | 10 | 576.3206 | 788.5472 | 713.2894 | 576320.561 | 788547.2171 | 2.8872e-06 | 10.7292 | 713289.3774
97 | 145 | CONCLUIDO | 3.5985 | 27.79 | 24.09 | 103.22 | 1.33 | 14 | 338.34 | 61.2 | 25.25 | 12 | 106.89 | 41962.68 | 434.59 | 452.6 | 74.04 | 57.64 | 6090.01 | 0.78 | 0.88 | 6.82 | 0.36 | 1 | 10 | 575.7522 | 787.7695 | 712.5859 | 575752.1605 | 787769.5064 | 2.8891e-06 | 10.7215 | 712585.8903
98 | 145 | CONCLUIDO | 3.5973 | 27.8 | 24.1 | 103.27 | 1.34 | 14 | 338.94 | 61.2 | 25.5 | 12 | 107.25 | 42037.44 | 434.34 | 452.56 | 74.49 | 57.64 | 6311.18 | 0.77 | 0.88 | 6.82 | 0.37 | 1 | 10 | 575.7519 | 787.7691 | 712.5855 | 575751.8643 | 787769.1011 | 2.8881e-06 | 10.7253 | 712585.5237
99 | 145 | CONCLUIDO | 3.5964 | 27.81 | 24.1 | 103.3 | 1.35 | 14 | 339.55 | 61.2 | 25.75 | 12 | 107.6 | 42112.37 | 433.89 | 452.63 | 74.65 | 57.64 | 6395.18 | 0.77 | 0.88 | 6.82 | 0.38 | 1 | 10 | 575.5458 | 787.4872 | 712.3305 | 575545.8392 | 787487.2085 | 2.8874e-06 | 10.7292 | 712330.5346
100 | 145 | CONCLUIDO | 3.606 | 27.73 | 24.08 | 111.15 | 1.36 | 13 | 340.16 | 61.2 | 26 | 11 | 107.96 | 42187.49 | 434.07 | 452.55 | 73.97 | 57.64 | 6057.25 | 0.78 | 0.88 | 6.82 | 0.36 | 1 | 10 | 574.5615 | 786.1404 | 711.1123 | 574561.5341 | 786140.4388 | 2.8951e-06 | 10.6983 | 711112.2987
101 | 145 | CONCLUIDO | 3.605 | 27.74 | 24.09 | 111.18 | 1.37 | 13 | 340.77 | 61.2 | 26.25 | 11 | 108.32 | 42262.79 | 434.85 | 452.63 | 74.1 | 57.64 | 6120.73 | 0.78 | 0.88 | 6.82 | 0.36 | 1 | 10 | 575.2305 | 787.0558 | 711.9403 | 575230.5332 | 787055.7929 | 2.8943e-06 | 10.7022 | 711940.2927
102 | 145 | CONCLUIDO | 3.6072 | 27.72 | 24.07 | 111.11 | 1.38 | 13 | 341.38 | 61.2 | 26.5 | 11 | 108.68 | 42338.27 | 435.11 | 452.57 | 73.75 | 57.64 | 5948.92 | 0.78 | 0.88 | 6.81 | 0.35 | 1 | 10 | 575.0919 | 786.8661 | 711.7687 | 575091.9251 | 786866.1432 | 2.8961e-06 | 10.6944 | 711768.7428
103 | 145 | CONCLUIDO | 3.6076 | 27.72 | 24.07 | 111.09 | 1.39 | 13 | 342 | 61.2 | 26.75 | 11 | 109.05 | 42413.94 | 435.61 | 452.56 | 73.66 | 57.64 | 5901.98 | 0.78 | 0.88 | 6.81 | 0.34 | 1 | 10 | 575.3844 | 787.2663 | 712.1307 | 575384.4101 | 787266.334 | 2.8964e-06 | 10.6944 | 712130.7401
104 | 145 | CONCLUIDO | 3.6092 | 27.71 | 24.06 | 111.03 | 1.4 | 13 | 342.61 | 61.2 | 27 | 11 | 109.41 | 42489.79 | 435.7 | 452.59 | 73.17 | 57.64 | 5657.37 | 0.79 | 0.88 | 6.81 | 0.33 | 1 | 10 | 575.2349 | 787.0617 | 711.9457 | 575234.862 | 787061.7157 | 2.8977e-06 | 10.6906 | 711945.6502
105 | 145 | CONCLUIDO | 3.6069 | 27.72 | 24.07 | 111.12 | 1.42 | 13 | 343.23 | 61.2 | 27.25 | 11 | 109.78 | 42565.83 | 436 | 452.58 | 73.69 | 57.64 | 5918.47 | 0.78 | 0.88 | 6.82 | 0.35 | 1 | 10 | 575.7208 | 787.7266 | 712.5471 | 575720.7791 | 787726.5689 | 2.8958e-06 | 10.6944 | 712547.0508
106 | 145 | CONCLUIDO | 3.6079 | 27.72 | 24.07 | 111.08 | 1.43 | 13 | 343.85 | 61.2 | 27.5 | 11 | 110.15 | 42642.18 | 435.78 | 452.56 | 73.41 | 57.64 | 5778.58 | 0.79 | 0.88 | 6.82 | 0.34 | 1 | 10 | 575.4663 | 787.3784 | 712.2321 | 575466.3043 | 787378.3853 | 2.8966e-06 | 10.6944 | 712232.0973
107 | 145 | CONCLUIDO | 3.608 | 27.72 | 24.07 | 111.08 | 1.44 | 13 | 344.47 | 61.2 | 27.75 | 11 | 110.52 | 42718.61 | 435.4 | 452.64 | 73.45 | 57.64 | 5797.06 | 0.78 | 0.88 | 6.82 | 0.34 | 1 | 10 | 575.2009 | 787.0152 | 711.9036 | 575200.8767 | 787015.2156 | 2.8967e-06 | 10.6944 | 711903.588
108 | 145 | CONCLUIDO | 3.6063 | 27.73 | 24.08 | 111.13 | 1.45 | 13 | 345.09 | 61.2 | 28 | 11 | 110.89 | 42795.22 | 435.49 | 452.61 | 73.79 | 57.64 | 5968.48 | 0.78 | 0.88 | 6.82 | 0.35 | 1 | 10 | 575.4819 | 787.3997 | 712.2514 | 575481.8744 | 787399.689 | 2.8953e-06 | 10.6983 | 712251.3678
109 | 145 | CONCLUIDO | 3.6196 | 27.63 | 24.03 | 120.16 | 1.46 | 12 | 345.71 | 61.2 | 28.25 | 10 | 111.26 | 42872.03 | 434.09 | 452.63 | 72.46 | 57.64 | 5309.06 | 0.8 | 0.88 | 6.81 | 0.31 | 1 | 10 | 572.935 | 783.9149 | 709.0992 | 572935.0049 | 783914.9498 | 2.906e-06 | 10.6597 | 709099.2072
110 | 145 | CONCLUIDO | 3.6211 | 27.62 | 24.02 | 120.1 | 1.47 | 12 | 346.34 | 61.2 | 28.5 | 10 | 111.64 | 42949.03 | 434.28 | 452.57 | 72.02 | 57.64 | 5085.55 | 0.8 | 0.88 | 6.81 | 0.3 | 1 | 10 | 572.8644 | 783.8184 | 709.0118 | 572864.407 | 783818.3546 | 2.9072e-06 | 10.6559 | 709011.831
111 | 145 | CONCLUIDO | 3.6191 | 27.63 | 24.04 | 120.17 | 1.48 | 12 | 346.96 | 61.2 | 28.75 | 10 | 112.01 | 43026.23 | 434.98 | 452.59 | 72.23 | 57.64 | 5191.7 | 0.8 | 0.88 | 6.82 | 0.31 | 1 | 10 | 573.6215 | 784.8543 | 709.9489 | 573621.5156 | 784854.264 | 2.9056e-06 | 10.6597 | 709948.8746
112 | 145 | CONCLUIDO | 3.6204 | 27.62 | 24.03 | 120.13 | 1.49 | 12 | 347.59 | 61.2 | 29 | 10 | 112.39 | 43103.63 | 435.14 | 452.57 | 72.16 | 57.64 | 5158.59 | 0.8 | 0.88 | 6.81 | 0.3 | 1 | 10 | 573.5518 | 784.7589 | 709.8626 | 573551.7864 | 784758.8574 | 2.9067e-06 | 10.6559 | 709862.5735
113 | 145 | CONCLUIDO | 3.621 | 27.62 | 24.02 | 120.11 | 1.5 | 12 | 348.22 | 61.2 | 29.25 | 10 | 112.77 | 43181.22 | 435.71 | 452.63 | 71.95 | 57.64 | 5052.46 | 0.8 | 0.88 | 6.81 | 0.3 | 1 | 10 | 573.8302 | 785.1397 | 710.2071 | 573830.1576 | 785139.7373 | 2.9071e-06 | 10.6559 | 710207.1027
114 | 145 | CONCLUIDO | 3.6194 | 27.63 | 24.03 | 120.17 | 1.51 | 12 | 348.85 | 61.2 | 29.5 | 10 | 113.15 | 43259.02 | 436.05 | 452.6 | 72.39 | 57.64 | 5274.85 | 0.8 | 0.88 | 6.81 | 0.31 | 1 | 10 | 574.2659 | 785.736 | 710.7465 | 574265.9428 | 785735.9978 | 2.9059e-06 | 10.6597 | 710746.457
115 | 145 | CONCLUIDO | 3.6193 | 27.63 | 24.03 | 120.17 | 1.52 | 12 | 349.48 | 61.2 | 29.75 | 10 | 113.53 | 43337.02 | 436.28 | 452.58 | 72.52 | 57.64 | 5339.09 | 0.79 | 0.88 | 6.81 | 0.31 | 1 | 10 | 574.4303 | 785.9608 | 710.9498 | 574430.2689 | 785960.836 | 2.9058e-06 | 10.6597 | 710949.8369
116 | 145 | CONCLUIDO | 3.6193 | 27.63 | 24.03 | 120.17 | 1.53 | 12 | 350.12 | 61.2 | 30 | 10 | 113.92 | 43415.22 | 436.45 | 452.57 | 72.42 | 57.64 | 5288.41 | 0.8 | 0.88 | 6.81 | 0.31 | 1 | 10 | 574.5439 | 786.1163 | 711.0904 | 574543.8738 | 786116.2752 | 2.9058e-06 | 10.6597 | 711090.4412
117 | 145 | CONCLUIDO | 3.6194 | 27.63 | 24.03 | 120.17 | 1.54 | 12 | 350.75 | 61.2 | 30.25 | 10 | 114.3 | 43493.63 | 436.41 | 452.59 | 72.31 | 57.64 | 5235.09 | 0.8 | 0.88 | 6.82 | 0.31 | 1 | 10 | 574.5065 | 786.0652 | 711.0442 | 574506.5113 | 786065.1542 | 2.9059e-06 | 10.6597 | 711044.1991
118 | 145 | CONCLUIDO | 3.6175 | 27.64 | 24.05 | 120.24 | 1.55 | 12 | 351.39 | 61.2 | 30.5 | 10 | 114.69 | 43572.25 | 436.46 | 452.55 | 73.01 | 57.64 | 5580.99 | 0.79 | 0.88 | 6.81 | 0.32 | 1 | 10 | 574.8196 | 786.4936 | 711.4317 | 574819.6376 | 786493.5874 | 2.9043e-06 | 10.6636 | 711431.7432
119 | 145 | CONCLUIDO | 3.6191 | 27.63 | 24.04 | 120.18 | 1.56 | 12 | 352.03 | 61.2 | 30.75 | 10 | 115.08 | 43651.07 | 435.93 | 452.57 | 72.44 | 57.64 | 5297.04 | 0.8 | 0.88 | 6.81 | 0.31 | 1 | 10 | 574.2564 | 785.7229 | 710.7346 | 574256.4016 | 785722.943 | 2.9056e-06 | 10.6597 | 710734.6481
120 | 145 | CONCLUIDO | 3.6182 | 27.64 | 24.04 | 120.21 | 1.57 | 12 | 352.67 | 61.2 | 31 | 10 | 115.47 | 43730.1 | 435.89 | 452.57 | 72.62 | 57.64 | 5387.66 | 0.79 | 0.88 | 6.82 | 0.32 | 1 | 10 | 574.3253 | 785.8172 | 710.8199 | 574325.3175 | 785817.2368 | 2.9049e-06 | 10.6636 | 710819.9426
121 | 145 | CONCLUIDO | 3.6283 | 27.56 | 24.02 | 131.02 | 1.58 | 11 | 353.31 | 61.2 | 31.25 | 9 | 115.86 | 43809.48 | 435.55 | 452.62 | 71.85 | 57.64 | 5008.15 | 0.8 | 0.88 | 6.82 | 0.29 | 1 | 10 | 572.9507 | 783.9364 | 709.1186 | 572950.653 | 783936.3602 | 2.913e-06 | 10.6327 | 709118.5742
122 | 145 | CONCLUIDO | 3.6313 | 27.54 | 24 | 130.89 | 1.59 | 11 | 353.96 | 61.2 | 31.5 | 9 | 116.26 | 43888.94 | 435.52 | 452.56 | 71.11 | 57.64 | 4638.99 | 0.81 | 0.88 | 6.81 | 0.27 | 1 | 10 | 572.5368 | 783.3701 | 708.6063 | 572536.758 | 783370.0508 | 2.9154e-06 | 10.625 | 708606.3126
123 | 145 | CONCLUIDO | 3.6312 | 27.54 | 24 | 130.9 | 1.6 | 11 | 354.6 | 61.2 | 31.75 | 9 | 116.65 | 43968.62 | 435.94 | 452.56 | 71.21 | 57.64 | 4688.7 | 0.81 | 0.88 | 6.81 | 0.27 | 1 | 10 | 572.8271 | 783.7672 | 708.9656 | 572827.052 | 783767.2438 | 2.9153e-06 | 10.625 | 708965.5981
124 | 145 | CONCLUIDO | 3.6303 | 27.55 | 24 | 130.93 | 1.61 | 11 | 355.25 | 61.2 | 32 | 9 | 117.05 | 44048.52 | 436.47 | 452.57 | 71.43 | 57.64 | 4799.46 | 0.81 | 0.88 | 6.81 | 0.28 | 1 | 10 | 573.2751 | 784.3803 | 709.5202 | 573275.1401 | 784380.3379 | 2.9146e-06 | 10.6289 | 709520.1793
125 | 145 | CONCLUIDO | 3.6301 | 27.55 | 24.01 | 130.94 | 1.62 | 11 | 355.9 | 61.2 | 32.25 | 9 | 117.45 | 44128.64 | 436.81 | 452.57 | 71.52 | 57.64 | 4845.3 | 0.81 | 0.88 | 6.81 | 0.28 | 1 | 10 | 573.5615 | 784.7721 | 709.8746 | 573561.4664 | 784772.1021 | 2.9144e-06 | 10.6289 | 709874.5541
126 | 145 | CONCLUIDO | 3.6293 | 27.55 | 24.01 | 130.97 | 1.63 | 11 | 356.55 | 61.2 | 32.5 | 9 | 117.85 | 44208.97 | 437.44 | 452.56 | 71.52 | 57.64 | 4840.8 | 0.81 | 0.88 | 6.82 | 0.29 | 1 | 10 | 574.0659 | 785.4623 | 710.4989 | 574065.9259 | 785462.3258 | 2.9138e-06 | 10.6289 | 710498.9038
127 | 145 | CONCLUIDO | 3.63 | 27.55 | 24.01 | 130.94 | 1.63 | 11 | 357.2 | 61.2 | 32.75 | 9 | 118.26 | 44289.53 | 437.42 | 452.55 | 71.49 | 57.64 | 4829.3 | 0.81 | 0.88 | 6.81 | 0.28 | 1 | 10 | 573.9785 | 785.3427 | 710.3907 | 573978.4805 | 785342.6792 | 2.9144e-06 | 10.6289 | 710390.6761
128 | 145 | CONCLUIDO | 3.6303 | 27.55 | 24 | 130.93 | 1.64 | 11 | 357.86 | 61.2 | 33 | 9 | 118.66 | 44370.32 | 437.62 | 452.57 | 71.47 | 57.64 | 4816.49 | 0.81 | 0.88 | 6.81 | 0.28 | 1 | 10 | 574.0413 | 785.4287 | 710.4684 | 574041.3153 | 785428.6524 | 2.9146e-06 | 10.6289 | 710468.4442
129 | 145 | CONCLUIDO | 3.629 | 27.56 | 24.01 | 130.98 | 1.65 | 11 | 358.52 | 61.2 | 33.25 | 9 | 119.07 | 44451.33 | 437.72 | 452.56 | 71.85 | 57.64 | 5005.65 | 0.8 | 0.88 | 6.81 | 0.29 | 1 | 10 | 574.2843 | 785.7611 | 710.7692 | 574284.3139 | 785761.1339 | 2.9136e-06 | 10.6327 | 710769.1941
130 | 145 | CONCLUIDO | 3.6297 | 27.55 | 24.01 | 130.96 | 1.66 | 11 | 359.17 | 61.2 | 33.5 | 9 | 119.48 | 44532.57 | 437.99 | 452.61 | 71.67 | 57.64 | 4917.55 | 0.8 | 0.88 | 6.81 | 0.28 | 1 | 10 | 574.3901 | 785.9058 | 710.9001 | 574390.0605 | 785905.8211 | 2.9141e-06 | 10.6289 | 710900.0726
131 | 145 | CONCLUIDO | 3.6307 | 27.54 | 24 | 130.91 | 1.67 | 11 | 359.84 | 61.2 | 33.75 | 9 | 119.89 | 44614.04 | 437.8 | 452.56 | 71.2 | 57.64 | 4682.24 | 0.81 | 0.88 | 6.82 | 0.28 | 1 | 10 | 574.1189 | 785.5348 | 710.5644 | 574118.882 | 785534.7827 | 2.9149e-06 | 10.625 | 710564.4456
132 | 145 | CONCLUIDO | 3.63 | 27.55 | 24.01 | 130.94 | 1.68 | 11 | 360.5 | 61.2 | 34 | 9 | 120.3 | 44695.75 | 438.11 | 452.56 | 71.6 | 57.64 | 4880.48 | 0.81 | 0.88 | 6.81 | 0.28 | 1 | 10 | 574.4382 | 785.9717 | 710.9597 | 574438.2236 | 785971.7199 | 2.9144e-06 | 10.6289 | 710959.6821
133 | 145 | CONCLUIDO | 3.63 | 27.55 | 24.01 | 130.94 | 1.69 | 11 | 361.16 | 61.2 | 34.25 | 9 | 120.71 | 44777.68 | 437.84 | 452.58 | 71.5 | 57.64 | 4831.89 | 0.81 | 0.88 | 6.81 | 0.28 | 1 | 10 | 574.2583 | 785.7256 | 710.737 | 574258.3241 | 785725.5736 | 2.9144e-06 | 10.6289 | 710737.0276
134 | 145 | CONCLUIDO | 3.6298 | 27.55 | 24.01 | 130.95 | 1.7 | 11 | 361.83 | 61.2 | 34.5 | 9 | 121.13 | 44859.98 | 437.35 | 452.6 | 71.65 | 57.64 | 4910.16 | 0.8 | 0.88 | 6.81 | 0.28 | 1 | 10 | 573.953 | 785.3078 | 710.3592 | 573953.0107 | 785307.8302 | 2.9142e-06 | 10.6289 | 710359.1531
135 | 145 | CONCLUIDO | 3.6412 | 27.46 | 23.98 | 143.85 | 1.71 | 10 | 362.5 | 61.2 | 34.75 | 8 | 121.55 | 44942.4 | 436.7 | 452.57 | 70.54 | 57.64 | 4357.98 | 0.82 | 0.88 | 6.81 | 0.25 | 1 | 10 | 572.2026 | 782.9128 | 708.1927 | 572202.6047 | 782912.8475 | 2.9234e-06 | 10.5941 | 708192.7442
136 | 145 | CONCLUIDO | 3.6392 | 27.48 | 23.99 | 143.94 | 1.72 | 10 | 363.17 | 61.2 | 35 | 8 | 121.97 | 45025.06 | 437.49 | 452.57 | 70.94 | 57.64 | 4558.44 | 0.81 | 0.88 | 6.81 | 0.27 | 1 | 10 | 572.9764 | 783.9716 | 709.1505 | 572976.4199 | 783971.6156 | 2.9218e-06 | 10.6019 | 709150.4649
137 | 145 | CONCLUIDO | 3.6396 | 27.48 | 23.99 | 143.92 | 1.73 | 10 | 363.84 | 61.2 | 35.25 | 8 | 122.39 | 45107.96 | 437.87 | 452.57 | 70.9 | 57.64 | 4539.05 | 0.81 | 0.88 | 6.81 | 0.26 | 1 | 10 | 573.1868 | 784.2595 | 709.4109 | 573186.8214 | 784259.4962 | 2.9221e-06 | 10.6019 | 709410.8706
138 | 145 | CONCLUIDO | 3.642 | 27.46 | 23.97 | 143.82 | 1.74 | 10 | 364.51 | 61.2 | 35.5 | 8 | 122.82 | 45191.1 | 437.95 | 452.57 | 70.33 | 57.64 | 4252.37 | 0.82 | 0.88 | 6.81 | 0.24 | 1 | 10 | 572.9102 | 783.881 | 709.0685 | 572910.1755 | 783880.9771 | 2.924e-06 | 10.5941 | 709068.4768
139 | 145 | CONCLUIDO | 3.6415 | 27.46 | 23.97 | 143.84 | 1.75 | 10 | 365.19 | 61.2 | 35.75 | 8 | 123.24 | 45274.49 | 438.41 | 452.55 | 70.34 | 57.64 | 4256.19 | 0.82 | 0.88 | 6.81 | 0.25 | 1 | 10 | 573.2683 | 784.371 | 709.5117 | 573268.3195 | 784371.0056 | 2.9236e-06 | 10.5941 | 709511.7377
140 | 145 | CONCLUIDO | 3.6395 | 27.48 | 23.99 | 143.93 | 1.75 | 10 | 365.87 | 61.2 | 36 | 8 | 123.67 | 45358.13 | 439.06 | 452.57 | 70.78 | 57.64 | 4478.43 | 0.81 | 0.88 | 6.82 | 0.26 | 1 | 10 | 573.9882 | 785.3559 | 710.4027 | 573988.1786 | 785355.9486 | 2.922e-06 | 10.6019 | 710402.6791
141 | 145 | CONCLUIDO | 3.6399 | 27.47 | 23.99 | 143.91 | 1.76 | 10 | 366.55 | 61.2 | 36.25 | 8 | 124.1 | 45442.03 | 439.32 | 452.57 | 70.82 | 57.64 | 4499.36 | 0.81 | 0.88 | 6.81 | 0.26 | 1 | 10 | 574.1187 | 785.5346 | 710.5642 | 574118.7137 | 785534.5525 | 2.9223e-06 | 10.598 | 710564.2373
142 | 145 | CONCLUIDO | 3.6401 | 27.47 | 23.98 | 143.9 | 1.77 | 10 | 367.23 | 61.2 | 36.5 | 8 | 124.53 | 45526.17 | 439.62 | 452.56 | 70.81 | 57.64 | 4493.83 | 0.81 | 0.88 | 6.81 | 0.26 | 1 | 10 | 574.2584 | 785.7256 | 710.7371 | 574258.3728 | 785725.6402 | 2.9225e-06 | 10.598 | 710737.0879
143 | 145 | CONCLUIDO | 3.6404 | 27.47 | 23.98 | 143.89 | 1.78 | 10 | 367.92 | 61.2 | 36.75 | 8 | 124.97 | 45610.57 | 439.82 | 452.58 | 70.74 | 57.64 | 4455.79 | 0.81 | 0.88 | 6.81 | 0.26 | 1 | 10 | 574.3596 | 785.8641 | 710.8623 | 574359.5604 | 785864.0895 | 2.9227e-06 | 10.598 | 710862.3238
144 | 145 | CONCLUIDO | 3.6418 | 27.46 | 23.97 | 143.82 | 1.79 | 10 | 368.6 | 61.2 | 37 | 8 | 125.4 | 45695.24 | 439.72 | 452.6 | 70.39 | 57.64 | 4285.31 | 0.82 | 0.88 | 6.81 | 0.25 | 1 | 10 | 574.1067 | 785.5182 | 710.5494 | 574106.74 | 785518.1695 | 2.9238e-06 | 10.5941 | 710549.4179
145 | 145 | CONCLUIDO | 3.6417 | 27.46 | 23.97 | 143.83 | 1.8 | 10 | 369.29 | 61.2 | 37.25 | 8 | 125.84 | 45780.16 | 439.97 | 452.56 | 70.55 | 57.64 | 4364.17 | 0.82 | 0.88 | 6.81 | 0.25 | 1 | 10 | 574.2833 | 785.7598 | 710.768 | 574283.334 | 785759.7932 | 2.9238e-06 | 10.5941 | 710767.9814
146 | 145 | CONCLUIDO | 3.6402 | 27.47 | 23.98 | 143.9 | 1.81 | 10 | 369.98 | 61.2 | 37.5 | 8 | 126.28 | 45865.47 | 440.47 | 452.55 | 70.88 | 57.64 | 4525.73 | 0.81 | 0.88 | 6.81 | 0.26 | 1 | 10 | 574.8126 | 786.4839 | 711.423 | 574812.5719 | 786483.9199 | 2.9226e-06 | 10.598 | 711422.9984
147 | 145 | CONCLUIDO | 3.6392 | 27.48 | 23.99 | 143.94 | 1.82 | 10 | 370.67 | 61.2 | 37.75 | 8 | 126.73 | 45950.92 | 440.66 | 452.55 | 71.09 | 57.64 | 4630.59 | 0.81 | 0.88 | 6.81 | 0.27 | 1 | 10 | 575.0832 | 786.8543 | 711.758 | 575083.2332 | 786854.2505 | 2.9218e-06 | 10.6019 | 711757.9852
148 | 145 | CONCLUIDO | 3.6407 | 27.47 | 23.98 | 143.88 | 1.82 | 10 | 371.37 | 61.2 | 38 | 8 | 127.17 | 46036.65 | 440.26 | 452.57 | 70.68 | 57.64 | 4428.43 | 0.82 | 0.88 | 6.81 | 0.26 | 1 | 10 | 574.6202 | 786.2207 | 711.1849 | 574620.172 | 786220.6697 | 2.923e-06 | 10.598 | 711184.8725
149 | 145 | CONCLUIDO | 3.6406 | 27.47 | 23.98 | 143.88 | 1.83 | 10 | 372.07 | 61.2 | 38.25 | 8 | 127.62 | 46122.64 | 440.44 | 452.56 | 70.65 | 57.64 | 4412.72 | 0.82 | 0.88 | 6.81 | 0.26 | 1 | 10 | 574.7503 | 786.3988 | 711.346 | 574750.3286 | 786398.7558 | 2.9229e-06 | 10.598 | 711345.9623
150 | 145 | CONCLUIDO | 3.6393 | 27.48 | 23.99 | 143.94 | 1.84 | 10 | 372.77 | 61.2 | 38.5 | 8 | 128.07 | 46208.91 | 440.43 | 452.61 | 70.94 | 57.64 | 4557.76 | 0.81 | 0.88 | 6.81 | 0.27 | 1 | 10 | 574.9198 | 786.6306 | 711.5557 | 574919.7877 | 786630.6172 | 2.9218e-06 | 10.6019 | 711555.6952
151 | 145 | CONCLUIDO | 3.6403 | 27.47 | 23.98 | 143.9 | 1.85 | 10 | 373.47 | 61.2 | 38.75 | 8 | 128.52 | 46295.45 | 439.86 | 452.56 | 70.68 | 57.64 | 4427.07 | 0.82 | 0.88 | 6.81 | 0.26 | 1 | 10 | 574.3967 | 785.9149 | 710.9083 | 574396.7034 | 785914.9102 | 2.9226e-06 | 10.598 | 710908.2942
152 | 145 | CONCLUIDO | 3.6404 | 27.47 | 23.98 | 143.89 | 1.86 | 10 | 374.17 | 61.2 | 39 | 8 | 128.97 | 46382.28 | 439.68 | 452.56 | 70.65 | 57.64 | 4411.19 | 0.82 | 0.88 | 6.81 | 0.26 | 1 | 10 | 574.2665 | 785.7368 | 710.7472 | 574266.5457 | 785736.8227 | 2.9227e-06 | 10.598 | 710747.2031
153 | 145 | CONCLUIDO | 3.6522 | 27.38 | 23.95 | 159.64 | 1.87 | 9 | 374.88 | 61.2 | 39.25 | 7 | 129.43 | 46469.38 | 438.82 | 452.57 | 69.48 | 57.64 | 3834.07 | 0.83 | 0.89 | 6.81 | 0.22 | 1 | 10 | 572.3392 | 783.0998 | 708.3619 | 572339.2433 | 783099.8025 | 2.9322e-06 | 10.5633 | 708361.8564
154 | 145 | CONCLUIDO | 3.6511 | 27.39 | 23.95 | 159.7 | 1.88 | 9 | 375.59 | 61.2 | 39.5 | 7 | 129.89 | 46556.77 | 439.5 | 452.55 | 69.78 | 57.64 | 3982.39 | 0.83 | 0.89 | 6.81 | 0.23 | 1 | 10 | 572.905 | 783.8739 | 709.0621 | 572904.9851 | 783873.8754 | 2.9313e-06 | 10.5671 | 709062.0529
155 | 145 | CONCLUIDO | 3.6514 | 27.39 | 23.95 | 159.69 | 1.88 | 9 | 376.3 | 61.2 | 39.75 | 7 | 130.35 | 46644.44 | 440.09 | 452.59 | 69.82 | 57.64 | 4004.86 | 0.83 | 0.89 | 6.81 | 0.23 | 1 | 10 | 573.2643 | 784.3655 | 709.5068 | 573264.3108 | 784365.5207 | 2.9316e-06 | 10.5671 | 709506.7763
156 | 145 | CONCLUIDO | 3.6523 | 27.38 | 23.95 | 159.64 | 1.89 | 9 | 377.01 | 61.2 | 40 | 7 | 130.81 | 46732.41 | 440.42 | 452.55 | 69.5 | 57.64 | 3841.6 | 0.83 | 0.89 | 6.81 | 0.22 | 1 | 10 | 573.3883 | 784.5352 | 709.6603 | 573388.3284 | 784535.2071 | 2.9323e-06 | 10.5633 | 709660.268

## RESULTADOS_11
Unnamed: 0 | Volume de calda [L] | STATUS | Capacidade operacional [ha/h] | Tempo de missao [h] | Tempo util [h] | Tempo por voo [min] | Autonomia Projetada [h] | N° Voos | MTOW [kg] | Massa Estrutura [kg] | Combustível [kg] | Abastecimentos | Massa gerador | Potência gerador [W] | Combustível consumido [L] | Calda cons [L] | Distância percorrida [km] | Distância Pulverizando [km] | RTL ACUMULADO[m] | EOC [km/km] | EOC [h/h] | Tempo de manobra [h] | Tempo rtl_rtw [h] | V pulv [m/s] | V desloc [m/s] | Preço Total por ha Simples [R$/ha] | Preço Total por ha Presumido [R$/ha] | Preço Total por ha Real [R$/ha] | Preço Total Simples [R$] | Preço Total Presumido [R$] | Prod CAPEX [ha/h/R$] | Dias Trabalhados | Preço Total Real [R$]
0 | 65 | CONCLUIDO | 2.5002 | 40 | 31.07 | 7.52 | 0.13 | 248 | 133.21 | 46.47 | 1 | 246 | 20.75 | 16663.42 | 342.64 | 453.29 | 301.29 | 57.64 | 118543.7 | 0.19 | 0.68 | 7.21 | 7.33 | 1 | 10 | 695.8391 | 952.0777 | 861.2127 | 695839.0628 | 952077.704 | 2.4787e-06 | 15.4321 | 861212.7442
1 | 65 | CONCLUIDO | 2.7465 | 36.41 | 29.17 | 9.41 | 0.17 | 186 | 133.55 | 46.47 | 1.25 | 184 | 20.83 | 16704.7 | 321.31 | 453.04 | 239.34 | 57.64 | 87879.5 | 0.24 | 0.73 | 7.11 | 5.43 | 1 | 10 | 609.3624 | 833.7565 | 754.1839 | 609362.3627 | 833756.4678 | 2.7228e-06 | 14.0471 | 754183.9207
2 | 65 | CONCLUIDO | 2.9147 | 34.31 | 28.07 | 11.3 | 0.2 | 149 | 133.88 | 46.47 | 1.5 | 147 | 20.91 | 16746.01 | 308.82 | 452.92 | 203.56 | 57.64 | 70173.56 | 0.28 | 0.76 | 7.04 | 4.34 | 1 | 10 | 562.6296 | 769.8146 | 696.3446 | 562629.5658 | 769814.5934 | 2.8896e-06 | 13.2369 | 696344.5691
3 | 65 | CONCLUIDO | 3.0355 | 32.94 | 27.36 | 13.13 | 0.23 | 125 | 134.22 | 46.47 | 1.75 | 123 | 21 | 16787.35 | 300.56 | 453.15 | 180.35 | 57.64 | 58689.58 | 0.32 | 0.78 | 7.01 | 3.63 | 1 | 10 | 529.7695 | 724.854 | 655.6749 | 529769.4781 | 724853.9718 | 3.0093e-06 | 12.7083 | 655674.926
4 | 65 | CONCLUIDO | 3.1353 | 31.89 | 26.8 | 15.03 | 0.26 | 107 | 134.55 | 46.47 | 2 | 105 | 21.09 | 16828.84 | 293.98 | 452.78 | 162.2 | 57.64 | 49702.79 | 0.36 | 0.79 | 6.98 | 3.07 | 1 | 10 | 502.5297 | 687.5833 | 621.9613 | 502529.686 | 687583.2864 | 3.1083e-06 | 12.3032 | 621961.3026
5 | 65 | CONCLUIDO | 3.2113 | 31.14 | 26.4 | 16.85 | 0.29 | 94 | 134.89 | 46.47 | 2.25 | 92 | 21.17 | 16870.25 | 289.07 | 452.92 | 149.32 | 57.64 | 43325.69 | 0.39 | 0.8 | 6.95 | 2.67 | 1 | 10 | 490.1457 | 670.639 | 606.6341 | 490145.6991 | 670638.9692 | 3.1836e-06 | 12.0139 | 606634.1272
6 | 65 | CONCLUIDO | 3.2739 | 30.54 | 26.11 | 18.87 | 0.33 | 83 | 135.22 | 46.47 | 2.5 | 81 | 21.26 | 16911.68 | 285.43 | 452.81 | 139.57 | 57.64 | 38505.81 | 0.41 | 0.81 | 6.94 | 2.37 | 1 | 10 | 470.984 | 644.4211 | 582.9184 | 470983.9771 | 644421.0559 | 3.2457e-06 | 11.7824 | 582918.4147
7 | 65 | CONCLUIDO | 3.3247 | 30.08 | 25.86 | 20.68 | 0.36 | 75 | 135.56 | 46.47 | 2.75 | 73 | 21.34 | 16953.14 | 282.21 | 452.78 | 131.89 | 57.64 | 34705.52 | 0.44 | 0.82 | 6.91 | 2.13 | 1 | 10 | 463.4188 | 634.07 | 573.5552 | 463418.756 | 634069.9866 | 3.296e-06 | 11.6049 | 573555.237
8 | 65 | CONCLUIDO | 3.367 | 29.7 | 25.67 | 22.65 | 0.39 | 68 | 135.9 | 46.47 | 3 | 66 | 21.43 | 16994.64 | 279.73 | 452.8 | 125.75 | 57.64 | 31673.89 | 0.46 | 0.83 | 6.9 | 1.94 | 1 | 10 | 457.3223 | 625.7285 | 566.0099 | 457322.2959 | 625728.5409 | 3.338e-06 | 11.4583 | 566009.8872
9 | 65 | CONCLUIDO | 3.3976 | 29.43 | 25.54 | 24.32 | 0.42 | 63 | 136.23 | 46.47 | 3.25 | 61 | 21.52 | 17036.16 | 277.81 | 452.72 | 121.32 | 57.64 | 29480.83 | 0.48 | 0.83 | 6.9 | 1.81 | 1 | 10 | 453.0601 | 619.8968 | 560.7347 | 453060.0661 | 619896.77 | 3.3683e-06 | 11.3542 | 560734.6923
10 | 65 | CONCLUIDO | 3.4325 | 29.13 | 25.37 | 26.25 | 0.45 | 58 | 136.57 | 46.47 | 3.5 | 56 | 21.6 | 17077.72 | 275.42 | 452.68 | 115.62 | 57.64 | 26658.41 | 0.5 | 0.84 | 6.9 | 1.65 | 1 | 10 | 448.0863 | 613.0915 | 554.5789 | 448086.3081 | 613091.455 | 3.4029e-06 | 11.2384 | 554578.867
11 | 65 | CONCLUIDO | 3.46 | 28.9 | 25.25 | 28.06 | 0.48 | 54 | 136.91 | 46.47 | 3.75 | 52 | 21.69 | 17119.3 | 273.72 | 452.7 | 112.21 | 57.64 | 24972.19 | 0.51 | 0.84 | 6.87 | 1.52 | 1 | 10 | 434.7633 | 594.8623 | 538.0895 | 434763.3069 | 594862.3369 | 3.4302e-06 | 11.1497 | 538089.5104
12 | 65 | CONCLUIDO | 3.4851 | 28.69 | 25.15 | 30.18 | 0.52 | 50 | 137.25 | 46.47 | 4 | 48 | 21.78 | 17160.92 | 272.07 | 452.65 | 108.45 | 57.64 | 23114.96 | 0.53 | 0.84 | 6.89 | 1.42 | 1 | 10 | 431.4152 | 590.2813 | 533.9457 | 431415.1693 | 590281.2673 | 3.4551e-06 | 11.0687 | 533945.6516
13 | 65 | CONCLUIDO | 3.5079 | 28.51 | 25.05 | 31.98 | 0.55 | 47 | 137.58 | 46.47 | 4.25 | 45 | 21.87 | 17202.57 | 270.56 | 452.69 | 105.32 | 57.64 | 21561.75 | 0.55 | 0.85 | 6.87 | 1.32 | 1 | 10 | 428.2105 | 585.8965 | 529.9794 | 428210.5278 | 585896.5354 | 3.4777e-06 | 10.9992 | 529979.3924
14 | 65 | CONCLUIDO | 3.531 | 28.32 | 24.94 | 34.01 | 0.58 | 44 | 137.92 | 46.47 | 4.5 | 42 | 21.95 | 17244.24 | 269.02 | 452.7 | 101.85 | 57.64 | 19843.09 | 0.57 | 0.85 | 6.87 | 1.22 | 1 | 10 | 425.1446 | 581.7016 | 526.1848 | 425144.6039 | 581701.6031 | 3.5006e-06 | 10.9259 | 526184.8185
15 | 65 | CONCLUIDO | 3.5439 | 28.22 | 24.89 | 35.56 | 0.61 | 42 | 138.26 | 46.47 | 4.75 | 40 | 22.04 | 17285.95 | 268.1 | 452.59 | 100.61 | 57.64 | 19232.16 | 0.57 | 0.85 | 6.86 | 1.17 | 1 | 10 | 423.4417 | 579.3715 | 524.0771 | 423441.652 | 579371.5492 | 3.5134e-06 | 10.8873 | 524077.1417
16 | 65 | CONCLUIDO | 3.5578 | 28.11 | 24.84 | 37.26 | 0.64 | 40 | 138.6 | 46.47 | 5 | 38 | 22.13 | 17327.69 | 266.61 | 452.6 | 98.47 | 57.64 | 18174.23 | 0.59 | 0.85 | 6.86 | 1.11 | 1 | 10 | 421.2926 | 576.4311 | 521.4173 | 421292.5604 | 576431.0672 | 3.5271e-06 | 10.8449 | 521417.2952
17 | 65 | CONCLUIDO | 3.5698 | 28.01 | 24.8 | 39.15 | 0.67 | 38 | 138.94 | 46.47 | 5.25 | 36 | 22.22 | 17369.47 | 265.63 | 452.67 | 97.27 | 57.64 | 17582.48 | 0.59 | 0.86 | 6.85 | 1.07 | 1 | 10 | 419.6672 | 574.2072 | 519.4057 | 419667.2426 | 574207.2357 | 3.539e-06 | 10.8063 | 519405.703
18 | 65 | CONCLUIDO | 3.5826 | 27.91 | 24.75 | 41.25 | 0.7 | 36 | 139.28 | 46.47 | 5.5 | 34 | 22.31 | 17411.27 | 265.04 | 452.7 | 95.69 | 57.64 | 16802.43 | 0.6 | 0.86 | 6.86 | 1.03 | 1 | 10 | 418.2322 | 572.2437 | 517.6296 | 418232.1876 | 572243.7301 | 3.5517e-06 | 10.7677 | 517629.5917
19 | 65 | CONCLUIDO | 3.6015 | 27.77 | 24.66 | 43.52 | 0.73 | 34 | 139.61 | 46.47 | 5.75 | 32 | 22.4 | 17453.1 | 263.36 | 452.63 | 92.86 | 57.64 | 15397.56 | 0.62 | 0.86 | 6.84 | 0.93 | 1 | 10 | 415.5431 | 568.5644 | 514.3014 | 415543.1148 | 568564.4221 | 3.5705e-06 | 10.7137 | 514301.4316
20 | 65 | CONCLUIDO | 3.6075 | 27.72 | 24.64 | 44.8 | 0.76 | 33 | 139.95 | 46.47 | 6 | 31 | 22.49 | 17494.97 | 262.92 | 452.61 | 92.07 | 57.64 | 15009.91 | 0.63 | 0.86 | 6.85 | 0.92 | 1 | 10 | 414.782 | 567.5231 | 513.3595 | 414782.0335 | 567523.0771 | 3.5764e-06 | 10.6944 | 513359.4712
21 | 65 | CONCLUIDO | 3.6202 | 27.62 | 24.6 | 47.61 | 0.79 | 31 | 140.29 | 46.47 | 6.25 | 29 | 22.58 | 17536.87 | 261.93 | 452.68 | 90.88 | 57.64 | 14423.96 | 0.63 | 0.86 | 6.84 | 0.87 | 1 | 10 | 413.1467 | 565.2856 | 511.3355 | 413146.7487 | 565285.6084 | 3.589e-06 | 10.6559 | 511335.5433
22 | 65 | CONCLUIDO | 3.6289 | 27.56 | 24.56 | 49.12 | 0.82 | 30 | 140.63 | 46.47 | 6.5 | 28 | 22.67 | 17578.8 | 261.13 | 452.62 | 89.53 | 57.64 | 13754.9 | 0.64 | 0.86 | 6.84 | 0.83 | 1 | 10 | 411.9167 | 563.6026 | 509.8131 | 411916.6836 | 563602.579 | 3.5976e-06 | 10.6327 | 509813.1399
23 | 65 | CONCLUIDO | 3.6351 | 27.51 | 24.54 | 50.77 | 0.85 | 29 | 140.97 | 46.47 | 6.75 | 27 | 22.76 | 17620.76 | 260.14 | 452.59 | 89.14 | 57.64 | 13560.56 | 0.65 | 0.86 | 6.84 | 0.82 | 1 | 10 | 410.7881 | 562.0583 | 508.4163 | 410788.0624 | 562058.3497 | 3.6038e-06 | 10.6134 | 508416.2897
24 | 65 | CONCLUIDO | 3.6451 | 27.43 | 24.49 | 52.48 | 0.88 | 28 | 141.31 | 46.47 | 7 | 26 | 22.85 | 17662.75 | 259.17 | 452.61 | 86.98 | 57.64 | 12488.71 | 0.66 | 0.87 | 6.85 | 0.77 | 1 | 10 | 409.3423 | 560.0801 | 506.6269 | 409342.261 | 560080.1404 | 3.6137e-06 | 10.5826 | 506626.8779
25 | 65 | CONCLUIDO | 3.6527 | 27.38 | 24.46 | 54.36 | 0.91 | 27 | 141.66 | 46.47 | 7.25 | 25 | 22.94 | 17704.77 | 258.39 | 452.6 | 86.29 | 57.64 | 12148.43 | 0.67 | 0.87 | 6.84 | 0.74 | 1 | 10 | 408.2426 | 558.5756 | 505.2659 | 408242.6442 | 558575.5962 | 3.6212e-06 | 10.5633 | 505265.9252
26 | 65 | CONCLUIDO | 3.6575 | 27.34 | 24.45 | 56.43 | 0.93 | 26 | 142 | 46.47 | 7.5 | 24 | 23.03 | 17746.83 | 257.81 | 452.59 | 86.09 | 57.64 | 12055.24 | 0.67 | 0.87 | 6.84 | 0.73 | 1 | 10 | 397.874 | 544.3888 | 492.4331 | 397873.9974 | 544388.7562 | 3.626e-06 | 10.5478 | 492433.0573
27 | 65 | CONCLUIDO | 3.6632 | 27.3 | 24.44 | 58.65 | 0.96 | 25 | 142.34 | 46.47 | 7.75 | 23 | 23.12 | 17788.92 | 257.26 | 452.59 | 85.54 | 57.64 | 11782.02 | 0.67 | 0.87 | 6.84 | 0.71 | 1 | 10 | 397.1122 | 543.3465 | 491.4903 | 397112.2443 | 543346.4919 | 3.6316e-06 | 10.5324 | 491490.2653
28 | 65 | CONCLUIDO | 3.6757 | 27.21 | 24.37 | 60.93 | 0.99 | 24 | 142.68 | 46.47 | 8 | 22 | 23.21 | 17831.04 | 256.18 | 452.64 | 83.49 | 57.64 | 10763.74 | 0.69 | 0.87 | 6.83 | 0.65 | 1 | 10 | 395.2296 | 540.7706 | 489.1602 | 395229.6266 | 540770.6115 | 3.644e-06 | 10.4977 | 489160.2233
29 | 65 | CONCLUIDO | 3.6735 | 27.22 | 24.39 | 60.97 | 1.02 | 24 | 143.02 | 46.47 | 8.25 | 22 | 23.3 | 17873.19 | 255.5 | 452.62 | 84.03 | 57.64 | 11033.19 | 0.69 | 0.87 | 6.83 | 0.66 | 1 | 10 | 395.1491 | 540.6604 | 489.0605 | 395149.0537 | 540660.368 | 3.6418e-06 | 10.5015 | 489060.5013
30 | 65 | CONCLUIDO | 3.6846 | 27.14 | 24.33 | 63.48 | 1.05 | 23 | 143.36 | 46.47 | 8.5 | 21 | 23.4 | 17915.37 | 254.54 | 452.56 | 82.24 | 57.64 | 10141.31 | 0.7 | 0.87 | 6.83 | 0.61 | 1 | 10 | 393.4731 | 538.3672 | 486.9862 | 393473.0914 | 538367.2425 | 3.6528e-06 | 10.4707 | 486986.2285
31 | 65 | CONCLUIDO | 3.6904 | 27.1 | 24.32 | 66.32 | 1.08 | 22 | 143.7 | 46.47 | 8.75 | 20 | 23.49 | 17957.59 | 254.13 | 452.57 | 81.56 | 57.64 | 9806.23 | 0.71 | 0.87 | 6.83 | 0.59 | 1 | 10 | 392.8089 | 537.4585 | 486.1642 | 392808.8969 | 537458.4622 | 3.6586e-06 | 10.4552 | 486164.1809
32 | 65 | CONCLUIDO | 3.6899 | 27.1 | 24.32 | 66.33 | 1.11 | 22 | 144.05 | 46.47 | 9 | 20 | 23.58 | 17999.83 | 253.43 | 452.58 | 81.92 | 57.64 | 9989.59 | 0.7 | 0.87 | 6.83 | 0.6 | 1 | 10 | 392.3817 | 536.874 | 485.6355 | 392381.6982 | 536873.9502 | 3.6581e-06 | 10.4552 | 485635.4539
33 | 65 | CONCLUIDO | 3.6975 | 27.05 | 24.29 | 69.41 | 1.13 | 21 | 144.39 | 46.47 | 9.25 | 19 | 23.67 | 18042.12 | 252.93 | 452.59 | 80.76 | 57.64 | 9411.39 | 0.71 | 0.87 | 6.83 | 0.57 | 1 | 10 | 391.4933 | 535.6583 | 484.5359 | 391493.2503 | 535658.3366 | 3.6656e-06 | 10.436 | 484535.8567
34 | 65 | CONCLUIDO | 3.7052 | 26.99 | 24.26 | 72.79 | 1.16 | 20 | 144.73 | 46.47 | 9.5 | 18 | 23.77 | 18084.43 | 251.4 | 452.6 | 80.03 | 57.64 | 9052.71 | 0.72 | 0.87 | 6.82 | 0.54 | 1 | 10 | 389.9299 | 533.5192 | 482.6009 | 389929.8511 | 533519.2248 | 3.6733e-06 | 10.4128 | 482600.8988
35 | 65 | CONCLUIDO | 3.7047 | 26.99 | 24.27 | 72.81 | 1.19 | 20 | 145.08 | 46.47 | 9.75 | 18 | 23.86 | 18126.77 | 251.77 | 452.63 | 80.11 | 57.64 | 9095.28 | 0.72 | 0.87 | 6.82 | 0.54 | 1 | 10 | 390.2299 | 533.9298 | 482.9723 | 390229.9375 | 533929.8163 | 3.6728e-06 | 10.4128 | 482972.304
36 | 65 | CONCLUIDO | 3.7099 | 26.95 | 24.26 | 76.6 | 1.22 | 19 | 145.42 | 46.47 | 10 | 17 | 23.95 | 18169.15 | 250.14 | 452.69 | 79.5 | 57.64 | 8795.45 | 0.73 | 0.87 | 6.83 | 0.53 | 1 | 10 | 388.8163 | 531.9956 | 481.2227 | 388816.2737 | 531995.5791 | 3.6779e-06 | 10.3974 | 481222.6677
37 | 65 | CONCLUIDO | 3.7121 | 26.94 | 24.24 | 76.55 | 1.24 | 19 | 145.76 | 46.47 | 10.25 | 17 | 24.05 | 18211.56 | 250.01 | 452.6 | 78.92 | 57.64 | 8501.59 | 0.73 | 0.87 | 6.83 | 0.52 | 1 | 10 | 388.5409 | 531.6188 | 480.8818 | 388540.8662 | 531618.7543 | 3.6801e-06 | 10.3935 | 480881.8065
38 | 65 | CONCLUIDO | 3.7207 | 26.88 | 24.21 | 80.69 | 1.27 | 18 | 146.11 | 46.47 | 10.5 | 16 | 24.14 | 18254.01 | 248.95 | 452.58 | 77.99 | 57.64 | 8044.08 | 0.74 | 0.88 | 6.82 | 0.48 | 1 | 10 | 387.2402 | 529.8391 | 479.272 | 387240.1733 | 529839.089 | 3.6886e-06 | 10.3704 | 479271.9899
39 | 65 | CONCLUIDO | 3.7176 | 26.9 | 24.23 | 80.76 | 1.3 | 18 | 146.45 | 46.47 | 10.75 | 16 | 24.24 | 18296.48 | 249.42 | 452.59 | 78.82 | 57.64 | 8456.97 | 0.73 | 0.88 | 6.82 | 0.5 | 1 | 10 | 387.7906 | 530.5922 | 479.9533 | 387790.615 | 530592.2276 | 3.6856e-06 | 10.3781 | 479953.2501
40 | 65 | CONCLUIDO | 3.7207 | 26.88 | 24.21 | 80.69 | 1.33 | 18 | 146.8 | 46.47 | 11 | 16 | 24.33 | 18338.99 | 247.84 | 452.64 | 78.11 | 57.64 | 8101.89 | 0.74 | 0.88 | 6.82 | 0.48 | 1 | 10 | 386.5186 | 528.8518 | 478.3789 | 386518.6157 | 528851.8219 | 3.6886e-06 | 10.3704 | 478378.9463
41 | 65 | CONCLUIDO | 3.7295 | 26.81 | 24.17 | 85.31 | 1.35 | 17 | 147.14 | 46.47 | 11.25 | 15 | 24.43 | 18381.53 | 247.41 | 452.58 | 76.94 | 57.64 | 7523.85 | 0.75 | 0.88 | 6.82 | 0.45 | 1 | 10 | 385.5948 | 527.5878 | 477.2356 | 385594.8136 | 527587.8353 | 3.6974e-06 | 10.3434 | 477235.5927
42 | 65 | CONCLUIDO | 3.7303 | 26.81 | 24.16 | 85.29 | 1.38 | 17 | 147.49 | 46.47 | 11.5 | 15 | 24.52 | 18424.11 | 247.42 | 452.58 | 76.79 | 57.64 | 7447.03 | 0.75 | 0.88 | 6.82 | 0.44 | 1 | 10 | 385.5256 | 527.4931 | 477.1499 | 385525.5559 | 527493.0738 | 3.6981e-06 | 10.3434 | 477149.8752
43 | 65 | CONCLUIDO | 3.7271 | 26.83 | 24.19 | 85.37 | 1.41 | 17 | 147.83 | 46.47 | 11.75 | 15 | 24.62 | 18466.71 | 246.79 | 452.63 | 77.69 | 57.64 | 7899.56 | 0.74 | 0.88 | 6.81 | 0.46 | 1 | 10 | 385.3927 | 527.3112 | 476.9854 | 385392.6505 | 527311.2267 | 3.695e-06 | 10.3511 | 476985.3833
44 | 65 | CONCLUIDO | 3.7359 | 26.77 | 24.15 | 90.57 | 1.43 | 16 | 148.18 | 46.47 | 12 | 14 | 24.71 | 18509.36 | 245.96 | 452.58 | 76.27 | 57.64 | 7192.02 | 0.76 | 0.88 | 6.82 | 0.43 | 1 | 10 | 384.2141 | 525.6987 | 475.5268 | 384214.1204 | 525698.7099 | 3.7037e-06 | 10.3279 | 475526.7628
45 | 65 | CONCLUIDO | 3.7329 | 26.79 | 24.17 | 90.65 | 1.46 | 16 | 148.52 | 46.47 | 12.25 | 14 | 24.81 | 18552.03 | 245.83 | 452.65 | 76.84 | 57.64 | 7479.54 | 0.75 | 0.88 | 6.82 | 0.45 | 1 | 10 | 384.365 | 525.9052 | 475.7135 | 384365.0125 | 525905.1671 | 3.7007e-06 | 10.3356 | 475713.5161
46 | 65 | CONCLUIDO | 3.7413 | 26.73 | 24.14 | 96.56 | 1.49 | 15 | 148.87 | 46.47 | 12.5 | 13 | 24.9 | 18594.74 | 244.39 | 452.59 | 75.98 | 57.64 | 7052.67 | 0.76 | 0.88 | 6.82 | 0.42 | 1 | 10 | 382.8474 | 523.8288 | 473.8353 | 382847.4499 | 523828.7709 | 3.7091e-06 | 10.3125 | 473835.2882
47 | 65 | CONCLUIDO | 3.7427 | 26.72 | 24.13 | 96.52 | 1.51 | 15 | 149.22 | 46.47 | 12.75 | 13 | 25 | 18637.48 | 244.1 | 452.58 | 75.42 | 57.64 | 6774.52 | 0.76 | 0.88 | 6.82 | 0.41 | 1 | 10 | 382.5493 | 523.4208 | 473.4663 | 382549.3089 | 523420.8413 | 3.7104e-06 | 10.3086 | 473466.2909
48 | 65 | CONCLUIDO | 3.7431 | 26.72 | 24.13 | 96.51 | 1.54 | 15 | 149.56 | 46.47 | 13 | 13 | 25.1 | 18680.25 | 243.3 | 452.61 | 75.4 | 57.64 | 6764.83 | 0.76 | 0.88 | 6.82 | 0.4 | 1 | 10 | 382.0085 | 522.6809 | 472.797 | 382008.5268 | 522680.9194 | 3.7108e-06 | 10.3086 | 472796.986
49 | 65 | CONCLUIDO | 3.7439 | 26.71 | 24.12 | 96.49 | 1.56 | 15 | 149.91 | 46.47 | 13.25 | 13 | 25.19 | 18723.06 | 242.54 | 452.58 | 75.2 | 57.64 | 6664.1 | 0.77 | 0.88 | 6.82 | 0.4 | 1 | 10 | 381.4428 | 521.9069 | 472.0969 | 381442.8487 | 521906.9336 | 3.7116e-06 | 10.3048 | 472096.8684
50 | 65 | CONCLUIDO | 3.7502 | 26.66 | 24.1 | 103.3 | 1.59 | 14 | 150.26 | 46.47 | 13.5 | 12 | 25.29 | 18765.9 | 242.79 | 452.59 | 74.57 | 57.64 | 6352.75 | 0.77 | 0.88 | 6.82 | 0.38 | 1 | 10 | 381.1768 | 521.5429 | 471.7676 | 381176.8236 | 521542.9464 | 3.7179e-06 | 10.2855 | 471767.6196
51 | 65 | CONCLUIDO | 3.7515 | 26.66 | 24.09 | 103.26 | 1.62 | 14 | 150.61 | 46.47 | 13.75 | 12 | 25.39 | 18808.78 | 241.98 | 452.59 | 74.31 | 57.64 | 6225.03 | 0.78 | 0.88 | 6.82 | 0.37 | 1 | 10 | 380.5507 | 520.6862 | 470.9927 | 380550.667 | 520686.2112 | 3.7192e-06 | 10.2855 | 470992.65
52 | 65 | CONCLUIDO | 3.7522 | 26.65 | 24.09 | 103.24 | 1.64 | 14 | 150.95 | 46.47 | 14 | 12 | 25.49 | 18851.69 | 240.84 | 452.56 | 74.34 | 57.64 | 6237.96 | 0.78 | 0.88 | 6.82 | 0.37 | 1 | 10 | 379.7746 | 519.6243 | 470.0321 | 379774.5609 | 519624.3087 | 3.7199e-06 | 10.2816 | 470032.0939
53 | 65 | CONCLUIDO | 3.7585 | 26.61 | 24.07 | 111.1 | 1.67 | 13 | 151.3 | 46.47 | 14.25 | 11 | 25.59 | 18894.63 | 238.9 | 452.57 | 73.67 | 57.64 | 5907.7 | 0.78 | 0.88 | 6.82 | 0.35 | 1 | 10 | 378.1026 | 517.3367 | 467.9628 | 378102.6235 | 517336.6902 | 3.7261e-06 | 10.2662 | 467962.8026
54 | 65 | CONCLUIDO | 3.7583 | 26.61 | 24.07 | 111.11 | 1.69 | 13 | 151.65 | 46.47 | 14.5 | 11 | 25.68 | 18937.61 | 239.83 | 452.61 | 73.79 | 57.64 | 5968.95 | 0.78 | 0.88 | 6.81 | 0.35 | 1 | 10 | 378.7128 | 518.1715 | 468.718 | 378712.7651 | 518171.5128 | 3.7259e-06 | 10.2662 | 468717.9509
55 | 65 | CONCLUIDO | 3.7605 | 26.59 | 24.06 | 111.04 | 1.72 | 13 | 152 | 46.47 | 14.75 | 11 | 25.78 | 18980.62 | 240.14 | 452.59 | 73.22 | 57.64 | 5685.19 | 0.79 | 0.88 | 6.81 | 0.33 | 1 | 10 | 378.7568 | 518.2318 | 468.7725 | 378756.8094 | 518231.7762 | 3.7281e-06 | 10.2585 | 468772.4628
56 | 65 | CONCLUIDO | 3.7589 | 26.6 | 24.07 | 111.09 | 1.74 | 13 | 152.35 | 46.47 | 15 | 11 | 25.88 | 19023.66 | 239.74 | 452.61 | 73.66 | 57.64 | 5901.71 | 0.78 | 0.88 | 6.81 | 0.34 | 1 | 10 | 378.6198 | 518.0444 | 468.6029 | 378619.8387 | 518044.3669 | 3.7265e-06 | 10.2623 | 468602.9396
57 | 65 | CONCLUIDO | 3.7576 | 26.61 | 24.08 | 111.13 | 1.77 | 13 | 152.7 | 46.47 | 15.25 | 11 | 25.98 | 19066.74 | 238.29 | 452.61 | 73.76 | 57.64 | 5955.05 | 0.78 | 0.88 | 6.82 | 0.35 | 1 | 10 | 377.7894 | 516.9081 | 467.5751 | 377789.4038 | 516908.1292 | 3.7252e-06 | 10.2662 | 467575.1428
58 | 65 | CONCLUIDO | 3.7701 | 26.52 | 24.02 | 120.09 | 1.79 | 12 | 153.05 | 46.47 | 15.5 | 10 | 26.08 | 19109.85 | 236.42 | 452.6 | 71.99 | 57.64 | 5072.53 | 0.8 | 0.88 | 6.81 | 0.29 | 1 | 10 | 375.7039 | 514.0546 | 464.994 | 375703.8664 | 514054.6048 | 3.7376e-06 | 10.2315 | 464993.9548
59 | 65 | CONCLUIDO | 3.7693 | 26.53 | 24.02 | 120.12 | 1.82 | 12 | 153.4 | 46.47 | 15.75 | 10 | 26.18 | 19153 | 236.72 | 452.65 | 72.05 | 57.64 | 5102.84 | 0.8 | 0.88 | 6.81 | 0.3 | 1 | 10 | 375.9423 | 514.3808 | 465.289 | 375942.2884 | 514380.8244 | 3.7368e-06 | 10.2353 | 465289.0404
60 | 65 | CONCLUIDO | 3.7681 | 26.54 | 24.03 | 120.16 | 1.84 | 12 | 153.75 | 46.47 | 16 | 10 | 26.28 | 19196.18 | 236.93 | 452.56 | 72.43 | 57.64 | 5293.26 | 0.8 | 0.88 | 6.81 | 0.31 | 1 | 10 | 376.173 | 514.6965 | 465.5746 | 376173.0076 | 514696.5045 | 3.7356e-06 | 10.2392 | 465574.5925
61 | 65 | CONCLUIDO | 3.7679 | 26.54 | 24.03 | 120.16 | 1.87 | 12 | 154.1 | 46.47 | 16.25 | 10 | 26.38 | 19239.4 | 236.63 | 452.59 | 72.44 | 57.64 | 5297.32 | 0.8 | 0.88 | 6.81 | 0.31 | 1 | 10 | 375.9919 | 514.4488 | 465.3505 | 375991.9443 | 514448.7658 | 3.7354e-06 | 10.2392 | 465350.4976
62 | 65 | CONCLUIDO | 3.766 | 26.55 | 24.05 | 120.23 | 1.89 | 12 | 154.45 | 46.47 | 16.5 | 10 | 26.48 | 19282.65 | 235.51 | 452.58 | 72.84 | 57.64 | 5497.95 | 0.79 | 0.88 | 6.82 | 0.32 | 1 | 10 | 375.4359 | 513.6879 | 464.6623 | 375435.8693 | 513687.9195 | 3.7335e-06 | 10.2431 | 464662.2654
63 | 65 | CONCLUIDO | 3.7752 | 26.49 | 24.01 | 130.96 | 1.92 | 11 | 154.8 | 46.47 | 16.75 | 9 | 26.58 | 19325.94 | 233.67 | 452.56 | 71.56 | 57.64 | 4864.97 | 0.81 | 0.88 | 6.81 | 0.28 | 1 | 10 | 373.6228 | 511.2073 | 462.4184 | 373622.8467 | 511207.2619 | 3.7427e-06 | 10.2199 | 462418.3583
64 | 65 | CONCLUIDO | 3.7757 | 26.48 | 24.01 | 130.94 | 1.94 | 11 | 155.15 | 46.47 | 17 | 9 | 26.68 | 19369.26 | 233.72 | 452.56 | 71.41 | 57.64 | 4787.06 | 0.81 | 0.88 | 6.81 | 0.28 | 1 | 10 | 373.6265 | 511.2123 | 462.4229 | 373626.4995 | 511212.2598 | 3.7432e-06 | 10.216 | 462422.8792
65 | 65 | CONCLUIDO | 3.7758 | 26.48 | 24 | 130.94 | 1.96 | 11 | 155.5 | 46.47 | 17.25 | 9 | 26.79 | 19412.61 | 233.81 | 452.58 | 71.5 | 57.64 | 4833.81 | 0.81 | 0.88 | 6.81 | 0.28 | 1 | 10 | 373.6516 | 511.2466 | 462.4539 | 373651.5839 | 511246.5814 | 3.7433e-06 | 10.216 | 462453.9252
66 | 65 | CONCLUIDO | 3.7763 | 26.48 | 24 | 130.92 | 1.99 | 11 | 155.85 | 46.47 | 17.5 | 9 | 26.89 | 19456 | 233.23 | 452.58 | 71.5 | 57.64 | 4835.36 | 0.81 | 0.88 | 6.81 | 0.28 | 1 | 10 | 373.2517 | 510.6995 | 461.959 | 373251.7293 | 510699.4827 | 3.7438e-06 | 10.216 | 461959.0409
67 | 65 | CONCLUIDO | 3.776 | 26.48 | 24 | 130.93 | 2.01 | 11 | 156.21 | 46.47 | 17.75 | 9 | 26.99 | 19499.43 | 232.94 | 452.64 | 71.31 | 57.64 | 4740.26 | 0.81 | 0.88 | 6.81 | 0.28 | 1 | 10 | 373.083 | 510.4686 | 461.7502 | 373082.97 | 510468.5788 | 3.7435e-06 | 10.216 | 461750.1741
68 | 65 | CONCLUIDO | 3.7743 | 26.5 | 24.02 | 130.99 | 2.04 | 11 | 156.56 | 46.47 | 18 | 9 | 27.09 | 19542.89 | 232.34 | 452.57 | 71.95 | 57.64 | 5056.36 | 0.8 | 0.88 | 6.81 | 0.29 | 1 | 10 | 372.8486 | 510.1478 | 461.46 | 372848.554 | 510147.8404 | 3.7418e-06 | 10.2238 | 461460.0465
69 | 65 | CONCLUIDO | 3.7747 | 26.49 | 24.01 | 130.98 | 2.06 | 11 | 156.91 | 46.47 | 18.25 | 9 | 27.19 | 19586.39 | 230.46 | 452.55 | 71.68 | 57.64 | 4925.33 | 0.8 | 0.88 | 6.81 | 0.29 | 1 | 10 | 371.5944 | 508.4319 | 459.9078 | 371594.4152 | 508431.8724 | 3.7422e-06 | 10.2199 | 459907.8481
70 | 65 | CONCLUIDO | 3.7834 | 26.43 | 23.98 | 143.87 | 2.08 | 10 | 157.26 | 46.47 | 18.5 | 8 | 27.3 | 19629.92 | 229.83 | 452.57 | 70.53 | 57.64 | 4355.07 | 0.82 | 0.88 | 6.81 | 0.25 | 1 | 10 | 370.6231 | 507.1028 | 458.7057 | 370623.0786 | 507102.8469 | 3.7508e-06 | 10.1968 | 458705.6629
71 | 65 | CONCLUIDO | 3.7829 | 26.43 | 23.98 | 143.89 | 2.11 | 10 | 157.62 | 46.47 | 18.75 | 8 | 27.4 | 19673.48 | 229.89 | 452.64 | 70.69 | 57.64 | 4431.34 | 0.82 | 0.88 | 6.81 | 0.26 | 1 | 10 | 370.6894 | 507.1935 | 458.7877 | 370689.3662 | 507193.5445 | 3.7503e-06 | 10.1968 | 458787.7045
72 | 65 | CONCLUIDO | 3.7831 | 26.43 | 23.98 | 143.88 | 2.13 | 10 | 157.97 | 46.47 | 19 | 8 | 27.5 | 19717.08 | 229.89 | 452.57 | 70.83 | 57.64 | 4500.72 | 0.81 | 0.88 | 6.81 | 0.26 | 1 | 10 | 370.6782 | 507.1783 | 458.7739 | 370678.193 | 507178.2568 | 3.7505e-06 | 10.1968 | 458773.8758
73 | 65 | CONCLUIDO | 3.7837 | 26.43 | 23.98 | 143.86 | 2.15 | 10 | 158.32 | 46.47 | 19.25 | 8 | 27.61 | 19760.72 | 229.24 | 452.57 | 70.59 | 57.64 | 4382.41 | 0.82 | 0.88 | 6.81 | 0.25 | 1 | 10 | 370.2292 | 506.5639 | 458.2182 | 370229.1819 | 506563.9 | 3.7511e-06 | 10.1968 | 458218.1524
74 | 65 | CONCLUIDO | 3.7824 | 26.44 | 23.99 | 143.91 | 2.18 | 10 | 158.68 | 46.47 | 19.5 | 8 | 27.71 | 19804.39 | 228.52 | 452.6 | 70.92 | 57.64 | 4548.78 | 0.81 | 0.88 | 6.81 | 0.26 | 1 | 10 | 369.8681 | 506.0699 | 457.7713 | 369868.1051 | 506069.8588 | 3.7498e-06 | 10.2006 | 457771.2618
75 | 65 | CONCLUIDO | 3.7825 | 26.44 | 23.99 | 143.91 | 2.2 | 10 | 159.03 | 46.47 | 19.75 | 8 | 27.82 | 19848.23 | 227.16 | 452.6 | 71.01 | 57.64 | 4594.12 | 0.81 | 0.88 | 6.81 | 0.26 | 1 | 10 | 368.9929 | 504.8724 | 456.6881 | 368992.913 | 504872.3823 | 3.7499e-06 | 10.2006 | 456688.0707
76 | 65 | CONCLUIDO | 3.7833 | 26.43 | 23.98 | 143.88 | 2.22 | 10 | 159.39 | 46.47 | 20 | 8 | 27.92 | 19891.97 | 224.99 | 452.61 | 70.64 | 57.64 | 4409.99 | 0.82 | 0.88 | 6.81 | 0.26 | 1 | 10 | 367.5345 | 502.8769 | 454.883 | 367534.4709 | 502876.8776 | 3.7507e-06 | 10.1968 | 454883.0142
77 | 65 | CONCLUIDO | 3.7909 | 26.38 | 23.95 | 159.69 | 2.25 | 9 | 159.74 | 46.47 | 20.25 | 7 | 28.03 | 19935.76 | 224.81 | 452.58 | 69.83 | 57.64 | 4009.81 | 0.83 | 0.89 | 6.81 | 0.23 | 1 | 10 | 366.9219 | 502.0387 | 454.1248 | 366921.8909 | 502038.7185 | 3.7582e-06 | 10.1775 | 454124.8478
78 | 65 | CONCLUIDO | 3.7912 | 26.38 | 23.95 | 159.68 | 2.27 | 9 | 160.1 | 46.47 | 20.5 | 7 | 28.13 | 19979.57 | 224.89 | 452.56 | 69.64 | 57.64 | 3915.19 | 0.83 | 0.89 | 6.81 | 0.23 | 1 | 10 | 366.9565 | 502.0861 | 454.1677 | 366956.502 | 502086.075 | 3.7585e-06 | 10.1775 | 454167.6847
79 | 65 | CONCLUIDO | 3.7921 | 26.37 | 23.95 | 159.63 | 2.29 | 9 | 160.45 | 46.47 | 20.75 | 7 | 28.24 | 20023.43 | 225.47 | 452.58 | 69.54 | 57.64 | 3863.96 | 0.83 | 0.89 | 6.81 | 0.22 | 1 | 10 | 367.2772 | 502.5248 | 454.5645 | 367277.1588 | 502524.8119 | 3.7594e-06 | 10.1736 | 454564.5491
80 | 65 | CONCLUIDO | 3.7925 | 26.37 | 23.94 | 159.62 | 2.31 | 9 | 160.81 | 46.47 | 21 | 7 | 28.34 | 20067.32 | 225.35 | 452.55 | 69.47 | 57.64 | 3827.58 | 0.83 | 0.89 | 6.81 | 0.22 | 1 | 10 | 367.1519 | 502.3535 | 454.4096 | 367151.9253 | 502353.4618 | 3.7598e-06 | 10.1736 | 454409.5525
81 | 65 | CONCLUIDO | 3.7898 | 26.39 | 23.96 | 159.74 | 2.34 | 9 | 161.17 | 46.47 | 21.25 | 6 | 28.45 | 20111.25 | 225.38 | 452.57 | 69.97 | 57.64 | 4075.63 | 0.82 | 0.88 | 6.81 | 0.24 | 1 | 10 | 367.3727 | 502.6555 | 454.6828 | 367372.7072 | 502655.5453 | 3.7571e-06 | 10.1813 | 454682.8056
82 | 65 | CONCLUIDO | 3.7906 | 26.38 | 23.96 | 159.71 | 2.36 | 9 | 161.52 | 46.47 | 21.5 | 6 | 28.56 | 20155.21 | 224.55 | 452.59 | 69.89 | 57.64 | 4039.88 | 0.82 | 0.89 | 6.81 | 0.23 | 1 | 10 | 366.7992 | 501.8709 | 453.973 | 366799.2089 | 501870.8596 | 3.7579e-06 | 10.1775 | 453973.0092
83 | 65 | CONCLUIDO | 3.7906 | 26.38 | 23.96 | 159.71 | 2.38 | 9 | 161.88 | 46.47 | 21.75 | 6 | 28.66 | 20199.21 | 224 | 452.56 | 69.93 | 57.64 | 4055.52 | 0.82 | 0.89 | 6.81 | 0.23 | 1 | 10 | 366.4483 | 501.3907 | 453.5387 | 366448.2733 | 501390.694 | 3.7579e-06 | 10.1775 | 453538.6699
84 | 65 | CONCLUIDO | 3.7913 | 26.38 | 23.95 | 159.67 | 2.4 | 9 | 162.24 | 46.47 | 22 | 6 | 28.77 | 20243.25 | 222.68 | 452.56 | 69.67 | 57.64 | 3926.37 | 0.83 | 0.89 | 6.81 | 0.23 | 1 | 10 | 365.5412 | 500.1495 | 452.416 | 365541.1632 | 500149.546 | 3.7586e-06 | 10.1775 | 452415.9753
85 | 65 | CONCLUIDO | 3.7906 | 26.38 | 23.96 | 159.7 | 2.42 | 9 | 162.59 | 46.47 | 22.25 | 5 | 28.88 | 20287.32 | 222.52 | 452.57 | 69.89 | 57.64 | 4037.42 | 0.82 | 0.89 | 6.81 | 0.23 | 1 | 10 | 365.5039 | 500.0986 | 452.3699 | 365503.9374 | 500098.6121 | 3.7579e-06 | 10.1775 | 452369.9024
86 | 65 | CONCLUIDO | 3.7896 | 26.39 | 23.96 | 159.75 | 2.45 | 9 | 162.95 | 46.47 | 22.5 | 5 | 28.98 | 20331.43 | 222.22 | 452.62 | 69.99 | 57.64 | 4087.93 | 0.82 | 0.88 | 6.81 | 0.24 | 1 | 10 | 365.3669 | 499.9111 | 452.2003 | 365366.8696 | 499911.0698 | 3.7569e-06 | 10.1813 | 452200.2589
87 | 65 | CONCLUIDO | 3.7899 | 26.39 | 23.96 | 159.74 | 2.47 | 9 | 163.31 | 46.47 | 22.75 | 3 | 29.09 | 20375.57 | 221.05 | 452.57 | 69.92 | 57.64 | 4050.5 | 0.82 | 0.88 | 6.81 | 0.24 | 1 | 10 | 364.6039 | 498.8671 | 451.2559 | 364603.8874 | 498867.124 | 3.7572e-06 | 10.1813 | 451255.9458
88 | 65 | CONCLUIDO | 3.7893 | 26.39 | 23.96 | 159.76 | 2.49 | 9 | 163.67 | 46.47 | 23 | 1 | 29.2 | 20419.76 | 221.13 | 452.6 | 69.94 | 57.64 | 4064.25 | 0.82 | 0.88 | 6.82 | 0.24 | 1 | 10 | 364.6875 | 498.9815 | 451.3594 | 364687.4515 | 498981.46 | 3.7566e-06 | 10.1813 | 451359.3698
89 | 65 | CONCLUIDO | 3.7983 | 26.33 | 23.93 | 179.47 | 2.51 | 8 | 164.03 | 46.47 | 23.25 | 1 | 29.31 | 20463.98 | 221.18 | 452.59 | 68.85 | 57.64 | 3520.85 | 0.84 | 0.89 | 6.81 | 0.2 | 1 | 10 | 364.1525 | 498.2496 | 450.6973 | 364152.5313 | 498249.5586 | 3.7656e-06 | 10.1582 | 450697.32
90 | 65 | CONCLUIDO | 3.7979 | 26.33 | 23.93 | 179.49 | 2.53 | 8 | 164.39 | 46.47 | 23.5 | 1 | 29.42 | 20508.24 | 221.66 | 452.59 | 68.89 | 57.64 | 3541.53 | 0.84 | 0.89 | 6.81 | 0.21 | 1 | 10 | 364.4798 | 498.6973 | 451.1023 | 364479.7847 | 498697.3211 | 3.7652e-06 | 10.1582 | 451102.3487
91 | 65 | CONCLUIDO | 3.7985 | 26.33 | 23.93 | 179.46 | 2.55 | 8 | 164.74 | 46.47 | 23.75 | 0 | 29.53 | 20552.53 | 222.03 | 452.6 | 68.75 | 57.64 | 3472.58 | 0.84 | 0.89 | 6.81 | 0.2 | 1 | 10 | 364.683 | 498.9753 | 451.3538 | 364682.9746 | 498975.3345 | 3.7658e-06 | 10.1582 | 451353.8289

## RESULTADOS_24
Unnamed: 0 | Volume de calda [L] | STATUS | Capacidade operacional [ha/h] | Tempo de missao [h] | Tempo util [h] | Tempo por voo [min] | Autonomia Projetada [h] | N° Voos | MTOW [kg] | Massa Estrutura [kg] | Combustível [kg] | Abastecimentos | Massa gerador | Potência gerador [W] | Combustível consumido [L] | Calda cons [L] | Distância percorrida [km] | Distância Pulverizando [km] | RTL ACUMULADO[m] | EOC [km/km] | EOC [h/h] | Tempo de manobra [h] | Tempo rtl_rtw [h] | V pulv [m/s] | V desloc [m/s] | Preço Total por ha Simples [R$/ha] | Preço Total por ha Presumido [R$/ha] | Preço Total por ha Real [R$/ha] | Preço Total Simples [R$] | Preço Total Presumido [R$] | Prod CAPEX [ha/h/R$] | Dias Trabalhados | Preço Total Real [R$]
0 | 130 | CONCLUIDO | 1.6054 | 62.29 | 37.43 | 4.98 | 0.07 | 451 | 252.85 | 59.19 | 1 | 449 | 62.65 | 31418.63 | 621.23 | 453.87 | 509.92 | 57.64 | 221841.89 | 0.11 | 0.57 | 7.54 | 13.68 | 1 | 10 | 1653.4119 | 2262.2711 | 2046.3631 | 1653411.9086 | 2262271.1167 | 1.3283e-06 | 24.0316 | 2046363.1365
1 | 130 | CONCLUIDO | 1.9335 | 51.72 | 33.27 | 6.24 | 0.09 | 320 | 253.3 | 59.19 | 1.25 | 318 | 62.86 | 31474.5 | 552.35 | 453.65 | 373.42 | 57.64 | 154250.14 | 0.15 | 0.64 | 7.33 | 9.52 | 1 | 10 | 1260.8867 | 1725.2008 | 1560.55 | 1260886.6731 | 1725200.7725 | 1.5997e-06 | 19.9537 | 1560550.0321
2 | 130 | CONCLUIDO | 2.1708 | 46.07 | 31.09 | 7.49 | 0.11 | 249 | 253.75 | 59.19 | 1.5 | 247 | 63.06 | 31530.44 | 516.16 | 453.47 | 301.88 | 57.64 | 118831.24 | 0.19 | 0.68 | 7.21 | 7.34 | 1 | 10 | 1062.9506 | 1454.3759 | 1315.5723 | 1062950.5848 | 1454375.8842 | 1.7961e-06 | 17.7739 | 1315572.291
3 | 130 | CONCLUIDO | 2.3535 | 42.49 | 29.71 | 8.74 | 0.12 | 204 | 254.21 | 59.19 | 1.75 | 202 | 63.26 | 31586.46 | 493.32 | 453.01 | 257.69 | 57.64 | 96963.23 | 0.22 | 0.71 | 7.12 | 5.97 | 1 | 10 | 950.1902 | 1300.0922 | 1176.0132 | 950190.2388 | 1300092.2041 | 1.9472e-06 | 16.3927 | 1176013.2288
4 | 130 | CONCLUIDO | 2.4982 | 40.03 | 28.77 | 9.98 | 0.14 | 173 | 254.66 | 59.19 | 2 | 171 | 63.47 | 31642.55 | 477.6 | 453.05 | 226.7 | 57.64 | 81624.7 | 0.25 | 0.74 | 7.07 | 5.03 | 1 | 10 | 879.7287 | 1203.6836 | 1088.8057 | 879728.6634 | 1203683.5682 | 2.067e-06 | 15.4437 | 1088805.6978
5 | 130 | CONCLUIDO | 2.6162 | 38.22 | 28.08 | 11.23 | 0.16 | 150 | 255.12 | 59.19 | 2.25 | 148 | 63.67 | 31698.72 | 466.26 | 453.14 | 204.21 | 57.64 | 70495.1 | 0.28 | 0.76 | 7.04 | 4.35 | 1 | 10 | 827.0377 | 1131.5895 | 1023.5922 | 827037.7391 | 1131589.5209 | 2.1646e-06 | 14.7454 | 1023592.2052
6 | 130 | CONCLUIDO | 2.7114 | 36.88 | 27.57 | 12.44 | 0.17 | 133 | 255.57 | 59.19 | 2.5 | 131 | 63.88 | 31754.97 | 457.74 | 452.97 | 187.74 | 57.64 | 62343.16 | 0.31 | 0.77 | 7.01 | 3.84 | 1 | 10 | 785.8818 | 1075.2781 | 972.6551 | 785881.7835 | 1075278.1269 | 2.2434e-06 | 14.2284 | 972655.0916
7 | 130 | CONCLUIDO | 2.7942 | 35.79 | 27.17 | 13.7 | 0.19 | 119 | 256.03 | 59.19 | 2.75 | 117 | 64.09 | 31811.29 | 450.86 | 452.77 | 174.14 | 57.64 | 55614.33 | 0.33 | 0.78 | 7 | 3.44 | 1 | 10 | 751.0236 | 1027.5837 | 929.5125 | 751023.6435 | 1027583.6819 | 2.3119e-06 | 13.8079 | 929512.5375
8 | 130 | CONCLUIDO | 2.8625 | 34.93 | 26.85 | 14.92 | 0.21 | 108 | 256.49 | 59.19 | 3 | 106 | 64.29 | 31867.69 | 445.6 | 452.85 | 163.79 | 57.64 | 50492.41 | 0.35 | 0.79 | 6.98 | 3.12 | 1 | 10 | 732.48 | 1002.2114 | 906.5617 | 732479.9532 | 1002211.3867 | 2.3684e-06 | 13.4761 | 906561.7385
9 | 130 | CONCLUIDO | 2.922 | 34.22 | 26.58 | 16.11 | 0.23 | 99 | 256.95 | 59.19 | 3.25 | 97 | 64.5 | 31924.29 | 440.99 | 452.74 | 155.5 | 57.64 | 46391.42 | 0.37 | 0.8 | 6.95 | 2.85 | 1 | 10 | 717.1915 | 981.2931 | 887.6398 | 717191.5214 | 981293.0799 | 2.4176e-06 | 13.2022 | 887639.8456
10 | 130 | CONCLUIDO | 2.9754 | 33.61 | 26.36 | 17.38 | 0.24 | 91 | 257.41 | 59.19 | 3.5 | 89 | 64.71 | 31980.84 | 437.24 | 452.77 | 148.09 | 57.64 | 42728.1 | 0.39 | 0.8 | 6.94 | 2.63 | 1 | 10 | 693.5723 | 948.9762 | 858.4072 | 693572.2635 | 948976.1692 | 2.4618e-06 | 12.9668 | 858407.2155
11 | 130 | CONCLUIDO | 3.0271 | 33.03 | 26.12 | 18.66 | 0.26 | 84 | 257.86 | 59.19 | 3.75 | 82 | 64.92 | 32037.48 | 433.32 | 452.7 | 140.28 | 57.64 | 38859.99 | 0.41 | 0.81 | 6.93 | 2.39 | 1 | 10 | 681.2732 | 932.1481 | 843.1852 | 681273.2297 | 932148.0886 | 2.5046e-06 | 12.7431 | 843185.1833
12 | 130 | CONCLUIDO | 3.0609 | 32.67 | 26 | 19.75 | 0.28 | 79 | 258.32 | 59.19 | 4 | 77 | 65.13 | 32094.19 | 431.16 | 452.7 | 136.43 | 57.64 | 36956.24 | 0.42 | 0.82 | 6.93 | 2.27 | 1 | 10 | 673.9373 | 922.1107 | 834.1057 | 673937.2565 | 922110.6863 | 2.5325e-06 | 12.6042 | 834105.7366
13 | 130 | CONCLUIDO | 3.101 | 32.25 | 25.82 | 20.94 | 0.29 | 74 | 258.78 | 59.19 | 4.25 | 72 | 65.34 | 32150.98 | 428.16 | 452.8 | 130.91 | 57.64 | 34222.46 | 0.44 | 0.82 | 6.91 | 2.1 | 1 | 10 | 654.1027 | 894.9722 | 809.5573 | 654102.7353 | 894972.2195 | 2.5657e-06 | 12.4421 | 809557.3269
14 | 130 | CONCLUIDO | 3.1383 | 31.86 | 25.69 | 22.34 | 0.31 | 69 | 259.25 | 59.19 | 4.5 | 67 | 65.55 | 32207.85 | 425.82 | 452.71 | 126.26 | 57.64 | 31922.87 | 0.46 | 0.83 | 6.9 | 1.96 | 1 | 10 | 646.445 | 884.4945 | 800.0796 | 646444.9788 | 884494.5391 | 2.5966e-06 | 12.2917 | 800079.6217
15 | 130 | CONCLUIDO | 3.1691 | 31.55 | 25.57 | 23.6 | 0.33 | 65 | 259.71 | 59.19 | 4.75 | 63 | 65.76 | 32264.79 | 423.83 | 452.65 | 122.27 | 57.64 | 29949.17 | 0.47 | 0.83 | 6.9 | 1.84 | 1 | 10 | 640.1598 | 875.8949 | 792.3008 | 640159.8478 | 875894.9457 | 2.622e-06 | 12.1721 | 792300.7614
16 | 130 | CONCLUIDO | 3.193 | 31.32 | 25.48 | 24.66 | 0.34 | 62 | 260.17 | 59.19 | 5 | 60 | 65.98 | 32321.82 | 422.26 | 452.62 | 119.19 | 57.64 | 28424.92 | 0.48 | 0.83 | 6.9 | 1.75 | 1 | 10 | 635.3599 | 869.3274 | 786.36 | 635359.8571 | 869327.3867 | 2.6418e-06 | 12.0833 | 786360.001
17 | 130 | CONCLUIDO | 3.215 | 31.1 | 25.41 | 25.85 | 0.36 | 59 | 260.63 | 59.19 | 5.25 | 57 | 66.19 | 32378.93 | 421.07 | 452.67 | 116.94 | 57.64 | 27311.1 | 0.49 | 0.83 | 6.9 | 1.69 | 1 | 10 | 631.0796 | 863.4709 | 781.0625 | 631079.5772 | 863470.9188 | 2.66e-06 | 11.9985 | 781062.4662
18 | 130 | CONCLUIDO | 3.2424 | 30.84 | 25.3 | 27.11 | 0.37 | 56 | 261.1 | 59.19 | 5.5 | 54 | 66.4 | 32436.11 | 419.02 | 452.8 | 113.74 | 57.64 | 25729.04 | 0.51 | 0.84 | 6.88 | 1.57 | 1 | 10 | 625.521 | 855.8654 | 774.1828 | 625520.9957 | 855865.4224 | 2.6827e-06 | 11.8981 | 774182.8277
19 | 130 | CONCLUIDO | 3.256 | 30.71 | 25.27 | 28.08 | 0.39 | 54 | 261.56 | 59.19 | 5.75 | 52 | 66.62 | 32493.38 | 418.51 | 452.67 | 112.46 | 57.64 | 25097.58 | 0.51 | 0.84 | 6.89 | 1.54 | 1 | 10 | 612.6113 | 838.2018 | 758.205 | 612611.3015 | 838201.8092 | 2.6939e-06 | 11.848 | 758205.0049
20 | 130 | CONCLUIDO | 3.2803 | 30.49 | 25.19 | 29.63 | 0.41 | 51 | 262.03 | 59.19 | 6 | 49 | 66.83 | 32550.72 | 417.02 | 452.65 | 109.51 | 57.64 | 23636.7 | 0.53 | 0.84 | 6.89 | 1.46 | 1 | 10 | 608.1101 | 832.0431 | 752.6341 | 608110.139 | 832043.1201 | 2.714e-06 | 11.7631 | 752634.0925
21 | 130 | CONCLUIDO | 3.2995 | 30.31 | 25.11 | 30.74 | 0.42 | 49 | 262.49 | 59.19 | 6.25 | 47 | 67.05 | 32608.15 | 415.62 | 452.62 | 106.96 | 57.64 | 22374.55 | 0.54 | 0.84 | 6.88 | 1.38 | 1 | 10 | 604.369 | 826.9243 | 748.0038 | 604368.9578 | 826924.271 | 2.7299e-06 | 11.6937 | 748003.7792
22 | 130 | CONCLUIDO | 3.3178 | 30.14 | 25.04 | 31.96 | 0.44 | 47 | 262.96 | 59.19 | 6.5 | 45 | 67.26 | 32665.66 | 414.43 | 452.7 | 104.97 | 57.64 | 21386.42 | 0.55 | 0.85 | 6.87 | 1.31 | 1 | 10 | 600.974 | 822.2791 | 743.802 | 600973.9933 | 822279.1307 | 2.7451e-06 | 11.6281 | 743801.9646
23 | 130 | CONCLUIDO | 3.3337 | 30 | 24.99 | 33.32 | 0.46 | 45 | 263.42 | 59.19 | 6.75 | 43 | 67.48 | 32723.25 | 413.54 | 452.65 | 103.41 | 57.64 | 20615.78 | 0.56 | 0.85 | 6.87 | 1.27 | 1 | 10 | 598.2025 | 818.4871 | 740.3718 | 598202.5421 | 818487.109 | 2.7582e-06 | 11.5741 | 740371.848
24 | 130 | CONCLUIDO | 3.3389 | 29.95 | 24.99 | 34.08 | 0.47 | 44 | 263.89 | 59.19 | 7 | 42 | 67.7 | 32780.92 | 413.58 | 452.77 | 103.19 | 57.64 | 20514.66 | 0.56 | 0.85 | 6.88 | 1.27 | 1 | 10 | 597.6075 | 817.6729 | 739.6354 | 597607.4736 | 817672.91 | 2.7625e-06 | 11.5548 | 739635.3551
25 | 130 | CONCLUIDO | 3.3621 | 29.74 | 24.89 | 35.55 | 0.49 | 42 | 264.36 | 59.19 | 7.25 | 40 | 67.92 | 32838.68 | 411.79 | 452.79 | 99.95 | 57.64 | 18901.1 | 0.58 | 0.85 | 6.86 | 1.16 | 1 | 10 | 592.9889 | 811.3535 | 733.9191 | 592988.8771 | 811353.5425 | 2.7817e-06 | 11.4738 | 733919.0992
26 | 130 | CONCLUIDO | 3.3677 | 29.69 | 24.88 | 36.42 | 0.5 | 41 | 264.83 | 59.19 | 7.5 | 39 | 68.14 | 32896.51 | 411.54 | 452.66 | 99.78 | 57.64 | 18823.85 | 0.58 | 0.85 | 6.87 | 1.16 | 1 | 10 | 592.1115 | 810.1531 | 732.8333 | 592111.5394 | 810153.1303 | 2.7864e-06 | 11.4545 | 732833.2526
27 | 130 | CONCLUIDO | 3.3884 | 29.51 | 24.8 | 38.15 | 0.52 | 39 | 265.3 | 59.19 | 7.75 | 37 | 68.36 | 32954.43 | 409.97 | 452.72 | 97.63 | 57.64 | 17757.22 | 0.59 | 0.86 | 6.85 | 1.07 | 1 | 10 | 588.2621 | 804.8861 | 728.0689 | 588262.0932 | 804886.1482 | 2.8035e-06 | 11.385 | 728068.9439
28 | 130 | CONCLUIDO | 3.3959 | 29.45 | 24.78 | 39.13 | 0.54 | 38 | 265.77 | 59.19 | 8 | 36 | 68.58 | 33012.44 | 409.78 | 452.63 | 96.68 | 57.64 | 17289.03 | 0.6 | 0.86 | 6.86 | 1.06 | 1 | 10 | 587.1843 | 803.4115 | 726.735 | 587184.3016 | 803411.4662 | 2.8097e-06 | 11.3619 | 726735.0035
29 | 130 | CONCLUIDO | 3.4019 | 29.4 | 24.78 | 40.19 | 0.55 | 37 | 266.24 | 59.19 | 8.25 | 35 | 68.8 | 33070.52 | 409.64 | 452.62 | 96.8 | 57.64 | 17354.01 | 0.6 | 0.86 | 6.85 | 1.06 | 1 | 10 | 586.3972 | 802.3345 | 725.7608 | 586397.1821 | 802334.4946 | 2.8147e-06 | 11.3426 | 725760.8165
30 | 130 | CONCLUIDO | 3.411 | 29.32 | 24.75 | 41.25 | 0.57 | 36 | 266.71 | 59.19 | 8.5 | 34 | 69.02 | 33128.7 | 409.18 | 452.7 | 95.72 | 57.64 | 16816.63 | 0.6 | 0.86 | 6.86 | 1.02 | 1 | 10 | 584.9149 | 800.3064 | 723.9263 | 584914.9453 | 800306.4328 | 2.8222e-06 | 11.3117 | 723926.31
31 | 130 | CONCLUIDO | 3.4201 | 29.24 | 24.72 | 42.38 | 0.58 | 35 | 267.18 | 59.19 | 8.75 | 33 | 69.24 | 33186.95 | 408.72 | 452.61 | 95 | 57.64 | 16464.68 | 0.61 | 0.86 | 6.85 | 1 | 1 | 10 | 583.4406 | 798.2892 | 722.1016 | 583440.5962 | 798289.1632 | 2.8297e-06 | 11.2809 | 722101.5659
32 | 130 | CONCLUIDO | 3.4343 | 29.12 | 24.65 | 43.5 | 0.6 | 34 | 267.66 | 59.19 | 9 | 32 | 69.46 | 33245.29 | 407.06 | 452.64 | 92.49 | 57.64 | 15214.82 | 0.62 | 0.86 | 6.85 | 0.93 | 1 | 10 | 580.4014 | 794.1307 | 718.34 | 580401.3506 | 794130.7334 | 2.8415e-06 | 11.2346 | 718340.0108
33 | 130 | CONCLUIDO | 3.441 | 29.06 | 24.64 | 44.81 | 0.61 | 33 | 268.13 | 59.19 | 9.25 | 31 | 69.69 | 33303.72 | 407.23 | 452.62 | 92.24 | 57.64 | 15094.91 | 0.62 | 0.86 | 6.85 | 0.92 | 1 | 10 | 569.0721 | 778.6295 | 704.3182 | 569072.0597 | 778629.4978 | 2.847e-06 | 11.2114 | 704318.1914
34 | 130 | CONCLUIDO | 3.448 | 29 | 24.63 | 46.19 | 0.63 | 32 | 268.61 | 59.19 | 9.5 | 30 | 69.91 | 33362.23 | 406.92 | 452.6 | 91.86 | 57.64 | 14910.09 | 0.63 | 0.86 | 6.85 | 0.91 | 1 | 10 | 568.0393 | 777.2165 | 703.04 | 568039.3239 | 777216.4631 | 2.8528e-06 | 11.1883 | 703040.0147
35 | 130 | CONCLUIDO | 3.4597 | 28.9 | 24.58 | 47.58 | 0.64 | 31 | 269.08 | 59.19 | 9.75 | 29 | 70.14 | 33420.83 | 406 | 452.71 | 90.27 | 57.64 | 14118.33 | 0.64 | 0.86 | 6.84 | 0.86 | 1 | 10 | 565.9124 | 774.3063 | 700.4076 | 565912.3736 | 774306.2759 | 2.8625e-06 | 11.1497 | 700407.5717
36 | 130 | CONCLUIDO | 3.4712 | 28.81 | 24.54 | 49.07 | 0.66 | 30 | 269.56 | 59.19 | 10 | 28 | 70.36 | 33479.51 | 405.06 | 452.64 | 88.82 | 57.64 | 13398.01 | 0.65 | 0.86 | 6.84 | 0.81 | 1 | 10 | 563.8462 | 771.4793 | 697.8504 | 563846.2413 | 771479.3025 | 2.872e-06 | 11.115 | 697850.4006
37 | 130 | CONCLUIDO | 3.4672 | 28.84 | 24.57 | 49.14 | 0.68 | 30 | 270.03 | 59.19 | 10.25 | 28 | 70.59 | 33538.28 | 405.69 | 452.62 | 90.1 | 57.64 | 14035.78 | 0.64 | 0.86 | 6.84 | 0.84 | 1 | 10 | 564.837 | 772.835 | 699.0767 | 564837.0461 | 772834.9654 | 2.8687e-06 | 11.1265 | 699076.681
38 | 130 | CONCLUIDO | 3.4758 | 28.77 | 24.55 | 50.79 | 0.69 | 29 | 270.51 | 59.19 | 10.5 | 27 | 70.82 | 33597.14 | 405.13 | 452.61 | 88.88 | 57.64 | 13431.07 | 0.65 | 0.86 | 6.85 | 0.82 | 1 | 10 | 563.4344 | 770.9158 | 697.3407 | 563434.4208 | 770915.8315 | 2.8758e-06 | 11.0995 | 697340.7065
39 | 130 | CONCLUIDO | 3.4879 | 28.67 | 24.5 | 52.49 | 0.71 | 28 | 270.99 | 59.19 | 10.75 | 26 | 71.04 | 33656.08 | 404.33 | 452.62 | 87.54 | 57.64 | 12766.08 | 0.66 | 0.87 | 6.84 | 0.77 | 1 | 10 | 561.3801 | 768.105 | 694.7982 | 561380.1188 | 768105.0449 | 2.8858e-06 | 11.061 | 694798.1774
40 | 130 | CONCLUIDO | 3.4894 | 28.66 | 24.48 | 52.47 | 0.72 | 28 | 271.47 | 59.19 | 11 | 26 | 71.27 | 33715.11 | 403.99 | 452.61 | 87.11 | 57.64 | 12551.15 | 0.66 | 0.87 | 6.84 | 0.76 | 1 | 10 | 560.9064 | 767.4569 | 694.2119 | 560906.4028 | 767456.8858 | 2.8871e-06 | 11.0571 | 694211.8777
41 | 130 | CONCLUIDO | 3.496 | 28.6 | 24.48 | 54.4 | 0.74 | 27 | 271.95 | 59.19 | 11.25 | 25 | 71.5 | 33774.23 | 403.91 | 452.63 | 87.01 | 57.64 | 12506.23 | 0.66 | 0.87 | 6.84 | 0.75 | 1 | 10 | 560.1445 | 766.4145 | 693.269 | 560144.5494 | 766414.4843 | 2.8925e-06 | 11.034 | 693268.9616
42 | 130 | CONCLUIDO | 3.4975 | 28.59 | 24.47 | 54.37 | 0.75 | 27 | 272.43 | 59.19 | 11.5 | 25 | 71.73 | 33833.57 | 403.45 | 452.59 | 86.58 | 57.64 | 12290.72 | 0.67 | 0.87 | 6.84 | 0.74 | 1 | 10 | 559.6279 | 765.7075 | 692.6295 | 559627.8723 | 765707.5439 | 2.8938e-06 | 11.0301 | 692629.4906
43 | 130 | CONCLUIDO | 3.5057 | 28.53 | 24.45 | 56.42 | 0.77 | 26 | 272.91 | 59.19 | 11.75 | 24 | 71.96 | 33892.87 | 403.16 | 452.57 | 86.08 | 57.64 | 12049.45 | 0.67 | 0.87 | 6.83 | 0.72 | 1 | 10 | 558.4788 | 764.1354 | 691.2074 | 558478.821 | 764135.3613 | 2.9005e-06 | 11.0069 | 691207.3549
44 | 130 | CONCLUIDO | 3.5046 | 28.53 | 24.46 | 56.44 | 0.78 | 26 | 273.39 | 59.19 | 12 | 24 | 72.2 | 33952.26 | 403.03 | 452.59 | 86.21 | 57.64 | 12113.1 | 0.67 | 0.87 | 6.84 | 0.73 | 1 | 10 | 558.5441 | 764.2247 | 691.2882 | 558544.1222 | 764224.7092 | 2.8996e-06 | 11.0069 | 691288.1755
45 | 130 | CONCLUIDO | 3.5134 | 28.46 | 24.44 | 58.65 | 0.8 | 25 | 273.87 | 59.19 | 12.25 | 23 | 72.43 | 34011.74 | 402.71 | 452.57 | 85.35 | 57.64 | 11688.45 | 0.68 | 0.87 | 6.84 | 0.71 | 1 | 10 | 557.1454 | 762.3109 | 689.557 | 557145.3678 | 762310.8717 | 2.9069e-06 | 10.9799 | 689556.992
46 | 130 | CONCLUIDO | 3.5278 | 28.35 | 24.37 | 60.92 | 0.81 | 24 | 274.35 | 59.19 | 12.5 | 22 | 72.66 | 34071.31 | 401.66 | 452.59 | 83.18 | 57.64 | 10606 | 0.69 | 0.87 | 6.84 | 0.64 | 1 | 10 | 554.6461 | 758.8913 | 686.4638 | 554646.1071 | 758891.273 | 2.9188e-06 | 10.9375 | 686463.7551
47 | 130 | CONCLUIDO | 3.5265 | 28.36 | 24.38 | 60.95 | 0.83 | 24 | 274.84 | 59.19 | 12.75 | 22 | 72.89 | 34130.98 | 402.13 | 452.59 | 83.78 | 57.64 | 10907.38 | 0.69 | 0.87 | 6.83 | 0.65 | 1 | 10 | 555.1422 | 759.5701 | 687.0778 | 555142.2489 | 759570.1161 | 2.9177e-06 | 10.9414 | 687077.8103
48 | 130 | CONCLUIDO | 3.5245 | 28.37 | 24.39 | 60.99 | 0.84 | 24 | 275.32 | 59.19 | 13 | 22 | 73.13 | 34190.73 | 401.86 | 452.56 | 84.07 | 57.64 | 11054.5 | 0.69 | 0.87 | 6.84 | 0.67 | 1 | 10 | 555.2043 | 759.655 | 687.1546 | 555204.2542 | 759654.9545 | 2.9161e-06 | 10.9452 | 687154.5518
49 | 130 | CONCLUIDO | 3.5356 | 28.28 | 24.35 | 63.53 | 0.86 | 23 | 275.81 | 59.19 | 13.25 | 21 | 73.36 | 34250.57 | 401.26 | 452.62 | 82.74 | 57.64 | 10394.93 | 0.7 | 0.87 | 6.83 | 0.63 | 1 | 10 | 553.4843 | 757.3017 | 685.0259 | 553484.3324 | 757301.6816 | 2.9253e-06 | 10.9105 | 685025.872
50 | 130 | CONCLUIDO | 3.5373 | 28.27 | 24.34 | 63.5 | 0.87 | 23 | 276.29 | 59.19 | 13.5 | 21 | 73.6 | 34310.51 | 400.91 | 452.61 | 82.31 | 57.64 | 10175.6 | 0.7 | 0.87 | 6.83 | 0.62 | 1 | 10 | 553.0307 | 756.681 | 684.4644 | 553030.6845 | 756680.9805 | 2.9267e-06 | 10.9066 | 684464.4097
51 | 130 | CONCLUIDO | 3.5447 | 28.21 | 24.33 | 66.36 | 0.88 | 22 | 276.78 | 59.19 | 13.75 | 20 | 73.84 | 34370.54 | 400.72 | 452.58 | 81.92 | 57.64 | 9989.39 | 0.7 | 0.87 | 6.83 | 0.61 | 1 | 10 | 552.098 | 755.4048 | 683.31 | 552097.9817 | 755404.8154 | 2.9328e-06 | 10.8835 | 683310.04
52 | 130 | CONCLUIDO | 3.5461 | 28.2 | 24.32 | 66.33 | 0.9 | 22 | 277.27 | 59.19 | 14 | 20 | 74.07 | 34430.66 | 400.57 | 452.63 | 81.84 | 57.64 | 9947.89 | 0.7 | 0.87 | 6.83 | 0.59 | 1 | 10 | 551.8135 | 755.0155 | 682.9579 | 551813.4653 | 755015.5275 | 2.934e-06 | 10.8796 | 682957.9052
53 | 130 | CONCLUIDO | 3.5458 | 28.2 | 24.32 | 66.33 | 0.91 | 22 | 277.76 | 59.19 | 14.25 | 20 | 74.31 | 34490.87 | 400.36 | 452.62 | 81.89 | 57.64 | 9973.6 | 0.7 | 0.87 | 6.83 | 0.6 | 1 | 10 | 551.7011 | 754.8618 | 682.8189 | 551701.1289 | 754861.8239 | 2.9337e-06 | 10.8796 | 682818.8708
54 | 130 | CONCLUIDO | 3.5574 | 28.11 | 24.28 | 69.37 | 0.93 | 21 | 278.25 | 59.19 | 14.5 | 19 | 74.55 | 34551.18 | 399.89 | 452.57 | 80.33 | 57.64 | 9198.45 | 0.72 | 0.87 | 6.83 | 0.55 | 1 | 10 | 550.0397 | 752.5886 | 680.7626 | 550039.7339 | 752588.63 | 2.9433e-06 | 10.8449 | 680762.6274
55 | 130 | CONCLUIDO | 3.5555 | 28.13 | 24.29 | 69.41 | 0.94 | 21 | 278.74 | 59.19 | 14.75 | 19 | 74.79 | 34611.59 | 400.06 | 452.62 | 80.77 | 57.64 | 9416.18 | 0.71 | 0.87 | 6.83 | 0.57 | 1 | 10 | 550.3874 | 753.0643 | 681.1929 | 550387.4161 | 753064.3442 | 2.9417e-06 | 10.8526 | 681192.9401
56 | 130 | CONCLUIDO | 3.5548 | 28.13 | 24.3 | 69.43 | 0.96 | 21 | 279.23 | 59.19 | 15 | 19 | 75.03 | 34672.08 | 399.66 | 452.6 | 81.08 | 57.64 | 9571.29 | 0.71 | 0.87 | 6.83 | 0.57 | 1 | 10 | 550.2247 | 752.8417 | 680.9915 | 550224.693 | 752841.6992 | 2.9412e-06 | 10.8526 | 680991.5441
57 | 130 | CONCLUIDO | 3.5633 | 28.06 | 24.28 | 72.84 | 0.97 | 20 | 279.72 | 59.19 | 15.25 | 18 | 75.27 | 34732.68 | 399.51 | 452.65 | 80.44 | 57.64 | 9256.19 | 0.72 | 0.87 | 6.83 | 0.56 | 1 | 10 | 549.1799 | 751.4121 | 679.6984 | 549179.8672 | 751412.1224 | 2.9482e-06 | 10.8256 | 679698.4041
58 | 130 | CONCLUIDO | 3.5655 | 28.05 | 24.26 | 72.79 | 0.98 | 20 | 280.21 | 59.19 | 15.5 | 18 | 75.52 | 34793.36 | 399.63 | 452.59 | 80.05 | 57.64 | 9061.83 | 0.72 | 0.87 | 6.82 | 0.54 | 1 | 10 | 548.9622 | 751.1142 | 679.429 | 548962.1595 | 751114.2451 | 2.95e-06 | 10.8218 | 679428.9557
59 | 130 | CONCLUIDO | 3.5639 | 28.06 | 24.28 | 72.83 | 1 | 20 | 280.7 | 59.19 | 15.75 | 18 | 75.76 | 34854.15 | 399.07 | 452.58 | 80.05 | 57.64 | 9062.19 | 0.72 | 0.87 | 6.83 | 0.55 | 1 | 10 | 548.8202 | 750.92 | 679.2533 | 548820.2016 | 750920.012 | 2.9487e-06 | 10.8256 | 679253.26
60 | 130 | CONCLUIDO | 3.5732 | 27.99 | 24.25 | 76.59 | 1.01 | 19 | 281.2 | 59.19 | 16 | 17 | 76 | 34915.03 | 398.75 | 452.56 | 79.54 | 57.64 | 8811.96 | 0.72 | 0.87 | 6.83 | 0.53 | 1 | 10 | 547.5478 | 749.1791 | 677.6785 | 547547.839 | 749179.1094 | 2.9564e-06 | 10.7986 | 677678.5067
61 | 130 | CONCLUIDO | 3.5757 | 27.97 | 24.23 | 76.52 | 1.03 | 19 | 281.69 | 59.19 | 16.25 | 17 | 76.25 | 34976 | 398.64 | 452.58 | 79.02 | 57.64 | 8553.83 | 0.73 | 0.87 | 6.82 | 0.51 | 1 | 10 | 547.1459 | 748.6291 | 677.181 | 547145.8898 | 748629.1448 | 2.9585e-06 | 10.7909 | 677181.03
62 | 130 | CONCLUIDO | 3.5748 | 27.97 | 24.24 | 76.55 | 1.04 | 19 | 282.19 | 59.19 | 16.5 | 17 | 76.49 | 35037.08 | 398.73 | 452.63 | 79.16 | 57.64 | 8622.7 | 0.73 | 0.87 | 6.82 | 0.51 | 1 | 10 | 547.3351 | 748.8881 | 677.4153 | 547335.145 | 748888.0921 | 2.9577e-06 | 10.7909 | 677415.2637
63 | 130 | CONCLUIDO | 3.5847 | 27.9 | 24.21 | 80.71 | 1.06 | 18 | 282.68 | 59.19 | 16.75 | 16 | 76.74 | 35098.25 | 397.96 | 452.59 | 78.27 | 57.64 | 8183 | 0.74 | 0.88 | 6.82 | 0.49 | 1 | 10 | 545.7067 | 746.66 | 675.3998 | 545706.6999 | 746659.9817 | 2.9659e-06 | 10.7639 | 675399.801
64 | 130 | CONCLUIDO | 3.5854 | 27.89 | 24.21 | 80.69 | 1.07 | 18 | 283.18 | 59.19 | 17 | 16 | 76.98 | 35159.52 | 398.34 | 452.6 | 78.13 | 57.64 | 8111.19 | 0.74 | 0.88 | 6.82 | 0.48 | 1 | 10 | 545.8929 | 746.9148 | 675.6303 | 545892.9114 | 746914.7645 | 2.9665e-06 | 10.76 | 675630.2677
65 | 130 | CONCLUIDO | 3.5838 | 27.9 | 24.22 | 80.73 | 1.08 | 18 | 283.68 | 59.19 | 17.25 | 16 | 77.23 | 35220.89 | 398.54 | 452.58 | 78.43 | 57.64 | 8260.57 | 0.74 | 0.88 | 6.82 | 0.49 | 1 | 10 | 546.2258 | 747.3703 | 676.0423 | 546225.8114 | 747370.253 | 2.9652e-06 | 10.7639 | 676042.285
66 | 130 | CONCLUIDO | 3.5862 | 27.88 | 24.2 | 80.66 | 1.1 | 18 | 284.17 | 59.19 | 17.5 | 16 | 77.48 | 35282.36 | 398.01 | 452.61 | 77.67 | 57.64 | 7881.24 | 0.74 | 0.88 | 6.83 | 0.47 | 1 | 10 | 545.5527 | 746.4493 | 675.2092 | 545552.7301 | 746449.3134 | 2.9671e-06 | 10.7562 | 675209.2386
67 | 130 | CONCLUIDO | 3.5956 | 27.81 | 24.18 | 85.33 | 1.11 | 17 | 284.67 | 59.19 | 17.75 | 15 | 77.73 | 35343.92 | 396.98 | 452.57 | 76.86 | 57.64 | 7484.53 | 0.75 | 0.88 | 6.83 | 0.45 | 1 | 10 | 543.8465 | 744.1148 | 673.0975 | 543846.5133 | 744114.7924 | 2.9749e-06 | 10.7292 | 673097.521
68 | 130 | CONCLUIDO | 3.596 | 27.81 | 24.17 | 85.32 | 1.12 | 17 | 285.17 | 59.19 | 18 | 15 | 77.98 | 35405.59 | 397.26 | 452.62 | 76.7 | 57.64 | 7404.83 | 0.75 | 0.88 | 6.83 | 0.45 | 1 | 10 | 543.9577 | 744.267 | 673.2352 | 543957.746 | 744266.9857 | 2.9753e-06 | 10.7292 | 673235.1892
69 | 130 | CONCLUIDO | 3.5963 | 27.81 | 24.17 | 85.31 | 1.14 | 17 | 285.67 | 59.19 | 18.25 | 15 | 78.23 | 35467.36 | 397.44 | 452.55 | 76.86 | 57.64 | 7484.12 | 0.75 | 0.88 | 6.82 | 0.45 | 1 | 10 | 544.049 | 744.3918 | 673.3481 | 544048.9841 | 744391.8218 | 2.9755e-06 | 10.7292 | 673348.1111
70 | 130 | CONCLUIDO | 3.5964 | 27.81 | 24.17 | 85.3 | 1.15 | 17 | 286.18 | 59.19 | 18.5 | 15 | 78.48 | 35529.23 | 397.71 | 452.55 | 76.89 | 57.64 | 7495.56 | 0.75 | 0.88 | 6.82 | 0.45 | 1 | 10 | 544.2206 | 744.6267 | 673.5605 | 544220.6225 | 744626.665 | 2.9756e-06 | 10.7292 | 673560.5412
71 | 130 | CONCLUIDO | 3.5938 | 27.83 | 24.19 | 85.37 | 1.16 | 17 | 286.68 | 59.19 | 18.75 | 15 | 78.74 | 35591.33 | 397.71 | 452.6 | 77.54 | 57.64 | 7821.56 | 0.74 | 0.88 | 6.82 | 0.47 | 1 | 10 | 544.5542 | 745.083 | 673.9733 | 544554.1558 | 745083.02 | 2.9734e-06 | 10.7369 | 673973.3423
72 | 130 | CONCLUIDO | 3.6027 | 27.76 | 24.17 | 90.64 | 1.18 | 16 | 287.18 | 59.19 | 19 | 14 | 78.99 | 35653.4 | 397.29 | 452.57 | 76.8 | 57.64 | 7455.93 | 0.75 | 0.88 | 6.82 | 0.45 | 1 | 10 | 543.3131 | 743.385 | 672.4374 | 543313.1187 | 743384.9782 | 2.9808e-06 | 10.7099 | 672437.3593
73 | 130 | CONCLUIDO | 3.604 | 27.75 | 24.16 | 90.6 | 1.19 | 16 | 287.69 | 59.19 | 19.25 | 14 | 79.24 | 35715.58 | 397.06 | 452.58 | 76.19 | 57.64 | 7155.46 | 0.76 | 0.88 | 6.83 | 0.43 | 1 | 10 | 542.9928 | 742.9467 | 672.0409 | 542992.7981 | 742946.7015 | 2.9819e-06 | 10.706 | 672040.911
74 | 130 | CONCLUIDO | 3.605 | 27.74 | 24.15 | 90.57 | 1.2 | 16 | 288.19 | 59.19 | 19.5 | 14 | 79.5 | 35777.86 | 397.03 | 452.57 | 76.39 | 57.64 | 7252.09 | 0.75 | 0.88 | 6.82 | 0.43 | 1 | 10 | 542.8365 | 742.7329 | 671.8475 | 542836.5313 | 742732.8903 | 2.9827e-06 | 10.7022 | 671847.5057
75 | 130 | CONCLUIDO | 3.6046 | 27.74 | 24.16 | 90.58 | 1.22 | 16 | 288.7 | 59.19 | 19.75 | 14 | 79.75 | 35840.25 | 397.23 | 452.61 | 76.37 | 57.64 | 7242.45 | 0.75 | 0.88 | 6.82 | 0.43 | 1 | 10 | 543.0475 | 743.0216 | 672.1086 | 543047.5268 | 743021.5838 | 2.9824e-06 | 10.7022 | 672108.6467
76 | 130 | CONCLUIDO | 3.6045 | 27.74 | 24.16 | 90.59 | 1.23 | 16 | 289.2 | 59.19 | 20 | 14 | 80.01 | 35902.74 | 397.11 | 452.58 | 76.49 | 57.64 | 7302.87 | 0.75 | 0.88 | 6.82 | 0.43 | 1 | 10 | 542.9769 | 742.9249 | 672.0212 | 542976.8976 | 742924.9457 | 2.9823e-06 | 10.7022 | 672021.2316
77 | 130 | CONCLUIDO | 3.6021 | 27.76 | 24.17 | 90.65 | 1.24 | 16 | 289.71 | 59.19 | 20.25 | 14 | 80.27 | 35965.33 | 396.99 | 452.59 | 76.96 | 57.64 | 7537.25 | 0.75 | 0.88 | 6.82 | 0.45 | 1 | 10 | 543.1711 | 743.1907 | 672.2616 | 543171.1161 | 743190.6841 | 2.9803e-06 | 10.7099 | 672261.6083
78 | 130 | CONCLUIDO | 3.6161 | 27.65 | 24.12 | 96.46 | 1.26 | 15 | 290.22 | 59.19 | 20.5 | 13 | 80.53 | 36028.03 | 396.09 | 452.67 | 75.02 | 57.64 | 6570.84 | 0.77 | 0.88 | 6.82 | 0.39 | 1 | 10 | 541.0026 | 740.2236 | 669.5777 | 541002.5877 | 740223.6079 | 2.9919e-06 | 10.6674 | 669577.7057
79 | 130 | CONCLUIDO | 3.6149 | 27.66 | 24.12 | 96.5 | 1.27 | 15 | 290.73 | 59.19 | 20.75 | 13 | 80.79 | 36090.84 | 396.44 | 452.59 | 75.37 | 57.64 | 6749.59 | 0.76 | 0.88 | 6.82 | 0.4 | 1 | 10 | 541.3544 | 740.705 | 670.0132 | 541354.4449 | 740705.0344 | 2.9909e-06 | 10.6713 | 670013.1855
80 | 130 | CONCLUIDO | 3.6155 | 27.66 | 24.12 | 96.48 | 1.28 | 15 | 291.24 | 59.19 | 21 | 13 | 81.05 | 36153.75 | 396.41 | 452.56 | 75.22 | 57.64 | 6672.74 | 0.77 | 0.88 | 6.82 | 0.4 | 1 | 10 | 541.2755 | 740.597 | 669.9155 | 541275.4873 | 740597.001 | 2.9914e-06 | 10.6713 | 669915.4627
81 | 130 | CONCLUIDO | 3.6144 | 27.67 | 24.13 | 96.51 | 1.3 | 15 | 291.75 | 59.19 | 21.25 | 13 | 81.31 | 36216.77 | 396.38 | 452.57 | 75.58 | 57.64 | 6850.53 | 0.76 | 0.88 | 6.82 | 0.4 | 1 | 10 | 541.4005 | 740.7681 | 670.0702 | 541400.5379 | 740768.1009 | 2.9905e-06 | 10.6752 | 670070.233
82 | 130 | CONCLUIDO | 3.6152 | 27.66 | 24.12 | 96.49 | 1.31 | 15 | 292.26 | 59.19 | 21.5 | 13 | 81.57 | 36279.9 | 396.01 | 452.57 | 75.33 | 57.64 | 6726.54 | 0.77 | 0.88 | 6.82 | 0.4 | 1 | 10 | 541.0373 | 740.2711 | 669.6207 | 541037.3187 | 740271.1283 | 2.9911e-06 | 10.6713 | 669620.6908
83 | 130 | CONCLUIDO | 3.6153 | 27.66 | 24.12 | 96.49 | 1.32 | 15 | 292.77 | 59.19 | 21.75 | 13 | 81.83 | 36343.13 | 395.87 | 452.6 | 75.27 | 57.64 | 6697.97 | 0.77 | 0.88 | 6.82 | 0.4 | 1 | 10 | 540.9339 | 740.1296 | 669.4926 | 540933.8516 | 740129.5601 | 2.9912e-06 | 10.6713 | 669492.6337
84 | 130 | CONCLUIDO | 3.6245 | 27.59 | 24.1 | 103.29 | 1.34 | 14 | 293.29 | 59.19 | 22 | 12 | 82.09 | 36406.47 | 396.14 | 452.56 | 74.78 | 57.64 | 6460.45 | 0.77 | 0.88 | 6.81 | 0.38 | 1 | 10 | 540.1403 | 739.0438 | 668.5105 | 540140.2729 | 739043.7506 | 2.9988e-06 | 10.6443 | 668510.4523
85 | 130 | CONCLUIDO | 3.6265 | 27.58 | 24.09 | 103.22 | 1.35 | 14 | 293.8 | 59.19 | 22.25 | 12 | 82.36 | 36469.92 | 395.99 | 452.59 | 74.08 | 57.64 | 6109.16 | 0.78 | 0.88 | 6.82 | 0.36 | 1 | 10 | 539.8082 | 738.5894 | 668.0994 | 539808.1713 | 738589.3547 | 3.0005e-06 | 10.6404 | 668099.4233
86 | 130 | CONCLUIDO | 3.6261 | 27.58 | 24.09 | 103.23 | 1.36 | 14 | 294.32 | 59.19 | 22.5 | 12 | 82.62 | 36533.49 | 396.02 | 452.6 | 73.96 | 57.64 | 6049.62 | 0.78 | 0.88 | 6.82 | 0.36 | 1 | 10 | 539.8672 | 738.6701 | 668.1724 | 539867.1554 | 738670.0593 | 3.0002e-06 | 10.6404 | 668172.4256
87 | 130 | CONCLUIDO | 3.6239 | 27.59 | 24.11 | 103.31 | 1.37 | 14 | 294.83 | 59.19 | 22.75 | 12 | 82.89 | 36597.16 | 396.13 | 452.56 | 74.83 | 57.64 | 6484.02 | 0.77 | 0.88 | 6.82 | 0.38 | 1 | 10 | 540.2292 | 739.1654 | 668.6205 | 540229.2068 | 739165.434 | 2.9983e-06 | 10.6443 | 668620.5224
88 | 130 | CONCLUIDO | 3.6263 | 27.58 | 24.09 | 103.23 | 1.39 | 14 | 295.35 | 59.19 | 23 | 12 | 83.16 | 36660.94 | 395.62 | 452.6 | 74.05 | 57.64 | 6095.4 | 0.78 | 0.88 | 6.82 | 0.36 | 1 | 10 | 539.5809 | 738.2784 | 667.8181 | 539580.8767 | 738278.3602 | 3.0003e-06 | 10.6404 | 667818.1097
89 | 130 | CONCLUIDO | 3.6244 | 27.59 | 24.1 | 103.29 | 1.4 | 14 | 295.87 | 59.19 | 23.25 | 12 | 83.43 | 36724.83 | 395.16 | 452.56 | 74.54 | 57.64 | 6338.97 | 0.77 | 0.88 | 6.82 | 0.38 | 1 | 10 | 539.4961 | 738.1623 | 667.7131 | 539496.0527 | 738162.3002 | 2.9987e-06 | 10.6443 | 667713.1263
90 | 130 | CONCLUIDO | 3.6352 | 27.51 | 24.07 | 111.08 | 1.41 | 13 | 296.39 | 59.19 | 23.5 | 11 | 83.69 | 36788.84 | 394.04 | 452.63 | 73.6 | 57.64 | 5875.34 | 0.78 | 0.88 | 6.81 | 0.34 | 1 | 10 | 537.5913 | 735.5562 | 665.3557 | 537591.3151 | 735556.1542 | 3.0077e-06 | 10.6134 | 665355.7072
91 | 130 | CONCLUIDO | 3.6333 | 27.52 | 24.08 | 111.15 | 1.42 | 13 | 296.91 | 59.19 | 23.75 | 11 | 83.96 | 36852.96 | 395.06 | 452.59 | 74.06 | 57.64 | 6105.17 | 0.78 | 0.88 | 6.82 | 0.36 | 1 | 10 | 538.4909 | 736.787 | 666.4691 | 538490.8784 | 736786.9763 | 3.0061e-06 | 10.6173 | 666469.0614
92 | 130 | CONCLUIDO | 3.6339 | 27.52 | 24.08 | 111.13 | 1.44 | 13 | 297.43 | 59.19 | 24 | 11 | 84.24 | 36917.19 | 395.46 | 452.56 | 73.7 | 57.64 | 5924.14 | 0.78 | 0.88 | 6.82 | 0.35 | 1 | 10 | 538.699 | 737.0717 | 666.7266 | 538698.9924 | 737071.7271 | 3.0066e-06 | 10.6173 | 666726.636
93 | 130 | CONCLUIDO | 3.6344 | 27.52 | 24.07 | 111.11 | 1.45 | 13 | 297.95 | 59.19 | 24.25 | 11 | 84.51 | 36981.53 | 395.93 | 452.58 | 73.75 | 57.64 | 5946.4 | 0.78 | 0.88 | 6.82 | 0.35 | 1 | 10 | 538.9264 | 737.3828 | 667.0081 | 538926.3683 | 737382.8328 | 3.007e-06 | 10.6173 | 667008.0502
94 | 130 | CONCLUIDO | 3.6358 | 27.5 | 24.06 | 111.06 | 1.46 | 13 | 298.47 | 59.19 | 24.5 | 11 | 84.78 | 37045.99 | 396.13 | 452.59 | 73.22 | 57.64 | 5684.77 | 0.79 | 0.88 | 6.82 | 0.34 | 1 | 10 | 538.8868 | 737.3287 | 666.959 | 538886.7741 | 737328.6584 | 3.0082e-06 | 10.6096 | 666959.0461
95 | 130 | CONCLUIDO | 3.634 | 27.52 | 24.08 | 111.13 | 1.47 | 13 | 299 | 59.19 | 24.75 | 11 | 85.05 | 37110.57 | 396.22 | 452.57 | 73.67 | 57.64 | 5906.79 | 0.78 | 0.88 | 6.82 | 0.35 | 1 | 10 | 539.1951 | 737.7506 | 667.3407 | 539195.1269 | 737750.5603 | 3.0067e-06 | 10.6173 | 667340.6823
96 | 130 | CONCLUIDO | 3.6357 | 27.5 | 24.06 | 111.07 | 1.49 | 13 | 299.52 | 59.19 | 25 | 11 | 85.33 | 37175.38 | 395.8 | 452.61 | 73.44 | 57.64 | 5790.61 | 0.78 | 0.88 | 6.81 | 0.34 | 1 | 10 | 538.6769 | 737.0415 | 666.6993 | 538676.9341 | 737041.546 | 3.0081e-06 | 10.6096 | 666699.3353
97 | 130 | CONCLUIDO | 3.6354 | 27.51 | 24.07 | 111.08 | 1.5 | 13 | 300.05 | 59.19 | 25.25 | 11 | 85.6 | 37240.19 | 395.26 | 452.56 | 73.61 | 57.64 | 5876.37 | 0.78 | 0.88 | 6.81 | 0.34 | 1 | 10 | 538.3837 | 736.6403 | 666.3364 | 538383.6716 | 736640.2913 | 3.0078e-06 | 10.6134 | 666336.3758
98 | 130 | CONCLUIDO | 3.6345 | 27.51 | 24.07 | 111.11 | 1.51 | 13 | 300.57 | 59.19 | 25.5 | 11 | 85.88 | 37305.12 | 394.84 | 452.55 | 73.68 | 57.64 | 5910.87 | 0.78 | 0.88 | 6.82 | 0.35 | 1 | 10 | 538.1913 | 736.3771 | 666.0983 | 538191.3101 | 736377.0938 | 3.0071e-06 | 10.6134 | 666098.2974
99 | 130 | CONCLUIDO | 3.6471 | 27.42 | 24.03 | 120.14 | 1.52 | 12 | 301.1 | 59.19 | 25.75 | 10 | 86.16 | 37370.16 | 393.89 | 452.56 | 72.11 | 57.64 | 5132.89 | 0.8 | 0.88 | 6.82 | 0.3 | 1 | 10 | 536.199 | 733.6511 | 663.6325 | 536198.9946 | 733651.1199 | 3.0175e-06 | 10.5787 | 663632.4867
100 | 130 | CONCLUIDO | 3.647 | 27.42 | 24.03 | 120.14 | 1.54 | 12 | 301.63 | 59.19 | 26 | 10 | 86.44 | 37435.32 | 394.23 | 452.57 | 72.2 | 57.64 | 5179.07 | 0.8 | 0.88 | 6.81 | 0.3 | 1 | 10 | 536.4341 | 733.9728 | 663.9234 | 536434.0673 | 733972.7567 | 3.0174e-06 | 10.5787 | 663923.4269
101 | 130 | CONCLUIDO | 3.647 | 27.42 | 24.03 | 120.14 | 1.55 | 12 | 302.16 | 59.19 | 26.25 | 10 | 86.72 | 37500.6 | 394.52 | 452.59 | 72.09 | 57.64 | 5122.91 | 0.8 | 0.88 | 6.82 | 0.3 | 1 | 10 | 536.6264 | 734.2359 | 664.1615 | 536626.392 | 734235.9038 | 3.0174e-06 | 10.5787 | 664161.4596
102 | 130 | CONCLUIDO | 3.6476 | 27.42 | 24.02 | 120.12 | 1.56 | 12 | 302.69 | 59.19 | 26.5 | 10 | 87 | 37566 | 395.04 | 452.59 | 71.93 | 57.64 | 5044.09 | 0.8 | 0.88 | 6.82 | 0.3 | 1 | 10 | 536.8768 | 734.5785 | 664.4714 | 536876.7843 | 734578.5016 | 3.0179e-06 | 10.5787 | 664471.3604
103 | 130 | CONCLUIDO | 3.6452 | 27.43 | 24.04 | 120.21 | 1.57 | 12 | 303.22 | 59.19 | 26.75 | 10 | 87.28 | 37631.52 | 395.39 | 452.56 | 72.42 | 57.64 | 5286.12 | 0.8 | 0.88 | 6.82 | 0.32 | 1 | 10 | 537.4134 | 735.3127 | 665.1355 | 537413.3831 | 735312.6998 | 3.016e-06 | 10.5826 | 665135.4877
104 | 130 | CONCLUIDO | 3.6457 | 27.43 | 24.04 | 120.19 | 1.58 | 12 | 303.75 | 59.19 | 27 | 10 | 87.56 | 37697.16 | 395.26 | 452.66 | 72.45 | 57.64 | 5305.02 | 0.8 | 0.88 | 6.82 | 0.31 | 1 | 10 | 537.279 | 735.1288 | 664.9692 | 537279.011 | 735128.846 | 3.0164e-06 | 10.5826 | 664969.1807
105 | 130 | CONCLUIDO | 3.6469 | 27.42 | 24.03 | 120.14 | 1.6 | 12 | 304.29 | 59.19 | 27.25 | 10 | 87.84 | 37762.92 | 395.25 | 452.56 | 72.31 | 57.64 | 5235.45 | 0.8 | 0.88 | 6.81 | 0.3 | 1 | 10 | 537.1201 | 734.9115 | 664.7725 | 537120.1334 | 734911.4626 | 3.0174e-06 | 10.5787 | 664772.5441
106 | 130 | CONCLUIDO | 3.6455 | 27.43 | 24.04 | 120.2 | 1.61 | 12 | 304.82 | 59.19 | 27.5 | 10 | 88.13 | 37828.81 | 395.08 | 452.61 | 72.57 | 57.64 | 5362.84 | 0.79 | 0.88 | 6.81 | 0.31 | 1 | 10 | 537.1788 | 734.9918 | 664.8452 | 537178.8324 | 734991.7772 | 3.0162e-06 | 10.5826 | 664845.1935
107 | 130 | CONCLUIDO | 3.6454 | 27.43 | 24.04 | 120.2 | 1.62 | 12 | 305.36 | 59.19 | 27.75 | 10 | 88.41 | 37894.82 | 394.73 | 452.56 | 72.65 | 57.64 | 5403.28 | 0.79 | 0.88 | 6.81 | 0.32 | 1 | 10 | 536.9562 | 734.6872 | 664.5697 | 536956.2343 | 734687.2086 | 3.0161e-06 | 10.5826 | 664569.6926
108 | 130 | CONCLUIDO | 3.6459 | 27.43 | 24.04 | 120.18 | 1.63 | 12 | 305.89 | 59.19 | 28 | 10 | 88.7 | 37960.95 | 394.18 | 452.66 | 72.59 | 57.64 | 5370.77 | 0.79 | 0.88 | 6.81 | 0.31 | 1 | 10 | 536.5433 | 734.1222 | 664.0586 | 536543.3091 | 734122.2261 | 3.0165e-06 | 10.5826 | 664058.6312
109 | 130 | CONCLUIDO | 3.6549 | 27.36 | 24.02 | 131 | 1.64 | 11 | 306.43 | 59.19 | 28.25 | 9 | 88.99 | 38027.2 | 393.79 | 452.57 | 71.81 | 57.64 | 4989.68 | 0.8 | 0.88 | 6.81 | 0.29 | 1 | 10 | 524.6859 | 717.8984 | 649.3832 | 524685.8937 | 717898.3872 | 3.024e-06 | 10.5556 | 649383.1727
110 | 130 | CONCLUIDO | 3.6574 | 27.34 | 24 | 130.9 | 1.65 | 11 | 306.97 | 59.19 | 28.5 | 9 | 89.27 | 38093.58 | 393.74 | 452.58 | 71.23 | 57.64 | 4699.98 | 0.81 | 0.88 | 6.81 | 0.27 | 1 | 10 | 524.3409 | 717.4264 | 648.9562 | 524340.9395 | 717426.4057 | 3.0261e-06 | 10.5478 | 648956.2364
111 | 130 | CONCLUIDO | 3.6569 | 27.35 | 24 | 130.92 | 1.67 | 11 | 307.51 | 59.19 | 28.75 | 9 | 89.56 | 38160.09 | 394.19 | 452.56 | 71.35 | 57.64 | 4758.2 | 0.81 | 0.88 | 6.81 | 0.28 | 1 | 10 | 524.6862 | 717.8988 | 649.3836 | 524686.2165 | 717898.8289 | 3.0256e-06 | 10.5517 | 649383.5723
112 | 130 | CONCLUIDO | 3.6559 | 27.35 | 24.01 | 130.97 | 1.68 | 11 | 308.05 | 59.19 | 29 | 9 | 89.85 | 38226.72 | 394.52 | 452.55 | 71.51 | 57.64 | 4837.32 | 0.81 | 0.88 | 6.82 | 0.29 | 1 | 10 | 525.0367 | 718.3784 | 649.8173 | 525036.6893 | 718378.3613 | 3.0248e-06 | 10.5517 | 649817.3388
113 | 130 | CONCLUIDO | 3.6566 | 27.35 | 24 | 130.93 | 1.69 | 11 | 308.59 | 59.19 | 29.25 | 9 | 90.14 | 38293.47 | 394.78 | 452.59 | 71.47 | 57.64 | 4817.65 | 0.81 | 0.88 | 6.81 | 0.28 | 1 | 10 | 525.1051 | 718.472 | 649.902 | 525105.0912 | 718471.9517 | 3.0254e-06 | 10.5517 | 649901.997
114 | 130 | CONCLUIDO | 3.6557 | 27.35 | 24.01 | 130.97 | 1.7 | 11 | 309.13 | 59.19 | 29.5 | 9 | 90.44 | 38360.36 | 395.17 | 452.56 | 71.68 | 57.64 | 4920.89 | 0.8 | 0.88 | 6.81 | 0.29 | 1 | 10 | 525.4858 | 718.9929 | 650.3732 | 525485.8403 | 718992.9095 | 3.0246e-06 | 10.5517 | 650373.2353
115 | 130 | CONCLUIDO | 3.6569 | 27.35 | 24 | 130.92 | 1.71 | 11 | 309.67 | 59.19 | 29.75 | 9 | 90.73 | 38427.37 | 394.9 | 452.59 | 71.46 | 57.64 | 4812.41 | 0.81 | 0.88 | 6.81 | 0.28 | 1 | 10 | 525.1558 | 718.5413 | 649.9648 | 525155.8056 | 718541.3414 | 3.0256e-06 | 10.5517 | 649964.7643
116 | 130 | CONCLUIDO | 3.6547 | 27.36 | 24.02 | 131.01 | 1.72 | 11 | 310.22 | 59.19 | 30 | 9 | 91.02 | 38494.52 | 395.01 | 452.55 | 71.89 | 57.64 | 5027.3 | 0.8 | 0.88 | 6.82 | 0.3 | 1 | 10 | 525.5124 | 719.0292 | 650.4061 | 525512.3693 | 719029.2077 | 3.0238e-06 | 10.5556 | 650406.0693
117 | 130 | CONCLUIDO | 3.6567 | 27.35 | 24 | 130.93 | 1.73 | 11 | 310.76 | 59.19 | 30.25 | 9 | 91.32 | 38561.79 | 395.12 | 452.56 | 71.45 | 57.64 | 4809.99 | 0.81 | 0.88 | 6.81 | 0.28 | 1 | 10 | 525.3204 | 718.7666 | 650.1685 | 525320.4256 | 718766.5819 | 3.0255e-06 | 10.5517 | 650168.5081
118 | 130 | CONCLUIDO | 3.6579 | 27.34 | 24 | 130.88 | 1.75 | 11 | 311.31 | 59.19 | 30.5 | 9 | 91.62 | 38629.19 | 394.78 | 452.55 | 71.22 | 57.64 | 4692.4 | 0.81 | 0.88 | 6.81 | 0.27 | 1 | 10 | 524.981 | 718.3021 | 649.7484 | 524980.9631 | 718302.1143 | 3.0265e-06 | 10.5478 | 649748.3686
119 | 130 | CONCLUIDO | 3.6552 | 27.36 | 24.02 | 130.99 | 1.76 | 11 | 311.86 | 59.19 | 30.75 | 9 | 91.91 | 38696.85 | 394.93 | 452.59 | 71.72 | 57.64 | 4944.19 | 0.8 | 0.88 | 6.82 | 0.29 | 1 | 10 | 525.4116 | 718.8913 | 650.2814 | 525411.6007 | 718891.3317 | 3.0242e-06 | 10.5556 | 650281.3519
120 | 130 | CONCLUIDO | 3.657 | 27.34 | 24 | 130.92 | 1.77 | 11 | 312.41 | 59.19 | 31 | 9 | 92.21 | 38764.53 | 394 | 452.56 | 71.5 | 57.64 | 4833.9 | 0.81 | 0.88 | 6.81 | 0.28 | 1 | 10 | 524.551 | 717.7138 | 649.2162 | 524551.016 | 717713.8417 | 3.0257e-06 | 10.5478 | 649216.24
121 | 130 | CONCLUIDO | 3.6673 | 27.27 | 23.97 | 143.84 | 1.78 | 10 | 312.96 | 59.19 | 31.25 | 8 | 92.51 | 38832.33 | 393.01 | 452.56 | 70.43 | 57.64 | 4302.07 | 0.82 | 0.88 | 6.81 | 0.25 | 1 | 10 | 522.8088 | 715.3301 | 647.06 | 522808.8393 | 715330.1187 | 3.0342e-06 | 10.5208 | 647060.0161
122 | 130 | CONCLUIDO | 3.6652 | 27.28 | 23.99 | 143.94 | 1.79 | 10 | 313.51 | 59.19 | 31.5 | 8 | 92.81 | 38900.27 | 393.75 | 452.57 | 70.93 | 57.64 | 4552.7 | 0.81 | 0.88 | 6.81 | 0.27 | 1 | 10 | 523.5692 | 716.3705 | 648.0011 | 523569.2403 | 716370.5328 | 3.0325e-06 | 10.5247 | 648001.1346
123 | 130 | CONCLUIDO | 3.666 | 27.28 | 23.98 | 143.91 | 1.8 | 10 | 314.06 | 59.19 | 31.75 | 8 | 93.12 | 38968.34 | 393.98 | 452.55 | 70.79 | 57.64 | 4484.84 | 0.81 | 0.88 | 6.81 | 0.26 | 1 | 10 | 523.6085 | 716.4242 | 648.0497 | 523608.4691 | 716424.2073 | 3.0332e-06 | 10.5247 | 648049.6865
124 | 130 | CONCLUIDO | 3.6682 | 27.26 | 23.97 | 143.81 | 1.81 | 10 | 314.61 | 59.19 | 32 | 8 | 93.42 | 39036.55 | 394.07 | 452.55 | 70.16 | 57.64 | 4169.61 | 0.82 | 0.88 | 6.81 | 0.24 | 1 | 10 | 523.4226 | 716.1699 | 647.8197 | 523422.6262 | 716169.9289 | 3.035e-06 | 10.517 | 647819.676
125 | 130 | CONCLUIDO | 3.666 | 27.28 | 23.98 | 143.91 | 1.82 | 10 | 315.17 | 59.19 | 32.25 | 8 | 93.72 | 39104.89 | 394.61 | 452.62 | 70.72 | 57.64 | 4447.93 | 0.82 | 0.88 | 6.81 | 0.26 | 1 | 10 | 524.0241 | 716.9929 | 648.5641 | 524024.1124 | 716992.9089 | 3.0332e-06 | 10.5247 | 648564.1119
126 | 130 | CONCLUIDO | 3.6657 | 27.28 | 23.99 | 143.91 | 1.83 | 10 | 315.72 | 59.19 | 32.5 | 8 | 94.03 | 39173.37 | 394.7 | 452.59 | 70.87 | 57.64 | 4523.08 | 0.81 | 0.88 | 6.81 | 0.26 | 1 | 10 | 524.1486 | 717.1633 | 648.7182 | 524148.6248 | 717163.2723 | 3.0329e-06 | 10.5247 | 648718.2161
127 | 130 | CONCLUIDO | 3.6657 | 27.28 | 23.99 | 143.91 | 1.84 | 10 | 316.28 | 59.19 | 32.75 | 8 | 94.33 | 39241.99 | 395.03 | 452.55 | 70.8 | 57.64 | 4490.41 | 0.81 | 0.88 | 6.81 | 0.26 | 1 | 10 | 524.3664 | 717.4612 | 648.9877 | 524366.3606 | 717461.1879 | 3.0329e-06 | 10.5247 | 648987.6991
128 | 130 | CONCLUIDO | 3.6661 | 27.28 | 23.98 | 143.9 | 1.86 | 10 | 316.84 | 59.19 | 33 | 8 | 94.64 | 39310.75 | 395.14 | 452.62 | 70.67 | 57.64 | 4422.06 | 0.82 | 0.88 | 6.81 | 0.26 | 1 | 10 | 524.3643 | 717.4583 | 648.9851 | 524364.2735 | 717458.3324 | 3.0332e-06 | 10.5247 | 648985.1161
129 | 130 | CONCLUIDO | 3.6673 | 27.27 | 23.97 | 143.84 | 1.87 | 10 | 317.39 | 59.19 | 33.25 | 8 | 94.95 | 39379.65 | 394.95 | 452.58 | 70.49 | 57.64 | 4331.18 | 0.82 | 0.88 | 6.81 | 0.25 | 1 | 10 | 524.0883 | 717.0807 | 648.6436 | 524088.3031 | 717080.7375 | 3.0342e-06 | 10.5208 | 648643.5583
130 | 130 | CONCLUIDO | 3.6661 | 27.28 | 23.98 | 143.9 | 1.88 | 10 | 317.95 | 59.19 | 33.5 | 8 | 95.26 | 39448.69 | 395.12 | 452.65 | 70.69 | 57.64 | 4434.11 | 0.82 | 0.88 | 6.81 | 0.26 | 1 | 10 | 524.3511 | 717.4403 | 648.9688 | 524351.0789 | 717440.2789 | 3.0332e-06 | 10.5247 | 648968.7856
131 | 130 | CONCLUIDO | 3.6648 | 27.29 | 23.99 | 143.95 | 1.89 | 10 | 318.52 | 59.19 | 33.75 | 8 | 95.57 | 39517.87 | 395.29 | 452.55 | 71.12 | 57.64 | 4645.92 | 0.81 | 0.88 | 6.81 | 0.27 | 1 | 10 | 524.6235 | 717.8131 | 649.306 | 524623.5437 | 717813.0772 | 3.0322e-06 | 10.5285 | 649306.0046
132 | 130 | CONCLUIDO | 3.6657 | 27.28 | 23.99 | 143.92 | 1.9 | 10 | 319.08 | 59.19 | 34 | 8 | 95.88 | 39587.19 | 395.06 | 452.56 | 70.85 | 57.64 | 4514.89 | 0.81 | 0.88 | 6.81 | 0.26 | 1 | 10 | 524.3862 | 717.4883 | 649.0122 | 524386.1547 | 717488.2712 | 3.0329e-06 | 10.5247 | 649012.1976
133 | 130 | CONCLUIDO | 3.666 | 27.28 | 23.98 | 143.91 | 1.91 | 10 | 319.64 | 59.19 | 34.25 | 8 | 96.2 | 39656.65 | 394.77 | 452.6 | 70.65 | 57.64 | 4414.8 | 0.82 | 0.88 | 6.81 | 0.26 | 1 | 10 | 524.1297 | 717.1373 | 648.6948 | 524129.6726 | 717137.341 | 3.0332e-06 | 10.5247 | 648694.7597
134 | 130 | CONCLUIDO | 3.6659 | 27.28 | 23.98 | 143.91 | 1.92 | 10 | 320.21 | 59.19 | 34.5 | 8 | 96.51 | 39726.26 | 394.29 | 452.55 | 70.88 | 57.64 | 4525.86 | 0.81 | 0.88 | 6.81 | 0.26 | 1 | 10 | 523.8225 | 716.717 | 648.3146 | 523822.4842 | 716717.0323 | 3.0331e-06 | 10.5247 | 648314.5646
135 | 130 | CONCLUIDO | 3.6663 | 27.28 | 23.98 | 143.89 | 1.93 | 10 | 320.77 | 59.19 | 34.75 | 8 | 96.83 | 39796.01 | 393.79 | 452.59 | 70.8 | 57.64 | 4487.89 | 0.81 | 0.88 | 6.81 | 0.26 | 1 | 10 | 523.4547 | 716.2138 | 647.8593 | 523454.6697 | 716213.7723 | 3.0334e-06 | 10.5247 | 647859.3351
136 | 130 | CONCLUIDO | 3.6668 | 27.27 | 23.98 | 143.87 | 1.94 | 10 | 321.34 | 59.19 | 35 | 8 | 97.14 | 39865.91 | 393.04 | 452.57 | 70.61 | 57.64 | 4391.2 | 0.82 | 0.88 | 6.81 | 0.25 | 1 | 10 | 522.9126 | 715.472 | 647.1884 | 522912.5636 | 715472.0388 | 3.0338e-06 | 10.5208 | 647188.3916
137 | 130 | CONCLUIDO | 3.6768 | 27.2 | 23.95 | 159.68 | 1.95 | 9 | 321.91 | 59.19 | 35.25 | 7 | 97.46 | 39935.96 | 392.87 | 452.57 | 69.71 | 57.64 | 3947.07 | 0.83 | 0.89 | 6.81 | 0.23 | 1 | 10 | 521.5766 | 713.6441 | 645.5349 | 521576.6117 | 713644.1305 | 3.0421e-06 | 10.4938 | 645534.9362
138 | 130 | CONCLUIDO | 3.6763 | 27.2 | 23.96 | 159.71 | 1.96 | 9 | 322.47 | 59.19 | 35.5 | 7 | 97.78 | 40006.15 | 393.37 | 452.57 | 69.79 | 57.64 | 3989.65 | 0.83 | 0.89 | 6.81 | 0.23 | 1 | 10 | 521.9891 | 714.2086 | 646.0455 | 521989.1379 | 714208.567 | 3.0417e-06 | 10.4938 | 646045.5037
139 | 130 | CONCLUIDO | 3.6778 | 27.19 | 23.95 | 159.64 | 1.97 | 9 | 323.04 | 59.19 | 35.75 | 7 | 98.1 | 40076.49 | 393.62 | 452.6 | 69.46 | 57.64 | 3823.14 | 0.83 | 0.89 | 6.81 | 0.22 | 1 | 10 | 521.9758 | 714.1903 | 646.029 | 521975.7841 | 714190.2958 | 3.0429e-06 | 10.49 | 646028.9763
140 | 130 | CONCLUIDO | 3.6774 | 27.19 | 23.95 | 159.66 | 1.98 | 9 | 323.62 | 59.19 | 36 | 7 | 98.42 | 40147.11 | 393.91 | 452.59 | 69.66 | 57.64 | 3921.47 | 0.83 | 0.89 | 6.81 | 0.22 | 1 | 10 | 522.2042 | 714.5028 | 646.3117 | 522204.1878 | 714502.8077 | 3.0426e-06 | 10.49 | 646311.6626
141 | 130 | CONCLUIDO | 3.6772 | 27.19 | 23.95 | 159.66 | 1.99 | 9 | 324.19 | 59.19 | 36.25 | 7 | 98.75 | 40217.75 | 394.56 | 452.6 | 69.62 | 57.64 | 3903.74 | 0.83 | 0.89 | 6.81 | 0.23 | 1 | 10 | 522.6506 | 715.1136 | 646.8641 | 522650.5679 | 715113.5647 | 3.0424e-06 | 10.49 | 646864.1297
142 | 130 | CONCLUIDO | 3.677 | 27.2 | 23.95 | 159.68 | 2 | 9 | 324.76 | 59.19 | 36.5 | 7 | 99.07 | 40288.55 | 395.13 | 452.57 | 69.64 | 57.64 | 3913.86 | 0.83 | 0.89 | 6.81 | 0.23 | 1 | 10 | 523.0444 | 715.6524 | 647.3515 | 523044.3743 | 715652.388 | 3.0423e-06 | 10.4938 | 647351.5285
143 | 130 | CONCLUIDO | 3.6775 | 27.19 | 23.95 | 159.65 | 2.01 | 9 | 325.34 | 59.19 | 36.75 | 7 | 99.4 | 40359.5 | 395.51 | 452.56 | 69.61 | 57.64 | 3896.36 | 0.83 | 0.89 | 6.81 | 0.22 | 1 | 10 | 523.2471 | 715.9297 | 647.6024 | 523247.0657 | 715929.7193 | 3.0427e-06 | 10.49 | 647602.3917
144 | 130 | CONCLUIDO | 3.6774 | 27.19 | 23.95 | 159.65 | 2.02 | 9 | 325.92 | 59.19 | 37 | 7 | 99.72 | 40430.6 | 395.73 | 452.59 | 69.58 | 57.64 | 3881.42 | 0.83 | 0.89 | 6.81 | 0.22 | 1 | 10 | 523.4012 | 716.1406 | 647.7932 | 523401.2128 | 716140.6302 | 3.0426e-06 | 10.49 | 647793.1736
145 | 130 | CONCLUIDO | 3.677 | 27.2 | 23.95 | 159.67 | 2.03 | 9 | 326.49 | 59.19 | 37.25 | 7 | 100.05 | 40501.85 | 395.85 | 452.57 | 69.64 | 57.64 | 3915.26 | 0.83 | 0.89 | 6.81 | 0.23 | 1 | 10 | 523.518 | 716.3004 | 647.9377 | 523517.9742 | 716300.3882 | 3.0423e-06 | 10.4938 | 647937.6845
146 | 130 | CONCLUIDO | 3.6768 | 27.2 | 23.95 | 159.69 | 2.04 | 9 | 327.07 | 59.19 | 37.5 | 7 | 100.38 | 40573.27 | 396.16 | 452.56 | 69.87 | 57.64 | 4025.63 | 0.83 | 0.89 | 6.81 | 0.23 | 1 | 10 | 523.7408 | 716.6053 | 648.2135 | 523740.8177 | 716605.2926 | 3.0421e-06 | 10.4938 | 648213.4893
147 | 130 | CONCLUIDO | 3.6762 | 27.2 | 23.96 | 159.71 | 2.05 | 9 | 327.65 | 59.19 | 37.75 | 7 | 100.71 | 40644.83 | 396.13 | 452.58 | 69.97 | 57.64 | 4078.69 | 0.82 | 0.89 | 6.81 | 0.23 | 1 | 10 | 523.8144 | 716.706 | 648.3046 | 523814.4198 | 716705.9982 | 3.0416e-06 | 10.4938 | 648304.5836
148 | 130 | CONCLUIDO | 3.6764 | 27.2 | 23.96 | 159.7 | 2.06 | 9 | 328.23 | 59.19 | 38 | 7 | 101.04 | 40716.56 | 396.25 | 452.59 | 69.95 | 57.64 | 4069.15 | 0.82 | 0.89 | 6.81 | 0.23 | 1 | 10 | 523.8744 | 716.7881 | 648.3789 | 523874.4264 | 716788.1019 | 3.0418e-06 | 10.4938 | 648378.8515
149 | 130 | CONCLUIDO | 3.6774 | 27.19 | 23.95 | 159.65 | 2.07 | 9 | 328.82 | 59.19 | 38.25 | 7 | 101.37 | 40788.44 | 396.18 | 452.57 | 69.74 | 57.64 | 3965.32 | 0.83 | 0.89 | 6.81 | 0.22 | 1 | 10 | 523.6972 | 716.5456 | 648.1595 | 523697.1805 | 716545.5863 | 3.0426e-06 | 10.49 | 648159.4812
150 | 130 | CONCLUIDO | 3.6772 | 27.19 | 23.95 | 159.66 | 2.08 | 9 | 329.4 | 59.19 | 38.5 | 7 | 101.71 | 40860.49 | 396.21 | 452.58 | 69.71 | 57.64 | 3947.93 | 0.83 | 0.89 | 6.81 | 0.23 | 1 | 10 | 523.7358 | 716.5985 | 648.2073 | 523735.8419 | 716598.4845 | 3.0424e-06 | 10.49 | 648207.3308
151 | 130 | CONCLUIDO | 3.6773 | 27.19 | 23.95 | 159.66 | 2.09 | 9 | 329.99 | 59.19 | 38.75 | 7 | 102.04 | 40932.69 | 395.62 | 452.6 | 69.62 | 57.64 | 3904.45 | 0.83 | 0.89 | 6.81 | 0.22 | 1 | 10 | 523.3383 | 716.0546 | 647.7153 | 523338.3194 | 716054.5767 | 3.0425e-06 | 10.49 | 647715.3329
152 | 130 | CONCLUIDO | 3.6771 | 27.2 | 23.95 | 159.67 | 2.1 | 9 | 330.57 | 59.19 | 39 | 7 | 102.38 | 41005.06 | 395.52 | 452.58 | 69.68 | 57.64 | 3932.69 | 0.83 | 0.89 | 6.81 | 0.23 | 1 | 10 | 523.2915 | 715.9905 | 647.6573 | 523291.4535 | 715990.4527 | 3.0424e-06 | 10.4938 | 647657.3288
153 | 130 | CONCLUIDO | 3.676 | 27.2 | 23.96 | 159.72 | 2.11 | 9 | 331.16 | 59.19 | 39.25 | 7 | 102.72 | 41077.58 | 395.65 | 452.58 | 69.91 | 57.64 | 4046.57 | 0.82 | 0.89 | 6.81 | 0.23 | 1 | 10 | 523.5175 | 716.2998 | 647.9372 | 523517.5423 | 716299.7973 | 3.0414e-06 | 10.4938 | 647937.15
154 | 130 | CONCLUIDO | 3.6757 | 27.21 | 23.96 | 159.74 | 2.12 | 9 | 331.75 | 59.19 | 39.5 | 7 | 103.06 | 41150.28 | 395.71 | 452.63 | 70 | 57.64 | 4094.79 | 0.82 | 0.88 | 6.81 | 0.24 | 1 | 10 | 523.5854 | 716.3927 | 648.0212 | 523585.4135 | 716392.6617 | 3.0412e-06 | 10.4977 | 648021.1515
155 | 130 | CONCLUIDO | 3.6755 | 27.21 | 23.96 | 159.75 | 2.13 | 9 | 332.34 | 59.19 | 39.75 | 7 | 103.4 | 41223.13 | 395.77 | 452.56 | 69.97 | 57.64 | 4076.84 | 0.82 | 0.88 | 6.81 | 0.24 | 1 | 10 | 523.6438 | 716.4726 | 648.0934 | 523643.828 | 716472.587 | 3.041e-06 | 10.4977 | 648093.4489
156 | 130 | CONCLUIDO | 3.6764 | 27.2 | 23.96 | 159.7 | 2.14 | 9 | 332.93 | 59.19 | 40 | 7 | 103.74 | 41296.16 | 395.22 | 452.56 | 69.89 | 57.64 | 4038.33 | 0.82 | 0.89 | 6.81 | 0.23 | 1 | 10 | 523.1968 | 715.861 | 647.5402 | 523196.8049 | 715860.9503 | 3.0418e-06 | 10.4938 | 647540.1859

## RESULTADOS_13
Unnamed: 0 | Volume de calda [L] | STATUS | Capacidade operacional [ha/h] | Tempo de missao [h] | Tempo util [h] | Tempo por voo [min] | Autonomia Projetada [h] | N° Voos | MTOW [kg] | Massa Estrutura [kg] | Combustível [kg] | Abastecimentos | Massa gerador | Potência gerador [W] | Combustível consumido [L] | Calda cons [L] | Distância percorrida [km] | Distância Pulverizando [km] | RTL ACUMULADO[m] | EOC [km/km] | EOC [h/h] | Tempo de manobra [h] | Tempo rtl_rtw [h] | V pulv [m/s] | V desloc [m/s] | Preço Total por ha Simples [R$/ha] | Preço Total por ha Presumido [R$/ha] | Preço Total por ha Real [R$/ha] | Preço Total Simples [R$] | Preço Total Presumido [R$] | Prod CAPEX [ha/h/R$] | Dias Trabalhados | Preço Total Real [R$]
0 | 75 | CONCLUIDO | 2.346 | 42.63 | 31.92 | 6.94 | 0.12 | 276 | 150.44 | 49.1 | 1 | 274 | 25.34 | 18787.76 | 381.06 | 453.42 | 329.23 | 57.64 | 132375.43 | 0.18 | 0.66 | 7.25 | 8.17 | 1 | 10 | 792.1003 | 1083.7866 | 980.3516 | 792100.3362 | 1083786.6249 | 2.2439e-06 | 16.4468 | 980351.5506
1 | 75 | CONCLUIDO | 2.607 | 38.36 | 29.79 | 8.68 | 0.15 | 206 | 150.78 | 49.1 | 1.25 | 204 | 25.44 | 18830.65 | 355.39 | 453.25 | 259.34 | 57.64 | 97778.15 | 0.22 | 0.71 | 7.15 | 6.05 | 1 | 10 | 685.3373 | 937.7087 | 848.2151 | 685337.2593 | 937708.6731 | 2.4935e-06 | 14.7994 | 848215.0734
2 | 75 | CONCLUIDO | 2.7977 | 35.74 | 28.46 | 10.41 | 0.18 | 164 | 151.13 | 49.1 | 1.5 | 162 | 25.54 | 18873.58 | 339.17 | 453.02 | 216.76 | 57.64 | 76697.5 | 0.27 | 0.75 | 7.05 | 4.72 | 1 | 10 | 615.344 | 841.9409 | 761.5872 | 615344.0465 | 841940.8714 | 2.6759e-06 | 13.7886 | 761587.2163
3 | 75 | CONCLUIDO | 2.9252 | 34.19 | 27.72 | 12.14 | 0.2 | 137 | 151.48 | 49.1 | 1.75 | 135 | 25.64 | 18916.54 | 330.08 | 453.02 | 192.02 | 57.64 | 64461.58 | 0.3 | 0.77 | 7.03 | 3.99 | 1 | 10 | 577.5549 | 790.2361 | 714.8171 | 577554.8839 | 790236.0721 | 2.7978e-06 | 13.1906 | 714817.0505
4 | 75 | CONCLUIDO | 3.033 | 32.97 | 27.12 | 13.91 | 0.23 | 117 | 151.83 | 49.1 | 2 | 115 | 25.73 | 18959.54 | 322.55 | 452.88 | 172.62 | 57.64 | 54864.73 | 0.33 | 0.78 | 6.99 | 3.39 | 1 | 10 | 555.9283 | 760.6456 | 688.0506 | 555928.2675 | 760645.5814 | 2.9009e-06 | 12.7199 | 688050.6347
5 | 75 | CONCLUIDO | 3.1125 | 32.13 | 26.71 | 15.56 | 0.26 | 103 | 152.18 | 49.1 | 2.25 | 101 | 25.83 | 19002.56 | 317.23 | 452.83 | 159.18 | 57.64 | 48214.23 | 0.36 | 0.79 | 6.97 | 2.97 | 1 | 10 | 531.3485 | 727.0145 | 657.6293 | 531348.5282 | 727014.4977 | 2.977e-06 | 12.3958 | 657629.2544
6 | 75 | CONCLUIDO | 3.1832 | 31.41 | 26.36 | 17.38 | 0.29 | 91 | 152.53 | 49.1 | 2.5 | 89 | 25.93 | 19045.63 | 312.7 | 452.73 | 148.05 | 57.64 | 42708.47 | 0.39 | 0.8 | 6.94 | 2.63 | 1 | 10 | 519.1984 | 710.3902 | 642.5916 | 519198.4329 | 710390.2013 | 3.0446e-06 | 12.1181 | 642591.5575
7 | 75 | CONCLUIDO | 3.2411 | 30.85 | 26.07 | 19.08 | 0.32 | 82 | 152.88 | 49.1 | 2.75 | 80 | 26.03 | 19088.72 | 308.85 | 452.72 | 138.38 | 57.64 | 37918.55 | 0.42 | 0.81 | 6.94 | 2.34 | 1 | 10 | 509.3565 | 696.9241 | 630.4106 | 509356.5369 | 696924.085 | 3.1e-06 | 11.902 | 630410.6285
8 | 75 | CONCLUIDO | 3.2939 | 30.36 | 25.82 | 20.94 | 0.35 | 74 | 153.23 | 49.1 | 3 | 72 | 26.13 | 19131.85 | 305.47 | 452.71 | 130.53 | 57.64 | 34033.03 | 0.44 | 0.82 | 6.91 | 2.09 | 1 | 10 | 491.1453 | 672.0067 | 607.8713 | 491145.3116 | 672006.6832 | 3.1505e-06 | 11.713 | 607871.3085
9 | 75 | CONCLUIDO | 3.3298 | 30.03 | 25.68 | 22.66 | 0.37 | 68 | 153.58 | 49.1 | 3.25 | 66 | 26.23 | 19175.02 | 303.47 | 452.74 | 125.81 | 57.64 | 31701.24 | 0.46 | 0.83 | 6.91 | 1.95 | 1 | 10 | 485.9129 | 664.8475 | 601.3954 | 485912.9286 | 664847.5059 | 3.1848e-06 | 11.5856 | 601395.3931
10 | 75 | CONCLUIDO | 3.3636 | 29.73 | 25.53 | 24.31 | 0.4 | 63 | 153.93 | 49.1 | 3.5 | 61 | 26.33 | 19218.22 | 301.31 | 452.75 | 120.75 | 57.64 | 29198.35 | 0.48 | 0.83 | 6.9 | 1.8 | 1 | 10 | 480.6608 | 657.6613 | 594.895 | 480660.7625 | 657661.2605 | 3.2171e-06 | 11.4699 | 594894.9928
11 | 75 | CONCLUIDO | 3.3884 | 29.51 | 25.43 | 25.86 | 0.43 | 59 | 154.28 | 49.1 | 3.75 | 57 | 26.43 | 19261.45 | 299.78 | 452.88 | 117.64 | 57.64 | 27662.01 | 0.49 | 0.83 | 6.9 | 1.7 | 1 | 10 | 477.0678 | 652.7453 | 590.4482 | 477067.8398 | 652745.2651 | 3.2409e-06 | 11.385 | 590448.1732
12 | 75 | CONCLUIDO | 3.4218 | 29.22 | 25.27 | 27.56 | 0.46 | 55 | 154.63 | 49.1 | 4 | 53 | 26.53 | 19304.72 | 297.41 | 452.67 | 112.59 | 57.64 | 25155.98 | 0.51 | 0.84 | 6.88 | 1.54 | 1 | 10 | 472.013 | 645.829 | 584.1919 | 472012.9611 | 645828.9571 | 3.2728e-06 | 11.2731 | 584191.9479
13 | 75 | CONCLUIDO | 3.4466 | 29.01 | 25.18 | 29.62 | 0.49 | 51 | 154.98 | 49.1 | 4.25 | 49 | 26.63 | 19348.03 | 295.9 | 452.67 | 109.34 | 57.64 | 23551.61 | 0.53 | 0.84 | 6.89 | 1.45 | 1 | 10 | 458.7567 | 627.6911 | 567.7852 | 458756.6698 | 627691.1145 | 3.2965e-06 | 11.1921 | 567785.1555
14 | 75 | CONCLUIDO | 3.4684 | 28.83 | 25.09 | 31.36 | 0.51 | 48 | 155.33 | 49.1 | 4.5 | 46 | 26.74 | 19391.36 | 294.48 | 452.61 | 106.67 | 57.64 | 22235.3 | 0.54 | 0.85 | 6.87 | 1.36 | 1 | 10 | 455.6882 | 623.4928 | 563.9875 | 455688.2426 | 623492.7571 | 3.3174e-06 | 11.1227 | 563987.4835
15 | 75 | CONCLUIDO | 3.4856 | 28.69 | 25.01 | 32.62 | 0.54 | 46 | 155.68 | 49.1 | 4.75 | 44 | 26.84 | 19434.74 | 293.13 | 452.62 | 104.2 | 57.64 | 21010.12 | 0.55 | 0.85 | 6.87 | 1.28 | 1 | 10 | 453.1073 | 619.9614 | 560.7931 | 453107.2812 | 619961.3718 | 3.3338e-06 | 11.0687 | 560793.1286
16 | 75 | CONCLUIDO | 3.5056 | 28.53 | 24.94 | 34.79 | 0.57 | 43 | 156.03 | 49.1 | 5 | 41 | 26.94 | 19478.15 | 291.98 | 452.68 | 101.59 | 57.64 | 19718.64 | 0.57 | 0.85 | 6.87 | 1.21 | 1 | 10 | 450.4983 | 616.3916 | 557.5641 | 450498.2705 | 616391.6083 | 3.353e-06 | 11.0069 | 557564.0584
17 | 75 | CONCLUIDO | 3.5215 | 28.4 | 24.87 | 36.39 | 0.59 | 41 | 156.39 | 49.1 | 5.25 | 39 | 27.04 | 19521.59 | 290.76 | 452.71 | 99.67 | 57.64 | 18766.82 | 0.58 | 0.85 | 6.86 | 1.14 | 1 | 10 | 448.0208 | 613.0019 | 554.4978 | 448020.8295 | 613001.8642 | 3.3682e-06 | 10.9568 | 554497.8267
18 | 75 | CONCLUIDO | 3.5349 | 28.29 | 24.82 | 38.19 | 0.62 | 39 | 156.74 | 49.1 | 5.5 | 37 | 27.14 | 19565.07 | 289.67 | 452.64 | 97.98 | 57.64 | 17932.23 | 0.59 | 0.85 | 6.86 | 1.09 | 1 | 10 | 446.0779 | 610.3434 | 552.0931 | 446077.8747 | 610343.4277 | 3.381e-06 | 10.9144 | 552093.1076
19 | 75 | CONCLUIDO | 3.5487 | 28.18 | 24.77 | 40.17 | 0.65 | 37 | 157.09 | 49.1 | 5.75 | 35 | 27.25 | 19608.58 | 288.5 | 452.62 | 96.55 | 57.64 | 17229.48 | 0.6 | 0.86 | 6.85 | 1.05 | 1 | 10 | 444.0644 | 607.5885 | 549.6012 | 444064.4337 | 607588.5489 | 3.3942e-06 | 10.8719 | 549601.1505
20 | 75 | CONCLUIDO | 3.5547 | 28.13 | 24.76 | 41.26 | 0.67 | 36 | 157.44 | 49.1 | 6 | 34 | 27.35 | 19652.13 | 288.37 | 452.64 | 95.91 | 57.64 | 16912.75 | 0.6 | 0.86 | 6.85 | 1.03 | 1 | 10 | 443.4871 | 606.7986 | 548.8866 | 443487.0924 | 606798.6051 | 3.3999e-06 | 10.8526 | 548886.5979
21 | 75 | CONCLUIDO | 3.5741 | 27.98 | 24.66 | 43.52 | 0.7 | 34 | 157.8 | 49.1 | 6.25 | 32 | 27.45 | 19695.71 | 286.71 | 452.66 | 92.63 | 57.64 | 15281.32 | 0.62 | 0.86 | 6.86 | 0.94 | 1 | 10 | 440.5911 | 602.8361 | 545.3023 | 440591.0645 | 602836.132 | 3.4185e-06 | 10.7948 | 545302.2977
22 | 75 | CONCLUIDO | 3.582 | 27.92 | 24.63 | 44.79 | 0.73 | 33 | 158.15 | 49.1 | 6.5 | 31 | 27.56 | 19739.33 | 286.26 | 452.61 | 92.2 | 57.64 | 15073.95 | 0.63 | 0.86 | 6.84 | 0.91 | 1 | 10 | 439.6055 | 601.4877 | 544.0825 | 439605.5264 | 601487.6753 | 3.426e-06 | 10.7716 | 544082.5358
23 | 75 | CONCLUIDO | 3.5846 | 27.9 | 24.64 | 46.21 | 0.75 | 32 | 158.51 | 49.1 | 6.75 | 30 | 27.66 | 19782.99 | 285.89 | 452.66 | 91.92 | 57.64 | 14940.45 | 0.63 | 0.86 | 6.86 | 0.92 | 1 | 10 | 439.192 | 600.9219 | 543.5708 | 439192.0375 | 600921.9216 | 3.4285e-06 | 10.7639 | 543570.7768
24 | 75 | CONCLUIDO | 3.5956 | 27.81 | 24.59 | 47.59 | 0.78 | 31 | 158.86 | 49.1 | 7 | 29 | 27.77 | 19826.68 | 284.69 | 452.66 | 90.05 | 57.64 | 14005.77 | 0.64 | 0.86 | 6.85 | 0.86 | 1 | 10 | 437.4189 | 598.4958 | 541.3762 | 437418.9043 | 598495.8424 | 3.439e-06 | 10.7292 | 541376.2392
25 | 75 | CONCLUIDO | 3.61 | 27.7 | 24.54 | 50.77 | 0.81 | 29 | 159.22 | 49.1 | 7.25 | 27 | 27.87 | 19870.53 | 283.56 | 452.65 | 88.67 | 57.64 | 13330.16 | 0.65 | 0.86 | 6.84 | 0.81 | 1 | 10 | 435.4555 | 595.8094 | 538.9462 | 435455.4973 | 595809.4224 | 3.4528e-06 | 10.6867 | 538946.2073
26 | 75 | CONCLUIDO | 3.619 | 27.63 | 24.5 | 52.5 | 0.83 | 28 | 159.57 | 49.1 | 7.5 | 26 | 27.98 | 19914.3 | 282.95 | 452.66 | 87.31 | 57.64 | 12654.79 | 0.66 | 0.87 | 6.85 | 0.77 | 1 | 10 | 434.2746 | 594.1937 | 537.4847 | 434274.6201 | 594193.694 | 3.4614e-06 | 10.6597 | 537484.6818
27 | 75 | CONCLUIDO | 3.6184 | 27.64 | 24.5 | 52.51 | 0.86 | 28 | 159.92 | 49.1 | 7.75 | 26 | 28.08 | 19958.1 | 282.67 | 452.57 | 87.88 | 57.64 | 12937.73 | 0.66 | 0.87 | 6.84 | 0.78 | 1 | 10 | 434.1309 | 593.997 | 537.3068 | 434130.8915 | 593997.0383 | 3.4609e-06 | 10.6636 | 537306.7946
28 | 75 | CONCLUIDO | 3.6276 | 27.57 | 24.47 | 54.37 | 0.88 | 27 | 160.28 | 49.1 | 8 | 25 | 28.19 | 20001.93 | 281.69 | 452.6 | 86.4 | 57.64 | 12202.85 | 0.67 | 0.87 | 6.84 | 0.74 | 1 | 10 | 432.7246 | 592.0729 | 535.5663 | 432724.6285 | 592072.9272 | 3.4697e-06 | 10.6366 | 535566.318
29 | 75 | CONCLUIDO | 3.6343 | 27.52 | 24.44 | 56.41 | 0.91 | 26 | 160.64 | 49.1 | 8.25 | 24 | 28.29 | 20045.81 | 280.82 | 452.67 | 85.79 | 57.64 | 11905 | 0.67 | 0.87 | 6.83 | 0.72 | 1 | 10 | 431.5768 | 590.5025 | 534.1457 | 431576.8321 | 590502.4616 | 3.4761e-06 | 10.6173 | 534145.7354
30 | 75 | CONCLUIDO | 3.6404 | 27.47 | 24.43 | 58.63 | 0.94 | 25 | 160.99 | 49.1 | 8.5 | 23 | 28.4 | 20089.72 | 280.29 | 452.59 | 85.22 | 57.64 | 11624.74 | 0.68 | 0.87 | 6.84 | 0.7 | 1 | 10 | 430.7608 | 589.3859 | 533.1357 | 430760.7869 | 589385.9124 | 3.4819e-06 | 10.598 | 533135.7482
31 | 75 | CONCLUIDO | 3.6517 | 27.38 | 24.37 | 60.94 | 0.96 | 24 | 161.35 | 49.1 | 8.75 | 22 | 28.5 | 20133.66 | 279.59 | 452.64 | 83.4 | 57.64 | 10718.77 | 0.69 | 0.87 | 6.84 | 0.65 | 1 | 10 | 429.3208 | 587.4156 | 531.3535 | 429320.7719 | 587415.6205 | 3.4927e-06 | 10.5633 | 531353.4981
32 | 75 | CONCLUIDO | 3.6495 | 27.4 | 24.39 | 60.98 | 0.99 | 24 | 161.71 | 49.1 | 9 | 22 | 28.61 | 20177.64 | 279.14 | 452.6 | 83.9 | 57.64 | 10965.65 | 0.69 | 0.87 | 6.84 | 0.67 | 1 | 10 | 429.2364 | 587.3002 | 531.2491 | 429236.399 | 587300.1777 | 3.4906e-06 | 10.571 | 531249.073
33 | 75 | CONCLUIDO | 3.6588 | 27.33 | 24.35 | 63.53 | 1.01 | 23 | 162.06 | 49.1 | 9.25 | 21 | 28.72 | 20221.66 | 278.45 | 452.62 | 82.72 | 57.64 | 10385.16 | 0.7 | 0.87 | 6.83 | 0.63 | 1 | 10 | 418.1782 | 572.1699 | 517.5628 | 418178.2081 | 572169.873 | 3.4995e-06 | 10.544 | 517562.7833
34 | 75 | CONCLUIDO | 3.667 | 27.27 | 24.32 | 66.33 | 1.04 | 22 | 162.42 | 49.1 | 9.5 | 20 | 28.82 | 20265.72 | 277.53 | 452.59 | 81.8 | 57.64 | 9925.57 | 0.7 | 0.87 | 6.83 | 0.6 | 1 | 10 | 416.9117 | 570.437 | 515.9953 | 416911.7049 | 570436.9875 | 3.5073e-06 | 10.5208 | 515995.282
35 | 75 | CONCLUIDO | 3.6677 | 27.27 | 24.32 | 66.32 | 1.06 | 22 | 162.78 | 49.1 | 9.75 | 20 | 28.93 | 20309.81 | 277.23 | 452.58 | 81.67 | 57.64 | 9864.24 | 0.71 | 0.87 | 6.83 | 0.59 | 1 | 10 | 416.6653 | 570.0999 | 515.6903 | 416665.3191 | 570099.8716 | 3.508e-06 | 10.5208 | 515690.34
36 | 75 | CONCLUIDO | 3.6765 | 27.2 | 24.28 | 69.38 | 1.09 | 21 | 163.13 | 49.1 | 10 | 19 | 29.04 | 20353.94 | 276.55 | 452.6 | 80.38 | 57.64 | 9222.34 | 0.72 | 0.87 | 6.83 | 0.56 | 1 | 10 | 415.322 | 568.2619 | 514.0278 | 415322.0238 | 568261.9157 | 3.5164e-06 | 10.4938 | 514027.796
37 | 75 | CONCLUIDO | 3.6739 | 27.22 | 24.3 | 69.43 | 1.11 | 21 | 163.49 | 49.1 | 10.25 | 19 | 29.15 | 20398.1 | 276.34 | 452.59 | 81.02 | 57.64 | 9545.21 | 0.71 | 0.87 | 6.83 | 0.58 | 1 | 10 | 415.592 | 568.6312 | 514.3619 | 415591.9527 | 568631.2444 | 3.5139e-06 | 10.5015 | 514361.8765
38 | 75 | CONCLUIDO | 3.6806 | 27.17 | 24.28 | 72.84 | 1.14 | 20 | 163.85 | 49.1 | 10.5 | 18 | 29.26 | 20442.3 | 275.42 | 452.58 | 80.44 | 57.64 | 9258.89 | 0.72 | 0.87 | 6.83 | 0.56 | 1 | 10 | 414.2977 | 566.8603 | 512.76 | 414297.6629 | 566860.3399 | 3.5203e-06 | 10.4823 | 512759.9847
39 | 75 | CONCLUIDO | 3.6834 | 27.15 | 24.26 | 72.78 | 1.16 | 20 | 164.21 | 49.1 | 10.75 | 18 | 29.36 | 20486.54 | 274.82 | 452.56 | 79.61 | 57.64 | 8840.58 | 0.72 | 0.87 | 6.83 | 0.54 | 1 | 10 | 413.6538 | 565.9793 | 511.963 | 413653.7511 | 565979.3114 | 3.523e-06 | 10.4745 | 511963.0402
40 | 75 | CONCLUIDO | 3.6883 | 27.11 | 24.26 | 76.6 | 1.18 | 19 | 164.57 | 49.1 | 11 | 17 | 29.47 | 20530.82 | 274.19 | 452.58 | 79.62 | 57.64 | 8853.69 | 0.72 | 0.87 | 6.83 | 0.53 | 1 | 10 | 412.9068 | 564.9572 | 511.0385 | 412906.7558 | 564957.2395 | 3.5277e-06 | 10.4591 | 511038.5135
41 | 75 | CONCLUIDO | 3.6902 | 27.1 | 24.24 | 76.55 | 1.21 | 19 | 164.93 | 49.1 | 11.25 | 17 | 29.58 | 20575.13 | 273.87 | 452.62 | 79.07 | 57.64 | 8577.56 | 0.73 | 0.87 | 6.83 | 0.52 | 1 | 10 | 412.5097 | 564.414 | 510.5471 | 412509.7132 | 564413.9883 | 3.5295e-06 | 10.4552 | 510547.1094
42 | 75 | CONCLUIDO | 3.6983 | 27.04 | 24.21 | 80.71 | 1.23 | 18 | 165.29 | 49.1 | 11.5 | 16 | 29.69 | 20619.48 | 272.94 | 452.66 | 78.24 | 57.64 | 8167.63 | 0.74 | 0.88 | 6.82 | 0.49 | 1 | 10 | 411.2663 | 562.7128 | 509.0082 | 411266.3434 | 562712.7548 | 3.5373e-06 | 10.4321 | 509008.2393
43 | 75 | CONCLUIDO | 3.6978 | 27.04 | 24.22 | 80.72 | 1.26 | 18 | 165.65 | 49.1 | 11.75 | 16 | 29.8 | 20663.87 | 273.18 | 452.57 | 78.52 | 57.64 | 8305.61 | 0.73 | 0.88 | 6.82 | 0.49 | 1 | 10 | 411.4861 | 563.0134 | 509.2802 | 411486.0697 | 563013.394 | 3.5368e-06 | 10.4321 | 509280.1859
44 | 75 | CONCLUIDO | 3.6992 | 27.03 | 24.21 | 80.69 | 1.28 | 18 | 166.01 | 49.1 | 12 | 16 | 29.91 | 20708.3 | 272.31 | 452.64 | 77.86 | 57.64 | 7977.69 | 0.74 | 0.88 | 6.83 | 0.48 | 1 | 10 | 410.7939 | 562.0663 | 508.4235 | 410793.8698 | 562066.2956 | 3.5381e-06 | 10.4282 | 508423.4772
45 | 75 | CONCLUIDO | 3.7084 | 26.97 | 24.17 | 85.31 | 1.3 | 17 | 166.37 | 49.1 | 12.25 | 15 | 30.02 | 20752.76 | 271.27 | 452.6 | 76.88 | 57.64 | 7491.58 | 0.75 | 0.88 | 6.82 | 0.45 | 1 | 10 | 409.3832 | 560.1361 | 506.6775 | 409383.1895 | 560136.1406 | 3.5469e-06 | 10.4051 | 506677.5335
46 | 75 | CONCLUIDO | 3.7082 | 26.97 | 24.17 | 85.31 | 1.33 | 17 | 166.73 | 49.1 | 12.5 | 15 | 30.13 | 20797.26 | 271.55 | 452.6 | 76.78 | 57.64 | 7442.13 | 0.75 | 0.88 | 6.82 | 0.45 | 1 | 10 | 409.5791 | 560.4043 | 506.9201 | 409579.1413 | 560404.2505 | 3.5467e-06 | 10.4051 | 506920.0554
47 | 75 | CONCLUIDO | 3.7055 | 26.99 | 24.19 | 85.38 | 1.35 | 17 | 167.09 | 49.1 | 12.75 | 15 | 30.25 | 20841.8 | 271.27 | 452.62 | 77.54 | 57.64 | 7825.17 | 0.74 | 0.88 | 6.82 | 0.47 | 1 | 10 | 409.6346 | 560.4801 | 506.9887 | 409634.5831 | 560480.1083 | 3.5442e-06 | 10.4128 | 506988.6734
48 | 75 | CONCLUIDO | 3.7139 | 26.93 | 24.16 | 90.6 | 1.38 | 16 | 167.45 | 49.1 | 13 | 14 | 30.36 | 20886.38 | 270.38 | 452.57 | 76.48 | 57.64 | 7300.44 | 0.75 | 0.88 | 6.82 | 0.44 | 1 | 10 | 408.4088 | 558.8029 | 505.4715 | 408408.7811 | 558802.912 | 3.5522e-06 | 10.3897 | 505471.5464
49 | 75 | CONCLUIDO | 3.7143 | 26.92 | 24.16 | 90.59 | 1.4 | 16 | 167.81 | 49.1 | 13.25 | 14 | 30.47 | 20930.99 | 269.85 | 452.6 | 76.43 | 57.64 | 7271.48 | 0.75 | 0.88 | 6.82 | 0.43 | 1 | 10 | 408.0372 | 558.2944 | 505.0116 | 408037.1612 | 558294.4453 | 3.5526e-06 | 10.3858 | 505011.607
50 | 75 | CONCLUIDO | 3.7143 | 26.92 | 24.16 | 90.59 | 1.42 | 16 | 168.18 | 49.1 | 13.5 | 14 | 30.58 | 20975.64 | 269.82 | 452.58 | 76.49 | 57.64 | 7303.59 | 0.75 | 0.88 | 6.82 | 0.43 | 1 | 10 | 408.0176 | 558.2677 | 504.9874 | 408017.6261 | 558267.7165 | 3.5526e-06 | 10.3858 | 504987.4291
51 | 75 | CONCLUIDO | 3.721 | 26.87 | 24.14 | 96.56 | 1.45 | 15 | 168.54 | 49.1 | 13.75 | 13 | 30.69 | 21020.34 | 268.68 | 452.59 | 75.91 | 57.64 | 7017.87 | 0.76 | 0.88 | 6.82 | 0.42 | 1 | 10 | 406.7765 | 556.5695 | 503.4513 | 406776.46 | 556569.4982 | 3.559e-06 | 10.3665 | 503451.2865
52 | 75 | CONCLUIDO | 3.724 | 26.85 | 24.12 | 96.47 | 1.47 | 15 | 168.9 | 49.1 | 14 | 13 | 30.81 | 21065.06 | 268.19 | 452.64 | 75.25 | 57.64 | 6690.33 | 0.77 | 0.88 | 6.82 | 0.39 | 1 | 10 | 406.2035 | 555.7856 | 502.7422 | 406203.5385 | 555785.6018 | 3.5619e-06 | 10.3588 | 502742.204
53 | 75 | CONCLUIDO | 3.723 | 26.86 | 24.12 | 96.5 | 1.49 | 15 | 169.26 | 49.1 | 14.25 | 13 | 30.92 | 21109.83 | 267.77 | 452.57 | 75.31 | 57.64 | 6716.19 | 0.77 | 0.88 | 6.82 | 0.4 | 1 | 10 | 405.9962 | 555.5019 | 502.4856 | 405996.1848 | 555501.8914 | 3.5609e-06 | 10.3627 | 502485.5705
54 | 75 | CONCLUIDO | 3.7232 | 26.86 | 24.12 | 96.49 | 1.52 | 15 | 169.63 | 49.1 | 14.5 | 13 | 31.03 | 21154.64 | 267.2 | 452.57 | 75.28 | 57.64 | 6705.08 | 0.77 | 0.88 | 6.82 | 0.4 | 1 | 10 | 405.6128 | 554.9773 | 502.0111 | 405612.816 | 554977.3492 | 3.5611e-06 | 10.3627 | 502011.0899
55 | 75 | CONCLUIDO | 3.7304 | 26.81 | 24.1 | 103.3 | 1.54 | 14 | 169.99 | 49.1 | 14.75 | 12 | 31.15 | 21199.48 | 266.79 | 452.56 | 74.81 | 57.64 | 6473.87 | 0.77 | 0.88 | 6.81 | 0.38 | 1 | 10 | 404.8198 | 553.8923 | 501.0296 | 404819.7949 | 553892.3028 | 3.568e-06 | 10.3434 | 501029.5988
56 | 75 | CONCLUIDO | 3.7318 | 26.8 | 24.09 | 103.25 | 1.56 | 14 | 170.35 | 49.1 | 15 | 12 | 31.26 | 21244.37 | 266.67 | 452.58 | 74.23 | 57.64 | 6184.25 | 0.78 | 0.88 | 6.82 | 0.37 | 1 | 10 | 404.6222 | 553.622 | 500.7851 | 404622.2316 | 553621.988 | 3.5693e-06 | 10.3395 | 500785.0825
57 | 75 | CONCLUIDO | 3.7305 | 26.81 | 24.1 | 103.29 | 1.58 | 14 | 170.72 | 49.1 | 15.25 | 12 | 31.37 | 21289.29 | 266.13 | 452.6 | 74.74 | 57.64 | 6437.37 | 0.77 | 0.88 | 6.81 | 0.38 | 1 | 10 | 404.3854 | 553.2979 | 500.492 | 404385.388 | 553297.9281 | 3.5681e-06 | 10.3434 | 500491.9504
58 | 75 | CONCLUIDO | 3.7308 | 26.8 | 24.1 | 103.29 | 1.61 | 14 | 171.08 | 49.1 | 15.5 | 12 | 31.49 | 21334.25 | 264.9 | 452.58 | 74.57 | 57.64 | 6350.91 | 0.77 | 0.88 | 6.82 | 0.38 | 1 | 10 | 403.5685 | 552.1803 | 499.481 | 403568.5262 | 552180.2617 | 3.5684e-06 | 10.3395 | 499480.9525
59 | 75 | CONCLUIDO | 3.7378 | 26.75 | 24.08 | 111.14 | 1.63 | 13 | 171.45 | 49.1 | 15.75 | 11 | 31.6 | 21379.25 | 263.74 | 452.64 | 73.99 | 57.64 | 6068.47 | 0.78 | 0.88 | 6.81 | 0.35 | 1 | 10 | 402.3086 | 550.4564 | 497.9216 | 402308.6115 | 550456.3908 | 3.5751e-06 | 10.3202 | 497921.6055
60 | 75 | CONCLUIDO | 3.7383 | 26.75 | 24.08 | 111.12 | 1.65 | 13 | 171.81 | 49.1 | 16 | 11 | 31.72 | 21424.29 | 264.5 | 452.56 | 73.78 | 57.64 | 5963.06 | 0.78 | 0.88 | 6.82 | 0.35 | 1 | 10 | 402.7682 | 551.0853 | 498.4905 | 402768.2302 | 551085.2615 | 3.5755e-06 | 10.3202 | 498490.4576
61 | 75 | CONCLUIDO | 3.7406 | 26.73 | 24.06 | 111.05 | 1.67 | 13 | 172.18 | 49.1 | 16.25 | 11 | 31.83 | 21469.36 | 264.86 | 452.6 | 73.27 | 57.64 | 5709.62 | 0.79 | 0.88 | 6.82 | 0.34 | 1 | 10 | 402.7957 | 551.1228 | 498.5244 | 402795.6616 | 551122.7943 | 3.5777e-06 | 10.3125 | 498524.4083
62 | 75 | CONCLUIDO | 3.7384 | 26.75 | 24.08 | 111.12 | 1.7 | 13 | 172.54 | 49.1 | 16.5 | 11 | 31.95 | 21514.48 | 264.67 | 452.56 | 73.66 | 57.64 | 5903.08 | 0.78 | 0.88 | 6.82 | 0.35 | 1 | 10 | 402.8718 | 551.2269 | 498.6186 | 402871.7848 | 551226.9494 | 3.5756e-06 | 10.3202 | 498618.623
63 | 75 | CONCLUIDO | 3.7392 | 26.74 | 24.07 | 111.09 | 1.72 | 13 | 172.91 | 49.1 | 16.75 | 11 | 32.07 | 21559.64 | 263.36 | 452.57 | 73.52 | 57.64 | 5831.79 | 0.78 | 0.88 | 6.82 | 0.35 | 1 | 10 | 401.9442 | 549.9578 | 497.4706 | 401944.2021 | 549957.7898 | 3.5764e-06 | 10.3164 | 497470.5903
64 | 75 | CONCLUIDO | 3.7388 | 26.75 | 24.07 | 111.11 | 1.74 | 13 | 173.28 | 49.1 | 17 | 11 | 32.18 | 21604.83 | 262.04 | 452.63 | 73.59 | 57.64 | 5869.81 | 0.78 | 0.88 | 6.82 | 0.35 | 1 | 10 | 401.1159 | 548.8245 | 496.4455 | 401115.921 | 548824.499 | 3.576e-06 | 10.3202 | 496445.4591
65 | 75 | CONCLUIDO | 3.7487 | 26.68 | 24.03 | 120.16 | 1.76 | 12 | 173.64 | 49.1 | 17.25 | 10 | 32.3 | 21650.07 | 261.57 | 452.62 | 72.21 | 57.64 | 5184.58 | 0.8 | 0.88 | 6.82 | 0.31 | 1 | 10 | 400.0673 | 547.3898 | 495.1477 | 400067.3342 | 547389.7764 | 3.5855e-06 | 10.2932 | 495147.6644
66 | 75 | CONCLUIDO | 3.7507 | 26.66 | 24.02 | 120.09 | 1.78 | 12 | 174.01 | 49.1 | 17.5 | 10 | 32.42 | 21695.35 | 261.91 | 452.55 | 71.94 | 57.64 | 5046.03 | 0.8 | 0.88 | 6.81 | 0.3 | 1 | 10 | 400.1311 | 547.4771 | 495.2266 | 400131.1447 | 547477.0847 | 3.5874e-06 | 10.2855 | 495226.6401
67 | 75 | CONCLUIDO | 3.7478 | 26.68 | 24.04 | 120.2 | 1.8 | 12 | 174.38 | 49.1 | 17.75 | 10 | 32.53 | 21740.66 | 262.03 | 452.62 | 72.57 | 57.64 | 5364.59 | 0.79 | 0.88 | 6.82 | 0.32 | 1 | 10 | 400.45 | 547.9133 | 495.6213 | 400449.9839 | 547913.3345 | 3.5846e-06 | 10.2932 | 495621.2549
68 | 75 | CONCLUIDO | 3.7478 | 26.68 | 24.04 | 120.2 | 1.83 | 12 | 174.75 | 49.1 | 18 | 10 | 32.65 | 21786.02 | 261.64 | 452.57 | 72.49 | 57.64 | 5324.82 | 0.8 | 0.88 | 6.82 | 0.32 | 1 | 10 | 400.1983 | 547.569 | 495.3098 | 400198.2968 | 547568.9652 | 3.5846e-06 | 10.2932 | 495309.7517
69 | 75 | CONCLUIDO | 3.7475 | 26.68 | 24.04 | 120.21 | 1.85 | 12 | 175.11 | 49.1 | 18.25 | 10 | 32.77 | 21831.41 | 260.45 | 452.55 | 72.82 | 57.64 | 5489.96 | 0.79 | 0.88 | 6.81 | 0.32 | 1 | 10 | 399.4493 | 546.5442 | 494.3828 | 399449.3077 | 546544.1653 | 3.5843e-06 | 10.2932 | 494382.7572
70 | 75 | CONCLUIDO | 3.747 | 26.69 | 24.04 | 120.22 | 1.87 | 12 | 175.48 | 49.1 | 18.5 | 10 | 32.89 | 21876.85 | 259.29 | 452.58 | 72.85 | 57.64 | 5504.34 | 0.79 | 0.88 | 6.81 | 0.32 | 1 | 10 | 398.7322 | 545.563 | 493.4952 | 398732.1789 | 545562.958 | 3.5839e-06 | 10.2971 | 493495.195
71 | 75 | CONCLUIDO | 3.7578 | 26.61 | 24 | 130.9 | 1.89 | 11 | 175.85 | 49.1 | 18.75 | 9 | 33.01 | 21922.32 | 258.78 | 452.57 | 71.26 | 57.64 | 4715.38 | 0.81 | 0.88 | 6.81 | 0.27 | 1 | 10 | 397.6101 | 544.0276 | 492.1064 | 397610.0518 | 544027.6142 | 3.5942e-06 | 10.2662 | 492106.3823
72 | 75 | CONCLUIDO | 3.7564 | 26.62 | 24.01 | 130.96 | 1.91 | 11 | 176.22 | 49.1 | 19 | 9 | 33.13 | 21967.84 | 258.82 | 452.58 | 71.6 | 57.64 | 4881.28 | 0.81 | 0.88 | 6.81 | 0.28 | 1 | 10 | 397.7521 | 544.222 | 492.2822 | 397752.1243 | 544222.0041 | 3.5928e-06 | 10.2701 | 492282.2199
73 | 75 | CONCLUIDO | 3.7556 | 26.63 | 24.01 | 130.99 | 1.93 | 11 | 176.59 | 49.1 | 19.25 | 9 | 33.24 | 22013.39 | 259.14 | 452.59 | 71.69 | 57.64 | 4930.22 | 0.8 | 0.88 | 6.82 | 0.29 | 1 | 10 | 398.0084 | 544.5726 | 492.5993 | 398008.3524 | 544572.5866 | 3.5921e-06 | 10.2739 | 492599.3433
74 | 75 | CONCLUIDO | 3.7559 | 26.62 | 24.01 | 130.97 | 1.95 | 11 | 176.96 | 49.1 | 19.5 | 9 | 33.36 | 22058.99 | 258.44 | 452.56 | 71.64 | 57.64 | 4903.15 | 0.8 | 0.88 | 6.82 | 0.29 | 1 | 10 | 397.5388 | 543.9301 | 492.0181 | 397538.7575 | 543930.0661 | 3.5924e-06 | 10.2701 | 492018.144
75 | 75 | CONCLUIDO | 3.7574 | 26.61 | 24 | 130.92 | 1.98 | 11 | 177.33 | 49.1 | 19.75 | 9 | 33.48 | 22104.63 | 257.98 | 452.63 | 71.18 | 57.64 | 4671.69 | 0.81 | 0.88 | 6.82 | 0.28 | 1 | 10 | 397.1201 | 543.3573 | 491.5 | 397120.1348 | 543357.2882 | 3.5938e-06 | 10.2662 | 491500.0312
76 | 75 | CONCLUIDO | 3.7545 | 26.63 | 24.02 | 131.03 | 2 | 11 | 177.7 | 49.1 | 20 | 9 | 33.61 | 22150.3 | 257.92 | 452.56 | 72.03 | 57.64 | 5097.02 | 0.8 | 0.88 | 6.81 | 0.3 | 1 | 10 | 397.3201 | 543.6309 | 491.7475 | 397320.1234 | 543630.9213 | 3.591e-06 | 10.2739 | 491747.5492
77 | 75 | CONCLUIDO | 3.7556 | 26.63 | 24.01 | 130.99 | 2.02 | 11 | 178.07 | 49.1 | 20.25 | 9 | 33.73 | 22196.02 | 256.23 | 452.59 | 71.87 | 57.64 | 5020.22 | 0.8 | 0.88 | 6.81 | 0.29 | 1 | 10 | 396.1343 | 542.0084 | 490.2799 | 396134.28 | 542008.3981 | 3.5921e-06 | 10.2739 | 490279.8773
78 | 75 | CONCLUIDO | 3.7639 | 26.57 | 23.99 | 143.92 | 2.04 | 10 | 178.44 | 49.1 | 20.5 | 8 | 33.85 | 22241.78 | 255.61 | 452.55 | 70.97 | 57.64 | 4575.23 | 0.81 | 0.88 | 6.81 | 0.26 | 1 | 10 | 395.1632 | 540.6797 | 489.078 | 395163.1807 | 540679.6973 | 3.6e-06 | 10.2508 | 489077.9858
79 | 75 | CONCLUIDO | 3.766 | 26.55 | 23.97 | 143.83 | 2.06 | 10 | 178.81 | 49.1 | 20.75 | 8 | 33.97 | 22287.58 | 255.52 | 452.56 | 70.46 | 57.64 | 4317.95 | 0.82 | 0.88 | 6.81 | 0.25 | 1 | 10 | 394.9184 | 540.3448 | 488.7751 | 394918.431 | 540344.8199 | 3.602e-06 | 10.2431 | 488775.0686
80 | 75 | CONCLUIDO | 3.7638 | 26.57 | 23.99 | 143.92 | 2.08 | 10 | 179.18 | 49.1 | 21 | 8 | 34.09 | 22333.43 | 255.52 | 452.58 | 70.88 | 57.64 | 4528.55 | 0.81 | 0.88 | 6.81 | 0.26 | 1 | 10 | 395.1115 | 540.609 | 489.0141 | 395111.5316 | 540609.0287 | 3.5999e-06 | 10.2508 | 489014.0617
81 | 75 | CONCLUIDO | 3.7648 | 26.56 | 23.98 | 143.88 | 2.1 | 10 | 179.56 | 49.1 | 21.25 | 8 | 34.21 | 22379.31 | 255.4 | 452.58 | 70.57 | 57.64 | 4373.04 | 0.82 | 0.88 | 6.81 | 0.26 | 1 | 10 | 394.944 | 540.3799 | 488.8068 | 394944.0407 | 540379.8601 | 3.6009e-06 | 10.2469 | 488806.7647
82 | 75 | CONCLUIDO | 3.7647 | 26.56 | 23.98 | 143.89 | 2.12 | 10 | 179.93 | 49.1 | 21.5 | 8 | 34.33 | 22425.23 | 254.94 | 452.56 | 70.68 | 57.64 | 4427.78 | 0.82 | 0.88 | 6.81 | 0.26 | 1 | 10 | 394.6547 | 539.984 | 488.4486 | 394654.6899 | 539983.9577 | 3.6008e-06 | 10.2469 | 488448.6467
83 | 75 | CONCLUIDO | 3.7638 | 26.57 | 23.99 | 143.92 | 2.14 | 10 | 180.3 | 49.1 | 21.75 | 8 | 34.46 | 22471.2 | 254.41 | 452.57 | 70.91 | 57.64 | 4543.91 | 0.81 | 0.88 | 6.81 | 0.26 | 1 | 10 | 394.3982 | 539.6331 | 488.1312 | 394398.2367 | 539633.0671 | 3.5999e-06 | 10.2508 | 488131.2445
84 | 75 | CONCLUIDO | 3.7637 | 26.57 | 23.99 | 143.93 | 2.16 | 10 | 180.67 | 49.1 | 22 | 8 | 34.58 | 22517.21 | 253.39 | 452.56 | 70.99 | 57.64 | 4583.52 | 0.81 | 0.88 | 6.81 | 0.26 | 1 | 10 | 393.7489 | 538.7446 | 487.3276 | 393748.9245 | 538744.6495 | 3.5998e-06 | 10.2508 | 487327.6163
85 | 75 | CONCLUIDO | 3.7655 | 26.56 | 23.98 | 143.85 | 2.18 | 10 | 181.05 | 49.1 | 22.25 | 8 | 34.7 | 22563.26 | 251.37 | 452.55 | 70.6 | 57.64 | 4386.08 | 0.82 | 0.88 | 6.81 | 0.25 | 1 | 10 | 392.3123 | 536.7789 | 485.5495 | 392312.2603 | 536778.9421 | 3.6015e-06 | 10.2469 | 485549.5132
86 | 75 | CONCLUIDO | 3.7732 | 26.5 | 23.95 | 159.67 | 2.2 | 9 | 181.42 | 49.1 | 22.5 | 7 | 34.83 | 22609.35 | 250.61 | 452.55 | 69.73 | 57.64 | 3955.87 | 0.83 | 0.89 | 6.81 | 0.23 | 1 | 10 | 391.2703 | 535.3533 | 484.2599 | 391270.28 | 535353.2588 | 3.6089e-06 | 10.2238 | 484259.8951
87 | 75 | CONCLUIDO | 3.7739 | 26.5 | 23.95 | 159.64 | 2.22 | 9 | 181.8 | 49.1 | 22.75 | 7 | 34.95 | 22655.61 | 250.69 | 452.56 | 69.52 | 57.64 | 3855.38 | 0.83 | 0.89 | 6.81 | 0.22 | 1 | 10 | 391.2791 | 535.3653 | 484.2708 | 391279.0897 | 535365.3125 | 3.6096e-06 | 10.2238 | 484270.7985
88 | 75 | CONCLUIDO | 3.7736 | 26.5 | 23.95 | 159.66 | 2.24 | 9 | 182.17 | 49.1 | 23 | 7 | 35.08 | 22701.78 | 251.29 | 452.62 | 69.58 | 57.64 | 3882.99 | 0.83 | 0.89 | 6.81 | 0.22 | 1 | 10 | 391.6819 | 535.9164 | 484.7693 | 391681.8531 | 535916.3912 | 3.6093e-06 | 10.2238 | 484769.283
89 | 75 | CONCLUIDO | 3.7737 | 26.5 | 23.95 | 159.65 | 2.26 | 9 | 182.55 | 49.1 | 23.25 | 7 | 35.2 | 22748 | 251.83 | 452.56 | 69.53 | 57.64 | 3856.07 | 0.83 | 0.89 | 6.81 | 0.22 | 1 | 10 | 392.0219 | 536.3816 | 485.1901 | 392021.874 | 536381.6228 | 3.6094e-06 | 10.2238 | 485190.1135
90 | 75 | CONCLUIDO | 3.7743 | 26.49 | 23.94 | 159.62 | 2.28 | 9 | 182.92 | 49.1 | 23.5 | 7 | 35.33 | 22794.27 | 251.59 | 452.55 | 69.55 | 57.64 | 3868.07 | 0.83 | 0.89 | 6.81 | 0.22 | 1 | 10 | 391.8031 | 536.0822 | 484.9193 | 391803.0655 | 536082.2393 | 3.61e-06 | 10.2199 | 484919.3028
91 | 75 | CONCLUIDO | 3.7727 | 26.51 | 23.95 | 159.7 | 2.3 | 9 | 183.3 | 49.1 | 23.75 | 7 | 35.45 | 22840.57 | 251.43 | 452.58 | 69.94 | 57.64 | 4060.92 | 0.82 | 0.89 | 6.81 | 0.23 | 1 | 10 | 391.8263 | 536.1141 | 484.9481 | 391826.3148 | 536114.05 | 3.6084e-06 | 10.2276 | 484948.0775
92 | 75 | CONCLUIDO | 3.773 | 26.5 | 23.95 | 159.69 | 2.32 | 9 | 183.67 | 49.1 | 24 | 7 | 35.58 | 22886.92 | 251.01 | 452.57 | 69.9 | 57.64 | 4040.64 | 0.82 | 0.89 | 6.81 | 0.23 | 1 | 10 | 391.5388 | 535.7207 | 484.5923 | 391538.8312 | 535720.7023 | 3.6087e-06 | 10.2238 | 484592.2704
93 | 75 | CONCLUIDO | 3.7743 | 26.49 | 23.94 | 159.62 | 2.34 | 9 | 184.05 | 49.1 | 24.25 | 7 | 35.7 | 22933.31 | 249.65 | 452.55 | 69.52 | 57.64 | 3854.62 | 0.83 | 0.89 | 6.81 | 0.22 | 1 | 10 | 390.5599 | 534.3812 | 483.3807 | 390559.874 | 534381.2499 | 3.61e-06 | 10.2199 | 483380.6534
94 | 75 | CONCLUIDO | 3.7732 | 26.5 | 23.95 | 159.68 | 2.36 | 9 | 184.42 | 49.1 | 24.5 | 7 | 35.83 | 22979.74 | 248.64 | 452.56 | 69.75 | 57.64 | 3965.72 | 0.83 | 0.89 | 6.81 | 0.23 | 1 | 10 | 390.0075 | 533.6255 | 482.697 | 390007.4959 | 533625.4618 | 3.6089e-06 | 10.2238 | 482696.9967
95 | 75 | CONCLUIDO | 3.7722 | 26.51 | 23.96 | 159.72 | 2.38 | 9 | 184.8 | 49.1 | 24.75 | 7 | 35.96 | 23026.22 | 248.66 | 452.56 | 70.02 | 57.64 | 4101.91 | 0.82 | 0.88 | 6.81 | 0.23 | 1 | 10 | 390.1092 | 533.7646 | 482.8229 | 390109.1875 | 533764.6008 | 3.608e-06 | 10.2276 | 482822.8564
96 | 75 | CONCLUIDO | 3.7722 | 26.51 | 23.96 | 159.72 | 2.4 | 9 | 185.18 | 49.1 | 25 | 7 | 36.08 | 23072.73 | 247.7 | 452.56 | 69.96 | 57.64 | 4072.22 | 0.82 | 0.88 | 6.81 | 0.23 | 1 | 10 | 389.4937 | 532.9224 | 482.061 | 389493.6575 | 532922.4055 | 3.608e-06 | 10.2276 | 482061.0391
97 | 75 | CONCLUIDO | 3.7819 | 26.44 | 23.92 | 179.41 | 2.41 | 8 | 185.56 | 49.1 | 25.25 | 6 | 36.21 | 23119.3 | 246.55 | 452.55 | 68.78 | 57.64 | 3489.33 | 0.84 | 0.89 | 6.81 | 0.2 | 1 | 10 | 388.0618 | 530.9633 | 480.2889 | 388061.83 | 530963.3158 | 3.6172e-06 | 10.2006 | 480288.9222
98 | 75 | CONCLUIDO | 3.7811 | 26.45 | 23.93 | 179.45 | 2.43 | 8 | 185.93 | 49.1 | 25.5 | 6 | 36.34 | 23165.9 | 246.29 | 452.55 | 68.9 | 57.64 | 3546.24 | 0.84 | 0.89 | 6.81 | 0.2 | 1 | 10 | 387.9717 | 530.84 | 480.1774 | 387971.7216 | 530840.0257 | 3.6165e-06 | 10.2045 | 480177.3986
99 | 75 | CONCLUIDO | 3.7812 | 26.45 | 23.93 | 179.44 | 2.45 | 8 | 186.31 | 49.1 | 25.75 | 6 | 36.47 | 23212.55 | 246.46 | 452.57 | 68.81 | 57.64 | 3503.71 | 0.84 | 0.89 | 6.81 | 0.2 | 1 | 10 | 388.0745 | 530.9806 | 480.3046 | 388074.4953 | 530980.6452 | 3.6166e-06 | 10.2045 | 480304.5976
100 | 75 | CONCLUIDO | 3.7821 | 26.44 | 23.92 | 179.39 | 2.47 | 8 | 186.69 | 49.1 | 26 | 6 | 36.6 | 23259.24 | 246.61 | 452.56 | 68.79 | 57.64 | 3495.03 | 0.84 | 0.89 | 6.8 | 0.2 | 1 | 10 | 388.0883 | 530.9995 | 480.3216 | 388088.264 | 530999.4841 | 3.6174e-06 | 10.2006 | 480321.6386
101 | 75 | CONCLUIDO | 3.7835 | 26.43 | 23.91 | 179.32 | 2.49 | 8 | 187.07 | 49.1 | 26.25 | 6 | 36.72 | 23305.98 | 245.96 | 452.56 | 68.34 | 57.64 | 3267.75 | 0.84 | 0.89 | 6.81 | 0.19 | 1 | 10 | 387.5608 | 530.2778 | 479.6688 | 387560.7826 | 530277.7607 | 3.6188e-06 | 10.1968 | 479668.7955
102 | 75 | CONCLUIDO | 3.7824 | 26.44 | 23.92 | 179.38 | 2.51 | 8 | 187.45 | 49.1 | 26.5 | 5 | 36.85 | 23352.76 | 246.13 | 452.59 | 68.49 | 57.64 | 3342.24 | 0.84 | 0.89 | 6.81 | 0.19 | 1 | 10 | 387.7634 | 530.555 | 479.9196 | 387763.4245 | 530555.0243 | 3.6177e-06 | 10.2006 | 479919.5975
103 | 75 | CONCLUIDO | 3.7818 | 26.44 | 23.92 | 179.41 | 2.53 | 8 | 187.83 | 49.1 | 26.75 | 5 | 36.98 | 23399.58 | 246.07 | 452.57 | 68.68 | 57.64 | 3435.6 | 0.84 | 0.89 | 6.81 | 0.2 | 1 | 10 | 387.7608 | 530.5515 | 479.9164 | 387760.8146 | 530551.4534 | 3.6171e-06 | 10.2006 | 479916.3673
104 | 75 | CONCLUIDO | 3.7827 | 26.44 | 23.91 | 179.36 | 2.55 | 8 | 188.21 | 49.1 | 27 | 5 | 37.11 | 23446.45 | 245.79 | 452.66 | 68.64 | 57.64 | 3418.56 | 0.84 | 0.89 | 6.8 | 0.19 | 1 | 10 | 387.4997 | 530.1942 | 479.5932 | 387499.7149 | 530194.2052 | 3.618e-06 | 10.2006 | 479593.2144
105 | 75 | CONCLUIDO | 3.7818 | 26.44 | 23.92 | 179.41 | 2.56 | 8 | 188.59 | 49.1 | 27.25 | 5 | 37.24 | 23493.36 | 245.36 | 452.57 | 68.68 | 57.64 | 3440.29 | 0.84 | 0.89 | 6.81 | 0.2 | 1 | 10 | 387.3067 | 529.9302 | 479.3544 | 387306.7345 | 529930.1609 | 3.6171e-06 | 10.2006 | 479354.3701
106 | 75 | CONCLUIDO | 3.7819 | 26.44 | 23.92 | 179.41 | 2.58 | 8 | 188.97 | 49.1 | 27.5 | 5 | 37.37 | 23540.32 | 244.54 | 452.59 | 68.64 | 57.64 | 3416.11 | 0.84 | 0.89 | 6.81 | 0.2 | 1 | 10 | 386.7764 | 529.2045 | 478.698 | 386776.3695 | 529204.4921 | 3.6172e-06 | 10.2006 | 478697.9581
107 | 75 | CONCLUIDO | 3.7822 | 26.44 | 23.92 | 179.39 | 2.6 | 8 | 189.35 | 49.1 | 27.75 | 5 | 37.51 | 23587.32 | 243.42 | 452.58 | 68.6 | 57.64 | 3397.41 | 0.84 | 0.89 | 6.81 | 0.19 | 1 | 10 | 386.0423 | 528.2002 | 477.7895 | 386042.3485 | 528200.1722 | 3.6175e-06 | 10.2006 | 477789.4891
108 | 75 | CONCLUIDO | 3.7814 | 26.45 | 23.92 | 179.43 | 2.62 | 8 | 189.73 | 49.1 | 28 | 5 | 37.64 | 23634.36 | 242.03 | 452.61 | 68.82 | 57.64 | 3508.2 | 0.84 | 0.89 | 6.81 | 0.2 | 1 | 10 | 385.2006 | 527.0485 | 476.7477 | 385200.6057 | 527048.4625 | 3.6168e-06 | 10.2045 | 476747.697
109 | 75 | CONCLUIDO | 3.7822 | 26.44 | 23.92 | 179.39 | 2.64 | 8 | 190.11 | 49.1 | 28.25 | 5 | 37.77 | 23681.45 | 241.55 | 452.57 | 68.69 | 57.64 | 3443.62 | 0.84 | 0.89 | 6.81 | 0.19 | 1 | 10 | 384.8465 | 526.564 | 476.3095 | 384846.5174 | 526563.9834 | 3.6175e-06 | 10.2006 | 476309.4558
110 | 75 | CONCLUIDO | 3.7818 | 26.44 | 23.92 | 179.41 | 2.66 | 8 | 190.5 | 49.1 | 28.5 | 3 | 37.9 | 23728.59 | 241.48 | 452.57 | 68.64 | 57.64 | 3416.71 | 0.84 | 0.89 | 6.81 | 0.2 | 1 | 10 | 384.8253 | 526.5349 | 476.2832 | 384825.2825 | 526534.9288 | 3.6171e-06 | 10.2006 | 476283.1742
111 | 75 | CONCLUIDO | 3.7815 | 26.44 | 23.92 | 179.43 | 2.67 | 8 | 190.88 | 49.1 | 28.75 | 2 | 38.03 | 23775.77 | 241.31 | 452.58 | 68.6 | 57.64 | 3396.34 | 0.84 | 0.89 | 6.81 | 0.2 | 1 | 10 | 384.7342 | 526.4103 | 476.1704 | 384734.2003 | 526410.3061 | 3.6169e-06 | 10.2006 | 476170.4453
112 | 75 | CONCLUIDO | 3.7817 | 26.44 | 23.92 | 179.42 | 2.69 | 8 | 191.26 | 49.1 | 29 | 1 | 38.17 | 23822.99 | 240.94 | 452.57 | 68.5 | 57.64 | 3350.42 | 0.84 | 0.89 | 6.82 | 0.2 | 1 | 10 | 384.4858 | 526.0704 | 475.863 | 384485.7996 | 526070.4333 | 3.617e-06 | 10.2006 | 475863.0095
113 | 75 | CONCLUIDO | 3.7812 | 26.45 | 23.93 | 179.44 | 2.71 | 8 | 191.64 | 49.1 | 29.25 | 0 | 38.3 | 23870.26 | 241.14 | 452.57 | 68.52 | 57.64 | 3358.21 | 0.84 | 0.89 | 6.82 | 0.2 | 1 | 10 | 384.6716 | 526.3246 | 476.0929 | 384671.5522 | 526324.5882 | 3.6166e-06 | 10.2045 | 476092.9082

## RESULTADOS_17
Unnamed: 0 | Volume de calda [L] | STATUS | Capacidade operacional [ha/h] | Tempo de missao [h] | Tempo util [h] | Tempo por voo [min] | Autonomia Projetada [h] | N° Voos | MTOW [kg] | Massa Estrutura [kg] | Combustível [kg] | Abastecimentos | Massa gerador | Potência gerador [W] | Combustível consumido [L] | Calda cons [L] | Distância percorrida [km] | Distância Pulverizando [km] | RTL ACUMULADO[m] | EOC [km/km] | EOC [h/h] | Tempo de manobra [h] | Tempo rtl_rtw [h] | V pulv [m/s] | V desloc [m/s] | Preço Total por ha Simples [R$/ha] | Preço Total por ha Presumido [R$/ha] | Preço Total por ha Real [R$/ha] | Preço Total Simples [R$] | Preço Total Presumido [R$] | Prod CAPEX [ha/h/R$] | Dias Trabalhados | Preço Total Real [R$]
0 | 95 | CONCLUIDO | 2.0562 | 48.63 | 33.73 | 6.06 | 0.1 | 334 | 185.69 | 53.44 | 1 | 332 | 36.26 | 23136.14 | 461.03 | 453.46 | 387.54 | 57.64 | 161237.91 | 0.15 | 0.63 | 7.37 | 9.98 | 1 | 10 | 1039.1878 | 1421.8626 | 1286.1621 | 1039187.8381 | 1421862.6458 | 1.8504e-06 | 18.7616 | 1286162.0705
1 | 95 | CONCLUIDO | 2.3503 | 42.55 | 30.96 | 7.58 | 0.12 | 245 | 186.07 | 53.44 | 1.25 | 243 | 36.39 | 23182.76 | 423.02 | 453.25 | 297.82 | 57.64 | 116825.14 | 0.19 | 0.69 | 7.2 | 7.22 | 1 | 10 | 852.4575 | 1166.3699 | 1055.0532 | 852457.4709 | 1166369.9195 | 2.1151e-06 | 16.4159 | 1055053.2114
2 | 95 | CONCLUIDO | 2.5577 | 39.1 | 29.41 | 9.1 | 0.14 | 194 | 186.45 | 53.44 | 1.5 | 192 | 36.51 | 23229.42 | 401.66 | 453.07 | 247.49 | 57.64 | 91913.39 | 0.23 | 0.72 | 7.11 | 5.67 | 1 | 10 | 756.4737 | 1035.0407 | 936.2579 | 756473.742 | 1035040.7471 | 2.3017e-06 | 15.0849 | 936257.9109
3 | 95 | CONCLUIDO | 2.7114 | 36.88 | 28.42 | 10.59 | 0.17 | 161 | 186.83 | 53.44 | 1.75 | 159 | 36.64 | 23276.13 | 387.93 | 453.05 | 215.23 | 57.64 | 75950.08 | 0.27 | 0.75 | 7.05 | 4.69 | 1 | 10 | 700.1537 | 957.9812 | 866.5529 | 700153.745 | 957981.2425 | 2.44e-06 | 14.2284 | 866552.8573
4 | 95 | CONCLUIDO | 2.8366 | 35.25 | 27.69 | 12.13 | 0.19 | 137 | 187.21 | 53.44 | 2 | 135 | 36.77 | 23322.88 | 377.65 | 453.04 | 191.16 | 57.64 | 64031.16 | 0.3 | 0.77 | 7.02 | 3.95 | 1 | 10 | 657.2579 | 899.2893 | 813.4624 | 657257.92 | 899289.2824 | 2.5527e-06 | 13.5995 | 813462.3754
5 | 95 | CONCLUIDO | 2.9293 | 34.14 | 27.2 | 13.6 | 0.21 | 120 | 187.59 | 53.44 | 2.25 | 118 | 36.9 | 23369.68 | 370.86 | 452.89 | 175.53 | 57.64 | 56305.36 | 0.33 | 0.78 | 6.99 | 3.47 | 1 | 10 | 625.4893 | 855.822 | 774.1436 | 625489.2755 | 855822.0214 | 2.6361e-06 | 13.1713 | 774143.5688
6 | 95 | CONCLUIDO | 3.0116 | 33.2 | 26.79 | 15.16 | 0.24 | 106 | 187.97 | 53.44 | 2.5 | 104 | 37.03 | 23416.52 | 364.99 | 452.85 | 161.23 | 57.64 | 49224.52 | 0.36 | 0.79 | 6.99 | 3.06 | 1 | 10 | 607.6228 | 831.3763 | 752.0309 | 607622.792 | 831376.3104 | 2.7102e-06 | 12.8086 | 752030.9222
7 | 95 | CONCLUIDO | 3.0807 | 32.46 | 26.46 | 16.71 | 0.26 | 95 | 188.35 | 53.44 | 2.75 | 93 | 37.16 | 23463.4 | 360.22 | 452.75 | 151.09 | 57.64 | 44209.38 | 0.38 | 0.8 | 6.95 | 2.73 | 1 | 10 | 583.5077 | 798.381 | 722.1846 | 583507.706 | 798380.9859 | 2.7724e-06 | 12.5231 | 722184.6251
8 | 95 | CONCLUIDO | 3.1322 | 31.93 | 26.22 | 18.08 | 0.28 | 87 | 188.73 | 53.44 | 3 | 85 | 37.29 | 23510.33 | 356.7 | 452.79 | 143.3 | 57.64 | 40353.39 | 0.4 | 0.81 | 6.94 | 2.49 | 1 | 10 | 573.3913 | 784.5392 | 709.6639 | 573391.275 | 784539.2386 | 2.8187e-06 | 12.3187 | 709663.9148
9 | 95 | CONCLUIDO | 3.1873 | 31.37 | 25.97 | 19.72 | 0.3 | 79 | 189.11 | 53.44 | 3.25 | 77 | 37.42 | 23557.3 | 352.99 | 452.76 | 135.2 | 57.64 | 36342.98 | 0.43 | 0.82 | 6.92 | 2.24 | 1 | 10 | 563.1738 | 770.5592 | 697.0181 | 563173.7848 | 770559.2179 | 2.8683e-06 | 12.1026 | 697018.1276
10 | 95 | CONCLUIDO | 3.2251 | 31.01 | 25.82 | 21.22 | 0.33 | 73 | 189.49 | 53.44 | 3.5 | 71 | 37.55 | 23604.32 | 350.84 | 452.77 | 130.55 | 57.64 | 34050.4 | 0.44 | 0.82 | 6.92 | 2.09 | 1 | 10 | 556.5709 | 761.5249 | 688.846 | 556570.8969 | 761524.8553 | 2.9023e-06 | 11.9637 | 688845.9919
11 | 95 | CONCLUIDO | 3.2617 | 30.66 | 25.66 | 22.64 | 0.35 | 68 | 189.87 | 53.44 | 3.75 | 66 | 37.69 | 23651.38 | 348.31 | 452.61 | 125.23 | 57.64 | 31411.41 | 0.46 | 0.83 | 6.9 | 1.93 | 1 | 10 | 539.9322 | 738.759 | 668.2529 | 539932.1729 | 738759.0191 | 2.9353e-06 | 11.8287 | 668252.8952
12 | 95 | CONCLUIDO | 3.2968 | 30.33 | 25.52 | 24.3 | 0.37 | 63 | 190.25 | 53.44 | 4 | 61 | 37.82 | 23698.48 | 346.13 | 452.7 | 120.49 | 57.64 | 29067.29 | 0.48 | 0.83 | 6.9 | 1.79 | 1 | 10 | 534.0894 | 730.7646 | 661.0215 | 534089.3761 | 730764.6467 | 2.9668e-06 | 11.7014 | 661021.4945
13 | 95 | CONCLUIDO | 3.3273 | 30.05 | 25.39 | 25.82 | 0.4 | 59 | 190.63 | 53.44 | 4.25 | 57 | 37.95 | 23745.63 | 344.13 | 452.66 | 116.22 | 57.64 | 26950.88 | 0.5 | 0.84 | 6.9 | 1.66 | 1 | 10 | 529.0059 | 723.8092 | 654.7299 | 529005.8798 | 723809.1828 | 2.9943e-06 | 11.5934 | 654729.8503
14 | 95 | CONCLUIDO | 3.3485 | 29.86 | 25.31 | 27.12 | 0.42 | 56 | 191.02 | 53.44 | 4.5 | 54 | 38.08 | 23792.83 | 342.76 | 452.71 | 113.74 | 57.64 | 25727.23 | 0.51 | 0.84 | 6.89 | 1.58 | 1 | 10 | 525.5782 | 719.1192 | 650.4875 | 525578.1664 | 719119.2341 | 3.0134e-06 | 11.5201 | 650487.5037
15 | 95 | CONCLUIDO | 3.3689 | 29.68 | 25.24 | 28.58 | 0.44 | 53 | 191.4 | 53.44 | 4.75 | 51 | 38.22 | 23840.07 | 341.7 | 452.69 | 111.87 | 57.64 | 24807.43 | 0.52 | 0.84 | 6.88 | 1.51 | 1 | 10 | 522.3599 | 714.7159 | 646.5044 | 522359.9022 | 714715.8631 | 3.0317e-06 | 11.4506 | 646504.3843
16 | 95 | CONCLUIDO | 3.393 | 29.47 | 25.14 | 30.17 | 0.46 | 50 | 191.78 | 53.44 | 5 | 48 | 38.35 | 23887.36 | 339.93 | 452.7 | 108.4 | 57.64 | 23089.25 | 0.53 | 0.84 | 6.88 | 1.42 | 1 | 10 | 518.3773 | 709.2667 | 641.5752 | 518377.2724 | 709266.6534 | 3.0534e-06 | 11.3696 | 641575.2394
17 | 95 | CONCLUIDO | 3.4111 | 29.32 | 25.06 | 31.33 | 0.48 | 48 | 192.17 | 53.44 | 5.25 | 46 | 38.48 | 23934.69 | 338.64 | 452.85 | 106 | 57.64 | 21896.24 | 0.54 | 0.85 | 6.86 | 1.33 | 1 | 10 | 515.4341 | 705.2396 | 637.9326 | 515434.079 | 705239.6462 | 3.0697e-06 | 11.3117 | 637932.5642
18 | 95 | CONCLUIDO | 3.4333 | 29.13 | 24.98 | 33.31 | 0.51 | 45 | 192.55 | 53.44 | 5.5 | 43 | 38.62 | 23982.06 | 337.27 | 452.61 | 103.06 | 57.64 | 20442.04 | 0.56 | 0.85 | 6.87 | 1.26 | 1 | 10 | 512.0785 | 700.6484 | 633.7795 | 512078.5203 | 700648.4228 | 3.0897e-06 | 11.2384 | 633779.5207
19 | 95 | CONCLUIDO | 3.4468 | 29.01 | 24.94 | 34.81 | 0.53 | 43 | 192.94 | 53.44 | 5.75 | 41 | 38.75 | 24029.48 | 336.47 | 452.67 | 101.98 | 57.64 | 19911.68 | 0.57 | 0.85 | 6.86 | 1.22 | 1 | 10 | 499.9453 | 684.0472 | 618.7627 | 499945.2928 | 684047.2057 | 3.1018e-06 | 11.1921 | 618762.7004
20 | 95 | CONCLUIDO | 3.4653 | 28.86 | 24.86 | 36.38 | 0.55 | 41 | 193.32 | 53.44 | 6 | 39 | 38.89 | 24076.95 | 335.09 | 452.69 | 99.23 | 57.64 | 18549.86 | 0.58 | 0.85 | 6.86 | 1.14 | 1 | 10 | 496.9914 | 680.0055 | 615.1067 | 496991.3509 | 680005.4921 | 3.1185e-06 | 11.1343 | 615106.7223
21 | 95 | CONCLUIDO | 3.4707 | 28.81 | 24.86 | 37.28 | 0.57 | 40 | 193.71 | 53.44 | 6.25 | 38 | 39.02 | 24124.47 | 334.92 | 452.58 | 99.27 | 57.64 | 18574.18 | 0.58 | 0.85 | 6.86 | 1.13 | 1 | 10 | 496.3769 | 679.1648 | 614.3463 | 496376.9121 | 679164.7897 | 3.1233e-06 | 11.115 | 614346.2554
22 | 95 | CONCLUIDO | 3.4844 | 28.7 | 24.82 | 39.18 | 0.59 | 38 | 194.09 | 53.44 | 6.5 | 36 | 39.16 | 24172.03 | 334.08 | 452.63 | 97.37 | 57.64 | 17634.54 | 0.59 | 0.85 | 6.87 | 1.09 | 1 | 10 | 494.4071 | 676.4696 | 611.9083 | 494407.0656 | 676469.5588 | 3.1357e-06 | 11.0725 | 611908.2536
23 | 95 | CONCLUIDO | 3.4956 | 28.61 | 24.76 | 40.15 | 0.62 | 37 | 194.48 | 53.44 | 6.75 | 35 | 39.29 | 24219.63 | 333.02 | 452.57 | 95.88 | 57.64 | 16894.2 | 0.6 | 0.86 | 6.86 | 1.04 | 1 | 10 | 492.4575 | 673.802 | 609.4953 | 492457.4589 | 673802.0209 | 3.1457e-06 | 11.0378 | 609495.3017
24 | 95 | CONCLUIDO | 3.5128 | 28.47 | 24.7 | 42.34 | 0.64 | 35 | 194.86 | 53.44 | 7 | 33 | 39.43 | 24267.28 | 331.88 | 452.63 | 93.96 | 57.64 | 15942.72 | 0.61 | 0.86 | 6.85 | 0.97 | 1 | 10 | 489.7612 | 670.1129 | 606.1583 | 489761.2109 | 670112.8955 | 3.1612e-06 | 10.9838 | 606158.2613
25 | 95 | CONCLUIDO | 3.5227 | 28.39 | 24.65 | 43.51 | 0.66 | 34 | 195.25 | 53.44 | 7.25 | 32 | 39.57 | 24314.98 | 330.94 | 452.64 | 92.44 | 57.64 | 15188.12 | 0.62 | 0.86 | 6.85 | 0.93 | 1 | 10 | 488.0718 | 667.8014 | 604.0674 | 488071.8453 | 667801.4309 | 3.1701e-06 | 10.9529 | 604067.3996
26 | 95 | CONCLUIDO | 3.5285 | 28.34 | 24.64 | 44.81 | 0.68 | 33 | 195.64 | 53.44 | 7.5 | 31 | 39.7 | 24362.73 | 330.74 | 452.65 | 92.37 | 57.64 | 15159.5 | 0.62 | 0.86 | 6.84 | 0.92 | 1 | 10 | 487.3916 | 666.8707 | 603.2255 | 487391.6162 | 666870.7114 | 3.1753e-06 | 10.9336 | 603225.5067
27 | 95 | CONCLUIDO | 3.534 | 28.3 | 24.64 | 46.19 | 0.7 | 32 | 196.03 | 53.44 | 7.75 | 30 | 39.84 | 24410.52 | 330.38 | 452.63 | 92.06 | 57.64 | 15006.94 | 0.63 | 0.86 | 6.85 | 0.91 | 1 | 10 | 486.6638 | 665.8749 | 602.3247 | 486663.8027 | 665874.8849 | 3.1803e-06 | 10.9182 | 602324.7205
28 | 95 | CONCLUIDO | 3.5454 | 28.21 | 24.58 | 47.58 | 0.72 | 31 | 196.41 | 53.44 | 8 | 29 | 39.98 | 24458.36 | 329.37 | 452.64 | 90.39 | 57.64 | 14177.73 | 0.64 | 0.86 | 6.84 | 0.86 | 1 | 10 | 484.7822 | 663.3004 | 599.9959 | 484782.2035 | 663300.3979 | 3.1906e-06 | 10.8835 | 599995.9389
29 | 95 | CONCLUIDO | 3.5525 | 28.15 | 24.56 | 49.13 | 0.74 | 30 | 196.8 | 53.44 | 8.25 | 28 | 40.12 | 24506.24 | 329.02 | 452.62 | 89.69 | 57.64 | 13834.1 | 0.64 | 0.86 | 6.84 | 0.84 | 1 | 10 | 483.8643 | 662.0444 | 598.8598 | 483864.2614 | 662044.4291 | 3.1969e-06 | 10.8603 | 598859.838
30 | 95 | CONCLUIDO | 3.5604 | 28.09 | 24.54 | 50.77 | 0.77 | 29 | 197.19 | 53.44 | 8.5 | 27 | 40.26 | 24554.18 | 328.22 | 452.62 | 88.77 | 57.64 | 13378.39 | 0.65 | 0.86 | 6.84 | 0.81 | 1 | 10 | 482.5758 | 660.2815 | 597.2651 | 482575.7784 | 660281.4698 | 3.2041e-06 | 10.8372 | 597265.133
31 | 95 | CONCLUIDO | 3.5689 | 28.02 | 24.51 | 52.52 | 0.79 | 28 | 197.58 | 53.44 | 8.75 | 26 | 40.39 | 24602.15 | 327.67 | 452.63 | 87.79 | 57.64 | 12893.06 | 0.66 | 0.87 | 6.84 | 0.78 | 1 | 10 | 481.3783 | 658.643 | 595.783 | 481378.2888 | 658643.0116 | 3.2117e-06 | 10.8102 | 595783.047
32 | 95 | CONCLUIDO | 3.5787 | 27.94 | 24.47 | 54.38 | 0.81 | 27 | 197.97 | 53.44 | 9 | 25 | 40.53 | 24650.18 | 326.72 | 452.6 | 86.72 | 57.64 | 12364.89 | 0.66 | 0.87 | 6.84 | 0.74 | 1 | 10 | 479.7733 | 656.447 | 593.7967 | 479773.3317 | 656447.0386 | 3.2205e-06 | 10.7793 | 593796.6546
33 | 95 | CONCLUIDO | 3.5782 | 27.95 | 24.47 | 54.38 | 0.83 | 27 | 198.36 | 53.44 | 9.25 | 25 | 40.67 | 24698.26 | 326.59 | 452.68 | 86.45 | 57.64 | 12229.32 | 0.67 | 0.87 | 6.84 | 0.75 | 1 | 10 | 479.7276 | 656.3845 | 593.7401 | 479727.6209 | 656384.495 | 3.2201e-06 | 10.7832 | 593740.08
34 | 95 | CONCLUIDO | 3.5849 | 27.89 | 24.46 | 56.44 | 0.85 | 26 | 198.75 | 53.44 | 9.5 | 24 | 40.81 | 24746.38 | 326.06 | 452.62 | 86.18 | 57.64 | 12095.94 | 0.67 | 0.87 | 6.84 | 0.73 | 1 | 10 | 478.7732 | 655.0786 | 592.5588 | 478773.2133 | 655078.6324 | 3.2261e-06 | 10.76 | 592558.8472
35 | 95 | CONCLUIDO | 3.5939 | 27.82 | 24.43 | 58.62 | 0.87 | 25 | 199.14 | 53.44 | 9.75 | 23 | 40.95 | 24794.55 | 325.31 | 452.62 | 85.13 | 57.64 | 11579.12 | 0.68 | 0.87 | 6.84 | 0.7 | 1 | 10 | 477.4166 | 653.2225 | 590.8798 | 477416.6118 | 653222.4703 | 3.2342e-06 | 10.733 | 590879.8346
36 | 95 | CONCLUIDO | 3.5967 | 27.8 | 24.4 | 58.57 | 0.89 | 25 | 199.53 | 53.44 | 10 | 23 | 41.1 | 24842.77 | 324.8 | 452.56 | 84.55 | 57.64 | 11288.11 | 0.68 | 0.87 | 6.83 | 0.68 | 1 | 10 | 476.7419 | 652.2993 | 590.0448 | 476741.9012 | 652299.3015 | 3.2367e-06 | 10.7253 | 590044.7717
37 | 95 | CONCLUIDO | 3.6038 | 27.75 | 24.39 | 60.97 | 0.91 | 24 | 199.92 | 53.44 | 10.25 | 22 | 41.24 | 24891.03 | 324.66 | 452.56 | 83.95 | 57.64 | 10993.14 | 0.69 | 0.87 | 6.83 | 0.66 | 1 | 10 | 476.0266 | 651.3207 | 589.1595 | 476026.6408 | 651320.6507 | 3.2431e-06 | 10.706 | 589159.5219
38 | 95 | CONCLUIDO | 3.6049 | 27.74 | 24.38 | 60.95 | 0.93 | 24 | 200.31 | 53.44 | 10.5 | 22 | 41.38 | 24939.35 | 323.82 | 452.6 | 83.7 | 57.64 | 10869.56 | 0.69 | 0.87 | 6.83 | 0.65 | 1 | 10 | 475.3393 | 650.3802 | 588.3088 | 475339.3067 | 650380.21 | 3.2441e-06 | 10.7022 | 588308.8356
39 | 95 | CONCLUIDO | 3.6129 | 27.68 | 24.35 | 63.53 | 0.95 | 23 | 200.71 | 53.44 | 10.75 | 21 | 41.52 | 24987.71 | 323.46 | 452.6 | 82.74 | 57.64 | 10395.19 | 0.7 | 0.87 | 6.83 | 0.63 | 1 | 10 | 474.3418 | 649.0153 | 587.0742 | 474341.7638 | 649015.3277 | 3.2513e-06 | 10.679 | 587074.2157
40 | 95 | CONCLUIDO | 3.6201 | 27.62 | 24.34 | 66.37 | 0.97 | 22 | 201.1 | 53.44 | 11 | 20 | 41.66 | 25036.12 | 322.77 | 452.66 | 82.04 | 57.64 | 10048.35 | 0.7 | 0.87 | 6.84 | 0.61 | 1 | 10 | 473.2588 | 647.5335 | 585.7339 | 473258.7826 | 647533.5451 | 3.2578e-06 | 10.6559 | 585733.8524
41 | 95 | CONCLUIDO | 3.6223 | 27.61 | 24.32 | 66.33 | 0.99 | 22 | 201.49 | 53.44 | 11.25 | 20 | 41.81 | 25084.58 | 322.57 | 452.58 | 81.85 | 57.64 | 9953.06 | 0.7 | 0.87 | 6.83 | 0.59 | 1 | 10 | 472.8806 | 647.0161 | 585.2658 | 472880.6107 | 647016.1136 | 3.2598e-06 | 10.652 | 585265.8038
42 | 95 | CONCLUIDO | 3.6215 | 27.61 | 24.33 | 66.34 | 1.01 | 22 | 201.88 | 53.44 | 11.5 | 20 | 41.95 | 25133.09 | 322.11 | 452.61 | 81.87 | 57.64 | 9964.29 | 0.7 | 0.87 | 6.83 | 0.6 | 1 | 10 | 472.6712 | 646.7296 | 585.0066 | 472671.1997 | 646729.5882 | 3.259e-06 | 10.652 | 585006.6239
43 | 95 | CONCLUIDO | 3.6309 | 27.54 | 24.29 | 69.4 | 1.03 | 21 | 202.28 | 53.44 | 11.75 | 19 | 42.09 | 25181.64 | 321.72 | 452.63 | 80.91 | 57.64 | 9487.03 | 0.71 | 0.87 | 6.82 | 0.57 | 1 | 10 | 471.5183 | 645.1521 | 583.5797 | 471518.3068 | 645152.1493 | 3.2675e-06 | 10.625 | 583579.7336
44 | 95 | CONCLUIDO | 3.6297 | 27.55 | 24.3 | 69.43 | 1.05 | 21 | 202.67 | 53.44 | 12 | 19 | 42.24 | 25230.25 | 321.44 | 452.57 | 81.08 | 57.64 | 9574.78 | 0.71 | 0.87 | 6.83 | 0.58 | 1 | 10 | 471.4614 | 645.0742 | 583.5092 | 471461.3522 | 645074.2215 | 3.2664e-06 | 10.6289 | 583509.2432
45 | 95 | CONCLUIDO | 3.6368 | 27.5 | 24.28 | 72.85 | 1.07 | 20 | 203.07 | 53.44 | 12.25 | 18 | 42.38 | 25279.03 | 320.83 | 452.68 | 80.61 | 57.64 | 9344.32 | 0.72 | 0.87 | 6.83 | 0.56 | 1 | 10 | 470.4178 | 643.6464 | 582.2177 | 470417.781 | 643646.3614 | 3.2728e-06 | 10.6096 | 582217.656
46 | 95 | CONCLUIDO | 3.6375 | 27.49 | 24.28 | 72.83 | 1.09 | 20 | 203.46 | 53.44 | 12.5 | 18 | 42.53 | 25327.74 | 320.85 | 452.6 | 80.33 | 57.64 | 9205.15 | 0.72 | 0.87 | 6.83 | 0.55 | 1 | 10 | 470.3748 | 643.5876 | 582.1645 | 470374.8162 | 643587.575 | 3.2734e-06 | 10.6057 | 582164.4801
47 | 95 | CONCLUIDO | 3.6446 | 27.44 | 24.26 | 76.62 | 1.11 | 19 | 203.86 | 53.44 | 12.75 | 17 | 42.67 | 25376.49 | 319.6 | 452.57 | 79.64 | 57.64 | 8861.67 | 0.72 | 0.87 | 6.83 | 0.54 | 1 | 10 | 468.9109 | 641.5845 | 580.3526 | 468910.875 | 641584.5461 | 3.2798e-06 | 10.5864 | 580352.6175
48 | 95 | CONCLUIDO | 3.6481 | 27.41 | 24.24 | 76.53 | 1.13 | 19 | 204.25 | 53.44 | 13 | 17 | 42.82 | 25425.3 | 319.52 | 452.58 | 79.01 | 57.64 | 8546.62 | 0.73 | 0.87 | 6.82 | 0.51 | 1 | 10 | 468.5139 | 641.0414 | 579.8613 | 468513.91 | 641041.401 | 3.283e-06 | 10.5748 | 579861.3094
49 | 95 | CONCLUIDO | 3.6468 | 27.42 | 24.25 | 76.56 | 1.15 | 19 | 204.65 | 53.44 | 13.25 | 17 | 42.96 | 25474.16 | 319.38 | 452.62 | 79.25 | 57.64 | 8667.41 | 0.73 | 0.87 | 6.83 | 0.52 | 1 | 10 | 468.5571 | 641.1004 | 579.9147 | 468557.0502 | 641100.4274 | 3.2818e-06 | 10.5787 | 579914.7024
50 | 95 | CONCLUIDO | 3.6586 | 27.33 | 24.19 | 80.65 | 1.17 | 18 | 205.05 | 53.44 | 13.5 | 16 | 43.11 | 25523.06 | 318.47 | 452.6 | 77.65 | 57.64 | 7874.36 | 0.74 | 0.88 | 6.82 | 0.47 | 1 | 10 | 456.6577 | 624.8192 | 565.1873 | 456657.6923 | 624819.2009 | 3.2924e-06 | 10.544 | 565187.3333
51 | 95 | CONCLUIDO | 3.655 | 27.36 | 24.22 | 80.74 | 1.19 | 18 | 205.44 | 53.44 | 13.75 | 16 | 43.26 | 25572.02 | 319.03 | 452.56 | 78.64 | 57.64 | 8367.71 | 0.73 | 0.88 | 6.82 | 0.5 | 1 | 10 | 457.4098 | 625.8483 | 566.1182 | 457409.8197 | 625848.2948 | 3.2892e-06 | 10.5556 | 566118.2119
52 | 95 | CONCLUIDO | 3.658 | 27.34 | 24.2 | 80.66 | 1.21 | 18 | 205.84 | 53.44 | 14 | 16 | 43.4 | 25621.03 | 318.08 | 452.59 | 77.76 | 57.64 | 7928.76 | 0.74 | 0.88 | 6.82 | 0.47 | 1 | 10 | 456.4795 | 624.5754 | 564.9668 | 456479.5412 | 624575.4467 | 3.2919e-06 | 10.5478 | 564966.8427
53 | 95 | CONCLUIDO | 3.6657 | 27.28 | 24.18 | 85.34 | 1.23 | 17 | 206.24 | 53.44 | 14.25 | 15 | 43.55 | 25670.09 | 317.03 | 452.56 | 76.91 | 57.64 | 7506.31 | 0.75 | 0.88 | 6.83 | 0.45 | 1 | 10 | 455.116 | 622.7098 | 563.2792 | 455115.972 | 622709.7512 | 3.2988e-06 | 10.5247 | 563279.2065
54 | 95 | CONCLUIDO | 3.665 | 27.29 | 24.18 | 85.35 | 1.25 | 17 | 206.64 | 53.44 | 14.5 | 15 | 43.7 | 25719.19 | 317.48 | 452.59 | 77.2 | 57.64 | 7654.72 | 0.75 | 0.88 | 6.82 | 0.46 | 1 | 10 | 455.4678 | 623.1911 | 563.7147 | 455467.8014 | 623191.1396 | 3.2982e-06 | 10.5285 | 563714.6519
55 | 95 | CONCLUIDO | 3.6663 | 27.28 | 24.17 | 85.32 | 1.27 | 17 | 207.03 | 53.44 | 14.75 | 15 | 43.85 | 25768.35 | 317.51 | 452.57 | 76.85 | 57.64 | 7476 | 0.75 | 0.88 | 6.83 | 0.45 | 1 | 10 | 455.3533 | 623.0345 | 563.573 | 455353.3448 | 623034.5352 | 3.2994e-06 | 10.5247 | 563572.9936
56 | 95 | CONCLUIDO | 3.6636 | 27.3 | 24.19 | 85.39 | 1.28 | 17 | 207.43 | 53.44 | 15 | 15 | 44 | 25817.56 | 317.16 | 452.58 | 77.42 | 57.64 | 7765.31 | 0.74 | 0.88 | 6.83 | 0.47 | 1 | 10 | 455.3987 | 623.0966 | 563.6292 | 455398.7388 | 623096.6452 | 3.2969e-06 | 10.5324 | 563629.1759
57 | 95 | CONCLUIDO | 3.6749 | 27.21 | 24.15 | 90.55 | 1.3 | 16 | 207.83 | 53.44 | 15.25 | 14 | 44.15 | 25866.82 | 316.25 | 452.64 | 76.22 | 57.64 | 7168.41 | 0.76 | 0.88 | 6.82 | 0.42 | 1 | 10 | 453.6163 | 620.6579 | 561.4232 | 453616.3418 | 620657.8909 | 3.3071e-06 | 10.4977 | 561423.1729
58 | 95 | CONCLUIDO | 3.6746 | 27.21 | 24.15 | 90.56 | 1.32 | 16 | 208.23 | 53.44 | 15.5 | 14 | 44.3 | 25916.13 | 316.06 | 452.59 | 76.26 | 57.64 | 7188.04 | 0.76 | 0.88 | 6.82 | 0.43 | 1 | 10 | 453.5146 | 620.5187 | 561.2973 | 453514.624 | 620518.7162 | 3.3068e-06 | 10.4977 | 561297.2809
59 | 95 | CONCLUIDO | 3.6722 | 27.23 | 24.17 | 90.63 | 1.34 | 16 | 208.63 | 53.44 | 15.75 | 14 | 44.45 | 25965.5 | 316.31 | 452.61 | 76.7 | 57.64 | 7405.95 | 0.75 | 0.88 | 6.82 | 0.44 | 1 | 10 | 454.1011 | 621.3212 | 562.0232 | 454101.1113 | 621321.174 | 3.3047e-06 | 10.5054 | 562023.1531
60 | 95 | CONCLUIDO | 3.6728 | 27.23 | 24.16 | 90.61 | 1.36 | 16 | 209.03 | 53.44 | 16 | 14 | 44.6 | 26014.91 | 315.72 | 452.61 | 76.53 | 57.64 | 7324.47 | 0.75 | 0.88 | 6.82 | 0.44 | 1 | 10 | 453.6336 | 620.6815 | 561.4445 | 453633.6029 | 620681.5084 | 3.3052e-06 | 10.5054 | 561444.5364
61 | 95 | CONCLUIDO | 3.6845 | 27.14 | 24.11 | 96.45 | 1.38 | 15 | 209.43 | 53.44 | 16.25 | 13 | 44.75 | 26064.38 | 314.64 | 452.56 | 74.97 | 57.64 | 6547.83 | 0.77 | 0.88 | 6.82 | 0.39 | 1 | 10 | 451.6861 | 618.0168 | 559.0342 | 451686.0865 | 618016.8305 | 3.3157e-06 | 10.4707 | 559034.1716
62 | 95 | CONCLUIDO | 3.6821 | 27.16 | 24.13 | 96.52 | 1.4 | 15 | 209.84 | 53.44 | 16.5 | 13 | 44.9 | 26113.9 | 314.76 | 452.63 | 75.61 | 57.64 | 6866.88 | 0.76 | 0.88 | 6.82 | 0.41 | 1 | 10 | 452.0143 | 618.4659 | 559.4404 | 452014.2788 | 618465.8777 | 3.3136e-06 | 10.4784 | 559440.3624
63 | 95 | CONCLUIDO | 3.6832 | 27.15 | 24.12 | 96.49 | 1.42 | 15 | 210.24 | 53.44 | 16.75 | 13 | 45.05 | 26163.47 | 314.34 | 452.57 | 75.31 | 57.64 | 6717.38 | 0.77 | 0.88 | 6.82 | 0.4 | 1 | 10 | 451.6214 | 617.9284 | 558.9542 | 451621.4423 | 617928.3814 | 3.3146e-06 | 10.4745 | 558954.164
64 | 95 | CONCLUIDO | 3.6844 | 27.14 | 24.11 | 96.46 | 1.43 | 15 | 210.64 | 53.44 | 17 | 13 | 45.21 | 26213.09 | 313.89 | 452.62 | 75.05 | 57.64 | 6586.34 | 0.77 | 0.88 | 6.82 | 0.39 | 1 | 10 | 451.2015 | 617.3537 | 558.4344 | 451201.4516 | 617353.7316 | 3.3156e-06 | 10.4707 | 558434.3579
65 | 95 | CONCLUIDO | 3.6925 | 27.08 | 24.09 | 103.25 | 1.45 | 14 | 211.04 | 53.44 | 17.25 | 12 | 45.36 | 26262.77 | 313.23 | 452.61 | 74.34 | 57.64 | 6240.18 | 0.78 | 0.88 | 6.82 | 0.37 | 1 | 10 | 450.0832 | 615.8237 | 557.0503 | 450083.1765 | 615823.6583 | 3.3229e-06 | 10.4475 | 557050.3127
66 | 95 | CONCLUIDO | 3.6908 | 27.09 | 24.11 | 103.31 | 1.47 | 14 | 211.45 | 53.44 | 17.5 | 12 | 45.51 | 26312.5 | 314.02 | 452.65 | 74.65 | 57.64 | 6392.86 | 0.77 | 0.88 | 6.82 | 0.38 | 1 | 10 | 450.7951 | 616.7977 | 557.9314 | 450795.0614 | 616797.6907 | 3.3214e-06 | 10.4514 | 557931.3848
67 | 95 | CONCLUIDO | 3.6923 | 27.08 | 24.09 | 103.26 | 1.49 | 14 | 211.85 | 53.44 | 17.75 | 12 | 45.67 | 26362.28 | 313.72 | 452.6 | 74.17 | 57.64 | 6154.1 | 0.78 | 0.88 | 6.82 | 0.37 | 1 | 10 | 450.4194 | 616.2838 | 557.4665 | 450419.447 | 616283.7585 | 3.3228e-06 | 10.4475 | 557466.5016
68 | 95 | CONCLUIDO | 3.6925 | 27.08 | 24.09 | 103.25 | 1.51 | 14 | 212.25 | 53.44 | 18 | 12 | 45.82 | 26412.11 | 312.91 | 452.6 | 74.32 | 57.64 | 6229.21 | 0.78 | 0.88 | 6.82 | 0.37 | 1 | 10 | 449.8736 | 615.5369 | 556.7909 | 449873.5712 | 615536.8672 | 3.3229e-06 | 10.4475 | 556790.8925
69 | 95 | CONCLUIDO | 3.6922 | 27.08 | 24.09 | 103.26 | 1.52 | 14 | 212.66 | 53.44 | 18.25 | 12 | 45.97 | 26462 | 312.21 | 452.56 | 74.5 | 57.64 | 6318.73 | 0.77 | 0.88 | 6.81 | 0.37 | 1 | 10 | 449.4379 | 614.9408 | 556.2517 | 449437.9487 | 614940.8292 | 3.3227e-06 | 10.4475 | 556251.7395
70 | 95 | CONCLUIDO | 3.6903 | 27.1 | 24.11 | 103.32 | 1.54 | 14 | 213.06 | 53.44 | 18.5 | 12 | 46.13 | 26511.94 | 311.27 | 452.58 | 74.69 | 57.64 | 6413.3 | 0.77 | 0.88 | 6.82 | 0.38 | 1 | 10 | 449.031 | 614.3841 | 555.7481 | 449031.0473 | 614384.0887 | 3.321e-06 | 10.4552 | 555748.1336
71 | 95 | CONCLUIDO | 3.699 | 27.03 | 24.08 | 111.15 | 1.56 | 13 | 213.47 | 53.44 | 18.75 | 11 | 46.28 | 26561.93 | 311.71 | 452.56 | 74.08 | 57.64 | 6114.73 | 0.78 | 0.88 | 6.81 | 0.36 | 1 | 10 | 448.5611 | 613.7411 | 555.1665 | 448561.1203 | 613741.1139 | 3.3288e-06 | 10.4282 | 555166.5234
72 | 95 | CONCLUIDO | 3.7002 | 27.03 | 24.07 | 111.11 | 1.58 | 13 | 213.87 | 53.44 | 19 | 11 | 46.44 | 26611.98 | 311.96 | 452.56 | 73.71 | 57.64 | 5927.76 | 0.78 | 0.88 | 6.82 | 0.35 | 1 | 10 | 448.6015 | 613.7963 | 555.2165 | 448601.4728 | 613796.326 | 3.3299e-06 | 10.4282 | 555216.4661
73 | 95 | CONCLUIDO | 3.7028 | 27.01 | 24.05 | 111.02 | 1.6 | 13 | 214.28 | 53.44 | 19.25 | 11 | 46.6 | 26662.08 | 312.09 | 452.57 | 73.18 | 57.64 | 5661.49 | 0.79 | 0.88 | 6.81 | 0.33 | 1 | 10 | 448.4252 | 613.5552 | 554.9984 | 448425.2414 | 613555.1984 | 3.3322e-06 | 10.4205 | 554998.3514
74 | 95 | CONCLUIDO | 3.7002 | 27.03 | 24.07 | 111.11 | 1.61 | 13 | 214.69 | 53.44 | 19.5 | 11 | 46.75 | 26712.23 | 312.11 | 452.59 | 73.7 | 57.64 | 5924.14 | 0.78 | 0.88 | 6.82 | 0.35 | 1 | 10 | 448.6995 | 613.9305 | 555.3378 | 448699.5208 | 613930.4796 | 3.3299e-06 | 10.4282 | 555337.8163
75 | 95 | CONCLUIDO | 3.702 | 27.01 | 24.06 | 111.05 | 1.63 | 13 | 215.09 | 53.44 | 19.75 | 11 | 46.91 | 26762.44 | 311.16 | 452.57 | 73.23 | 57.64 | 5687.58 | 0.79 | 0.88 | 6.82 | 0.34 | 1 | 10 | 447.9103 | 612.8506 | 554.361 | 447910.2654 | 612850.5855 | 3.3315e-06 | 10.4205 | 554360.9857
76 | 95 | CONCLUIDO | 3.7003 | 27.02 | 24.07 | 111.1 | 1.65 | 13 | 215.5 | 53.44 | 20 | 11 | 47.07 | 26812.71 | 310.32 | 452.57 | 73.82 | 57.64 | 5981.62 | 0.78 | 0.88 | 6.81 | 0.35 | 1 | 10 | 447.5219 | 612.3192 | 553.8803 | 447521.9193 | 612319.2332 | 3.33e-06 | 10.4244 | 553880.345
77 | 95 | CONCLUIDO | 3.713 | 26.93 | 24.02 | 120.08 | 1.67 | 12 | 215.91 | 53.44 | 20.25 | 10 | 47.23 | 26863.02 | 309.07 | 452.62 | 71.88 | 57.64 | 5017.16 | 0.8 | 0.88 | 6.81 | 0.29 | 1 | 10 | 445.5913 | 609.6776 | 551.4908 | 445591.2577 | 609677.6169 | 3.3414e-06 | 10.3897 | 551490.8409
78 | 95 | CONCLUIDO | 3.7113 | 26.94 | 24.03 | 120.15 | 1.68 | 12 | 216.32 | 53.44 | 20.5 | 10 | 47.38 | 26913.4 | 309.45 | 452.58 | 72.22 | 57.64 | 5186.93 | 0.8 | 0.88 | 6.81 | 0.3 | 1 | 10 | 445.9981 | 610.2342 | 551.9943 | 445998.0725 | 610234.2388 | 3.3399e-06 | 10.3935 | 551994.3395
79 | 95 | CONCLUIDO | 3.7127 | 26.93 | 24.02 | 120.1 | 1.7 | 12 | 216.73 | 53.44 | 20.75 | 10 | 47.54 | 26963.82 | 309.86 | 452.58 | 71.97 | 57.64 | 5065.07 | 0.8 | 0.88 | 6.81 | 0.29 | 1 | 10 | 446.1284 | 610.4125 | 552.1556 | 446128.359 | 610412.5025 | 3.3411e-06 | 10.3897 | 552155.59
80 | 95 | CONCLUIDO | 3.71 | 26.95 | 24.04 | 120.2 | 1.72 | 12 | 217.14 | 53.44 | 21 | 10 | 47.7 | 27014.3 | 310.03 | 452.62 | 72.53 | 57.64 | 5341.14 | 0.79 | 0.88 | 6.82 | 0.32 | 1 | 10 | 446.5056 | 610.9287 | 552.6225 | 446505.5977 | 610928.6572 | 3.3387e-06 | 10.3974 | 552622.4836
81 | 95 | CONCLUIDO | 3.712 | 26.94 | 24.02 | 120.12 | 1.74 | 12 | 217.55 | 53.44 | 21.25 | 10 | 47.86 | 27064.84 | 309.67 | 452.58 | 72.28 | 57.64 | 5219.9 | 0.8 | 0.88 | 6.81 | 0.3 | 1 | 10 | 446.0571 | 610.315 | 552.0673 | 446057.0626 | 610314.9517 | 3.3405e-06 | 10.3935 | 552067.3493
82 | 95 | CONCLUIDO | 3.7103 | 26.95 | 24.04 | 120.18 | 1.75 | 12 | 217.96 | 53.44 | 21.5 | 10 | 48.02 | 27115.43 | 309.13 | 452.64 | 72.58 | 57.64 | 5366.33 | 0.79 | 0.88 | 6.81 | 0.31 | 1 | 10 | 445.8964 | 610.0951 | 551.8685 | 445896.369 | 610095.0836 | 3.339e-06 | 10.3974 | 551868.4651
83 | 95 | CONCLUIDO | 3.7113 | 26.94 | 24.03 | 120.15 | 1.77 | 12 | 218.37 | 53.44 | 21.75 | 10 | 48.18 | 27166.08 | 308.11 | 452.57 | 72.42 | 57.64 | 5285.52 | 0.8 | 0.88 | 6.81 | 0.3 | 1 | 10 | 445.1248 | 609.0394 | 550.9135 | 445124.7966 | 609039.3843 | 3.3399e-06 | 10.3935 | 550913.5202
84 | 95 | CONCLUIDO | 3.718 | 26.9 | 24.02 | 131.01 | 1.79 | 11 | 218.78 | 53.44 | 22 | 9 | 48.34 | 27216.79 | 307.47 | 452.58 | 71.85 | 57.64 | 5007.73 | 0.8 | 0.88 | 6.81 | 0.29 | 1 | 10 | 444.1767 | 607.7422 | 549.7401 | 444176.7255 | 607742.1916 | 3.3459e-06 | 10.3781 | 549740.1298
85 | 95 | CONCLUIDO | 3.7204 | 26.88 | 24 | 130.91 | 1.8 | 11 | 219.19 | 53.44 | 22.25 | 9 | 48.51 | 27267.55 | 307.3 | 452.61 | 71.26 | 57.64 | 4711.32 | 0.81 | 0.88 | 6.81 | 0.28 | 1 | 10 | 443.8243 | 607.2599 | 549.3039 | 443824.2508 | 607259.9201 | 3.348e-06 | 10.3704 | 549303.8856
86 | 95 | CONCLUIDO | 3.7199 | 26.88 | 24 | 130.93 | 1.82 | 11 | 219.6 | 53.44 | 22.5 | 9 | 48.67 | 27318.36 | 307.58 | 452.58 | 71.37 | 57.64 | 4765.78 | 0.81 | 0.88 | 6.81 | 0.28 | 1 | 10 | 444.0434 | 607.5598 | 549.5751 | 444043.4173 | 607559.7933 | 3.3476e-06 | 10.3704 | 549575.1394
87 | 95 | CONCLUIDO | 3.7193 | 26.89 | 24.01 | 130.96 | 1.84 | 11 | 220.01 | 53.44 | 22.75 | 9 | 48.83 | 27369.23 | 307.8 | 452.58 | 71.5 | 57.64 | 4833.98 | 0.81 | 0.88 | 6.82 | 0.28 | 1 | 10 | 444.2629 | 607.8601 | 549.8468 | 444262.8759 | 607860.0663 | 3.3471e-06 | 10.3742 | 549846.7547
88 | 95 | CONCLUIDO | 3.7193 | 26.89 | 24.01 | 130.96 | 1.85 | 11 | 220.43 | 53.44 | 23 | 9 | 48.99 | 27420.16 | 307.55 | 452.55 | 71.58 | 57.64 | 4870.61 | 0.81 | 0.88 | 6.81 | 0.28 | 1 | 10 | 444.1003 | 607.6376 | 549.6455 | 444100.3018 | 607637.6252 | 3.3471e-06 | 10.3742 | 549645.5431
89 | 95 | CONCLUIDO | 3.7185 | 26.89 | 24.01 | 130.99 | 1.87 | 11 | 220.84 | 53.44 | 23.25 | 9 | 49.16 | 27471.15 | 307.37 | 452.56 | 71.73 | 57.64 | 4947.39 | 0.8 | 0.88 | 6.81 | 0.29 | 1 | 10 | 444.0427 | 607.5588 | 549.5742 | 444042.6854 | 607558.7919 | 3.3463e-06 | 10.3742 | 549574.2335
90 | 95 | CONCLUIDO | 3.72 | 26.88 | 24 | 130.93 | 1.89 | 11 | 221.25 | 53.44 | 23.5 | 9 | 49.32 | 27522.19 | 307.26 | 452.61 | 71.33 | 57.64 | 4746.4 | 0.81 | 0.88 | 6.81 | 0.28 | 1 | 10 | 443.8279 | 607.265 | 549.3084 | 443827.9333 | 607264.9586 | 3.3477e-06 | 10.3704 | 549308.4432
91 | 95 | CONCLUIDO | 3.7197 | 26.88 | 24.01 | 130.94 | 1.9 | 11 | 221.67 | 53.44 | 23.75 | 9 | 49.48 | 27573.29 | 306.8 | 452.57 | 71.55 | 57.64 | 4855.81 | 0.81 | 0.88 | 6.81 | 0.28 | 1 | 10 | 443.5829 | 606.9297 | 549.0052 | 443582.9102 | 606929.7073 | 3.3474e-06 | 10.3704 | 549005.1878
92 | 95 | CONCLUIDO | 3.7208 | 26.88 | 24 | 130.9 | 1.92 | 11 | 222.08 | 53.44 | 24 | 9 | 49.65 | 27624.44 | 305.62 | 452.56 | 71.34 | 57.64 | 4752.72 | 0.81 | 0.88 | 6.81 | 0.27 | 1 | 10 | 442.7025 | 605.7251 | 547.9156 | 442702.5098 | 605725.1046 | 3.3484e-06 | 10.3704 | 547915.5508
93 | 95 | CONCLUIDO | 3.7285 | 26.82 | 23.98 | 143.88 | 1.94 | 10 | 222.5 | 53.44 | 24.25 | 8 | 49.81 | 27675.78 | 304.67 | 452.56 | 70.54 | 57.64 | 4355.71 | 0.82 | 0.88 | 6.81 | 0.26 | 1 | 10 | 441.4549 | 604.018 | 546.3714 | 441454.8764 | 604018.0375 | 3.3553e-06 | 10.3472 | 546371.4037
94 | 95 | CONCLUIDO | 3.7273 | 26.83 | 23.99 | 143.93 | 1.95 | 10 | 222.92 | 53.44 | 24.5 | 8 | 49.98 | 27727.05 | 305.02 | 452.58 | 70.95 | 57.64 | 4563.49 | 0.81 | 0.88 | 6.81 | 0.26 | 1 | 10 | 441.8019 | 604.4928 | 546.8009 | 441801.87 | 604492.8094 | 3.3543e-06 | 10.3511 | 546800.8641
95 | 95 | CONCLUIDO | 3.7294 | 26.81 | 23.97 | 143.84 | 1.97 | 10 | 223.33 | 53.44 | 24.75 | 8 | 50.15 | 27778.39 | 304.99 | 452.57 | 70.27 | 57.64 | 4221 | 0.82 | 0.88 | 6.81 | 0.25 | 1 | 10 | 441.5646 | 604.1682 | 546.5072 | 441564.6174 | 604168.1899 | 3.3561e-06 | 10.3434 | 546507.2258
96 | 95 | CONCLUIDO | 3.7277 | 26.83 | 23.99 | 143.91 | 1.99 | 10 | 223.75 | 53.44 | 25 | 8 | 50.31 | 27829.77 | 305.07 | 452.63 | 70.78 | 57.64 | 4477.58 | 0.81 | 0.88 | 6.81 | 0.26 | 1 | 10 | 441.8049 | 604.497 | 546.8046 | 441804.9004 | 604496.9558 | 3.3546e-06 | 10.3511 | 546804.6148
97 | 95 | CONCLUIDO | 3.7276 | 26.83 | 23.99 | 143.92 | 2 | 10 | 224.17 | 53.44 | 25.25 | 8 | 50.48 | 27881.22 | 305.28 | 452.55 | 70.71 | 57.64 | 4443.81 | 0.82 | 0.88 | 6.82 | 0.26 | 1 | 10 | 441.9485 | 604.6935 | 546.9824 | 441948.5117 | 604693.4511 | 3.3545e-06 | 10.3511 | 546982.3568
98 | 95 | CONCLUIDO | 3.7286 | 26.82 | 23.98 | 143.87 | 2.02 | 10 | 224.58 | 53.44 | 25.5 | 8 | 50.65 | 27932.73 | 304.93 | 452.61 | 70.58 | 57.64 | 4379.46 | 0.82 | 0.88 | 6.81 | 0.25 | 1 | 10 | 441.6162 | 604.2388 | 546.5711 | 441616.1901 | 604238.754 | 3.3554e-06 | 10.3472 | 546571.0554
99 | 95 | CONCLUIDO | 3.7284 | 26.82 | 23.98 | 143.88 | 2.03 | 10 | 225 | 53.44 | 25.75 | 8 | 50.82 | 27984.29 | 304.69 | 452.56 | 70.68 | 57.64 | 4428.38 | 0.82 | 0.88 | 6.81 | 0.26 | 1 | 10 | 441.4752 | 604.0458 | 546.3965 | 441475.1927 | 604045.8351 | 3.3552e-06 | 10.3472 | 546396.5484
100 | 95 | CONCLUIDO | 3.7273 | 26.83 | 23.99 | 143.93 | 2.05 | 10 | 225.42 | 53.44 | 26 | 8 | 50.98 | 28035.92 | 304.57 | 452.55 | 70.99 | 57.64 | 4584.24 | 0.81 | 0.88 | 6.81 | 0.26 | 1 | 10 | 441.5099 | 604.0933 | 546.4395 | 441509.8646 | 604093.2747 | 3.3543e-06 | 10.3511 | 546439.4604
101 | 95 | CONCLUIDO | 3.7289 | 26.82 | 23.98 | 143.86 | 2.07 | 10 | 225.84 | 53.44 | 26.25 | 8 | 51.15 | 28087.6 | 303.71 | 452.55 | 70.63 | 57.64 | 4401.82 | 0.82 | 0.88 | 6.81 | 0.25 | 1 | 10 | 440.8028 | 603.1259 | 545.5644 | 440802.8344 | 603125.8849 | 3.3557e-06 | 10.3472 | 545564.397
102 | 95 | CONCLUIDO | 3.7283 | 26.82 | 23.98 | 143.89 | 2.08 | 10 | 226.26 | 53.44 | 26.5 | 8 | 51.32 | 28139.34 | 302.77 | 452.55 | 70.74 | 57.64 | 4458 | 0.81 | 0.88 | 6.81 | 0.26 | 1 | 10 | 440.237 | 602.3517 | 544.8641 | 440236.98 | 602351.6579 | 3.3552e-06 | 10.3472 | 544864.0611
103 | 95 | CONCLUIDO | 3.7284 | 26.82 | 23.98 | 143.88 | 2.1 | 10 | 226.68 | 53.44 | 26.75 | 8 | 51.49 | 28191.14 | 301.6 | 452.57 | 70.69 | 57.64 | 4432.15 | 0.82 | 0.88 | 6.81 | 0.26 | 1 | 10 | 439.4707 | 601.3032 | 543.9156 | 439470.6805 | 601303.1732 | 3.3552e-06 | 10.3472 | 543915.6423
104 | 95 | CONCLUIDO | 3.7373 | 26.76 | 23.95 | 159.69 | 2.11 | 9 | 227.1 | 53.44 | 27 | 7 | 51.66 | 28243 | 301.06 | 452.55 | 69.76 | 57.64 | 3975.03 | 0.83 | 0.89 | 6.81 | 0.23 | 1 | 10 | 438.3791 | 599.8096 | 542.5646 | 438379.0605 | 599809.5705 | 3.3633e-06 | 10.3241 | 542564.5869
105 | 95 | CONCLUIDO | 3.7377 | 26.75 | 23.95 | 159.67 | 2.13 | 9 | 227.52 | 53.44 | 27.25 | 7 | 51.83 | 28294.92 | 301.37 | 452.61 | 69.73 | 57.64 | 3959.49 | 0.83 | 0.89 | 6.81 | 0.23 | 1 | 10 | 438.5507 | 600.0444 | 542.777 | 438550.6939 | 600044.4069 | 3.3636e-06 | 10.3202 | 542777.0109
106 | 95 | CONCLUIDO | 3.7372 | 26.76 | 23.95 | 159.69 | 2.14 | 9 | 227.94 | 53.44 | 27.5 | 7 | 52.01 | 28346.9 | 301.51 | 452.58 | 69.73 | 57.64 | 3958.71 | 0.83 | 0.89 | 6.81 | 0.23 | 1 | 10 | 438.6775 | 600.218 | 542.934 | 438677.5348 | 600217.9562 | 3.3632e-06 | 10.3241 | 542933.9969
107 | 95 | CONCLUIDO | 3.7376 | 26.76 | 23.95 | 159.68 | 2.16 | 9 | 228.36 | 53.44 | 27.75 | 7 | 52.18 | 28398.94 | 302.26 | 452.57 | 69.69 | 57.64 | 3936.46 | 0.83 | 0.89 | 6.81 | 0.23 | 1 | 10 | 439.1339 | 600.8423 | 543.4988 | 439133.8705 | 600842.3348 | 3.3635e-06 | 10.3241 | 543498.7857
108 | 95 | CONCLUIDO | 3.7381 | 26.75 | 23.95 | 159.65 | 2.18 | 9 | 228.79 | 53.44 | 28 | 7 | 52.35 | 28451.04 | 302.57 | 452.56 | 69.5 | 57.64 | 3843.69 | 0.83 | 0.89 | 6.81 | 0.22 | 1 | 10 | 439.2981 | 601.0671 | 543.7021 | 439298.1439 | 601067.1009 | 3.364e-06 | 10.3202 | 543702.1004
109 | 95 | CONCLUIDO | 3.7381 | 26.75 | 23.95 | 159.65 | 2.19 | 9 | 229.21 | 53.44 | 28.25 | 7 | 52.52 | 28503.21 | 302.54 | 452.56 | 69.5 | 57.64 | 3843.68 | 0.83 | 0.89 | 6.81 | 0.22 | 1 | 10 | 439.2787 | 601.0405 | 543.6781 | 439278.7331 | 601040.5422 | 3.364e-06 | 10.3202 | 543678.0764
110 | 95 | CONCLUIDO | 3.7377 | 26.75 | 23.95 | 159.67 | 2.21 | 9 | 229.63 | 53.44 | 28.5 | 7 | 52.7 | 28555.43 | 302.33 | 452.58 | 69.8 | 57.64 | 3991 | 0.83 | 0.89 | 6.81 | 0.23 | 1 | 10 | 439.1719 | 600.8944 | 543.5459 | 439171.9055 | 600894.3759 | 3.3636e-06 | 10.3202 | 543545.8601
111 | 95 | CONCLUIDO | 3.7367 | 26.76 | 23.96 | 159.72 | 2.22 | 9 | 230.06 | 53.44 | 28.75 | 7 | 52.87 | 28607.71 | 302.21 | 452.59 | 70.01 | 57.64 | 4097.44 | 0.82 | 0.89 | 6.81 | 0.23 | 1 | 10 | 439.1985 | 600.9308 | 543.5788 | 439198.5474 | 600930.8286 | 3.3627e-06 | 10.3241 | 543578.8338
112 | 95 | CONCLUIDO | 3.7371 | 26.76 | 23.96 | 159.7 | 2.24 | 9 | 230.48 | 53.44 | 29 | 7 | 53.05 | 28660.06 | 302.27 | 452.56 | 69.94 | 57.64 | 4063.41 | 0.82 | 0.89 | 6.81 | 0.23 | 1 | 10 | 439.2083 | 600.9442 | 543.5909 | 439208.3209 | 600944.2011 | 3.3631e-06 | 10.3241 | 543590.93
113 | 95 | CONCLUIDO | 3.7373 | 26.76 | 23.95 | 159.69 | 2.25 | 9 | 230.91 | 53.44 | 29.25 | 7 | 53.22 | 28712.46 | 301.77 | 452.56 | 69.77 | 57.64 | 3976.48 | 0.83 | 0.89 | 6.81 | 0.23 | 1 | 10 | 438.8385 | 600.4383 | 543.1333 | 438838.5473 | 600438.2607 | 3.3633e-06 | 10.3241 | 543133.2758
114 | 95 | CONCLUIDO | 3.7377 | 26.75 | 23.95 | 159.67 | 2.27 | 9 | 231.33 | 53.44 | 29.5 | 7 | 53.4 | 28764.93 | 300.71 | 452.56 | 69.62 | 57.64 | 3902.46 | 0.83 | 0.89 | 6.81 | 0.23 | 1 | 10 | 438.1236 | 599.4601 | 542.2484 | 438123.611 | 599460.0532 | 3.3636e-06 | 10.3202 | 542248.4271
115 | 95 | CONCLUIDO | 3.7365 | 26.76 | 23.96 | 159.73 | 2.28 | 9 | 231.76 | 53.44 | 29.75 | 7 | 53.57 | 28817.46 | 300.34 | 452.56 | 70 | 57.64 | 4093.59 | 0.82 | 0.88 | 6.81 | 0.24 | 1 | 10 | 438.0026 | 599.2945 | 542.0987 | 438002.6221 | 599294.5108 | 3.3625e-06 | 10.3241 | 542098.6838
116 | 95 | CONCLUIDO | 3.7365 | 26.76 | 23.96 | 159.73 | 2.3 | 9 | 232.18 | 53.44 | 30 | 7 | 53.75 | 28870.05 | 300.3 | 452.59 | 70 | 57.64 | 4094.05 | 0.82 | 0.88 | 6.81 | 0.23 | 1 | 10 | 437.9767 | 599.2591 | 542.0666 | 437976.7299 | 599259.0841 | 3.3625e-06 | 10.3241 | 542066.6382
117 | 95 | CONCLUIDO | 3.7371 | 26.76 | 23.96 | 159.7 | 2.31 | 9 | 232.61 | 53.44 | 30.25 | 7 | 53.93 | 28922.71 | 299.44 | 452.57 | 69.96 | 57.64 | 4071.87 | 0.82 | 0.89 | 6.81 | 0.23 | 1 | 10 | 437.3767 | 598.4382 | 541.3241 | 437376.7471 | 598438.161 | 3.3631e-06 | 10.3241 | 541324.0629
118 | 95 | CONCLUIDO | 3.7467 | 26.69 | 23.92 | 179.43 | 2.33 | 8 | 233.04 | 53.44 | 30.5 | 6 | 54.1 | 28975.43 | 298.41 | 452.58 | 68.83 | 57.64 | 3510.64 | 0.84 | 0.89 | 6.81 | 0.2 | 1 | 10 | 435.8946 | 596.4102 | 539.4896 | 435894.5602 | 596410.1676 | 3.3717e-06 | 10.2971 | 539489.6182
119 | 95 | CONCLUIDO | 3.747 | 26.69 | 23.92 | 179.41 | 2.34 | 8 | 233.47 | 53.44 | 30.75 | 6 | 54.28 | 29028.21 | 298.31 | 452.57 | 68.68 | 57.64 | 3436.05 | 0.84 | 0.89 | 6.81 | 0.2 | 1 | 10 | 435.8085 | 596.2925 | 539.3832 | 435808.5395 | 596292.4703 | 3.372e-06 | 10.2971 | 539383.1538
120 | 95 | CONCLUIDO | 3.7463 | 26.69 | 23.93 | 179.45 | 2.36 | 8 | 233.89 | 53.44 | 31 | 6 | 54.46 | 29081.05 | 298.49 | 452.56 | 68.89 | 57.64 | 3542.57 | 0.84 | 0.89 | 6.81 | 0.2 | 1 | 10 | 436.0064 | 596.5632 | 539.6281 | 436006.4295 | 596563.2321 | 3.3714e-06 | 10.2971 | 539628.0745
121 | 95 | CONCLUIDO | 3.7463 | 26.69 | 23.93 | 179.45 | 2.37 | 8 | 234.32 | 53.44 | 31.25 | 6 | 54.64 | 29133.96 | 298.63 | 452.57 | 68.89 | 57.64 | 3544.09 | 0.84 | 0.89 | 6.81 | 0.2 | 1 | 10 | 436.0968 | 596.6869 | 539.7399 | 436096.8149 | 596686.9014 | 3.3714e-06 | 10.2971 | 539739.941
122 | 95 | CONCLUIDO | 3.7477 | 26.68 | 23.92 | 179.38 | 2.39 | 8 | 234.75 | 53.44 | 31.5 | 6 | 54.82 | 29186.93 | 298.8 | 452.57 | 68.51 | 57.64 | 3353.45 | 0.84 | 0.89 | 6.81 | 0.19 | 1 | 10 | 436.0747 | 596.6566 | 539.7126 | 436074.6949 | 596656.6358 | 3.3726e-06 | 10.2932 | 539712.5639
123 | 95 | CONCLUIDO | 3.7456 | 26.7 | 23.93 | 179.49 | 2.4 | 8 | 235.18 | 53.44 | 31.75 | 6 | 55 | 29239.96 | 298.95 | 452.56 | 68.97 | 57.64 | 3585.03 | 0.84 | 0.89 | 6.81 | 0.21 | 1 | 10 | 436.3536 | 597.0383 | 540.0578 | 436353.6059 | 597038.2542 | 3.3707e-06 | 10.3009 | 540057.7611
124 | 95 | CONCLUIDO | 3.7491 | 26.67 | 23.91 | 179.3 | 2.41 | 8 | 235.61 | 53.44 | 32 | 6 | 55.18 | 29293.06 | 298.53 | 452.55 | 68.36 | 57.64 | 3278.27 | 0.84 | 0.89 | 6.8 | 0.18 | 1 | 10 | 435.7687 | 596.238 | 539.3339 | 435768.7352 | 596238.0083 | 3.3739e-06 | 10.2894 | 539333.8896
125 | 95 | CONCLUIDO | 3.7486 | 26.68 | 23.91 | 179.33 | 2.43 | 8 | 236.04 | 53.44 | 32.25 | 6 | 55.36 | 29346.22 | 298.76 | 452.55 | 68.42 | 57.64 | 3305.61 | 0.84 | 0.89 | 6.81 | 0.19 | 1 | 10 | 435.9529 | 596.49 | 539.5618 | 435952.8885 | 596489.975 | 3.3734e-06 | 10.2932 | 539561.809
126 | 95 | CONCLUIDO | 3.7477 | 26.68 | 23.92 | 179.37 | 2.44 | 8 | 236.48 | 53.44 | 32.5 | 6 | 55.54 | 29399.45 | 298.67 | 452.55 | 68.59 | 57.64 | 3393.4 | 0.84 | 0.89 | 6.81 | 0.19 | 1 | 10 | 435.9908 | 596.5418 | 539.6087 | 435990.797 | 596541.843 | 3.3726e-06 | 10.2932 | 539608.7267
127 | 95 | CONCLUIDO | 3.7472 | 26.69 | 23.92 | 179.4 | 2.46 | 8 | 236.91 | 53.44 | 32.75 | 6 | 55.72 | 29452.74 | 298.48 | 452.59 | 68.72 | 57.64 | 3458.84 | 0.84 | 0.89 | 6.81 | 0.2 | 1 | 10 | 435.904 | 596.423 | 539.5012 | 435903.9577 | 596423.0257 | 3.3722e-06 | 10.2971 | 539501.2492
128 | 95 | CONCLUIDO | 3.7467 | 26.69 | 23.92 | 179.43 | 2.47 | 8 | 237.34 | 53.44 | 33 | 6 | 55.91 | 29506.09 | 298.25 | 452.55 | 68.78 | 57.64 | 3489.94 | 0.84 | 0.89 | 6.81 | 0.2 | 1 | 10 | 435.7913 | 596.2688 | 539.3618 | 435791.2736 | 596268.8463 | 3.3717e-06 | 10.2971 | 539361.7845
129 | 95 | CONCLUIDO | 3.7469 | 26.69 | 23.92 | 179.42 | 2.49 | 8 | 237.77 | 53.44 | 33.25 | 6 | 56.09 | 29559.51 | 297.27 | 452.57 | 68.73 | 57.64 | 3464.33 | 0.84 | 0.89 | 6.81 | 0.2 | 1 | 10 | 435.1444 | 595.3837 | 538.5611 | 435144.3679 | 595383.7214 | 3.3719e-06 | 10.2971 | 538561.1347
130 | 95 | CONCLUIDO | 3.7477 | 26.68 | 23.92 | 179.37 | 2.5 | 8 | 238.21 | 53.44 | 33.5 | 6 | 56.27 | 29613 | 296.66 | 452.55 | 68.67 | 57.64 | 3433.2 | 0.84 | 0.89 | 6.81 | 0.19 | 1 | 10 | 434.6936 | 594.767 | 538.0032 | 434693.6059 | 594766.9689 | 3.3726e-06 | 10.2932 | 538003.2442
131 | 95 | CONCLUIDO | 3.746 | 26.7 | 23.93 | 179.46 | 2.51 | 8 | 238.64 | 53.44 | 33.75 | 6 | 56.46 | 29666.55 | 296.02 | 452.55 | 69.03 | 57.64 | 3612.87 | 0.84 | 0.89 | 6.81 | 0.2 | 1 | 10 | 434.4331 | 594.4106 | 537.6809 | 434433.1319 | 594410.5769 | 3.3711e-06 | 10.3009 | 537680.8657
132 | 95 | CONCLUIDO | 3.7459 | 26.7 | 23.93 | 179.47 | 2.53 | 8 | 239.08 | 53.44 | 34 | 6 | 56.64 | 29720.17 | 295.49 | 452.55 | 68.91 | 57.64 | 3552.93 | 0.84 | 0.89 | 6.81 | 0.21 | 1 | 10 | 434.098 | 593.9521 | 537.2661 | 434098.0424 | 593952.0927 | 3.371e-06 | 10.3009 | 537266.1386
133 | 95 | CONCLUIDO | 3.7457 | 26.7 | 23.93 | 179.48 | 2.54 | 8 | 239.51 | 53.44 | 34.25 | 6 | 56.83 | 29773.85 | 294.37 | 452.58 | 69.06 | 57.64 | 3626.68 | 0.83 | 0.89 | 6.81 | 0.21 | 1 | 10 | 433.3891 | 592.982 | 536.3887 | 433389.0671 | 592982.0414 | 3.3708e-06 | 10.3009 | 536388.6676
134 | 95 | CONCLUIDO | 3.7463 | 26.69 | 23.93 | 179.45 | 2.56 | 8 | 239.95 | 53.44 | 34.5 | 6 | 57.01 | 29827.61 | 292.79 | 452.58 | 69.01 | 57.64 | 3601.3 | 0.84 | 0.89 | 6.81 | 0.2 | 1 | 10 | 432.3265 | 591.5281 | 535.0735 | 432326.4533 | 591528.1263 | 3.3714e-06 | 10.2971 | 535073.5121
135 | 95 | CONCLUIDO | 3.7445 | 26.71 | 23.94 | 179.55 | 2.57 | 8 | 240.38 | 53.44 | 34.75 | 6 | 57.2 | 29881.55 | 292.1 | 452.56 | 69.38 | 57.64 | 3789.81 | 0.83 | 0.89 | 6.81 | 0.22 | 1 | 10 | 432.0396 | 591.1356 | 534.7184 | 432039.5709 | 591135.6012 | 3.3697e-06 | 10.3048 | 534718.4491
136 | 95 | CONCLUIDO | 3.7546 | 26.63 | 23.91 | 204.9 | 2.58 | 7 | 240.82 | 53.44 | 35 | 5 | 57.39 | 29935.43 | 292.15 | 452.55 | 68.35 | 57.64 | 3277.69 | 0.84 | 0.89 | 6.8 | 0.18 | 1 | 10 | 431.2662 | 590.0774 | 533.7613 | 431266.1824 | 590077.4169 | 3.3788e-06 | 10.2739 | 533761.2564
137 | 95 | CONCLUIDO | 3.754 | 26.64 | 23.91 | 204.94 | 2.6 | 7 | 241.26 | 53.44 | 35.25 | 5 | 57.57 | 29989.39 | 292.81 | 452.55 | 68.47 | 57.64 | 3336.2 | 0.84 | 0.89 | 6.8 | 0.19 | 1 | 10 | 431.7335 | 590.7169 | 534.3397 | 431733.5345 | 590716.8687 | 3.3783e-06 | 10.2778 | 534339.6798
138 | 95 | CONCLUIDO | 3.7546 | 26.63 | 23.9 | 204.9 | 2.61 | 7 | 241.7 | 53.44 | 35.5 | 5 | 57.76 | 30043.41 | 293.16 | 452.56 | 68.2 | 57.64 | 3203.22 | 0.85 | 0.89 | 6.81 | 0.18 | 1 | 10 | 431.8853 | 590.9245 | 534.5275 | 431885.2905 | 590924.5079 | 3.3788e-06 | 10.2739 | 534527.5022
139 | 95 | CONCLUIDO | 3.7553 | 26.63 | 23.9 | 204.86 | 2.63 | 7 | 242.14 | 53.44 | 35.75 | 5 | 57.95 | 30097.5 | 293.55 | 452.55 | 68.15 | 57.64 | 3178.8 | 0.85 | 0.89 | 6.8 | 0.18 | 1 | 10 | 432.0872 | 591.2008 | 534.7774 | 432087.2323 | 591200.8135 | 3.3795e-06 | 10.2739 | 534777.4376
140 | 95 | CONCLUIDO | 3.7569 | 26.62 | 23.89 | 204.76 | 2.64 | 7 | 242.57 | 53.44 | 36 | 5 | 58.14 | 30151.65 | 294.03 | 452.56 | 67.72 | 57.64 | 2964.04 | 0.85 | 0.89 | 6.8 | 0.16 | 1 | 10 | 432.2522 | 591.4265 | 534.9816 | 432252.1609 | 591426.4761 | 3.3809e-06 | 10.2701 | 534981.5633
141 | 95 | CONCLUIDO | 3.7556 | 26.63 | 23.9 | 204.84 | 2.65 | 7 | 243.01 | 53.44 | 36.25 | 5 | 58.33 | 30205.88 | 294.79 | 452.56 | 67.97 | 57.64 | 3086.9 | 0.85 | 0.89 | 6.81 | 0.17 | 1 | 10 | 432.8647 | 592.2646 | 535.7397 | 432864.6876 | 592264.5623 | 3.3797e-06 | 10.2739 | 535739.6637
142 | 95 | CONCLUIDO | 3.7555 | 26.63 | 23.9 | 204.85 | 2.67 | 7 | 243.45 | 53.44 | 36.5 | 5 | 58.52 | 30260.17 | 294.98 | 452.62 | 68.05 | 57.64 | 3129.93 | 0.85 | 0.89 | 6.8 | 0.17 | 1 | 10 | 432.9941 | 592.4416 | 535.8998 | 432994.1134 | 592441.6483 | 3.3796e-06 | 10.2739 | 535899.8489
143 | 95 | CONCLUIDO | 3.7561 | 26.62 | 23.89 | 204.81 | 2.68 | 7 | 243.89 | 53.44 | 36.75 | 5 | 58.71 | 30314.53 | 295.1 | 452.58 | 67.92 | 57.64 | 3062.15 | 0.85 | 0.89 | 6.8 | 0.17 | 1 | 10 | 432.9975 | 592.4463 | 535.904 | 432997.5045 | 592446.2882 | 3.3802e-06 | 10.2701 | 535904.046
144 | 95 | CONCLUIDO | 3.7563 | 26.62 | 23.89 | 204.8 | 2.69 | 7 | 244.34 | 53.44 | 37 | 5 | 58.9 | 30368.96 | 295.17 | 452.55 | 67.85 | 57.64 | 3030.17 | 0.85 | 0.89 | 6.81 | 0.17 | 1 | 10 | 433.0285 | 592.4886 | 535.9423 | 433028.4521 | 592488.632 | 3.3803e-06 | 10.2701 | 535942.3486
145 | 95 | CONCLUIDO | 3.7554 | 26.63 | 23.9 | 204.85 | 2.71 | 7 | 244.78 | 53.44 | 37.25 | 5 | 59.09 | 30423.46 | 295.07 | 452.55 | 68.01 | 57.64 | 3106.1 | 0.85 | 0.89 | 6.81 | 0.17 | 1 | 10 | 433.0591 | 592.5306 | 535.9803 | 433059.1415 | 592530.6226 | 3.3795e-06 | 10.2739 | 535980.3316
146 | 95 | CONCLUIDO | 3.7554 | 26.63 | 23.9 | 204.85 | 2.72 | 7 | 245.22 | 53.44 | 37.5 | 5 | 59.29 | 30478.03 | 295.18 | 452.55 | 68.02 | 57.64 | 3114.56 | 0.85 | 0.89 | 6.81 | 0.18 | 1 | 10 | 433.13 | 592.6276 | 536.068 | 433129.9865 | 592627.5559 | 3.3795e-06 | 10.2739 | 536068.0137
147 | 95 | CONCLUIDO | 3.7555 | 26.63 | 23.9 | 204.84 | 2.73 | 7 | 245.66 | 53.44 | 37.75 | 5 | 59.48 | 30532.67 | 295.29 | 452.57 | 68.06 | 57.64 | 3132.81 | 0.85 | 0.89 | 6.8 | 0.17 | 1 | 10 | 433.1938 | 592.7148 | 536.1469 | 433193.7622 | 592714.8165 | 3.3796e-06 | 10.2739 | 536146.9463
148 | 95 | CONCLUIDO | 3.7575 | 26.61 | 23.88 | 204.72 | 2.75 | 7 | 246.11 | 53.44 | 38 | 5 | 59.67 | 30587.38 | 294.76 | 452.56 | 67.53 | 57.64 | 2868.1 | 0.85 | 0.89 | 6.81 | 0.16 | 1 | 10 | 432.6483 | 591.9685 | 535.4719 | 432648.3174 | 591968.5149 | 3.3814e-06 | 10.2662 | 535471.8707
149 | 95 | CONCLUIDO | 3.7562 | 26.62 | 23.89 | 204.8 | 2.76 | 7 | 246.55 | 53.44 | 38.25 | 5 | 59.87 | 30642.16 | 294.56 | 452.55 | 67.75 | 57.64 | 2980.42 | 0.85 | 0.89 | 6.81 | 0.17 | 1 | 10 | 432.6427 | 591.9609 | 535.465 | 432642.7315 | 591960.8721 | 3.3803e-06 | 10.2701 | 535464.9572
150 | 95 | CONCLUIDO | 3.7576 | 26.61 | 23.88 | 204.72 | 2.77 | 7 | 247 | 53.44 | 38.5 | 5 | 60.06 | 30697.01 | 294.15 | 452.55 | 67.57 | 57.64 | 2887.97 | 0.85 | 0.89 | 6.8 | 0.16 | 1 | 10 | 432.2486 | 591.4216 | 534.9772 | 432248.629 | 591421.6437 | 3.3815e-06 | 10.2662 | 534977.1921
151 | 95 | CONCLUIDO | 3.7573 | 26.61 | 23.89 | 204.73 | 2.79 | 7 | 247.44 | 53.44 | 38.75 | 5 | 60.26 | 30751.93 | 293.74 | 452.57 | 67.6 | 57.64 | 2905.35 | 0.85 | 0.89 | 6.8 | 0.16 | 1 | 10 | 432.0373 | 591.1325 | 534.7157 | 432037.3194 | 591132.5206 | 3.3812e-06 | 10.2662 | 534715.6625
152 | 95 | CONCLUIDO | 3.7574 | 26.61 | 23.88 | 204.73 | 2.8 | 7 | 247.89 | 53.44 | 39 | 5 | 60.45 | 30806.92 | 293.84 | 452.57 | 67.55 | 57.64 | 2878.49 | 0.85 | 0.89 | 6.8 | 0.16 | 1 | 10 | 432.0632 | 591.1679 | 534.7476 | 432063.162 | 591167.8795 | 3.3813e-06 | 10.2662 | 534747.6468
153 | 95 | CONCLUIDO | 3.7581 | 26.61 | 23.88 | 204.69 | 2.81 | 7 | 248.33 | 53.44 | 39.25 | 5 | 60.65 | 30861.98 | 293.67 | 452.58 | 67.44 | 57.64 | 2820.95 | 0.85 | 0.89 | 6.8 | 0.16 | 1 | 10 | 431.9045 | 590.9508 | 534.5513 | 431904.5138 | 590950.8101 | 3.382e-06 | 10.2662 | 534551.2942
154 | 95 | CONCLUIDO | 3.757 | 26.62 | 23.89 | 204.75 | 2.82 | 7 | 248.78 | 53.44 | 39.5 | 5 | 60.85 | 30917.12 | 293.39 | 452.56 | 67.67 | 57.64 | 2939.01 | 0.85 | 0.89 | 6.81 | 0.16 | 1 | 10 | 431.8331 | 590.8531 | 534.4629 | 431833.1061 | 590853.1069 | 3.381e-06 | 10.2701 | 534462.9156
155 | 95 | CONCLUIDO | 3.7576 | 26.61 | 23.88 | 204.71 | 2.84 | 7 | 249.23 | 53.44 | 39.75 | 5 | 61.04 | 30972.32 | 292.51 | 452.55 | 67.61 | 57.64 | 2906.69 | 0.85 | 0.89 | 6.8 | 0.16 | 1 | 10 | 431.193 | 589.9773 | 533.6707 | 431193.0129 | 589977.3031 | 3.3815e-06 | 10.2662 | 533670.6974
156 | 95 | CONCLUIDO | 3.7568 | 26.62 | 23.89 | 204.76 | 2.85 | 7 | 249.68 | 53.44 | 40 | 4 | 61.24 | 31027.6 | 292.22 | 452.57 | 67.66 | 57.64 | 2931.31 | 0.85 | 0.89 | 6.81 | 0.17 | 1 | 10 | 431.0939 | 589.8417 | 533.548 | 431093.9147 | 589841.7126 | 3.3808e-06 | 10.2701 | 533548.0474

## RESULTADOS_9
Unnamed: 0 | Volume de calda [L] | STATUS | Capacidade operacional [ha/h] | Tempo de missao [h] | Tempo util [h] | Tempo por voo [min] | Autonomia Projetada [h] | N° Voos | MTOW [kg] | Massa Estrutura [kg] | Combustível [kg] | Abastecimentos | Massa gerador | Potência gerador [W] | Combustível consumido [L] | Calda cons [L] | Distância percorrida [km] | Distância Pulverizando [km] | RTL ACUMULADO[m] | EOC [km/km] | EOC [h/h] | Tempo de manobra [h] | Tempo rtl_rtw [h] | V pulv [m/s] | V desloc [m/s] | Preço Total por ha Simples [R$/ha] | Preço Total por ha Presumido [R$/ha] | Preço Total por ha Real [R$/ha] | Preço Total Simples [R$] | Preço Total Presumido [R$] | Prod CAPEX [ha/h/R$] | Dias Trabalhados | Preço Total Real [R$]
0 | 55 | CONCLUIDO | 2.6638 | 37.54 | 30.2 | 8.24 | 0.15 | 220 | 116.05 | 43.4 | 1 | 218 | 16.65 | 14546.17 | 304.02 | 453.22 | 273.43 | 57.64 | 104752.97 | 0.21 | 0.7 | 7.15 | 6.46 | 1 | 10 | 597.6866 | 817.7812 | 739.7333 | 597686.6019 | 817781.1768 | 2.751e-06 | 14.483 | 739733.2891
1 | 55 | CONCLUIDO | 2.8837 | 34.68 | 28.6 | 10.28 | 0.19 | 167 | 116.37 | 43.4 | 1.25 | 165 | 16.72 | 14585.96 | 287.42 | 453.09 | 221.25 | 57.64 | 78930.13 | 0.26 | 0.74 | 7.07 | 4.87 | 1 | 10 | 539.4626 | 738.1165 | 667.6717 | 539462.5532 | 738116.4647 | 2.9781e-06 | 13.3796 | 667671.6653
2 | 55 | CONCLUIDO | 3.0383 | 32.91 | 27.63 | 12.37 | 0.23 | 134 | 116.69 | 43.4 | 1.5 | 132 | 16.79 | 14625.77 | 277.08 | 452.87 | 189.4 | 57.64 | 63169.73 | 0.3 | 0.77 | 7.01 | 3.9 | 1 | 10 | 501.5363 | 686.2241 | 620.7318 | 501536.3173 | 686224.1156 | 3.1378e-06 | 12.6968 | 620731.8491
3 | 55 | CONCLUIDO | 3.1539 | 31.71 | 26.95 | 14.44 | 0.26 | 112 | 117.01 | 43.4 | 1.75 | 110 | 16.86 | 14665.62 | 269.69 | 452.91 | 167.17 | 57.64 | 52162.03 | 0.34 | 0.79 | 6.97 | 3.21 | 1 | 10 | 472.9661 | 647.1331 | 585.3716 | 472966.0983 | 647133.0815 | 3.2571e-06 | 12.2338 | 585371.6084
4 | 55 | CONCLUIDO | 3.2382 | 30.88 | 26.5 | 16.57 | 0.3 | 96 | 117.34 | 43.4 | 2 | 94 | 16.94 | 14705.49 | 264.62 | 452.88 | 152.8 | 57.64 | 45057.43 | 0.38 | 0.8 | 6.95 | 2.77 | 1 | 10 | 460.194 | 629.6577 | 569.5641 | 460193.9996 | 629657.7326 | 3.3442e-06 | 11.9136 | 569564.0823
5 | 55 | CONCLUIDO | 3.311 | 30.2 | 26.11 | 18.65 | 0.34 | 84 | 117.66 | 43.4 | 2.25 | 82 | 17.01 | 14745.39 | 260.26 | 452.76 | 140.1 | 57.64 | 38769.27 | 0.41 | 0.81 | 6.93 | 2.38 | 1 | 10 | 440.3999 | 602.5745 | 545.0657 | 440399.8792 | 602574.5438 | 3.4194e-06 | 11.6512 | 545065.6751
6 | 55 | CONCLUIDO | 3.3616 | 29.75 | 25.87 | 20.7 | 0.37 | 75 | 117.98 | 43.4 | 2.5 | 73 | 17.08 | 14785.31 | 257.16 | 452.82 | 131.92 | 57.64 | 34722.95 | 0.44 | 0.82 | 6.92 | 2.14 | 1 | 10 | 433.3328 | 592.905 | 536.319 | 433332.7743 | 592905.0191 | 3.4716e-06 | 11.4776 | 536318.9962
7 | 55 | CONCLUIDO | 3.4074 | 29.35 | 25.64 | 22.62 | 0.41 | 68 | 118.31 | 43.4 | 2.75 | 66 | 17.16 | 14825.26 | 254.25 | 452.73 | 124.58 | 57.64 | 31090.21 | 0.46 | 0.83 | 6.9 | 1.91 | 1 | 10 | 427.1576 | 584.4559 | 528.6763 | 427157.643 | 584455.932 | 3.5189e-06 | 11.3233 | 528676.2781
8 | 55 | CONCLUIDO | 3.4415 | 29.06 | 25.49 | 24.67 | 0.45 | 62 | 118.63 | 43.4 | 3 | 60 | 17.23 | 14865.24 | 252.24 | 452.65 | 119.62 | 57.64 | 28636.89 | 0.48 | 0.83 | 6.9 | 1.76 | 1 | 10 | 413.3979 | 565.6293 | 511.6464 | 413397.9407 | 565629.3004 | 3.5542e-06 | 11.2114 | 511646.4338
9 | 55 | CONCLUIDO | 3.4739 | 28.79 | 25.34 | 26.67 | 0.48 | 57 | 118.96 | 43.4 | 3.25 | 55 | 17.31 | 14905.25 | 250.05 | 452.63 | 114.94 | 57.64 | 26322.04 | 0.5 | 0.84 | 6.89 | 1.61 | 1 | 10 | 409.1543 | 559.8229 | 506.3942 | 409154.2748 | 559822.9294 | 3.5876e-06 | 11.1073 | 506394.2147
10 | 55 | CONCLUIDO | 3.5077 | 28.51 | 25.18 | 29.06 | 0.52 | 52 | 119.28 | 43.4 | 3.5 | 50 | 17.38 | 14945.29 | 248.11 | 452.69 | 109.68 | 57.64 | 23715.86 | 0.53 | 0.84 | 6.88 | 1.46 | 1 | 10 | 404.8683 | 553.9587 | 501.0896 | 404868.3084 | 553958.681 | 3.6225e-06 | 10.9992 | 501089.642
11 | 55 | CONCLUIDO | 3.5237 | 28.38 | 25.12 | 30.76 | 0.55 | 49 | 119.61 | 43.4 | 3.75 | 47 | 17.46 | 14985.35 | 246.7 | 452.69 | 107.79 | 57.64 | 22789.72 | 0.53 | 0.84 | 6.88 | 1.4 | 1 | 10 | 402.6527 | 550.9271 | 498.3474 | 402652.6627 | 550927.1369 | 3.639e-06 | 10.9491 | 498347.4242
12 | 55 | CONCLUIDO | 3.5523 | 28.15 | 24.99 | 33.32 | 0.59 | 45 | 119.93 | 43.4 | 4 | 43 | 17.53 | 15025.44 | 245.01 | 452.72 | 103.47 | 57.64 | 20647.01 | 0.56 | 0.85 | 6.87 | 1.26 | 1 | 10 | 399.2465 | 546.2667 | 494.1318 | 399246.5073 | 546266.6848 | 3.6686e-06 | 10.8603 | 494131.7591
13 | 55 | CONCLUIDO | 3.5655 | 28.05 | 24.94 | 34.79 | 0.62 | 43 | 120.26 | 43.4 | 4.25 | 41 | 17.61 | 15065.56 | 243.83 | 452.78 | 101.53 | 57.64 | 19686.1 | 0.57 | 0.85 | 6.87 | 1.21 | 1 | 10 | 397.4481 | 543.8061 | 491.906 | 397448.1483 | 543806.0907 | 3.6822e-06 | 10.8218 | 491906.0006
14 | 55 | CONCLUIDO | 3.5836 | 27.9 | 24.87 | 37.3 | 0.66 | 40 | 120.58 | 43.4 | 4.5 | 38 | 17.68 | 15105.7 | 242.82 | 452.67 | 99.66 | 57.64 | 18768.69 | 0.58 | 0.85 | 6.86 | 1.14 | 1 | 10 | 395.4103 | 541.0178 | 489.3839 | 395410.3149 | 541017.8371 | 3.7009e-06 | 10.7639 | 489383.854
15 | 55 | CONCLUIDO | 3.5997 | 27.78 | 24.79 | 39.14 | 0.69 | 38 | 120.91 | 43.4 | 4.75 | 36 | 17.76 | 15145.88 | 240.9 | 452.61 | 97.03 | 57.64 | 17460.97 | 0.59 | 0.86 | 6.85 | 1.06 | 1 | 10 | 392.8817 | 537.5581 | 486.2543 | 392881.6962 | 537558.0695 | 3.7175e-06 | 10.7176 | 486254.2818
16 | 55 | CONCLUIDO | 3.6103 | 27.7 | 24.75 | 41.26 | 0.73 | 36 | 121.23 | 43.4 | 5 | 34 | 17.83 | 15186.08 | 240.46 | 452.7 | 95.94 | 57.64 | 16929.39 | 0.6 | 0.86 | 6.85 | 1.03 | 1 | 10 | 391.8146 | 536.098 | 484.9336 | 391814.6056 | 536098.0291 | 3.7285e-06 | 10.6867 | 484933.5856
17 | 55 | CONCLUIDO | 3.63 | 27.55 | 24.65 | 43.5 | 0.76 | 34 | 121.56 | 43.4 | 5.25 | 32 | 17.91 | 15226.31 | 238.51 | 452.68 | 92.2 | 57.64 | 15069.64 | 0.63 | 0.86 | 6.86 | 0.93 | 1 | 10 | 389.0265 | 532.2832 | 481.4828 | 389026.4621 | 532283.168 | 3.7488e-06 | 10.6289 | 481482.8096
18 | 55 | CONCLUIDO | 3.6417 | 27.46 | 24.61 | 46.15 | 0.8 | 32 | 121.89 | 43.4 | 5.5 | 30 | 17.99 | 15266.56 | 237.77 | 452.57 | 90.94 | 57.64 | 14448.53 | 0.63 | 0.86 | 6.85 | 0.89 | 1 | 10 | 387.7131 | 530.4861 | 479.8573 | 387713.0761 | 530486.1354 | 3.7609e-06 | 10.5941 | 479857.2831
19 | 55 | CONCLUIDO | 3.6483 | 27.41 | 24.59 | 47.58 | 0.83 | 31 | 122.21 | 43.4 | 5.75 | 29 | 18.06 | 15306.85 | 236.9 | 452.63 | 90.39 | 57.64 | 14179.7 | 0.64 | 0.86 | 6.84 | 0.86 | 1 | 10 | 386.6826 | 529.0761 | 478.5818 | 386682.5508 | 529076.1252 | 3.7677e-06 | 10.5748 | 478581.8424
20 | 55 | CONCLUIDO | 3.655 | 27.36 | 24.56 | 49.12 | 0.86 | 30 | 122.54 | 43.4 | 6 | 28 | 18.14 | 15347.16 | 235.94 | 452.67 | 89.69 | 57.64 | 13831.8 | 0.64 | 0.86 | 6.84 | 0.83 | 1 | 10 | 376.1267 | 514.6332 | 465.5173 | 376126.7373 | 514633.1955 | 3.7746e-06 | 10.5556 | 465517.3256
21 | 55 | CONCLUIDO | 3.6681 | 27.26 | 24.51 | 52.52 | 0.9 | 28 | 122.87 | 43.4 | 6.25 | 26 | 18.22 | 15387.5 | 235.11 | 452.63 | 87.62 | 57.64 | 12808.93 | 0.66 | 0.87 | 6.85 | 0.78 | 1 | 10 | 374.6647 | 512.6328 | 463.7078 | 374664.6931 | 512632.7621 | 3.7882e-06 | 10.517 | 463707.8108
22 | 55 | CONCLUIDO | 3.6746 | 27.21 | 24.48 | 54.41 | 0.93 | 27 | 123.19 | 43.4 | 6.5 | 25 | 18.29 | 15427.87 | 234.27 | 452.56 | 87.01 | 57.64 | 12508.98 | 0.66 | 0.87 | 6.84 | 0.76 | 1 | 10 | 373.4773 | 511.0081 | 462.2382 | 373477.2967 | 511008.114 | 3.7949e-06 | 10.4977 | 462238.2168
23 | 55 | CONCLUIDO | 3.6847 | 27.14 | 24.43 | 56.39 | 0.96 | 26 | 123.52 | 43.4 | 6.75 | 24 | 18.37 | 15468.27 | 232.94 | 452.62 | 85.38 | 57.64 | 11699.72 | 0.68 | 0.87 | 6.84 | 0.71 | 1 | 10 | 371.8795 | 508.8219 | 460.2607 | 371879.4798 | 508821.9104 | 3.8053e-06 | 10.4707 | 460260.6615
24 | 55 | CONCLUIDO | 3.6881 | 27.11 | 24.43 | 58.64 | 1 | 25 | 123.85 | 43.4 | 7 | 23 | 18.45 | 15508.69 | 232.46 | 452.62 | 85.46 | 57.64 | 11743.31 | 0.67 | 0.87 | 6.83 | 0.71 | 1 | 10 | 371.3657 | 508.119 | 459.6248 | 371365.7217 | 508118.9639 | 3.8088e-06 | 10.4591 | 459624.8031
25 | 55 | CONCLUIDO | 3.6979 | 27.04 | 24.38 | 60.96 | 1.03 | 24 | 124.18 | 43.4 | 7.25 | 22 | 18.53 | 15549.15 | 231.43 | 452.58 | 83.52 | 57.64 | 10778.13 | 0.69 | 0.87 | 6.84 | 0.66 | 1 | 10 | 369.9931 | 506.2408 | 457.9259 | 369993.062 | 506240.8304 | 3.8189e-06 | 10.4321 | 457925.9161
26 | 55 | CONCLUIDO | 3.7065 | 26.98 | 24.35 | 63.51 | 1.06 | 23 | 124.51 | 43.4 | 7.5 | 21 | 18.61 | 15589.63 | 230.2 | 452.6 | 82.5 | 57.64 | 10273.86 | 0.7 | 0.87 | 6.83 | 0.62 | 1 | 10 | 368.6172 | 504.3583 | 456.2231 | 368617.1933 | 504358.3061 | 3.8278e-06 | 10.409 | 456223.0572
27 | 55 | CONCLUIDO | 3.7065 | 26.98 | 24.35 | 63.51 | 1.1 | 23 | 124.83 | 43.4 | 7.75 | 21 | 18.68 | 15630.14 | 229.45 | 452.57 | 82.58 | 57.64 | 10314.51 | 0.7 | 0.87 | 6.83 | 0.62 | 1 | 10 | 368.1278 | 503.6887 | 455.6173 | 368127.7865 | 503688.6782 | 3.8278e-06 | 10.409 | 455617.3376
28 | 55 | CONCLUIDO | 3.7132 | 26.93 | 24.32 | 66.33 | 1.13 | 22 | 125.16 | 43.4 | 8 | 20 | 18.76 | 15670.68 | 228.88 | 452.62 | 81.85 | 57.64 | 9955.14 | 0.7 | 0.87 | 6.83 | 0.6 | 1 | 10 | 367.2971 | 502.5522 | 454.5893 | 367297.142 | 502552.1537 | 3.8347e-06 | 10.3897 | 454589.2815
29 | 55 | CONCLUIDO | 3.722 | 26.87 | 24.28 | 69.37 | 1.16 | 21 | 125.49 | 43.4 | 8.25 | 19 | 18.84 | 15711.24 | 228 | 452.69 | 80.48 | 57.64 | 9271.83 | 0.72 | 0.87 | 6.83 | 0.56 | 1 | 10 | 366.1238 | 500.9468 | 453.1371 | 366123.8169 | 500946.7585 | 3.8438e-06 | 10.3665 | 453137.103
30 | 55 | CONCLUIDO | 3.7192 | 26.89 | 24.3 | 69.43 | 1.19 | 21 | 125.82 | 43.4 | 8.5 | 19 | 18.92 | 15751.84 | 227.22 | 452.57 | 81.11 | 57.64 | 9586.34 | 0.71 | 0.87 | 6.83 | 0.58 | 1 | 10 | 365.8258 | 500.539 | 452.7682 | 365825.7735 | 500538.9624 | 3.8409e-06 | 10.3742 | 452768.2263
31 | 55 | CONCLUIDO | 3.7286 | 26.82 | 24.26 | 72.77 | 1.22 | 20 | 126.15 | 43.4 | 8.75 | 18 | 19 | 15792.46 | 226.78 | 452.59 | 79.89 | 57.64 | 8984.84 | 0.72 | 0.87 | 6.82 | 0.53 | 1 | 10 | 364.9097 | 499.2855 | 451.6344 | 364909.6571 | 499285.4915 | 3.8506e-06 | 10.3472 | 451634.3849
32 | 55 | CONCLUIDO | 3.7331 | 26.79 | 24.25 | 76.58 | 1.26 | 19 | 126.48 | 43.4 | 9 | 17 | 19.08 | 15833.12 | 225.03 | 452.6 | 79.58 | 57.64 | 8830.75 | 0.72 | 0.87 | 6.82 | 0.52 | 1 | 10 | 363.4986 | 497.3549 | 449.888 | 363498.645 | 497354.8825 | 3.8553e-06 | 10.3356 | 449888.0306
33 | 55 | CONCLUIDO | 3.7333 | 26.79 | 24.25 | 76.57 | 1.29 | 19 | 126.81 | 43.4 | 9.25 | 17 | 19.16 | 15873.8 | 225.06 | 452.59 | 79.29 | 57.64 | 8688.28 | 0.73 | 0.87 | 6.83 | 0.52 | 1 | 10 | 363.507 | 497.3663 | 449.8983 | 363506.967 | 497366.269 | 3.8555e-06 | 10.3356 | 449898.3304
34 | 55 | CONCLUIDO | 3.7434 | 26.71 | 24.2 | 80.67 | 1.32 | 18 | 127.14 | 43.4 | 9.5 | 16 | 19.24 | 15914.51 | 223.98 | 452.66 | 77.7 | 57.64 | 7898.79 | 0.74 | 0.88 | 6.83 | 0.47 | 1 | 10 | 362.1226 | 495.4722 | 448.185 | 362122.6336 | 495472.1631 | 3.8659e-06 | 10.3048 | 448184.9952
35 | 55 | CONCLUIDO | 3.7424 | 26.72 | 24.21 | 80.69 | 1.35 | 18 | 127.47 | 43.4 | 9.75 | 16 | 19.32 | 15955.25 | 223.65 | 452.58 | 78.1 | 57.64 | 8098.09 | 0.74 | 0.88 | 6.82 | 0.48 | 1 | 10 | 361.9898 | 495.2904 | 448.0206 | 361989.7895 | 495290.3999 | 3.8649e-06 | 10.3086 | 448020.5793
36 | 55 | CONCLUIDO | 3.7511 | 26.66 | 24.17 | 85.3 | 1.38 | 17 | 127.8 | 43.4 | 10 | 15 | 19.4 | 15996.02 | 221.96 | 452.64 | 76.79 | 57.64 | 7448.45 | 0.75 | 0.88 | 6.82 | 0.44 | 1 | 10 | 360.3212 | 493.0074 | 445.9555 | 360321.2332 | 493007.4075 | 3.8739e-06 | 10.2855 | 445955.4724
37 | 55 | CONCLUIDO | 3.7504 | 26.66 | 24.17 | 85.32 | 1.41 | 17 | 128.13 | 43.4 | 10.25 | 15 | 19.48 | 16036.82 | 222.26 | 452.58 | 76.98 | 57.64 | 7541.14 | 0.75 | 0.88 | 6.82 | 0.45 | 1 | 10 | 360.5528 | 493.3243 | 446.2421 | 360552.8321 | 493324.2913 | 3.8732e-06 | 10.2855 | 446242.1133
38 | 55 | CONCLUIDO | 3.748 | 26.68 | 24.19 | 85.38 | 1.44 | 17 | 128.46 | 43.4 | 10.5 | 15 | 19.56 | 16077.65 | 221.47 | 452.57 | 77.53 | 57.64 | 7815.58 | 0.74 | 0.88 | 6.82 | 0.47 | 1 | 10 | 360.2246 | 492.8752 | 445.8359 | 360224.6379 | 492875.2415 | 3.8707e-06 | 10.2932 | 445835.9202
39 | 55 | CONCLUIDO | 3.7571 | 26.62 | 24.15 | 90.56 | 1.47 | 16 | 128.79 | 43.4 | 10.75 | 14 | 19.64 | 16118.5 | 220.59 | 452.58 | 76.24 | 57.64 | 7179.22 | 0.76 | 0.88 | 6.82 | 0.43 | 1 | 10 | 359.0625 | 491.2852 | 444.3976 | 359062.5362 | 491285.2028 | 3.8801e-06 | 10.2701 | 444397.6326
40 | 55 | CONCLUIDO | 3.7559 | 26.62 | 24.16 | 90.59 | 1.5 | 16 | 129.13 | 43.4 | 11 | 14 | 19.73 | 16159.39 | 220.26 | 452.63 | 76.48 | 57.64 | 7295.5 | 0.75 | 0.88 | 6.82 | 0.43 | 1 | 10 | 358.9402 | 491.1178 | 444.2462 | 358940.1655 | 491117.7698 | 3.8788e-06 | 10.2701 | 444246.1791
41 | 55 | CONCLUIDO | 3.7662 | 26.55 | 24.11 | 96.44 | 1.54 | 15 | 129.46 | 43.4 | 11.25 | 13 | 19.81 | 16200.3 | 218.4 | 452.66 | 74.86 | 57.64 | 6490.9 | 0.77 | 0.88 | 6.82 | 0.38 | 1 | 10 | 357.0648 | 488.5518 | 441.9251 | 357064.7703 | 488551.7713 | 3.8895e-06 | 10.2431 | 441925.0759
42 | 55 | CONCLUIDO | 3.7656 | 26.56 | 24.11 | 96.45 | 1.57 | 15 | 129.79 | 43.4 | 11.5 | 13 | 19.89 | 16241.25 | 217.97 | 452.63 | 74.96 | 57.64 | 6545.11 | 0.77 | 0.88 | 6.82 | 0.39 | 1 | 10 | 356.8206 | 488.2177 | 441.6229 | 356820.6109 | 488217.7017 | 3.8889e-06 | 10.2469 | 441622.8895
43 | 55 | CONCLUIDO | 3.7653 | 26.56 | 24.12 | 96.46 | 1.6 | 15 | 130.12 | 43.4 | 11.75 | 13 | 19.97 | 16282.22 | 217.13 | 452.59 | 75.04 | 57.64 | 6580.99 | 0.77 | 0.88 | 6.82 | 0.39 | 1 | 10 | 356.3222 | 487.5358 | 441.0061 | 356322.2411 | 487535.8101 | 3.8885e-06 | 10.2469 | 441006.0767
44 | 55 | CONCLUIDO | 3.7695 | 26.53 | 24.11 | 103.33 | 1.63 | 14 | 130.45 | 43.4 | 12 | 12 | 20.05 | 16323.22 | 216.88 | 452.58 | 74.83 | 57.64 | 6481.89 | 0.77 | 0.88 | 6.82 | 0.39 | 1 | 10 | 355.9135 | 486.9766 | 440.5002 | 355913.4999 | 486976.5524 | 3.8929e-06 | 10.2353 | 440500.1937
45 | 55 | CONCLUIDO | 3.7727 | 26.51 | 24.09 | 103.23 | 1.65 | 14 | 130.79 | 43.4 | 12.25 | 12 | 20.14 | 16364.25 | 216.37 | 452.57 | 74.13 | 57.64 | 6132.71 | 0.78 | 0.88 | 6.82 | 0.36 | 1 | 10 | 355.3667 | 486.2284 | 439.8234 | 355366.6947 | 486228.3893 | 3.8962e-06 | 10.2276 | 439823.4343
46 | 55 | CONCLUIDO | 3.7713 | 26.52 | 24.1 | 103.28 | 1.68 | 14 | 131.12 | 43.4 | 12.5 | 12 | 20.22 | 16405.32 | 214.87 | 452.57 | 74.61 | 57.64 | 6372.57 | 0.77 | 0.88 | 6.81 | 0.37 | 1 | 10 | 354.5039 | 485.0478 | 438.7555 | 354503.862 | 485047.8235 | 3.8947e-06 | 10.2315 | 438755.54
47 | 55 | CONCLUIDO | 3.7773 | 26.47 | 24.08 | 111.13 | 1.71 | 13 | 131.45 | 43.4 | 12.75 | 11 | 20.3 | 16446.41 | 213.36 | 452.59 | 73.98 | 57.64 | 6062.78 | 0.78 | 0.88 | 6.81 | 0.35 | 1 | 10 | 353.1715 | 483.2248 | 437.1065 | 353171.4931 | 483224.8177 | 3.9009e-06 | 10.2122 | 437106.5193
48 | 55 | CONCLUIDO | 3.7772 | 26.47 | 24.08 | 111.14 | 1.74 | 13 | 131.79 | 43.4 | 13 | 11 | 20.39 | 16487.53 | 214.14 | 452.59 | 73.74 | 57.64 | 5943.05 | 0.78 | 0.88 | 6.82 | 0.36 | 1 | 10 | 353.6762 | 483.9153 | 437.7311 | 353676.1681 | 483915.3363 | 3.9008e-06 | 10.2122 | 437731.1358
49 | 55 | CONCLUIDO | 3.7801 | 26.45 | 24.06 | 111.04 | 1.77 | 13 | 132.12 | 43.4 | 13.25 | 11 | 20.47 | 16528.68 | 214.5 | 452.58 | 73.26 | 57.64 | 5701.08 | 0.79 | 0.88 | 6.81 | 0.33 | 1 | 10 | 353.7047 | 483.9543 | 437.7664 | 353704.6703 | 483954.3342 | 3.9038e-06 | 10.2045 | 437766.4118
50 | 55 | CONCLUIDO | 3.7789 | 26.46 | 24.07 | 111.08 | 1.8 | 13 | 132.45 | 43.4 | 13.5 | 11 | 20.55 | 16569.86 | 212.7 | 452.57 | 73.38 | 57.64 | 5763.54 | 0.79 | 0.88 | 6.82 | 0.34 | 1 | 10 | 352.6405 | 482.4983 | 436.4493 | 352640.4837 | 482498.2672 | 3.9026e-06 | 10.2083 | 436449.3098
51 | 55 | CONCLUIDO | 3.7898 | 26.39 | 24.02 | 120.08 | 1.83 | 12 | 132.79 | 43.4 | 13.75 | 10 | 20.64 | 16611.07 | 210.37 | 452.55 | 71.76 | 57.64 | 4956.26 | 0.8 | 0.88 | 6.81 | 0.29 | 1 | 10 | 350.4628 | 479.5187 | 433.7541 | 350462.8096 | 479518.6774 | 3.9139e-06 | 10.1813 | 433754.0879
52 | 55 | CONCLUIDO | 3.7885 | 26.4 | 24.02 | 120.12 | 1.86 | 12 | 133.12 | 43.4 | 14 | 10 | 20.72 | 16652.31 | 210.53 | 452.66 | 72.04 | 57.64 | 5100.45 | 0.8 | 0.88 | 6.81 | 0.3 | 1 | 10 | 350.6317 | 479.7497 | 433.9631 | 350631.6701 | 479749.7198 | 3.9125e-06 | 10.1852 | 433963.0799
53 | 55 | CONCLUIDO | 3.7859 | 26.41 | 24.04 | 120.22 | 1.89 | 12 | 133.46 | 43.4 | 14.25 | 10 | 20.81 | 16693.59 | 210.89 | 452.56 | 72.72 | 57.64 | 5439.44 | 0.79 | 0.88 | 6.81 | 0.32 | 1 | 10 | 351.0454 | 480.3159 | 434.4752 | 351045.4371 | 480315.8541 | 3.9098e-06 | 10.189 | 434475.1831
54 | 55 | CONCLUIDO | 3.7864 | 26.41 | 24.04 | 120.2 | 1.92 | 12 | 133.79 | 43.4 | 14.5 | 10 | 20.89 | 16734.89 | 209.91 | 452.58 | 72.53 | 57.64 | 5345.45 | 0.79 | 0.88 | 6.82 | 0.32 | 1 | 10 | 350.3937 | 479.4241 | 433.6685 | 350393.6898 | 479424.1047 | 3.9103e-06 | 10.189 | 433668.541
55 | 55 | CONCLUIDO | 3.7851 | 26.42 | 24.05 | 120.24 | 1.94 | 12 | 134.13 | 43.4 | 14.75 | 10 | 20.98 | 16776.22 | 207.83 | 452.59 | 72.67 | 57.64 | 5411.67 | 0.79 | 0.88 | 6.82 | 0.32 | 1 | 10 | 349.1564 | 477.7312 | 432.1372 | 349156.4136 | 477731.2087 | 3.909e-06 | 10.1929 | 432137.2127
56 | 55 | CONCLUIDO | 3.7948 | 26.35 | 24 | 130.94 | 1.97 | 11 | 134.46 | 43.4 | 15 | 9 | 21.06 | 16817.7 | 207.19 | 452.58 | 71.3 | 57.64 | 4735.42 | 0.81 | 0.88 | 6.82 | 0.28 | 1 | 10 | 348.1298 | 476.3266 | 430.8666 | 348129.8186 | 476326.5762 | 3.919e-06 | 10.1659 | 430866.6363
57 | 55 | CONCLUIDO | 3.7945 | 26.35 | 24.01 | 130.95 | 2 | 11 | 134.8 | 43.4 | 15.25 | 9 | 21.15 | 16859.1 | 207.2 | 452.57 | 71.52 | 57.64 | 4842.56 | 0.81 | 0.88 | 6.81 | 0.28 | 1 | 10 | 348.1764 | 476.3903 | 430.9243 | 348176.3944 | 476390.3032 | 3.9187e-06 | 10.1659 | 430924.2813
58 | 55 | CONCLUIDO | 3.7943 | 26.36 | 24.01 | 130.96 | 2.03 | 11 | 135.13 | 43.4 | 15.5 | 9 | 21.23 | 16900.52 | 206.61 | 452.58 | 71.51 | 57.64 | 4839.46 | 0.81 | 0.88 | 6.82 | 0.28 | 1 | 10 | 347.8104 | 475.8896 | 430.4713 | 347810.4307 | 475889.5756 | 3.9185e-06 | 10.1698 | 430471.3424
59 | 55 | CONCLUIDO | 3.7957 | 26.35 | 24 | 130.9 | 2.06 | 11 | 135.47 | 43.4 | 15.75 | 9 | 21.32 | 16941.98 | 205.98 | 452.59 | 71.13 | 57.64 | 4649.99 | 0.81 | 0.88 | 6.82 | 0.27 | 1 | 10 | 347.3133 | 475.2093 | 429.856 | 347313.252 | 475209.3138 | 3.9199e-06 | 10.1659 | 429856.0039
60 | 55 | CONCLUIDO | 3.795 | 26.35 | 24 | 130.93 | 2.08 | 11 | 135.81 | 43.4 | 16 | 9 | 21.41 | 16983.46 | 204.54 | 452.58 | 71.38 | 57.64 | 4771.45 | 0.81 | 0.88 | 6.81 | 0.28 | 1 | 10 | 346.4308 | 474.0019 | 428.7638 | 346430.7843 | 474001.8825 | 3.9192e-06 | 10.1659 | 428763.8081
61 | 55 | CONCLUIDO | 3.8009 | 26.31 | 23.99 | 143.92 | 2.11 | 10 | 136.14 | 43.4 | 16.25 | 8 | 21.49 | 17024.98 | 203 | 452.57 | 70.88 | 57.64 | 4528.18 | 0.81 | 0.88 | 6.81 | 0.26 | 1 | 10 | 345.1303 | 472.2225 | 427.1543 | 345130.324 | 472222.5354 | 3.9253e-06 | 10.1505 | 427154.2794
62 | 55 | CONCLUIDO | 3.8031 | 26.29 | 23.97 | 143.83 | 2.14 | 10 | 136.48 | 43.4 | 16.5 | 7 | 21.58 | 17066.53 | 203.15 | 452.62 | 70.4 | 57.64 | 4289.42 | 0.82 | 0.88 | 6.81 | 0.25 | 1 | 10 | 345.0664 | 472.1351 | 427.0752 | 345066.4204 | 472135.0997 | 3.9276e-06 | 10.1427 | 427075.1884
63 | 55 | CONCLUIDO | 3.8015 | 26.31 | 23.98 | 143.9 | 2.16 | 10 | 136.82 | 43.4 | 16.75 | 6 | 21.67 | 17108.1 | 202.98 | 452.59 | 70.6 | 57.64 | 4388.59 | 0.82 | 0.88 | 6.81 | 0.26 | 1 | 10 | 345.0628 | 472.1301 | 427.0707 | 345062.7864 | 472130.1274 | 3.9259e-06 | 10.1505 | 427070.6907
64 | 55 | CONCLUIDO | 3.8015 | 26.31 | 23.98 | 143.89 | 2.19 | 10 | 137.15 | 43.4 | 17 | 4 | 21.75 | 17149.71 | 202.83 | 452.63 | 70.53 | 57.64 | 4354.97 | 0.82 | 0.88 | 6.82 | 0.26 | 1 | 10 | 344.9674 | 471.9995 | 426.9526 | 344967.3511 | 471999.5487 | 3.9259e-06 | 10.1505 | 426952.5742
65 | 55 | CONCLUIDO | 3.801 | 26.31 | 23.99 | 143.91 | 2.22 | 10 | 137.49 | 43.4 | 17.25 | 4 | 21.84 | 17191.35 | 202.61 | 452.61 | 70.58 | 57.64 | 4379.34 | 0.82 | 0.88 | 6.82 | 0.26 | 1 | 10 | 344.8772 | 471.8762 | 426.841 | 344877.185 | 471876.1794 | 3.9254e-06 | 10.1505 | 426840.9791
66 | 55 | CONCLUIDO | 3.8007 | 26.31 | 23.99 | 143.93 | 2.24 | 10 | 137.83 | 43.4 | 17.5 | 3 | 21.93 | 17233.02 | 202.7 | 452.62 | 70.6 | 57.64 | 4386.65 | 0.82 | 0.88 | 6.82 | 0.26 | 1 | 10 | 344.9494 | 471.9749 | 426.9303 | 344949.3634 | 471974.937 | 3.9251e-06 | 10.1505 | 426930.3115
67 | 55 | CONCLUIDO | 3.7994 | 26.32 | 24 | 143.98 | 2.27 | 10 | 138.17 | 43.4 | 17.75 | 1 | 22.02 | 17274.72 | 202.82 | 452.59 | 70.9 | 57.64 | 4538.69 | 0.81 | 0.88 | 6.82 | 0.27 | 1 | 10 | 345.1154 | 472.2021 | 427.1358 | 345115.3723 | 472202.0778 | 3.9238e-06 | 10.1543 | 427135.7742
68 | 55 | CONCLUIDO | 3.7989 | 26.32 | 24 | 144 | 2.3 | 10 | 138.51 | 43.4 | 18 | 1 | 22.11 | 17316.45 | 203.11 | 452.63 | 70.99 | 57.64 | 4584.47 | 0.81 | 0.88 | 6.82 | 0.28 | 1 | 10 | 345.3249 | 472.4888 | 427.3951 | 345324.8918 | 472488.7516 | 3.9232e-06 | 10.1543 | 427395.0883
69 | 55 | CONCLUIDO | 3.7987 | 26.32 | 24 | 144.01 | 2.32 | 10 | 138.85 | 43.4 | 18.25 | 1 | 22.2 | 17358.22 | 203.56 | 452.59 | 71.07 | 57.64 | 4622.52 | 0.81 | 0.88 | 6.82 | 0.28 | 1 | 10 | 345.6214 | 472.8944 | 427.762 | 345621.3742 | 472894.412 | 3.923e-06 | 10.1543 | 427762.033
70 | 55 | CONCLUIDO | 3.7983 | 26.33 | 24 | 144.03 | 2.35 | 10 | 139.18 | 43.4 | 18.5 | 1 | 22.28 | 17400.01 | 203.78 | 452.6 | 71.04 | 57.64 | 4607.53 | 0.81 | 0.88 | 6.82 | 0.28 | 1 | 10 | 345.7814 | 473.1134 | 427.9601 | 345781.4283 | 473113.4051 | 3.9226e-06 | 10.1582 | 427960.1257
71 | 55 | CONCLUIDO | 3.7991 | 26.32 | 24 | 144 | 2.38 | 10 | 139.52 | 43.4 | 18.75 | 0 | 22.37 | 17441.84 | 203.82 | 452.59 | 70.9 | 57.64 | 4538.36 | 0.81 | 0.88 | 6.82 | 0.27 | 1 | 10 | 345.7669 | 473.0936 | 427.9422 | 345766.9397 | 473093.581 | 3.9235e-06 | 10.1543 | 427942.1936

## resultados
Unnamed: 0 | Volume de calda [L] | STATUS | Capacidade operacional [ha/h] | Tempo de missao [h] | Tempo util [h] | Tempo por voo [min] | Autonomia Projetada [h] | N° Voos | MTOW [kg] | Massa Estrutura [kg] | Combustível [kg] | Abastecimentos | Massa gerador | Potência gerador [W] | Combustível consumido [L] | Calda cons [L] | Distância percorrida [km] | Distância Pulverizando [km] | RTL ACUMULADO[m] | EOC [km/km] | EOC [h/h] | Tempo de manobra [h] | Tempo rtl_rtw [h] | V pulv [m/s] | V desloc [m/s]
0 | 100 | CONCLUIDO | 1.989 | 50.28 | 34.19 | 5.88 | 0.09 | 349 | 194.77 | 54.38 | 1 | 347 | 39.4 | 24256.19 | 481.61 | 453.46 | 403.58 | 57.64 | 169181.7 | 0.14 | 0.62 | 7.38 | 10.44 | 1 | 10
1 | 100 | CONCLUIDO | 2.2882 | 43.7 | 31.27 | 7.36 | 0.11 | 255 | 195.16 | 54.38 | 1.25 | 253 | 39.53 | 24303.87 | 440.47 | 453.46 | 308.01 | 57.64 | 121869.72 | 0.19 | 0.68 | 7.22 | 7.53 | 1 | 10
2 | 100 | CONCLUIDO | 2.4977 | 40.04 | 29.66 | 8.81 | 0.14 | 202 | 195.55 | 54.38 | 1.5 | 200 | 39.67 | 24351.61 | 417.73 | 453.17 | 255.69 | 57.64 | 95974.93 | 0.23 | 0.72 | 7.13 | 5.93 | 1 | 10
3 | 100 | CONCLUIDO | 2.6589 | 37.61 | 28.6 | 10.28 | 0.16 | 167 | 195.93 | 54.38 | 1.75 | 165 | 39.81 | 24399.39 | 402.51 | 453.17 | 220.86 | 57.64 | 78731.45 | 0.26 | 0.74 | 7.07 | 4.86 | 1 | 10
4 | 100 | CONCLUIDO | 2.7853 | 35.9 | 27.86 | 11.77 | 0.18 | 142 | 196.32 | 54.38 | 2 | 140 | 39.95 | 24447.22 | 392 | 453.03 | 196.7 | 57.64 | 66778.67 | 0.29 | 0.76 | 7.04 | 4.13 | 1 | 10
5 | 100 | CONCLUIDO | 2.8865 | 34.64 | 27.31 | 13.21 | 0.2 | 124 | 196.71 | 54.38 | 2.25 | 122 | 40.08 | 24495.09 | 383.92 | 452.9 | 178.44 | 57.64 | 57738.83 | 0.32 | 0.78 | 7.01 | 3.57 | 1 | 10
6 | 100 | CONCLUIDO | 2.9681 | 33.69 | 26.9 | 14.67 | 0.23 | 110 | 197.1 | 54.38 | 2.5 | 108 | 40.22 | 24543.01 | 377.92 | 452.78 | 165.67 | 57.64 | 51422.67 | 0.35 | 0.79 | 6.97 | 3.17 | 1 | 10
7 | 100 | CONCLUIDO | 3.0348 | 32.95 | 26.58 | 16.11 | 0.25 | 99 | 197.49 | 54.38 | 2.75 | 97 | 40.36 | 24590.98 | 373.34 | 452.95 | 155.48 | 57.64 | 46382.1 | 0.37 | 0.8 | 6.95 | 2.85 | 1 | 10
8 | 100 | CONCLUIDO | 3.0934 | 32.33 | 26.31 | 17.54 | 0.27 | 90 | 197.88 | 54.38 | 3 | 88 | 40.5 | 24639 | 369.28 | 452.78 | 146.73 | 57.64 | 42054.94 | 0.39 | 0.81 | 6.93 | 2.58 | 1 | 10
9 | 100 | CONCLUIDO | 3.1469 | 31.78 | 26.07 | 19.08 | 0.29 | 82 | 198.27 | 54.38 | 3.25 | 80 | 40.64 | 24687.06 | 365.63 | 452.74 | 138.78 | 57.64 | 38118.73 | 0.42 | 0.81 | 6.92 | 2.34 | 1 | 10
10 | 100 | CONCLUIDO | 3.1888 | 31.36 | 25.89 | 20.44 | 0.31 | 76 | 198.66 | 54.38 | 3.5 | 74 | 40.78 | 24735.17 | 362.73 | 452.79 | 132.95 | 57.64 | 35233.42 | 0.43 | 0.82 | 6.91 | 2.16 | 1 | 10
11 | 100 | CONCLUIDO | 3.2301 | 30.96 | 25.72 | 22.05 | 0.33 | 70 | 199.05 | 54.38 | 3.75 | 68 | 40.92 | 24783.33 | 360.34 | 452.75 | 126.83 | 57.64 | 32205.29 | 0.45 | 0.82 | 6.92 | 1.99 | 1 | 10
12 | 100 | CONCLUIDO | 3.2609 | 30.67 | 25.58 | 23.26 | 0.36 | 66 | 199.44 | 54.38 | 4 | 64 | 41.06 | 24831.54 | 358.13 | 452.76 | 122.66 | 57.64 | 30139.38 | 0.47 | 0.83 | 6.9 | 1.86 | 1 | 10
13 | 100 | CONCLUIDO | 3.2873 | 30.42 | 25.49 | 24.67 | 0.38 | 62 | 199.83 | 54.38 | 4.25 | 60 | 41.2 | 24879.79 | 356.59 | 452.71 | 119.59 | 57.64 | 28623.77 | 0.48 | 0.83 | 6.9 | 1.76 | 1 | 10
14 | 100 | CONCLUIDO | 3.32 | 30.12 | 25.35 | 26.22 | 0.4 | 58 | 200.22 | 54.38 | 4.5 | 56 | 41.35 | 24928.09 | 354.34 | 452.67 | 115.31 | 57.64 | 26501.94 | 0.5 | 0.84 | 6.88 | 1.62 | 1 | 10
15 | 100 | CONCLUIDO | 3.3403 | 29.94 | 25.28 | 27.58 | 0.42 | 55 | 200.61 | 54.38 | 4.75 | 53 | 41.49 | 24976.45 | 353.18 | 452.76 | 112.69 | 57.64 | 25208.86 | 0.51 | 0.84 | 6.89 | 1.55 | 1 | 10
16 | 100 | CONCLUIDO | 3.3635 | 29.73 | 25.19 | 29.07 | 0.44 | 52 | 201.01 | 54.38 | 5 | 50 | 41.63 | 25024.84 | 351.75 | 452.66 | 109.99 | 57.64 | 23872.68 | 0.52 | 0.84 | 6.88 | 1.47 | 1 | 10
17 | 100 | CONCLUIDO | 3.385 | 29.54 | 25.12 | 30.76 | 0.46 | 49 | 201.4 | 54.38 | 5.25 | 47 | 41.77 | 25073.29 | 350.52 | 452.64 | 107.46 | 57.64 | 22621.99 | 0.54 | 0.84 | 6.88 | 1.39 | 1 | 10
18 | 100 | CONCLUIDO | 3.4017 | 29.4 | 25.05 | 31.98 | 0.48 | 47 | 201.79 | 54.38 | 5.5 | 45 | 41.92 | 25121.79 | 349.38 | 452.65 | 105.58 | 57.64 | 21690.91 | 0.55 | 0.85 | 6.87 | 1.33 | 1 | 10
19 | 100 | CONCLUIDO | 3.4172 | 29.26 | 25 | 33.33 | 0.51 | 45 | 202.19 | 54.38 | 5.75 | 43 | 42.06 | 25170.34 | 348.22 | 452.71 | 103.55 | 57.64 | 20686.4 | 0.56 | 0.85 | 6.87 | 1.27 | 1 | 10
20 | 100 | CONCLUIDO | 3.4366 | 29.1 | 24.91 | 34.76 | 0.53 | 43 | 202.58 | 54.38 | 6 | 41 | 42.2 | 25218.93 | 346.9 | 452.68 | 100.96 | 57.64 | 19405.13 | 0.57 | 0.85 | 6.86 | 1.18 | 1 | 10
21 | 100 | CONCLUIDO | 3.4506 | 28.98 | 24.87 | 36.39 | 0.55 | 41 | 202.98 | 54.38 | 6.25 | 39 | 42.35 | 25267.7 | 346.08 | 452.66 | 99.56 | 57.64 | 18711.63 | 0.58 | 0.85 | 6.86 | 1.14 | 1 | 10
22 | 100 | CONCLUIDO | 3.4653 | 28.86 | 24.82 | 38.19 | 0.57 | 39 | 203.37 | 54.38 | 6.5 | 37 | 42.49 | 25316.39 | 345.01 | 452.6 | 97.55 | 57.64 | 17715.62 | 0.59 | 0.85 | 6.87 | 1.1 | 1 | 10
23 | 100 | CONCLUIDO | 3.4768 | 28.76 | 24.77 | 39.11 | 0.59 | 38 | 203.77 | 54.38 | 6.75 | 36 | 42.64 | 25365.14 | 344.02 | 452.66 | 96.28 | 57.64 | 17087.93 | 0.6 | 0.86 | 6.85 | 1.04 | 1 | 10
24 | 100 | CONCLUIDO | 3.4824 | 28.72 | 24.76 | 40.15 | 0.61 | 37 | 204.16 | 54.38 | 7 | 35 | 42.78 | 25413.94 | 344.01 | 452.6 | 95.93 | 57.64 | 16917.69 | 0.6 | 0.86 | 6.86 | 1.03 | 1 | 10
25 | 100 | CONCLUIDO | 3.5017 | 28.56 | 24.68 | 42.31 | 0.63 | 35 | 204.56 | 54.38 | 7.25 | 33 | 42.93 | 25462.78 | 342.58 | 452.6 | 93.59 | 57.64 | 15757.55 | 0.62 | 0.86 | 6.84 | 0.95 | 1 | 10
26 | 100 | CONCLUIDO | 3.5094 | 28.5 | 24.66 | 43.51 | 0.65 | 34 | 204.95 | 54.38 | 7.5 | 32 | 43.08 | 25511.67 | 341.94 | 452.58 | 92.53 | 57.64 | 15234.45 | 0.62 | 0.86 | 6.85 | 0.93 | 1 | 10
27 | 100 | CONCLUIDO | 3.5156 | 28.44 | 24.64 | 44.81 | 0.67 | 33 | 205.35 | 54.38 | 7.75 | 31 | 43.22 | 25560.62 | 341.65 | 452.64 | 92.27 | 57.64 | 15108 | 0.62 | 0.86 | 6.85 | 0.92 | 1 | 10
28 | 100 | CONCLUIDO | 3.5215 | 28.4 | 24.64 | 46.19 | 0.69 | 32 | 205.75 | 54.38 | 8 | 30 | 43.37 | 25609.61 | 341.23 | 452.7 | 91.97 | 57.64 | 14964.46 | 0.63 | 0.86 | 6.85 | 0.91 | 1 | 10
29 | 100 | CONCLUIDO | 3.5321 | 28.31 | 24.59 | 47.59 | 0.71 | 31 | 206.15 | 54.38 | 8.25 | 29 | 43.52 | 25658.66 | 340.37 | 452.62 | 90.33 | 57.64 | 14146.61 | 0.64 | 0.86 | 6.85 | 0.86 | 1 | 10
30 | 100 | CONCLUIDO | 3.541 | 28.24 | 24.56 | 49.11 | 0.73 | 30 | 206.54 | 54.38 | 8.5 | 28 | 43.67 | 25707.76 | 339.74 | 452.63 | 89.29 | 57.64 | 13634.09 | 0.65 | 0.86 | 6.85 | 0.83 | 1 | 10
31 | 100 | CONCLUIDO | 3.549 | 28.18 | 24.53 | 50.76 | 0.75 | 29 | 206.94 | 54.38 | 8.75 | 27 | 43.81 | 25756.9 | 339 | 452.57 | 88.48 | 57.64 | 13234.73 | 0.65 | 0.86 | 6.84 | 0.81 | 1 | 10
32 | 100 | CONCLUIDO | 3.5578 | 28.11 | 24.5 | 52.5 | 0.77 | 28 | 207.34 | 54.38 | 9 | 26 | 43.96 | 25806.1 | 338.53 | 452.69 | 87.53 | 57.64 | 12764.84 | 0.66 | 0.87 | 6.84 | 0.78 | 1 | 10
33 | 100 | CONCLUIDO | 3.5581 | 28.1 | 24.5 | 52.5 | 0.79 | 28 | 207.74 | 54.38 | 9.25 | 26 | 44.11 | 25855.35 | 338.16 | 452.69 | 87.51 | 57.64 | 12752.82 | 0.66 | 0.87 | 6.84 | 0.77 | 1 | 10
34 | 100 | CONCLUIDO | 3.5673 | 28.03 | 24.47 | 54.37 | 0.81 | 27 | 208.14 | 54.38 | 9.5 | 25 | 44.26 | 25904.65 | 337.41 | 452.65 | 86.35 | 57.64 | 12178.76 | 0.67 | 0.87 | 6.84 | 0.74 | 1 | 10
35 | 100 | CONCLUIDO | 3.5768 | 27.96 | 24.43 | 56.38 | 0.83 | 26 | 208.54 | 54.38 | 9.75 | 24 | 44.41 | 25954 | 336.69 | 452.57 | 85.19 | 57.64 | 11600.95 | 0.68 | 0.87 | 6.84 | 0.71 | 1 | 10
36 | 100 | CONCLUIDO | 3.5743 | 27.98 | 24.45 | 56.42 | 0.85 | 26 | 208.94 | 54.38 | 10 | 24 | 44.56 | 26003.41 | 336.56 | 452.62 | 86.04 | 57.64 | 12025.74 | 0.67 | 0.87 | 6.84 | 0.72 | 1 | 10
37 | 100 | CONCLUIDO | 3.5819 | 27.92 | 24.43 | 58.63 | 0.87 | 25 | 209.34 | 54.38 | 10.25 | 23 | 44.71 | 26052.86 | 336.1 | 452.57 | 85.43 | 57.64 | 11729.39 | 0.67 | 0.87 | 6.83 | 0.7 | 1 | 10
38 | 100 | CONCLUIDO | 3.5944 | 27.82 | 24.37 | 60.93 | 0.89 | 24 | 209.74 | 54.38 | 10.5 | 22 | 44.87 | 26102.37 | 335.32 | 452.55 | 83.41 | 57.64 | 10722.94 | 0.69 | 0.87 | 6.83 | 0.65 | 1 | 10
39 | 100 | CONCLUIDO | 3.5912 | 27.85 | 24.4 | 60.99 | 0.91 | 24 | 210.14 | 54.38 | 10.75 | 22 | 45.02 | 26151.93 | 335.48 | 452.61 | 84.2 | 57.64 | 11116.72 | 0.68 | 0.87 | 6.83 | 0.67 | 1 | 10
40 | 100 | CONCLUIDO | 3.6022 | 27.76 | 24.35 | 63.52 | 0.93 | 23 | 210.55 | 54.38 | 11 | 21 | 45.17 | 26201.54 | 334.5 | 452.62 | 82.73 | 57.64 | 10386.02 | 0.7 | 0.87 | 6.83 | 0.62 | 1 | 10
41 | 100 | CONCLUIDO | 3.603 | 27.75 | 24.34 | 63.51 | 0.95 | 23 | 210.95 | 54.38 | 11.25 | 21 | 45.32 | 26251.2 | 334.11 | 452.61 | 82.37 | 57.64 | 10209.28 | 0.7 | 0.87 | 6.84 | 0.62 | 1 | 10
42 | 100 | CONCLUIDO | 3.6116 | 27.69 | 24.32 | 66.32 | 0.97 | 22 | 211.35 | 54.38 | 11.5 | 20 | 45.48 | 26300.92 | 333.71 | 452.6 | 81.6 | 57.64 | 9826.75 | 0.71 | 0.87 | 6.83 | 0.59 | 1 | 10
43 | 100 | CONCLUIDO | 3.6115 | 27.69 | 24.32 | 66.32 | 0.99 | 22 | 211.76 | 54.38 | 11.75 | 20 | 45.63 | 26350.68 | 333.41 | 452.63 | 81.5 | 57.64 | 9777.68 | 0.71 | 0.87 | 6.83 | 0.59 | 1 | 10
44 | 100 | CONCLUIDO | 3.6207 | 27.62 | 24.29 | 69.39 | 1 | 21 | 212.16 | 54.38 | 12 | 19 | 45.78 | 26400.51 | 332.84 | 452.56 | 80.55 | 57.64 | 9309.13 | 0.72 | 0.87 | 6.83 | 0.56 | 1 | 10
45 | 100 | CONCLUIDO | 3.6194 | 27.63 | 24.3 | 69.42 | 1.02 | 21 | 212.56 | 54.38 | 12.25 | 19 | 45.94 | 26450.38 | 332.72 | 452.63 | 81 | 57.64 | 9533.05 | 0.71 | 0.87 | 6.83 | 0.57 | 1 | 10
46 | 100 | CONCLUIDO | 3.6285 | 27.56 | 24.27 | 72.8 | 1.04 | 20 | 212.97 | 54.38 | 12.5 | 18 | 46.09 | 26500.31 | 331.52 | 452.6 | 79.84 | 57.64 | 8958.08 | 0.72 | 0.87 | 6.83 | 0.54 | 1 | 10
47 | 100 | CONCLUIDO | 3.6282 | 27.56 | 24.27 | 72.8 | 1.06 | 20 | 213.37 | 54.38 | 12.75 | 18 | 46.25 | 26550.29 | 332.13 | 452.62 | 80.29 | 57.64 | 9184.83 | 0.72 | 0.87 | 6.82 | 0.54 | 1 | 10
48 | 100 | CONCLUIDO | 3.6303 | 27.55 | 24.25 | 72.76 | 1.08 | 20 | 213.78 | 54.38 | 13 | 18 | 46.4 | 26600.32 | 331.14 | 452.58 | 79.58 | 57.64 | 8827.55 | 0.72 | 0.87 | 6.82 | 0.53 | 1 | 10
49 | 100 | CONCLUIDO | 3.6357 | 27.5 | 24.25 | 76.58 | 1.1 | 19 | 214.19 | 54.38 | 13.25 | 17 | 46.56 | 26650.41 | 330.75 | 452.6 | 79.54 | 57.64 | 8811.6 | 0.72 | 0.87 | 6.82 | 0.52 | 1 | 10
50 | 100 | CONCLUIDO | 3.6375 | 27.49 | 24.24 | 76.53 | 1.12 | 19 | 214.59 | 54.38 | 13.5 | 17 | 46.72 | 26700.55 | 330.71 | 452.6 | 78.98 | 57.64 | 8532.81 | 0.73 | 0.87 | 6.83 | 0.51 | 1 | 10
51 | 100 | CONCLUIDO | 3.6358 | 27.5 | 24.25 | 76.58 | 1.14 | 19 | 215 | 54.38 | 13.75 | 17 | 46.87 | 26750.75 | 330.54 | 452.56 | 79.52 | 57.64 | 8804.76 | 0.72 | 0.87 | 6.82 | 0.52 | 1 | 10
52 | 100 | CONCLUIDO | 3.6479 | 27.41 | 24.2 | 80.65 | 1.15 | 18 | 215.41 | 54.38 | 14 | 16 | 47.03 | 26801 | 329.71 | 452.61 | 77.74 | 57.64 | 7915.57 | 0.74 | 0.88 | 6.82 | 0.47 | 1 | 10
53 | 100 | CONCLUIDO | 3.6446 | 27.44 | 24.22 | 80.74 | 1.17 | 18 | 215.82 | 54.38 | 14.25 | 16 | 47.19 | 26851.31 | 330.24 | 452.56 | 78.65 | 57.64 | 8374.28 | 0.73 | 0.88 | 6.82 | 0.5 | 1 | 10
54 | 100 | CONCLUIDO | 3.647 | 27.42 | 24.2 | 80.68 | 1.19 | 18 | 216.22 | 54.38 | 14.5 | 16 | 47.35 | 26901.66 | 329.39 | 452.62 | 77.77 | 57.64 | 7932.52 | 0.74 | 0.88 | 6.83 | 0.48 | 1 | 10
55 | 100 | CONCLUIDO | 3.6553 | 27.36 | 24.18 | 85.34 | 1.21 | 17 | 216.63 | 54.38 | 14.75 | 15 | 47.51 | 26952.08 | 328.35 | 452.6 | 77.04 | 57.64 | 7574.04 | 0.75 | 0.88 | 6.82 | 0.45 | 1 | 10
56 | 100 | CONCLUIDO | 3.656 | 27.35 | 24.17 | 85.32 | 1.23 | 17 | 217.04 | 54.38 | 15 | 15 | 47.66 | 27002.55 | 328.66 | 452.57 | 77.08 | 57.64 | 7594.13 | 0.75 | 0.88 | 6.82 | 0.45 | 1 | 10
57 | 100 | CONCLUIDO | 3.6569 | 27.35 | 24.17 | 85.3 | 1.25 | 17 | 217.45 | 54.38 | 15.25 | 15 | 47.82 | 27053.07 | 328.67 | 452.6 | 76.79 | 57.64 | 7448.36 | 0.75 | 0.88 | 6.82 | 0.44 | 1 | 10
58 | 100 | CONCLUIDO | 3.6533 | 27.37 | 24.19 | 85.39 | 1.26 | 17 | 217.86 | 54.38 | 15.5 | 15 | 47.98 | 27103.65 | 328.62 | 452.59 | 77.52 | 57.64 | 7811.23 | 0.74 | 0.88 | 6.83 | 0.47 | 1 | 10
59 | 100 | CONCLUIDO | 3.6634 | 27.3 | 24.16 | 90.59 | 1.28 | 16 | 218.27 | 54.38 | 15.75 | 14 | 48.15 | 27154.29 | 327.85 | 452.61 | 76.49 | 57.64 | 7303.97 | 0.75 | 0.88 | 6.82 | 0.43 | 1 | 10
60 | 100 | CONCLUIDO | 3.6647 | 27.29 | 24.15 | 90.56 | 1.3 | 16 | 218.68 | 54.38 | 16 | 14 | 48.31 | 27204.98 | 327.65 | 452.64 | 76.17 | 57.64 | 7143 | 0.76 | 0.88 | 6.82 | 0.42 | 1 | 10
61 | 100 | CONCLUIDO | 3.6644 | 27.29 | 24.15 | 90.57 | 1.32 | 16 | 219.09 | 54.38 | 16.25 | 14 | 48.47 | 27255.72 | 327.55 | 452.58 | 76.23 | 57.64 | 7171.71 | 0.76 | 0.88 | 6.82 | 0.43 | 1 | 10
62 | 100 | CONCLUIDO | 3.6641 | 27.29 | 24.15 | 90.57 | 1.34 | 16 | 219.51 | 54.38 | 16.5 | 14 | 48.63 | 27306.53 | 327.25 | 452.63 | 76.49 | 57.64 | 7300.6 | 0.75 | 0.88 | 6.81 | 0.43 | 1 | 10
63 | 100 | CONCLUIDO | 3.6725 | 27.23 | 24.13 | 96.52 | 1.35 | 15 | 219.92 | 54.38 | 16.75 | 13 | 48.79 | 27357.38 | 326.41 | 452.57 | 75.66 | 57.64 | 6891.62 | 0.76 | 0.88 | 6.82 | 0.41 | 1 | 10
64 | 100 | CONCLUIDO | 3.6731 | 27.22 | 24.12 | 96.5 | 1.37 | 15 | 220.33 | 54.38 | 17 | 13 | 48.95 | 27408.3 | 326.26 | 452.62 | 75.1 | 57.64 | 6614.71 | 0.77 | 0.88 | 6.83 | 0.4 | 1 | 10
65 | 100 | CONCLUIDO | 3.6732 | 27.22 | 24.12 | 96.5 | 1.39 | 15 | 220.74 | 54.38 | 17.25 | 13 | 49.12 | 27459.27 | 326.17 | 452.57 | 75.1 | 57.64 | 6611.43 | 0.77 | 0.88 | 6.83 | 0.4 | 1 | 10
66 | 100 | CONCLUIDO | 3.6725 | 27.23 | 24.13 | 96.52 | 1.41 | 15 | 221.16 | 54.38 | 17.5 | 13 | 49.28 | 27510.3 | 325.97 | 452.6 | 75.51 | 57.64 | 6820.27 | 0.76 | 0.88 | 6.82 | 0.4 | 1 | 10
67 | 100 | CONCLUIDO | 3.6744 | 27.22 | 24.12 | 96.46 | 1.42 | 15 | 221.57 | 54.38 | 17.75 | 13 | 49.45 | 27561.39 | 325.15 | 452.58 | 75.05 | 57.64 | 6588.55 | 0.77 | 0.88 | 6.82 | 0.39 | 1 | 10
68 | 100 | CONCLUIDO | 3.6807 | 27.17 | 24.11 | 103.32 | 1.44 | 14 | 221.99 | 54.38 | 18 | 12 | 49.61 | 27612.53 | 325.2 | 452.57 | 74.81 | 57.64 | 6473.52 | 0.77 | 0.88 | 6.82 | 0.38 | 1 | 10
69 | 100 | CONCLUIDO | 3.6833 | 27.15 | 24.09 | 103.24 | 1.46 | 14 | 222.4 | 54.38 | 18.25 | 12 | 49.78 | 27663.85 | 325.14 | 452.61 | 74.13 | 57.64 | 6132.04 | 0.78 | 0.88 | 6.82 | 0.36 | 1 | 10
70 | 100 | CONCLUIDO | 3.6821 | 27.16 | 24.1 | 103.27 | 1.48 | 14 | 222.82 | 54.38 | 18.5 | 12 | 49.94 | 27715.11 | 324.98 | 452.57 | 74.38 | 57.64 | 6259.72 | 0.77 | 0.88 | 6.82 | 0.37 | 1 | 10
71 | 100 | CONCLUIDO | 3.6824 | 27.16 | 24.1 | 103.27 | 1.49 | 14 | 223.23 | 54.38 | 18.75 | 12 | 50.11 | 27766.43 | 324.42 | 452.57 | 74.26 | 57.64 | 6198.29 | 0.78 | 0.88 | 6.82 | 0.37 | 1 | 10
72 | 100 | CONCLUIDO | 3.6824 | 27.16 | 24.1 | 103.27 | 1.51 | 14 | 223.65 | 54.38 | 19 | 12 | 50.27 | 27817.81 | 323.59 | 452.56 | 74.49 | 57.64 | 6315.02 | 0.77 | 0.88 | 6.81 | 0.37 | 1 | 10
73 | 100 | CONCLUIDO | 3.6897 | 27.1 | 24.08 | 111.14 | 1.53 | 13 | 224.07 | 54.38 | 19.25 | 11 | 50.44 | 27869.24 | 322.63 | 452.57 | 73.77 | 57.64 | 5959.35 | 0.78 | 0.88 | 6.82 | 0.36 | 1 | 10
74 | 100 | CONCLUIDO | 3.6889 | 27.11 | 24.09 | 111.17 | 1.54 | 13 | 224.49 | 54.38 | 19.5 | 11 | 50.61 | 27920.73 | 323.5 | 452.6 | 74.12 | 57.64 | 6132.2 | 0.78 | 0.88 | 6.82 | 0.36 | 1 | 10
75 | 100 | CONCLUIDO | 3.6906 | 27.1 | 24.07 | 111.11 | 1.56 | 13 | 224.9 | 54.38 | 19.75 | 11 | 50.78 | 27972.28 | 323.77 | 452.6 | 73.82 | 57.64 | 5985.13 | 0.78 | 0.88 | 6.81 | 0.35 | 1 | 10
76 | 100 | CONCLUIDO | 3.6928 | 27.08 | 24.06 | 111.03 | 1.58 | 13 | 225.32 | 54.38 | 20 | 11 | 50.95 | 28023.89 | 323.86 | 452.55 | 73.13 | 57.64 | 5638.63 | 0.79 | 0.88 | 6.82 | 0.33 | 1 | 10
77 | 100 | CONCLUIDO | 3.691 | 27.09 | 24.07 | 111.09 | 1.59 | 13 | 225.74 | 54.38 | 20.25 | 11 | 51.11 | 28075.56 | 323.76 | 452.59 | 73.63 | 57.64 | 5888.37 | 0.78 | 0.88 | 6.82 | 0.35 | 1 | 10
78 | 100 | CONCLUIDO | 3.6922 | 27.08 | 24.06 | 111.05 | 1.61 | 13 | 226.16 | 54.38 | 20.5 | 11 | 51.28 | 28127.29 | 322.95 | 452.58 | 73.22 | 57.64 | 5682.27 | 0.79 | 0.88 | 6.82 | 0.34 | 1 | 10
79 | 100 | CONCLUIDO | 3.6899 | 27.1 | 24.08 | 111.13 | 1.63 | 13 | 226.58 | 54.38 | 20.75 | 11 | 51.45 | 28179.08 | 322.31 | 452.57 | 73.86 | 57.64 | 6003.56 | 0.78 | 0.88 | 6.82 | 0.35 | 1 | 10
80 | 100 | CONCLUIDO | 3.7039 | 27 | 24.02 | 120.08 | 1.64 | 12 | 227 | 54.38 | 21 | 10 | 51.62 | 28230.92 | 320.95 | 452.58 | 71.86 | 57.64 | 5009.44 | 0.8 | 0.88 | 6.81 | 0.29 | 1 | 10
81 | 100 | CONCLUIDO | 3.7019 | 27.01 | 24.03 | 120.15 | 1.66 | 12 | 227.42 | 54.38 | 21.25 | 10 | 51.8 | 28282.83 | 321.25 | 452.59 | 72.13 | 57.64 | 5141.7 | 0.8 | 0.88 | 6.82 | 0.31 | 1 | 10
82 | 100 | CONCLUIDO | 3.7029 | 27.01 | 24.02 | 120.11 | 1.68 | 12 | 227.84 | 54.38 | 21.5 | 10 | 51.97 | 28334.8 | 321.76 | 452.59 | 71.87 | 57.64 | 5013.87 | 0.8 | 0.88 | 6.82 | 0.3 | 1 | 10
83 | 100 | CONCLUIDO | 3.7004 | 27.02 | 24.04 | 120.2 | 1.69 | 12 | 228.27 | 54.38 | 21.75 | 10 | 52.14 | 28386.82 | 321.91 | 452.58 | 72.4 | 57.64 | 5279.04 | 0.8 | 0.88 | 6.82 | 0.32 | 1 | 10
84 | 100 | CONCLUIDO | 3.7008 | 27.02 | 24.04 | 120.19 | 1.71 | 12 | 228.69 | 54.38 | 22 | 10 | 52.31 | 28438.91 | 321.61 | 452.63 | 72.48 | 57.64 | 5315.49 | 0.8 | 0.88 | 6.81 | 0.31 | 1 | 10
85 | 100 | CONCLUIDO | 3.7009 | 27.02 | 24.04 | 120.19 | 1.73 | 12 | 229.11 | 54.38 | 22.25 | 10 | 52.48 | 28491.06 | 321.37 | 452.56 | 72.39 | 57.64 | 5273.39 | 0.8 | 0.88 | 6.82 | 0.31 | 1 | 10
86 | 100 | CONCLUIDO | 3.6994 | 27.03 | 24.05 | 120.24 | 1.74 | 12 | 229.53 | 54.38 | 22.5 | 10 | 52.66 | 28543.27 | 320.85 | 452.61 | 72.89 | 57.64 | 5523.47 | 0.79 | 0.88 | 6.81 | 0.32 | 1 | 10
87 | 100 | CONCLUIDO | 3.7002 | 27.03 | 24.04 | 120.21 | 1.76 | 12 | 229.96 | 54.38 | 22.75 | 10 | 52.83 | 28595.54 | 319.82 | 452.56 | 72.71 | 57.64 | 5431 | 0.79 | 0.88 | 6.81 | 0.32 | 1 | 10
88 | 100 | CONCLUIDO | 3.7114 | 26.94 | 24 | 130.91 | 1.77 | 11 | 230.38 | 54.38 | 23 | 9 | 53 | 28647.87 | 319.07 | 452.56 | 71.35 | 57.64 | 4757.35 | 0.81 | 0.88 | 6.81 | 0.27 | 1 | 10
89 | 100 | CONCLUIDO | 3.7111 | 26.95 | 24 | 130.92 | 1.79 | 11 | 230.81 | 54.38 | 23.25 | 9 | 53.18 | 28700.26 | 319.39 | 452.59 | 71.3 | 57.64 | 4733.1 | 0.81 | 0.88 | 6.81 | 0.28 | 1 | 10
90 | 100 | CONCLUIDO | 3.7102 | 26.95 | 24.01 | 130.96 | 1.81 | 11 | 231.23 | 54.38 | 23.5 | 9 | 53.36 | 28752.71 | 319.53 | 452.56 | 71.55 | 57.64 | 4858.46 | 0.81 | 0.88 | 6.81 | 0.28 | 1 | 10
91 | 100 | CONCLUIDO | 3.71 | 26.95 | 24.01 | 130.96 | 1.82 | 11 | 231.66 | 54.38 | 23.75 | 9 | 53.53 | 28805.23 | 319.95 | 452.57 | 71.52 | 57.64 | 4841.21 | 0.81 | 0.88 | 6.82 | 0.29 | 1 | 10
92 | 100 | CONCLUIDO | 3.711 | 26.95 | 24 | 130.92 | 1.84 | 11 | 232.08 | 54.38 | 24 | 9 | 53.71 | 28857.81 | 319.55 | 452.58 | 71.38 | 57.64 | 4770.82 | 0.81 | 0.88 | 6.81 | 0.28 | 1 | 10
93 | 100 | CONCLUIDO | 3.7092 | 26.96 | 24.02 | 130.99 | 1.85 | 11 | 232.51 | 54.38 | 24.25 | 9 | 53.88 | 28910.45 | 319.36 | 452.62 | 71.94 | 57.64 | 5055 | 0.8 | 0.88 | 6.81 | 0.29 | 1 | 10
94 | 100 | CONCLUIDO | 3.7118 | 26.94 | 24 | 130.89 | 1.87 | 11 | 232.94 | 54.38 | 24.5 | 9 | 54.06 | 28963.15 | 318.95 | 452.56 | 71.19 | 57.64 | 4679.12 | 0.81 | 0.88 | 6.81 | 0.27 | 1 | 10
95 | 100 | CONCLUIDO | 3.7097 | 26.96 | 24.01 | 130.97 | 1.89 | 11 | 233.37 | 54.38 | 24.75 | 9 | 54.24 | 29015.91 | 319.04 | 452.55 | 71.73 | 57.64 | 4945.7 | 0.8 | 0.88 | 6.81 | 0.29 | 1 | 10
96 | 100 | CONCLUIDO | 3.7105 | 26.95 | 24.01 | 130.94 | 1.9 | 11 | 233.79 | 54.38 | 25 | 9 | 54.42 | 29068.74 | 317.84 | 452.55 | 71.44 | 57.64 | 4804.75 | 0.81 | 0.88 | 6.81 | 0.28 | 1 | 10
97 | 100 | CONCLUIDO | 3.7192 | 26.89 | 23.98 | 143.89 | 1.92 | 10 | 234.22 | 54.38 | 25.25 | 8 | 54.6 | 29121.63 | 316.96 | 452.56 | 70.6 | 57.64 | 4388.54 | 0.82 | 0.88 | 6.81 | 0.26 | 1 | 10
98 | 100 | CONCLUIDO | 3.7187 | 26.89 | 23.99 | 143.91 | 1.93 | 10 | 234.65 | 54.38 | 25.5 | 8 | 54.78 | 29174.59 | 317.25 | 452.58 | 70.91 | 57.64 | 4543.39 | 0.81 | 0.88 | 6.81 | 0.26 | 1 | 10
99 | 100 | CONCLUIDO | 3.7213 | 26.87 | 23.97 | 143.8 | 1.95 | 10 | 235.08 | 54.38 | 25.75 | 8 | 54.96 | 29227.61 | 317.21 | 452.55 | 70.23 | 57.64 | 4204.22 | 0.82 | 0.88 | 6.81 | 0.24 | 1 | 10
100 | 100 | CONCLUIDO | 3.7191 | 26.89 | 23.98 | 143.9 | 1.96 | 10 | 235.51 | 54.38 | 26 | 8 | 55.14 | 29280.69 | 317.46 | 452.56 | 70.71 | 57.64 | 4441.36 | 0.82 | 0.88 | 6.81 | 0.26 | 1 | 10
101 | 100 | CONCLUIDO | 3.7197 | 26.88 | 23.98 | 143.87 | 1.98 | 10 | 235.94 | 54.38 | 26.25 | 8 | 55.32 | 29333.84 | 317.47 | 452.6 | 70.77 | 57.64 | 4472.99 | 0.81 | 0.88 | 6.81 | 0.25 | 1 | 10
102 | 100 | CONCLUIDO | 3.7196 | 26.88 | 23.98 | 143.88 | 1.99 | 10 | 236.37 | 54.38 | 26.5 | 8 | 55.5 | 29387.05 | 317.53 | 452.6 | 70.6 | 57.64 | 4386.54 | 0.82 | 0.88 | 6.81 | 0.25 | 1 | 10
103 | 100 | CONCLUIDO | 3.7201 | 26.88 | 23.98 | 143.85 | 2.01 | 10 | 236.81 | 54.38 | 26.75 | 8 | 55.68 | 29440.33 | 317.33 | 452.55 | 70.52 | 57.64 | 4349.99 | 0.82 | 0.88 | 6.81 | 0.25 | 1 | 10
104 | 100 | CONCLUIDO | 3.719 | 26.89 | 23.98 | 143.9 | 2.02 | 10 | 237.24 | 54.38 | 27 | 8 | 55.86 | 29493.67 | 317.12 | 452.59 | 70.92 | 57.64 | 4547.27 | 0.81 | 0.88 | 6.81 | 0.26 | 1 | 10
105 | 100 | CONCLUIDO | 3.719 | 26.89 | 23.98 | 143.9 | 2.04 | 10 | 237.67 | 54.38 | 27.25 | 8 | 56.05 | 29547.07 | 316.42 | 452.57 | 70.75 | 57.64 | 4460.76 | 0.81 | 0.88 | 6.81 | 0.26 | 1 | 10
106 | 100 | CONCLUIDO | 3.7184 | 26.89 | 23.99 | 143.93 | 2.05 | 10 | 238.11 | 54.38 | 27.5 | 8 | 56.23 | 29600.54 | 316.11 | 452.57 | 70.94 | 57.64 | 4557.66 | 0.81 | 0.88 | 6.81 | 0.26 | 1 | 10
107 | 100 | CONCLUIDO | 3.7189 | 26.89 | 23.98 | 143.91 | 2.07 | 10 | 238.54 | 54.38 | 27.75 | 8 | 56.41 | 29654.08 | 314.87 | 452.56 | 70.76 | 57.64 | 4466.73 | 0.81 | 0.88 | 6.81 | 0.26 | 1 | 10
108 | 100 | CONCLUIDO | 3.7195 | 26.88 | 23.98 | 143.88 | 2.08 | 10 | 238.97 | 54.38 | 28 | 8 | 56.6 | 29707.68 | 313.78 | 452.57 | 70.59 | 57.64 | 4383.33 | 0.82 | 0.88 | 6.81 | 0.26 | 1 | 10
109 | 100 | CONCLUIDO | 3.729 | 26.82 | 23.95 | 159.67 | 2.1 | 9 | 239.41 | 54.38 | 28.25 | 7 | 56.78 | 29761.35 | 313.75 | 452.57 | 69.72 | 57.64 | 3954.01 | 0.83 | 0.89 | 6.81 | 0.23 | 1 | 10
110 | 100 | CONCLUIDO | 3.7301 | 26.81 | 23.94 | 159.61 | 2.11 | 9 | 239.85 | 54.38 | 28.5 | 7 | 56.97 | 29815.09 | 313.86 | 452.55 | 69.48 | 57.64 | 3833.47 | 0.83 | 0.89 | 6.81 | 0.22 | 1 | 10
111 | 100 | CONCLUIDO | 3.7296 | 26.81 | 23.95 | 159.64 | 2.13 | 9 | 240.28 | 54.38 | 28.75 | 7 | 57.16 | 29869.01 | 314.4 | 452.56 | 69.61 | 57.64 | 3900.14 | 0.83 | 0.89 | 6.81 | 0.22 | 1 | 10
112 | 100 | CONCLUIDO | 3.7291 | 26.82 | 23.95 | 159.66 | 2.14 | 9 | 240.72 | 54.38 | 29 | 7 | 57.34 | 29922.88 | 314.82 | 452.56 | 69.66 | 57.64 | 3925.01 | 0.83 | 0.89 | 6.81 | 0.23 | 1 | 10
113 | 100 | CONCLUIDO | 3.7289 | 26.82 | 23.95 | 159.67 | 2.16 | 9 | 241.16 | 54.38 | 29.25 | 7 | 57.53 | 29976.82 | 315.32 | 452.59 | 69.65 | 57.64 | 3917.33 | 0.83 | 0.89 | 6.81 | 0.23 | 1 | 10
114 | 100 | CONCLUIDO | 3.73 | 26.81 | 23.94 | 159.62 | 2.17 | 9 | 241.59 | 54.38 | 29.5 | 7 | 57.72 | 30030.83 | 315.18 | 452.56 | 69.51 | 57.64 | 3847.22 | 0.83 | 0.89 | 6.81 | 0.22 | 1 | 10
115 | 100 | CONCLUIDO | 3.7283 | 26.82 | 23.95 | 159.7 | 2.19 | 9 | 242.03 | 54.38 | 29.75 | 7 | 57.91 | 30084.9 | 315.27 | 452.59 | 69.82 | 57.64 | 4004.33 | 0.83 | 0.89 | 6.81 | 0.23 | 1 | 10
116 | 100 | CONCLUIDO | 3.7279 | 26.82 | 23.96 | 159.72 | 2.2 | 9 | 242.47 | 54.38 | 30 | 7 | 58.1 | 30139.04 | 314.97 | 452.59 | 70.07 | 57.64 | 4127.25 | 0.82 | 0.89 | 6.81 | 0.23 | 1 | 10
117 | 100 | CONCLUIDO | 3.7283 | 26.82 | 23.96 | 159.7 | 2.21 | 9 | 242.91 | 54.38 | 30.25 | 7 | 58.28 | 30193.25 | 315.08 | 452.55 | 69.96 | 57.64 | 4071.29 | 0.82 | 0.89 | 6.81 | 0.23 | 1 | 10
118 | 100 | CONCLUIDO | 3.7288 | 26.82 | 23.95 | 159.68 | 2.23 | 9 | 243.35 | 54.38 | 30.5 | 7 | 58.47 | 30247.52 | 314.58 | 452.58 | 69.76 | 57.64 | 3971.49 | 0.83 | 0.89 | 6.81 | 0.23 | 1 | 10
119 | 100 | CONCLUIDO | 3.7295 | 26.81 | 23.95 | 159.64 | 2.24 | 9 | 243.79 | 54.38 | 30.75 | 7 | 58.67 | 30301.87 | 313.59 | 452.55 | 69.54 | 57.64 | 3864.53 | 0.83 | 0.89 | 6.81 | 0.22 | 1 | 10
120 | 100 | CONCLUIDO | 3.7281 | 26.82 | 23.96 | 159.71 | 2.26 | 9 | 244.23 | 54.38 | 31 | 7 | 58.86 | 30356.28 | 313.15 | 452.57 | 69.84 | 57.64 | 4014.55 | 0.83 | 0.89 | 6.81 | 0.23 | 1 | 10
121 | 100 | CONCLUIDO | 3.7278 | 26.83 | 23.96 | 159.73 | 2.27 | 9 | 244.68 | 54.38 | 31.25 | 7 | 59.05 | 30410.77 | 313.13 | 452.58 | 70.03 | 57.64 | 4108.96 | 0.82 | 0.88 | 6.81 | 0.23 | 1 | 10
122 | 100 | CONCLUIDO | 3.7276 | 26.83 | 23.96 | 159.73 | 2.29 | 9 | 245.12 | 54.38 | 31.5 | 7 | 59.24 | 30465.32 | 312.49 | 452.55 | 70.01 | 57.64 | 4096.77 | 0.82 | 0.88 | 6.81 | 0.24 | 1 | 10
123 | 100 | CONCLUIDO | 3.7281 | 26.82 | 23.96 | 159.71 | 2.3 | 9 | 245.56 | 54.38 | 31.75 | 7 | 59.43 | 30519.94 | 312.04 | 452.57 | 69.92 | 57.64 | 4051.46 | 0.82 | 0.89 | 6.81 | 0.23 | 1 | 10
124 | 100 | CONCLUIDO | 3.7389 | 26.75 | 23.92 | 179.39 | 2.31 | 8 | 246 | 54.38 | 32 | 6 | 59.63 | 30574.64 | 311.38 | 452.55 | 68.67 | 57.64 | 3434.48 | 0.84 | 0.89 | 6.81 | 0.19 | 1 | 10
125 | 100 | CONCLUIDO | 3.7386 | 26.75 | 23.92 | 179.4 | 2.33 | 8 | 246.45 | 54.38 | 32.25 | 6 | 59.82 | 30629.4 | 311.42 | 452.56 | 68.79 | 57.64 | 3495.34 | 0.84 | 0.89 | 6.8 | 0.2 | 1 | 10
126 | 100 | CONCLUIDO | 3.7382 | 26.75 | 23.92 | 179.43 | 2.34 | 8 | 246.89 | 54.38 | 32.5 | 6 | 60.02 | 30684.23 | 311.71 | 452.55 | 68.86 | 57.64 | 3529.32 | 0.84 | 0.89 | 6.81 | 0.2 | 1 | 10
127 | 100 | CONCLUIDO | 3.7392 | 26.74 | 23.92 | 179.37 | 2.36 | 8 | 247.34 | 54.38 | 32.75 | 6 | 60.21 | 30739.14 | 311.82 | 452.55 | 68.68 | 57.64 | 3437.77 | 0.84 | 0.89 | 6.8 | 0.19 | 1 | 10
128 | 100 | CONCLUIDO | 3.738 | 26.75 | 23.92 | 179.43 | 2.37 | 8 | 247.78 | 54.38 | 33 | 6 | 60.41 | 30794.11 | 312.16 | 452.56 | 68.8 | 57.64 | 3497.08 | 0.84 | 0.89 | 6.81 | 0.2 | 1 | 10
129 | 100 | CONCLUIDO | 3.7386 | 26.75 | 23.92 | 179.4 | 2.38 | 8 | 248.23 | 54.38 | 33.25 | 6 | 60.6 | 30849.16 | 312.1 | 452.6 | 68.74 | 57.64 | 3466.02 | 0.84 | 0.89 | 6.81 | 0.2 | 1 | 10
130 | 100 | CONCLUIDO | 3.7403 | 26.74 | 23.91 | 179.31 | 2.4 | 8 | 248.68 | 54.38 | 33.5 | 6 | 60.8 | 30904.28 | 311.71 | 452.56 | 68.37 | 57.64 | 3280.99 | 0.84 | 0.89 | 6.8 | 0.18 | 1 | 10
131 | 100 | CONCLUIDO | 3.7396 | 26.74 | 23.91 | 179.35 | 2.41 | 8 | 249.12 | 54.38 | 33.75 | 6 | 61 | 30959.46 | 311.93 | 452.55 | 68.46 | 57.64 | 3330.39 | 0.84 | 0.89 | 6.81 | 0.19 | 1 | 10
132 | 100 | CONCLUIDO | 3.7393 | 26.74 | 23.91 | 179.36 | 2.42 | 8 | 249.57 | 54.38 | 34 | 6 | 61.2 | 31014.73 | 312.02 | 452.56 | 68.61 | 57.64 | 3401.49 | 0.84 | 0.89 | 6.81 | 0.19 | 1 | 10
133 | 100 | CONCLUIDO | 3.7384 | 26.75 | 23.92 | 179.41 | 2.44 | 8 | 250.02 | 54.38 | 34.25 | 6 | 61.39 | 31070.06 | 311.81 | 452.57 | 68.72 | 57.64 | 3456.51 | 0.84 | 0.89 | 6.81 | 0.2 | 1 | 10
134 | 100 | CONCLUIDO | 3.7386 | 26.75 | 23.92 | 179.4 | 2.45 | 8 | 250.47 | 54.38 | 34.5 | 6 | 61.59 | 31125.47 | 311.52 | 452.56 | 68.74 | 57.64 | 3467.53 | 0.84 | 0.89 | 6.81 | 0.2 | 1 | 10
135 | 100 | CONCLUIDO | 3.7383 | 26.75 | 23.92 | 179.42 | 2.46 | 8 | 250.92 | 54.38 | 34.75 | 6 | 61.79 | 31180.95 | 310.75 | 452.56 | 68.77 | 57.64 | 3485.17 | 0.84 | 0.89 | 6.81 | 0.2 | 1 | 10
136 | 100 | CONCLUIDO | 3.7389 | 26.75 | 23.92 | 179.39 | 2.48 | 8 | 251.37 | 54.38 | 35 | 6 | 61.99 | 31236.5 | 310.03 | 452.59 | 68.63 | 57.64 | 3413.23 | 0.84 | 0.89 | 6.81 | 0.19 | 1 | 10
137 | 100 | CONCLUIDO | 3.7376 | 26.76 | 23.93 | 179.45 | 2.49 | 8 | 251.82 | 54.38 | 35.25 | 6 | 62.19 | 31292.13 | 309.57 | 452.56 | 69.04 | 57.64 | 3616 | 0.83 | 0.89 | 6.81 | 0.2 | 1 | 10
138 | 100 | CONCLUIDO | 3.7368 | 26.76 | 23.93 | 179.5 | 2.5 | 8 | 252.27 | 54.38 | 35.5 | 6 | 62.4 | 31347.83 | 309.26 | 452.58 | 69.04 | 57.64 | 3615.78 | 0.83 | 0.89 | 6.81 | 0.21 | 1 | 10
139 | 100 | CONCLUIDO | 3.7382 | 26.75 | 23.92 | 179.43 | 2.52 | 8 | 252.73 | 54.38 | 35.75 | 6 | 62.6 | 31403.6 | 308.61 | 452.55 | 68.86 | 57.64 | 3526.17 | 0.84 | 0.89 | 6.81 | 0.2 | 1 | 10
140 | 100 | CONCLUIDO | 3.7372 | 26.76 | 23.93 | 179.48 | 2.53 | 8 | 253.18 | 54.38 | 36 | 6 | 62.8 | 31459.45 | 306.94 | 452.55 | 69.05 | 57.64 | 3620.73 | 0.83 | 0.89 | 6.81 | 0.21 | 1 | 10
141 | 100 | CONCLUIDO | 3.7358 | 26.77 | 23.94 | 179.55 | 2.54 | 8 | 253.63 | 54.38 | 36.25 | 6 | 63 | 31515.37 | 306 | 452.55 | 69.31 | 57.64 | 3752.02 | 0.83 | 0.89 | 6.81 | 0.22 | 1 | 10
142 | 100 | CONCLUIDO | 3.7454 | 26.7 | 23.91 | 204.95 | 2.56 | 7 | 254.09 | 54.38 | 36.5 | 5 | 63.21 | 31571.37 | 305.61 | 452.55 | 68.46 | 57.64 | 3330.95 | 0.84 | 0.89 | 6.81 | 0.19 | 1 | 10
143 | 100 | CONCLUIDO | 3.7459 | 26.7 | 23.91 | 204.92 | 2.57 | 7 | 254.54 | 54.38 | 36.75 | 5 | 63.41 | 31627.44 | 306.13 | 452.58 | 68.38 | 57.64 | 3290.54 | 0.84 | 0.89 | 6.8 | 0.18 | 1 | 10
144 | 100 | CONCLUIDO | 3.7463 | 26.69 | 23.9 | 204.89 | 2.58 | 7 | 255 | 54.38 | 37 | 5 | 63.62 | 31683.59 | 306.52 | 452.57 | 68.31 | 57.64 | 3257.69 | 0.84 | 0.89 | 6.8 | 0.18 | 1 | 10
145 | 100 | CONCLUIDO | 3.7465 | 26.69 | 23.9 | 204.88 | 2.59 | 7 | 255.45 | 54.38 | 37.25 | 5 | 63.82 | 31739.82 | 307.04 | 452.57 | 68.18 | 57.64 | 3190.67 | 0.85 | 0.89 | 6.81 | 0.18 | 1 | 10
146 | 100 | CONCLUIDO | 3.7461 | 26.69 | 23.91 | 204.9 | 2.61 | 7 | 255.91 | 54.38 | 37.5 | 5 | 64.03 | 31796.12 | 307.64 | 452.6 | 68.13 | 57.64 | 3167.33 | 0.85 | 0.89 | 6.81 | 0.18 | 1 | 10
147 | 100 | CONCLUIDO | 3.7484 | 26.68 | 23.89 | 204.76 | 2.62 | 7 | 256.36 | 54.38 | 37.75 | 5 | 64.24 | 31852.5 | 307.88 | 452.55 | 67.74 | 57.64 | 2974.85 | 0.85 | 0.89 | 6.8 | 0.16 | 1 | 10
148 | 100 | CONCLUIDO | 3.7466 | 26.69 | 23.9 | 204.87 | 2.63 | 7 | 256.82 | 54.38 | 38 | 5 | 64.45 | 31909.08 | 308.7 | 452.6 | 67.97 | 57.64 | 3086.84 | 0.85 | 0.89 | 6.81 | 0.18 | 1 | 10
149 | 100 | CONCLUIDO | 3.7467 | 26.69 | 23.9 | 204.87 | 2.65 | 7 | 257.28 | 54.38 | 38.25 | 5 | 64.66 | 31965.61 | 308.91 | 452.56 | 68.04 | 57.64 | 3122.03 | 0.85 | 0.89 | 6.81 | 0.18 | 1 | 10
150 | 100 | CONCLUIDO | 3.7472 | 26.69 | 23.9 | 204.84 | 2.66 | 7 | 257.74 | 54.38 | 38.5 | 5 | 64.86 | 32022.22 | 309.08 | 452.56 | 67.94 | 57.64 | 3072.41 | 0.85 | 0.89 | 6.81 | 0.17 | 1 | 10
151 | 100 | CONCLUIDO | 3.7475 | 26.68 | 23.9 | 204.82 | 2.67 | 7 | 258.2 | 54.38 | 38.75 | 5 | 65.07 | 32078.91 | 309.17 | 452.56 | 67.93 | 57.64 | 3066.16 | 0.85 | 0.89 | 6.81 | 0.17 | 1 | 10
152 | 100 | CONCLUIDO | 3.7474 | 26.68 | 23.9 | 204.82 | 2.68 | 7 | 258.66 | 54.38 | 39 | 5 | 65.28 | 32135.68 | 308.96 | 452.57 | 67.99 | 57.64 | 3096.13 | 0.85 | 0.89 | 6.8 | 0.17 | 1 | 10
153 | 100 | CONCLUIDO | 3.7472 | 26.69 | 23.9 | 204.84 | 2.7 | 7 | 259.12 | 54.38 | 39.25 | 5 | 65.49 | 32192.53 | 309.21 | 452.57 | 68.05 | 57.64 | 3125.76 | 0.85 | 0.89 | 6.81 | 0.17 | 1 | 10
154 | 100 | CONCLUIDO | 3.7468 | 26.69 | 23.9 | 204.86 | 2.71 | 7 | 259.58 | 54.38 | 39.5 | 5 | 65.71 | 32249.46 | 309.26 | 452.55 | 68.11 | 57.64 | 3157.34 | 0.85 | 0.89 | 6.81 | 0.18 | 1 | 10
155 | 100 | CONCLUIDO | 3.7479 | 26.68 | 23.89 | 204.8 | 2.72 | 7 | 260.05 | 54.38 | 39.75 | 5 | 65.92 | 32306.46 | 309.04 | 452.56 | 67.82 | 57.64 | 3011.69 | 0.85 | 0.89 | 6.81 | 0.17 | 1 | 10
156 | 100 | CONCLUIDO | 3.7482 | 26.68 | 23.89 | 204.77 | 2.73 | 7 | 260.51 | 54.38 | 40 | 5 | 66.13 | 32363.54 | 308.68 | 452.55 | 67.76 | 57.64 | 2982.6 | 0.85 | 0.89 | 6.81 | 0.17 | 1 | 10
0 | 140 | CONCLUIDO | 1.489 | 67.16 | 38.67 | 4.73 | 0.06 | 490 | 274.09 | 60.56 | 1 | 488 | 72.53 | 34038.11 | 674.7 | 453.94 | 550.81 | 57.64 | 242094.74 | 0.1 | 0.55 | 7.6 | 14.91 | 1 | 10
1 | 140 | CONCLUIDO | 1.8183 | 55 | 34.08 | 5.93 | 0.08 | 345 | 274.57 | 60.56 | 1.25 | 343 | 72.76 | 34097.72 | 594.9 | 453.62 | 399.56 | 57.64 | 167190.82 | 0.14 | 0.62 | 7.37 | 10.33 | 1 | 10
2 | 140 | CONCLUIDO | 2.0633 | 48.47 | 31.62 | 7.11 | 0.1 | 267 | 275.05 | 60.56 | 1.5 | 265 | 73 | 34157.42 | 552.17 | 453.38 | 319.59 | 57.64 | 127599.87 | 0.18 | 0.67 | 7.23 | 7.88 | 1 | 10
3 | 140 | CONCLUIDO | 2.2513 | 44.42 | 30.13 | 8.29 | 0.11 | 218 | 275.54 | 60.56 | 1.75 | 216 | 73.23 | 34217.22 | 526.27 | 453.25 | 270.11 | 57.64 | 103104.99 | 0.21 | 0.7 | 7.18 | 6.39 | 1 | 10
4 | 140 | CONCLUIDO | 2.4035 | 41.61 | 29.1 | 9.49 | 0.13 | 184 | 276.02 | 60.56 | 2 | 182 | 73.47 | 34277.1 | 508.15 | 453.02 | 236.97 | 57.64 | 86704.59 | 0.24 | 0.73 | 7.1 | 5.36 | 1 | 10
5 | 140 | CONCLUIDO | 2.5212 | 39.66 | 28.41 | 10.65 | 0.14 | 160 | 276.51 | 60.56 | 2.25 | 158 | 73.71 | 34337.08 | 496.16 | 453.11 | 214.47 | 57.64 | 75572.23 | 0.27 | 0.75 | 7.06 | 4.67 | 1 | 10
6 | 140 | CONCLUIDO | 2.6251 | 38.09 | 27.83 | 11.84 | 0.16 | 141 | 277 | 60.56 | 2.5 | 139 | 73.94 | 34397.15 | 486.1 | 452.91 | 195.95 | 57.64 | 66408.23 | 0.29 | 0.76 | 7.03 | 4.1 | 1 | 10
7 | 140 | CONCLUIDO | 2.7131 | 36.86 | 27.38 | 13.04 | 0.18 | 126 | 277.48 | 60.56 | 2.75 | 124 | 74.18 | 34457.31 | 478.16 | 453 | 181.17 | 57.64 | 59094.97 | 0.32 | 0.77 | 7 | 3.64 | 1 | 10
8 | 140 | CONCLUIDO | 2.7864 | 35.89 | 27.03 | 14.23 | 0.19 | 114 | 277.97 | 60.56 | 3 | 112 | 74.42 | 34517.57 | 472.12 | 452.79 | 169.65 | 57.64 | 53394.62 | 0.34 | 0.78 | 6.99 | 3.3 | 1 | 10
9 | 140 | CONCLUIDO | 2.8527 | 35.05 | 26.72 | 15.42 | 0.21 | 104 | 278.46 | 60.56 | 3.25 | 102 | 74.66 | 34577.92 | 466.64 | 452.76 | 159.82 | 57.64 | 48528.33 | 0.36 | 0.79 | 6.97 | 2.99 | 1 | 10
10 | 140 | CONCLUIDO | 2.9056 | 34.42 | 26.5 | 16.56 | 0.22 | 96 | 278.95 | 60.56 | 3.5 | 94 | 74.9 | 34638.36 | 462.75 | 452.94 | 152.68 | 57.64 | 44998.36 | 0.38 | 0.8 | 6.95 | 2.77 | 1 | 10
11 | 140 | CONCLUIDO | 2.9563 | 33.83 | 26.28 | 17.71 | 0.24 | 89 | 279.44 | 60.56 | 3.75 | 87 | 75.14 | 34698.9 | 458.88 | 452.79 | 145.32 | 57.64 | 41350.55 | 0.4 | 0.81 | 6.94 | 2.55 | 1 | 10
12 | 140 | CONCLUIDO | 3.0004 | 33.33 | 26.09 | 18.86 | 0.25 | 83 | 279.94 | 60.56 | 4 | 81 | 75.38 | 34759.54 | 455.65 | 452.85 | 139.15 | 57.64 | 38297.71 | 0.41 | 0.81 | 6.93 | 2.36 | 1 | 10
13 | 140 | CONCLUIDO | 3.0377 | 32.92 | 25.95 | 19.96 | 0.27 | 78 | 280.43 | 60.56 | 4.25 | 76 | 75.62 | 34820.27 | 453 | 452.83 | 134.55 | 57.64 | 36023.51 | 0.43 | 0.82 | 6.92 | 2.22 | 1 | 10
14 | 140 | CONCLUIDO | 3.0743 | 32.53 | 25.81 | 21.22 | 0.29 | 73 | 280.92 | 60.56 | 4.5 | 71 | 75.87 | 34881.09 | 450.76 | 452.75 | 130.5 | 57.64 | 34022.01 | 0.44 | 0.82 | 6.91 | 2.08 | 1 | 10
15 | 140 | CONCLUIDO | 3.1055 | 32.2 | 25.7 | 22.34 | 0.3 | 69 | 281.41 | 60.56 | 4.75 | 67 | 76.11 | 34942.02 | 448.62 | 452.8 | 126.22 | 57.64 | 31901.31 | 0.46 | 0.83 | 6.91 | 1.97 | 1 | 10
16 | 140 | CONCLUIDO | 3.1381 | 31.87 | 25.57 | 23.6 | 0.32 | 65 | 281.91 | 60.56 | 5 | 63 | 76.35 | 35003.04 | 446.38 | 452.75 | 122.15 | 57.64 | 29887.92 | 0.47 | 0.83 | 6.9 | 1.84 | 1 | 10
17 | 140 | CONCLUIDO | 3.1597 | 31.65 | 25.51 | 24.69 | 0.33 | 62 | 282.4 | 60.56 | 5.25 | 60 | 76.6 | 35064.15 | 445.33 | 452.69 | 120.08 | 57.64 | 28867.9 | 0.48 | 0.83 | 6.91 | 1.78 | 1 | 10
18 | 140 | CONCLUIDO | 3.1861 | 31.39 | 25.4 | 25.84 | 0.35 | 59 | 282.9 | 60.56 | 5.5 | 57 | 76.85 | 35125.37 | 443.44 | 452.68 | 117.02 | 57.64 | 27352.02 | 0.49 | 0.83 | 6.89 | 1.68 | 1 | 10
19 | 140 | CONCLUIDO | 3.2031 | 31.22 | 25.34 | 26.68 | 0.36 | 57 | 283.4 | 60.56 | 5.75 | 55 | 77.09 | 35186.68 | 442.21 | 452.73 | 114.94 | 57.64 | 26322.34 | 0.5 | 0.84 | 6.89 | 1.61 | 1 | 10
20 | 140 | CONCLUIDO | 3.2284 | 30.98 | 25.25 | 28.06 | 0.38 | 54 | 283.9 | 60.56 | 6 | 52 | 77.34 | 35248.1 | 440.69 | 452.75 | 112.05 | 57.64 | 24895.42 | 0.51 | 0.84 | 6.88 | 1.53 | 1 | 10
21 | 140 | CONCLUIDO | 3.2458 | 30.81 | 25.19 | 29.07 | 0.39 | 52 | 284.4 | 60.56 | 6.25 | 50 | 77.59 | 35309.61 | 439.67 | 452.7 | 110 | 57.64 | 23877.31 | 0.52 | 0.84 | 6.88 | 1.47 | 1 | 10
22 | 140 | CONCLUIDO | 3.2615 | 30.66 | 25.15 | 30.18 | 0.41 | 50 | 284.89 | 60.56 | 6.5 | 48 | 77.84 | 35371.22 | 438.81 | 452.66 | 108.73 | 57.64 | 23253.43 | 0.53 | 0.84 | 6.87 | 1.42 | 1 | 10
23 | 140 | CONCLUIDO | 3.2831 | 30.46 | 25.05 | 31.31 | 0.42 | 48 | 285.39 | 60.56 | 6.75 | 46 | 78.09 | 35432.93 | 437.1 | 452.59 | 105.65 | 57.64 | 21720.81 | 0.55 | 0.85 | 6.87 | 1.32 | 1 | 10
24 | 140 | CONCLUIDO | 3.2965 | 30.34 | 25.03 | 32.65 | 0.44 | 46 | 285.9 | 60.56 | 7 | 44 | 78.34 | 35494.74 | 436.74 | 452.64 | 104.69 | 57.64 | 21254.82 | 0.55 | 0.85 | 6.88 | 1.31 | 1 | 10
25 | 140 | CONCLUIDO | 3.3163 | 30.15 | 24.95 | 34.03 | 0.45 | 44 | 286.4 | 60.56 | 7.25 | 42 | 78.59 | 35556.78 | 435.31 | 452.68 | 102.11 | 57.64 | 19973.71 | 0.56 | 0.85 | 6.87 | 1.23 | 1 | 10
26 | 140 | CONCLUIDO | 3.326 | 30.07 | 24.92 | 34.77 | 0.47 | 43 | 286.9 | 60.56 | 7.5 | 41 | 78.85 | 35618.8 | 434.81 | 452.68 | 101.24 | 57.64 | 19543.04 | 0.57 | 0.85 | 6.86 | 1.19 | 1 | 10
27 | 140 | CONCLUIDO | 3.3352 | 29.98 | 24.89 | 35.55 | 0.48 | 42 | 287.41 | 60.56 | 7.75 | 40 | 79.1 | 35680.92 | 434.12 | 452.62 | 100.13 | 57.64 | 18994.82 | 0.58 | 0.85 | 6.86 | 1.16 | 1 | 10
28 | 140 | CONCLUIDO | 3.3491 | 29.86 | 24.87 | 37.3 | 0.49 | 40 | 287.91 | 60.56 | 8 | 38 | 79.36 | 35743.15 | 433.8 | 452.67 | 99.34 | 57.64 | 18608.6 | 0.58 | 0.85 | 6.87 | 1.14 | 1 | 10
29 | 140 | CONCLUIDO | 3.3586 | 29.77 | 24.84 | 38.21 | 0.51 | 39 | 288.42 | 60.56 | 8.25 | 37 | 79.61 | 35805.48 | 433.16 | 452.69 | 98.6 | 57.64 | 18241.6 | 0.58 | 0.85 | 6.86 | 1.11 | 1 | 10
30 | 140 | CONCLUIDO | 3.3709 | 29.67 | 24.78 | 39.13 | 0.52 | 38 | 288.92 | 60.56 | 8.5 | 36 | 79.87 | 35867.91 | 432.02 | 452.7 | 96.45 | 57.64 | 17173.64 | 0.6 | 0.86 | 6.86 | 1.05 | 1 | 10
31 | 140 | CONCLUIDO | 3.3798 | 29.59 | 24.75 | 40.14 | 0.54 | 37 | 289.43 | 60.56 | 8.75 | 35 | 80.12 | 35930.44 | 431.75 | 452.66 | 95.75 | 57.64 | 16830.2 | 0.6 | 0.86 | 6.86 | 1.03 | 1 | 10
32 | 140 | CONCLUIDO | 3.3866 | 29.53 | 24.75 | 41.24 | 0.55 | 36 | 289.94 | 60.56 | 9 | 34 | 80.38 | 35993.08 | 431.67 | 452.58 | 95.5 | 57.64 | 16708.48 | 0.6 | 0.86 | 6.86 | 1.02 | 1 | 10
33 | 140 | CONCLUIDO | 3.3954 | 29.45 | 24.72 | 42.38 | 0.57 | 35 | 290.45 | 60.56 | 9.25 | 33 | 80.64 | 36055.83 | 431.33 | 452.6 | 94.82 | 57.64 | 16375.26 | 0.61 | 0.86 | 6.85 | 1 | 1 | 10
34 | 140 | CONCLUIDO | 3.4096 | 29.33 | 24.65 | 43.5 | 0.58 | 34 | 290.96 | 60.56 | 9.5 | 32 | 80.9 | 36118.68 | 429.7 | 452.63 | 92.49 | 57.64 | 15215.07 | 0.62 | 0.86 | 6.85 | 0.93 | 1 | 10
35 | 140 | CONCLUIDO | 3.417 | 29.27 | 24.64 | 44.8 | 0.6 | 33 | 291.47 | 60.56 | 9.75 | 31 | 81.16 | 36181.64 | 429.79 | 452.57 | 92.24 | 57.64 | 15094.91 | 0.62 | 0.86 | 6.85 | 0.92 | 1 | 10
36 | 140 | CONCLUIDO | 3.4262 | 29.19 | 24.61 | 46.15 | 0.61 | 32 | 291.98 | 60.56 | 10 | 30 | 81.42 | 36244.71 | 429.28 | 452.59 | 91.29 | 57.64 | 14622.29 | 0.63 | 0.86 | 6.85 | 0.89 | 1 | 10
37 | 140 | CONCLUIDO | 3.4342 | 29.12 | 24.6 | 47.61 | 0.62 | 31 | 292.49 | 60.56 | 10.25 | 29 | 81.68 | 36307.88 | 428.96 | 452.58 | 90.78 | 57.64 | 14372.09 | 0.63 | 0.86 | 6.85 | 0.87 | 1 | 10
38 | 140 | CONCLUIDO | 3.4368 | 29.1 | 24.58 | 47.57 | 0.64 | 31 | 293 | 60.56 | 10.5 | 29 | 81.95 | 36371.17 | 428.55 | 452.6 | 90.23 | 57.64 | 14098.35 | 0.64 | 0.86 | 6.84 | 0.85 | 1 | 10
39 | 140 | CONCLUIDO | 3.4441 | 29.04 | 24.57 | 49.13 | 0.65 | 30 | 293.52 | 60.56 | 10.75 | 28 | 82.21 | 36434.56 | 428.54 | 452.66 | 89.7 | 57.64 | 13839.17 | 0.64 | 0.86 | 6.84 | 0.84 | 1 | 10
40 | 140 | CONCLUIDO | 3.4546 | 28.95 | 24.53 | 50.75 | 0.67 | 29 | 294.03 | 60.56 | 11 | 27 | 82.48 | 36498.06 | 427.6 | 452.7 | 88.63 | 57.64 | 13305.91 | 0.65 | 0.86 | 6.84 | 0.8 | 1 | 10
41 | 140 | CONCLUIDO | 3.4533 | 28.96 | 24.54 | 50.78 | 0.68 | 29 | 294.55 | 60.56 | 11.25 | 27 | 82.74 | 36561.67 | 427.97 | 452.61 | 89.01 | 57.64 | 13497.48 | 0.65 | 0.86 | 6.84 | 0.82 | 1 | 10
42 | 140 | CONCLUIDO | 3.4665 | 28.85 | 24.48 | 52.47 | 0.69 | 28 | 295.06 | 60.56 | 11.5 | 26 | 83.01 | 36625.39 | 426.92 | 452.6 | 87.05 | 57.64 | 12524.13 | 0.66 | 0.87 | 6.84 | 0.76 | 1 | 10
43 | 140 | CONCLUIDO | 3.4743 | 28.78 | 24.47 | 54.38 | 0.71 | 27 | 295.58 | 60.56 | 11.75 | 25 | 83.28 | 36689.22 | 426.6 | 452.63 | 86.77 | 57.64 | 12389.91 | 0.66 | 0.87 | 6.84 | 0.75 | 1 | 10
44 | 140 | CONCLUIDO | 3.4757 | 28.77 | 24.46 | 54.36 | 0.72 | 27 | 296.1 | 60.56 | 12 | 25 | 83.54 | 36753.16 | 426.34 | 452.61 | 86.28 | 57.64 | 12141.6 | 0.67 | 0.87 | 6.84 | 0.73 | 1 | 10
45 | 140 | CONCLUIDO | 3.4834 | 28.71 | 24.45 | 56.42 | 0.74 | 26 | 296.62 | 60.56 | 12.25 | 24 | 83.81 | 36817.22 | 426.04 | 452.59 | 85.97 | 57.64 | 11994.73 | 0.67 | 0.87 | 6.83 | 0.72 | 1 | 10
46 | 140 | CONCLUIDO | 3.4838 | 28.7 | 24.45 | 56.41 | 0.75 | 26 | 297.14 | 60.56 | 12.5 | 24 | 84.08 | 36881.39 | 425.96 | 452.61 | 85.66 | 57.64 | 11838.77 | 0.67 | 0.87 | 6.84 | 0.72 | 1 | 10
47 | 140 | CONCLUIDO | 3.4915 | 28.64 | 24.43 | 58.64 | 0.76 | 25 | 297.66 | 60.56 | 12.75 | 23 | 84.36 | 36945.67 | 425.82 | 452.68 | 85.37 | 57.64 | 11697.61 | 0.68 | 0.87 | 6.84 | 0.71 | 1 | 10
48 | 140 | CONCLUIDO | 3.4911 | 28.64 | 24.44 | 58.65 | 0.78 | 25 | 298.18 | 60.56 | 13 | 23 | 84.63 | 37010.06 | 425.88 | 452.6 | 85.45 | 57.64 | 11735.89 | 0.67 | 0.87 | 6.84 | 0.71 | 1 | 10
49 | 140 | CONCLUIDO | 3.5059 | 28.52 | 24.37 | 60.92 | 0.79 | 24 | 298.71 | 60.56 | 13.25 | 22 | 84.9 | 37074.57 | 424.88 | 452.62 | 83.34 | 57.64 | 10685.67 | 0.69 | 0.87 | 6.83 | 0.64 | 1 | 10
50 | 140 | CONCLUIDO | 3.5048 | 28.53 | 24.38 | 60.95 | 0.8 | 24 | 299.23 | 60.56 | 13.5 | 22 | 85.18 | 37139.2 | 425.26 | 452.63 | 83.73 | 57.64 | 10881.37 | 0.69 | 0.87 | 6.83 | 0.65 | 1 | 10
51 | 140 | CONCLUIDO | 3.503 | 28.55 | 24.39 | 60.98 | 0.82 | 24 | 299.76 | 60.56 | 13.75 | 22 | 85.45 | 37204.07 | 425.1 | 452.57 | 84.07 | 57.64 | 11052.23 | 0.69 | 0.87 | 6.84 | 0.67 | 1 | 10
52 | 140 | CONCLUIDO | 3.5143 | 28.46 | 24.35 | 63.53 | 0.83 | 23 | 300.28 | 60.56 | 14 | 21 | 85.73 | 37268.93 | 424.52 | 452.6 | 82.87 | 57.64 | 10457.81 | 0.7 | 0.87 | 6.83 | 0.63 | 1 | 10
53 | 140 | CONCLUIDO | 3.5162 | 28.44 | 24.34 | 63.49 | 0.84 | 23 | 300.81 | 60.56 | 14.25 | 21 | 86 | 37333.9 | 424.36 | 452.61 | 82.14 | 57.64 | 10090.61 | 0.7 | 0.87 | 6.83 | 0.61 | 1 | 10
54 | 140 | CONCLUIDO | 3.5245 | 28.37 | 24.32 | 66.34 | 0.86 | 22 | 301.34 | 60.56 | 14.5 | 20 | 86.28 | 37399 | 423.92 | 452.6 | 81.93 | 57.64 | 9994.55 | 0.7 | 0.87 | 6.83 | 0.6 | 1 | 10
55 | 140 | CONCLUIDO | 3.525 | 28.37 | 24.32 | 66.32 | 0.87 | 22 | 301.86 | 60.56 | 14.75 | 20 | 86.56 | 37464.21 | 424.04 | 452.58 | 81.56 | 57.64 | 9810.04 | 0.71 | 0.87 | 6.83 | 0.59 | 1 | 10
56 | 140 | CONCLUIDO | 3.5246 | 28.37 | 24.32 | 66.33 | 0.88 | 22 | 302.39 | 60.56 | 15 | 20 | 86.84 | 37529.55 | 424.06 | 452.56 | 81.73 | 57.64 | 9891.81 | 0.71 | 0.87 | 6.83 | 0.6 | 1 | 10
57 | 140 | CONCLUIDO | 3.5357 | 28.28 | 24.29 | 69.39 | 0.9 | 21 | 302.92 | 60.56 | 15.25 | 19 | 87.12 | 37595 | 423.39 | 452.6 | 80.73 | 57.64 | 9397.49 | 0.71 | 0.87 | 6.82 | 0.56 | 1 | 10
58 | 140 | CONCLUIDO | 3.5342 | 28.29 | 24.3 | 69.42 | 0.91 | 21 | 303.46 | 60.56 | 15.5 | 19 | 87.4 | 37660.57 | 423.76 | 452.67 | 80.79 | 57.64 | 9429.84 | 0.71 | 0.87 | 6.83 | 0.57 | 1 | 10
59 | 140 | CONCLUIDO | 3.5329 | 28.31 | 24.31 | 69.45 | 0.92 | 21 | 303.99 | 60.56 | 15.75 | 19 | 87.68 | 37726.27 | 423.92 | 452.59 | 81.1 | 57.64 | 9584.14 | 0.71 | 0.87 | 6.84 | 0.58 | 1 | 10
60 | 140 | CONCLUIDO | 3.5439 | 28.22 | 24.27 | 72.82 | 0.94 | 20 | 304.52 | 60.56 | 16 | 18 | 87.97 | 37792.08 | 422.9 | 452.59 | 80.01 | 57.64 | 9041.39 | 0.72 | 0.87 | 6.83 | 0.55 | 1 | 10
61 | 140 | CONCLUIDO | 3.543 | 28.22 | 24.28 | 72.84 | 0.95 | 20 | 305.06 | 60.56 | 16.25 | 18 | 88.25 | 37858.02 | 423.53 | 452.66 | 80.37 | 57.64 | 9225.28 | 0.72 | 0.87 | 6.83 | 0.55 | 1 | 10
62 | 140 | CONCLUIDO | 3.5427 | 28.23 | 24.28 | 72.84 | 0.96 | 20 | 305.59 | 60.56 | 16.5 | 18 | 88.54 | 37924.08 | 423.54 | 452.6 | 80.42 | 57.64 | 9249.72 | 0.72 | 0.87 | 6.83 | 0.56 | 1 | 10
63 | 140 | CONCLUIDO | 3.5449 | 28.21 | 24.26 | 72.79 | 0.97 | 20 | 306.13 | 60.56 | 16.75 | 18 | 88.83 | 37990.27 | 422.42 | 452.56 | 80.09 | 57.64 | 9085.37 | 0.72 | 0.87 | 6.82 | 0.54 | 1 | 10
64 | 140 | CONCLUIDO | 3.554 | 28.14 | 24.24 | 76.56 | 0.99 | 19 | 306.67 | 60.56 | 17 | 17 | 89.11 | 38056.58 | 422.56 | 452.56 | 79.5 | 57.64 | 8791.24 | 0.73 | 0.87 | 6.82 | 0.52 | 1 | 10
65 | 140 | CONCLUIDO | 3.555 | 28.13 | 24.24 | 76.54 | 1 | 19 | 307.21 | 60.56 | 17.25 | 17 | 89.4 | 38123.01 | 422.59 | 452.58 | 78.95 | 57.64 | 8516.11 | 0.73 | 0.87 | 6.83 | 0.51 | 1 | 10
66 | 140 | CONCLUIDO | 3.5547 | 28.13 | 24.24 | 76.54 | 1.01 | 19 | 307.75 | 60.56 | 17.5 | 17 | 89.69 | 38189.58 | 422.62 | 452.6 | 79.12 | 57.64 | 8603.34 | 0.73 | 0.87 | 6.82 | 0.51 | 1 | 10
67 | 140 | CONCLUIDO | 3.5548 | 28.13 | 24.24 | 76.54 | 1.03 | 19 | 308.29 | 60.56 | 17.75 | 17 | 89.98 | 38256.26 | 422.44 | 452.57 | 79.25 | 57.64 | 8668.19 | 0.73 | 0.87 | 6.82 | 0.51 | 1 | 10
68 | 140 | CONCLUIDO | 3.5648 | 28.05 | 24.21 | 80.7 | 1.04 | 18 | 308.83 | 60.56 | 18 | 16 | 90.27 | 38323.08 | 422.4 | 452.55 | 78.14 | 57.64 | 8117.59 | 0.74 | 0.88 | 6.83 | 0.49 | 1 | 10
69 | 140 | CONCLUIDO | 3.5632 | 28.06 | 24.22 | 80.75 | 1.05 | 18 | 309.37 | 60.56 | 18.25 | 16 | 90.57 | 38390.02 | 422.82 | 452.58 | 78.61 | 57.64 | 8354.61 | 0.73 | 0.88 | 6.82 | 0.5 | 1 | 10
70 | 140 | CONCLUIDO | 3.5645 | 28.05 | 24.21 | 80.71 | 1.06 | 18 | 309.91 | 60.56 | 18.5 | 16 | 90.86 | 38457.09 | 422.52 | 452.58 | 78.2 | 57.64 | 8147.92 | 0.74 | 0.88 | 6.83 | 0.49 | 1 | 10
71 | 140 | CONCLUIDO | 3.565 | 28.05 | 24.21 | 80.7 | 1.08 | 18 | 310.46 | 60.56 | 18.75 | 16 | 91.16 | 38524.29 | 421.89 | 452.6 | 78.12 | 57.64 | 8108.3 | 0.74 | 0.88 | 6.82 | 0.48 | 1 | 10
72 | 140 | CONCLUIDO | 3.5772 | 27.96 | 24.17 | 85.29 | 1.09 | 17 | 311.01 | 60.56 | 19 | 15 | 91.45 | 38591.62 | 421.2 | 452.63 | 76.74 | 57.64 | 7424.78 | 0.75 | 0.88 | 6.82 | 0.44 | 1 | 10
73 | 140 | CONCLUIDO | 3.5765 | 27.96 | 24.17 | 85.31 | 1.1 | 17 | 311.55 | 60.56 | 19.25 | 15 | 91.75 | 38659.08 | 421.72 | 452.57 | 77.01 | 57.64 | 7558.29 | 0.75 | 0.88 | 6.82 | 0.45 | 1 | 10
74 | 140 | CONCLUIDO | 3.5758 | 27.97 | 24.18 | 85.33 | 1.11 | 17 | 312.1 | 60.56 | 19.5 | 15 | 92.05 | 38726.8 | 422.12 | 452.65 | 76.84 | 57.64 | 7473.89 | 0.75 | 0.88 | 6.83 | 0.45 | 1 | 10
75 | 140 | CONCLUIDO | 3.5744 | 27.98 | 24.19 | 85.37 | 1.13 | 17 | 312.65 | 60.56 | 19.75 | 15 | 92.35 | 38794.53 | 422.14 | 452.62 | 77.39 | 57.64 | 7747.58 | 0.74 | 0.88 | 6.82 | 0.46 | 1 | 10
76 | 140 | CONCLUIDO | 3.5749 | 27.97 | 24.18 | 85.36 | 1.14 | 17 | 313.2 | 60.56 | 20 | 15 | 92.65 | 38862.4 | 421.94 | 452.59 | 77.4 | 57.64 | 7754.97 | 0.74 | 0.88 | 6.82 | 0.46 | 1 | 10
77 | 140 | CONCLUIDO | 3.5846 | 27.9 | 24.16 | 90.6 | 1.15 | 16 | 313.75 | 60.56 | 20.25 | 14 | 92.95 | 38930.39 | 421.69 | 452.58 | 76.54 | 57.64 | 7329.67 | 0.75 | 0.88 | 6.82 | 0.44 | 1 | 10
78 | 140 | CONCLUIDO | 3.5855 | 27.89 | 24.15 | 90.58 | 1.16 | 16 | 314.3 | 60.56 | 20.5 | 14 | 93.25 | 38998.53 | 421.65 | 452.59 | 76.25 | 57.64 | 7184.68 | 0.76 | 0.88 | 6.82 | 0.43 | 1 | 10
79 | 140 | CONCLUIDO | 3.5851 | 27.89 | 24.16 | 90.59 | 1.17 | 16 | 314.86 | 60.56 | 20.75 | 14 | 93.55 | 39066.8 | 421.82 | 452.58 | 76.39 | 57.64 | 7255.35 | 0.75 | 0.88 | 6.82 | 0.43 | 1 | 10
80 | 140 | CONCLUIDO | 3.5845 | 27.9 | 24.16 | 90.61 | 1.19 | 16 | 315.41 | 60.56 | 21 | 14 | 93.86 | 39135.2 | 422.09 | 452.6 | 76.47 | 57.64 | 7293.88 | 0.75 | 0.88 | 6.82 | 0.44 | 1 | 10
81 | 140 | CONCLUIDO | 3.5852 | 27.89 | 24.16 | 90.58 | 1.2 | 16 | 315.97 | 60.56 | 21.25 | 14 | 94.16 | 39203.74 | 421.88 | 452.57 | 76.47 | 57.64 | 7293.63 | 0.75 | 0.88 | 6.82 | 0.43 | 1 | 10
82 | 140 | CONCLUIDO | 3.5831 | 27.91 | 24.17 | 90.64 | 1.21 | 16 | 316.53 | 60.56 | 21.5 | 14 | 94.47 | 39272.42 | 421.91 | 452.57 | 76.91 | 57.64 | 7513.63 | 0.75 | 0.88 | 6.82 | 0.45 | 1 | 10
83 | 140 | CONCLUIDO | 3.597 | 27.8 | 24.12 | 96.47 | 1.22 | 15 | 317.08 | 60.56 | 21.75 | 13 | 94.78 | 39341.24 | 420.97 | 452.57 | 75.01 | 57.64 | 6569.28 | 0.77 | 0.88 | 6.82 | 0.39 | 1 | 10
84 | 140 | CONCLUIDO | 3.5968 | 27.8 | 24.12 | 96.47 | 1.23 | 15 | 317.64 | 60.56 | 22 | 13 | 95.09 | 39410.2 | 421.22 | 452.56 | 75.1 | 57.64 | 6614.32 | 0.77 | 0.88 | 6.82 | 0.39 | 1 | 10
85 | 140 | CONCLUIDO | 3.5971 | 27.8 | 24.12 | 96.46 | 1.25 | 15 | 318.2 | 60.56 | 22.25 | 13 | 95.4 | 39479.3 | 421.18 | 452.58 | 75.17 | 57.64 | 6646.98 | 0.77 | 0.88 | 6.82 | 0.39 | 1 | 10
86 | 140 | CONCLUIDO | 3.5961 | 27.81 | 24.12 | 96.49 | 1.26 | 15 | 318.76 | 60.56 | 22.5 | 13 | 95.71 | 39548.54 | 421.16 | 452.6 | 75.26 | 57.64 | 6694.21 | 0.77 | 0.88 | 6.82 | 0.4 | 1 | 10
87 | 140 | CONCLUIDO | 3.5975 | 27.8 | 24.11 | 96.45 | 1.27 | 15 | 319.33 | 60.56 | 22.75 | 13 | 96.02 | 39617.93 | 421.11 | 452.57 | 75.17 | 57.64 | 6650.13 | 0.77 | 0.88 | 6.81 | 0.39 | 1 | 10
88 | 140 | CONCLUIDO | 3.5968 | 27.8 | 24.12 | 96.47 | 1.28 | 15 | 319.89 | 60.56 | 23 | 13 | 96.34 | 39687.46 | 421.04 | 452.59 | 75.08 | 57.64 | 6604.07 | 0.77 | 0.88 | 6.82 | 0.39 | 1 | 10
89 | 140 | CONCLUIDO | 3.6062 | 27.73 | 24.1 | 103.28 | 1.29 | 14 | 320.46 | 60.56 | 23.25 | 12 | 96.65 | 39757.13 | 420.96 | 452.64 | 74.48 | 57.64 | 6306.92 | 0.77 | 0.88 | 6.82 | 0.37 | 1 | 10
90 | 140 | CONCLUIDO | 3.6052 | 27.74 | 24.11 | 103.31 | 1.3 | 14 | 321.02 | 60.56 | 23.5 | 12 | 96.97 | 39826.95 | 421.71 | 452.59 | 74.69 | 57.64 | 6413.78 | 0.77 | 0.88 | 6.82 | 0.38 | 1 | 10
91 | 140 | CONCLUIDO | 3.6075 | 27.72 | 24.09 | 103.23 | 1.32 | 14 | 321.59 | 60.56 | 23.75 | 12 | 97.28 | 39896.91 | 421.34 | 452.57 | 74.19 | 57.64 | 6163.65 | 0.78 | 0.88 | 6.82 | 0.36 | 1 | 10
92 | 140 | CONCLUIDO | 3.6073 | 27.72 | 24.09 | 103.24 | 1.33 | 14 | 322.16 | 60.56 | 24 | 12 | 97.6 | 39967.02 | 421.43 | 452.58 | 74.26 | 57.64 | 6198.39 | 0.78 | 0.88 | 6.82 | 0.36 | 1 | 10
93 | 140 | CONCLUIDO | 3.6055 | 27.74 | 24.1 | 103.3 | 1.34 | 14 | 322.73 | 60.56 | 24.25 | 12 | 97.92 | 40037.28 | 421.53 | 452.63 | 74.55 | 57.64 | 6343.17 | 0.77 | 0.88 | 6.82 | 0.38 | 1 | 10
94 | 140 | CONCLUIDO | 3.6078 | 27.72 | 24.09 | 103.22 | 1.35 | 14 | 323.3 | 60.56 | 24.5 | 12 | 98.24 | 40107.81 | 421.11 | 452.57 | 74.07 | 57.64 | 6103.8 | 0.78 | 0.88 | 6.82 | 0.36 | 1 | 10
95 | 140 | CONCLUIDO | 3.606 | 27.73 | 24.1 | 103.28 | 1.36 | 14 | 323.87 | 60.56 | 24.75 | 12 | 98.57 | 40178.37 | 420.85 | 452.58 | 74.52 | 57.64 | 6329.89 | 0.77 | 0.88 | 6.82 | 0.38 | 1 | 10
96 | 140 | CONCLUIDO | 3.6057 | 27.73 | 24.1 | 103.29 | 1.37 | 14 | 324.44 | 60.56 | 25 | 12 | 98.89 | 40249.08 | 420.36 | 452.62 | 74.66 | 57.64 | 6398.51 | 0.77 | 0.88 | 6.82 | 0.38 | 1 | 10
97 | 140 | CONCLUIDO | 3.6152 | 27.66 | 24.08 | 111.14 | 1.38 | 13 | 325.02 | 60.56 | 25.25 | 11 | 99.21 | 40319.95 | 420.62 | 452.6 | 73.98 | 57.64 | 6064.97 | 0.78 | 0.88 | 6.82 | 0.36 | 1 | 10
98 | 140 | CONCLUIDO | 3.6157 | 27.66 | 24.08 | 111.13 | 1.4 | 13 | 325.59 | 60.56 | 25.5 | 11 | 99.54 | 40390.96 | 421.28 | 452.56 | 73.81 | 57.64 | 5980.22 | 0.78 | 0.88 | 6.82 | 0.35 | 1 | 10
99 | 140 | CONCLUIDO | 3.6156 | 27.66 | 24.08 | 111.13 | 1.41 | 13 | 326.17 | 60.56 | 25.75 | 11 | 99.87 | 40462.13 | 421.73 | 452.57 | 73.84 | 57.64 | 5991.94 | 0.78 | 0.88 | 6.82 | 0.35 | 1 | 10
100 | 140 | CONCLUIDO | 3.6169 | 27.65 | 24.07 | 111.08 | 1.42 | 13 | 326.75 | 60.56 | 26 | 11 | 100.2 | 40533.46 | 421.93 | 452.63 | 73.39 | 57.64 | 5766.74 | 0.79 | 0.88 | 6.82 | 0.34 | 1 | 10
101 | 140 | CONCLUIDO | 3.617 | 27.65 | 24.07 | 111.08 | 1.43 | 13 | 327.33 | 60.56 | 26.25 | 11 | 100.52 | 40604.94 | 422.29 | 452.57 | 73.5 | 57.64 | 5822.27 | 0.78 | 0.88 | 6.82 | 0.34 | 1 | 10
102 | 140 | CONCLUIDO | 3.6167 | 27.65 | 24.07 | 111.09 | 1.44 | 13 | 327.91 | 60.56 | 26.5 | 11 | 100.86 | 40676.58 | 422.16 | 452.58 | 73.62 | 57.64 | 5883.95 | 0.78 | 0.88 | 6.82 | 0.35 | 1 | 10
103 | 140 | CONCLUIDO | 3.6192 | 27.63 | 24.05 | 111 | 1.45 | 13 | 328.49 | 60.56 | 26.75 | 11 | 101.19 | 40748.37 | 421.57 | 452.56 | 73.13 | 57.64 | 5637.31 | 0.79 | 0.88 | 6.81 | 0.33 | 1 | 10
104 | 140 | CONCLUIDO | 3.6161 | 27.65 | 24.07 | 111.11 | 1.46 | 13 | 329.08 | 60.56 | 27 | 11 | 101.52 | 40820.32 | 421.62 | 452.57 | 73.66 | 57.64 | 5903.77 | 0.78 | 0.88 | 6.82 | 0.35 | 1 | 10
105 | 140 | CONCLUIDO | 3.6157 | 27.66 | 24.08 | 111.13 | 1.47 | 13 | 329.66 | 60.56 | 27.25 | 11 | 101.86 | 40892.44 | 421.23 | 452.57 | 73.76 | 57.64 | 5955.42 | 0.78 | 0.88 | 6.82 | 0.35 | 1 | 10
106 | 140 | CONCLUIDO | 3.6299 | 27.55 | 24.02 | 120.1 | 1.48 | 12 | 330.25 | 60.56 | 27.5 | 10 | 102.19 | 40964.71 | 420.22 | 452.6 | 71.92 | 57.64 | 5036.28 | 0.8 | 0.88 | 6.81 | 0.3 | 1 | 10
107 | 140 | CONCLUIDO | 3.6287 | 27.56 | 24.03 | 120.15 | 1.49 | 12 | 330.83 | 60.56 | 27.75 | 10 | 102.53 | 41037.15 | 420.76 | 452.57 | 72.22 | 57.64 | 5185.7 | 0.8 | 0.88 | 6.82 | 0.31 | 1 | 10
108 | 140 | CONCLUIDO | 3.6294 | 27.55 | 24.03 | 120.13 | 1.51 | 12 | 331.42 | 60.56 | 28 | 10 | 102.87 | 41109.75 | 421.03 | 452.57 | 72.05 | 57.64 | 5104.18 | 0.8 | 0.88 | 6.82 | 0.3 | 1 | 10
109 | 140 | CONCLUIDO | 3.6297 | 27.55 | 24.02 | 120.12 | 1.52 | 12 | 332.01 | 60.56 | 28.25 | 10 | 103.21 | 41182.52 | 421.58 | 452.58 | 71.95 | 57.64 | 5053.25 | 0.8 | 0.88 | 6.82 | 0.3 | 1 | 10
110 | 140 | CONCLUIDO | 3.6284 | 27.56 | 24.03 | 120.16 | 1.53 | 12 | 332.6 | 60.56 | 28.5 | 10 | 103.55 | 41255.45 | 421.75 | 452.64 | 72.45 | 57.64 | 5302.3 | 0.8 | 0.88 | 6.81 | 0.31 | 1 | 10
111 | 140 | CONCLUIDO | 3.627 | 27.57 | 24.04 | 120.22 | 1.54 | 12 | 333.2 | 60.56 | 28.75 | 10 | 103.89 | 41328.54 | 422.36 | 452.56 | 72.62 | 57.64 | 5389.53 | 0.79 | 0.88 | 6.82 | 0.32 | 1 | 10
112 | 140 | CONCLUIDO | 3.6278 | 27.56 | 24.04 | 120.19 | 1.55 | 12 | 333.79 | 60.56 | 29 | 10 | 104.24 | 41401.93 | 422.22 | 452.55 | 72.4 | 57.64 | 5278.27 | 0.8 | 0.88 | 6.82 | 0.31 | 1 | 10
113 | 140 | CONCLUIDO | 3.6285 | 27.56 | 24.03 | 120.16 | 1.56 | 12 | 334.39 | 60.56 | 29.25 | 10 | 104.58 | 41475.37 | 422.07 | 452.57 | 72.31 | 57.64 | 5234.31 | 0.8 | 0.88 | 6.82 | 0.31 | 1 | 10
114 | 140 | CONCLUIDO | 3.626 | 27.58 | 24.05 | 120.26 | 1.57 | 12 | 334.98 | 60.56 | 29.5 | 10 | 104.93 | 41548.98 | 422.15 | 452.57 | 73.04 | 57.64 | 5597.33 | 0.79 | 0.88 | 6.81 | 0.33 | 1 | 10
115 | 140 | CONCLUIDO | 3.628 | 27.56 | 24.04 | 120.18 | 1.58 | 12 | 335.58 | 60.56 | 29.75 | 10 | 105.28 | 41622.76 | 421.48 | 452.56 | 72.44 | 57.64 | 5297.41 | 0.8 | 0.88 | 6.82 | 0.31 | 1 | 10
116 | 140 | CONCLUIDO | 3.6267 | 27.57 | 24.05 | 120.23 | 1.59 | 12 | 336.18 | 60.56 | 30 | 10 | 105.63 | 41696.71 | 421.44 | 452.59 | 72.66 | 57.64 | 5407.91 | 0.79 | 0.88 | 6.82 | 0.32 | 1 | 10
117 | 140 | CONCLUIDO | 3.6374 | 27.49 | 24.02 | 131 | 1.6 | 11 | 336.78 | 60.56 | 30.25 | 9 | 105.98 | 41770.83 | 421.03 | 452.57 | 71.71 | 57.64 | 4938.11 | 0.8 | 0.88 | 6.82 | 0.29 | 1 | 10
118 | 140 | CONCLUIDO | 3.6391 | 27.48 | 24 | 130.93 | 1.61 | 11 | 337.39 | 60.56 | 30.5 | 9 | 106.33 | 41845.13 | 421.12 | 452.58 | 71.32 | 57.64 | 4742.24 | 0.81 | 0.88 | 6.82 | 0.28 | 1 | 10
119 | 140 | CONCLUIDO | 3.6393 | 27.48 | 24 | 130.92 | 1.62 | 11 | 337.99 | 60.56 | 30.75 | 9 | 106.68 | 41919.61 | 421.56 | 452.56 | 71.34 | 57.64 | 4754.11 | 0.81 | 0.88 | 6.81 | 0.28 | 1 | 10
120 | 140 | CONCLUIDO | 3.6387 | 27.48 | 24.01 | 130.95 | 1.63 | 11 | 338.59 | 60.56 | 31 | 9 | 107.04 | 41994.26 | 421.94 | 452.62 | 71.46 | 57.64 | 4813.95 | 0.81 | 0.88 | 6.81 | 0.28 | 1 | 10
121 | 140 | CONCLUIDO | 3.6389 | 27.48 | 24.01 | 130.94 | 1.64 | 11 | 339.2 | 60.56 | 31.25 | 9 | 107.4 | 42069.09 | 422.35 | 452.61 | 71.46 | 57.64 | 4812.68 | 0.81 | 0.88 | 6.81 | 0.28 | 1 | 10
122 | 140 | CONCLUIDO | 3.6381 | 27.49 | 24.01 | 130.97 | 1.65 | 11 | 339.81 | 60.56 | 31.5 | 9 | 107.75 | 42144.11 | 422.82 | 452.57 | 71.64 | 57.64 | 4902.42 | 0.8 | 0.88 | 6.81 | 0.29 | 1 | 10
123 | 140 | CONCLUIDO | 3.6397 | 27.47 | 24 | 130.9 | 1.66 | 11 | 340.42 | 60.56 | 31.75 | 9 | 108.11 | 42219.3 | 422.61 | 452.6 | 71.35 | 57.64 | 4758.98 | 0.81 | 0.88 | 6.81 | 0.27 | 1 | 10
124 | 140 | CONCLUIDO | 3.6383 | 27.48 | 24.01 | 130.96 | 1.67 | 11 | 341.03 | 60.56 | 32 | 9 | 108.48 | 42294.68 | 422.83 | 452.56 | 71.54 | 57.64 | 4854.37 | 0.81 | 0.88 | 6.81 | 0.28 | 1 | 10
125 | 140 | CONCLUIDO | 3.6374 | 27.49 | 24.02 | 131 | 1.68 | 11 | 341.64 | 60.56 | 32.25 | 9 | 108.84 | 42370.23 | 422.98 | 452.57 | 71.82 | 57.64 | 4992.2 | 0.8 | 0.88 | 6.81 | 0.29 | 1 | 10
126 | 140 | CONCLUIDO | 3.6397 | 27.47 | 24 | 130.9 | 1.69 | 11 | 342.26 | 60.56 | 32.5 | 9 | 109.2 | 42445.98 | 422.85 | 452.59 | 71.29 | 57.64 | 4728.21 | 0.81 | 0.88 | 6.81 | 0.28 | 1 | 10
127 | 140 | CONCLUIDO | 3.6396 | 27.48 | 24 | 130.91 | 1.7 | 11 | 342.87 | 60.56 | 32.75 | 9 | 109.57 | 42521.91 | 422.86 | 452.59 | 71.43 | 57.64 | 4797.37 | 0.81 | 0.88 | 6.81 | 0.28 | 1 | 10
128 | 140 | CONCLUIDO | 3.6385 | 27.48 | 24.01 | 130.95 | 1.71 | 11 | 343.49 | 60.56 | 33 | 9 | 109.94 | 42598.03 | 422.89 | 452.56 | 71.65 | 57.64 | 4909.65 | 0.8 | 0.88 | 6.81 | 0.28 | 1 | 10
129 | 140 | CONCLUIDO | 3.6387 | 27.48 | 24.01 | 130.95 | 1.72 | 11 | 344.11 | 60.56 | 33.25 | 9 | 110.3 | 42674.47 | 422.21 | 452.55 | 71.59 | 57.64 | 4877.06 | 0.81 | 0.88 | 6.81 | 0.28 | 1 | 10
130 | 140 | CONCLUIDO | 3.6502 | 27.4 | 23.97 | 143.84 | 1.73 | 10 | 344.73 | 60.56 | 33.5 | 8 | 110.67 | 42750.97 | 421.29 | 452.56 | 70.39 | 57.64 | 4284.14 | 0.82 | 0.88 | 6.81 | 0.25 | 1 | 10
131 | 140 | CONCLUIDO | 3.6481 | 27.41 | 23.99 | 143.93 | 1.74 | 10 | 345.35 | 60.56 | 33.75 | 8 | 111.05 | 42827.67 | 422.04 | 452.57 | 70.93 | 57.64 | 4551.5 | 0.81 | 0.88 | 6.81 | 0.26 | 1 | 10
132 | 140 | CONCLUIDO | 3.6481 | 27.41 | 23.99 | 143.93 | 1.75 | 10 | 345.97 | 60.56 | 34 | 8 | 111.42 | 42904.56 | 422.51 | 452.55 | 70.93 | 57.64 | 4553.93 | 0.81 | 0.88 | 6.81 | 0.26 | 1 | 10
133 | 140 | CONCLUIDO | 3.6512 | 27.39 | 23.97 | 143.79 | 1.76 | 10 | 346.6 | 60.56 | 34.25 | 8 | 111.8 | 42981.64 | 422.47 | 452.58 | 70.29 | 57.64 | 4234.99 | 0.82 | 0.88 | 6.81 | 0.24 | 1 | 10
134 | 140 | CONCLUIDO | 3.6501 | 27.4 | 23.97 | 143.84 | 1.77 | 10 | 347.23 | 60.56 | 34.5 | 8 | 112.17 | 43058.93 | 422.98 | 452.57 | 70.36 | 57.64 | 4266.85 | 0.82 | 0.88 | 6.81 | 0.25 | 1 | 10
135 | 140 | CONCLUIDO | 3.6485 | 27.41 | 23.98 | 143.91 | 1.78 | 10 | 347.85 | 60.56 | 34.75 | 8 | 112.55 | 43136.41 | 423.35 | 452.57 | 70.81 | 57.64 | 4494.59 | 0.81 | 0.88 | 6.81 | 0.26 | 1 | 10
136 | 140 | CONCLUIDO | 3.649 | 27.4 | 23.98 | 143.89 | 1.79 | 10 | 348.48 | 60.56 | 35 | 8 | 112.93 | 43214.09 | 423.74 | 452.56 | 70.73 | 57.64 | 4451.39 | 0.82 | 0.88 | 6.81 | 0.26 | 1 | 10
137 | 140 | CONCLUIDO | 3.6481 | 27.41 | 23.99 | 143.93 | 1.8 | 10 | 349.12 | 60.56 | 35.25 | 8 | 113.31 | 43291.97 | 424.18 | 452.6 | 70.82 | 57.64 | 4499.25 | 0.81 | 0.88 | 6.81 | 0.26 | 1 | 10
138 | 140 | CONCLUIDO | 3.6493 | 27.4 | 23.98 | 143.87 | 1.81 | 10 | 349.75 | 60.56 | 35.5 | 8 | 113.69 | 43370.05 | 424.13 | 452.58 | 70.57 | 57.64 | 4371.95 | 0.82 | 0.88 | 6.81 | 0.25 | 1 | 10
139 | 140 | CONCLUIDO | 3.6496 | 27.4 | 23.98 | 143.86 | 1.82 | 10 | 350.38 | 60.56 | 35.75 | 8 | 114.08 | 43448.34 | 424.19 | 452.56 | 70.56 | 57.64 | 4368.49 | 0.82 | 0.88 | 6.81 | 0.25 | 1 | 10
140 | 140 | CONCLUIDO | 3.6492 | 27.4 | 23.98 | 143.88 | 1.83 | 10 | 351.02 | 60.56 | 36 | 8 | 114.47 | 43526.84 | 424.37 | 452.62 | 70.69 | 57.64 | 4433.18 | 0.82 | 0.88 | 6.81 | 0.26 | 1 | 10
141 | 140 | CONCLUIDO | 3.6479 | 27.41 | 23.99 | 143.94 | 1.84 | 10 | 351.66 | 60.56 | 36.25 | 8 | 114.85 | 43605.54 | 424.62 | 452.57 | 71.1 | 57.64 | 4636.3 | 0.81 | 0.88 | 6.81 | 0.27 | 1 | 10
142 | 140 | CONCLUIDO | 3.6486 | 27.41 | 23.98 | 143.91 | 1.85 | 10 | 352.3 | 60.56 | 36.5 | 8 | 115.24 | 43684.46 | 424.57 | 452.58 | 70.92 | 57.64 | 4546.62 | 0.81 | 0.88 | 6.81 | 0.26 | 1 | 10
143 | 140 | CONCLUIDO | 3.6499 | 27.4 | 23.97 | 143.85 | 1.86 | 10 | 352.94 | 60.56 | 36.75 | 8 | 115.64 | 43763.7 | 424.07 | 452.57 | 70.59 | 57.64 | 4381.17 | 0.82 | 0.88 | 6.81 | 0.25 | 1 | 10
144 | 140 | CONCLUIDO | 3.6485 | 27.41 | 23.99 | 143.91 | 1.87 | 10 | 353.58 | 60.56 | 37 | 8 | 116.03 | 43843.04 | 424.36 | 452.56 | 70.89 | 57.64 | 4534 | 0.81 | 0.88 | 6.81 | 0.26 | 1 | 10
145 | 140 | CONCLUIDO | 3.6496 | 27.4 | 23.98 | 143.86 | 1.87 | 10 | 354.23 | 60.56 | 37.25 | 8 | 116.42 | 43922.6 | 423.54 | 452.56 | 70.53 | 57.64 | 4351.85 | 0.82 | 0.88 | 6.81 | 0.25 | 1 | 10
146 | 140 | CONCLUIDO | 3.6493 | 27.4 | 23.98 | 143.88 | 1.88 | 10 | 354.88 | 60.56 | 37.5 | 8 | 116.82 | 44002.37 | 423.35 | 452.61 | 70.69 | 57.64 | 4431.18 | 0.82 | 0.88 | 6.81 | 0.25 | 1 | 10
147 | 140 | CONCLUIDO | 3.6614 | 27.31 | 23.94 | 159.61 | 1.89 | 9 | 355.52 | 60.56 | 37.75 | 7 | 117.22 | 44082.36 | 422.21 | 452.57 | 69.46 | 57.64 | 3824.84 | 0.83 | 0.89 | 6.81 | 0.22 | 1 | 10
148 | 140 | CONCLUIDO | 3.6596 | 27.33 | 23.95 | 159.7 | 1.9 | 9 | 356.17 | 60.56 | 38 | 7 | 117.62 | 44162.57 | 423.01 | 452.55 | 69.78 | 57.64 | 3984.18 | 0.83 | 0.89 | 6.81 | 0.23 | 1 | 10
149 | 140 | CONCLUIDO | 3.6599 | 27.32 | 23.95 | 159.68 | 1.91 | 9 | 356.83 | 60.56 | 38.25 | 7 | 118.02 | 44243 | 423.52 | 452.57 | 69.83 | 57.64 | 4009.05 | 0.83 | 0.89 | 6.81 | 0.23 | 1 | 10
150 | 140 | CONCLUIDO | 3.661 | 27.32 | 23.94 | 159.63 | 1.92 | 9 | 357.48 | 60.56 | 38.5 | 7 | 118.43 | 44323.66 | 423.82 | 452.57 | 69.48 | 57.64 | 3833.11 | 0.83 | 0.89 | 6.81 | 0.22 | 1 | 10
151 | 140 | CONCLUIDO | 3.6605 | 27.32 | 23.95 | 159.65 | 1.93 | 9 | 358.14 | 60.56 | 38.75 | 7 | 118.83 | 44404.54 | 424.18 | 452.57 | 69.67 | 57.64 | 3927.85 | 0.83 | 0.89 | 6.81 | 0.22 | 1 | 10
152 | 140 | CONCLUIDO | 3.6607 | 27.32 | 23.95 | 159.64 | 1.94 | 9 | 358.79 | 60.56 | 39 | 7 | 119.24 | 44485.65 | 424.76 | 452.58 | 69.57 | 57.64 | 3877.65 | 0.83 | 0.89 | 6.81 | 0.22 | 1 | 10
153 | 140 | CONCLUIDO | 3.6599 | 27.32 | 23.95 | 159.68 | 1.95 | 9 | 359.45 | 60.56 | 39.25 | 7 | 119.65 | 44566.98 | 425.54 | 452.56 | 69.63 | 57.64 | 3909.45 | 0.83 | 0.89 | 6.81 | 0.23 | 1 | 10
154 | 140 | CONCLUIDO | 3.6607 | 27.32 | 23.95 | 159.64 | 1.96 | 9 | 360.12 | 60.56 | 39.5 | 7 | 120.06 | 44648.55 | 426 | 452.6 | 69.59 | 57.64 | 3887.14 | 0.83 | 0.89 | 6.81 | 0.22 | 1 | 10
155 | 140 | CONCLUIDO | 3.6604 | 27.32 | 23.95 | 159.66 | 1.96 | 9 | 360.78 | 60.56 | 39.75 | 7 | 120.47 | 44730.35 | 426.3 | 452.57 | 69.6 | 57.64 | 3893.99 | 0.83 | 0.89 | 6.81 | 0.22 | 1 | 10
156 | 140 | CONCLUIDO | 3.6611 | 27.31 | 23.94 | 159.62 | 1.97 | 9 | 361.44 | 60.56 | 40 | 7 | 120.89 | 44812.39 | 426.55 | 452.55 | 69.44 | 57.64 | 3814.76 | 0.83 | 0.89 | 6.81 | 0.22 | 1 | 10
0 | 40 | CONCLUIDO | 2.9255 | 34.18 | 28.9 | 9.8 | 0.2 | 177 | 89.87 | 37.55 | 1 | 175 | 11.32 | 11317.98 | 244.46 | 453.02 | 230.66 | 57.64 | 83584.1 | 0.25 | 0.73 | 7.09 | 5.16 | 1 | 10
1 | 40 | CONCLUIDO | 3.1121 | 32.13 | 27.64 | 12.29 | 0.24 | 135 | 90.18 | 37.55 | 1.25 | 133 | 11.37 | 11355.7 | 233.07 | 452.9 | 189.55 | 57.64 | 63237.97 | 0.3 | 0.77 | 7.02 | 3.91 | 1 | 10
2 | 40 | CONCLUIDO | 3.2345 | 30.92 | 26.9 | 14.67 | 0.29 | 110 | 90.48 | 37.55 | 1.5 | 108 | 11.43 | 11393.43 | 226.05 | 453.01 | 165.32 | 57.64 | 51246.37 | 0.35 | 0.79 | 6.98 | 3.17 | 1 | 10
3 | 40 | CONCLUIDO | 3.3292 | 30.04 | 26.36 | 17.19 | 0.34 | 92 | 90.79 | 37.55 | 1.75 | 90 | 11.49 | 11431.19 | 220.63 | 452.72 | 147.92 | 57.64 | 42636.85 | 0.39 | 0.8 | 6.95 | 2.63 | 1 | 10
4 | 40 | CONCLUIDO | 3.3996 | 29.42 | 25.98 | 19.73 | 0.39 | 79 | 91.1 | 37.55 | 2 | 77 | 11.54 | 11468.97 | 216.67 | 452.69 | 135.47 | 57.64 | 36480.41 | 0.43 | 0.82 | 6.93 | 2.26 | 1 | 10
5 | 40 | CONCLUIDO | 3.4502 | 28.98 | 25.72 | 22.05 | 0.43 | 70 | 91.4 | 37.55 | 2.25 | 68 | 11.6 | 11506.78 | 213.8 | 452.69 | 127.33 | 57.64 | 32452.72 | 0.45 | 0.82 | 6.91 | 1.99 | 1 | 10
6 | 40 | CONCLUIDO | 3.4987 | 28.58 | 25.47 | 24.65 | 0.48 | 62 | 91.71 | 37.55 | 2.5 | 60 | 11.66 | 11544.61 | 210.74 | 452.63 | 118.9 | 57.64 | 28280.33 | 0.48 | 0.83 | 6.9 | 1.75 | 1 | 10
7 | 40 | CONCLUIDO | 3.533 | 28.3 | 25.31 | 27.11 | 0.52 | 56 | 92.02 | 37.55 | 2.75 | 54 | 11.71 | 11582.46 | 208.74 | 452.71 | 113.68 | 57.64 | 25696.65 | 0.51 | 0.84 | 6.89 | 1.58 | 1 | 10
8 | 40 | CONCLUIDO | 3.5616 | 28.08 | 25.17 | 29.62 | 0.57 | 51 | 92.32 | 37.55 | 3 | 49 | 11.77 | 11620.34 | 206.8 | 452.7 | 109.5 | 57.64 | 23632.32 | 0.53 | 0.84 | 6.88 | 1.45 | 1 | 10
9 | 40 | CONCLUIDO | 3.5881 | 27.87 | 25.04 | 31.97 | 0.62 | 47 | 92.63 | 37.55 | 3.25 | 45 | 11.83 | 11658.24 | 204.74 | 452.63 | 105.1 | 57.64 | 21451.67 | 0.55 | 0.85 | 6.87 | 1.31 | 1 | 10
10 | 40 | CONCLUIDO | 3.6134 | 27.67 | 24.92 | 34.78 | 0.66 | 43 | 92.94 | 37.55 | 3.5 | 41 | 11.88 | 11696.16 | 203.08 | 452.74 | 101.22 | 57.64 | 19531.03 | 0.57 | 0.85 | 6.87 | 1.2 | 1 | 10
11 | 40 | CONCLUIDO | 3.6264 | 27.58 | 24.88 | 37.32 | 0.71 | 40 | 93.24 | 37.55 | 3.75 | 38 | 11.94 | 11734.1 | 202.06 | 452.71 | 99.59 | 57.64 | 18735 | 0.58 | 0.85 | 6.87 | 1.15 | 1 | 10
12 | 40 | CONCLUIDO | 3.6471 | 27.42 | 24.78 | 40.18 | 0.75 | 37 | 93.55 | 37.55 | 4 | 35 | 12 | 11772.07 | 200.01 | 452.59 | 96.88 | 57.64 | 17391.9 | 0.6 | 0.86 | 6.85 | 1.05 | 1 | 10
13 | 40 | CONCLUIDO | 3.661 | 27.32 | 24.71 | 42.37 | 0.8 | 35 | 93.86 | 37.55 | 4.25 | 33 | 12.06 | 11810.06 | 199.02 | 452.63 | 94.93 | 57.64 | 16428.56 | 0.61 | 0.86 | 6.84 | 0.99 | 1 | 10
14 | 40 | CONCLUIDO | 3.675 | 27.21 | 24.65 | 44.81 | 0.84 | 33 | 94.17 | 37.55 | 4.5 | 31 | 12.12 | 11848.08 | 197.53 | 452.59 | 92.2 | 57.64 | 15073.97 | 0.63 | 0.86 | 6.85 | 0.92 | 1 | 10
15 | 40 | CONCLUIDO | 3.6879 | 27.12 | 24.59 | 47.59 | 0.88 | 31 | 94.48 | 37.55 | 4.75 | 29 | 12.17 | 11886.12 | 196.1 | 452.62 | 90.43 | 57.64 | 14196.99 | 0.64 | 0.86 | 6.85 | 0.87 | 1 | 10
16 | 40 | CONCLUIDO | 3.7021 | 27.01 | 24.52 | 50.74 | 0.93 | 29 | 94.79 | 37.55 | 5 | 27 | 12.23 | 11924.18 | 194.53 | 452.61 | 88.33 | 57.64 | 13160.45 | 0.65 | 0.86 | 6.84 | 0.8 | 1 | 10
17 | 40 | CONCLUIDO | 3.7102 | 26.95 | 24.48 | 52.47 | 0.97 | 28 | 95.09 | 37.55 | 5.25 | 26 | 12.29 | 11962.27 | 193.54 | 452.64 | 87.05 | 57.64 | 12525.44 | 0.66 | 0.87 | 6.84 | 0.76 | 1 | 10
18 | 40 | CONCLUIDO | 3.72 | 26.88 | 24.45 | 56.42 | 1.01 | 26 | 95.4 | 37.55 | 5.5 | 24 | 12.35 | 12000.38 | 192.06 | 452.61 | 85.95 | 57.64 | 11981.04 | 0.67 | 0.87 | 6.84 | 0.73 | 1 | 10
19 | 40 | CONCLUIDO | 3.7262 | 26.84 | 24.42 | 58.62 | 1.06 | 25 | 95.71 | 37.55 | 5.75 | 23 | 12.41 | 12038.51 | 191.29 | 452.67 | 85.22 | 57.64 | 11623.76 | 0.68 | 0.87 | 6.83 | 0.7 | 1 | 10
20 | 40 | CONCLUIDO | 3.7345 | 26.78 | 24.38 | 60.96 | 1.1 | 24 | 96.02 | 37.55 | 6 | 22 | 12.47 | 12076.67 | 190.37 | 452.64 | 83.82 | 57.64 | 10926.51 | 0.69 | 0.87 | 6.83 | 0.66 | 1 | 10
21 | 40 | CONCLUIDO | 3.7411 | 26.73 | 24.36 | 63.54 | 1.14 | 23 | 96.33 | 37.55 | 6.25 | 21 | 12.53 | 12114.85 | 188.9 | 452.57 | 82.89 | 57.64 | 10468.72 | 0.7 | 0.87 | 6.83 | 0.63 | 1 | 10
22 | 40 | CONCLUIDO | 3.7486 | 26.68 | 24.32 | 66.33 | 1.18 | 22 | 96.64 | 37.55 | 6.5 | 20 | 12.59 | 12153.06 | 187.78 | 452.64 | 81.52 | 57.64 | 9786.96 | 0.71 | 0.87 | 6.83 | 0.59 | 1 | 10
23 | 40 | CONCLUIDO | 3.7566 | 26.62 | 24.28 | 69.38 | 1.22 | 21 | 96.95 | 37.55 | 6.75 | 19 | 12.65 | 12191.28 | 186.63 | 452.64 | 80.44 | 57.64 | 9253.68 | 0.72 | 0.87 | 6.83 | 0.56 | 1 | 10
24 | 40 | CONCLUIDO | 3.7623 | 26.58 | 24.26 | 72.79 | 1.27 | 20 | 97.26 | 37.55 | 7 | 18 | 12.71 | 12229.54 | 185.05 | 452.57 | 79.83 | 57.64 | 8953.24 | 0.72 | 0.87 | 6.83 | 0.54 | 1 | 10
25 | 40 | CONCLUIDO | 3.7598 | 26.6 | 24.28 | 72.84 | 1.31 | 20 | 97.57 | 37.55 | 7.25 | 18 | 12.77 | 12267.81 | 184.1 | 452.62 | 80.21 | 57.64 | 9141.57 | 0.72 | 0.87 | 6.83 | 0.55 | 1 | 10
26 | 40 | CONCLUIDO | 3.7686 | 26.54 | 24.24 | 76.54 | 1.35 | 19 | 97.88 | 37.55 | 7.5 | 17 | 12.83 | 12306.12 | 183.17 | 452.62 | 78.91 | 57.64 | 8498.3 | 0.73 | 0.87 | 6.83 | 0.51 | 1 | 10
27 | 40 | CONCLUIDO | 3.7759 | 26.48 | 24.2 | 80.68 | 1.39 | 18 | 98.19 | 37.55 | 7.75 | 16 | 12.89 | 12344.44 | 182.39 | 452.65 | 77.92 | 57.64 | 8008.31 | 0.74 | 0.88 | 6.82 | 0.48 | 1 | 10
28 | 40 | CONCLUIDO | 3.775 | 26.49 | 24.21 | 80.7 | 1.43 | 18 | 98.5 | 37.55 | 8 | 16 | 12.95 | 12382.79 | 180.84 | 452.62 | 78.03 | 57.64 | 8062.2 | 0.74 | 0.88 | 6.83 | 0.48 | 1 | 10
29 | 40 | CONCLUIDO | 3.7829 | 26.44 | 24.17 | 85.32 | 1.47 | 17 | 98.82 | 37.55 | 8.25 | 15 | 13.01 | 12421.16 | 180.17 | 452.57 | 76.98 | 57.64 | 7545.13 | 0.75 | 0.88 | 6.82 | 0.45 | 1 | 10
30 | 40 | CONCLUIDO | 3.78 | 26.46 | 24.19 | 85.39 | 1.51 | 17 | 99.13 | 37.55 | 8.5 | 15 | 13.07 | 12459.56 | 179.42 | 452.57 | 77.55 | 57.64 | 7827.74 | 0.74 | 0.88 | 6.83 | 0.47 | 1 | 10
31 | 40 | CONCLUIDO | 3.7882 | 26.4 | 24.16 | 90.58 | 1.55 | 16 | 99.44 | 37.55 | 8.75 | 14 | 13.14 | 12497.98 | 178.01 | 452.63 | 76.33 | 57.64 | 7224.71 | 0.76 | 0.88 | 6.82 | 0.43 | 1 | 10
32 | 40 | CONCLUIDO | 3.7859 | 26.41 | 24.17 | 90.64 | 1.59 | 16 | 99.75 | 37.55 | 9 | 14 | 13.2 | 12536.43 | 177.03 | 452.57 | 76.99 | 57.64 | 7552.04 | 0.75 | 0.88 | 6.82 | 0.45 | 1 | 10
33 | 40 | CONCLUIDO | 3.7969 | 26.34 | 24.11 | 96.45 | 1.63 | 15 | 100.06 | 37.55 | 9.25 | 13 | 13.26 | 12574.9 | 175.48 | 452.59 | 74.95 | 57.64 | 6536.89 | 0.77 | 0.88 | 6.82 | 0.39 | 1 | 10
34 | 40 | CONCLUIDO | 3.796 | 26.34 | 24.12 | 96.48 | 1.67 | 15 | 100.37 | 37.55 | 9.5 | 13 | 13.32 | 12613.39 | 174.21 | 452.6 | 75.17 | 57.64 | 6647.81 | 0.77 | 0.88 | 6.82 | 0.4 | 1 | 10
35 | 40 | CONCLUIDO | 3.8023 | 26.3 | 24.1 | 103.27 | 1.7 | 14 | 100.69 | 37.55 | 9.75 | 12 | 13.38 | 12651.91 | 173.94 | 452.6 | 74.33 | 57.64 | 6234.85 | 0.78 | 0.88 | 6.82 | 0.37 | 1 | 10
36 | 40 | CONCLUIDO | 3.8006 | 26.31 | 24.11 | 103.32 | 1.74 | 14 | 101 | 37.55 | 10 | 11 | 13.45 | 12690.46 | 172.07 | 452.57 | 74.72 | 57.64 | 6428.64 | 0.77 | 0.88 | 6.82 | 0.38 | 1 | 10
37 | 40 | CONCLUIDO | 3.8071 | 26.27 | 24.08 | 111.14 | 1.78 | 13 | 101.31 | 37.55 | 10.25 | 8 | 13.51 | 12729.03 | 170.52 | 452.63 | 73.93 | 57.64 | 6039.56 | 0.78 | 0.88 | 6.82 | 0.36 | 1 | 10
38 | 40 | CONCLUIDO | 3.8061 | 26.27 | 24.09 | 111.17 | 1.82 | 13 | 101.62 | 37.55 | 10.5 | 7 | 13.57 | 12767.62 | 171.23 | 452.63 | 73.92 | 57.64 | 6034.36 | 0.78 | 0.88 | 6.82 | 0.36 | 1 | 10
39 | 40 | CONCLUIDO | 3.8076 | 26.26 | 24.08 | 111.13 | 1.86 | 13 | 101.94 | 37.55 | 10.75 | 5 | 13.64 | 12806.24 | 171.66 | 452.73 | 73.62 | 57.64 | 5885.16 | 0.78 | 0.88 | 6.82 | 0.35 | 1 | 10
40 | 40 | CONCLUIDO | 3.8073 | 26.26 | 24.08 | 111.14 | 1.89 | 13 | 102.25 | 37.55 | 11 | 3 | 13.7 | 12844.88 | 171.48 | 452.66 | 73.59 | 57.64 | 5869.24 | 0.78 | 0.88 | 6.82 | 0.35 | 1 | 10
41 | 40 | CONCLUIDO | 3.8071 | 26.27 | 24.08 | 111.14 | 1.93 | 13 | 102.56 | 37.55 | 11.25 | 1 | 13.76 | 12883.55 | 171.52 | 452.66 | 73.6 | 57.64 | 5875.31 | 0.78 | 0.88 | 6.83 | 0.36 | 1 | 10
42 | 40 | CONCLUIDO | 3.8067 | 26.27 | 24.08 | 111.16 | 1.97 | 13 | 102.88 | 37.55 | 11.5 | 0 | 13.83 | 12922.24 | 171.78 | 452.63 | 73.64 | 57.64 | 5895.42 | 0.78 | 0.88 | 6.83 | 0.36 | 1 | 10
0 | 125 | CONCLUIDO | 1.6669 | 59.99 | 36.84 | 5.12 | 0.07 | 432 | 242.64 | 58.47 | 1 | 430 | 58.17 | 30160.1 | 595.81 | 453.67 | 489.67 | 57.64 | 211812.43 | 0.12 | 0.58 | 7.53 | 13.08 | 1 | 10
1 | 125 | CONCLUIDO | 1.9881 | 50.3 | 32.95 | 6.4 | 0.09 | 309 | 243.08 | 58.47 | 1.25 | 307 | 58.36 | 30214.33 | 533.09 | 453.5 | 362.95 | 57.64 | 149069.87 | 0.16 | 0.64 | 7.31 | 9.2 | 1 | 10
2 | 125 | CONCLUIDO | 2.2234 | 44.98 | 30.84 | 7.68 | 0.11 | 241 | 243.52 | 58.47 | 1.5 | 239 | 58.55 | 30268.64 | 498.98 | 453.25 | 293.75 | 57.64 | 114806.44 | 0.2 | 0.69 | 7.2 | 7.1 | 1 | 10
3 | 125 | CONCLUIDO | 2.4011 | 41.65 | 29.54 | 8.95 | 0.13 | 198 | 243.96 | 58.47 | 1.75 | 196 | 58.74 | 30323.01 | 477.98 | 453.15 | 251.59 | 57.64 | 93941.73 | 0.23 | 0.72 | 7.13 | 5.8 | 1 | 10
4 | 125 | CONCLUIDO | 2.543 | 39.32 | 28.63 | 10.23 | 0.15 | 168 | 244.41 | 58.47 | 2 | 166 | 58.93 | 30377.45 | 463.24 | 452.95 | 221.42 | 57.64 | 79007.36 | 0.26 | 0.74 | 7.09 | 4.9 | 1 | 10
5 | 125 | CONCLUIDO | 2.6577 | 37.63 | 27.98 | 11.5 | 0.16 | 146 | 244.85 | 58.47 | 2.25 | 144 | 59.12 | 30431.96 | 452.49 | 452.95 | 200.46 | 57.64 | 68638.02 | 0.29 | 0.76 | 7.04 | 4.24 | 1 | 10
6 | 125 | CONCLUIDO | 2.7526 | 36.33 | 27.48 | 12.78 | 0.18 | 129 | 245.29 | 58.47 | 2.5 | 127 | 59.32 | 30486.54 | 444.44 | 452.91 | 184.09 | 57.64 | 60538.29 | 0.31 | 0.77 | 7.02 | 3.75 | 1 | 10
7 | 125 | CONCLUIDO | 2.8412 | 35.2 | 27.01 | 14.09 | 0.2 | 115 | 245.73 | 58.47 | 2.75 | 113 | 59.51 | 30541.19 | 436.69 | 452.96 | 169.35 | 57.64 | 53239.18 | 0.34 | 0.79 | 6.97 | 3.28 | 1 | 10
8 | 125 | CONCLUIDO | 2.9017 | 34.46 | 26.75 | 15.28 | 0.22 | 105 | 246.18 | 58.47 | 3 | 103 | 59.7 | 30595.91 | 432.35 | 452.71 | 160.42 | 57.64 | 48823.46 | 0.36 | 0.79 | 6.97 | 3.02 | 1 | 10
9 | 125 | CONCLUIDO | 2.9615 | 33.77 | 26.48 | 16.55 | 0.23 | 96 | 246.62 | 58.47 | 3.25 | 94 | 59.9 | 30650.7 | 427.92 | 452.81 | 152.06 | 57.64 | 44685.94 | 0.38 | 0.8 | 6.95 | 2.75 | 1 | 10
10 | 125 | CONCLUIDO | 3.0158 | 33.16 | 26.25 | 17.9 | 0.25 | 88 | 247.07 | 58.47 | 3.5 | 86 | 60.09 | 30705.56 | 424.09 | 452.77 | 144.01 | 57.64 | 40705.04 | 0.4 | 0.81 | 6.95 | 2.52 | 1 | 10
11 | 125 | CONCLUIDO | 3.0586 | 32.7 | 26.07 | 19.07 | 0.27 | 82 | 247.51 | 58.47 | 3.75 | 80 | 60.29 | 30760.49 | 421 | 452.75 | 138.27 | 57.64 | 37862.4 | 0.42 | 0.81 | 6.93 | 2.34 | 1 | 10
12 | 125 | CONCLUIDO | 3.1011 | 32.25 | 25.9 | 20.45 | 0.29 | 76 | 247.96 | 58.47 | 4 | 74 | 60.48 | 30815.5 | 418.28 | 452.69 | 132.93 | 57.64 | 35224.21 | 0.43 | 0.82 | 6.92 | 2.17 | 1 | 10
13 | 125 | CONCLUIDO | 3.1285 | 31.96 | 25.81 | 21.51 | 0.3 | 72 | 248.4 | 58.47 | 4.25 | 70 | 60.68 | 30870.57 | 416.73 | 452.7 | 129.93 | 57.64 | 33743.15 | 0.44 | 0.82 | 6.92 | 2.08 | 1 | 10
14 | 125 | CONCLUIDO | 3.1699 | 31.55 | 25.63 | 22.95 | 0.32 | 67 | 248.85 | 58.47 | 4.5 | 65 | 60.88 | 30925.72 | 413.67 | 452.82 | 123.77 | 57.64 | 30688.2 | 0.47 | 0.83 | 6.91 | 1.9 | 1 | 10
15 | 125 | CONCLUIDO | 3.1911 | 31.34 | 25.56 | 23.96 | 0.34 | 64 | 249.3 | 58.47 | 4.75 | 62 | 61.07 | 30980.93 | 412.4 | 452.74 | 121.89 | 57.64 | 29763.19 | 0.47 | 0.83 | 6.9 | 1.83 | 1 | 10
16 | 125 | CONCLUIDO | 3.2217 | 31.04 | 25.45 | 25.45 | 0.36 | 60 | 249.75 | 58.47 | 5 | 58 | 61.27 | 31036.22 | 410.58 | 452.74 | 118.38 | 57.64 | 28026.39 | 0.49 | 0.83 | 6.9 | 1.72 | 1 | 10
17 | 125 | CONCLUIDO | 3.2469 | 30.8 | 25.35 | 26.68 | 0.37 | 57 | 250.2 | 58.47 | 5.25 | 55 | 61.47 | 31091.59 | 408.83 | 452.72 | 115.14 | 57.64 | 26422.88 | 0.5 | 0.84 | 6.89 | 1.62 | 1 | 10
18 | 125 | CONCLUIDO | 3.2744 | 30.54 | 25.23 | 28.04 | 0.39 | 54 | 250.64 | 58.47 | 5.5 | 52 | 61.67 | 31147.02 | 406.74 | 452.71 | 111.47 | 57.64 | 24604.89 | 0.52 | 0.84 | 6.88 | 1.51 | 1 | 10
19 | 125 | CONCLUIDO | 3.2896 | 30.4 | 25.19 | 29.06 | 0.41 | 52 | 251.09 | 58.47 | 5.75 | 50 | 61.87 | 31202.53 | 406.1 | 452.79 | 109.46 | 57.64 | 23610.08 | 0.53 | 0.84 | 6.89 | 1.46 | 1 | 10
20 | 125 | CONCLUIDO | 3.3041 | 30.27 | 25.15 | 30.18 | 0.42 | 50 | 251.55 | 58.47 | 6 | 48 | 62.07 | 31258.11 | 405.23 | 452.68 | 108.77 | 57.64 | 23270.84 | 0.53 | 0.84 | 6.87 | 1.42 | 1 | 10
21 | 125 | CONCLUIDO | 3.3248 | 30.08 | 25.05 | 31.32 | 0.44 | 48 | 252 | 58.47 | 6.25 | 46 | 62.27 | 31313.77 | 403.69 | 452.62 | 105.52 | 57.64 | 21655.8 | 0.55 | 0.85 | 6.88 | 1.33 | 1 | 10
22 | 125 | CONCLUIDO | 3.338 | 29.96 | 25.03 | 32.65 | 0.46 | 46 | 252.45 | 58.47 | 6.5 | 44 | 62.47 | 31369.49 | 403.13 | 452.66 | 104.62 | 57.64 | 21218.51 | 0.55 | 0.85 | 6.87 | 1.3 | 1 | 10
23 | 125 | CONCLUIDO | 3.3576 | 29.78 | 24.95 | 34.02 | 0.47 | 44 | 252.9 | 58.47 | 6.75 | 42 | 62.68 | 31425.3 | 401.87 | 452.64 | 102.1 | 57.64 | 19965.93 | 0.56 | 0.85 | 6.86 | 1.22 | 1 | 10
24 | 125 | CONCLUIDO | 3.3734 | 29.64 | 24.9 | 35.58 | 0.49 | 42 | 253.35 | 58.47 | 7 | 40 | 62.88 | 31481.17 | 400.88 | 452.69 | 100.59 | 57.64 | 19223.19 | 0.57 | 0.85 | 6.86 | 1.18 | 1 | 10
25 | 125 | CONCLUIDO | 3.3819 | 29.57 | 24.88 | 36.4 | 0.51 | 41 | 253.81 | 58.47 | 7.25 | 39 | 63.08 | 31537.13 | 400.39 | 452.7 | 99.45 | 57.64 | 18658.18 | 0.58 | 0.85 | 6.87 | 1.15 | 1 | 10
26 | 125 | CONCLUIDO | 3.3904 | 29.49 | 24.85 | 37.27 | 0.52 | 40 | 254.26 | 58.47 | 7.5 | 38 | 63.29 | 31593.16 | 399.69 | 452.66 | 98.68 | 57.64 | 18275.88 | 0.58 | 0.85 | 6.86 | 1.12 | 1 | 10
27 | 125 | CONCLUIDO | 3.4078 | 29.34 | 24.79 | 39.15 | 0.54 | 38 | 254.72 | 58.47 | 7.75 | 36 | 63.49 | 31649.26 | 398.87 | 452.76 | 96.89 | 57.64 | 17395.33 | 0.59 | 0.86 | 6.86 | 1.07 | 1 | 10
28 | 125 | CONCLUIDO | 3.4142 | 29.29 | 24.79 | 40.19 | 0.56 | 37 | 255.17 | 58.47 | 8 | 35 | 63.7 | 31705.44 | 398.65 | 452.64 | 97.1 | 57.64 | 17503.64 | 0.59 | 0.86 | 6.85 | 1.06 | 1 | 10
29 | 125 | CONCLUIDO | 3.4263 | 29.19 | 24.73 | 41.21 | 0.57 | 36 | 255.63 | 58.47 | 8.25 | 34 | 63.91 | 31761.69 | 397.69 | 452.62 | 95.36 | 57.64 | 16636.21 | 0.6 | 0.86 | 6.84 | 1 | 1 | 10
30 | 125 | CONCLUIDO | 3.4326 | 29.13 | 24.72 | 42.38 | 0.59 | 35 | 256.09 | 58.47 | 8.5 | 33 | 64.11 | 31818.02 | 397.66 | 452.6 | 94.73 | 57.64 | 16330.28 | 0.61 | 0.86 | 6.86 | 1 | 1 | 10
31 | 125 | CONCLUIDO | 3.4467 | 29.01 | 24.65 | 43.5 | 0.61 | 34 | 256.54 | 58.47 | 8.75 | 32 | 64.32 | 31874.43 | 396.01 | 452.66 | 92.44 | 57.64 | 15186.13 | 0.62 | 0.86 | 6.85 | 0.92 | 1 | 10
32 | 125 | CONCLUIDO | 3.4524 | 28.96 | 24.65 | 44.82 | 0.62 | 33 | 257 | 58.47 | 9 | 31 | 64.53 | 31931.04 | 396.23 | 452.64 | 92.29 | 57.64 | 15118.35 | 0.62 | 0.86 | 6.85 | 0.92 | 1 | 10
33 | 125 | CONCLUIDO | 3.4598 | 28.9 | 24.64 | 46.19 | 0.64 | 32 | 257.46 | 58.47 | 9.25 | 30 | 64.74 | 31987.61 | 395.85 | 452.66 | 91.85 | 57.64 | 14904.29 | 0.63 | 0.86 | 6.85 | 0.91 | 1 | 10
34 | 125 | CONCLUIDO | 3.47 | 28.82 | 24.6 | 47.61 | 0.66 | 31 | 257.92 | 58.47 | 9.5 | 29 | 64.95 | 32044.25 | 395.15 | 452.61 | 90.31 | 57.64 | 14140.18 | 0.64 | 0.86 | 6.86 | 0.87 | 1 | 10
35 | 125 | CONCLUIDO | 3.4828 | 28.71 | 24.54 | 49.08 | 0.67 | 30 | 258.38 | 58.47 | 9.75 | 28 | 65.16 | 32100.97 | 394.12 | 452.57 | 88.9 | 57.64 | 13439.52 | 0.65 | 0.86 | 6.84 | 0.81 | 1 | 10
36 | 125 | CONCLUIDO | 3.4781 | 28.75 | 24.58 | 49.16 | 0.69 | 30 | 258.84 | 58.47 | 10 | 28 | 65.37 | 32157.77 | 394.6 | 452.63 | 90.05 | 57.64 | 14014.55 | 0.64 | 0.86 | 6.85 | 0.85 | 1 | 10
37 | 125 | CONCLUIDO | 3.4872 | 28.68 | 24.55 | 50.79 | 0.7 | 29 | 259.3 | 58.47 | 10.25 | 27 | 65.58 | 32214.64 | 393.97 | 452.62 | 89.03 | 57.64 | 13507.12 | 0.65 | 0.86 | 6.85 | 0.82 | 1 | 10
38 | 125 | CONCLUIDO | 3.4976 | 28.59 | 24.51 | 52.52 | 0.72 | 28 | 259.76 | 58.47 | 10.5 | 26 | 65.79 | 32271.6 | 393.38 | 452.61 | 87.91 | 57.64 | 12951.77 | 0.66 | 0.87 | 6.84 | 0.79 | 1 | 10
39 | 125 | CONCLUIDO | 3.4994 | 28.58 | 24.5 | 52.49 | 0.74 | 28 | 260.23 | 58.47 | 10.75 | 26 | 66 | 32328.64 | 392.95 | 452.59 | 87.5 | 57.64 | 12747.87 | 0.66 | 0.87 | 6.84 | 0.77 | 1 | 10
40 | 125 | CONCLUIDO | 3.5096 | 28.49 | 24.46 | 54.36 | 0.75 | 27 | 260.69 | 58.47 | 11 | 25 | 66.21 | 32385.75 | 392.36 | 452.6 | 86.33 | 57.64 | 12169.15 | 0.67 | 0.87 | 6.84 | 0.74 | 1 | 10
41 | 125 | CONCLUIDO | 3.5163 | 28.44 | 24.45 | 56.43 | 0.77 | 26 | 261.15 | 58.47 | 11.25 | 24 | 66.43 | 32442.95 | 391.92 | 452.6 | 86.01 | 57.64 | 12015.19 | 0.67 | 0.87 | 6.84 | 0.73 | 1 | 10
42 | 125 | CONCLUIDO | 3.5172 | 28.43 | 24.45 | 56.42 | 0.78 | 26 | 261.62 | 58.47 | 11.5 | 24 | 66.64 | 32500.22 | 391.68 | 452.59 | 85.65 | 57.64 | 11831.56 | 0.67 | 0.87 | 6.84 | 0.72 | 1 | 10
43 | 125 | CONCLUIDO | 3.5258 | 28.36 | 24.42 | 58.62 | 0.8 | 25 | 262.08 | 58.47 | 11.75 | 23 | 66.86 | 32557.58 | 391.41 | 452.61 | 85.26 | 57.64 | 11644.11 | 0.68 | 0.87 | 6.83 | 0.7 | 1 | 10
44 | 125 | CONCLUIDO | 3.525 | 28.37 | 24.43 | 58.63 | 0.81 | 25 | 262.55 | 58.47 | 12 | 23 | 67.07 | 32615.02 | 391.5 | 452.58 | 85.4 | 57.64 | 11711.57 | 0.67 | 0.87 | 6.83 | 0.71 | 1 | 10
45 | 125 | CONCLUIDO | 3.538 | 28.26 | 24.37 | 60.94 | 0.83 | 24 | 263.01 | 58.47 | 12.25 | 22 | 67.29 | 32672.53 | 390.52 | 452.58 | 83.43 | 57.64 | 10734.01 | 0.69 | 0.87 | 6.83 | 0.65 | 1 | 10
46 | 125 | CONCLUIDO | 3.5358 | 28.28 | 24.39 | 60.98 | 0.84 | 24 | 263.48 | 58.47 | 12.5 | 22 | 67.51 | 32730.13 | 390.78 | 452.57 | 84.04 | 57.64 | 11036.59 | 0.69 | 0.87 | 6.84 | 0.67 | 1 | 10
47 | 125 | CONCLUIDO | 3.5474 | 28.19 | 24.35 | 63.51 | 0.86 | 23 | 263.95 | 58.47 | 12.75 | 21 | 67.72 | 32787.82 | 389.85 | 452.62 | 82.55 | 57.64 | 10296.33 | 0.7 | 0.87 | 6.83 | 0.62 | 1 | 10
48 | 125 | CONCLUIDO | 3.5484 | 28.18 | 24.34 | 63.49 | 0.87 | 23 | 264.42 | 58.47 | 13 | 21 | 67.94 | 32845.58 | 389.6 | 452.6 | 82.2 | 57.64 | 10121.28 | 0.7 | 0.87 | 6.83 | 0.61 | 1 | 10
49 | 125 | CONCLUIDO | 3.5464 | 28.2 | 24.35 | 63.53 | 0.89 | 23 | 264.89 | 58.47 | 13.25 | 21 | 68.16 | 32903.43 | 389.64 | 452.67 | 82.88 | 57.64 | 10464.4 | 0.7 | 0.87 | 6.83 | 0.63 | 1 | 10
50 | 125 | CONCLUIDO | 3.5562 | 28.12 | 24.32 | 66.34 | 0.91 | 22 | 265.36 | 58.47 | 13.5 | 20 | 68.38 | 32961.36 | 389.33 | 452.62 | 81.54 | 57.64 | 9798.26 | 0.71 | 0.87 | 6.84 | 0.6 | 1 | 10
51 | 125 | CONCLUIDO | 3.5562 | 28.12 | 24.32 | 66.34 | 0.92 | 22 | 265.83 | 58.47 | 13.75 | 20 | 68.6 | 33019.37 | 389.19 | 452.66 | 81.66 | 57.64 | 9859.29 | 0.71 | 0.87 | 6.83 | 0.6 | 1 | 10
52 | 125 | CONCLUIDO | 3.5666 | 28.04 | 24.29 | 69.4 | 0.94 | 21 | 266.3 | 58.47 | 14 | 19 | 68.82 | 33077.47 | 388.55 | 452.61 | 80.63 | 57.64 | 9346.61 | 0.71 | 0.87 | 6.83 | 0.56 | 1 | 10
53 | 125 | CONCLUIDO | 3.5653 | 28.05 | 24.3 | 69.43 | 0.95 | 21 | 266.77 | 58.47 | 14.25 | 19 | 69.04 | 33135.65 | 388.85 | 452.65 | 80.88 | 57.64 | 9473.92 | 0.71 | 0.87 | 6.83 | 0.57 | 1 | 10
54 | 125 | CONCLUIDO | 3.5656 | 28.05 | 24.3 | 69.42 | 0.97 | 21 | 267.24 | 58.47 | 14.5 | 19 | 69.27 | 33193.92 | 388.5 | 452.56 | 81.03 | 57.64 | 9550.29 | 0.71 | 0.87 | 6.83 | 0.57 | 1 | 10
55 | 125 | CONCLUIDO | 3.5753 | 27.97 | 24.27 | 72.81 | 0.98 | 20 | 267.71 | 58.47 | 14.75 | 18 | 69.49 | 33252.27 | 387.75 | 452.58 | 79.97 | 57.64 | 9020.81 | 0.72 | 0.87 | 6.83 | 0.54 | 1 | 10
56 | 125 | CONCLUIDO | 3.5759 | 27.96 | 24.26 | 72.79 | 1 | 20 | 268.19 | 58.47 | 15 | 18 | 69.71 | 33310.7 | 388.06 | 452.63 | 79.86 | 57.64 | 8969.98 | 0.72 | 0.87 | 6.83 | 0.54 | 1 | 10
57 | 125 | CONCLUIDO | 3.5763 | 27.96 | 24.26 | 72.78 | 1.01 | 20 | 268.66 | 58.47 | 15.25 | 18 | 69.94 | 33369.22 | 387.32 | 452.61 | 79.56 | 57.64 | 8817.67 | 0.72 | 0.87 | 6.83 | 0.54 | 1 | 10
58 | 125 | CONCLUIDO | 3.5835 | 27.91 | 24.25 | 76.58 | 1.03 | 19 | 269.14 | 58.47 | 15.5 | 17 | 70.16 | 33427.83 | 387.01 | 452.64 | 79.5 | 57.64 | 8795.46 | 0.73 | 0.87 | 6.83 | 0.53 | 1 | 10
59 | 125 | CONCLUIDO | 3.5854 | 27.89 | 24.24 | 76.54 | 1.04 | 19 | 269.61 | 58.47 | 15.75 | 17 | 70.39 | 33486.53 | 387.09 | 452.57 | 78.97 | 57.64 | 8525.49 | 0.73 | 0.87 | 6.83 | 0.51 | 1 | 10
60 | 125 | CONCLUIDO | 3.5842 | 27.9 | 24.25 | 76.57 | 1.05 | 19 | 270.09 | 58.47 | 16 | 17 | 70.62 | 33545.31 | 387.26 | 452.58 | 79.32 | 57.64 | 8700.5 | 0.73 | 0.87 | 6.83 | 0.52 | 1 | 10
61 | 125 | CONCLUIDO | 3.5849 | 27.89 | 24.24 | 76.55 | 1.07 | 19 | 270.57 | 58.47 | 16.25 | 17 | 70.84 | 33604.17 | 386.81 | 452.58 | 79.27 | 57.64 | 8678.55 | 0.73 | 0.87 | 6.82 | 0.52 | 1 | 10
62 | 125 | CONCLUIDO | 3.5956 | 27.81 | 24.2 | 80.68 | 1.08 | 18 | 271.05 | 58.47 | 16.5 | 16 | 71.07 | 33663.13 | 386.63 | 452.66 | 78.12 | 57.64 | 8109.92 | 0.74 | 0.88 | 6.82 | 0.48 | 1 | 10
63 | 125 | CONCLUIDO | 3.5936 | 27.83 | 24.22 | 80.74 | 1.1 | 18 | 271.52 | 58.47 | 16.75 | 16 | 71.3 | 33722.17 | 386.88 | 452.62 | 78.41 | 57.64 | 8254.21 | 0.74 | 0.88 | 6.83 | 0.5 | 1 | 10
64 | 125 | CONCLUIDO | 3.596 | 27.81 | 24.2 | 80.67 | 1.11 | 18 | 272 | 58.47 | 17 | 16 | 71.53 | 33781.3 | 386.25 | 452.61 | 77.7 | 57.64 | 7897.77 | 0.74 | 0.88 | 6.83 | 0.48 | 1 | 10
65 | 125 | CONCLUIDO | 3.606 | 27.73 | 24.17 | 85.31 | 1.13 | 17 | 272.48 | 58.47 | 17.25 | 15 | 71.76 | 33840.65 | 385.19 | 452.59 | 76.91 | 57.64 | 7509.72 | 0.75 | 0.88 | 6.82 | 0.45 | 1 | 10
66 | 125 | CONCLUIDO | 3.6072 | 27.72 | 24.16 | 85.28 | 1.14 | 17 | 272.97 | 58.47 | 17.5 | 15 | 71.99 | 33899.96 | 385.41 | 452.62 | 76.59 | 57.64 | 7347.27 | 0.75 | 0.88 | 6.82 | 0.44 | 1 | 10
67 | 125 | CONCLUIDO | 3.6065 | 27.73 | 24.17 | 85.3 | 1.16 | 17 | 273.45 | 58.47 | 17.75 | 15 | 72.22 | 33959.36 | 385.77 | 452.59 | 76.79 | 57.64 | 7446.75 | 0.75 | 0.88 | 6.82 | 0.44 | 1 | 10
68 | 125 | CONCLUIDO | 3.6039 | 27.75 | 24.19 | 85.37 | 1.17 | 17 | 273.93 | 58.47 | 18 | 15 | 72.46 | 34018.85 | 386.1 | 452.56 | 77.24 | 57.64 | 7674.86 | 0.75 | 0.88 | 6.83 | 0.46 | 1 | 10
69 | 125 | CONCLUIDO | 3.6037 | 27.75 | 24.19 | 85.37 | 1.18 | 17 | 274.41 | 58.47 | 18.25 | 15 | 72.69 | 34078.44 | 385.77 | 452.59 | 77.42 | 57.64 | 7761.51 | 0.74 | 0.88 | 6.82 | 0.46 | 1 | 10
70 | 125 | CONCLUIDO | 3.6135 | 27.67 | 24.16 | 90.61 | 1.2 | 16 | 274.9 | 58.47 | 18.5 | 14 | 72.92 | 34138.11 | 385.31 | 452.62 | 76.54 | 57.64 | 7327.64 | 0.75 | 0.88 | 6.82 | 0.44 | 1 | 10
71 | 125 | CONCLUIDO | 3.6138 | 27.67 | 24.16 | 90.6 | 1.21 | 16 | 275.38 | 58.47 | 18.75 | 14 | 73.16 | 34197.87 | 385.39 | 452.55 | 76.39 | 57.64 | 7251.34 | 0.75 | 0.88 | 6.82 | 0.43 | 1 | 10
72 | 125 | CONCLUIDO | 3.615 | 27.66 | 24.15 | 90.56 | 1.23 | 16 | 275.87 | 58.47 | 19 | 14 | 73.39 | 34257.73 | 385.13 | 452.56 | 76.33 | 57.64 | 7221.24 | 0.76 | 0.88 | 6.82 | 0.43 | 1 | 10
73 | 125 | CONCLUIDO | 3.6127 | 27.68 | 24.17 | 90.63 | 1.24 | 16 | 276.35 | 58.47 | 19.25 | 14 | 73.63 | 34317.68 | 385.48 | 452.59 | 76.8 | 57.64 | 7456.07 | 0.75 | 0.88 | 6.82 | 0.44 | 1 | 10
74 | 125 | CONCLUIDO | 3.6134 | 27.67 | 24.16 | 90.61 | 1.25 | 16 | 276.84 | 58.47 | 19.5 | 14 | 73.87 | 34377.72 | 385.04 | 452.59 | 76.52 | 57.64 | 7317.01 | 0.75 | 0.88 | 6.82 | 0.44 | 1 | 10
75 | 125 | CONCLUIDO | 3.624 | 27.59 | 24.13 | 96.52 | 1.27 | 15 | 277.33 | 58.47 | 19.75 | 13 | 74.1 | 34437.85 | 384.27 | 452.64 | 75.56 | 57.64 | 6841.93 | 0.76 | 0.88 | 6.82 | 0.4 | 1 | 10
76 | 125 | CONCLUIDO | 3.6258 | 27.58 | 24.11 | 96.46 | 1.28 | 15 | 277.82 | 58.47 | 20 | 13 | 74.34 | 34498.07 | 384.09 | 452.58 | 75.04 | 57.64 | 6584.27 | 0.77 | 0.88 | 6.82 | 0.39 | 1 | 10
77 | 125 | CONCLUIDO | 3.6228 | 27.6 | 24.14 | 96.55 | 1.3 | 15 | 278.3 | 58.47 | 20.25 | 13 | 74.58 | 34558.39 | 384.51 | 452.63 | 75.84 | 57.64 | 6984.44 | 0.76 | 0.88 | 6.82 | 0.41 | 1 | 10
78 | 125 | CONCLUIDO | 3.6241 | 27.59 | 24.13 | 96.51 | 1.31 | 15 | 278.79 | 58.47 | 20.5 | 13 | 74.82 | 34618.81 | 384.08 | 452.58 | 75.29 | 57.64 | 6708.27 | 0.77 | 0.88 | 6.82 | 0.4 | 1 | 10
79 | 125 | CONCLUIDO | 3.6255 | 27.58 | 24.12 | 96.47 | 1.32 | 15 | 279.28 | 58.47 | 20.75 | 13 | 75.06 | 34679.32 | 383.86 | 452.57 | 75.12 | 57.64 | 6623.32 | 0.77 | 0.88 | 6.82 | 0.39 | 1 | 10
80 | 125 | CONCLUIDO | 3.6256 | 27.58 | 24.12 | 96.47 | 1.34 | 15 | 279.78 | 58.47 | 21 | 13 | 75.3 | 34739.92 | 383.66 | 452.56 | 75.26 | 57.64 | 6691.67 | 0.77 | 0.88 | 6.82 | 0.39 | 1 | 10
81 | 125 | CONCLUIDO | 3.6328 | 27.53 | 24.11 | 103.32 | 1.35 | 14 | 280.27 | 58.47 | 21.25 | 12 | 75.54 | 34800.62 | 383.82 | 452.61 | 74.71 | 57.64 | 6424.15 | 0.77 | 0.88 | 6.82 | 0.38 | 1 | 10
82 | 125 | CONCLUIDO | 3.6353 | 27.51 | 24.09 | 103.24 | 1.36 | 14 | 280.76 | 58.47 | 21.5 | 12 | 75.79 | 34861.41 | 383.91 | 452.57 | 74.28 | 57.64 | 6208.68 | 0.78 | 0.88 | 6.82 | 0.37 | 1 | 10
83 | 125 | CONCLUIDO | 3.6356 | 27.51 | 24.09 | 103.23 | 1.38 | 14 | 281.25 | 58.47 | 21.75 | 12 | 76.03 | 34922.31 | 383.95 | 452.63 | 74.1 | 57.64 | 6116.11 | 0.78 | 0.88 | 6.82 | 0.36 | 1 | 10
84 | 125 | CONCLUIDO | 3.6321 | 27.53 | 24.11 | 103.35 | 1.39 | 14 | 281.75 | 58.47 | 22 | 12 | 76.28 | 34983.29 | 383.97 | 452.59 | 74.92 | 57.64 | 6526.83 | 0.77 | 0.88 | 6.82 | 0.39 | 1 | 10
85 | 125 | CONCLUIDO | 3.6365 | 27.5 | 24.08 | 103.2 | 1.4 | 14 | 282.24 | 58.47 | 22.25 | 12 | 76.52 | 35044.38 | 383.18 | 452.6 | 74.05 | 57.64 | 6093.1 | 0.78 | 0.88 | 6.81 | 0.36 | 1 | 10
86 | 125 | CONCLUIDO | 3.6337 | 27.52 | 24.1 | 103.3 | 1.42 | 14 | 282.74 | 58.47 | 22.5 | 12 | 76.77 | 35105.56 | 382.88 | 452.58 | 74.52 | 57.64 | 6328.29 | 0.77 | 0.88 | 6.82 | 0.38 | 1 | 10
87 | 125 | CONCLUIDO | 3.6335 | 27.52 | 24.1 | 103.3 | 1.43 | 14 | 283.24 | 58.47 | 22.75 | 12 | 77.01 | 35166.85 | 382.3 | 452.58 | 74.72 | 57.64 | 6426.78 | 0.77 | 0.88 | 6.82 | 0.38 | 1 | 10
88 | 125 | CONCLUIDO | 3.6426 | 27.45 | 24.08 | 111.15 | 1.44 | 13 | 283.74 | 58.47 | 23 | 11 | 77.26 | 35228.23 | 382.64 | 452.57 | 74.06 | 57.64 | 6103.27 | 0.78 | 0.88 | 6.82 | 0.36 | 1 | 10
89 | 125 | CONCLUIDO | 3.643 | 27.45 | 24.08 | 111.13 | 1.46 | 13 | 284.23 | 58.47 | 23.25 | 11 | 77.51 | 35289.71 | 383.09 | 452.56 | 73.72 | 57.64 | 5932.79 | 0.78 | 0.88 | 6.82 | 0.36 | 1 | 10
90 | 125 | CONCLUIDO | 3.6441 | 27.44 | 24.07 | 111.1 | 1.47 | 13 | 284.73 | 58.47 | 23.5 | 11 | 77.76 | 35351.29 | 383.46 | 452.59 | 73.71 | 57.64 | 5928.85 | 0.78 | 0.88 | 6.81 | 0.35 | 1 | 10
91 | 125 | CONCLUIDO | 3.6462 | 27.43 | 24.06 | 111.02 | 1.48 | 13 | 285.23 | 58.47 | 23.75 | 11 | 78.01 | 35412.96 | 383.51 | 452.59 | 73.16 | 57.64 | 5651.92 | 0.79 | 0.88 | 6.81 | 0.33 | 1 | 10
92 | 125 | CONCLUIDO | 3.6444 | 27.44 | 24.07 | 111.09 | 1.5 | 13 | 285.73 | 58.47 | 24 | 11 | 78.26 | 35474.75 | 383.51 | 452.57 | 73.64 | 57.64 | 5890.9 | 0.78 | 0.88 | 6.81 | 0.34 | 1 | 10
93 | 125 | CONCLUIDO | 3.6458 | 27.43 | 24.06 | 111.04 | 1.51 | 13 | 286.24 | 58.47 | 24.25 | 11 | 78.51 | 35536.63 | 383.12 | 452.55 | 73.25 | 57.64 | 5699.87 | 0.79 | 0.88 | 6.81 | 0.33 | 1 | 10
94 | 125 | CONCLUIDO | 3.6439 | 27.44 | 24.07 | 111.1 | 1.52 | 13 | 286.74 | 58.47 | 24.5 | 11 | 78.77 | 35598.74 | 382.72 | 452.6 | 73.66 | 57.64 | 5900.65 | 0.78 | 0.88 | 6.82 | 0.35 | 1 | 10
95 | 125 | CONCLUIDO | 3.6432 | 27.45 | 24.08 | 111.13 | 1.53 | 13 | 287.24 | 58.47 | 24.75 | 11 | 79.02 | 35660.82 | 382.18 | 452.57 | 73.81 | 57.64 | 5979.69 | 0.78 | 0.88 | 6.82 | 0.35 | 1 | 10
96 | 125 | CONCLUIDO | 3.6568 | 27.35 | 24.02 | 120.11 | 1.55 | 12 | 287.75 | 58.47 | 25 | 10 | 79.27 | 35723.02 | 381.25 | 452.55 | 71.97 | 57.64 | 5062.33 | 0.8 | 0.88 | 6.82 | 0.3 | 1 | 10
97 | 125 | CONCLUIDO | 3.6558 | 27.35 | 24.03 | 120.15 | 1.56 | 12 | 288.25 | 58.47 | 25.25 | 10 | 79.53 | 35785.31 | 381.73 | 452.6 | 72.19 | 57.64 | 5175.05 | 0.8 | 0.88 | 6.82 | 0.31 | 1 | 10
98 | 125 | CONCLUIDO | 3.6562 | 27.35 | 24.03 | 120.13 | 1.57 | 12 | 288.76 | 58.47 | 25.5 | 10 | 79.78 | 35847.71 | 382.03 | 452.57 | 72.13 | 57.64 | 5142.55 | 0.8 | 0.88 | 6.81 | 0.3 | 1 | 10
99 | 125 | CONCLUIDO | 3.6571 | 27.34 | 24.02 | 120.1 | 1.59 | 12 | 289.26 | 58.47 | 25.75 | 10 | 80.04 | 35910.21 | 382.01 | 452.58 | 71.98 | 57.64 | 5068.16 | 0.8 | 0.88 | 6.81 | 0.3 | 1 | 10
100 | 125 | CONCLUIDO | 3.6546 | 27.36 | 24.04 | 120.2 | 1.6 | 12 | 289.77 | 58.47 | 26 | 10 | 80.3 | 35972.82 | 382.75 | 452.58 | 72.42 | 57.64 | 5290.43 | 0.8 | 0.88 | 6.82 | 0.31 | 1 | 10
101 | 125 | CONCLUIDO | 3.655 | 27.36 | 24.04 | 120.18 | 1.61 | 12 | 290.28 | 58.47 | 26.25 | 10 | 80.56 | 36035.53 | 382.54 | 452.56 | 72.46 | 57.64 | 5308.41 | 0.8 | 0.88 | 6.82 | 0.31 | 1 | 10
102 | 125 | CONCLUIDO | 3.6548 | 27.36 | 24.04 | 120.19 | 1.62 | 12 | 290.79 | 58.47 | 26.5 | 10 | 80.82 | 36098.35 | 382.35 | 452.58 | 72.37 | 57.64 | 5262.8 | 0.8 | 0.88 | 6.82 | 0.31 | 1 | 10
103 | 125 | CONCLUIDO | 3.653 | 27.37 | 24.05 | 120.26 | 1.64 | 12 | 291.3 | 58.47 | 26.75 | 10 | 81.08 | 36161.27 | 382.23 | 452.58 | 73 | 57.64 | 5580.42 | 0.79 | 0.88 | 6.82 | 0.33 | 1 | 10
104 | 125 | CONCLUIDO | 3.6559 | 27.35 | 24.03 | 120.15 | 1.65 | 12 | 291.81 | 58.47 | 27 | 10 | 81.34 | 36224.3 | 381.2 | 452.59 | 72.44 | 57.64 | 5296.45 | 0.8 | 0.88 | 6.81 | 0.3 | 1 | 10
105 | 125 | CONCLUIDO | 3.6645 | 27.29 | 24.01 | 130.98 | 1.66 | 11 | 292.32 | 58.47 | 27.25 | 9 | 81.6 | 36287.44 | 380.75 | 452.6 | 71.79 | 57.64 | 4976.5 | 0.8 | 0.88 | 6.81 | 0.29 | 1 | 10
106 | 125 | CONCLUIDO | 3.6661 | 27.28 | 24 | 130.91 | 1.67 | 11 | 292.84 | 58.47 | 27.5 | 9 | 81.86 | 36350.69 | 380.69 | 452.59 | 71.29 | 57.64 | 4728.82 | 0.81 | 0.88 | 6.81 | 0.28 | 1 | 10
107 | 125 | CONCLUIDO | 3.6661 | 27.28 | 24 | 130.91 | 1.68 | 11 | 293.35 | 58.47 | 27.75 | 9 | 82.13 | 36414.05 | 381.03 | 452.56 | 71.31 | 57.64 | 4737.73 | 0.81 | 0.88 | 6.81 | 0.28 | 1 | 10
108 | 125 | CONCLUIDO | 3.6652 | 27.28 | 24.01 | 130.95 | 1.7 | 11 | 293.86 | 58.47 | 28 | 9 | 82.39 | 36477.51 | 381.44 | 452.59 | 71.45 | 57.64 | 4808.84 | 0.81 | 0.88 | 6.81 | 0.28 | 1 | 10
109 | 125 | CONCLUIDO | 3.6655 | 27.28 | 24 | 130.94 | 1.71 | 11 | 294.38 | 58.47 | 28.25 | 9 | 82.66 | 36541.09 | 381.71 | 452.57 | 71.43 | 57.64 | 4796.2 | 0.81 | 0.88 | 6.81 | 0.28 | 1 | 10
110 | 125 | CONCLUIDO | 3.6644 | 27.29 | 24.01 | 130.98 | 1.72 | 11 | 294.9 | 58.47 | 28.5 | 9 | 82.92 | 36604.77 | 382.05 | 452.57 | 71.67 | 57.64 | 4916.79 | 0.8 | 0.88 | 6.81 | 0.29 | 1 | 10
111 | 125 | CONCLUIDO | 3.6649 | 27.29 | 24.01 | 130.96 | 1.73 | 11 | 295.41 | 58.47 | 28.75 | 9 | 83.19 | 36668.57 | 381.84 | 452.57 | 71.48 | 57.64 | 4823.83 | 0.81 | 0.88 | 6.82 | 0.28 | 1 | 10
112 | 125 | CONCLUIDO | 3.6642 | 27.29 | 24.01 | 130.99 | 1.75 | 11 | 295.93 | 58.47 | 29 | 9 | 83.46 | 36732.47 | 381.71 | 452.57 | 71.89 | 57.64 | 5026.14 | 0.8 | 0.88 | 6.81 | 0.29 | 1 | 10
113 | 125 | CONCLUIDO | 3.6655 | 27.28 | 24 | 130.93 | 1.76 | 11 | 296.45 | 58.47 | 29.25 | 9 | 83.73 | 36796.49 | 381.83 | 452.57 | 71.39 | 57.64 | 4778.65 | 0.81 | 0.88 | 6.81 | 0.28 | 1 | 10
114 | 125 | CONCLUIDO | 3.6658 | 27.28 | 24 | 130.92 | 1.77 | 11 | 296.97 | 58.47 | 29.5 | 9 | 84 | 36860.62 | 381.59 | 452.55 | 71.44 | 57.64 | 4804.33 | 0.81 | 0.88 | 6.81 | 0.28 | 1 | 10
115 | 125 | CONCLUIDO | 3.665 | 27.29 | 24.01 | 130.96 | 1.78 | 11 | 297.49 | 58.47 | 29.75 | 9 | 84.27 | 36924.87 | 381.46 | 452.59 | 71.66 | 57.64 | 4911.5 | 0.8 | 0.88 | 6.81 | 0.28 | 1 | 10
116 | 125 | CONCLUIDO | 3.6649 | 27.29 | 24.01 | 130.96 | 1.79 | 11 | 298.01 | 58.47 | 30 | 9 | 84.54 | 36989.23 | 380.53 | 452.58 | 71.59 | 57.64 | 4877.08 | 0.81 | 0.88 | 6.81 | 0.28 | 1 | 10
117 | 125 | CONCLUIDO | 3.6756 | 27.21 | 23.98 | 143.86 | 1.8 | 10 | 298.54 | 58.47 | 30.25 | 8 | 84.81 | 37053.7 | 379.83 | 452.58 | 70.58 | 57.64 | 4376.1 | 0.82 | 0.88 | 6.81 | 0.25 | 1 | 10
118 | 125 | CONCLUIDO | 3.6746 | 27.21 | 23.98 | 143.91 | 1.82 | 10 | 299.06 | 58.47 | 30.5 | 8 | 85.09 | 37118.29 | 380.3 | 452.56 | 70.86 | 57.64 | 4519.63 | 0.81 | 0.88 | 6.81 | 0.26 | 1 | 10
119 | 125 | CONCLUIDO | 3.675 | 27.21 | 23.98 | 143.89 | 1.83 | 10 | 299.59 | 58.47 | 30.75 | 8 | 85.36 | 37183.12 | 380.58 | 452.56 | 70.63 | 57.64 | 4401.36 | 0.82 | 0.88 | 6.81 | 0.26 | 1 | 10
120 | 125 | CONCLUIDO | 3.6767 | 27.2 | 23.97 | 143.82 | 1.84 | 10 | 300.11 | 58.47 | 31 | 8 | 85.64 | 37247.94 | 380.68 | 452.57 | 70.3 | 57.64 | 4239.44 | 0.82 | 0.88 | 6.81 | 0.24 | 1 | 10
121 | 125 | CONCLUIDO | 3.6749 | 27.21 | 23.98 | 143.9 | 1.85 | 10 | 300.64 | 58.47 | 31.25 | 8 | 85.91 | 37312.88 | 380.95 | 452.55 | 70.76 | 57.64 | 4468.65 | 0.81 | 0.88 | 6.81 | 0.26 | 1 | 10
122 | 125 | CONCLUIDO | 3.6753 | 27.21 | 23.98 | 143.88 | 1.86 | 10 | 301.17 | 58.47 | 31.5 | 8 | 86.19 | 37377.94 | 381.25 | 452.58 | 70.73 | 57.64 | 4450.72 | 0.82 | 0.88 | 6.81 | 0.26 | 1 | 10
123 | 125 | CONCLUIDO | 3.6742 | 27.22 | 23.99 | 143.93 | 1.87 | 10 | 301.69 | 58.47 | 31.75 | 8 | 86.47 | 37443.11 | 381.47 | 452.55 | 70.79 | 57.64 | 4484.98 | 0.81 | 0.88 | 6.82 | 0.26 | 1 | 10
124 | 125 | CONCLUIDO | 3.6761 | 27.2 | 23.97 | 143.84 | 1.89 | 10 | 302.22 | 58.47 | 32 | 8 | 86.75 | 37508.41 | 381.1 | 452.59 | 70.47 | 57.64 | 4322.32 | 0.82 | 0.88 | 6.81 | 0.25 | 1 | 10
125 | 125 | CONCLUIDO | 3.6755 | 27.21 | 23.98 | 143.87 | 1.9 | 10 | 302.75 | 58.47 | 32.25 | 8 | 87.03 | 37573.82 | 381.35 | 452.59 | 70.62 | 57.64 | 4396.85 | 0.82 | 0.88 | 6.81 | 0.25 | 1 | 10
126 | 125 | CONCLUIDO | 3.6746 | 27.21 | 23.98 | 143.91 | 1.91 | 10 | 303.28 | 58.47 | 32.5 | 8 | 87.31 | 37639.36 | 381.5 | 452.59 | 70.92 | 57.64 | 4546.22 | 0.81 | 0.88 | 6.81 | 0.26 | 1 | 10
127 | 125 | CONCLUIDO | 3.6746 | 27.21 | 23.98 | 143.91 | 1.92 | 10 | 303.82 | 58.47 | 32.75 | 8 | 87.59 | 37705.01 | 381.29 | 452.55 | 70.91 | 57.64 | 4544.95 | 0.81 | 0.88 | 6.81 | 0.26 | 1 | 10
128 | 125 | CONCLUIDO | 3.6753 | 27.21 | 23.98 | 143.88 | 1.93 | 10 | 304.35 | 58.47 | 33 | 8 | 87.88 | 37770.79 | 380.73 | 452.6 | 70.68 | 57.64 | 4428.63 | 0.82 | 0.88 | 6.81 | 0.25 | 1 | 10
129 | 125 | CONCLUIDO | 3.6739 | 27.22 | 23.99 | 143.94 | 1.94 | 10 | 304.88 | 58.47 | 33.25 | 8 | 88.16 | 37836.69 | 380.58 | 452.6 | 70.94 | 57.64 | 4560.42 | 0.81 | 0.88 | 6.81 | 0.27 | 1 | 10
130 | 125 | CONCLUIDO | 3.675 | 27.21 | 23.98 | 143.89 | 1.95 | 10 | 305.42 | 58.47 | 33.5 | 8 | 88.45 | 37902.71 | 379.8 | 452.58 | 70.81 | 57.64 | 4495.31 | 0.81 | 0.88 | 6.81 | 0.26 | 1 | 10
131 | 125 | CONCLUIDO | 3.6757 | 27.21 | 23.98 | 143.86 | 1.97 | 10 | 305.96 | 58.47 | 33.75 | 8 | 88.73 | 37968.85 | 378.98 | 452.56 | 70.58 | 57.64 | 4377.34 | 0.82 | 0.88 | 6.81 | 0.25 | 1 | 10
132 | 125 | CONCLUIDO | 3.685 | 27.14 | 23.96 | 159.7 | 1.98 | 9 | 306.49 | 58.47 | 34 | 7 | 89.02 | 38035.12 | 378.87 | 452.56 | 69.75 | 57.64 | 3968.21 | 0.83 | 0.89 | 6.81 | 0.23 | 1 | 10
133 | 125 | CONCLUIDO | 3.6851 | 27.14 | 23.95 | 159.69 | 1.99 | 9 | 307.03 | 58.47 | 34.25 | 7 | 89.31 | 38101.52 | 379.33 | 452.55 | 69.85 | 57.64 | 4017.71 | 0.83 | 0.89 | 6.81 | 0.23 | 1 | 10
134 | 125 | CONCLUIDO | 3.6862 | 27.13 | 23.95 | 159.64 | 2 | 9 | 307.57 | 58.47 | 34.5 | 7 | 89.6 | 38168.04 | 379.47 | 452.57 | 69.49 | 57.64 | 3837.95 | 0.83 | 0.89 | 6.81 | 0.22 | 1 | 10
135 | 125 | CONCLUIDO | 3.6854 | 27.13 | 23.95 | 159.68 | 2.01 | 9 | 308.11 | 58.47 | 34.75 | 7 | 89.89 | 38234.68 | 380 | 452.55 | 69.71 | 57.64 | 3946.1 | 0.83 | 0.89 | 6.81 | 0.23 | 1 | 10
136 | 125 | CONCLUIDO | 3.6856 | 27.13 | 23.95 | 159.67 | 2.02 | 9 | 308.65 | 58.47 | 35 | 7 | 90.18 | 38301.46 | 380.58 | 452.55 | 69.65 | 57.64 | 3920.21 | 0.83 | 0.89 | 6.81 | 0.23 | 1 | 10
137 | 125 | CONCLUIDO | 3.6863 | 27.13 | 23.95 | 159.64 | 2.03 | 9 | 309.2 | 58.47 | 35.25 | 7 | 90.47 | 38368.36 | 380.95 | 452.56 | 69.54 | 57.64 | 3863.64 | 0.83 | 0.89 | 6.81 | 0.22 | 1 | 10
138 | 125 | CONCLUIDO | 3.6866 | 27.13 | 23.94 | 159.62 | 2.04 | 9 | 309.74 | 58.47 | 35.5 | 7 | 90.77 | 38435.39 | 381.18 | 452.56 | 69.56 | 57.64 | 3873.44 | 0.83 | 0.89 | 6.81 | 0.22 | 1 | 10
139 | 125 | CONCLUIDO | 3.6866 | 27.12 | 23.94 | 159.62 | 2.05 | 9 | 310.28 | 58.47 | 35.75 | 7 | 91.06 | 38502.55 | 381.4 | 452.58 | 69.46 | 57.64 | 3821.3 | 0.83 | 0.89 | 6.81 | 0.22 | 1 | 10
140 | 125 | CONCLUIDO | 3.6857 | 27.13 | 23.95 | 159.67 | 2.06 | 9 | 310.83 | 58.47 | 36 | 7 | 91.36 | 38569.84 | 381.51 | 452.61 | 69.67 | 57.64 | 3927.91 | 0.83 | 0.89 | 6.81 | 0.23 | 1 | 10
141 | 125 | CONCLUIDO | 3.685 | 27.14 | 23.95 | 159.7 | 2.07 | 9 | 311.38 | 58.47 | 36.25 | 7 | 91.65 | 38637.26 | 381.59 | 452.55 | 70 | 57.64 | 4094.1 | 0.82 | 0.89 | 6.81 | 0.23 | 1 | 10
142 | 125 | CONCLUIDO | 3.6839 | 27.14 | 23.96 | 159.75 | 2.08 | 9 | 311.92 | 58.47 | 36.5 | 7 | 91.95 | 38704.93 | 381.71 | 452.59 | 70.08 | 57.64 | 4132.38 | 0.82 | 0.88 | 6.81 | 0.24 | 1 | 10
143 | 125 | CONCLUIDO | 3.6847 | 27.14 | 23.96 | 159.71 | 2.1 | 9 | 312.47 | 58.47 | 36.75 | 7 | 92.25 | 38772.62 | 381.89 | 452.56 | 69.96 | 57.64 | 4074.5 | 0.82 | 0.89 | 6.81 | 0.23 | 1 | 10
144 | 125 | CONCLUIDO | 3.6856 | 27.13 | 23.95 | 159.67 | 2.11 | 9 | 313.02 | 58.47 | 37 | 7 | 92.55 | 38840.44 | 381.62 | 452.56 | 69.71 | 57.64 | 3946.21 | 0.83 | 0.89 | 6.81 | 0.23 | 1 | 10
145 | 125 | CONCLUIDO | 3.6861 | 27.13 | 23.95 | 159.64 | 2.12 | 9 | 313.57 | 58.47 | 37.25 | 7 | 92.85 | 38908.39 | 380.93 | 452.55 | 69.54 | 57.64 | 3863.35 | 0.83 | 0.89 | 6.81 | 0.22 | 1 | 10
146 | 125 | CONCLUIDO | 3.6859 | 27.13 | 23.95 | 159.66 | 2.13 | 9 | 314.13 | 58.47 | 37.5 | 7 | 93.15 | 38976.48 | 380.88 | 452.61 | 69.71 | 57.64 | 3949.16 | 0.83 | 0.89 | 6.81 | 0.22 | 1 | 10
147 | 125 | CONCLUIDO | 3.6847 | 27.14 | 23.96 | 159.71 | 2.14 | 9 | 314.68 | 58.47 | 37.75 | 7 | 93.46 | 39044.7 | 380.83 | 452.62 | 69.81 | 57.64 | 3997.3 | 0.83 | 0.89 | 6.81 | 0.23 | 1 | 10
148 | 125 | CONCLUIDO | 3.6846 | 27.14 | 23.96 | 159.72 | 2.15 | 9 | 315.23 | 58.47 | 38 | 7 | 93.76 | 39113.07 | 380.86 | 452.55 | 70.04 | 57.64 | 4112.79 | 0.82 | 0.89 | 6.81 | 0.23 | 1 | 10
149 | 125 | CONCLUIDO | 3.6847 | 27.14 | 23.96 | 159.71 | 2.16 | 9 | 315.79 | 58.47 | 38.25 | 7 | 94.07 | 39181.56 | 380.83 | 452.55 | 69.96 | 57.64 | 4070.97 | 0.82 | 0.89 | 6.81 | 0.23 | 1 | 10
150 | 125 | CONCLUIDO | 3.6844 | 27.14 | 23.96 | 159.73 | 2.17 | 9 | 316.35 | 58.47 | 38.5 | 7 | 94.37 | 39250.2 | 380.44 | 452.59 | 69.92 | 57.64 | 4053.21 | 0.82 | 0.88 | 6.81 | 0.24 | 1 | 10
151 | 125 | CONCLUIDO | 3.6845 | 27.14 | 23.96 | 159.73 | 2.18 | 9 | 316.9 | 58.47 | 38.75 | 7 | 94.68 | 39318.97 | 380.18 | 452.6 | 69.93 | 57.64 | 4058.09 | 0.82 | 0.88 | 6.81 | 0.23 | 1 | 10
152 | 125 | CONCLUIDO | 3.6964 | 27.05 | 23.92 | 179.39 | 2.19 | 8 | 317.46 | 58.47 | 39 | 6 | 94.99 | 39387.89 | 379.76 | 452.55 | 68.62 | 57.64 | 3406.48 | 0.84 | 0.89 | 6.81 | 0.2 | 1 | 10
153 | 125 | CONCLUIDO | 3.6957 | 27.06 | 23.92 | 179.43 | 2.2 | 8 | 318.02 | 58.47 | 39.25 | 6 | 95.3 | 39456.94 | 379.97 | 452.59 | 68.71 | 57.64 | 3451.3 | 0.84 | 0.89 | 6.81 | 0.2 | 1 | 10
154 | 125 | CONCLUIDO | 3.6956 | 27.06 | 23.92 | 179.43 | 2.21 | 8 | 318.58 | 58.47 | 39.5 | 6 | 95.61 | 39526.14 | 380.18 | 452.55 | 68.74 | 57.64 | 3466.83 | 0.84 | 0.89 | 6.81 | 0.2 | 1 | 10
155 | 125 | CONCLUIDO | 3.6956 | 27.06 | 23.92 | 179.44 | 2.22 | 8 | 319.14 | 58.47 | 39.75 | 6 | 95.92 | 39595.48 | 380.61 | 452.57 | 68.91 | 57.64 | 3551.18 | 0.84 | 0.89 | 6.81 | 0.2 | 1 | 10
156 | 125 | CONCLUIDO | 3.6956 | 27.06 | 23.92 | 179.43 | 2.23 | 8 | 319.71 | 58.47 | 40 | 6 | 96.23 | 39664.96 | 380.94 | 452.58 | 68.83 | 57.64 | 3513.38 | 0.84 | 0.89 | 6.81 | 0.2 | 1 | 10
0 | 30 | CONCLUIDO | 3.1187 | 32.06 | 27.95 | 11.49 | 0.24 | 146 | 71.52 | 32.27 | 1 | 144 | 8.25 | 9054.6 | 201.01 | 452.99 | 200.23 | 57.64 | 68523.25 | 0.29 | 0.76 | 7.02 | 4.22 | 1 | 10
1 | 30 | CONCLUIDO | 3.276 | 30.52 | 26.94 | 14.43 | 0.3 | 112 | 71.81 | 32.27 | 1.25 | 110 | 8.29 | 9090.98 | 192.72 | 452.93 | 167.08 | 57.64 | 52117.31 | 0.35 | 0.79 | 6.97 | 3.21 | 1 | 10
2 | 30 | CONCLUIDO | 3.376 | 29.62 | 26.36 | 17.38 | 0.36 | 91 | 72.11 | 32.27 | 1.5 | 89 | 8.34 | 9127.38 | 187.61 | 452.86 | 147.96 | 57.64 | 42660.99 | 0.39 | 0.8 | 6.95 | 2.63 | 1 | 10
3 | 30 | CONCLUIDO | 3.4511 | 28.98 | 25.93 | 20.21 | 0.42 | 77 | 72.4 | 32.27 | 1.75 | 75 | 8.38 | 9163.8 | 183.45 | 452.72 | 134.07 | 57.64 | 35789.19 | 0.43 | 0.82 | 6.93 | 2.21 | 1 | 10
4 | 30 | CONCLUIDO | 3.5146 | 28.45 | 25.58 | 23.26 | 0.48 | 66 | 72.7 | 32.27 | 2 | 64 | 8.43 | 9200.25 | 179.89 | 452.7 | 122.51 | 57.64 | 30060.96 | 0.47 | 0.83 | 6.91 | 1.85 | 1 | 10
5 | 30 | CONCLUIDO | 3.5581 | 28.1 | 25.36 | 26.23 | 0.54 | 58 | 73 | 32.27 | 2.25 | 56 | 8.48 | 9236.71 | 177.14 | 452.69 | 115.46 | 57.64 | 26576.95 | 0.5 | 0.84 | 6.89 | 1.63 | 1 | 10
6 | 30 | CONCLUIDO | 3.5909 | 27.85 | 25.2 | 29.07 | 0.6 | 52 | 73.29 | 32.27 | 2.5 | 50 | 8.52 | 9273.2 | 174.86 | 452.69 | 110.28 | 57.64 | 24017.07 | 0.52 | 0.84 | 6.88 | 1.47 | 1 | 10
7 | 30 | CONCLUIDO | 3.625 | 27.59 | 25.03 | 32.64 | 0.65 | 46 | 73.59 | 32.27 | 2.75 | 44 | 8.57 | 9309.7 | 172.55 | 452.63 | 104.56 | 57.64 | 21189.1 | 0.55 | 0.85 | 6.87 | 1.3 | 1 | 10
8 | 30 | CONCLUIDO | 3.6526 | 27.38 | 24.88 | 35.54 | 0.71 | 42 | 73.88 | 32.27 | 3 | 40 | 8.61 | 9346.23 | 170.73 | 452.76 | 99.96 | 57.64 | 18909.14 | 0.58 | 0.85 | 6.86 | 1.15 | 1 | 10
9 | 30 | CONCLUIDO | 3.6681 | 27.26 | 24.81 | 38.17 | 0.77 | 39 | 74.18 | 32.27 | 3.25 | 37 | 8.66 | 9382.78 | 169.01 | 452.68 | 97.44 | 57.64 | 17661.14 | 0.59 | 0.85 | 6.86 | 1.08 | 1 | 10
10 | 30 | CONCLUIDO | 3.6841 | 27.14 | 24.74 | 41.23 | 0.82 | 36 | 74.48 | 32.27 | 3.5 | 34 | 8.71 | 9419.35 | 167.36 | 452.62 | 95.31 | 57.64 | 16614.71 | 0.6 | 0.86 | 6.85 | 1.01 | 1 | 10
11 | 30 | CONCLUIDO | 3.7019 | 27.01 | 24.66 | 44.83 | 0.88 | 33 | 74.77 | 32.27 | 3.75 | 31 | 8.75 | 9455.94 | 165.72 | 452.63 | 92.57 | 57.64 | 15257.97 | 0.62 | 0.86 | 6.85 | 0.93 | 1 | 10
12 | 30 | CONCLUIDO | 3.7154 | 26.92 | 24.59 | 47.59 | 0.93 | 31 | 75.07 | 32.27 | 4 | 29 | 8.8 | 9492.55 | 164.01 | 452.58 | 90.25 | 57.64 | 14106.57 | 0.64 | 0.86 | 6.85 | 0.86 | 1 | 10
13 | 30 | CONCLUIDO | 3.7268 | 26.83 | 24.54 | 50.77 | 0.99 | 29 | 75.37 | 32.27 | 4.25 | 27 | 8.85 | 9529.18 | 162.56 | 452.61 | 88.8 | 57.64 | 13393.97 | 0.65 | 0.86 | 6.84 | 0.81 | 1 | 10
14 | 30 | CONCLUIDO | 3.7415 | 26.73 | 24.46 | 54.36 | 1.04 | 27 | 75.66 | 32.27 | 4.5 | 25 | 8.89 | 9565.83 | 160.57 | 452.65 | 86.35 | 57.64 | 12180.09 | 0.67 | 0.87 | 6.84 | 0.74 | 1 | 10
15 | 30 | CONCLUIDO | 3.7499 | 26.67 | 24.43 | 58.64 | 1.09 | 25 | 75.96 | 32.27 | 4.75 | 23 | 8.94 | 9602.5 | 159.09 | 452.64 | 85.45 | 57.64 | 11738.34 | 0.67 | 0.87 | 6.84 | 0.71 | 1 | 10
16 | 30 | CONCLUIDO | 3.7596 | 26.6 | 24.38 | 60.95 | 1.15 | 24 | 76.26 | 32.27 | 5 | 22 | 8.99 | 9639.2 | 158.18 | 452.63 | 83.91 | 57.64 | 10974.64 | 0.69 | 0.87 | 6.83 | 0.66 | 1 | 10
17 | 30 | CONCLUIDO | 3.767 | 26.55 | 24.34 | 63.51 | 1.2 | 23 | 76.56 | 32.27 | 5.25 | 21 | 9.04 | 9675.91 | 155.98 | 452.6 | 82.45 | 57.64 | 10245.81 | 0.7 | 0.87 | 6.83 | 0.62 | 1 | 10
18 | 30 | CONCLUIDO | 3.7711 | 26.52 | 24.33 | 66.36 | 1.25 | 22 | 76.85 | 32.27 | 5.5 | 20 | 9.08 | 9712.65 | 154.41 | 452.62 | 81.9 | 57.64 | 9975.48 | 0.7 | 0.87 | 6.83 | 0.61 | 1 | 10
19 | 30 | CONCLUIDO | 3.7853 | 26.42 | 24.26 | 72.79 | 1.3 | 20 | 77.15 | 32.27 | 5.75 | 18 | 9.13 | 9749.41 | 152.35 | 452.61 | 79.87 | 57.64 | 8973.03 | 0.72 | 0.87 | 6.83 | 0.54 | 1 | 10
20 | 30 | CONCLUIDO | 3.7884 | 26.4 | 24.26 | 76.6 | 1.36 | 19 | 77.45 | 32.27 | 6 | 17 | 9.18 | 9786.19 | 150.64 | 452.58 | 79.61 | 57.64 | 8847.76 | 0.72 | 0.87 | 6.83 | 0.53 | 1 | 10
21 | 30 | CONCLUIDO | 3.7905 | 26.38 | 24.24 | 76.55 | 1.41 | 19 | 77.75 | 32.27 | 6.25 | 17 | 9.23 | 9822.99 | 149.97 | 452.63 | 79.21 | 57.64 | 8650.27 | 0.73 | 0.87 | 6.82 | 0.52 | 1 | 10
22 | 30 | CONCLUIDO | 3.7974 | 26.33 | 24.21 | 80.7 | 1.46 | 18 | 78.05 | 32.27 | 6.5 | 15 | 9.28 | 9859.81 | 148.97 | 452.69 | 77.91 | 57.64 | 8002.37 | 0.74 | 0.88 | 6.83 | 0.48 | 1 | 10
23 | 30 | CONCLUIDO | 3.8064 | 26.27 | 24.16 | 85.28 | 1.51 | 17 | 78.35 | 32.27 | 6.75 | 9 | 9.33 | 9896.65 | 147.19 | 452.6 | 76.46 | 57.64 | 7281.47 | 0.75 | 0.88 | 6.82 | 0.44 | 1 | 10
24 | 30 | CONCLUIDO | 3.8048 | 26.28 | 24.17 | 85.32 | 1.56 | 17 | 78.65 | 32.27 | 7 | 6 | 9.38 | 9933.52 | 147.3 | 452.65 | 76.58 | 57.64 | 7341.06 | 0.75 | 0.88 | 6.83 | 0.45 | 1 | 10
25 | 30 | CONCLUIDO | 3.8012 | 26.31 | 24.2 | 85.41 | 1.61 | 17 | 78.94 | 32.27 | 7.25 | 1 | 9.42 | 9970.41 | 147.19 | 452.65 | 77.01 | 57.64 | 7557.02 | 0.75 | 0.88 | 6.84 | 0.47 | 1 | 10
26 | 30 | CONCLUIDO | 3.8024 | 26.3 | 24.19 | 85.38 | 1.66 | 17 | 79.24 | 32.27 | 7.5 | 0 | 9.47 | 10007.31 | 147.53 | 452.59 | 76.79 | 57.64 | 7448.72 | 0.75 | 0.88 | 6.84 | 0.47 | 1 | 10
0 | 15 | CONCLUIDO | 3.4691 | 28.83 | 26.17 | 18.26 | 0.43 | 86 | 39.78 | 19.54 | 1 | 84 | 4.24 | 5140 | 118.45 | 452.78 | 141.9 | 57.64 | 39657.36 | 0.41 | 0.81 | 6.93 | 2.44 | 1 | 10
1 | 15 | CONCLUIDO | 3.5637 | 28.06 | 25.62 | 22.94 | 0.53 | 67 | 40.06 | 19.54 | 1.25 | 65 | 4.26 | 5174.29 | 113.6 | 452.64 | 124.06 | 57.64 | 30833.68 | 0.46 | 0.83 | 6.9 | 1.89 | 1 | 10
2 | 15 | CONCLUIDO | 3.6291 | 27.56 | 25.26 | 28.06 | 0.64 | 54 | 40.34 | 19.54 | 1.5 | 52 | 4.29 | 5208.6 | 109.84 | 452.74 | 112.14 | 57.64 | 24938.06 | 0.51 | 0.84 | 6.88 | 1.53 | 1 | 10
3 | 15 | CONCLUIDO | 3.6774 | 27.19 | 24.99 | 33.33 | 0.74 | 45 | 40.61 | 19.54 | 1.75 | 43 | 4.32 | 5242.92 | 106.14 | 452.6 | 103.61 | 57.64 | 20716.78 | 0.56 | 0.85 | 6.87 | 1.27 | 1 | 10
4 | 15 | CONCLUIDO | 3.7176 | 26.9 | 24.78 | 39.12 | 0.84 | 38 | 40.89 | 19.54 | 2 | 35 | 4.35 | 5277.26 | 102.69 | 452.72 | 96.61 | 57.64 | 17254.58 | 0.6 | 0.86 | 6.86 | 1.05 | 1 | 10
5 | 15 | CONCLUIDO | 3.7384 | 26.75 | 24.67 | 43.54 | 0.94 | 34 | 41.17 | 19.54 | 2.25 | 21 | 4.38 | 5311.62 | 100.02 | 452.77 | 92.44 | 57.64 | 15190.22 | 0.62 | 0.86 | 6.87 | 0.95 | 1 | 10
6 | 15 | CONCLUIDO | 3.7467 | 26.69 | 24.64 | 46.19 | 1.03 | 32 | 41.45 | 19.54 | 2.5 | 7 | 4.41 | 5345.99 | 99.33 | 452.78 | 90.58 | 57.64 | 14269.2 | 0.64 | 0.86 | 6.88 | 0.91 | 1 | 10
7 | 15 | CONCLUIDO | 3.7461 | 26.69 | 24.64 | 46.2 | 1.13 | 32 | 41.73 | 19.54 | 2.75 | 0 | 4.44 | 5380.38 | 99.8 | 452.76 | 90.78 | 57.64 | 14370.26 | 0.63 | 0.86 | 6.89 | 0.91 | 1 | 10
0 | 70 | CONCLUIDO | 2.4222 | 41.28 | 31.49 | 7.21 | 0.12 | 262 | 141.81 | 47.83 | 1 | 260 | 22.98 | 17723.39 | 361.81 | 453.31 | 315.15 | 57.64 | 125403.57 | 0.18 | 0.67 | 7.24 | 7.75 | 1 | 10
1 | 70 | CONCLUIDO | 2.6761 | 37.37 | 29.48 | 9.02 | 0.16 | 196 | 142.15 | 47.83 | 1.25 | 194 | 23.07 | 17765.46 | 338.37 | 453.18 | 249.61 | 57.64 | 92962.07 | 0.23 | 0.72 | 7.12 | 5.74 | 1 | 10
2 | 70 | CONCLUIDO | 2.8516 | 35.07 | 28.3 | 10.82 | 0.19 | 157 | 142.49 | 47.83 | 1.5 | 155 | 23.16 | 17807.56 | 324.56 | 453.01 | 211.14 | 57.64 | 73924.12 | 0.27 | 0.75 | 7.06 | 4.57 | 1 | 10
3 | 70 | CONCLUIDO | 2.9796 | 33.56 | 27.55 | 12.62 | 0.22 | 131 | 142.83 | 47.83 | 1.75 | 129 | 23.25 | 17849.7 | 315.5 | 452.81 | 186.3 | 57.64 | 61632.02 | 0.31 | 0.77 | 7.02 | 3.82 | 1 | 10
4 | 70 | CONCLUIDO | 3.0871 | 32.39 | 26.93 | 14.43 | 0.25 | 112 | 143.17 | 47.83 | 2 | 110 | 23.34 | 17891.86 | 307.89 | 452.83 | 166.95 | 57.64 | 52051.29 | 0.35 | 0.79 | 6.97 | 3.2 | 1 | 10
5 | 70 | CONCLUIDO | 3.1638 | 31.61 | 26.55 | 16.25 | 0.28 | 98 | 143.51 | 47.83 | 2.25 | 96 | 23.44 | 17934.06 | 303.15 | 452.8 | 154.02 | 57.64 | 45659.52 | 0.37 | 0.8 | 6.96 | 2.82 | 1 | 10
6 | 70 | CONCLUIDO | 3.2295 | 30.96 | 26.22 | 18.08 | 0.31 | 87 | 143.86 | 47.83 | 2.5 | 85 | 23.53 | 17976.29 | 299.09 | 452.77 | 143.5 | 57.64 | 40453.14 | 0.4 | 0.81 | 6.94 | 2.49 | 1 | 10
7 | 70 | CONCLUIDO | 3.2788 | 30.5 | 25.99 | 19.74 | 0.34 | 79 | 144.2 | 47.83 | 2.75 | 77 | 23.62 | 18018.55 | 295.8 | 452.64 | 136.05 | 57.64 | 36766.05 | 0.42 | 0.82 | 6.92 | 2.26 | 1 | 10
8 | 70 | CONCLUIDO | 3.3338 | 30 | 25.72 | 21.73 | 0.37 | 71 | 144.54 | 47.83 | 3 | 69 | 23.71 | 18060.85 | 292.29 | 452.85 | 126.96 | 57.64 | 32261.86 | 0.45 | 0.82 | 6.91 | 1.99 | 1 | 10
9 | 70 | CONCLUIDO | 3.3708 | 29.67 | 25.56 | 23.59 | 0.4 | 65 | 144.89 | 47.83 | 3.25 | 63 | 23.81 | 18103.18 | 290.18 | 452.69 | 122.03 | 57.64 | 29825.92 | 0.47 | 0.83 | 6.9 | 1.83 | 1 | 10
10 | 70 | CONCLUIDO | 3.4025 | 29.39 | 25.43 | 25.43 | 0.43 | 60 | 145.23 | 47.83 | 3.5 | 58 | 23.9 | 18145.54 | 288.21 | 452.61 | 117.63 | 57.64 | 27654.97 | 0.49 | 0.83 | 6.9 | 1.7 | 1 | 10
11 | 70 | CONCLUIDO | 3.4288 | 29.16 | 25.32 | 27.13 | 0.46 | 56 | 145.57 | 47.83 | 3.75 | 54 | 23.99 | 18187.93 | 286.57 | 452.68 | 113.94 | 57.64 | 25826.62 | 0.51 | 0.84 | 6.89 | 1.59 | 1 | 10
12 | 70 | CONCLUIDO | 3.4563 | 28.93 | 25.2 | 29.08 | 0.49 | 52 | 145.92 | 47.83 | 4 | 50 | 24.09 | 18230.35 | 284.7 | 452.73 | 110.16 | 57.64 | 23959.75 | 0.52 | 0.84 | 6.89 | 1.48 | 1 | 10
13 | 70 | CONCLUIDO | 3.4783 | 28.75 | 25.11 | 30.74 | 0.51 | 49 | 146.26 | 47.83 | 4.25 | 47 | 24.18 | 18272.81 | 283.28 | 452.71 | 106.98 | 57.64 | 22380.74 | 0.54 | 0.84 | 6.88 | 1.38 | 1 | 10
14 | 70 | CONCLUIDO | 3.4987 | 28.58 | 25.02 | 32.64 | 0.54 | 46 | 146.61 | 47.83 | 4.5 | 44 | 24.28 | 18315.3 | 281.88 | 452.68 | 104.67 | 57.64 | 21241.1 | 0.55 | 0.85 | 6.87 | 1.3 | 1 | 10
15 | 70 | CONCLUIDO | 3.5115 | 28.48 | 24.98 | 34.06 | 0.57 | 44 | 146.95 | 47.83 | 4.75 | 42 | 24.37 | 18357.82 | 281.02 | 452.67 | 103.1 | 57.64 | 20467.45 | 0.56 | 0.85 | 6.87 | 1.25 | 1 | 10
16 | 70 | CONCLUIDO | 3.5359 | 28.28 | 24.87 | 36.39 | 0.6 | 41 | 147.3 | 47.83 | 5 | 39 | 24.47 | 18400.38 | 279.27 | 452.65 | 99.2 | 57.64 | 18533.21 | 0.58 | 0.85 | 6.87 | 1.14 | 1 | 10
17 | 70 | CONCLUIDO | 3.5517 | 28.16 | 24.8 | 38.16 | 0.63 | 39 | 147.64 | 47.83 | 5.25 | 37 | 24.56 | 18442.97 | 277.91 | 452.7 | 97.61 | 57.64 | 17750.38 | 0.59 | 0.86 | 6.85 | 1.07 | 1 | 10
18 | 70 | CONCLUIDO | 3.5548 | 28.13 | 24.8 | 39.17 | 0.66 | 38 | 147.99 | 47.83 | 5.5 | 36 | 24.66 | 18485.59 | 277.42 | 452.72 | 97.32 | 57.64 | 17607 | 0.59 | 0.85 | 6.86 | 1.08 | 1 | 10
19 | 70 | CONCLUIDO | 3.5694 | 28.02 | 24.75 | 41.25 | 0.69 | 36 | 148.33 | 47.83 | 5.75 | 34 | 24.75 | 18528.25 | 276.79 | 452.64 | 95.74 | 57.64 | 16826.73 | 0.6 | 0.86 | 6.85 | 1.02 | 1 | 10
20 | 70 | CONCLUIDO | 3.587 | 27.88 | 24.67 | 43.53 | 0.71 | 34 | 148.68 | 47.83 | 6 | 32 | 24.85 | 18570.94 | 275.23 | 452.71 | 92.64 | 57.64 | 15286 | 0.62 | 0.86 | 6.86 | 0.94 | 1 | 10
21 | 70 | CONCLUIDO | 3.5931 | 27.83 | 24.65 | 44.82 | 0.74 | 33 | 149.02 | 47.83 | 6.25 | 31 | 24.95 | 18613.66 | 274.92 | 452.6 | 92.28 | 57.64 | 15111.33 | 0.62 | 0.86 | 6.85 | 0.92 | 1 | 10
22 | 70 | CONCLUIDO | 3.5993 | 27.78 | 24.63 | 46.18 | 0.77 | 32 | 149.37 | 47.83 | 6.5 | 30 | 25.04 | 18656.42 | 274.18 | 452.62 | 91.77 | 57.64 | 14861.21 | 0.63 | 0.86 | 6.85 | 0.91 | 1 | 10
23 | 70 | CONCLUIDO | 3.6176 | 27.64 | 24.55 | 49.09 | 0.8 | 30 | 149.72 | 47.83 | 6.75 | 28 | 25.14 | 18699.2 | 272.84 | 452.66 | 88.89 | 57.64 | 13433.81 | 0.65 | 0.86 | 6.85 | 0.82 | 1 | 10
24 | 70 | CONCLUIDO | 3.624 | 27.59 | 24.53 | 50.75 | 0.83 | 29 | 150.07 | 47.83 | 7 | 27 | 25.24 | 18742.03 | 271.83 | 452.65 | 88.32 | 57.64 | 13154.64 | 0.65 | 0.86 | 6.84 | 0.8 | 1 | 10
25 | 70 | CONCLUIDO | 3.6309 | 27.54 | 24.5 | 52.51 | 0.85 | 28 | 150.41 | 47.83 | 7.25 | 26 | 25.33 | 18784.88 | 271.44 | 452.59 | 87.79 | 57.64 | 12894.32 | 0.66 | 0.87 | 6.84 | 0.78 | 1 | 10
26 | 70 | CONCLUIDO | 3.6379 | 27.49 | 24.48 | 54.4 | 0.88 | 27 | 150.76 | 47.83 | 7.5 | 25 | 25.43 | 18827.77 | 270.66 | 452.68 | 86.87 | 57.64 | 12437.16 | 0.66 | 0.87 | 6.84 | 0.75 | 1 | 10
27 | 70 | CONCLUIDO | 3.6457 | 27.43 | 24.45 | 56.42 | 0.91 | 26 | 151.11 | 47.83 | 7.75 | 24 | 25.53 | 18870.7 | 269.57 | 452.66 | 85.97 | 57.64 | 11993.51 | 0.67 | 0.87 | 6.84 | 0.72 | 1 | 10
28 | 70 | CONCLUIDO | 3.6462 | 27.43 | 24.45 | 56.42 | 0.94 | 26 | 151.46 | 47.83 | 8 | 24 | 25.63 | 18913.66 | 269.1 | 452.61 | 86.04 | 57.64 | 12026.26 | 0.67 | 0.87 | 6.83 | 0.72 | 1 | 10
29 | 70 | CONCLUIDO | 3.6545 | 27.36 | 24.41 | 58.59 | 0.96 | 25 | 151.81 | 47.83 | 8.25 | 23 | 25.73 | 18956.65 | 268.51 | 452.68 | 84.67 | 57.64 | 11349.39 | 0.68 | 0.87 | 6.84 | 0.69 | 1 | 10
30 | 70 | CONCLUIDO | 3.6627 | 27.3 | 24.38 | 60.95 | 0.99 | 24 | 152.15 | 47.83 | 8.5 | 22 | 25.83 | 18999.67 | 268.1 | 452.57 | 83.75 | 57.64 | 10891.09 | 0.69 | 0.87 | 6.83 | 0.66 | 1 | 10
31 | 70 | CONCLUIDO | 3.6707 | 27.24 | 24.35 | 63.52 | 1.02 | 23 | 152.5 | 47.83 | 8.75 | 21 | 25.93 | 19042.73 | 266.89 | 452.59 | 82.48 | 57.64 | 10264.64 | 0.7 | 0.87 | 6.84 | 0.63 | 1 | 10
32 | 70 | CONCLUIDO | 3.6709 | 27.24 | 24.35 | 63.52 | 1.04 | 23 | 152.85 | 47.83 | 9 | 21 | 26.03 | 19085.83 | 266.24 | 452.62 | 82.66 | 57.64 | 10351.03 | 0.7 | 0.87 | 6.83 | 0.62 | 1 | 10
33 | 70 | CONCLUIDO | 3.679 | 27.18 | 24.32 | 66.32 | 1.07 | 22 | 153.2 | 47.83 | 9.25 | 20 | 26.12 | 19128.96 | 265.84 | 452.58 | 81.63 | 57.64 | 9840.58 | 0.71 | 0.87 | 6.83 | 0.59 | 1 | 10
34 | 70 | CONCLUIDO | 3.6856 | 27.13 | 24.3 | 69.42 | 1.1 | 21 | 153.55 | 47.83 | 9.5 | 19 | 26.22 | 19172.12 | 264.86 | 452.56 | 80.75 | 57.64 | 9407.01 | 0.71 | 0.87 | 6.83 | 0.57 | 1 | 10
35 | 70 | CONCLUIDO | 3.686 | 27.13 | 24.29 | 69.41 | 1.12 | 21 | 153.9 | 47.83 | 9.75 | 19 | 26.32 | 19215.32 | 264.7 | 452.6 | 80.85 | 57.64 | 9457.23 | 0.71 | 0.87 | 6.83 | 0.57 | 1 | 10
36 | 70 | CONCLUIDO | 3.6948 | 27.06 | 24.26 | 72.78 | 1.15 | 20 | 154.25 | 47.83 | 10 | 18 | 26.43 | 19258.55 | 263.39 | 452.66 | 79.87 | 57.64 | 8975.08 | 0.72 | 0.87 | 6.82 | 0.53 | 1 | 10
37 | 70 | CONCLUIDO | 3.6908 | 27.09 | 24.29 | 72.86 | 1.17 | 20 | 154.6 | 47.83 | 10.25 | 18 | 26.53 | 19301.82 | 263.87 | 452.62 | 80.55 | 57.64 | 9311.38 | 0.72 | 0.87 | 6.83 | 0.56 | 1 | 10
38 | 70 | CONCLUIDO | 3.7002 | 27.03 | 24.25 | 76.57 | 1.2 | 19 | 154.95 | 47.83 | 10.5 | 17 | 26.63 | 19345.12 | 262.23 | 452.65 | 79.52 | 57.64 | 8805.46 | 0.72 | 0.87 | 6.82 | 0.52 | 1 | 10
39 | 70 | CONCLUIDO | 3.7021 | 27.01 | 24.23 | 76.53 | 1.23 | 19 | 155.31 | 47.83 | 10.75 | 17 | 26.73 | 19388.45 | 261.99 | 452.64 | 78.96 | 57.64 | 8522.26 | 0.73 | 0.87 | 6.82 | 0.51 | 1 | 10
40 | 70 | CONCLUIDO | 3.7094 | 26.96 | 24.21 | 80.7 | 1.25 | 18 | 155.66 | 47.83 | 11 | 16 | 26.83 | 19431.82 | 261.11 | 452.61 | 78.2 | 57.64 | 8149.7 | 0.74 | 0.88 | 6.82 | 0.49 | 1 | 10
41 | 70 | CONCLUIDO | 3.7082 | 26.97 | 24.22 | 80.73 | 1.28 | 18 | 156.01 | 47.83 | 11.25 | 16 | 26.93 | 19475.23 | 261.43 | 452.58 | 78.55 | 57.64 | 8324.55 | 0.73 | 0.88 | 6.82 | 0.49 | 1 | 10
42 | 70 | CONCLUIDO | 3.7095 | 26.96 | 24.21 | 80.7 | 1.3 | 18 | 156.36 | 47.83 | 11.5 | 16 | 27.03 | 19518.67 | 260.27 | 452.56 | 77.95 | 57.64 | 8024.99 | 0.74 | 0.88 | 6.83 | 0.48 | 1 | 10
43 | 70 | CONCLUIDO | 3.719 | 26.89 | 24.17 | 85.3 | 1.33 | 17 | 156.71 | 47.83 | 11.75 | 15 | 27.14 | 19562.15 | 259.49 | 452.6 | 76.73 | 57.64 | 7420.39 | 0.75 | 0.88 | 6.82 | 0.44 | 1 | 10
44 | 70 | CONCLUIDO | 3.7173 | 26.9 | 24.18 | 85.35 | 1.35 | 17 | 157.07 | 47.83 | 12 | 15 | 27.24 | 19605.66 | 259.68 | 452.65 | 76.98 | 57.64 | 7543.75 | 0.75 | 0.88 | 6.83 | 0.46 | 1 | 10
45 | 70 | CONCLUIDO | 3.7156 | 26.91 | 24.19 | 85.39 | 1.38 | 17 | 157.42 | 47.83 | 12.25 | 15 | 27.34 | 19649.2 | 259.12 | 452.58 | 77.53 | 57.64 | 7819.3 | 0.74 | 0.88 | 6.82 | 0.47 | 1 | 10
46 | 70 | CONCLUIDO | 3.7248 | 26.85 | 24.16 | 90.59 | 1.4 | 16 | 157.77 | 47.83 | 12.5 | 14 | 27.45 | 19692.79 | 258.35 | 452.55 | 76.26 | 57.64 | 7185.92 | 0.76 | 0.88 | 6.83 | 0.43 | 1 | 10
47 | 70 | CONCLUIDO | 3.7245 | 26.85 | 24.16 | 90.59 | 1.43 | 16 | 158.13 | 47.83 | 12.75 | 14 | 27.55 | 19736.4 | 257.96 | 452.59 | 76.44 | 57.64 | 7277.67 | 0.75 | 0.88 | 6.82 | 0.43 | 1 | 10
48 | 70 | CONCLUIDO | 3.7239 | 26.85 | 24.16 | 90.61 | 1.45 | 16 | 158.48 | 47.83 | 13 | 14 | 27.65 | 19780.06 | 257.38 | 452.56 | 76.56 | 57.64 | 7337.53 | 0.75 | 0.88 | 6.82 | 0.44 | 1 | 10
49 | 70 | CONCLUIDO | 3.7335 | 26.78 | 24.12 | 96.49 | 1.48 | 15 | 158.84 | 47.83 | 13.25 | 13 | 27.76 | 19823.75 | 256.36 | 452.57 | 75.09 | 57.64 | 6606.33 | 0.77 | 0.88 | 6.83 | 0.4 | 1 | 10
50 | 70 | CONCLUIDO | 3.7354 | 26.77 | 24.11 | 96.44 | 1.5 | 15 | 159.19 | 47.83 | 13.5 | 13 | 27.86 | 19867.59 | 255.81 | 452.6 | 74.97 | 57.64 | 6547.72 | 0.77 | 0.88 | 6.81 | 0.38 | 1 | 10
51 | 70 | CONCLUIDO | 3.7328 | 26.79 | 24.13 | 96.51 | 1.53 | 15 | 159.55 | 47.83 | 13.75 | 13 | 27.97 | 19911.36 | 255.42 | 452.59 | 75.4 | 57.64 | 6764.3 | 0.76 | 0.88 | 6.82 | 0.4 | 1 | 10
52 | 70 | CONCLUIDO | 3.7418 | 26.72 | 24.09 | 103.25 | 1.55 | 14 | 159.9 | 47.83 | 14 | 12 | 28.07 | 19955.16 | 254.37 | 452.57 | 74.36 | 57.64 | 6249.54 | 0.78 | 0.88 | 6.82 | 0.37 | 1 | 10
53 | 70 | CONCLUIDO | 3.7427 | 26.72 | 24.09 | 103.22 | 1.58 | 14 | 160.26 | 47.83 | 14.25 | 12 | 28.18 | 19998.99 | 254.73 | 452.59 | 74.08 | 57.64 | 6108.67 | 0.78 | 0.88 | 6.82 | 0.36 | 1 | 10
54 | 70 | CONCLUIDO | 3.7408 | 26.73 | 24.1 | 103.28 | 1.6 | 14 | 160.61 | 47.83 | 14.5 | 12 | 28.28 | 20042.86 | 254.21 | 452.62 | 74.74 | 57.64 | 6436.43 | 0.77 | 0.88 | 6.81 | 0.37 | 1 | 10
55 | 70 | CONCLUIDO | 3.7402 | 26.74 | 24.1 | 103.3 | 1.62 | 14 | 160.97 | 47.83 | 14.75 | 12 | 28.39 | 20086.77 | 253.23 | 452.59 | 74.63 | 57.64 | 6380.78 | 0.77 | 0.88 | 6.82 | 0.38 | 1 | 10
56 | 70 | CONCLUIDO | 3.7481 | 26.68 | 24.08 | 111.12 | 1.65 | 13 | 161.32 | 47.83 | 15 | 11 | 28.5 | 20130.71 | 251.44 | 452.56 | 73.76 | 57.64 | 5954.39 | 0.78 | 0.88 | 6.82 | 0.35 | 1 | 10
57 | 70 | CONCLUIDO | 3.7479 | 26.68 | 24.08 | 111.13 | 1.67 | 13 | 161.68 | 47.83 | 15.25 | 11 | 28.6 | 20174.69 | 252.31 | 452.58 | 73.81 | 57.64 | 5978.77 | 0.78 | 0.88 | 6.82 | 0.35 | 1 | 10
58 | 70 | CONCLUIDO | 3.75 | 26.67 | 24.06 | 111.06 | 1.69 | 13 | 162.04 | 47.83 | 15.5 | 11 | 28.71 | 20218.71 | 252.69 | 452.55 | 73.3 | 57.64 | 5723.85 | 0.79 | 0.88 | 6.82 | 0.34 | 1 | 10
59 | 70 | CONCLUIDO | 3.7482 | 26.68 | 24.08 | 111.12 | 1.72 | 13 | 162.4 | 47.83 | 15.75 | 11 | 28.82 | 20262.76 | 252.4 | 452.56 | 73.71 | 57.64 | 5930.17 | 0.78 | 0.88 | 6.82 | 0.35 | 1 | 10
60 | 70 | CONCLUIDO | 3.7492 | 26.67 | 24.07 | 111.09 | 1.74 | 13 | 162.75 | 47.83 | 16 | 11 | 28.92 | 20306.85 | 250.97 | 452.56 | 73.59 | 57.64 | 5867.28 | 0.78 | 0.88 | 6.82 | 0.34 | 1 | 10
61 | 70 | CONCLUIDO | 3.7587 | 26.61 | 24.03 | 120.15 | 1.77 | 12 | 163.11 | 47.83 | 16.25 | 10 | 29.03 | 20350.97 | 249.17 | 452.59 | 72.28 | 57.64 | 5217.3 | 0.8 | 0.88 | 6.81 | 0.31 | 1 | 10
62 | 70 | CONCLUIDO | 3.7591 | 26.6 | 24.03 | 120.14 | 1.79 | 12 | 163.47 | 47.83 | 16.5 | 10 | 29.14 | 20395.14 | 249.27 | 452.57 | 72.21 | 57.64 | 5181.37 | 0.8 | 0.88 | 6.81 | 0.3 | 1 | 10
63 | 70 | CONCLUIDO | 3.7605 | 26.59 | 24.02 | 120.09 | 1.81 | 12 | 163.83 | 47.83 | 16.75 | 10 | 29.25 | 20439.33 | 249.2 | 452.56 | 71.91 | 57.64 | 5031.37 | 0.8 | 0.88 | 6.81 | 0.29 | 1 | 10
64 | 70 | CONCLUIDO | 3.7578 | 26.61 | 24.04 | 120.18 | 1.83 | 12 | 164.19 | 47.83 | 17 | 10 | 29.36 | 20483.57 | 249.21 | 452.61 | 72.48 | 57.64 | 5318.04 | 0.8 | 0.88 | 6.81 | 0.31 | 1 | 10
65 | 70 | CONCLUIDO | 3.7583 | 26.61 | 24.03 | 120.17 | 1.86 | 12 | 164.54 | 47.83 | 17.25 | 10 | 29.47 | 20527.85 | 248.5 | 452.59 | 72.42 | 57.64 | 5286.82 | 0.8 | 0.88 | 6.81 | 0.31 | 1 | 10
66 | 70 | CONCLUIDO | 3.7573 | 26.61 | 24.04 | 120.2 | 1.88 | 12 | 164.9 | 47.83 | 17.5 | 10 | 29.58 | 20572.16 | 247.12 | 452.59 | 72.58 | 57.64 | 5367.34 | 0.79 | 0.88 | 6.81 | 0.31 | 1 | 10
67 | 70 | CONCLUIDO | 3.7671 | 26.55 | 24 | 130.91 | 1.9 | 11 | 165.26 | 47.83 | 17.75 | 9 | 29.69 | 20616.5 | 246.15 | 452.56 | 71.33 | 57.64 | 4748.22 | 0.81 | 0.88 | 6.81 | 0.28 | 1 | 10
68 | 70 | CONCLUIDO | 3.7674 | 26.54 | 24 | 130.89 | 1.93 | 11 | 165.62 | 47.83 | 18 | 9 | 29.8 | 20660.89 | 246.39 | 452.56 | 71.36 | 57.64 | 4763.9 | 0.81 | 0.88 | 6.81 | 0.27 | 1 | 10
69 | 70 | CONCLUIDO | 3.7659 | 26.55 | 24.01 | 130.95 | 1.95 | 11 | 165.98 | 47.83 | 18.25 | 9 | 29.91 | 20705.31 | 246.44 | 452.58 | 71.44 | 57.64 | 4800.5 | 0.81 | 0.88 | 6.82 | 0.28 | 1 | 10
70 | 70 | CONCLUIDO | 3.7668 | 26.55 | 24 | 130.92 | 1.97 | 11 | 166.34 | 47.83 | 18.5 | 9 | 30.02 | 20749.77 | 245.95 | 452.55 | 71.41 | 57.64 | 4788.28 | 0.81 | 0.88 | 6.81 | 0.28 | 1 | 10
71 | 70 | CONCLUIDO | 3.7673 | 26.54 | 24 | 130.9 | 1.99 | 11 | 166.7 | 47.83 | 18.75 | 9 | 30.13 | 20794.27 | 245.72 | 452.55 | 71.31 | 57.64 | 4738.39 | 0.81 | 0.88 | 6.81 | 0.27 | 1 | 10
72 | 70 | CONCLUIDO | 3.7641 | 26.57 | 24.02 | 131.02 | 2.02 | 11 | 167.07 | 47.83 | 19 | 9 | 30.24 | 20838.81 | 245.36 | 452.56 | 72.06 | 57.64 | 5113.58 | 0.8 | 0.88 | 6.81 | 0.3 | 1 | 10
73 | 70 | CONCLUIDO | 3.7644 | 26.56 | 24.02 | 131.01 | 2.04 | 11 | 167.43 | 47.83 | 19.25 | 9 | 30.35 | 20883.38 | 243.63 | 452.6 | 71.89 | 57.64 | 5025.91 | 0.8 | 0.88 | 6.81 | 0.29 | 1 | 10
74 | 70 | CONCLUIDO | 3.7735 | 26.5 | 23.98 | 143.9 | 2.06 | 10 | 167.79 | 47.83 | 19.5 | 8 | 30.46 | 20928 | 242.9 | 452.55 | 70.76 | 57.64 | 4467.9 | 0.81 | 0.88 | 6.81 | 0.26 | 1 | 10
75 | 70 | CONCLUIDO | 3.7752 | 26.49 | 23.97 | 143.83 | 2.08 | 10 | 168.15 | 47.83 | 19.75 | 8 | 30.57 | 20972.65 | 242.83 | 452.57 | 70.43 | 57.64 | 4305.42 | 0.82 | 0.88 | 6.81 | 0.25 | 1 | 10
76 | 70 | CONCLUIDO | 3.7731 | 26.5 | 23.99 | 143.92 | 2.1 | 10 | 168.51 | 47.83 | 20 | 8 | 30.69 | 21017.33 | 242.75 | 452.6 | 70.86 | 57.64 | 4519.95 | 0.81 | 0.88 | 6.81 | 0.26 | 1 | 10
77 | 70 | CONCLUIDO | 3.7749 | 26.49 | 23.97 | 143.84 | 2.13 | 10 | 168.88 | 47.83 | 20.25 | 8 | 30.8 | 21062.06 | 242.27 | 452.56 | 70.45 | 57.64 | 4311.81 | 0.82 | 0.88 | 6.81 | 0.25 | 1 | 10
78 | 70 | CONCLUIDO | 3.7729 | 26.5 | 23.99 | 143.93 | 2.15 | 10 | 169.24 | 47.83 | 20.5 | 8 | 30.91 | 21106.82 | 242.07 | 452.59 | 70.83 | 57.64 | 4504.98 | 0.81 | 0.88 | 6.81 | 0.26 | 1 | 10
79 | 70 | CONCLUIDO | 3.7743 | 26.49 | 23.98 | 143.86 | 2.17 | 10 | 169.6 | 47.83 | 20.75 | 8 | 31.02 | 21151.63 | 240.71 | 452.55 | 70.61 | 57.64 | 4391.47 | 0.82 | 0.88 | 6.81 | 0.25 | 1 | 10
80 | 70 | CONCLUIDO | 3.7741 | 26.5 | 23.98 | 143.88 | 2.19 | 10 | 169.97 | 47.83 | 21 | 8 | 31.14 | 21196.47 | 239.27 | 452.56 | 70.58 | 57.64 | 4380.29 | 0.82 | 0.88 | 6.81 | 0.26 | 1 | 10
81 | 70 | CONCLUIDO | 3.782 | 26.44 | 23.95 | 159.69 | 2.21 | 9 | 170.33 | 47.83 | 21.25 | 7 | 31.25 | 21241.35 | 237.68 | 452.6 | 69.7 | 57.64 | 3943.25 | 0.83 | 0.89 | 6.81 | 0.23 | 1 | 10
82 | 70 | CONCLUIDO | 3.7829 | 26.43 | 23.95 | 159.64 | 2.23 | 9 | 170.69 | 47.83 | 21.5 | 7 | 31.37 | 21286.27 | 237.84 | 452.57 | 69.63 | 57.64 | 3907.73 | 0.83 | 0.89 | 6.81 | 0.22 | 1 | 10
83 | 70 | CONCLUIDO | 3.782 | 26.44 | 23.95 | 159.68 | 2.25 | 9 | 171.06 | 47.83 | 21.75 | 7 | 31.48 | 21331.23 | 238.29 | 452.56 | 69.65 | 57.64 | 3920.24 | 0.83 | 0.89 | 6.81 | 0.23 | 1 | 10
84 | 70 | CONCLUIDO | 3.7826 | 26.44 | 23.95 | 159.66 | 2.28 | 9 | 171.42 | 47.83 | 22 | 7 | 31.6 | 21376.23 | 238.74 | 452.56 | 69.58 | 57.64 | 3883.24 | 0.83 | 0.89 | 6.81 | 0.22 | 1 | 10
85 | 70 | CONCLUIDO | 3.7836 | 26.43 | 23.94 | 159.61 | 2.3 | 9 | 171.79 | 47.83 | 22.25 | 7 | 31.71 | 21421.26 | 238.58 | 452.55 | 69.46 | 57.64 | 3821.19 | 0.83 | 0.89 | 6.81 | 0.22 | 1 | 10
86 | 70 | CONCLUIDO | 3.7813 | 26.45 | 23.96 | 159.72 | 2.32 | 9 | 172.15 | 47.83 | 22.5 | 7 | 31.83 | 21466.34 | 238.5 | 452.57 | 70.02 | 57.64 | 4102.11 | 0.82 | 0.89 | 6.81 | 0.23 | 1 | 10
87 | 70 | CONCLUIDO | 3.7822 | 26.44 | 23.95 | 159.68 | 2.34 | 9 | 172.52 | 47.83 | 22.75 | 7 | 31.94 | 21511.45 | 237.87 | 452.55 | 69.77 | 57.64 | 3979.85 | 0.83 | 0.89 | 6.81 | 0.23 | 1 | 10
88 | 70 | CONCLUIDO | 3.7837 | 26.43 | 23.94 | 159.6 | 2.36 | 9 | 172.89 | 47.83 | 23 | 7 | 32.06 | 21556.61 | 236.1 | 452.55 | 69.43 | 57.64 | 3806.48 | 0.83 | 0.89 | 6.81 | 0.22 | 1 | 10
89 | 70 | CONCLUIDO | 3.782 | 26.44 | 23.95 | 159.68 | 2.38 | 9 | 173.25 | 47.83 | 23.25 | 7 | 32.17 | 21601.8 | 235.46 | 452.58 | 69.84 | 57.64 | 4014.62 | 0.83 | 0.89 | 6.81 | 0.23 | 1 | 10
90 | 70 | CONCLUIDO | 3.7804 | 26.45 | 23.96 | 159.76 | 2.4 | 9 | 173.62 | 47.83 | 23.5 | 7 | 32.29 | 21647.03 | 235.59 | 452.57 | 70.06 | 57.64 | 4122.93 | 0.82 | 0.88 | 6.81 | 0.24 | 1 | 10
91 | 70 | CONCLUIDO | 3.7813 | 26.45 | 23.96 | 159.72 | 2.42 | 9 | 173.99 | 47.83 | 23.75 | 6 | 32.41 | 21692.3 | 234.21 | 452.59 | 69.88 | 57.64 | 4034.98 | 0.82 | 0.89 | 6.81 | 0.23 | 1 | 10
92 | 70 | CONCLUIDO | 3.7912 | 26.38 | 23.92 | 179.38 | 2.44 | 8 | 174.35 | 47.83 | 24 | 5 | 32.53 | 21737.62 | 233.46 | 452.58 | 68.62 | 57.64 | 3407.77 | 0.84 | 0.89 | 6.81 | 0.19 | 1 | 10
93 | 70 | CONCLUIDO | 3.7899 | 26.39 | 23.93 | 179.45 | 2.46 | 8 | 174.72 | 47.83 | 24.25 | 5 | 32.64 | 21782.97 | 233.37 | 452.58 | 68.79 | 57.64 | 3491.21 | 0.84 | 0.89 | 6.81 | 0.2 | 1 | 10
94 | 70 | CONCLUIDO | 3.7899 | 26.39 | 23.93 | 179.45 | 2.48 | 8 | 175.09 | 47.83 | 24.5 | 5 | 32.76 | 21828.36 | 233.13 | 452.61 | 68.97 | 57.64 | 3580.83 | 0.84 | 0.89 | 6.81 | 0.2 | 1 | 10
95 | 70 | CONCLUIDO | 3.7911 | 26.38 | 23.92 | 179.39 | 2.5 | 8 | 175.46 | 47.83 | 24.75 | 5 | 32.88 | 21873.79 | 233.36 | 452.58 | 68.64 | 57.64 | 3417.42 | 0.84 | 0.89 | 6.81 | 0.19 | 1 | 10
96 | 70 | CONCLUIDO | 3.79 | 26.39 | 23.93 | 179.45 | 2.52 | 8 | 175.83 | 47.83 | 25 | 4 | 33 | 21919.27 | 233.7 | 452.61 | 68.73 | 57.64 | 3463.89 | 0.84 | 0.89 | 6.81 | 0.2 | 1 | 10
97 | 70 | CONCLUIDO | 3.7892 | 26.39 | 23.93 | 179.49 | 2.54 | 8 | 176.2 | 47.83 | 25.25 | 4 | 33.12 | 21964.78 | 234.18 | 452.58 | 68.93 | 57.64 | 3564.3 | 0.84 | 0.89 | 6.81 | 0.21 | 1 | 10
98 | 70 | CONCLUIDO | 3.789 | 26.39 | 23.93 | 179.5 | 2.56 | 8 | 176.56 | 47.83 | 25.5 | 3 | 33.24 | 22010.33 | 234.29 | 452.64 | 69.01 | 57.64 | 3601.58 | 0.84 | 0.89 | 6.81 | 0.21 | 1 | 10
99 | 70 | CONCLUIDO | 3.7894 | 26.39 | 23.93 | 179.47 | 2.58 | 8 | 176.93 | 47.83 | 25.75 | 2 | 33.36 | 22055.93 | 233.96 | 452.62 | 68.79 | 57.64 | 3490.94 | 0.84 | 0.89 | 6.82 | 0.21 | 1 | 10
100 | 70 | CONCLUIDO | 3.7912 | 26.38 | 23.92 | 179.38 | 2.6 | 8 | 177.3 | 47.83 | 26 | 2 | 33.48 | 22101.56 | 233.86 | 452.59 | 68.4 | 57.64 | 3298.76 | 0.84 | 0.89 | 6.81 | 0.19 | 1 | 10
101 | 70 | CONCLUIDO | 3.7908 | 26.38 | 23.92 | 179.4 | 2.62 | 8 | 177.67 | 47.83 | 26.25 | 0 | 33.6 | 22147.24 | 234.16 | 452.68 | 68.4 | 57.64 | 3296.34 | 0.84 | 0.89 | 6.82 | 0.2 | 1 | 10
0 | 90 | CONCLUIDO | 2.1265 | 47.02 | 33.26 | 6.26 | 0.1 | 319 | 176.73 | 52.44 | 1 | 317 | 33.29 | 22031.19 | 440.5 | 453.47 | 372.84 | 57.64 | 153965.2 | 0.15 | 0.64 | 7.33 | 9.51 | 1 | 10
1 | 90 | CONCLUIDO | 2.4138 | 41.43 | 30.65 | 7.83 | 0.13 | 235 | 177.1 | 52.44 | 1.25 | 233 | 33.41 | 22076.81 | 405.79 | 453.17 | 287.89 | 57.64 | 111908.42 | 0.2 | 0.69 | 7.18 | 6.91 | 1 | 10
2 | 90 | CONCLUIDO | 2.6177 | 38.2 | 29.17 | 9.41 | 0.15 | 186 | 177.47 | 52.44 | 1.5 | 184 | 33.53 | 22122.46 | 385.93 | 453.19 | 239.23 | 57.64 | 87823.8 | 0.24 | 0.73 | 7.11 | 5.43 | 1 | 10
3 | 90 | CONCLUIDO | 2.7642 | 36.18 | 28.25 | 10.93 | 0.17 | 155 | 177.84 | 52.44 | 1.75 | 153 | 33.65 | 22168.15 | 373.49 | 452.95 | 209.5 | 57.64 | 73112.04 | 0.28 | 0.75 | 7.04 | 4.51 | 1 | 10
4 | 90 | CONCLUIDO | 2.8864 | 34.65 | 27.53 | 12.51 | 0.2 | 132 | 178.21 | 52.44 | 2 | 130 | 33.77 | 22213.89 | 363.8 | 452.9 | 186.66 | 57.64 | 61805.69 | 0.31 | 0.77 | 7 | 3.8 | 1 | 10
5 | 90 | CONCLUIDO | 2.982 | 33.53 | 27.02 | 14.1 | 0.22 | 115 | 178.59 | 52.44 | 2.25 | 113 | 33.89 | 22259.66 | 356.82 | 452.95 | 169.69 | 57.64 | 53407.41 | 0.34 | 0.78 | 6.98 | 3.29 | 1 | 10
6 | 90 | CONCLUIDO | 3.0568 | 32.71 | 26.67 | 15.69 | 0.25 | 102 | 178.96 | 52.44 | 2.5 | 100 | 34.02 | 22305.48 | 351.81 | 452.79 | 158.14 | 57.64 | 47695.94 | 0.36 | 0.8 | 6.96 | 2.94 | 1 | 10
7 | 90 | CONCLUIDO | 3.1197 | 32.05 | 26.36 | 17.19 | 0.27 | 92 | 179.33 | 52.44 | 2.75 | 90 | 34.14 | 22351.34 | 347.44 | 452.84 | 148.36 | 57.64 | 42858.69 | 0.39 | 0.8 | 6.94 | 2.63 | 1 | 10
8 | 90 | CONCLUIDO | 3.1727 | 31.52 | 26.11 | 18.65 | 0.3 | 84 | 179.7 | 52.44 | 3 | 82 | 34.26 | 22397.24 | 343.97 | 452.79 | 139.97 | 57.64 | 38704.19 | 0.41 | 0.81 | 6.93 | 2.38 | 1 | 10
9 | 90 | CONCLUIDO | 3.2156 | 31.1 | 25.94 | 20.21 | 0.32 | 77 | 180.07 | 52.44 | 3.25 | 75 | 34.38 | 22443.18 | 341.36 | 452.71 | 134.24 | 57.64 | 35870.99 | 0.43 | 0.82 | 6.93 | 2.21 | 1 | 10
10 | 90 | CONCLUIDO | 3.2592 | 30.68 | 25.74 | 21.75 | 0.34 | 71 | 180.45 | 52.44 | 3.5 | 69 | 34.51 | 22489.16 | 338.5 | 452.73 | 127.77 | 57.64 | 32667.23 | 0.45 | 0.82 | 6.91 | 2.01 | 1 | 10
11 | 90 | CONCLUIDO | 3.2943 | 30.36 | 25.59 | 23.26 | 0.37 | 66 | 180.82 | 52.44 | 3.75 | 64 | 34.63 | 22535.19 | 336.14 | 452.68 | 122.8 | 57.64 | 30209.66 | 0.47 | 0.83 | 6.9 | 1.86 | 1 | 10
12 | 90 | CONCLUIDO | 3.3307 | 30.02 | 25.43 | 25.02 | 0.39 | 61 | 181.19 | 52.44 | 4 | 59 | 34.75 | 22581.25 | 333.78 | 452.68 | 118.23 | 57.64 | 27947.66 | 0.49 | 0.83 | 6.88 | 1.71 | 1 | 10
13 | 90 | CONCLUIDO | 3.3486 | 29.86 | 25.38 | 26.26 | 0.42 | 58 | 181.57 | 52.44 | 4.25 | 56 | 34.88 | 22627.36 | 332.78 | 452.76 | 115.98 | 57.64 | 26840.38 | 0.5 | 0.84 | 6.9 | 1.65 | 1 | 10
14 | 90 | CONCLUIDO | 3.3802 | 29.58 | 25.24 | 28.05 | 0.44 | 54 | 181.94 | 52.44 | 4.5 | 52 | 35 | 22673.63 | 330.68 | 452.7 | 111.92 | 57.64 | 24827.01 | 0.52 | 0.84 | 6.88 | 1.52 | 1 | 10
15 | 90 | CONCLUIDO | 3.3999 | 29.41 | 25.18 | 29.62 | 0.46 | 51 | 182.32 | 52.44 | 4.75 | 49 | 35.12 | 22719.83 | 329.65 | 452.64 | 109.32 | 57.64 | 23543.55 | 0.53 | 0.84 | 6.89 | 1.45 | 1 | 10
16 | 90 | CONCLUIDO | 3.4216 | 29.23 | 25.1 | 31.37 | 0.49 | 48 | 182.69 | 52.44 | 5 | 46 | 35.25 | 22766.06 | 328.09 | 452.66 | 106.82 | 57.64 | 22308.68 | 0.54 | 0.84 | 6.88 | 1.37 | 1 | 10
17 | 90 | CONCLUIDO | 3.4369 | 29.1 | 25.04 | 32.66 | 0.51 | 46 | 183.07 | 52.44 | 5.25 | 44 | 35.37 | 22812.34 | 327.18 | 452.66 | 104.82 | 57.64 | 21315.55 | 0.55 | 0.85 | 6.88 | 1.31 | 1 | 10
18 | 90 | CONCLUIDO | 3.4536 | 28.96 | 24.97 | 34.05 | 0.53 | 44 | 183.44 | 52.44 | 5.5 | 42 | 35.5 | 22858.66 | 326.08 | 452.61 | 102.88 | 57.64 | 20358.69 | 0.56 | 0.85 | 6.87 | 1.24 | 1 | 10
19 | 90 | CONCLUIDO | 3.4699 | 28.82 | 24.91 | 35.58 | 0.55 | 42 | 183.82 | 52.44 | 5.75 | 40 | 35.63 | 22905.03 | 325.04 | 452.73 | 100.6 | 57.64 | 19228.97 | 0.57 | 0.85 | 6.86 | 1.18 | 1 | 10
20 | 90 | CONCLUIDO | 3.4826 | 28.71 | 24.87 | 37.31 | 0.58 | 40 | 184.19 | 52.44 | 6 | 38 | 35.75 | 22951.43 | 324.3 | 452.73 | 99.74 | 57.64 | 18810.33 | 0.58 | 0.85 | 6.86 | 1.14 | 1 | 10
21 | 90 | CONCLUIDO | 3.5028 | 28.55 | 24.78 | 39.12 | 0.6 | 38 | 184.57 | 52.44 | 6.25 | 36 | 35.88 | 22997.88 | 322.57 | 452.63 | 96.5 | 57.64 | 17197.18 | 0.6 | 0.86 | 6.86 | 1.05 | 1 | 10
22 | 90 | CONCLUIDO | 3.5084 | 28.5 | 24.77 | 40.16 | 0.62 | 37 | 184.95 | 52.44 | 6.5 | 35 | 36.01 | 23044.38 | 322.24 | 452.61 | 96.56 | 57.64 | 17233.54 | 0.6 | 0.86 | 6.85 | 1.04 | 1 | 10
23 | 90 | CONCLUIDO | 3.5154 | 28.45 | 24.75 | 41.24 | 0.65 | 36 | 185.33 | 52.44 | 6.75 | 34 | 36.13 | 23090.91 | 321.68 | 452.73 | 95.45 | 57.64 | 16683 | 0.6 | 0.86 | 6.86 | 1.02 | 1 | 10
24 | 90 | CONCLUIDO | 3.5355 | 28.28 | 24.65 | 43.51 | 0.67 | 34 | 185.7 | 52.44 | 7 | 32 | 36.26 | 23137.49 | 320.11 | 452.61 | 92.51 | 57.64 | 15225.07 | 0.62 | 0.86 | 6.85 | 0.93 | 1 | 10
25 | 90 | CONCLUIDO | 3.5405 | 28.24 | 24.65 | 44.82 | 0.69 | 33 | 186.08 | 52.44 | 7.25 | 31 | 36.39 | 23184.11 | 319.89 | 452.6 | 92.4 | 57.64 | 15173.64 | 0.62 | 0.86 | 6.85 | 0.92 | 1 | 10
26 | 90 | CONCLUIDO | 3.5481 | 28.18 | 24.63 | 46.17 | 0.71 | 32 | 186.46 | 52.44 | 7.5 | 30 | 36.52 | 23230.78 | 319.24 | 452.65 | 91.77 | 57.64 | 14864.85 | 0.63 | 0.86 | 6.84 | 0.9 | 1 | 10
27 | 90 | CONCLUIDO | 3.5572 | 28.11 | 24.59 | 47.59 | 0.74 | 31 | 186.84 | 52.44 | 7.75 | 29 | 36.65 | 23277.49 | 318.52 | 452.66 | 90.52 | 57.64 | 14244.25 | 0.64 | 0.86 | 6.84 | 0.86 | 1 | 10
28 | 90 | CONCLUIDO | 3.5644 | 28.06 | 24.57 | 49.14 | 0.76 | 30 | 187.22 | 52.44 | 8 | 28 | 36.78 | 23324.24 | 318.18 | 452.61 | 89.8 | 57.64 | 13889.81 | 0.64 | 0.86 | 6.84 | 0.84 | 1 | 10
29 | 90 | CONCLUIDO | 3.5721 | 27.99 | 24.54 | 50.78 | 0.78 | 29 | 187.6 | 52.44 | 8.25 | 27 | 36.9 | 23371.04 | 317.19 | 452.66 | 88.97 | 57.64 | 13476.65 | 0.65 | 0.86 | 6.84 | 0.82 | 1 | 10
30 | 90 | CONCLUIDO | 3.5842 | 27.9 | 24.48 | 52.47 | 0.8 | 28 | 187.98 | 52.44 | 8.5 | 26 | 37.03 | 23417.88 | 316.24 | 452.61 | 87.06 | 57.64 | 12530.31 | 0.66 | 0.87 | 6.84 | 0.76 | 1 | 10
31 | 90 | CONCLUIDO | 3.5893 | 27.86 | 24.48 | 54.4 | 0.82 | 27 | 188.36 | 52.44 | 8.75 | 25 | 37.16 | 23464.76 | 315.88 | 452.65 | 86.88 | 57.64 | 12443.56 | 0.66 | 0.87 | 6.84 | 0.75 | 1 | 10
32 | 90 | CONCLUIDO | 3.5898 | 27.86 | 24.48 | 54.39 | 0.85 | 27 | 188.74 | 52.44 | 9 | 25 | 37.3 | 23511.69 | 315.33 | 452.68 | 86.86 | 57.64 | 12433.72 | 0.66 | 0.87 | 6.84 | 0.75 | 1 | 10
33 | 90 | CONCLUIDO | 3.5985 | 27.79 | 24.44 | 56.41 | 0.87 | 26 | 189.12 | 52.44 | 9.25 | 24 | 37.43 | 23558.67 | 314.58 | 452.59 | 85.86 | 57.64 | 11938.12 | 0.67 | 0.87 | 6.83 | 0.72 | 1 | 10
34 | 90 | CONCLUIDO | 3.6077 | 27.72 | 24.41 | 58.58 | 0.89 | 25 | 189.5 | 52.44 | 9.5 | 23 | 37.56 | 23605.68 | 313.94 | 452.61 | 84.81 | 57.64 | 11417.19 | 0.68 | 0.87 | 6.83 | 0.68 | 1 | 10
35 | 90 | CONCLUIDO | 3.617 | 27.65 | 24.37 | 60.93 | 0.91 | 24 | 189.88 | 52.44 | 9.75 | 22 | 37.69 | 23652.75 | 313.34 | 452.58 | 83.16 | 57.64 | 10597.68 | 0.69 | 0.87 | 6.84 | 0.65 | 1 | 10
36 | 90 | CONCLUIDO | 3.6153 | 27.66 | 24.39 | 60.97 | 0.93 | 24 | 190.26 | 52.44 | 10 | 22 | 37.82 | 23699.85 | 313.22 | 452.66 | 83.96 | 57.64 | 10998.09 | 0.69 | 0.87 | 6.83 | 0.66 | 1 | 10
37 | 90 | CONCLUIDO | 3.6254 | 27.58 | 24.34 | 63.51 | 0.95 | 23 | 190.65 | 52.44 | 10.25 | 21 | 37.95 | 23747 | 312.34 | 452.57 | 82.44 | 57.64 | 10241.13 | 0.7 | 0.87 | 6.83 | 0.62 | 1 | 10
38 | 90 | CONCLUIDO | 3.6248 | 27.59 | 24.35 | 63.52 | 0.98 | 23 | 191.03 | 52.44 | 10.5 | 21 | 38.09 | 23794.2 | 312.09 | 452.65 | 82.33 | 57.64 | 10186.65 | 0.7 | 0.87 | 6.84 | 0.62 | 1 | 10
39 | 90 | CONCLUIDO | 3.6333 | 27.52 | 24.32 | 66.33 | 1 | 22 | 191.41 | 52.44 | 10.75 | 20 | 38.22 | 23841.44 | 311.59 | 452.56 | 81.74 | 57.64 | 9898.69 | 0.71 | 0.87 | 6.83 | 0.6 | 1 | 10
40 | 90 | CONCLUIDO | 3.6324 | 27.53 | 24.33 | 66.35 | 1.02 | 22 | 191.79 | 52.44 | 11 | 20 | 38.35 | 23888.73 | 311.34 | 452.59 | 81.72 | 57.64 | 9890.19 | 0.71 | 0.87 | 6.83 | 0.6 | 1 | 10
41 | 90 | CONCLUIDO | 3.6422 | 27.46 | 24.29 | 69.4 | 1.04 | 21 | 192.18 | 52.44 | 11.25 | 19 | 38.49 | 23936.06 | 310.6 | 452.61 | 80.39 | 57.64 | 9228.39 | 0.72 | 0.87 | 6.84 | 0.56 | 1 | 10
42 | 90 | CONCLUIDO | 3.641 | 27.47 | 24.3 | 69.42 | 1.06 | 21 | 192.56 | 52.44 | 11.5 | 19 | 38.62 | 23983.44 | 310.59 | 452.59 | 81.05 | 57.64 | 9558.74 | 0.71 | 0.87 | 6.83 | 0.57 | 1 | 10
43 | 90 | CONCLUIDO | 3.6502 | 27.4 | 24.26 | 72.79 | 1.08 | 20 | 192.95 | 52.44 | 11.75 | 18 | 38.75 | 24030.86 | 309.37 | 452.57 | 79.93 | 57.64 | 9003.81 | 0.72 | 0.87 | 6.83 | 0.54 | 1 | 10
44 | 90 | CONCLUIDO | 3.6496 | 27.4 | 24.27 | 72.81 | 1.1 | 20 | 193.33 | 52.44 | 12 | 18 | 38.89 | 24078.33 | 309.76 | 452.61 | 80.03 | 57.64 | 9052.34 | 0.72 | 0.87 | 6.83 | 0.54 | 1 | 10
45 | 90 | CONCLUIDO | 3.6581 | 27.34 | 24.24 | 76.55 | 1.12 | 19 | 193.72 | 52.44 | 12.25 | 17 | 39.02 | 24125.85 | 307.91 | 452.58 | 79.04 | 57.64 | 8561.02 | 0.73 | 0.87 | 6.83 | 0.52 | 1 | 10
46 | 90 | CONCLUIDO | 3.6594 | 27.33 | 24.23 | 76.52 | 1.14 | 19 | 194.1 | 52.44 | 12.5 | 17 | 39.16 | 24173.41 | 308.12 | 452.57 | 78.88 | 57.64 | 8481.54 | 0.73 | 0.88 | 6.82 | 0.51 | 1 | 10
47 | 90 | CONCLUIDO | 3.6571 | 27.34 | 24.25 | 76.57 | 1.16 | 19 | 194.49 | 52.44 | 12.75 | 17 | 39.3 | 24221.02 | 308.25 | 452.64 | 79.19 | 57.64 | 8635.67 | 0.73 | 0.87 | 6.83 | 0.52 | 1 | 10
48 | 90 | CONCLUIDO | 3.6685 | 27.26 | 24.2 | 80.66 | 1.18 | 18 | 194.88 | 52.44 | 13 | 16 | 39.43 | 24268.67 | 307.18 | 452.56 | 77.74 | 57.64 | 7917.3 | 0.74 | 0.88 | 6.82 | 0.47 | 1 | 10
49 | 90 | CONCLUIDO | 3.6651 | 27.28 | 24.22 | 80.75 | 1.2 | 18 | 195.26 | 52.44 | 13.25 | 16 | 39.57 | 24316.37 | 307.75 | 452.56 | 78.54 | 57.64 | 8316.84 | 0.73 | 0.88 | 6.83 | 0.5 | 1 | 10
50 | 90 | CONCLUIDO | 3.6688 | 27.26 | 24.2 | 80.65 | 1.22 | 18 | 195.65 | 52.44 | 13.5 | 16 | 39.71 | 24364.12 | 306.75 | 452.57 | 77.73 | 57.64 | 7913.45 | 0.74 | 0.88 | 6.82 | 0.47 | 1 | 10
51 | 90 | CONCLUIDO | 3.6767 | 27.2 | 24.17 | 85.32 | 1.25 | 17 | 196.04 | 52.44 | 13.75 | 15 | 39.84 | 24411.91 | 305.71 | 452.66 | 76.83 | 57.64 | 7470.18 | 0.75 | 0.88 | 6.83 | 0.45 | 1 | 10
52 | 90 | CONCLUIDO | 3.6774 | 27.19 | 24.17 | 85.3 | 1.27 | 17 | 196.42 | 52.44 | 14 | 15 | 39.98 | 24459.75 | 305.9 | 452.58 | 76.94 | 57.64 | 7521.37 | 0.75 | 0.88 | 6.82 | 0.44 | 1 | 10
53 | 90 | CONCLUIDO | 3.6765 | 27.2 | 24.18 | 85.32 | 1.29 | 17 | 196.81 | 52.44 | 14.25 | 15 | 40.12 | 24507.64 | 306.12 | 452.56 | 77.02 | 57.64 | 7562.13 | 0.75 | 0.88 | 6.82 | 0.45 | 1 | 10
54 | 90 | CONCLUIDO | 3.6744 | 27.22 | 24.19 | 85.38 | 1.31 | 17 | 197.2 | 52.44 | 14.5 | 15 | 40.26 | 24555.57 | 305.61 | 452.6 | 77.45 | 57.64 | 7779.59 | 0.74 | 0.88 | 6.82 | 0.47 | 1 | 10
55 | 90 | CONCLUIDO | 3.6835 | 27.15 | 24.16 | 90.59 | 1.33 | 16 | 197.59 | 52.44 | 14.75 | 14 | 40.4 | 24603.55 | 305.02 | 452.55 | 76.23 | 57.64 | 7173.23 | 0.76 | 0.88 | 6.83 | 0.43 | 1 | 10
56 | 90 | CONCLUIDO | 3.6851 | 27.14 | 24.15 | 90.55 | 1.35 | 16 | 197.98 | 52.44 | 15 | 14 | 40.54 | 24651.58 | 304.57 | 452.56 | 76.19 | 57.64 | 7150.94 | 0.76 | 0.88 | 6.82 | 0.42 | 1 | 10
57 | 90 | CONCLUIDO | 3.6826 | 27.15 | 24.16 | 90.62 | 1.36 | 16 | 198.37 | 52.44 | 15.25 | 14 | 40.68 | 24699.65 | 304.86 | 452.55 | 76.51 | 57.64 | 7314.91 | 0.75 | 0.88 | 6.83 | 0.44 | 1 | 10
58 | 90 | CONCLUIDO | 3.6815 | 27.16 | 24.17 | 90.65 | 1.38 | 16 | 198.76 | 52.44 | 15.5 | 14 | 40.82 | 24747.78 | 304.15 | 452.57 | 76.99 | 57.64 | 7551.85 | 0.75 | 0.88 | 6.82 | 0.45 | 1 | 10
59 | 90 | CONCLUIDO | 3.6948 | 27.06 | 24.11 | 96.44 | 1.4 | 15 | 199.15 | 52.44 | 15.75 | 13 | 40.96 | 24795.95 | 303.07 | 452.6 | 74.88 | 57.64 | 6503.26 | 0.77 | 0.88 | 6.82 | 0.39 | 1 | 10
60 | 90 | CONCLUIDO | 3.6946 | 27.07 | 24.11 | 96.45 | 1.42 | 15 | 199.54 | 52.44 | 16 | 13 | 41.1 | 24844.17 | 302.96 | 452.61 | 74.91 | 57.64 | 6520.46 | 0.77 | 0.88 | 6.82 | 0.39 | 1 | 10
61 | 90 | CONCLUIDO | 3.6926 | 27.08 | 24.13 | 96.51 | 1.44 | 15 | 199.93 | 52.44 | 16.25 | 13 | 41.24 | 24892.44 | 302.92 | 452.6 | 75.54 | 57.64 | 6831.19 | 0.76 | 0.88 | 6.82 | 0.4 | 1 | 10
62 | 90 | CONCLUIDO | 3.6937 | 27.07 | 24.12 | 96.48 | 1.46 | 15 | 200.32 | 52.44 | 16.5 | 13 | 41.38 | 24940.75 | 302.15 | 452.57 | 75.12 | 57.64 | 6622.72 | 0.77 | 0.88 | 6.82 | 0.39 | 1 | 10
63 | 90 | CONCLUIDO | 3.7001 | 27.03 | 24.11 | 103.32 | 1.48 | 14 | 200.72 | 52.44 | 16.75 | 12 | 41.52 | 24989.11 | 302.2 | 452.63 | 74.75 | 57.64 | 6444.61 | 0.77 | 0.88 | 6.82 | 0.38 | 1 | 10
64 | 90 | CONCLUIDO | 3.7022 | 27.01 | 24.09 | 103.25 | 1.5 | 14 | 201.11 | 52.44 | 17 | 12 | 41.67 | 25037.53 | 301.95 | 452.66 | 74.23 | 57.64 | 6182.2 | 0.78 | 0.88 | 6.82 | 0.37 | 1 | 10
65 | 90 | CONCLUIDO | 3.7002 | 27.03 | 24.11 | 103.32 | 1.52 | 14 | 201.5 | 52.44 | 17.25 | 12 | 41.81 | 25085.99 | 301.67 | 452.56 | 74.83 | 57.64 | 6482.36 | 0.77 | 0.88 | 6.82 | 0.38 | 1 | 10
66 | 90 | CONCLUIDO | 3.7022 | 27.01 | 24.09 | 103.25 | 1.54 | 14 | 201.9 | 52.44 | 17.5 | 12 | 41.95 | 25134.5 | 300.91 | 452.56 | 74.2 | 57.64 | 6168.44 | 0.78 | 0.88 | 6.82 | 0.37 | 1 | 10
67 | 90 | CONCLUIDO | 3.7012 | 27.02 | 24.1 | 103.29 | 1.56 | 14 | 202.29 | 52.44 | 17.75 | 12 | 42.1 | 25183.06 | 299.5 | 452.62 | 74.58 | 57.64 | 6356.16 | 0.77 | 0.88 | 6.82 | 0.38 | 1 | 10
68 | 90 | CONCLUIDO | 3.7089 | 26.96 | 24.08 | 111.14 | 1.58 | 13 | 202.68 | 52.44 | 18 | 11 | 42.24 | 25231.66 | 299.78 | 452.67 | 74.03 | 57.64 | 6088.62 | 0.78 | 0.88 | 6.81 | 0.35 | 1 | 10
69 | 90 | CONCLUIDO | 3.7093 | 26.96 | 24.08 | 111.12 | 1.6 | 13 | 203.08 | 52.44 | 18.25 | 11 | 42.39 | 25280.45 | 300.24 | 452.56 | 73.67 | 57.64 | 5908.37 | 0.78 | 0.88 | 6.82 | 0.35 | 1 | 10
70 | 90 | CONCLUIDO | 3.711 | 26.95 | 24.06 | 111.07 | 1.61 | 13 | 203.47 | 52.44 | 18.5 | 11 | 42.53 | 25329.15 | 300.47 | 452.59 | 73.37 | 57.64 | 5756.27 | 0.79 | 0.88 | 6.82 | 0.34 | 1 | 10
71 | 90 | CONCLUIDO | 3.7098 | 26.96 | 24.07 | 111.11 | 1.63 | 13 | 203.87 | 52.44 | 18.75 | 11 | 42.68 | 25377.91 | 300.38 | 452.57 | 73.67 | 57.64 | 5909.5 | 0.78 | 0.88 | 6.82 | 0.35 | 1 | 10
72 | 90 | CONCLUIDO | 3.7111 | 26.95 | 24.06 | 111.06 | 1.65 | 13 | 204.26 | 52.44 | 19 | 11 | 42.82 | 25426.72 | 299.44 | 452.58 | 73.21 | 57.64 | 5676.84 | 0.79 | 0.88 | 6.82 | 0.34 | 1 | 10
73 | 90 | CONCLUIDO | 3.7092 | 26.96 | 24.08 | 111.13 | 1.67 | 13 | 204.66 | 52.44 | 19.25 | 11 | 42.97 | 25475.58 | 298.51 | 452.56 | 73.8 | 57.64 | 5975.2 | 0.78 | 0.88 | 6.82 | 0.35 | 1 | 10
74 | 90 | CONCLUIDO | 3.722 | 26.87 | 24.02 | 120.1 | 1.69 | 12 | 205.06 | 52.44 | 19.5 | 10 | 43.11 | 25524.49 | 297.29 | 452.6 | 71.99 | 57.64 | 5072.72 | 0.8 | 0.88 | 6.81 | 0.3 | 1 | 10
75 | 90 | CONCLUIDO | 3.7213 | 26.87 | 24.03 | 120.13 | 1.71 | 12 | 205.45 | 52.44 | 19.75 | 10 | 43.26 | 25573.44 | 297.65 | 452.56 | 72.1 | 57.64 | 5126.27 | 0.8 | 0.88 | 6.81 | 0.3 | 1 | 10
76 | 90 | CONCLUIDO | 3.722 | 26.87 | 24.02 | 120.1 | 1.73 | 12 | 205.85 | 52.44 | 20 | 10 | 43.41 | 25622.45 | 297.74 | 452.56 | 71.86 | 57.64 | 5006 | 0.8 | 0.88 | 6.82 | 0.3 | 1 | 10
77 | 90 | CONCLUIDO | 3.719 | 26.89 | 24.04 | 120.21 | 1.74 | 12 | 206.25 | 52.44 | 20.25 | 10 | 43.56 | 25671.51 | 298.16 | 452.56 | 72.76 | 57.64 | 5458.46 | 0.79 | 0.88 | 6.81 | 0.32 | 1 | 10
78 | 90 | CONCLUIDO | 3.7197 | 26.88 | 24.04 | 120.18 | 1.76 | 12 | 206.65 | 52.44 | 20.5 | 10 | 43.71 | 25720.62 | 297.77 | 452.56 | 72.48 | 57.64 | 5319.37 | 0.8 | 0.88 | 6.81 | 0.31 | 1 | 10
79 | 90 | CONCLUIDO | 3.7183 | 26.89 | 24.05 | 120.23 | 1.78 | 12 | 207.05 | 52.44 | 20.75 | 10 | 43.85 | 25769.78 | 297 | 452.55 | 73 | 57.64 | 5577.58 | 0.79 | 0.88 | 6.81 | 0.32 | 1 | 10
80 | 90 | CONCLUIDO | 3.7194 | 26.89 | 24.04 | 120.2 | 1.8 | 12 | 207.45 | 52.44 | 21 | 10 | 44 | 25818.99 | 295.85 | 452.57 | 72.56 | 57.64 | 5357.55 | 0.79 | 0.88 | 6.81 | 0.31 | 1 | 10
81 | 90 | CONCLUIDO | 3.729 | 26.82 | 24 | 130.94 | 1.82 | 11 | 207.84 | 52.44 | 21.25 | 9 | 44.15 | 25868.26 | 295.18 | 452.55 | 71.46 | 57.64 | 4813.04 | 0.81 | 0.88 | 6.81 | 0.28 | 1 | 10
82 | 90 | CONCLUIDO | 3.7292 | 26.82 | 24 | 130.93 | 1.83 | 11 | 208.24 | 52.44 | 21.5 | 9 | 44.3 | 25917.57 | 295.4 | 452.55 | 71.32 | 57.64 | 4740.51 | 0.81 | 0.88 | 6.82 | 0.28 | 1 | 10
83 | 90 | CONCLUIDO | 3.7289 | 26.82 | 24.01 | 130.94 | 1.85 | 11 | 208.64 | 52.44 | 21.75 | 9 | 44.45 | 25966.93 | 295.55 | 452.6 | 71.63 | 57.64 | 4896.07 | 0.8 | 0.88 | 6.81 | 0.28 | 1 | 10
84 | 90 | CONCLUIDO | 3.7279 | 26.82 | 24.01 | 130.98 | 1.87 | 11 | 209.05 | 52.44 | 22 | 9 | 44.6 | 26016.35 | 295.81 | 452.55 | 71.69 | 57.64 | 4928.34 | 0.8 | 0.88 | 6.82 | 0.29 | 1 | 10
85 | 90 | CONCLUIDO | 3.7293 | 26.81 | 24 | 130.93 | 1.89 | 11 | 209.45 | 52.44 | 22.25 | 9 | 44.75 | 26065.82 | 295.28 | 452.59 | 71.46 | 57.64 | 4813.99 | 0.81 | 0.88 | 6.81 | 0.28 | 1 | 10
86 | 90 | CONCLUIDO | 3.7293 | 26.82 | 24 | 130.93 | 1.9 | 11 | 209.85 | 52.44 | 22.5 | 9 | 44.91 | 26115.34 | 294.94 | 452.55 | 71.53 | 57.64 | 4849.38 | 0.81 | 0.88 | 6.81 | 0.28 | 1 | 10
87 | 90 | CONCLUIDO | 3.7293 | 26.82 | 24 | 130.93 | 1.92 | 11 | 210.25 | 52.44 | 22.75 | 9 | 45.06 | 26164.91 | 294.85 | 452.58 | 71.35 | 57.64 | 4755.94 | 0.81 | 0.88 | 6.81 | 0.28 | 1 | 10
88 | 90 | CONCLUIDO | 3.7297 | 26.81 | 24 | 130.91 | 1.94 | 11 | 210.65 | 52.44 | 23 | 9 | 45.21 | 26214.54 | 293.58 | 452.58 | 71.34 | 57.64 | 4753.5 | 0.81 | 0.88 | 6.81 | 0.28 | 1 | 10
89 | 90 | CONCLUIDO | 3.7387 | 26.75 | 23.97 | 143.83 | 1.96 | 10 | 211.05 | 52.44 | 23.25 | 8 | 45.36 | 26264.21 | 292.3 | 452.57 | 70.49 | 57.64 | 4333.8 | 0.82 | 0.88 | 6.81 | 0.25 | 1 | 10
90 | 90 | CONCLUIDO | 3.7369 | 26.76 | 23.98 | 143.91 | 1.97 | 10 | 211.46 | 52.44 | 23.5 | 8 | 45.52 | 26313.94 | 292.66 | 452.56 | 70.98 | 57.64 | 4576 | 0.81 | 0.88 | 6.81 | 0.26 | 1 | 10
91 | 90 | CONCLUIDO | 3.7392 | 26.74 | 23.97 | 143.8 | 1.99 | 10 | 211.86 | 52.44 | 23.75 | 8 | 45.67 | 26363.73 | 292.63 | 452.56 | 70.27 | 57.64 | 4223.96 | 0.82 | 0.88 | 6.81 | 0.24 | 1 | 10
92 | 90 | CONCLUIDO | 3.7367 | 26.76 | 23.99 | 143.91 | 2.01 | 10 | 212.27 | 52.44 | 24 | 8 | 45.82 | 26413.56 | 292.77 | 452.55 | 70.82 | 57.64 | 4495.86 | 0.81 | 0.88 | 6.81 | 0.26 | 1 | 10
93 | 90 | CONCLUIDO | 3.7369 | 26.76 | 23.98 | 143.91 | 2.03 | 10 | 212.67 | 52.44 | 24.25 | 8 | 45.98 | 26463.45 | 292.92 | 452.55 | 70.83 | 57.64 | 4500.85 | 0.81 | 0.88 | 6.81 | 0.26 | 1 | 10
94 | 90 | CONCLUIDO | 3.7387 | 26.75 | 23.97 | 143.83 | 2.04 | 10 | 213.08 | 52.44 | 24.5 | 8 | 46.13 | 26513.39 | 292.34 | 452.56 | 70.43 | 57.64 | 4300.82 | 0.82 | 0.88 | 6.81 | 0.25 | 1 | 10
95 | 90 | CONCLUIDO | 3.7371 | 26.76 | 23.98 | 143.9 | 2.06 | 10 | 213.48 | 52.44 | 24.75 | 8 | 46.29 | 26563.39 | 292.35 | 452.6 | 70.76 | 57.64 | 4470.04 | 0.81 | 0.88 | 6.81 | 0.26 | 1 | 10
96 | 90 | CONCLUIDO | 3.7366 | 26.76 | 23.99 | 143.92 | 2.08 | 10 | 213.89 | 52.44 | 25 | 8 | 46.44 | 26613.43 | 292.03 | 452.57 | 70.86 | 57.64 | 4518.26 | 0.81 | 0.88 | 6.81 | 0.26 | 1 | 10
97 | 90 | CONCLUIDO | 3.7377 | 26.75 | 23.98 | 143.87 | 2.09 | 10 | 214.29 | 52.44 | 25.25 | 8 | 46.6 | 26663.54 | 291.23 | 452.6 | 70.62 | 57.64 | 4396.68 | 0.82 | 0.88 | 6.81 | 0.25 | 1 | 10
98 | 90 | CONCLUIDO | 3.737 | 26.76 | 23.98 | 143.9 | 2.11 | 10 | 214.7 | 52.44 | 25.5 | 8 | 46.76 | 26713.69 | 289.88 | 452.58 | 70.7 | 57.64 | 4438.71 | 0.82 | 0.88 | 6.81 | 0.26 | 1 | 10
99 | 90 | CONCLUIDO | 3.7377 | 26.75 | 23.98 | 143.87 | 2.13 | 10 | 215.11 | 52.44 | 25.75 | 8 | 46.91 | 26763.9 | 288.64 | 452.58 | 70.64 | 57.64 | 4409.62 | 0.82 | 0.88 | 6.81 | 0.25 | 1 | 10
100 | 90 | CONCLUIDO | 3.7463 | 26.69 | 23.95 | 159.68 | 2.14 | 9 | 215.51 | 52.44 | 26 | 7 | 47.07 | 26814.17 | 288.68 | 452.56 | 69.75 | 57.64 | 3967.61 | 0.83 | 0.89 | 6.81 | 0.23 | 1 | 10
101 | 90 | CONCLUIDO | 3.7468 | 26.69 | 23.95 | 159.66 | 2.16 | 9 | 215.92 | 52.44 | 26.25 | 7 | 47.23 | 26864.49 | 288.71 | 452.55 | 69.63 | 57.64 | 3909.52 | 0.83 | 0.89 | 6.81 | 0.22 | 1 | 10
102 | 90 | CONCLUIDO | 3.7475 | 26.68 | 23.94 | 159.62 | 2.18 | 9 | 216.33 | 52.44 | 26.5 | 7 | 47.39 | 26914.86 | 289.21 | 452.6 | 69.54 | 57.64 | 3860.92 | 0.83 | 0.89 | 6.81 | 0.22 | 1 | 10
103 | 90 | CONCLUIDO | 3.7473 | 26.69 | 23.95 | 159.64 | 2.19 | 9 | 216.74 | 52.44 | 26.75 | 7 | 47.55 | 26965.29 | 289.79 | 452.59 | 69.53 | 57.64 | 3858.34 | 0.83 | 0.89 | 6.81 | 0.22 | 1 | 10
104 | 90 | CONCLUIDO | 3.7472 | 26.69 | 23.95 | 159.64 | 2.21 | 9 | 217.15 | 52.44 | 27 | 7 | 47.71 | 27015.77 | 289.82 | 452.58 | 69.55 | 57.64 | 3869.35 | 0.83 | 0.89 | 6.81 | 0.22 | 1 | 10
105 | 90 | CONCLUIDO | 3.7463 | 26.69 | 23.95 | 159.68 | 2.23 | 9 | 217.56 | 52.44 | 27.25 | 7 | 47.87 | 27066.31 | 289.84 | 452.57 | 69.7 | 57.64 | 3942.89 | 0.83 | 0.89 | 6.81 | 0.23 | 1 | 10
106 | 90 | CONCLUIDO | 3.7446 | 26.71 | 23.96 | 159.76 | 2.24 | 9 | 217.97 | 52.44 | 27.5 | 7 | 48.03 | 27116.91 | 289.69 | 452.59 | 70.02 | 57.64 | 4102.23 | 0.82 | 0.88 | 6.81 | 0.24 | 1 | 10
107 | 90 | CONCLUIDO | 3.7455 | 26.7 | 23.96 | 159.72 | 2.26 | 9 | 218.38 | 52.44 | 27.75 | 7 | 48.19 | 27167.55 | 289.51 | 452.59 | 69.93 | 57.64 | 4060.28 | 0.82 | 0.89 | 6.81 | 0.23 | 1 | 10
108 | 90 | CONCLUIDO | 3.7461 | 26.69 | 23.95 | 159.69 | 2.27 | 9 | 218.79 | 52.44 | 28 | 7 | 48.35 | 27218.26 | 289.05 | 452.55 | 69.76 | 57.64 | 3973.81 | 0.83 | 0.89 | 6.81 | 0.23 | 1 | 10
109 | 90 | CONCLUIDO | 3.7469 | 26.69 | 23.95 | 159.66 | 2.29 | 9 | 219.2 | 52.44 | 28.25 | 7 | 48.51 | 27269.02 | 287.86 | 452.57 | 69.7 | 57.64 | 3941.1 | 0.83 | 0.89 | 6.81 | 0.22 | 1 | 10
110 | 90 | CONCLUIDO | 3.7455 | 26.7 | 23.96 | 159.72 | 2.31 | 9 | 219.61 | 52.44 | 28.5 | 7 | 48.67 | 27319.84 | 287.52 | 452.55 | 70.13 | 57.64 | 4157.04 | 0.82 | 0.88 | 6.81 | 0.23 | 1 | 10
111 | 90 | CONCLUIDO | 3.7448 | 26.7 | 23.96 | 159.76 | 2.32 | 9 | 220.03 | 52.44 | 28.75 | 7 | 48.83 | 27370.71 | 287.39 | 452.57 | 70.08 | 57.64 | 4134.37 | 0.82 | 0.88 | 6.81 | 0.24 | 1 | 10
112 | 90 | CONCLUIDO | 3.7457 | 26.7 | 23.96 | 159.71 | 2.34 | 9 | 220.44 | 52.44 | 29 | 7 | 49 | 27421.64 | 286.32 | 452.58 | 69.91 | 57.64 | 4049.26 | 0.82 | 0.89 | 6.81 | 0.23 | 1 | 10
113 | 90 | CONCLUIDO | 3.7554 | 26.63 | 23.92 | 179.43 | 2.35 | 8 | 220.85 | 52.44 | 29.25 | 6 | 49.16 | 27472.63 | 285.59 | 452.55 | 68.83 | 57.64 | 3515.44 | 0.84 | 0.89 | 6.81 | 0.2 | 1 | 10
114 | 90 | CONCLUIDO | 3.755 | 26.63 | 23.93 | 179.44 | 2.37 | 8 | 221.27 | 52.44 | 29.5 | 6 | 49.32 | 27523.67 | 285.4 | 452.56 | 68.88 | 57.64 | 3538.53 | 0.84 | 0.89 | 6.81 | 0.2 | 1 | 10
115 | 90 | CONCLUIDO | 3.7554 | 26.63 | 23.92 | 179.43 | 2.39 | 8 | 221.68 | 52.44 | 29.75 | 6 | 49.49 | 27574.77 | 285.59 | 452.61 | 68.84 | 57.64 | 3518.16 | 0.84 | 0.89 | 6.81 | 0.2 | 1 | 10
116 | 90 | CONCLUIDO | 3.7563 | 26.62 | 23.92 | 179.38 | 2.4 | 8 | 222.1 | 52.44 | 30 | 6 | 49.65 | 27625.93 | 285.75 | 452.58 | 68.66 | 57.64 | 3427.79 | 0.84 | 0.89 | 6.81 | 0.19 | 1 | 10
117 | 90 | CONCLUIDO | 3.7554 | 26.63 | 23.92 | 179.43 | 2.42 | 8 | 222.51 | 52.44 | 30.25 | 6 | 49.82 | 27677.27 | 285.9 | 452.56 | 68.87 | 57.64 | 3534.41 | 0.84 | 0.89 | 6.81 | 0.2 | 1 | 10
118 | 90 | CONCLUIDO | 3.7565 | 26.62 | 23.92 | 179.36 | 2.43 | 8 | 222.93 | 52.44 | 30.5 | 6 | 49.99 | 27728.54 | 285.79 | 452.55 | 68.52 | 57.64 | 3358.01 | 0.84 | 0.89 | 6.81 | 0.19 | 1 | 10
119 | 90 | CONCLUIDO | 3.757 | 26.62 | 23.91 | 179.34 | 2.45 | 8 | 223.34 | 52.44 | 30.75 | 6 | 50.15 | 27779.88 | 285.59 | 452.56 | 68.43 | 57.64 | 3314.89 | 0.84 | 0.89 | 6.81 | 0.19 | 1 | 10
120 | 90 | CONCLUIDO | 3.7567 | 26.62 | 23.91 | 179.36 | 2.46 | 8 | 223.76 | 52.44 | 31 | 6 | 50.32 | 27831.27 | 285.48 | 452.61 | 68.51 | 57.64 | 3354.56 | 0.84 | 0.89 | 6.81 | 0.19 | 1 | 10
121 | 90 | CONCLUIDO | 3.7556 | 26.63 | 23.92 | 179.41 | 2.48 | 8 | 224.18 | 52.44 | 31.25 | 6 | 50.49 | 27882.72 | 285.36 | 452.55 | 68.76 | 57.64 | 3476.48 | 0.84 | 0.89 | 6.81 | 0.2 | 1 | 10
122 | 90 | CONCLUIDO | 3.7555 | 26.63 | 23.92 | 179.42 | 2.49 | 8 | 224.6 | 52.44 | 31.5 | 6 | 50.65 | 27934.23 | 284.99 | 452.58 | 68.79 | 57.64 | 3491.97 | 0.84 | 0.89 | 6.81 | 0.2 | 1 | 10
123 | 90 | CONCLUIDO | 3.7556 | 26.63 | 23.92 | 179.42 | 2.51 | 8 | 225.01 | 52.44 | 31.75 | 6 | 50.82 | 27985.79 | 284.02 | 452.6 | 68.74 | 57.64 | 3467.55 | 0.84 | 0.89 | 6.81 | 0.2 | 1 | 10
124 | 90 | CONCLUIDO | 3.7561 | 26.62 | 23.92 | 179.39 | 2.52 | 8 | 225.43 | 52.44 | 32 | 6 | 50.99 | 28037.42 | 283.39 | 452.56 | 68.67 | 57.64 | 3433.74 | 0.84 | 0.89 | 6.81 | 0.19 | 1 | 10
125 | 90 | CONCLUIDO | 3.7557 | 26.63 | 23.92 | 179.41 | 2.54 | 8 | 225.85 | 52.44 | 32.25 | 6 | 51.16 | 28089.1 | 282.47 | 452.55 | 68.87 | 57.64 | 3531.92 | 0.84 | 0.89 | 6.8 | 0.2 | 1 | 10
126 | 90 | CONCLUIDO | 3.7553 | 26.63 | 23.92 | 179.43 | 2.55 | 8 | 226.27 | 52.44 | 32.5 | 6 | 51.33 | 28140.84 | 281.89 | 452.57 | 68.92 | 57.64 | 3556.23 | 0.84 | 0.89 | 6.81 | 0.2 | 1 | 10
127 | 90 | CONCLUIDO | 3.7548 | 26.63 | 23.93 | 179.46 | 2.57 | 8 | 226.69 | 52.44 | 32.75 | 6 | 51.5 | 28192.65 | 280.25 | 452.56 | 68.94 | 57.64 | 3570.22 | 0.84 | 0.89 | 6.81 | 0.2 | 1 | 10
128 | 90 | CONCLUIDO | 3.7533 | 26.64 | 23.94 | 179.54 | 2.58 | 8 | 227.11 | 52.44 | 33 | 6 | 51.67 | 28244.51 | 278.82 | 452.55 | 69.35 | 57.64 | 3770.55 | 0.83 | 0.89 | 6.81 | 0.21 | 1 | 10
129 | 90 | CONCLUIDO | 3.7623 | 26.58 | 23.91 | 204.95 | 2.6 | 7 | 227.53 | 52.44 | 33.25 | 5 | 51.84 | 28296.43 | 278.44 | 452.55 | 68.42 | 57.64 | 3314.07 | 0.84 | 0.89 | 6.81 | 0.19 | 1 | 10
130 | 90 | CONCLUIDO | 3.7626 | 26.58 | 23.91 | 204.92 | 2.61 | 7 | 227.95 | 52.44 | 33.5 | 5 | 52.01 | 28348.41 | 279.06 | 452.57 | 68.36 | 57.64 | 3285.17 | 0.84 | 0.89 | 6.8 | 0.18 | 1 | 10
131 | 90 | CONCLUIDO | 3.7628 | 26.58 | 23.91 | 204.91 | 2.63 | 7 | 228.38 | 52.44 | 33.75 | 5 | 52.18 | 28400.46 | 279.3 | 452.57 | 68.25 | 57.64 | 3226.26 | 0.84 | 0.89 | 6.81 | 0.18 | 1 | 10
132 | 90 | CONCLUIDO | 3.7636 | 26.57 | 23.9 | 204.86 | 2.64 | 7 | 228.8 | 52.44 | 34 | 5 | 52.36 | 28452.56 | 279.81 | 452.59 | 68.17 | 57.64 | 3187.35 | 0.85 | 0.89 | 6.8 | 0.18 | 1 | 10
133 | 90 | CONCLUIDO | 3.7648 | 26.56 | 23.89 | 204.79 | 2.66 | 7 | 229.22 | 52.44 | 34.25 | 5 | 52.53 | 28504.72 | 280.44 | 452.58 | 67.93 | 57.64 | 3070.05 | 0.85 | 0.89 | 6.8 | 0.17 | 1 | 10
134 | 90 | CONCLUIDO | 3.7645 | 26.56 | 23.89 | 204.81 | 2.67 | 7 | 229.64 | 52.44 | 34.5 | 5 | 52.7 | 28556.95 | 280.88 | 452.55 | 67.91 | 57.64 | 3056.01 | 0.85 | 0.89 | 6.8 | 0.17 | 1 | 10
135 | 90 | CONCLUIDO | 3.764 | 26.57 | 23.9 | 204.84 | 2.69 | 7 | 230.07 | 52.44 | 34.75 | 5 | 52.88 | 28609.23 | 281.21 | 452.55 | 68.06 | 57.64 | 3132.44 | 0.85 | 0.89 | 6.81 | 0.17 | 1 | 10
136 | 90 | CONCLUIDO | 3.7645 | 26.56 | 23.89 | 204.81 | 2.7 | 7 | 230.49 | 52.44 | 35 | 5 | 53.05 | 28661.58 | 281.33 | 452.55 | 67.9 | 57.64 | 3053.86 | 0.85 | 0.89 | 6.8 | 0.17 | 1 | 10
137 | 90 | CONCLUIDO | 3.7649 | 26.56 | 23.89 | 204.78 | 2.71 | 7 | 230.92 | 52.44 | 35.25 | 5 | 53.23 | 28713.99 | 281.32 | 452.55 | 67.87 | 57.64 | 3039.68 | 0.85 | 0.89 | 6.8 | 0.17 | 1 | 10
138 | 90 | CONCLUIDO | 3.7633 | 26.57 | 23.9 | 204.88 | 2.73 | 7 | 231.34 | 52.44 | 35.5 | 5 | 53.4 | 28766.46 | 281.31 | 452.56 | 68.11 | 57.64 | 3160.33 | 0.85 | 0.89 | 6.81 | 0.18 | 1 | 10
139 | 90 | CONCLUIDO | 3.7636 | 26.57 | 23.9 | 204.87 | 2.74 | 7 | 231.77 | 52.44 | 35.75 | 5 | 53.58 | 28818.99 | 281.17 | 452.56 | 68.04 | 57.64 | 3123.42 | 0.85 | 0.89 | 6.81 | 0.18 | 1 | 10
140 | 90 | CONCLUIDO | 3.7642 | 26.57 | 23.9 | 204.83 | 2.76 | 7 | 232.2 | 52.44 | 36 | 5 | 53.75 | 28871.58 | 281.24 | 452.58 | 68.02 | 57.64 | 3113.66 | 0.85 | 0.89 | 6.8 | 0.17 | 1 | 10
141 | 90 | CONCLUIDO | 3.7654 | 26.56 | 23.89 | 204.75 | 2.77 | 7 | 232.62 | 52.44 | 36.25 | 5 | 53.93 | 28924.24 | 280.71 | 452.57 | 67.62 | 57.64 | 2915 | 0.85 | 0.89 | 6.81 | 0.16 | 1 | 10
142 | 90 | CONCLUIDO | 3.7654 | 26.56 | 23.89 | 204.76 | 2.78 | 7 | 233.05 | 52.44 | 36.5 | 4 | 54.11 | 28976.96 | 280.46 | 452.58 | 67.64 | 57.64 | 2923.7 | 0.85 | 0.89 | 6.81 | 0.16 | 1 | 10
143 | 90 | CONCLUIDO | 3.7657 | 26.56 | 23.89 | 204.74 | 2.8 | 7 | 233.48 | 52.44 | 36.75 | 4 | 54.29 | 29029.74 | 280.25 | 452.55 | 67.6 | 57.64 | 2904.33 | 0.85 | 0.89 | 6.81 | 0.16 | 1 | 10
144 | 90 | CONCLUIDO | 3.7659 | 26.55 | 23.88 | 204.73 | 2.81 | 7 | 233.91 | 52.44 | 37 | 4 | 54.46 | 29082.59 | 279.68 | 452.6 | 67.49 | 57.64 | 2847.61 | 0.85 | 0.89 | 6.81 | 0.16 | 1 | 10
145 | 90 | CONCLUIDO | 3.7657 | 26.56 | 23.89 | 204.74 | 2.83 | 7 | 234.34 | 52.44 | 37.25 | 4 | 54.64 | 29135.5 | 279.97 | 452.56 | 67.6 | 57.64 | 2901.51 | 0.85 | 0.89 | 6.81 | 0.16 | 1 | 10
146 | 90 | CONCLUIDO | 3.766 | 26.55 | 23.88 | 204.72 | 2.84 | 7 | 234.76 | 52.44 | 37.5 | 4 | 54.82 | 29188.47 | 279.76 | 452.6 | 67.52 | 57.64 | 2861.1 | 0.85 | 0.89 | 6.81 | 0.16 | 1 | 10
147 | 90 | CONCLUIDO | 3.7661 | 26.55 | 23.88 | 204.71 | 2.85 | 7 | 235.19 | 52.44 | 37.75 | 4 | 55 | 29241.5 | 279.51 | 452.55 | 67.44 | 57.64 | 2825.33 | 0.85 | 0.89 | 6.81 | 0.16 | 1 | 10
148 | 90 | CONCLUIDO | 3.7657 | 26.56 | 23.89 | 204.74 | 2.87 | 7 | 235.63 | 52.44 | 38 | 4 | 55.18 | 29294.6 | 279.38 | 452.61 | 67.56 | 57.64 | 2884.69 | 0.85 | 0.89 | 6.81 | 0.16 | 1 | 10
149 | 90 | CONCLUIDO | 3.7657 | 26.56 | 23.89 | 204.74 | 2.88 | 7 | 236.06 | 52.44 | 38.25 | 4 | 55.36 | 29347.77 | 278.82 | 452.59 | 67.53 | 57.64 | 2866.85 | 0.85 | 0.89 | 6.81 | 0.16 | 1 | 10
150 | 90 | CONCLUIDO | 3.767 | 26.55 | 23.88 | 204.66 | 2.89 | 7 | 236.49 | 52.44 | 38.5 | 4 | 55.55 | 29400.99 | 278.03 | 452.55 | 67.27 | 57.64 | 2739.23 | 0.86 | 0.89 | 6.81 | 0.15 | 1 | 10
151 | 90 | CONCLUIDO | 3.7656 | 26.56 | 23.89 | 204.75 | 2.91 | 7 | 236.92 | 52.44 | 38.75 | 3 | 55.73 | 29454.29 | 277.41 | 452.55 | 67.55 | 57.64 | 2876.2 | 0.85 | 0.89 | 6.81 | 0.16 | 1 | 10
152 | 90 | CONCLUIDO | 3.7652 | 26.56 | 23.89 | 204.77 | 2.92 | 7 | 237.35 | 52.44 | 39 | 3 | 55.91 | 29507.65 | 277.14 | 452.56 | 67.59 | 57.64 | 2898.4 | 0.85 | 0.89 | 6.81 | 0.17 | 1 | 10
153 | 90 | CONCLUIDO | 3.765 | 26.56 | 23.89 | 204.78 | 2.94 | 7 | 237.79 | 52.44 | 39.25 | 3 | 56.09 | 29561.07 | 276.76 | 452.55 | 67.67 | 57.64 | 2936.24 | 0.85 | 0.89 | 6.81 | 0.17 | 1 | 10
154 | 90 | CONCLUIDO | 3.7644 | 26.56 | 23.9 | 204.82 | 2.95 | 7 | 238.22 | 52.44 | 39.5 | 2 | 56.28 | 29614.56 | 276.81 | 452.6 | 67.79 | 57.64 | 2998.91 | 0.85 | 0.89 | 6.81 | 0.17 | 1 | 10
155 | 90 | CONCLUIDO | 3.7639 | 26.57 | 23.9 | 204.85 | 2.96 | 7 | 238.65 | 52.44 | 39.75 | 1 | 56.46 | 29668.11 | 277.08 | 452.56 | 67.83 | 57.64 | 3017.28 | 0.85 | 0.89 | 6.81 | 0.17 | 1 | 10
156 | 90 | CONCLUIDO | 3.7641 | 26.57 | 23.9 | 204.84 | 2.98 | 7 | 239.09 | 52.44 | 40 | 1 | 56.65 | 29721.73 | 277.11 | 452.56 | 67.75 | 57.64 | 2979.32 | 0.85 | 0.89 | 6.81 | 0.17 | 1 | 10
0 | 110 | CONCLUIDO | 1.8546 | 53.92 | 35.22 | 5.55 | 0.08 | 381 | 213.37 | 56.13 | 1 | 379 | 46.25 | 26550.29 | 525.58 | 453.8 | 436.74 | 57.64 | 185604.81 | 0.13 | 0.6 | 7.44 | 11.46 | 1 | 10
1 | 110 | CONCLUIDO | 2.1652 | 46.19 | 31.92 | 6.94 | 0.1 | 276 | 213.78 | 56.13 | 1.25 | 274 | 46.4 | 26600.32 | 476.33 | 453.31 | 329.18 | 57.64 | 132350.27 | 0.18 | 0.66 | 7.26 | 8.17 | 1 | 10
2 | 110 | CONCLUIDO | 2.3876 | 41.88 | 30.11 | 8.32 | 0.12 | 217 | 214.19 | 56.13 | 1.5 | 215 | 46.56 | 26650.41 | 449.27 | 453.18 | 270.07 | 57.64 | 103087.86 | 0.21 | 0.7 | 7.16 | 6.37 | 1 | 10
3 | 110 | CONCLUIDO | 2.5557 | 39.13 | 28.96 | 9.71 | 0.14 | 179 | 214.59 | 56.13 | 1.75 | 177 | 46.72 | 26700.55 | 431.99 | 453.02 | 232.86 | 57.64 | 84673.93 | 0.25 | 0.73 | 7.08 | 5.22 | 1 | 10
4 | 110 | CONCLUIDO | 2.6897 | 37.18 | 28.15 | 11.11 | 0.17 | 152 | 215 | 56.13 | 2 | 150 | 46.87 | 26750.75 | 419.78 | 452.95 | 205.85 | 57.64 | 71302.37 | 0.28 | 0.75 | 7.06 | 4.41 | 1 | 10
5 | 110 | CONCLUIDO | 2.7918 | 35.82 | 27.59 | 12.45 | 0.19 | 133 | 215.41 | 56.13 | 2.25 | 131 | 47.03 | 26801 | 411.31 | 452.84 | 188.02 | 57.64 | 62484.2 | 0.31 | 0.77 | 7.02 | 3.86 | 1 | 10
6 | 110 | CONCLUIDO | 2.8857 | 34.65 | 27.1 | 13.9 | 0.21 | 117 | 215.82 | 56.13 | 2.5 | 115 | 47.19 | 26851.31 | 403.82 | 452.96 | 172.31 | 57.64 | 54706.45 | 0.33 | 0.78 | 6.98 | 3.37 | 1 | 10
7 | 110 | CONCLUIDO | 2.9624 | 33.76 | 26.71 | 15.26 | 0.23 | 105 | 216.22 | 56.13 | 2.75 | 103 | 47.35 | 26901.66 | 397.82 | 452.7 | 159.9 | 57.64 | 48562.28 | 0.36 | 0.79 | 6.95 | 2.98 | 1 | 10
8 | 110 | CONCLUIDO | 3.0183 | 33.13 | 26.47 | 16.54 | 0.25 | 96 | 216.63 | 56.13 | 3 | 94 | 47.51 | 26952.08 | 394.06 | 452.92 | 151.71 | 57.64 | 44513.14 | 0.38 | 0.8 | 6.94 | 2.73 | 1 | 10
9 | 110 | CONCLUIDO | 3.0695 | 32.58 | 26.25 | 17.9 | 0.27 | 88 | 217.04 | 56.13 | 3.25 | 86 | 47.66 | 27002.55 | 390.69 | 452.93 | 144.48 | 57.64 | 40938.52 | 0.4 | 0.81 | 6.94 | 2.52 | 1 | 10
10 | 110 | CONCLUIDO | 3.1167 | 32.09 | 26.05 | 19.3 | 0.29 | 81 | 217.45 | 56.13 | 3.5 | 79 | 47.82 | 27053.07 | 387.52 | 452.73 | 137.88 | 57.64 | 37675.2 | 0.42 | 0.81 | 6.93 | 2.32 | 1 | 10
11 | 110 | CONCLUIDO | 3.1599 | 31.65 | 25.87 | 20.69 | 0.31 | 75 | 217.86 | 56.13 | 3.75 | 73 | 47.98 | 27103.65 | 384.6 | 452.7 | 131.76 | 57.64 | 34643.63 | 0.44 | 0.82 | 6.92 | 2.14 | 1 | 10
12 | 110 | CONCLUIDO | 3.1943 | 31.31 | 25.74 | 22.06 | 0.33 | 70 | 218.27 | 56.13 | 4 | 68 | 48.15 | 27154.29 | 382.43 | 452.7 | 127.73 | 57.64 | 32650.91 | 0.45 | 0.82 | 6.91 | 2.01 | 1 | 10
13 | 110 | CONCLUIDO | 3.2354 | 30.91 | 25.55 | 23.59 | 0.35 | 65 | 218.68 | 56.13 | 4.25 | 63 | 48.31 | 27204.98 | 379.51 | 452.68 | 121.85 | 57.64 | 29736.84 | 0.47 | 0.83 | 6.9 | 1.82 | 1 | 10
14 | 110 | CONCLUIDO | 3.2564 | 30.71 | 25.48 | 24.66 | 0.36 | 62 | 219.09 | 56.13 | 4.5 | 60 | 48.47 | 27255.72 | 378.19 | 452.66 | 119.46 | 57.64 | 28557.39 | 0.48 | 0.83 | 6.89 | 1.75 | 1 | 10
15 | 110 | CONCLUIDO | 3.2855 | 30.44 | 25.37 | 26.25 | 0.38 | 58 | 219.51 | 56.13 | 4.75 | 56 | 48.63 | 27306.53 | 376.49 | 452.77 | 115.8 | 57.64 | 26748.2 | 0.5 | 0.84 | 6.89 | 1.65 | 1 | 10
16 | 110 | CONCLUIDO | 3.3111 | 30.2 | 25.27 | 27.56 | 0.4 | 55 | 219.92 | 56.13 | 5 | 53 | 48.79 | 27357.39 | 374.74 | 452.7 | 112.61 | 57.64 | 25169.59 | 0.51 | 0.84 | 6.88 | 1.54 | 1 | 10
17 | 110 | CONCLUIDO | 3.3318 | 30.01 | 25.21 | 29.08 | 0.42 | 52 | 220.33 | 56.13 | 5.25 | 50 | 48.95 | 27408.3 | 373.56 | 452.7 | 110.08 | 57.64 | 23918.98 | 0.52 | 0.84 | 6.89 | 1.48 | 1 | 10
18 | 110 | CONCLUIDO | 3.3457 | 29.89 | 25.16 | 30.2 | 0.44 | 50 | 220.74 | 56.13 | 5.5 | 48 | 49.12 | 27459.27 | 372.85 | 452.74 | 108.9 | 57.64 | 23338.22 | 0.53 | 0.84 | 6.88 | 1.44 | 1 | 10
19 | 110 | CONCLUIDO | 3.3674 | 29.7 | 25.06 | 31.32 | 0.46 | 48 | 221.16 | 56.13 | 5.75 | 46 | 49.28 | 27510.3 | 371.08 | 452.83 | 105.68 | 57.64 | 21738.26 | 0.55 | 0.85 | 6.87 | 1.33 | 1 | 10
20 | 110 | CONCLUIDO | 3.3818 | 29.57 | 25.01 | 32.63 | 0.48 | 46 | 221.57 | 56.13 | 6 | 44 | 49.45 | 27561.39 | 370.24 | 452.72 | 104.21 | 57.64 | 21012.6 | 0.55 | 0.85 | 6.87 | 1.29 | 1 | 10
21 | 110 | CONCLUIDO | 3.3949 | 29.46 | 24.98 | 34.07 | 0.5 | 44 | 221.99 | 56.13 | 6.25 | 42 | 49.61 | 27612.53 | 369.7 | 452.63 | 103.12 | 57.64 | 20480.04 | 0.56 | 0.85 | 6.87 | 1.26 | 1 | 10
22 | 110 | CONCLUIDO | 3.4166 | 29.27 | 24.88 | 35.55 | 0.52 | 42 | 222.4 | 56.13 | 6.5 | 40 | 49.78 | 27663.85 | 368.08 | 452.61 | 99.89 | 57.64 | 18871.13 | 0.58 | 0.85 | 6.86 | 1.16 | 1 | 10
23 | 110 | CONCLUIDO | 3.4307 | 29.15 | 24.85 | 37.27 | 0.54 | 40 | 222.82 | 56.13 | 6.75 | 38 | 49.94 | 27715.11 | 367.11 | 452.63 | 98.92 | 57.64 | 18397.91 | 0.58 | 0.85 | 6.86 | 1.12 | 1 | 10
24 | 110 | CONCLUIDO | 3.4371 | 29.09 | 24.84 | 38.21 | 0.56 | 39 | 223.23 | 56.13 | 7 | 37 | 50.11 | 27766.43 | 366.89 | 452.59 | 98.68 | 57.64 | 18284.94 | 0.58 | 0.85 | 6.85 | 1.11 | 1 | 10
25 | 110 | CONCLUIDO | 3.4454 | 29.02 | 24.81 | 39.17 | 0.58 | 38 | 223.65 | 56.13 | 7.25 | 36 | 50.27 | 27817.81 | 366.07 | 452.62 | 97.43 | 57.64 | 17664.75 | 0.59 | 0.85 | 6.86 | 1.08 | 1 | 10
26 | 110 | CONCLUIDO | 3.4639 | 28.87 | 24.74 | 41.23 | 0.59 | 36 | 224.07 | 56.13 | 7.5 | 34 | 50.44 | 27869.24 | 365.08 | 452.69 | 95.12 | 57.64 | 16517.49 | 0.61 | 0.86 | 6.86 | 1.01 | 1 | 10
27 | 110 | CONCLUIDO | 3.4729 | 28.79 | 24.7 | 42.35 | 0.61 | 35 | 224.49 | 56.13 | 7.75 | 33 | 50.61 | 27920.73 | 364.5 | 452.66 | 93.93 | 57.64 | 15928.37 | 0.61 | 0.86 | 6.86 | 0.98 | 1 | 10
28 | 110 | CONCLUIDO | 3.4849 | 28.7 | 24.65 | 43.49 | 0.63 | 34 | 224.9 | 56.13 | 8 | 32 | 50.78 | 27972.28 | 363.31 | 452.66 | 92.15 | 57.64 | 15044.08 | 0.63 | 0.86 | 6.85 | 0.92 | 1 | 10
29 | 110 | CONCLUIDO | 3.4898 | 28.66 | 24.65 | 44.82 | 0.65 | 33 | 225.32 | 56.13 | 8.25 | 31 | 50.95 | 28023.89 | 363.45 | 452.6 | 92.2 | 57.64 | 15070.73 | 0.63 | 0.86 | 6.85 | 0.92 | 1 | 10
30 | 110 | CONCLUIDO | 3.4974 | 28.59 | 24.63 | 46.18 | 0.67 | 32 | 225.74 | 56.13 | 8.5 | 30 | 51.11 | 28075.56 | 362.85 | 452.68 | 91.75 | 57.64 | 14852.44 | 0.63 | 0.86 | 6.85 | 0.9 | 1 | 10
31 | 110 | CONCLUIDO | 3.5077 | 28.51 | 24.59 | 47.59 | 0.69 | 31 | 226.16 | 56.13 | 8.75 | 29 | 51.28 | 28127.29 | 361.96 | 452.72 | 90.46 | 57.64 | 14210.56 | 0.64 | 0.86 | 6.85 | 0.86 | 1 | 10
32 | 110 | CONCLUIDO | 3.517 | 28.43 | 24.55 | 49.11 | 0.71 | 30 | 226.58 | 56.13 | 9 | 28 | 51.45 | 28179.08 | 361.55 | 452.57 | 89.44 | 57.64 | 13706.51 | 0.64 | 0.86 | 6.84 | 0.83 | 1 | 10
33 | 110 | CONCLUIDO | 3.5251 | 28.37 | 24.53 | 50.75 | 0.72 | 29 | 227 | 56.13 | 9.25 | 27 | 51.62 | 28230.92 | 360.75 | 452.56 | 88.57 | 57.64 | 13277.39 | 0.65 | 0.86 | 6.84 | 0.81 | 1 | 10
34 | 110 | CONCLUIDO | 3.5242 | 28.38 | 24.54 | 50.77 | 0.74 | 29 | 227.42 | 56.13 | 9.5 | 27 | 51.8 | 28282.83 | 360.93 | 452.63 | 88.77 | 57.64 | 13376.53 | 0.65 | 0.86 | 6.84 | 0.81 | 1 | 10
35 | 110 | CONCLUIDO | 3.5362 | 28.28 | 24.48 | 52.47 | 0.76 | 28 | 227.84 | 56.13 | 9.75 | 26 | 51.97 | 28334.8 | 359.83 | 452.59 | 86.99 | 57.64 | 12495 | 0.66 | 0.87 | 6.84 | 0.76 | 1 | 10
36 | 110 | CONCLUIDO | 3.5411 | 28.24 | 24.49 | 54.41 | 0.78 | 27 | 228.27 | 56.13 | 10 | 25 | 52.14 | 28386.82 | 359.79 | 452.64 | 87.18 | 57.64 | 12591.05 | 0.66 | 0.87 | 6.84 | 0.76 | 1 | 10
37 | 110 | CONCLUIDO | 3.5436 | 28.22 | 24.47 | 54.37 | 0.8 | 27 | 228.69 | 56.13 | 10.25 | 25 | 52.31 | 28438.91 | 359.08 | 452.61 | 86.79 | 57.64 | 12397.72 | 0.66 | 0.87 | 6.83 | 0.74 | 1 | 10
38 | 110 | CONCLUIDO | 3.5499 | 28.17 | 24.46 | 56.44 | 0.81 | 26 | 229.11 | 56.13 | 10.5 | 24 | 52.48 | 28491.06 | 358.88 | 452.59 | 86.33 | 57.64 | 12174.08 | 0.67 | 0.87 | 6.84 | 0.73 | 1 | 10
39 | 110 | CONCLUIDO | 3.5594 | 28.09 | 24.43 | 58.62 | 0.83 | 25 | 229.53 | 56.13 | 10.75 | 23 | 52.66 | 28543.27 | 358.26 | 452.61 | 85.23 | 57.64 | 11629.08 | 0.68 | 0.87 | 6.83 | 0.7 | 1 | 10
40 | 110 | CONCLUIDO | 3.5604 | 28.09 | 24.42 | 58.6 | 0.85 | 25 | 229.96 | 56.13 | 11 | 23 | 52.83 | 28595.54 | 357.98 | 452.6 | 84.86 | 57.64 | 11442.73 | 0.68 | 0.87 | 6.84 | 0.69 | 1 | 10
41 | 110 | CONCLUIDO | 3.5719 | 28 | 24.37 | 60.93 | 0.87 | 24 | 230.38 | 56.13 | 11.25 | 22 | 53 | 28647.87 | 357.38 | 452.64 | 83.6 | 57.64 | 10818.46 | 0.69 | 0.87 | 6.83 | 0.65 | 1 | 10
42 | 110 | CONCLUIDO | 3.5699 | 28.01 | 24.39 | 60.97 | 0.89 | 24 | 230.81 | 56.13 | 11.5 | 22 | 53.18 | 28700.26 | 357.12 | 452.56 | 83.94 | 57.64 | 10990.2 | 0.69 | 0.87 | 6.83 | 0.66 | 1 | 10
43 | 110 | CONCLUIDO | 3.5793 | 27.94 | 24.35 | 63.53 | 0.9 | 23 | 231.23 | 56.13 | 11.75 | 21 | 53.36 | 28752.71 | 356.59 | 452.58 | 82.78 | 57.64 | 10413.16 | 0.7 | 0.87 | 6.83 | 0.63 | 1 | 10
44 | 110 | CONCLUIDO | 3.5801 | 27.93 | 24.35 | 63.52 | 0.92 | 23 | 231.66 | 56.13 | 12 | 21 | 53.53 | 28805.23 | 356.14 | 452.55 | 82.38 | 57.64 | 10215.4 | 0.7 | 0.87 | 6.84 | 0.62 | 1 | 10
45 | 110 | CONCLUIDO | 3.589 | 27.86 | 24.32 | 66.33 | 0.94 | 22 | 232.08 | 56.13 | 12.25 | 20 | 53.71 | 28857.81 | 355.86 | 452.62 | 81.67 | 57.64 | 9861.38 | 0.71 | 0.87 | 6.83 | 0.6 | 1 | 10
46 | 110 | CONCLUIDO | 3.589 | 27.86 | 24.32 | 66.33 | 0.96 | 22 | 232.51 | 56.13 | 12.5 | 20 | 53.88 | 28910.45 | 355.71 | 452.6 | 81.78 | 57.64 | 9917.32 | 0.7 | 0.87 | 6.83 | 0.6 | 1 | 10
47 | 110 | CONCLUIDO | 3.5984 | 27.79 | 24.29 | 69.4 | 0.97 | 21 | 232.94 | 56.13 | 12.75 | 19 | 54.06 | 28963.15 | 354.93 | 452.56 | 80.71 | 57.64 | 9388.84 | 0.71 | 0.87 | 6.83 | 0.57 | 1 | 10
48 | 110 | CONCLUIDO | 3.5982 | 27.79 | 24.29 | 69.41 | 0.99 | 21 | 233.37 | 56.13 | 13 | 19 | 54.24 | 29015.91 | 355.05 | 452.63 | 80.81 | 57.64 | 9435.79 | 0.71 | 0.87 | 6.83 | 0.57 | 1 | 10
49 | 110 | CONCLUIDO | 3.5971 | 27.8 | 24.3 | 69.43 | 1.01 | 21 | 233.79 | 56.13 | 13.25 | 19 | 54.42 | 29068.74 | 354.78 | 452.56 | 81.05 | 57.64 | 9560.03 | 0.71 | 0.87 | 6.83 | 0.58 | 1 | 10
50 | 110 | CONCLUIDO | 3.6062 | 27.73 | 24.27 | 72.82 | 1.02 | 20 | 234.22 | 56.13 | 13.5 | 18 | 54.6 | 29121.64 | 354.06 | 452.6 | 80.22 | 57.64 | 9150.02 | 0.72 | 0.87 | 6.83 | 0.55 | 1 | 10
51 | 110 | CONCLUIDO | 3.607 | 27.72 | 24.27 | 72.8 | 1.04 | 20 | 234.65 | 56.13 | 13.75 | 18 | 54.78 | 29174.59 | 354.26 | 452.6 | 80.15 | 57.64 | 9115.17 | 0.72 | 0.87 | 6.82 | 0.54 | 1 | 10
52 | 110 | CONCLUIDO | 3.6063 | 27.73 | 24.27 | 72.82 | 1.06 | 20 | 235.08 | 56.13 | 14 | 18 | 54.96 | 29227.61 | 353.21 | 452.58 | 80.09 | 57.64 | 9084.42 | 0.72 | 0.87 | 6.83 | 0.55 | 1 | 10
53 | 110 | CONCLUIDO | 3.6153 | 27.66 | 24.25 | 76.56 | 1.08 | 19 | 235.51 | 56.13 | 14.25 | 17 | 55.14 | 29280.69 | 353.11 | 452.55 | 79.4 | 57.64 | 8742.1 | 0.73 | 0.87 | 6.83 | 0.52 | 1 | 10
54 | 110 | CONCLUIDO | 3.6153 | 27.66 | 24.25 | 76.56 | 1.09 | 19 | 235.94 | 56.13 | 14.5 | 17 | 55.32 | 29333.84 | 353.06 | 452.6 | 79.07 | 57.64 | 8576.48 | 0.73 | 0.87 | 6.83 | 0.52 | 1 | 10
55 | 110 | CONCLUIDO | 3.6167 | 27.65 | 24.23 | 76.53 | 1.11 | 19 | 236.37 | 56.13 | 14.75 | 17 | 55.5 | 29387.05 | 352.5 | 452.63 | 79.12 | 57.64 | 8603.17 | 0.73 | 0.87 | 6.82 | 0.51 | 1 | 10
56 | 110 | CONCLUIDO | 3.6259 | 27.58 | 24.21 | 80.69 | 1.13 | 18 | 236.81 | 56.13 | 15 | 16 | 55.68 | 29440.33 | 352.44 | 452.61 | 77.94 | 57.64 | 8018.73 | 0.74 | 0.88 | 6.83 | 0.48 | 1 | 10
57 | 110 | CONCLUIDO | 3.6247 | 27.59 | 24.22 | 80.72 | 1.14 | 18 | 237.24 | 56.13 | 15.25 | 16 | 55.86 | 29493.67 | 352.57 | 452.59 | 78.52 | 57.64 | 8306.55 | 0.73 | 0.88 | 6.82 | 0.49 | 1 | 10
58 | 110 | CONCLUIDO | 3.6268 | 27.57 | 24.2 | 80.66 | 1.16 | 18 | 237.67 | 56.13 | 15.5 | 16 | 56.05 | 29547.07 | 351.85 | 452.59 | 77.8 | 57.64 | 7949.59 | 0.74 | 0.88 | 6.82 | 0.47 | 1 | 10
59 | 110 | CONCLUIDO | 3.6361 | 27.5 | 24.17 | 85.31 | 1.18 | 17 | 238.11 | 56.13 | 15.75 | 15 | 56.23 | 29600.54 | 350.83 | 452.59 | 76.99 | 57.64 | 7547.77 | 0.75 | 0.88 | 6.82 | 0.45 | 1 | 10
60 | 110 | CONCLUIDO | 3.6357 | 27.51 | 24.17 | 85.32 | 1.19 | 17 | 238.54 | 56.13 | 16 | 15 | 56.41 | 29654.08 | 351.22 | 452.58 | 77.06 | 57.64 | 7583.54 | 0.75 | 0.88 | 6.82 | 0.45 | 1 | 10
61 | 110 | CONCLUIDO | 3.6354 | 27.51 | 24.18 | 85.33 | 1.21 | 17 | 238.97 | 56.13 | 16.25 | 15 | 56.6 | 29707.68 | 351.48 | 452.59 | 76.83 | 57.64 | 7469.46 | 0.75 | 0.88 | 6.83 | 0.45 | 1 | 10
62 | 110 | CONCLUIDO | 3.6339 | 27.52 | 24.19 | 85.37 | 1.23 | 17 | 239.41 | 56.13 | 16.5 | 15 | 56.78 | 29761.35 | 351.36 | 452.61 | 77.43 | 57.64 | 7770.12 | 0.74 | 0.88 | 6.82 | 0.46 | 1 | 10
63 | 110 | CONCLUIDO | 3.6423 | 27.46 | 24.17 | 90.63 | 1.24 | 16 | 239.85 | 56.13 | 16.75 | 14 | 56.97 | 29815.09 | 350.76 | 452.6 | 76.66 | 57.64 | 7387.61 | 0.75 | 0.88 | 6.82 | 0.44 | 1 | 10
64 | 110 | CONCLUIDO | 3.6432 | 27.45 | 24.16 | 90.6 | 1.26 | 16 | 240.28 | 56.13 | 17 | 14 | 57.16 | 29869.01 | 350.43 | 452.62 | 76.38 | 57.64 | 7246.83 | 0.75 | 0.88 | 6.82 | 0.43 | 1 | 10
65 | 110 | CONCLUIDO | 3.644 | 27.44 | 24.15 | 90.58 | 1.27 | 16 | 240.72 | 56.13 | 17.25 | 14 | 57.34 | 29922.88 | 350.31 | 452.56 | 76.26 | 57.64 | 7190.45 | 0.76 | 0.88 | 6.82 | 0.43 | 1 | 10
66 | 110 | CONCLUIDO | 3.6423 | 27.46 | 24.17 | 90.62 | 1.29 | 16 | 241.16 | 56.13 | 17.5 | 14 | 57.53 | 29976.82 | 350.54 | 452.6 | 76.74 | 57.64 | 7429.37 | 0.75 | 0.88 | 6.82 | 0.44 | 1 | 10
67 | 110 | CONCLUIDO | 3.6434 | 27.45 | 24.16 | 90.59 | 1.31 | 16 | 241.59 | 56.13 | 17.75 | 14 | 57.72 | 30030.83 | 349.97 | 452.56 | 76.6 | 57.64 | 7355.87 | 0.75 | 0.88 | 6.82 | 0.43 | 1 | 10
68 | 110 | CONCLUIDO | 3.6558 | 27.35 | 24.11 | 96.43 | 1.32 | 15 | 242.03 | 56.13 | 18 | 13 | 57.91 | 30084.9 | 348.91 | 452.56 | 75.14 | 57.64 | 6632.14 | 0.77 | 0.88 | 6.81 | 0.38 | 1 | 10
69 | 110 | CONCLUIDO | 3.6535 | 27.37 | 24.12 | 96.5 | 1.34 | 15 | 242.47 | 56.13 | 18.25 | 13 | 58.1 | 30139.04 | 349.25 | 452.56 | 75.26 | 57.64 | 6695.05 | 0.77 | 0.88 | 6.82 | 0.4 | 1 | 10
70 | 110 | CONCLUIDO | 3.6544 | 27.36 | 24.12 | 96.47 | 1.35 | 15 | 242.91 | 56.13 | 18.5 | 13 | 58.28 | 30193.25 | 349.12 | 452.59 | 75.15 | 57.64 | 6640.1 | 0.77 | 0.88 | 6.82 | 0.39 | 1 | 10
71 | 110 | CONCLUIDO | 3.653 | 27.37 | 24.13 | 96.51 | 1.37 | 15 | 243.35 | 56.13 | 18.75 | 13 | 58.47 | 30247.53 | 349.01 | 452.57 | 75.47 | 57.64 | 6799.97 | 0.76 | 0.88 | 6.82 | 0.4 | 1 | 10
72 | 110 | CONCLUIDO | 3.6545 | 27.36 | 24.12 | 96.47 | 1.39 | 15 | 243.79 | 56.13 | 19 | 13 | 58.67 | 30301.87 | 348.33 | 452.58 | 75.07 | 57.64 | 6600.21 | 0.77 | 0.88 | 6.82 | 0.39 | 1 | 10
73 | 110 | CONCLUIDO | 3.6629 | 27.3 | 24.1 | 103.27 | 1.4 | 14 | 244.23 | 56.13 | 19.25 | 12 | 58.86 | 30356.29 | 348.18 | 452.56 | 74.65 | 57.64 | 6392.99 | 0.77 | 0.88 | 6.81 | 0.37 | 1 | 10
74 | 110 | CONCLUIDO | 3.664 | 27.29 | 24.09 | 103.24 | 1.42 | 14 | 244.68 | 56.13 | 19.5 | 12 | 59.05 | 30410.77 | 348.43 | 452.56 | 74.28 | 57.64 | 6207.41 | 0.78 | 0.88 | 6.81 | 0.36 | 1 | 10
75 | 110 | CONCLUIDO | 3.6641 | 27.29 | 24.09 | 103.23 | 1.43 | 14 | 245.12 | 56.13 | 19.75 | 12 | 59.24 | 30465.32 | 348.31 | 452.55 | 74.04 | 57.64 | 6090.38 | 0.78 | 0.88 | 6.82 | 0.36 | 1 | 10
76 | 110 | CONCLUIDO | 3.6627 | 27.3 | 24.1 | 103.28 | 1.45 | 14 | 245.56 | 56.13 | 20 | 12 | 59.43 | 30519.94 | 347.92 | 452.56 | 74.53 | 57.64 | 6331.51 | 0.77 | 0.88 | 6.82 | 0.37 | 1 | 10
77 | 110 | CONCLUIDO | 3.6627 | 27.3 | 24.1 | 103.28 | 1.46 | 14 | 246 | 56.13 | 20.25 | 12 | 59.63 | 30574.64 | 347.52 | 452.56 | 74.42 | 57.64 | 6280.18 | 0.77 | 0.88 | 6.82 | 0.37 | 1 | 10
78 | 110 | CONCLUIDO | 3.6631 | 27.3 | 24.1 | 103.27 | 1.48 | 14 | 246.45 | 56.13 | 20.5 | 12 | 59.82 | 30629.4 | 346.3 | 452.55 | 74.46 | 57.64 | 6297.07 | 0.77 | 0.88 | 6.82 | 0.37 | 1 | 10
79 | 110 | CONCLUIDO | 3.671 | 27.24 | 24.08 | 111.13 | 1.49 | 13 | 246.89 | 56.13 | 20.75 | 11 | 60.02 | 30684.23 | 346.37 | 452.57 | 74.01 | 57.64 | 6077.47 | 0.78 | 0.88 | 6.81 | 0.36 | 1 | 10
80 | 110 | CONCLUIDO | 3.6717 | 27.24 | 24.07 | 111.11 | 1.51 | 13 | 247.34 | 56.13 | 21 | 11 | 60.21 | 30739.14 | 346.96 | 452.61 | 73.81 | 57.64 | 5980.23 | 0.78 | 0.88 | 6.81 | 0.35 | 1 | 10
81 | 110 | CONCLUIDO | 3.6719 | 27.23 | 24.07 | 111.1 | 1.53 | 13 | 247.78 | 56.13 | 21.25 | 11 | 60.41 | 30794.11 | 347.32 | 452.65 | 73.75 | 57.64 | 5946.12 | 0.78 | 0.88 | 6.81 | 0.35 | 1 | 10
82 | 110 | CONCLUIDO | 3.6736 | 27.22 | 24.06 | 111.04 | 1.54 | 13 | 248.23 | 56.13 | 21.5 | 11 | 60.6 | 30849.16 | 347.45 | 452.58 | 73.19 | 57.64 | 5667.24 | 0.79 | 0.88 | 6.82 | 0.33 | 1 | 10
83 | 110 | CONCLUIDO | 3.6721 | 27.23 | 24.07 | 111.1 | 1.56 | 13 | 248.68 | 56.13 | 21.75 | 11 | 60.8 | 30904.28 | 347.33 | 452.56 | 73.61 | 57.64 | 5877.15 | 0.78 | 0.88 | 6.82 | 0.35 | 1 | 10
84 | 110 | CONCLUIDO | 3.6735 | 27.22 | 24.06 | 111.05 | 1.57 | 13 | 249.12 | 56.13 | 22 | 11 | 61 | 30959.46 | 346.64 | 452.57 | 73.21 | 57.64 | 5679.4 | 0.79 | 0.88 | 6.82 | 0.34 | 1 | 10
85 | 110 | CONCLUIDO | 3.6714 | 27.24 | 24.08 | 111.12 | 1.59 | 13 | 249.57 | 56.13 | 22.25 | 11 | 61.2 | 31014.73 | 346.17 | 452.59 | 73.79 | 57.64 | 5968.08 | 0.78 | 0.88 | 6.82 | 0.35 | 1 | 10
86 | 110 | CONCLUIDO | 3.682 | 27.16 | 24.04 | 120.2 | 1.6 | 12 | 250.02 | 56.13 | 22.5 | 10 | 61.39 | 31070.06 | 344.94 | 452.56 | 72.44 | 57.64 | 5296.83 | 0.8 | 0.88 | 6.82 | 0.32 | 1 | 10
87 | 110 | CONCLUIDO | 3.6835 | 27.15 | 24.03 | 120.14 | 1.62 | 12 | 250.47 | 56.13 | 22.75 | 10 | 61.59 | 31125.47 | 344.89 | 452.56 | 72.18 | 57.64 | 5167.33 | 0.8 | 0.88 | 6.81 | 0.3 | 1 | 10
88 | 110 | CONCLUIDO | 3.6834 | 27.15 | 24.03 | 120.15 | 1.63 | 12 | 250.92 | 56.13 | 23 | 10 | 61.79 | 31180.95 | 345.26 | 452.58 | 72.12 | 57.64 | 5136.14 | 0.8 | 0.88 | 6.82 | 0.31 | 1 | 10
89 | 110 | CONCLUIDO | 3.6852 | 27.14 | 24.02 | 120.08 | 1.65 | 12 | 251.37 | 56.13 | 23.25 | 10 | 61.99 | 31236.5 | 345.19 | 452.57 | 71.85 | 57.64 | 5003.47 | 0.8 | 0.88 | 6.81 | 0.29 | 1 | 10
90 | 110 | CONCLUIDO | 3.6817 | 27.16 | 24.04 | 120.21 | 1.66 | 12 | 251.82 | 56.13 | 23.5 | 10 | 62.19 | 31292.13 | 345.92 | 452.59 | 72.64 | 57.64 | 5396.47 | 0.79 | 0.88 | 6.82 | 0.32 | 1 | 10
91 | 110 | CONCLUIDO | 3.6838 | 27.15 | 24.03 | 120.13 | 1.67 | 12 | 252.27 | 56.13 | 23.75 | 10 | 62.4 | 31347.83 | 345.43 | 452.59 | 72.36 | 57.64 | 5257.01 | 0.8 | 0.88 | 6.81 | 0.3 | 1 | 10
92 | 110 | CONCLUIDO | 3.6823 | 27.16 | 24.04 | 120.19 | 1.69 | 12 | 252.73 | 56.13 | 24 | 10 | 62.6 | 31403.6 | 345.07 | 452.55 | 72.55 | 57.64 | 5351.94 | 0.79 | 0.88 | 6.81 | 0.31 | 1 | 10
93 | 110 | CONCLUIDO | 3.6831 | 27.15 | 24.03 | 120.16 | 1.7 | 12 | 253.18 | 56.13 | 24.25 | 10 | 62.8 | 31459.45 | 344.4 | 452.55 | 72.43 | 57.64 | 5291.87 | 0.8 | 0.88 | 6.81 | 0.31 | 1 | 10
94 | 110 | CONCLUIDO | 3.6819 | 27.16 | 24.04 | 120.2 | 1.72 | 12 | 253.63 | 56.13 | 24.5 | 10 | 63 | 31515.37 | 343.81 | 452.56 | 72.67 | 57.64 | 5413.24 | 0.79 | 0.88 | 6.81 | 0.32 | 1 | 10
95 | 110 | CONCLUIDO | 3.6931 | 27.08 | 24 | 130.91 | 1.73 | 11 | 254.09 | 56.13 | 24.75 | 9 | 63.21 | 31571.37 | 343.26 | 452.56 | 71.39 | 57.64 | 4779.82 | 0.81 | 0.88 | 6.81 | 0.28 | 1 | 10
96 | 110 | CONCLUIDO | 3.6938 | 27.07 | 24 | 130.88 | 1.75 | 11 | 254.54 | 56.13 | 25 | 9 | 63.41 | 31627.44 | 343.45 | 452.56 | 71.23 | 57.64 | 4699.03 | 0.81 | 0.88 | 6.81 | 0.27 | 1 | 10
97 | 110 | CONCLUIDO | 3.6924 | 27.08 | 24.01 | 130.94 | 1.76 | 11 | 255 | 56.13 | 25.25 | 9 | 63.62 | 31683.59 | 343.83 | 452.56 | 71.5 | 57.64 | 4835.4 | 0.81 | 0.88 | 6.81 | 0.28 | 1 | 10
98 | 110 | CONCLUIDO | 3.6923 | 27.08 | 24.01 | 130.94 | 1.78 | 11 | 255.45 | 56.13 | 25.5 | 9 | 63.82 | 31739.82 | 344.07 | 452.56 | 71.42 | 57.64 | 4792.51 | 0.81 | 0.88 | 6.81 | 0.28 | 1 | 10
99 | 110 | CONCLUIDO | 3.692 | 27.09 | 24.01 | 130.96 | 1.79 | 11 | 255.91 | 56.13 | 25.75 | 9 | 64.03 | 31796.12 | 344.02 | 452.55 | 71.58 | 57.64 | 4871.13 | 0.81 | 0.88 | 6.81 | 0.28 | 1 | 10
100 | 110 | CONCLUIDO | 3.6921 | 27.08 | 24.01 | 130.95 | 1.8 | 11 | 256.36 | 56.13 | 26 | 9 | 64.24 | 31852.5 | 343.93 | 452.59 | 71.57 | 57.64 | 4865.82 | 0.81 | 0.88 | 6.81 | 0.28 | 1 | 10
101 | 110 | CONCLUIDO | 3.6924 | 27.08 | 24.01 | 130.94 | 1.82 | 11 | 256.82 | 56.13 | 26.25 | 9 | 64.45 | 31909.08 | 343.74 | 452.58 | 71.62 | 57.64 | 4895.45 | 0.8 | 0.88 | 6.81 | 0.28 | 1 | 10
102 | 110 | CONCLUIDO | 3.6932 | 27.08 | 24 | 130.91 | 1.83 | 11 | 257.28 | 56.13 | 26.5 | 9 | 64.66 | 31965.61 | 343.47 | 452.61 | 71.22 | 57.64 | 4694.69 | 0.81 | 0.88 | 6.81 | 0.27 | 1 | 10
103 | 110 | CONCLUIDO | 3.6909 | 27.09 | 24.02 | 131 | 1.85 | 11 | 257.74 | 56.13 | 26.75 | 9 | 64.86 | 32022.22 | 343.53 | 452.56 | 71.75 | 57.64 | 4959.42 | 0.8 | 0.88 | 6.82 | 0.29 | 1 | 10
104 | 110 | CONCLUIDO | 3.6926 | 27.08 | 24 | 130.93 | 1.86 | 11 | 258.2 | 56.13 | 27 | 9 | 65.07 | 32078.91 | 342.17 | 452.56 | 71.63 | 57.64 | 4896.18 | 0.8 | 0.88 | 6.81 | 0.28 | 1 | 10
105 | 110 | CONCLUIDO | 3.7015 | 27.02 | 23.98 | 143.89 | 1.87 | 10 | 258.66 | 56.13 | 27.25 | 8 | 65.28 | 32135.68 | 341.68 | 452.55 | 70.68 | 57.64 | 4428.1 | 0.82 | 0.88 | 6.81 | 0.26 | 1 | 10
106 | 110 | CONCLUIDO | 3.7007 | 27.02 | 23.99 | 143.92 | 1.89 | 10 | 259.12 | 56.13 | 27.5 | 8 | 65.49 | 32192.53 | 342.02 | 452.56 | 70.93 | 57.64 | 4555.4 | 0.81 | 0.88 | 6.81 | 0.26 | 1 | 10
107 | 110 | CONCLUIDO | 3.7036 | 27 | 23.97 | 143.79 | 1.9 | 10 | 259.58 | 56.13 | 27.75 | 8 | 65.71 | 32249.46 | 341.98 | 452.61 | 70.17 | 57.64 | 4171.62 | 0.82 | 0.88 | 6.81 | 0.24 | 1 | 10
108 | 110 | CONCLUIDO | 3.702 | 27.01 | 23.98 | 143.86 | 1.92 | 10 | 260.05 | 56.13 | 28 | 8 | 65.92 | 32306.46 | 342.26 | 452.57 | 70.74 | 57.64 | 4456.87 | 0.81 | 0.88 | 6.81 | 0.25 | 1 | 10
109 | 110 | CONCLUIDO | 3.7017 | 27.01 | 23.98 | 143.88 | 1.93 | 10 | 260.51 | 56.13 | 28.25 | 8 | 66.13 | 32363.54 | 342.43 | 452.6 | 70.75 | 57.64 | 4462.91 | 0.81 | 0.88 | 6.81 | 0.26 | 1 | 10
110 | 110 | CONCLUIDO | 3.7019 | 27.01 | 23.98 | 143.87 | 1.94 | 10 | 260.97 | 56.13 | 28.5 | 8 | 66.35 | 32420.71 | 342.39 | 452.57 | 70.72 | 57.64 | 4450 | 0.82 | 0.88 | 6.81 | 0.25 | 1 | 10
111 | 110 | CONCLUIDO | 3.7033 | 27 | 23.97 | 143.81 | 1.96 | 10 | 261.44 | 56.13 | 28.75 | 8 | 66.56 | 32477.95 | 342.13 | 452.55 | 70.4 | 57.64 | 4287.2 | 0.82 | 0.88 | 6.81 | 0.24 | 1 | 10
112 | 110 | CONCLUIDO | 3.7015 | 27.02 | 23.98 | 143.89 | 1.97 | 10 | 261.9 | 56.13 | 29 | 8 | 66.77 | 32535.28 | 342.23 | 452.62 | 70.73 | 57.64 | 4452.75 | 0.81 | 0.88 | 6.81 | 0.26 | 1 | 10
113 | 110 | CONCLUIDO | 3.6999 | 27.03 | 23.99 | 143.96 | 1.98 | 10 | 262.37 | 56.13 | 29.25 | 8 | 66.99 | 32592.68 | 342.15 | 452.56 | 71.05 | 57.64 | 4612.26 | 0.81 | 0.88 | 6.81 | 0.27 | 1 | 10
114 | 110 | CONCLUIDO | 3.7018 | 27.01 | 23.98 | 143.88 | 2 | 10 | 262.83 | 56.13 | 29.5 | 8 | 67.21 | 32650.17 | 341.35 | 452.55 | 70.62 | 57.64 | 4399.75 | 0.82 | 0.88 | 6.81 | 0.26 | 1 | 10
115 | 110 | CONCLUIDO | 3.7008 | 27.02 | 23.99 | 143.92 | 2.01 | 10 | 263.3 | 56.13 | 29.75 | 8 | 67.42 | 32707.74 | 341.12 | 452.55 | 70.96 | 57.64 | 4567.84 | 0.81 | 0.88 | 6.81 | 0.26 | 1 | 10
116 | 110 | CONCLUIDO | 3.7016 | 27.02 | 23.98 | 143.88 | 2.02 | 10 | 263.77 | 56.13 | 30 | 8 | 67.64 | 32765.39 | 340.18 | 452.59 | 70.76 | 57.64 | 4465.84 | 0.81 | 0.88 | 6.81 | 0.26 | 1 | 10
117 | 110 | CONCLUIDO | 3.702 | 27.01 | 23.98 | 143.87 | 2.04 | 10 | 264.23 | 56.13 | 30.25 | 8 | 67.86 | 32823.12 | 339.26 | 452.6 | 70.55 | 57.64 | 4362.73 | 0.82 | 0.88 | 6.81 | 0.25 | 1 | 10
118 | 110 | CONCLUIDO | 3.7115 | 26.94 | 23.95 | 159.67 | 2.05 | 9 | 264.7 | 56.13 | 30.5 | 7 | 68.08 | 32880.94 | 339.11 | 452.56 | 69.71 | 57.64 | 3945.66 | 0.83 | 0.89 | 6.81 | 0.23 | 1 | 10
119 | 110 | CONCLUIDO | 3.7122 | 26.94 | 23.95 | 159.64 | 2.06 | 9 | 265.17 | 56.13 | 30.75 | 7 | 68.3 | 32938.83 | 339.36 | 452.57 | 69.52 | 57.64 | 3851.86 | 0.83 | 0.89 | 6.81 | 0.22 | 1 | 10
120 | 110 | CONCLUIDO | 3.7113 | 26.94 | 23.95 | 159.68 | 2.08 | 9 | 265.64 | 56.13 | 31 | 7 | 68.52 | 32996.81 | 339.66 | 452.58 | 69.73 | 57.64 | 3957 | 0.83 | 0.89 | 6.81 | 0.23 | 1 | 10
121 | 110 | CONCLUIDO | 3.7112 | 26.95 | 23.95 | 159.68 | 2.09 | 9 | 266.11 | 56.13 | 31.25 | 7 | 68.74 | 33054.88 | 340.34 | 452.57 | 69.63 | 57.64 | 3909.73 | 0.83 | 0.89 | 6.81 | 0.23 | 1 | 10
122 | 110 | CONCLUIDO | 3.7115 | 26.94 | 23.95 | 159.67 | 2.1 | 9 | 266.59 | 56.13 | 31.5 | 7 | 68.96 | 33113.03 | 340.77 | 452.61 | 69.58 | 57.64 | 3882.17 | 0.83 | 0.89 | 6.81 | 0.23 | 1 | 10
123 | 110 | CONCLUIDO | 3.7122 | 26.94 | 23.95 | 159.64 | 2.12 | 9 | 267.06 | 56.13 | 31.75 | 7 | 69.18 | 33171.26 | 340.8 | 452.57 | 69.55 | 57.64 | 3868.1 | 0.83 | 0.89 | 6.81 | 0.22 | 1 | 10
124 | 110 | CONCLUIDO | 3.7127 | 26.93 | 23.94 | 159.61 | 2.13 | 9 | 267.53 | 56.13 | 32 | 7 | 69.4 | 33229.58 | 340.86 | 452.57 | 69.5 | 57.64 | 3845.14 | 0.83 | 0.89 | 6.8 | 0.22 | 1 | 10
125 | 110 | CONCLUIDO | 3.7107 | 26.95 | 23.96 | 159.71 | 2.14 | 9 | 268 | 56.13 | 32.25 | 7 | 69.63 | 33287.98 | 341.13 | 452.56 | 69.9 | 57.64 | 4044.44 | 0.82 | 0.89 | 6.81 | 0.23 | 1 | 10
126 | 110 | CONCLUIDO | 3.71 | 26.95 | 23.96 | 159.74 | 2.15 | 9 | 268.48 | 56.13 | 32.5 | 7 | 69.85 | 33346.47 | 340.95 | 452.56 | 70.09 | 57.64 | 4140.4 | 0.82 | 0.88 | 6.81 | 0.24 | 1 | 10
127 | 110 | CONCLUIDO | 3.7104 | 26.95 | 23.96 | 159.72 | 2.17 | 9 | 268.95 | 56.13 | 32.75 | 7 | 70.08 | 33405.04 | 341.02 | 452.58 | 69.99 | 57.64 | 4088.35 | 0.82 | 0.88 | 6.81 | 0.23 | 1 | 10
128 | 110 | CONCLUIDO | 3.7116 | 26.94 | 23.95 | 159.66 | 2.18 | 9 | 269.43 | 56.13 | 33 | 7 | 70.3 | 33463.7 | 340.6 | 452.55 | 69.7 | 57.64 | 3942.07 | 0.83 | 0.89 | 6.81 | 0.23 | 1 | 10
129 | 110 | CONCLUIDO | 3.7122 | 26.94 | 23.95 | 159.64 | 2.19 | 9 | 269.9 | 56.13 | 33.25 | 7 | 70.53 | 33522.45 | 339.73 | 452.6 | 69.54 | 57.64 | 3864.55 | 0.83 | 0.89 | 6.81 | 0.22 | 1 | 10
130 | 110 | CONCLUIDO | 3.7112 | 26.95 | 23.95 | 159.69 | 2.21 | 9 | 270.38 | 56.13 | 33.5 | 7 | 70.76 | 33581.28 | 339.3 | 452.55 | 69.79 | 57.64 | 3989.43 | 0.83 | 0.89 | 6.81 | 0.23 | 1 | 10
131 | 110 | CONCLUIDO | 3.7095 | 26.96 | 23.97 | 159.77 | 2.22 | 9 | 270.86 | 56.13 | 33.75 | 7 | 70.98 | 33640.21 | 339.59 | 452.55 | 70.16 | 57.64 | 4175.36 | 0.82 | 0.88 | 6.81 | 0.24 | 1 | 10
132 | 110 | CONCLUIDO | 3.7105 | 26.95 | 23.96 | 159.72 | 2.23 | 9 | 271.34 | 56.13 | 34 | 7 | 71.21 | 33699.21 | 339.38 | 452.56 | 69.91 | 57.64 | 4048.42 | 0.82 | 0.88 | 6.81 | 0.23 | 1 | 10
133 | 110 | CONCLUIDO | 3.7109 | 26.95 | 23.95 | 159.7 | 2.24 | 9 | 271.82 | 56.13 | 34.25 | 7 | 71.44 | 33758.31 | 338.63 | 452.6 | 69.86 | 57.64 | 4025.41 | 0.83 | 0.89 | 6.81 | 0.23 | 1 | 10
134 | 110 | CONCLUIDO | 3.7105 | 26.95 | 23.96 | 159.72 | 2.26 | 9 | 272.3 | 56.13 | 34.5 | 7 | 71.67 | 33817.62 | 338.28 | 452.59 | 69.95 | 57.64 | 4069.72 | 0.82 | 0.89 | 6.81 | 0.23 | 1 | 10
135 | 110 | CONCLUIDO | 3.721 | 26.87 | 23.92 | 179.43 | 2.27 | 8 | 272.78 | 56.13 | 34.75 | 6 | 71.9 | 33876.9 | 337.88 | 452.57 | 68.75 | 57.64 | 3470.55 | 0.84 | 0.89 | 6.81 | 0.2 | 1 | 10
136 | 110 | CONCLUIDO | 3.7208 | 26.88 | 23.93 | 179.44 | 2.28 | 8 | 273.26 | 56.13 | 35 | 6 | 72.13 | 33936.26 | 338.03 | 452.56 | 68.81 | 57.64 | 3502.99 | 0.84 | 0.89 | 6.81 | 0.2 | 1 | 10
137 | 110 | CONCLUIDO | 3.7218 | 26.87 | 23.92 | 179.39 | 2.29 | 8 | 273.74 | 56.13 | 35.25 | 6 | 72.37 | 33995.72 | 338.14 | 452.57 | 68.81 | 57.64 | 3500.64 | 0.84 | 0.89 | 6.8 | 0.19 | 1 | 10
138 | 110 | CONCLUIDO | 3.7209 | 26.88 | 23.93 | 179.44 | 2.3 | 8 | 274.22 | 56.13 | 35.5 | 6 | 72.6 | 34055.27 | 338.51 | 452.55 | 68.84 | 57.64 | 3517.1 | 0.84 | 0.89 | 6.81 | 0.2 | 1 | 10
139 | 110 | CONCLUIDO | 3.7227 | 26.86 | 23.91 | 179.34 | 2.32 | 8 | 274.71 | 56.13 | 35.75 | 6 | 72.83 | 34114.91 | 338.64 | 452.56 | 68.51 | 57.64 | 3352.94 | 0.84 | 0.89 | 6.8 | 0.19 | 1 | 10
140 | 110 | CONCLUIDO | 3.7213 | 26.87 | 23.92 | 179.41 | 2.33 | 8 | 275.19 | 56.13 | 36 | 6 | 73.07 | 34174.63 | 338.75 | 452.58 | 68.96 | 57.64 | 3580.46 | 0.84 | 0.89 | 6.8 | 0.2 | 1 | 10
141 | 110 | CONCLUIDO | 3.722 | 26.87 | 23.92 | 179.38 | 2.34 | 8 | 275.68 | 56.13 | 36.25 | 6 | 73.3 | 34234.45 | 339.02 | 452.59 | 68.6 | 57.64 | 3396.05 | 0.84 | 0.89 | 6.81 | 0.19 | 1 | 10
142 | 110 | CONCLUIDO | 3.7227 | 26.86 | 23.91 | 179.34 | 2.35 | 8 | 276.16 | 56.13 | 36.5 | 6 | 73.54 | 34294.37 | 338.79 | 452.55 | 68.47 | 57.64 | 3331.41 | 0.84 | 0.89 | 6.81 | 0.19 | 1 | 10
143 | 110 | CONCLUIDO | 3.7222 | 26.87 | 23.91 | 179.36 | 2.36 | 8 | 276.65 | 56.13 | 36.75 | 6 | 73.77 | 34354.37 | 338.98 | 452.64 | 68.53 | 57.64 | 3364.26 | 0.84 | 0.89 | 6.81 | 0.19 | 1 | 10
144 | 110 | CONCLUIDO | 3.7223 | 26.87 | 23.91 | 179.36 | 2.38 | 8 | 277.14 | 56.13 | 37 | 6 | 74.01 | 34414.47 | 339.12 | 452.58 | 68.62 | 57.64 | 3409.34 | 0.84 | 0.89 | 6.8 | 0.19 | 1 | 10
145 | 110 | CONCLUIDO | 3.7214 | 26.87 | 23.92 | 179.41 | 2.39 | 8 | 277.63 | 56.13 | 37.25 | 6 | 74.25 | 34474.66 | 338.92 | 452.55 | 68.71 | 57.64 | 3452.11 | 0.84 | 0.89 | 6.81 | 0.2 | 1 | 10
146 | 110 | CONCLUIDO | 3.7216 | 26.87 | 23.92 | 179.4 | 2.4 | 8 | 278.11 | 56.13 | 37.5 | 6 | 74.49 | 34534.94 | 338.86 | 452.55 | 68.64 | 57.64 | 3417.52 | 0.84 | 0.89 | 6.81 | 0.2 | 1 | 10
147 | 110 | CONCLUIDO | 3.7219 | 26.87 | 23.92 | 179.38 | 2.41 | 8 | 278.6 | 56.13 | 37.75 | 6 | 74.73 | 34595.32 | 338.07 | 452.6 | 68.7 | 57.64 | 3447.01 | 0.84 | 0.89 | 6.81 | 0.19 | 1 | 10
148 | 110 | CONCLUIDO | 3.7222 | 26.87 | 23.92 | 179.36 | 2.42 | 8 | 279.09 | 56.13 | 38 | 6 | 74.97 | 34655.79 | 337.87 | 452.59 | 68.64 | 57.64 | 3420.32 | 0.84 | 0.89 | 6.8 | 0.19 | 1 | 10
149 | 110 | CONCLUIDO | 3.7218 | 26.87 | 23.92 | 179.39 | 2.44 | 8 | 279.58 | 56.13 | 38.25 | 6 | 75.21 | 34716.36 | 337.44 | 452.56 | 68.7 | 57.64 | 3445.9 | 0.84 | 0.89 | 6.81 | 0.19 | 1 | 10
150 | 110 | CONCLUIDO | 3.7202 | 26.88 | 23.93 | 179.47 | 2.45 | 8 | 280.08 | 56.13 | 38.5 | 6 | 75.45 | 34777.02 | 337.01 | 452.61 | 68.98 | 57.64 | 3586.01 | 0.84 | 0.89 | 6.81 | 0.21 | 1 | 10
151 | 110 | CONCLUIDO | 3.7207 | 26.88 | 23.93 | 179.45 | 2.46 | 8 | 280.57 | 56.13 | 38.75 | 6 | 75.69 | 34837.77 | 336.59 | 452.55 | 68.87 | 57.64 | 3531.81 | 0.84 | 0.89 | 6.81 | 0.2 | 1 | 10
152 | 110 | CONCLUIDO | 3.7209 | 26.88 | 23.92 | 179.43 | 2.47 | 8 | 281.06 | 56.13 | 39 | 6 | 75.94 | 34898.63 | 336.21 | 452.55 | 68.92 | 57.64 | 3559.43 | 0.84 | 0.89 | 6.81 | 0.2 | 1 | 10
153 | 110 | CONCLUIDO | 3.7205 | 26.88 | 23.93 | 179.46 | 2.48 | 8 | 281.56 | 56.13 | 39.25 | 6 | 76.18 | 34959.58 | 334.98 | 452.56 | 69 | 57.64 | 3597.65 | 0.84 | 0.89 | 6.81 | 0.2 | 1 | 10
154 | 110 | CONCLUIDO | 3.719 | 26.89 | 23.94 | 179.54 | 2.49 | 8 | 282.05 | 56.13 | 39.5 | 6 | 76.43 | 35020.63 | 334.12 | 452.56 | 69.23 | 57.64 | 3714.49 | 0.83 | 0.89 | 6.81 | 0.21 | 1 | 10
155 | 110 | CONCLUIDO | 3.7293 | 26.81 | 23.91 | 204.91 | 2.5 | 7 | 282.55 | 56.13 | 39.75 | 5 | 76.67 | 35081.77 | 333.28 | 452.59 | 68.3 | 57.64 | 3250.89 | 0.84 | 0.89 | 6.81 | 0.18 | 1 | 10
156 | 110 | CONCLUIDO | 3.7293 | 26.82 | 23.91 | 204.91 | 2.52 | 7 | 283.04 | 56.13 | 40 | 5 | 76.92 | 35143.02 | 333.85 | 452.57 | 68.36 | 57.64 | 3281.75 | 0.84 | 0.89 | 6.8 | 0.18 | 1 | 10
0 | 150 | CONCLUIDO | 1.3716 | 72.91 | 40.19 | 4.51 | 0.06 | 535 | 296.65 | 61.82 | 1 | 533 | 83.83 | 36821.52 | 736.46 | 453.88 | 599.86 | 57.64 | 266395.14 | 0.1 | 0.53 | 7.7 | 16.43 | 1 | 10
1 | 150 | CONCLUIDO | 1.7095 | 58.5 | 34.89 | 5.64 | 0.07 | 371 | 297.17 | 61.82 | 1.25 | 369 | 84.1 | 36885.7 | 639.7 | 453.49 | 426.65 | 57.64 | 180610.13 | 0.14 | 0.61 | 7.4 | 11.14 | 1 | 10
2 | 150 | CONCLUIDO | 1.9602 | 51.02 | 32.18 | 6.78 | 0.09 | 285 | 297.7 | 61.82 | 1.5 | 283 | 84.37 | 36949.99 | 590.34 | 453.31 | 338.52 | 57.64 | 136971.42 | 0.17 | 0.66 | 7.25 | 8.44 | 1 | 10
3 | 150 | CONCLUIDO | 2.1525 | 46.46 | 30.57 | 7.91 | 0.1 | 232 | 298.22 | 61.82 | 1.75 | 230 | 84.65 | 37014.39 | 560.88 | 453.15 | 285.19 | 57.64 | 110572.8 | 0.2 | 0.69 | 7.18 | 6.83 | 1 | 10
4 | 150 | CONCLUIDO | 2.3063 | 43.36 | 29.47 | 9.02 | 0.12 | 196 | 298.74 | 61.82 | 2 | 194 | 84.92 | 37078.91 | 540.88 | 453.06 | 249.5 | 57.64 | 92908.07 | 0.23 | 0.72 | 7.12 | 5.74 | 1 | 10
5 | 150 | CONCLUIDO | 2.4315 | 41.13 | 28.69 | 10.12 | 0.13 | 170 | 299.26 | 61.82 | 2.25 | 168 | 85.19 | 37143.54 | 526.47 | 452.89 | 224.13 | 57.64 | 80351.27 | 0.26 | 0.74 | 7.07 | 4.95 | 1 | 10
6 | 150 | CONCLUIDO | 2.5437 | 39.31 | 28.04 | 11.29 | 0.15 | 149 | 299.79 | 61.82 | 2.5 | 147 | 85.47 | 37208.42 | 514.62 | 453.06 | 203.3 | 57.64 | 70043 | 0.28 | 0.76 | 7.02 | 4.3 | 1 | 10
7 | 150 | CONCLUIDO | 2.6279 | 38.05 | 27.61 | 12.36 | 0.16 | 134 | 300.32 | 61.82 | 2.75 | 132 | 85.74 | 37273.29 | 506.87 | 452.96 | 188.63 | 57.64 | 62780.89 | 0.31 | 0.77 | 7.01 | 3.88 | 1 | 10
8 | 150 | CONCLUIDO | 2.7066 | 36.95 | 27.23 | 13.5 | 0.18 | 121 | 300.84 | 61.82 | 3 | 119 | 86.02 | 37338.27 | 499.87 | 452.92 | 176.11 | 57.64 | 56585.64 | 0.33 | 0.78 | 7 | 3.5 | 1 | 10
9 | 150 | CONCLUIDO | 2.77 | 36.1 | 26.94 | 14.56 | 0.19 | 111 | 301.37 | 61.82 | 3.25 | 109 | 86.3 | 37403.38 | 494.55 | 452.92 | 166.78 | 57.64 | 51974.96 | 0.35 | 0.79 | 6.97 | 3.2 | 1 | 10
10 | 150 | CONCLUIDO | 2.8303 | 35.33 | 26.67 | 15.69 | 0.21 | 102 | 301.9 | 61.82 | 3.5 | 100 | 86.58 | 37468.6 | 489.7 | 452.85 | 157.89 | 57.64 | 47575.4 | 0.37 | 0.8 | 6.97 | 2.94 | 1 | 10
11 | 150 | CONCLUIDO | 2.8877 | 34.63 | 26.41 | 16.86 | 0.22 | 94 | 302.43 | 61.82 | 3.75 | 92 | 86.86 | 37533.94 | 485.03 | 452.81 | 149.72 | 57.64 | 43527.75 | 0.39 | 0.8 | 6.95 | 2.68 | 1 | 10
12 | 150 | CONCLUIDO | 2.9287 | 34.15 | 26.26 | 17.9 | 0.24 | 88 | 302.96 | 61.82 | 4 | 86 | 87.14 | 37599.4 | 482.21 | 452.69 | 144.42 | 57.64 | 40910.1 | 0.4 | 0.81 | 6.95 | 2.53 | 1 | 10
13 | 150 | CONCLUIDO | 2.9734 | 33.63 | 26.08 | 19.08 | 0.25 | 82 | 303.49 | 61.82 | 4.25 | 80 | 87.42 | 37664.98 | 478.91 | 452.8 | 138.81 | 57.64 | 38130.65 | 0.42 | 0.81 | 6.93 | 2.35 | 1 | 10
14 | 150 | CONCLUIDO | 3.0108 | 33.21 | 25.94 | 20.21 | 0.26 | 77 | 304.03 | 61.82 | 4.5 | 75 | 87.7 | 37730.68 | 476.4 | 452.72 | 134.44 | 57.64 | 35970.59 | 0.43 | 0.82 | 6.92 | 2.21 | 1 | 10
15 | 150 | CONCLUIDO | 3.0413 | 32.88 | 25.83 | 21.23 | 0.28 | 73 | 304.56 | 61.82 | 4.75 | 71 | 87.99 | 37796.51 | 474.31 | 452.77 | 130.95 | 57.64 | 34247.17 | 0.44 | 0.82 | 6.91 | 2.1 | 1 | 10
16 | 150 | CONCLUIDO | 3.0751 | 32.52 | 25.69 | 22.34 | 0.29 | 69 | 305.09 | 61.82 | 5 | 67 | 88.27 | 37862.45 | 471.86 | 452.76 | 126.19 | 57.64 | 31889.97 | 0.46 | 0.83 | 6.91 | 1.96 | 1 | 10
17 | 150 | CONCLUIDO | 3.1016 | 32.24 | 25.58 | 23.25 | 0.31 | 66 | 305.63 | 61.82 | 5.25 | 64 | 88.56 | 37928.52 | 469.82 | 452.76 | 122.68 | 57.64 | 30148.49 | 0.47 | 0.83 | 6.9 | 1.85 | 1 | 10
18 | 150 | CONCLUIDO | 3.1217 | 32.03 | 25.54 | 24.32 | 0.32 | 63 | 306.17 | 61.82 | 5.5 | 61 | 88.84 | 37994.72 | 469.14 | 452.67 | 121.36 | 57.64 | 29502.51 | 0.47 | 0.83 | 6.9 | 1.81 | 1 | 10
19 | 150 | CONCLUIDO | 3.1505 | 31.74 | 25.41 | 25.41 | 0.33 | 60 | 306.7 | 61.82 | 5.75 | 58 | 89.13 | 38061.04 | 466.79 | 452.72 | 117.42 | 57.64 | 27547.25 | 0.49 | 0.83 | 6.88 | 1.68 | 1 | 10
20 | 150 | CONCLUIDO | 3.1738 | 31.51 | 25.34 | 26.68 | 0.35 | 57 | 307.24 | 61.82 | 6 | 55 | 89.42 | 38127.48 | 465.57 | 452.73 | 115.07 | 57.64 | 26387.58 | 0.5 | 0.84 | 6.89 | 1.62 | 1 | 10
21 | 150 | CONCLUIDO | 3.192 | 31.33 | 25.28 | 27.57 | 0.36 | 55 | 307.78 | 61.82 | 6.25 | 53 | 89.71 | 38194.05 | 464.35 | 452.66 | 112.78 | 57.64 | 25250.59 | 0.51 | 0.84 | 6.88 | 1.55 | 1 | 10
22 | 150 | CONCLUIDO | 3.2182 | 31.07 | 25.19 | 29.06 | 0.38 | 52 | 308.32 | 61.82 | 6.5 | 50 | 90 | 38260.74 | 462.64 | 452.6 | 110.05 | 57.64 | 23902.08 | 0.52 | 0.84 | 6.87 | 1.46 | 1 | 10
23 | 150 | CONCLUIDO | 3.2254 | 31 | 25.17 | 29.62 | 0.39 | 51 | 308.86 | 61.82 | 6.75 | 49 | 90.29 | 38327.57 | 462.6 | 452.74 | 109.51 | 57.64 | 23639.7 | 0.53 | 0.84 | 6.88 | 1.45 | 1 | 10
24 | 150 | CONCLUIDO | 3.2427 | 30.84 | 25.12 | 30.76 | 0.4 | 49 | 309.41 | 61.82 | 7 | 47 | 90.59 | 38394.52 | 461.5 | 452.64 | 107.5 | 57.64 | 22640.81 | 0.54 | 0.84 | 6.88 | 1.39 | 1 | 10
25 | 150 | CONCLUIDO | 3.2612 | 30.66 | 25.06 | 31.99 | 0.42 | 47 | 309.95 | 61.82 | 7.25 | 45 | 90.88 | 38461.6 | 460.51 | 452.78 | 105.58 | 57.64 | 21692.77 | 0.55 | 0.85 | 6.87 | 1.33 | 1 | 10
26 | 150 | CONCLUIDO | 3.2803 | 30.49 | 24.99 | 33.32 | 0.43 | 45 | 310.5 | 61.82 | 7.5 | 43 | 91.18 | 38528.81 | 459.23 | 452.69 | 103.41 | 57.64 | 20618.46 | 0.56 | 0.85 | 6.87 | 1.26 | 1 | 10
27 | 150 | CONCLUIDO | 3.2884 | 30.41 | 24.97 | 34.05 | 0.44 | 44 | 311.04 | 61.82 | 7.75 | 42 | 91.47 | 38596.15 | 458.95 | 452.72 | 102.86 | 57.64 | 20345.65 | 0.56 | 0.85 | 6.86 | 1.24 | 1 | 10
28 | 150 | CONCLUIDO | 3.3066 | 30.24 | 24.91 | 35.59 | 0.46 | 42 | 311.59 | 61.82 | 8 | 40 | 91.77 | 38663.62 | 457.86 | 452.68 | 100.75 | 57.64 | 19304.2 | 0.57 | 0.85 | 6.87 | 1.19 | 1 | 10
29 | 150 | CONCLUIDO | 3.3167 | 30.15 | 24.88 | 36.4 | 0.47 | 41 | 312.14 | 61.82 | 8.25 | 39 | 92.07 | 38731.35 | 457.31 | 452.71 | 99.52 | 57.64 | 18693.29 | 0.58 | 0.85 | 6.87 | 1.15 | 1 | 10
30 | 150 | CONCLUIDO | 3.3241 | 30.08 | 24.86 | 37.3 | 0.48 | 40 | 312.69 | 61.82 | 8.5 | 38 | 92.37 | 38799.09 | 457.27 | 452.59 | 99.63 | 57.64 | 18751.31 | 0.58 | 0.85 | 6.86 | 1.14 | 1 | 10
31 | 150 | CONCLUIDO | 3.3337 | 30 | 24.83 | 38.2 | 0.5 | 39 | 313.24 | 61.82 | 8.75 | 37 | 92.67 | 38866.96 | 456.61 | 452.63 | 98.33 | 57.64 | 18106.49 | 0.59 | 0.85 | 6.86 | 1.11 | 1 | 10
32 | 150 | CONCLUIDO | 3.3433 | 29.91 | 24.8 | 39.16 | 0.51 | 38 | 313.79 | 61.82 | 9 | 36 | 92.97 | 38934.97 | 455.79 | 452.64 | 97.24 | 57.64 | 17565.64 | 0.59 | 0.85 | 6.86 | 1.08 | 1 | 10
33 | 150 | CONCLUIDO | 3.3547 | 29.81 | 24.76 | 40.14 | 0.52 | 37 | 314.34 | 61.82 | 9.25 | 35 | 93.27 | 39003.11 | 455.27 | 452.66 | 95.81 | 57.64 | 16856.1 | 0.6 | 0.86 | 6.86 | 1.03 | 1 | 10
34 | 150 | CONCLUIDO | 3.3629 | 29.74 | 24.74 | 41.23 | 0.54 | 36 | 314.9 | 61.82 | 9.5 | 34 | 93.57 | 39071.38 | 454.98 | 452.72 | 95.14 | 57.64 | 16529.82 | 0.61 | 0.86 | 6.86 | 1.01 | 1 | 10
35 | 150 | CONCLUIDO | 3.372 | 29.66 | 24.71 | 42.37 | 0.55 | 35 | 315.45 | 61.82 | 9.75 | 33 | 93.88 | 39139.8 | 454.68 | 452.6 | 94.75 | 57.64 | 16337.18 | 0.61 | 0.86 | 6.85 | 0.99 | 1 | 10
36 | 150 | CONCLUIDO | 3.3871 | 29.52 | 24.64 | 43.48 | 0.56 | 34 | 316.01 | 61.82 | 10 | 32 | 94.18 | 39208.35 | 452.99 | 452.57 | 92.34 | 57.64 | 15135.85 | 0.62 | 0.86 | 6.84 | 0.91 | 1 | 10
37 | 150 | CONCLUIDO | 3.3927 | 29.48 | 24.64 | 44.81 | 0.58 | 33 | 316.56 | 61.82 | 10.25 | 31 | 94.49 | 39277.04 | 453.38 | 452.64 | 92.2 | 57.64 | 15073.51 | 0.63 | 0.86 | 6.85 | 0.92 | 1 | 10
38 | 150 | CONCLUIDO | 3.4032 | 29.38 | 24.61 | 46.14 | 0.59 | 32 | 317.12 | 61.82 | 10.5 | 30 | 94.8 | 39345.87 | 452.69 | 452.6 | 91 | 57.64 | 14477.28 | 0.63 | 0.86 | 6.85 | 0.88 | 1 | 10
39 | 150 | CONCLUIDO | 3.4008 | 29.4 | 24.63 | 46.18 | 0.6 | 32 | 317.68 | 61.82 | 10.75 | 30 | 95.11 | 39414.84 | 453.22 | 452.59 | 91.7 | 57.64 | 14829.76 | 0.63 | 0.86 | 6.85 | 0.91 | 1 | 10
40 | 150 | CONCLUIDO | 3.4114 | 29.31 | 24.59 | 47.6 | 0.62 | 31 | 318.24 | 61.82 | 11 | 29 | 95.42 | 39483.95 | 452.61 | 452.68 | 90.45 | 57.64 | 14206.17 | 0.64 | 0.86 | 6.85 | 0.87 | 1 | 10
41 | 150 | CONCLUIDO | 3.4226 | 29.22 | 24.55 | 49.11 | 0.63 | 30 | 318.8 | 61.82 | 11.25 | 28 | 95.73 | 39553.2 | 451.97 | 452.65 | 89.31 | 57.64 | 13642.32 | 0.65 | 0.86 | 6.84 | 0.83 | 1 | 10
42 | 150 | CONCLUIDO | 3.4205 | 29.24 | 24.57 | 49.14 | 0.64 | 30 | 319.36 | 61.82 | 11.5 | 28 | 96.04 | 39622.59 | 452.14 | 452.62 | 89.85 | 57.64 | 13915.13 | 0.64 | 0.86 | 6.85 | 0.85 | 1 | 10
43 | 150 | CONCLUIDO | 3.4303 | 29.15 | 24.54 | 50.78 | 0.65 | 29 | 319.93 | 61.82 | 11.75 | 27 | 96.36 | 39692.13 | 451.72 | 452.59 | 88.97 | 57.64 | 13479.07 | 0.65 | 0.86 | 6.84 | 0.82 | 1 | 10
44 | 150 | CONCLUIDO | 3.4418 | 29.05 | 24.5 | 52.5 | 0.67 | 28 | 320.49 | 61.82 | 12 | 26 | 96.67 | 39761.81 | 451.09 | 452.62 | 87.58 | 57.64 | 12789.3 | 0.66 | 0.87 | 6.84 | 0.78 | 1 | 10
45 | 150 | CONCLUIDO | 3.4435 | 29.04 | 24.49 | 52.47 | 0.68 | 28 | 321.06 | 61.82 | 12.25 | 26 | 96.99 | 39831.64 | 450.85 | 452.59 | 87.11 | 57.64 | 12554.69 | 0.66 | 0.87 | 6.84 | 0.76 | 1 | 10
46 | 150 | CONCLUIDO | 3.4517 | 28.97 | 24.47 | 54.39 | 0.69 | 27 | 321.63 | 61.82 | 12.5 | 25 | 97.31 | 39901.61 | 450.65 | 452.62 | 86.84 | 57.64 | 12423.08 | 0.66 | 0.87 | 6.84 | 0.75 | 1 | 10
47 | 150 | CONCLUIDO | 3.4527 | 28.96 | 24.47 | 54.37 | 0.71 | 27 | 322.2 | 61.82 | 12.75 | 25 | 97.62 | 39971.73 | 450.55 | 452.61 | 86.49 | 57.64 | 12245.71 | 0.67 | 0.87 | 6.84 | 0.74 | 1 | 10
48 | 150 | CONCLUIDO | 3.4637 | 28.87 | 24.43 | 56.38 | 0.72 | 26 | 322.77 | 61.82 | 13 | 24 | 97.94 | 40042 | 449.74 | 452.58 | 85.22 | 57.64 | 11618.66 | 0.68 | 0.87 | 6.84 | 0.7 | 1 | 10
49 | 150 | CONCLUIDO | 3.4601 | 28.9 | 24.46 | 56.44 | 0.73 | 26 | 323.34 | 61.82 | 13.25 | 24 | 98.27 | 40112.54 | 450.34 | 452.67 | 85.95 | 57.64 | 11983.91 | 0.67 | 0.87 | 6.85 | 0.73 | 1 | 10
50 | 150 | CONCLUIDO | 3.47 | 28.82 | 24.43 | 58.64 | 0.74 | 25 | 323.91 | 61.82 | 13.5 | 23 | 98.59 | 40183.11 | 449.98 | 452.64 | 85.25 | 57.64 | 11638.22 | 0.68 | 0.87 | 6.84 | 0.71 | 1 | 10
51 | 150 | CONCLUIDO | 3.4706 | 28.81 | 24.43 | 58.62 | 0.76 | 25 | 324.48 | 61.82 | 13.75 | 23 | 98.91 | 40253.84 | 449.9 | 452.69 | 85.47 | 57.64 | 11747.68 | 0.67 | 0.87 | 6.83 | 0.7 | 1 | 10
52 | 150 | CONCLUIDO | 3.4855 | 28.69 | 24.36 | 60.9 | 0.77 | 24 | 325.06 | 61.82 | 14 | 22 | 99.24 | 40324.71 | 448.88 | 452.59 | 83.34 | 57.64 | 10688.98 | 0.69 | 0.87 | 6.82 | 0.64 | 1 | 10
53 | 150 | CONCLUIDO | 3.4827 | 28.71 | 24.38 | 60.96 | 0.78 | 24 | 325.63 | 61.82 | 14.25 | 22 | 99.56 | 40395.74 | 449.64 | 452.68 | 83.8 | 57.64 | 10919.71 | 0.69 | 0.87 | 6.83 | 0.66 | 1 | 10
54 | 150 | CONCLUIDO | 3.4818 | 28.72 | 24.39 | 60.98 | 0.79 | 24 | 326.21 | 61.82 | 14.5 | 22 | 99.89 | 40466.92 | 449.42 | 452.61 | 83.91 | 57.64 | 10972.58 | 0.69 | 0.87 | 6.84 | 0.66 | 1 | 10
55 | 150 | CONCLUIDO | 3.4938 | 28.62 | 24.35 | 63.51 | 0.8 | 23 | 326.79 | 61.82 | 14.75 | 21 | 100.22 | 40538.25 | 448.73 | 452.58 | 82.55 | 57.64 | 10298.04 | 0.7 | 0.87 | 6.83 | 0.62 | 1 | 10
56 | 150 | CONCLUIDO | 3.4947 | 28.61 | 24.34 | 63.49 | 0.82 | 23 | 327.37 | 61.82 | 15 | 21 | 100.55 | 40609.74 | 448.7 | 452.66 | 82.29 | 57.64 | 10170.43 | 0.7 | 0.87 | 6.83 | 0.61 | 1 | 10
57 | 150 | CONCLUIDO | 3.493 | 28.63 | 24.35 | 63.53 | 0.83 | 23 | 327.95 | 61.82 | 15.25 | 21 | 100.88 | 40681.39 | 448.82 | 452.71 | 82.94 | 57.64 | 10491.63 | 0.7 | 0.87 | 6.83 | 0.63 | 1 | 10
58 | 150 | CONCLUIDO | 3.5046 | 28.53 | 24.31 | 66.31 | 0.84 | 22 | 328.53 | 61.82 | 15.5 | 20 | 101.21 | 40753.2 | 448.52 | 452.57 | 81.53 | 57.64 | 9794.99 | 0.71 | 0.87 | 6.83 | 0.59 | 1 | 10
59 | 150 | CONCLUIDO | 3.5033 | 28.54 | 24.33 | 66.34 | 0.85 | 22 | 329.12 | 61.82 | 15.75 | 20 | 101.54 | 40825.16 | 448.74 | 452.58 | 81.9 | 57.64 | 9979.37 | 0.7 | 0.87 | 6.83 | 0.6 | 1 | 10
60 | 150 | CONCLUIDO | 3.5032 | 28.55 | 24.33 | 66.34 | 0.86 | 22 | 329.7 | 61.82 | 16 | 20 | 101.88 | 40897.29 | 448.61 | 452.57 | 81.76 | 57.64 | 9907.2 | 0.71 | 0.87 | 6.83 | 0.6 | 1 | 10
61 | 150 | CONCLUIDO | 3.5154 | 28.45 | 24.28 | 69.38 | 0.88 | 21 | 330.29 | 61.82 | 16.25 | 19 | 102.21 | 40969.57 | 448.13 | 452.61 | 80.31 | 57.64 | 9185.96 | 0.72 | 0.87 | 6.83 | 0.56 | 1 | 10
62 | 150 | CONCLUIDO | 3.5139 | 28.46 | 24.29 | 69.41 | 0.89 | 21 | 330.87 | 61.82 | 16.5 | 19 | 102.55 | 41042.02 | 448.45 | 452.6 | 80.95 | 57.64 | 9509.21 | 0.71 | 0.87 | 6.83 | 0.57 | 1 | 10
63 | 150 | CONCLUIDO | 3.5139 | 28.46 | 24.29 | 69.41 | 0.9 | 21 | 331.46 | 61.82 | 16.75 | 19 | 102.89 | 41114.63 | 448.36 | 452.61 | 81 | 57.64 | 9534.52 | 0.71 | 0.87 | 6.83 | 0.57 | 1 | 10
64 | 150 | CONCLUIDO | 3.5237 | 28.38 | 24.27 | 72.81 | 0.91 | 20 | 332.05 | 61.82 | 17 | 18 | 103.23 | 41187.41 | 447.82 | 452.58 | 79.92 | 57.64 | 8998.12 | 0.72 | 0.87 | 6.83 | 0.55 | 1 | 10
65 | 150 | CONCLUIDO | 3.5234 | 28.38 | 24.27 | 72.82 | 0.92 | 20 | 332.64 | 61.82 | 17.25 | 18 | 103.57 | 41260.35 | 448.4 | 452.6 | 80.14 | 57.64 | 9107.91 | 0.72 | 0.87 | 6.83 | 0.55 | 1 | 10
66 | 150 | CONCLUIDO | 3.5237 | 28.38 | 24.27 | 72.81 | 0.94 | 20 | 333.24 | 61.82 | 17.5 | 18 | 103.92 | 41333.46 | 448.32 | 452.58 | 80.22 | 57.64 | 9145.79 | 0.72 | 0.87 | 6.82 | 0.55 | 1 | 10
67 | 150 | CONCLUIDO | 3.525 | 28.37 | 24.26 | 72.78 | 0.95 | 20 | 333.83 | 61.82 | 17.75 | 18 | 104.26 | 41406.86 | 447.42 | 452.68 | 80.08 | 57.64 | 9080.32 | 0.72 | 0.87 | 6.82 | 0.54 | 1 | 10
68 | 150 | CONCLUIDO | 3.5334 | 28.3 | 24.25 | 76.58 | 0.96 | 19 | 334.43 | 61.82 | 18 | 17 | 104.61 | 41480.31 | 447.76 | 452.58 | 79.47 | 57.64 | 8776.44 | 0.73 | 0.87 | 6.82 | 0.52 | 1 | 10
69 | 150 | CONCLUIDO | 3.5348 | 28.29 | 24.24 | 76.54 | 0.97 | 19 | 335.02 | 61.82 | 18.25 | 17 | 104.95 | 41553.93 | 447.81 | 452.59 | 78.96 | 57.64 | 8522.16 | 0.73 | 0.87 | 6.83 | 0.51 | 1 | 10
70 | 150 | CONCLUIDO | 3.5335 | 28.3 | 24.25 | 76.57 | 0.98 | 19 | 335.62 | 61.82 | 18.5 | 17 | 105.3 | 41627.72 | 448.16 | 452.57 | 79.28 | 57.64 | 8683.05 | 0.73 | 0.87 | 6.83 | 0.52 | 1 | 10
71 | 150 | CONCLUIDO | 3.5344 | 28.29 | 24.24 | 76.55 | 0.99 | 19 | 336.22 | 61.82 | 18.75 | 17 | 105.65 | 41701.68 | 447.76 | 452.61 | 79.17 | 57.64 | 8628.36 | 0.73 | 0.87 | 6.82 | 0.52 | 1 | 10
72 | 150 | CONCLUIDO | 3.547 | 28.19 | 24.2 | 80.65 | 1.01 | 18 | 336.82 | 61.82 | 19 | 16 | 106 | 41775.82 | 447.27 | 452.6 | 77.71 | 57.64 | 7904.47 | 0.74 | 0.88 | 6.82 | 0.47 | 1 | 10
73 | 150 | CONCLUIDO | 3.5445 | 28.21 | 24.22 | 80.72 | 1.02 | 18 | 337.43 | 61.82 | 19.25 | 16 | 106.35 | 41850.13 | 448.02 | 452.56 | 78.45 | 57.64 | 8271.11 | 0.73 | 0.88 | 6.82 | 0.49 | 1 | 10
74 | 150 | CONCLUIDO | 3.5452 | 28.21 | 24.21 | 80.7 | 1.03 | 18 | 338.03 | 61.82 | 19.5 | 16 | 106.71 | 41924.62 | 448.08 | 452.62 | 77.9 | 57.64 | 7999.89 | 0.74 | 0.88 | 6.83 | 0.49 | 1 | 10
75 | 150 | CONCLUIDO | 3.5452 | 28.21 | 24.21 | 80.7 | 1.04 | 18 | 338.63 | 61.82 | 19.75 | 16 | 107.06 | 41999.28 | 447.85 | 452.65 | 77.88 | 57.64 | 7987.66 | 0.74 | 0.88 | 6.83 | 0.48 | 1 | 10
76 | 150 | CONCLUIDO | 3.557 | 28.11 | 24.17 | 85.31 | 1.05 | 17 | 339.24 | 61.82 | 20 | 15 | 107.42 | 42074.12 | 446.8 | 452.56 | 76.94 | 57.64 | 7521.36 | 0.75 | 0.88 | 6.82 | 0.45 | 1 | 10
77 | 150 | CONCLUIDO | 3.5564 | 28.12 | 24.18 | 85.33 | 1.06 | 17 | 339.85 | 61.82 | 20.25 | 15 | 107.78 | 42149.15 | 447.34 | 452.57 | 76.75 | 57.64 | 7428.3 | 0.75 | 0.88 | 6.83 | 0.45 | 1 | 10
78 | 150 | CONCLUIDO | 3.5567 | 28.12 | 24.17 | 85.32 | 1.07 | 17 | 340.46 | 61.82 | 20.5 | 15 | 108.14 | 42224.35 | 447.57 | 452.64 | 77.08 | 57.64 | 7594.79 | 0.75 | 0.88 | 6.82 | 0.45 | 1 | 10
79 | 150 | CONCLUIDO | 3.5572 | 28.11 | 24.17 | 85.31 | 1.08 | 17 | 341.07 | 61.82 | 20.75 | 15 | 108.5 | 42299.74 | 447.9 | 452.63 | 76.68 | 57.64 | 7392.39 | 0.75 | 0.88 | 6.83 | 0.45 | 1 | 10
80 | 150 | CONCLUIDO | 3.5545 | 28.13 | 24.19 | 85.38 | 1.1 | 17 | 341.68 | 61.82 | 21 | 15 | 108.86 | 42375.31 | 448.21 | 452.58 | 77.56 | 57.64 | 7834.4 | 0.74 | 0.88 | 6.82 | 0.47 | 1 | 10
81 | 150 | CONCLUIDO | 3.555 | 28.13 | 24.19 | 85.37 | 1.11 | 17 | 342.3 | 61.82 | 21.25 | 15 | 109.23 | 42451.07 | 448.02 | 452.6 | 77.41 | 57.64 | 7758.4 | 0.74 | 0.88 | 6.82 | 0.46 | 1 | 10
82 | 150 | CONCLUIDO | 3.5654 | 28.05 | 24.16 | 90.6 | 1.12 | 16 | 342.91 | 61.82 | 21.5 | 14 | 109.59 | 42527.02 | 447.77 | 452.59 | 76.56 | 57.64 | 7339.47 | 0.75 | 0.88 | 6.82 | 0.44 | 1 | 10
83 | 150 | CONCLUIDO | 3.5657 | 28.04 | 24.16 | 90.59 | 1.13 | 16 | 343.53 | 61.82 | 21.75 | 14 | 109.96 | 42603.15 | 447.78 | 452.58 | 76.38 | 57.64 | 7247.31 | 0.75 | 0.88 | 6.82 | 0.43 | 1 | 10
84 | 150 | CONCLUIDO | 3.5665 | 28.04 | 24.15 | 90.57 | 1.14 | 16 | 344.15 | 61.82 | 22 | 14 | 110.33 | 42679.6 | 447.88 | 452.57 | 76.36 | 57.64 | 7235.98 | 0.75 | 0.88 | 6.82 | 0.43 | 1 | 10
85 | 150 | CONCLUIDO | 3.5663 | 28.04 | 24.15 | 90.58 | 1.15 | 16 | 344.77 | 61.82 | 22.25 | 14 | 110.7 | 42756.12 | 448.2 | 452.6 | 76.24 | 57.64 | 7177.84 | 0.76 | 0.88 | 6.82 | 0.43 | 1 | 10
86 | 150 | CONCLUIDO | 3.5647 | 28.05 | 24.17 | 90.63 | 1.16 | 16 | 345.39 | 61.82 | 22.5 | 14 | 111.07 | 42832.82 | 448.62 | 452.58 | 76.65 | 57.64 | 7385.4 | 0.75 | 0.88 | 6.82 | 0.44 | 1 | 10
87 | 150 | CONCLUIDO | 3.565 | 28.05 | 24.16 | 90.62 | 1.17 | 16 | 346.02 | 61.82 | 22.75 | 14 | 111.45 | 42909.73 | 448.29 | 452.62 | 76.64 | 57.64 | 7376.23 | 0.75 | 0.88 | 6.82 | 0.44 | 1 | 10
88 | 150 | CONCLUIDO | 3.5761 | 27.96 | 24.13 | 96.53 | 1.18 | 15 | 346.64 | 61.82 | 23 | 13 | 111.82 | 42986.83 | 447.67 | 452.59 | 75.63 | 57.64 | 6876.4 | 0.76 | 0.88 | 6.82 | 0.41 | 1 | 10
89 | 150 | CONCLUIDO | 3.5784 | 27.95 | 24.11 | 96.46 | 1.19 | 15 | 347.27 | 61.82 | 23.25 | 13 | 112.2 | 43064.12 | 447.57 | 452.59 | 74.91 | 57.64 | 6515.73 | 0.77 | 0.88 | 6.82 | 0.39 | 1 | 10
90 | 150 | CONCLUIDO | 3.5769 | 27.96 | 24.13 | 96.51 | 1.2 | 15 | 347.9 | 61.82 | 23.5 | 13 | 112.58 | 43141.62 | 448.02 | 452.64 | 75.49 | 57.64 | 6809.66 | 0.76 | 0.88 | 6.82 | 0.4 | 1 | 10
91 | 150 | CONCLUIDO | 3.577 | 27.96 | 24.13 | 96.5 | 1.21 | 15 | 348.53 | 61.82 | 23.75 | 13 | 112.96 | 43219.31 | 448.27 | 452.57 | 75.24 | 57.64 | 6685.25 | 0.77 | 0.88 | 6.82 | 0.4 | 1 | 10
92 | 150 | CONCLUIDO | 3.577 | 27.96 | 24.13 | 96.5 | 1.23 | 15 | 349.16 | 61.82 | 24 | 13 | 113.34 | 43297.21 | 448.27 | 452.57 | 75.35 | 57.64 | 6737.32 | 0.77 | 0.88 | 6.82 | 0.4 | 1 | 10
93 | 150 | CONCLUIDO | 3.5776 | 27.95 | 24.12 | 96.48 | 1.24 | 15 | 349.79 | 61.82 | 24.25 | 13 | 113.72 | 43375.3 | 448.09 | 452.57 | 75.08 | 57.64 | 6604.74 | 0.77 | 0.88 | 6.82 | 0.4 | 1 | 10
94 | 150 | CONCLUIDO | 3.5771 | 27.96 | 24.12 | 96.5 | 1.25 | 15 | 350.43 | 61.82 | 24.5 | 13 | 114.11 | 43453.61 | 448.16 | 452.6 | 75.17 | 57.64 | 6645.96 | 0.77 | 0.88 | 6.82 | 0.4 | 1 | 10
95 | 150 | CONCLUIDO | 3.5875 | 27.87 | 24.1 | 103.28 | 1.26 | 14 | 351.06 | 61.82 | 24.75 | 12 | 114.49 | 43532.12 | 448.04 | 452.59 | 74.49 | 57.64 | 6315.05 | 0.77 | 0.88 | 6.82 | 0.38 | 1 | 10
96 | 150 | CONCLUIDO | 3.5869 | 27.88 | 24.1 | 103.3 | 1.27 | 14 | 351.7 | 61.82 | 25 | 12 | 114.88 | 43610.83 | 448.75 | 452.64 | 74.74 | 57.64 | 6437.71 | 0.77 | 0.88 | 6.82 | 0.38 | 1 | 10
97 | 150 | CONCLUIDO | 3.5892 | 27.86 | 24.09 | 103.23 | 1.28 | 14 | 352.34 | 61.82 | 25.25 | 12 | 115.27 | 43689.76 | 448.48 | 452.56 | 74.14 | 57.64 | 6137.35 | 0.78 | 0.88 | 6.82 | 0.36 | 1 | 10
98 | 150 | CONCLUIDO | 3.5895 | 27.86 | 24.08 | 103.22 | 1.29 | 14 | 352.98 | 61.82 | 25.5 | 12 | 115.66 | 43769.02 | 448.63 | 452.6 | 73.98 | 57.64 | 6055.57 | 0.78 | 0.88 | 6.82 | 0.36 | 1 | 10
99 | 150 | CONCLUIDO | 3.5861 | 27.89 | 24.11 | 103.33 | 1.3 | 14 | 353.63 | 61.82 | 25.75 | 12 | 116.06 | 43848.38 | 449.09 | 452.56 | 74.92 | 57.64 | 6530.47 | 0.77 | 0.88 | 6.82 | 0.39 | 1 | 10
100 | 150 | CONCLUIDO | 3.5888 | 27.86 | 24.09 | 103.24 | 1.31 | 14 | 354.27 | 61.82 | 26 | 12 | 116.45 | 43927.95 | 448.66 | 452.58 | 74.21 | 57.64 | 6171.96 | 0.78 | 0.88 | 6.82 | 0.37 | 1 | 10
101 | 150 | CONCLUIDO | 3.5884 | 27.87 | 24.09 | 103.25 | 1.32 | 14 | 354.92 | 61.82 | 26.25 | 12 | 116.85 | 44007.74 | 448.44 | 452.56 | 74.4 | 57.64 | 6269.07 | 0.77 | 0.88 | 6.82 | 0.37 | 1 | 10
102 | 150 | CONCLUIDO | 3.5886 | 27.87 | 24.09 | 103.25 | 1.33 | 14 | 355.57 | 61.82 | 26.5 | 12 | 117.25 | 44087.74 | 448.08 | 452.57 | 74.36 | 57.64 | 6248.73 | 0.78 | 0.88 | 6.82 | 0.37 | 1 | 10
103 | 150 | CONCLUIDO | 3.5966 | 27.8 | 24.08 | 111.16 | 1.34 | 13 | 356.22 | 61.82 | 26.75 | 11 | 117.65 | 44167.96 | 448.02 | 452.56 | 73.95 | 57.64 | 6045.94 | 0.78 | 0.88 | 6.82 | 0.36 | 1 | 10
104 | 150 | CONCLUIDO | 3.5971 | 27.8 | 24.08 | 111.14 | 1.35 | 13 | 356.87 | 61.82 | 27 | 11 | 118.05 | 44248.41 | 448.72 | 452.6 | 74.03 | 57.64 | 6089.17 | 0.78 | 0.88 | 6.81 | 0.36 | 1 | 10
105 | 150 | CONCLUIDO | 3.5977 | 27.8 | 24.08 | 111.12 | 1.36 | 13 | 357.52 | 61.82 | 27.25 | 11 | 118.45 | 44329.08 | 449.2 | 452.57 | 73.77 | 57.64 | 5956.81 | 0.78 | 0.88 | 6.82 | 0.35 | 1 | 10
106 | 150 | CONCLUIDO | 3.5982 | 27.79 | 24.07 | 111.1 | 1.37 | 13 | 358.18 | 61.82 | 27.5 | 11 | 118.86 | 44409.98 | 449.6 | 452.57 | 73.85 | 57.64 | 5999.51 | 0.78 | 0.88 | 6.81 | 0.35 | 1 | 10
107 | 150 | CONCLUIDO | 3.5987 | 27.79 | 24.07 | 111.08 | 1.38 | 13 | 358.84 | 61.82 | 27.75 | 11 | 119.27 | 44491.1 | 450.01 | 452.57 | 73.45 | 57.64 | 5797.87 | 0.78 | 0.88 | 6.82 | 0.34 | 1 | 10
108 | 150 | CONCLUIDO | 3.5987 | 27.79 | 24.07 | 111.09 | 1.39 | 13 | 359.5 | 61.82 | 28 | 11 | 119.68 | 44572.45 | 450.44 | 452.64 | 73.5 | 57.64 | 5822.32 | 0.78 | 0.88 | 6.82 | 0.34 | 1 | 10
109 | 150 | CONCLUIDO | 3.5984 | 27.79 | 24.07 | 111.09 | 1.4 | 13 | 360.16 | 61.82 | 28.25 | 11 | 120.09 | 44654.04 | 450.43 | 452.64 | 73.62 | 57.64 | 5882.87 | 0.78 | 0.88 | 6.82 | 0.35 | 1 | 10
110 | 150 | CONCLUIDO | 3.5993 | 27.78 | 24.06 | 111.06 | 1.41 | 13 | 360.82 | 61.82 | 28.5 | 11 | 120.5 | 44735.86 | 450.3 | 452.6 | 73.28 | 57.64 | 5712.39 | 0.79 | 0.88 | 6.82 | 0.34 | 1 | 10
111 | 150 | CONCLUIDO | 3.5986 | 27.79 | 24.07 | 111.09 | 1.42 | 13 | 361.49 | 61.82 | 28.75 | 11 | 120.92 | 44817.91 | 450.01 | 452.58 | 73.62 | 57.64 | 5885.46 | 0.78 | 0.88 | 6.81 | 0.34 | 1 | 10
112 | 150 | CONCLUIDO | 3.598 | 27.79 | 24.07 | 111.11 | 1.43 | 13 | 362.16 | 61.82 | 29 | 11 | 121.34 | 44900.33 | 449.87 | 452.56 | 73.78 | 57.64 | 5961.9 | 0.78 | 0.88 | 6.81 | 0.35 | 1 | 10
113 | 150 | CONCLUIDO | 3.6113 | 27.69 | 24.03 | 120.13 | 1.44 | 12 | 362.83 | 61.82 | 29.25 | 10 | 121.75 | 44982.86 | 448.77 | 452.56 | 72.31 | 57.64 | 5235.31 | 0.8 | 0.88 | 6.81 | 0.3 | 1 | 10
114 | 150 | CONCLUIDO | 3.6114 | 27.69 | 24.03 | 120.13 | 1.45 | 12 | 363.5 | 61.82 | 29.5 | 10 | 122.18 | 45065.64 | 449.11 | 452.58 | 72.13 | 57.64 | 5144.75 | 0.8 | 0.88 | 6.81 | 0.3 | 1 | 10
115 | 150 | CONCLUIDO | 3.6107 | 27.7 | 24.03 | 120.16 | 1.46 | 12 | 364.17 | 61.82 | 29.75 | 10 | 122.6 | 45148.66 | 449.72 | 452.55 | 72.23 | 57.64 | 5194.18 | 0.8 | 0.88 | 6.82 | 0.31 | 1 | 10
116 | 150 | CONCLUIDO | 3.6113 | 27.69 | 24.03 | 120.13 | 1.47 | 12 | 364.85 | 61.82 | 30 | 10 | 123.02 | 45231.92 | 450.02 | 452.59 | 72.14 | 57.64 | 5146.19 | 0.8 | 0.88 | 6.81 | 0.3 | 1 | 10
117 | 150 | CONCLUIDO | 3.6122 | 27.68 | 24.02 | 120.1 | 1.48 | 12 | 365.52 | 61.82 | 30.25 | 10 | 123.45 | 45315.43 | 450.56 | 452.6 | 71.93 | 57.64 | 5043.36 | 0.8 | 0.88 | 6.81 | 0.3 | 1 | 10
118 | 150 | CONCLUIDO | 3.611 | 27.69 | 24.03 | 120.15 | 1.49 | 12 | 366.2 | 61.82 | 30.5 | 10 | 123.88 | 45399.2 | 450.88 | 452.57 | 72.41 | 57.64 | 5281.37 | 0.8 | 0.88 | 6.81 | 0.31 | 1 | 10
119 | 150 | CONCLUIDO | 3.6094 | 27.71 | 24.04 | 120.21 | 1.49 | 12 | 366.88 | 61.82 | 30.75 | 10 | 124.31 | 45483.22 | 451.55 | 452.56 | 72.58 | 57.64 | 5366.84 | 0.79 | 0.88 | 6.82 | 0.32 | 1 | 10
120 | 150 | CONCLUIDO | 3.61 | 27.7 | 24.04 | 120.19 | 1.5 | 12 | 367.57 | 61.82 | 31 | 10 | 124.74 | 45567.49 | 451.59 | 452.55 | 72.5 | 57.64 | 5327.96 | 0.8 | 0.88 | 6.81 | 0.31 | 1 | 10
121 | 150 | CONCLUIDO | 3.6108 | 27.69 | 24.03 | 120.15 | 1.51 | 12 | 368.25 | 61.82 | 31.25 | 10 | 125.18 | 45652.02 | 451.46 | 452.56 | 72.4 | 57.64 | 5276.55 | 0.8 | 0.88 | 6.81 | 0.31 | 1 | 10
122 | 150 | CONCLUIDO | 3.6095 | 27.7 | 24.04 | 120.2 | 1.52 | 12 | 368.94 | 61.82 | 31.5 | 10 | 125.62 | 45736.8 | 451.56 | 452.57 | 72.72 | 57.64 | 5437.7 | 0.79 | 0.88 | 6.81 | 0.32 | 1 | 10
123 | 150 | CONCLUIDO | 3.6088 | 27.71 | 24.05 | 120.23 | 1.53 | 12 | 369.63 | 61.82 | 31.75 | 10 | 126.06 | 45821.85 | 451.59 | 452.59 | 72.66 | 57.64 | 5409.02 | 0.79 | 0.88 | 6.82 | 0.32 | 1 | 10
124 | 150 | CONCLUIDO | 3.6093 | 27.71 | 24.04 | 120.21 | 1.54 | 12 | 370.32 | 61.82 | 32 | 10 | 126.5 | 45907.3 | 451.19 | 452.56 | 72.62 | 57.64 | 5386.57 | 0.79 | 0.88 | 6.82 | 0.32 | 1 | 10
125 | 150 | CONCLUIDO | 3.6203 | 27.62 | 24.01 | 130.98 | 1.55 | 11 | 371.02 | 61.82 | 32.25 | 9 | 126.94 | 45992.88 | 450.71 | 452.59 | 71.77 | 57.64 | 4968.89 | 0.8 | 0.88 | 6.81 | 0.29 | 1 | 10
126 | 150 | CONCLUIDO | 3.621 | 27.62 | 24.01 | 130.96 | 1.56 | 11 | 371.71 | 61.82 | 32.5 | 9 | 127.39 | 46078.74 | 450.96 | 452.55 | 71.54 | 57.64 | 4852.85 | 0.81 | 0.88 | 6.81 | 0.28 | 1 | 10
127 | 150 | CONCLUIDO | 3.6223 | 27.61 | 24 | 130.9 | 1.57 | 11 | 372.41 | 61.82 | 32.75 | 9 | 127.84 | 46164.87 | 451.28 | 452.58 | 71.24 | 57.64 | 4703.58 | 0.81 | 0.88 | 6.81 | 0.27 | 1 | 10
128 | 150 | CONCLUIDO | 3.6221 | 27.61 | 24 | 130.91 | 1.58 | 11 | 373.11 | 61.82 | 33 | 9 | 128.29 | 46251.27 | 451.76 | 452.56 | 71.33 | 57.64 | 4745.99 | 0.81 | 0.88 | 6.81 | 0.28 | 1 | 10
129 | 150 | CONCLUIDO | 3.6208 | 27.62 | 24.01 | 130.96 | 1.59 | 11 | 373.81 | 61.82 | 33.25 | 9 | 128.74 | 46337.95 | 452.27 | 452.61 | 71.5 | 57.64 | 4832.7 | 0.81 | 0.88 | 6.82 | 0.29 | 1 | 10
130 | 150 | CONCLUIDO | 3.6218 | 27.61 | 24 | 130.92 | 1.6 | 11 | 374.52 | 61.82 | 33.5 | 9 | 129.2 | 46424.91 | 452.65 | 452.56 | 71.44 | 57.64 | 4801.01 | 0.81 | 0.88 | 6.81 | 0.28 | 1 | 10
131 | 150 | CONCLUIDO | 3.6201 | 27.62 | 24.02 | 130.99 | 1.6 | 11 | 375.23 | 61.82 | 33.75 | 9 | 129.65 | 46512.15 | 453.33 | 452.59 | 71.68 | 57.64 | 4925.08 | 0.8 | 0.88 | 6.82 | 0.29 | 1 | 10
132 | 150 | CONCLUIDO | 3.6208 | 27.62 | 24.01 | 130.96 | 1.61 | 11 | 375.93 | 61.82 | 34 | 9 | 130.11 | 46599.68 | 453.33 | 452.55 | 71.55 | 57.64 | 4856.01 | 0.81 | 0.88 | 6.82 | 0.29 | 1 | 10
133 | 150 | CONCLUIDO | 3.6218 | 27.61 | 24 | 130.92 | 1.62 | 11 | 376.65 | 61.82 | 34.25 | 9 | 130.58 | 46687.5 | 453.49 | 452.59 | 71.41 | 57.64 | 4789.07 | 0.81 | 0.88 | 6.81 | 0.28 | 1 | 10
134 | 150 | CONCLUIDO | 3.6198 | 27.63 | 24.02 | 131 | 1.63 | 11 | 377.36 | 61.82 | 34.5 | 9 | 131.04 | 46775.73 | 453.75 | 452.59 | 71.89 | 57.64 | 5028.4 | 0.8 | 0.88 | 6.81 | 0.29 | 1 | 10
135 | 150 | CONCLUIDO | 3.6212 | 27.62 | 24.01 | 130.95 | 1.64 | 11 | 378.08 | 61.82 | 34.75 | 9 | 131.51 | 46864.14 | 453.98 | 452.58 | 71.59 | 57.64 | 4879.83 | 0.81 | 0.88 | 6.81 | 0.28 | 1 | 10
136 | 150 | CONCLUIDO | 3.6219 | 27.61 | 24 | 130.92 | 1.65 | 11 | 378.8 | 61.82 | 35 | 9 | 131.98 | 46952.84 | 453.86 | 452.56 | 71.22 | 57.64 | 4695.01 | 0.81 | 0.88 | 6.82 | 0.28 | 1 | 10
137 | 150 | CONCLUIDO | 3.6211 | 27.62 | 24.01 | 130.95 | 1.66 | 11 | 379.52 | 61.82 | 35.25 | 9 | 132.45 | 47041.84 | 454.25 | 452.58 | 71.55 | 57.64 | 4858.54 | 0.81 | 0.88 | 6.81 | 0.28 | 1 | 10
138 | 150 | CONCLUIDO | 3.6216 | 27.61 | 24 | 130.93 | 1.67 | 11 | 380.24 | 61.82 | 35.5 | 9 | 132.92 | 47131.15 | 454 | 452.56 | 71.49 | 57.64 | 4828.66 | 0.81 | 0.88 | 6.81 | 0.28 | 1 | 10
139 | 150 | CONCLUIDO | 3.6209 | 27.62 | 24.01 | 130.96 | 1.67 | 11 | 380.97 | 61.82 | 35.75 | 9 | 133.4 | 47220.77 | 453.68 | 452.56 | 71.64 | 57.64 | 4901.23 | 0.8 | 0.88 | 6.81 | 0.28 | 1 | 10
140 | 150 | CONCLUIDO | 3.6333 | 27.52 | 23.97 | 143.82 | 1.68 | 10 | 381.7 | 61.82 | 36 | 8 | 133.88 | 47310.69 | 452.8 | 452.57 | 70.36 | 57.64 | 4268.93 | 0.82 | 0.88 | 6.81 | 0.25 | 1 | 10
141 | 150 | CONCLUIDO | 3.6311 | 27.54 | 23.99 | 143.92 | 1.69 | 10 | 382.43 | 61.82 | 36.25 | 8 | 134.36 | 47400.92 | 453.71 | 452.56 | 70.87 | 57.64 | 4524.52 | 0.81 | 0.88 | 6.81 | 0.26 | 1 | 10
142 | 150 | CONCLUIDO | 3.6306 | 27.54 | 23.99 | 143.94 | 1.7 | 10 | 383.17 | 61.82 | 36.5 | 8 | 134.84 | 47491.48 | 454.32 | 452.57 | 70.94 | 57.64 | 4557.14 | 0.81 | 0.88 | 6.81 | 0.27 | 1 | 10
143 | 150 | CONCLUIDO | 3.6316 | 27.54 | 23.98 | 143.9 | 1.71 | 10 | 383.9 | 61.82 | 36.75 | 8 | 135.33 | 47582.35 | 454.64 | 452.56 | 70.59 | 57.64 | 4385.18 | 0.82 | 0.88 | 6.82 | 0.26 | 1 | 10
144 | 150 | CONCLUIDO | 3.6335 | 27.52 | 23.97 | 143.81 | 1.72 | 10 | 384.64 | 61.82 | 37 | 8 | 135.82 | 47673.67 | 454.82 | 452.57 | 70.26 | 57.64 | 4217.72 | 0.82 | 0.88 | 6.81 | 0.24 | 1 | 10
145 | 150 | CONCLUIDO | 3.632 | 27.53 | 23.98 | 143.88 | 1.72 | 10 | 385.38 | 61.82 | 37.25 | 8 | 136.31 | 47765.19 | 455.48 | 452.61 | 70.72 | 57.64 | 4445.86 | 0.82 | 0.88 | 6.81 | 0.26 | 1 | 10
146 | 150 | CONCLUIDO | 3.6309 | 27.54 | 23.99 | 143.93 | 1.73 | 10 | 386.13 | 61.82 | 37.5 | 8 | 136.81 | 47857.05 | 455.85 | 452.58 | 70.9 | 57.64 | 4535.63 | 0.81 | 0.88 | 6.81 | 0.26 | 1 | 10
147 | 150 | CONCLUIDO | 3.6317 | 27.54 | 23.98 | 143.9 | 1.74 | 10 | 386.88 | 61.82 | 37.75 | 8 | 137.31 | 47949.23 | 456.26 | 452.59 | 70.69 | 57.64 | 4432.08 | 0.82 | 0.88 | 6.81 | 0.26 | 1 | 10
148 | 150 | CONCLUIDO | 3.6312 | 27.54 | 23.99 | 143.92 | 1.75 | 10 | 387.63 | 61.82 | 38 | 8 | 137.81 | 48041.76 | 456.77 | 452.62 | 70.82 | 57.64 | 4498.44 | 0.81 | 0.88 | 6.81 | 0.26 | 1 | 10
149 | 150 | CONCLUIDO | 3.6325 | 27.53 | 23.98 | 143.86 | 1.76 | 10 | 388.38 | 61.82 | 38.25 | 8 | 138.31 | 48134.63 | 456.85 | 452.57 | 70.58 | 57.64 | 4380.16 | 0.82 | 0.88 | 6.81 | 0.25 | 1 | 10
150 | 150 | CONCLUIDO | 3.6327 | 27.53 | 23.98 | 143.85 | 1.76 | 10 | 389.14 | 61.82 | 38.5 | 8 | 138.81 | 48227.84 | 457 | 452.56 | 70.47 | 57.64 | 4321.73 | 0.82 | 0.88 | 6.81 | 0.25 | 1 | 10
151 | 150 | CONCLUIDO | 3.6321 | 27.53 | 23.98 | 143.88 | 1.77 | 10 | 389.89 | 61.82 | 38.75 | 8 | 139.32 | 48321.4 | 457.29 | 452.61 | 70.59 | 57.64 | 4383.69 | 0.82 | 0.88 | 6.81 | 0.26 | 1 | 10
152 | 150 | CONCLUIDO | 3.6316 | 27.54 | 23.98 | 143.9 | 1.78 | 10 | 390.66 | 61.82 | 39 | 8 | 139.83 | 48415.31 | 457.78 | 452.56 | 70.9 | 57.64 | 4536.66 | 0.81 | 0.88 | 6.81 | 0.26 | 1 | 10
153 | 150 | CONCLUIDO | 3.6308 | 27.54 | 23.99 | 143.94 | 1.79 | 10 | 391.42 | 61.82 | 39.25 | 8 | 140.35 | 48509.7 | 458 | 452.55 | 71.06 | 57.64 | 4618.25 | 0.81 | 0.88 | 6.81 | 0.27 | 1 | 10
154 | 150 | CONCLUIDO | 3.6323 | 27.53 | 23.98 | 143.87 | 1.8 | 10 | 392.19 | 61.82 | 39.5 | 8 | 140.87 | 48604.33 | 457.69 | 452.57 | 70.71 | 57.64 | 4442.75 | 0.82 | 0.88 | 6.81 | 0.25 | 1 | 10
155 | 150 | CONCLUIDO | 3.6317 | 27.54 | 23.98 | 143.89 | 1.8 | 10 | 392.96 | 61.82 | 39.75 | 8 | 141.39 | 48699.33 | 457.9 | 452.57 | 70.67 | 57.64 | 4421.77 | 0.82 | 0.88 | 6.81 | 0.26 | 1 | 10
156 | 150 | CONCLUIDO | 3.6314 | 27.54 | 23.98 | 143.91 | 1.81 | 10 | 393.73 | 61.82 | 40 | 8 | 141.91 | 48794.7 | 458 | 452.56 | 70.92 | 57.64 | 4546.97 | 0.81 | 0.88 | 6.81 | 0.26 | 1 | 10
0 | 10 | CONCLUIDO | 3.6259 | 27.58 | 25.31 | 27.12 | 0.64 | 56 | 26.11 | 12.1 | 1 | 52 | 3.01 | 3454.41 | 75.76 | 452.72 | 113.95 | 57.64 | 25831.65 | 0.51 | 0.84 | 6.88 | 1.58 | 1 | 10
1 | 10 | CONCLUIDO | 3.6696 | 27.25 | 25.08 | 32.02 | 0.79 | 47 | 26.38 | 12.1 | 1.25 | 6 | 3.04 | 3487.87 | 72.74 | 452.94 | 105.01 | 57.64 | 21407.28 | 0.55 | 0.85 | 6.91 | 1.35 | 1 | 10
2 | 10 | CONCLUIDO | 3.6668 | 27.27 | 25.1 | 32.05 | 0.94 | 47 | 26.66 | 12.1 | 1.5 | 0 | 3.06 | 3521.35 | 73.44 | 452.77 | 105.07 | 57.64 | 21435.89 | 0.55 | 0.84 | 6.93 | 1.38 | 1 | 10
0 | 45 | CONCLUIDO | 2.8353 | 35.27 | 29.33 | 9.17 | 0.18 | 192 | 98.71 | 39.72 | 1 | 190 | 12.99 | 12407.75 | 264.72 | 452.96 | 245.45 | 57.64 | 90903.84 | 0.23 | 0.72 | 7.1 | 5.6 | 1 | 10
1 | 45 | CONCLUIDO | 3.0345 | 32.95 | 27.96 | 11.49 | 0.22 | 146 | 99.02 | 39.72 | 1.25 | 144 | 13.05 | 12446.14 | 251.67 | 452.87 | 200.23 | 57.64 | 68523.4 | 0.29 | 0.76 | 7.03 | 4.23 | 1 | 10
2 | 45 | CONCLUIDO | 3.1706 | 31.54 | 27.13 | 13.79 | 0.27 | 118 | 99.33 | 39.72 | 1.5 | 116 | 13.11 | 12484.55 | 243.43 | 452.75 | 173.21 | 57.64 | 55154.92 | 0.33 | 0.78 | 6.98 | 3.4 | 1 | 10
3 | 45 | CONCLUIDO | 3.2668 | 30.61 | 26.59 | 16.11 | 0.31 | 99 | 99.64 | 39.72 | 1.75 | 97 | 13.18 | 12522.99 | 237.94 | 452.86 | 155.51 | 57.64 | 46398.53 | 0.37 | 0.8 | 6.96 | 2.86 | 1 | 10
4 | 45 | CONCLUIDO | 3.3445 | 29.9 | 26.16 | 18.47 | 0.35 | 85 | 99.95 | 39.72 | 2 | 83 | 13.24 | 12561.45 | 233.45 | 452.79 | 141.36 | 57.64 | 39390.86 | 0.41 | 0.81 | 6.94 | 2.43 | 1 | 10
5 | 45 | CONCLUIDO | 3.4063 | 29.36 | 25.83 | 20.66 | 0.39 | 75 | 100.27 | 39.72 | 2.25 | 73 | 13.3 | 12599.94 | 229.63 | 452.8 | 130.91 | 57.64 | 34219.07 | 0.44 | 0.82 | 6.91 | 2.1 | 1 | 10
6 | 45 | CONCLUIDO | 3.4488 | 29 | 25.63 | 22.95 | 0.44 | 67 | 100.58 | 39.72 | 2.5 | 65 | 13.36 | 12638.45 | 227.15 | 452.67 | 124.42 | 57.64 | 31014.47 | 0.46 | 0.83 | 6.9 | 1.9 | 1 | 10
7 | 45 | CONCLUIDO | 3.4912 | 28.64 | 25.42 | 25.42 | 0.48 | 60 | 100.89 | 39.72 | 2.75 | 58 | 13.42 | 12676.98 | 224.64 | 452.72 | 117.44 | 57.64 | 27558.91 | 0.49 | 0.83 | 6.89 | 1.69 | 1 | 10
8 | 45 | CONCLUIDO | 3.5217 | 28.4 | 25.28 | 27.57 | 0.52 | 55 | 101.2 | 39.72 | 3 | 53 | 13.49 | 12715.54 | 222.52 | 452.61 | 112.95 | 57.64 | 25335.95 | 0.51 | 0.84 | 6.88 | 1.55 | 1 | 10
9 | 45 | CONCLUIDO | 3.5501 | 28.17 | 25.15 | 30.18 | 0.56 | 50 | 101.52 | 39.72 | 3.25 | 48 | 13.55 | 12754.13 | 220.77 | 452.68 | 108.83 | 57.64 | 23304.51 | 0.53 | 0.84 | 6.88 | 1.42 | 1 | 10
10 | 45 | CONCLUIDO | 3.5772 | 27.95 | 25.02 | 32.64 | 0.6 | 46 | 101.83 | 39.72 | 3.5 | 44 | 13.61 | 12792.74 | 218.95 | 452.67 | 104.72 | 57.64 | 21269.55 | 0.55 | 0.85 | 6.86 | 1.29 | 1 | 10
11 | 45 | CONCLUIDO | 3.5988 | 27.79 | 24.92 | 34.77 | 0.65 | 43 | 102.14 | 39.72 | 3.75 | 41 | 13.68 | 12831.37 | 217.29 | 452.61 | 101.21 | 57.64 | 19527.96 | 0.57 | 0.85 | 6.86 | 1.19 | 1 | 10
12 | 45 | CONCLUIDO | 3.6121 | 27.68 | 24.87 | 37.31 | 0.69 | 40 | 102.45 | 39.72 | 4 | 38 | 13.74 | 12870.03 | 216.35 | 452.6 | 99.75 | 57.64 | 18810.85 | 0.58 | 0.85 | 6.86 | 1.15 | 1 | 10
13 | 45 | CONCLUIDO | 3.6265 | 27.58 | 24.81 | 39.17 | 0.73 | 38 | 102.77 | 39.72 | 4.25 | 36 | 13.8 | 12908.71 | 214.45 | 452.65 | 97.46 | 57.64 | 17676.58 | 0.59 | 0.85 | 6.86 | 1.08 | 1 | 10
14 | 45 | CONCLUIDO | 3.6503 | 27.4 | 24.69 | 42.32 | 0.77 | 35 | 103.08 | 39.72 | 4.5 | 33 | 13.87 | 12947.42 | 213.11 | 452.65 | 93.77 | 57.64 | 15846.82 | 0.61 | 0.86 | 6.85 | 0.96 | 1 | 10
15 | 45 | CONCLUIDO | 3.665 | 27.28 | 24.62 | 44.76 | 0.81 | 33 | 103.4 | 39.72 | 4.75 | 31 | 13.93 | 12986.15 | 211.49 | 452.75 | 91.69 | 57.64 | 14817.95 | 0.63 | 0.86 | 6.84 | 0.89 | 1 | 10
16 | 45 | CONCLUIDO | 3.6657 | 27.28 | 24.63 | 46.19 | 0.85 | 32 | 103.71 | 39.72 | 5 | 30 | 14 | 13024.91 | 211.27 | 452.62 | 91.95 | 57.64 | 14955.14 | 0.63 | 0.86 | 6.85 | 0.91 | 1 | 10
17 | 45 | CONCLUIDO | 3.6826 | 27.15 | 24.55 | 49.1 | 0.89 | 30 | 104.03 | 39.72 | 5.25 | 28 | 14.06 | 13063.69 | 209.7 | 452.59 | 89.31 | 57.64 | 13641.96 | 0.65 | 0.86 | 6.84 | 0.82 | 1 | 10
18 | 45 | CONCLUIDO | 3.6875 | 27.12 | 24.53 | 50.76 | 0.93 | 29 | 104.34 | 39.72 | 5.5 | 27 | 14.12 | 13102.5 | 208.85 | 452.65 | 88.57 | 57.64 | 13279.8 | 0.65 | 0.86 | 6.85 | 0.81 | 1 | 10
19 | 45 | CONCLUIDO | 3.7 | 27.03 | 24.48 | 54.41 | 0.97 | 27 | 104.65 | 39.72 | 5.75 | 25 | 14.19 | 13141.33 | 207.59 | 452.62 | 86.87 | 57.64 | 12436.34 | 0.66 | 0.87 | 6.84 | 0.76 | 1 | 10
20 | 45 | CONCLUIDO | 3.7066 | 26.98 | 24.46 | 56.44 | 1.01 | 26 | 104.97 | 39.72 | 6 | 24 | 14.25 | 13180.19 | 206.48 | 452.61 | 86.13 | 57.64 | 12073.46 | 0.67 | 0.87 | 6.84 | 0.73 | 1 | 10
21 | 45 | CONCLUIDO | 3.7125 | 26.94 | 24.43 | 58.64 | 1.05 | 25 | 105.28 | 39.72 | 6.25 | 23 | 14.32 | 13219.07 | 205.36 | 452.72 | 85.42 | 57.64 | 11722.98 | 0.67 | 0.87 | 6.84 | 0.71 | 1 | 10
22 | 45 | CONCLUIDO | 3.7214 | 26.87 | 24.39 | 60.98 | 1.08 | 24 | 105.6 | 39.72 | 6.5 | 22 | 14.39 | 13257.98 | 204.49 | 452.63 | 83.93 | 57.64 | 10982.67 | 0.69 | 0.87 | 6.84 | 0.66 | 1 | 10
23 | 45 | CONCLUIDO | 3.731 | 26.8 | 24.34 | 63.5 | 1.12 | 23 | 105.92 | 39.72 | 6.75 | 21 | 14.45 | 13296.91 | 203.19 | 452.62 | 82.41 | 57.64 | 10229.26 | 0.7 | 0.87 | 6.83 | 0.62 | 1 | 10
24 | 45 | CONCLUIDO | 3.7373 | 26.76 | 24.32 | 66.32 | 1.16 | 22 | 106.23 | 39.72 | 7 | 20 | 14.52 | 13335.87 | 202.24 | 452.61 | 81.48 | 57.64 | 9767.29 | 0.71 | 0.87 | 6.83 | 0.59 | 1 | 10
25 | 45 | CONCLUIDO | 3.7442 | 26.71 | 24.29 | 69.39 | 1.2 | 21 | 106.55 | 39.72 | 7.25 | 19 | 14.58 | 13374.86 | 201.22 | 452.62 | 80.4 | 57.64 | 9233.94 | 0.72 | 0.87 | 6.84 | 0.56 | 1 | 10
26 | 45 | CONCLUIDO | 3.7436 | 26.71 | 24.29 | 69.41 | 1.24 | 21 | 106.86 | 39.72 | 7.5 | 19 | 14.65 | 13413.87 | 199.72 | 452.56 | 80.94 | 57.64 | 9500.91 | 0.71 | 0.87 | 6.82 | 0.57 | 1 | 10
27 | 45 | CONCLUIDO | 3.7509 | 26.66 | 24.26 | 72.78 | 1.27 | 20 | 107.18 | 39.72 | 7.75 | 18 | 14.72 | 13452.9 | 199.37 | 452.61 | 79.97 | 57.64 | 9022.34 | 0.72 | 0.87 | 6.82 | 0.54 | 1 | 10
28 | 45 | CONCLUIDO | 3.7571 | 26.62 | 24.24 | 76.54 | 1.31 | 19 | 107.5 | 39.72 | 8 | 17 | 14.78 | 13491.96 | 197.93 | 452.58 | 79.05 | 57.64 | 8569.16 | 0.73 | 0.87 | 6.83 | 0.51 | 1 | 10
29 | 45 | CONCLUIDO | 3.757 | 26.62 | 24.24 | 76.54 | 1.35 | 19 | 107.81 | 39.72 | 8.25 | 17 | 14.85 | 13531.05 | 197.24 | 452.59 | 79.11 | 57.64 | 8598.32 | 0.73 | 0.87 | 6.82 | 0.51 | 1 | 10
30 | 45 | CONCLUIDO | 3.7627 | 26.58 | 24.22 | 80.73 | 1.38 | 18 | 108.13 | 39.72 | 8.5 | 16 | 14.92 | 13570.16 | 197.06 | 452.6 | 78.51 | 57.64 | 8302.77 | 0.73 | 0.88 | 6.82 | 0.49 | 1 | 10
31 | 45 | CONCLUIDO | 3.7726 | 26.51 | 24.17 | 85.3 | 1.42 | 17 | 108.45 | 39.72 | 8.75 | 15 | 14.98 | 13609.42 | 194.73 | 452.57 | 76.77 | 57.64 | 7436.39 | 0.75 | 0.88 | 6.82 | 0.45 | 1 | 10
32 | 45 | CONCLUIDO | 3.7728 | 26.51 | 24.17 | 85.3 | 1.46 | 17 | 108.77 | 39.72 | 9 | 15 | 15.05 | 13648.58 | 194.81 | 452.6 | 76.75 | 57.64 | 7426.9 | 0.75 | 0.88 | 6.82 | 0.44 | 1 | 10
33 | 45 | CONCLUIDO | 3.776 | 26.48 | 24.17 | 90.62 | 1.49 | 16 | 109.09 | 39.72 | 9.25 | 14 | 15.12 | 13687.77 | 193.71 | 452.6 | 76.75 | 57.64 | 7430.66 | 0.75 | 0.88 | 6.82 | 0.44 | 1 | 10
34 | 45 | CONCLUIDO | 3.777 | 26.48 | 24.16 | 90.6 | 1.53 | 16 | 109.4 | 39.72 | 9.5 | 14 | 15.19 | 13726.99 | 192.97 | 452.61 | 76.43 | 57.64 | 7272.71 | 0.75 | 0.88 | 6.82 | 0.43 | 1 | 10
35 | 45 | CONCLUIDO | 3.7758 | 26.48 | 24.17 | 90.63 | 1.57 | 16 | 109.72 | 39.72 | 9.75 | 14 | 15.26 | 13766.23 | 191.89 | 452.57 | 76.95 | 57.64 | 7533.54 | 0.75 | 0.88 | 6.82 | 0.44 | 1 | 10
36 | 45 | CONCLUIDO | 3.7839 | 26.43 | 24.13 | 96.52 | 1.6 | 15 | 110.04 | 39.72 | 10 | 13 | 15.32 | 13805.5 | 190.67 | 452.55 | 75.65 | 57.64 | 6890.41 | 0.76 | 0.88 | 6.82 | 0.41 | 1 | 10
37 | 45 | CONCLUIDO | 3.7868 | 26.41 | 24.11 | 96.44 | 1.64 | 15 | 110.36 | 39.72 | 10.25 | 13 | 15.39 | 13844.79 | 189.46 | 452.6 | 75.03 | 57.64 | 6575.84 | 0.77 | 0.88 | 6.81 | 0.39 | 1 | 10
38 | 45 | CONCLUIDO | 3.7905 | 26.38 | 24.11 | 103.31 | 1.67 | 14 | 110.68 | 39.72 | 10.5 | 12 | 15.46 | 13884.11 | 189.52 | 452.56 | 74.81 | 57.64 | 6471.41 | 0.77 | 0.88 | 6.82 | 0.38 | 1 | 10
39 | 45 | CONCLUIDO | 3.7914 | 26.38 | 24.1 | 103.28 | 1.71 | 14 | 111 | 39.72 | 10.75 | 12 | 15.53 | 13923.46 | 187.94 | 452.59 | 74.53 | 57.64 | 6331.94 | 0.77 | 0.88 | 6.82 | 0.38 | 1 | 10
40 | 45 | CONCLUIDO | 3.7912 | 26.38 | 24.1 | 103.29 | 1.74 | 14 | 111.32 | 39.72 | 11 | 12 | 15.6 | 13962.83 | 185.35 | 452.57 | 74.66 | 57.64 | 6399.63 | 0.77 | 0.88 | 6.82 | 0.38 | 1 | 10
41 | 45 | CONCLUIDO | 3.7973 | 26.33 | 24.08 | 111.13 | 1.78 | 13 | 111.63 | 39.72 | 11.25 | 11 | 15.67 | 14002.23 | 186.14 | 452.59 | 73.83 | 57.64 | 5985.77 | 0.78 | 0.88 | 6.82 | 0.35 | 1 | 10
42 | 45 | CONCLUIDO | 3.7991 | 26.32 | 24.07 | 111.08 | 1.81 | 13 | 111.95 | 39.72 | 11.5 | 11 | 15.74 | 14041.65 | 186.56 | 452.65 | 73.3 | 57.64 | 5724.44 | 0.79 | 0.88 | 6.82 | 0.34 | 1 | 10
43 | 45 | CONCLUIDO | 3.7984 | 26.33 | 24.07 | 111.1 | 1.84 | 13 | 112.27 | 39.72 | 11.75 | 11 | 15.81 | 14081.1 | 184.2 | 452.57 | 73.72 | 57.64 | 5933.28 | 0.78 | 0.88 | 6.81 | 0.35 | 1 | 10
44 | 45 | CONCLUIDO | 3.8073 | 26.26 | 24.03 | 120.15 | 1.88 | 12 | 112.59 | 39.72 | 12 | 9 | 15.88 | 14120.58 | 182.25 | 452.6 | 72.08 | 57.64 | 5118.18 | 0.8 | 0.88 | 6.82 | 0.31 | 1 | 10
45 | 45 | CONCLUIDO | 3.8086 | 26.26 | 24.02 | 120.11 | 1.91 | 12 | 112.91 | 39.72 | 12.25 | 8 | 15.95 | 14160.09 | 182.58 | 452.57 | 71.98 | 57.64 | 5068.04 | 0.8 | 0.88 | 6.81 | 0.3 | 1 | 10
46 | 45 | CONCLUIDO | 3.8061 | 26.27 | 24.04 | 120.19 | 1.95 | 12 | 113.24 | 39.72 | 12.5 | 6 | 16.02 | 14199.62 | 182.67 | 452.56 | 72.38 | 57.64 | 5266.6 | 0.8 | 0.88 | 6.82 | 0.32 | 1 | 10
47 | 45 | CONCLUIDO | 3.8073 | 26.27 | 24.03 | 120.15 | 1.98 | 12 | 113.56 | 39.72 | 12.75 | 5 | 16.09 | 14239.17 | 181.4 | 452.56 | 71.97 | 57.64 | 5061.46 | 0.8 | 0.88 | 6.82 | 0.31 | 1 | 10
48 | 45 | CONCLUIDO | 3.8051 | 26.28 | 24.05 | 120.23 | 2.01 | 12 | 113.88 | 39.72 | 13 | 3 | 16.16 | 14278.75 | 181.25 | 452.66 | 72.46 | 57.64 | 5307.8 | 0.8 | 0.88 | 6.82 | 0.32 | 1 | 10
49 | 45 | CONCLUIDO | 3.805 | 26.28 | 24.05 | 120.23 | 2.05 | 12 | 114.2 | 39.72 | 13.25 | 2 | 16.23 | 14318.36 | 180.86 | 452.59 | 72.54 | 57.64 | 5349.11 | 0.79 | 0.88 | 6.82 | 0.32 | 1 | 10
50 | 45 | CONCLUIDO | 3.8045 | 26.28 | 24.05 | 120.25 | 2.08 | 12 | 114.52 | 39.72 | 13.5 | 1 | 16.3 | 14358 | 180.91 | 452.59 | 72.56 | 57.64 | 5357.88 | 0.79 | 0.88 | 6.83 | 0.33 | 1 | 10
51 | 45 | CONCLUIDO | 3.8044 | 26.29 | 24.05 | 120.25 | 2.11 | 12 | 114.84 | 39.72 | 13.75 | 0 | 16.38 | 14397.66 | 181.13 | 452.64 | 72.52 | 57.64 | 5336.33 | 0.79 | 0.88 | 6.83 | 0.33 | 1 | 10
0 | 105 | CONCLUIDO | 1.9249 | 51.95 | 34.62 | 5.71 | 0.09 | 364 | 204 | 55.27 | 1 | 362 | 42.72 | 25393.6 | 502.21 | 453.53 | 418.7 | 57.64 | 176668.96 | 0.14 | 0.61 | 7.37 | 10.87 | 1 | 10
1 | 105 | CONCLUIDO | 2.2236 | 44.97 | 31.62 | 7.13 | 0.11 | 266 | 204.39 | 55.27 | 1.25 | 264 | 42.87 | 25442.42 | 458.66 | 453.21 | 319.52 | 57.64 | 127569.2 | 0.18 | 0.67 | 7.24 | 7.88 | 1 | 10
2 | 105 | CONCLUIDO | 2.4451 | 40.9 | 29.86 | 8.57 | 0.13 | 209 | 204.79 | 55.27 | 1.5 | 207 | 43.02 | 25491.3 | 432.97 | 453.25 | 262.3 | 57.64 | 99243.14 | 0.22 | 0.71 | 7.13 | 6.12 | 1 | 10
3 | 105 | CONCLUIDO | 2.6047 | 38.39 | 28.81 | 9.99 | 0.15 | 173 | 205.18 | 55.27 | 1.75 | 171 | 43.16 | 25540.22 | 417.69 | 453.12 | 227.7 | 57.64 | 82120.54 | 0.25 | 0.74 | 7.09 | 5.07 | 1 | 10
4 | 105 | CONCLUIDO | 2.7385 | 36.52 | 27.99 | 11.42 | 0.17 | 147 | 205.58 | 55.27 | 2 | 145 | 43.31 | 25589.2 | 405.6 | 452.84 | 201.31 | 57.64 | 69058.48 | 0.29 | 0.76 | 7.03 | 4.26 | 1 | 10
5 | 105 | CONCLUIDO | 2.8421 | 35.18 | 27.43 | 12.86 | 0.19 | 128 | 205.98 | 55.27 | 2.25 | 126 | 43.46 | 25638.22 | 397.29 | 452.84 | 182.5 | 57.64 | 59749.25 | 0.32 | 0.77 | 7.01 | 3.7 | 1 | 10
6 | 105 | CONCLUIDO | 2.9248 | 34.19 | 27 | 14.21 | 0.22 | 114 | 206.38 | 55.27 | 2.5 | 112 | 43.6 | 25687.3 | 390.86 | 452.83 | 169.4 | 57.64 | 53268.78 | 0.34 | 0.79 | 6.97 | 3.27 | 1 | 10
7 | 105 | CONCLUIDO | 2.9971 | 33.37 | 26.66 | 15.69 | 0.24 | 102 | 206.78 | 55.27 | 2.75 | 100 | 43.75 | 25736.42 | 385.81 | 452.94 | 158.19 | 57.64 | 47722.79 | 0.36 | 0.8 | 6.96 | 2.93 | 1 | 10
8 | 105 | CONCLUIDO | 3.0542 | 32.74 | 26.41 | 17.04 | 0.26 | 93 | 207.17 | 55.27 | 3 | 91 | 43.9 | 25785.6 | 381.87 | 452.84 | 149.18 | 57.64 | 43265.47 | 0.39 | 0.8 | 6.96 | 2.68 | 1 | 10
9 | 105 | CONCLUIDO | 3.1088 | 32.17 | 26.16 | 18.46 | 0.28 | 85 | 207.57 | 55.27 | 3.25 | 83 | 44.05 | 25834.83 | 378.09 | 452.81 | 141.32 | 57.64 | 39373.18 | 0.41 | 0.81 | 6.93 | 2.43 | 1 | 10
10 | 105 | CONCLUIDO | 3.1562 | 31.68 | 25.96 | 19.97 | 0.3 | 78 | 207.97 | 55.27 | 3.5 | 76 | 44.2 | 25884.1 | 374.85 | 452.73 | 134.59 | 57.64 | 36043.09 | 0.43 | 0.82 | 6.93 | 2.23 | 1 | 10
11 | 105 | CONCLUIDO | 3.192 | 31.33 | 25.8 | 21.21 | 0.32 | 73 | 208.37 | 55.27 | 3.75 | 71 | 44.35 | 25933.43 | 372.47 | 452.76 | 130.23 | 57.64 | 33886.74 | 0.44 | 0.82 | 6.91 | 2.07 | 1 | 10
12 | 105 | CONCLUIDO | 3.2295 | 30.96 | 25.64 | 22.62 | 0.34 | 68 | 208.77 | 55.27 | 4 | 66 | 44.5 | 25982.82 | 369.93 | 452.69 | 124.65 | 57.64 | 31123.69 | 0.46 | 0.83 | 6.91 | 1.92 | 1 | 10
13 | 105 | CONCLUIDO | 3.2546 | 30.73 | 25.57 | 23.97 | 0.36 | 64 | 209.17 | 55.27 | 4.25 | 62 | 44.65 | 26032.25 | 368.69 | 452.76 | 121.98 | 57.64 | 29805.61 | 0.47 | 0.83 | 6.91 | 1.84 | 1 | 10
14 | 105 | CONCLUIDO | 3.2848 | 30.44 | 25.45 | 25.45 | 0.38 | 60 | 209.58 | 55.27 | 4.5 | 58 | 44.8 | 26081.73 | 366.85 | 452.76 | 117.83 | 57.64 | 27751.88 | 0.49 | 0.83 | 6.91 | 1.72 | 1 | 10
15 | 105 | CONCLUIDO | 3.3179 | 30.14 | 25.3 | 27.11 | 0.4 | 56 | 209.98 | 55.27 | 4.75 | 54 | 44.95 | 26131.27 | 364.41 | 452.7 | 113.74 | 57.64 | 25726.54 | 0.51 | 0.84 | 6.88 | 1.58 | 1 | 10
16 | 105 | CONCLUIDO | 3.3298 | 30.03 | 25.28 | 28.09 | 0.42 | 54 | 210.38 | 55.27 | 5 | 52 | 45.11 | 26180.86 | 363.98 | 452.63 | 112.55 | 57.64 | 25145.47 | 0.51 | 0.84 | 6.89 | 1.55 | 1 | 10
17 | 105 | CONCLUIDO | 3.3561 | 29.8 | 25.16 | 29.6 | 0.44 | 51 | 210.78 | 55.27 | 5.25 | 49 | 45.26 | 26230.5 | 362.13 | 452.64 | 109.13 | 57.64 | 23449.97 | 0.53 | 0.84 | 6.88 | 1.44 | 1 | 10
18 | 105 | CONCLUIDO | 3.3771 | 29.61 | 25.1 | 31.37 | 0.46 | 48 | 211.18 | 55.27 | 5.5 | 46 | 45.41 | 26280.2 | 360.81 | 452.69 | 106.82 | 57.64 | 22310.45 | 0.54 | 0.84 | 6.88 | 1.37 | 1 | 10
19 | 105 | CONCLUIDO | 3.3949 | 29.46 | 25.03 | 32.64 | 0.48 | 46 | 211.59 | 55.27 | 5.75 | 44 | 45.57 | 26329.94 | 359.69 | 452.67 | 104.61 | 57.64 | 21213.23 | 0.55 | 0.85 | 6.87 | 1.3 | 1 | 10
20 | 105 | CONCLUIDO | 3.4137 | 29.29 | 24.94 | 34.01 | 0.5 | 44 | 211.99 | 55.27 | 6 | 42 | 45.72 | 26379.74 | 358.44 | 452.7 | 101.99 | 57.64 | 19912.28 | 0.57 | 0.85 | 6.87 | 1.22 | 1 | 10
21 | 105 | CONCLUIDO | 3.4275 | 29.18 | 24.91 | 35.58 | 0.52 | 42 | 212.4 | 55.27 | 6.25 | 40 | 45.87 | 26429.59 | 357.52 | 452.65 | 100.94 | 57.64 | 19396.72 | 0.57 | 0.85 | 6.86 | 1.18 | 1 | 10
22 | 105 | CONCLUIDO | 3.4363 | 29.1 | 24.87 | 36.4 | 0.54 | 41 | 212.8 | 55.27 | 6.5 | 39 | 46.03 | 26479.5 | 356.86 | 452.63 | 99.62 | 57.64 | 18741.22 | 0.58 | 0.85 | 6.86 | 1.15 | 1 | 10
23 | 105 | CONCLUIDO | 3.4531 | 28.96 | 24.81 | 38.17 | 0.56 | 39 | 213.21 | 55.27 | 6.75 | 37 | 46.18 | 26529.46 | 355.67 | 452.62 | 97.81 | 57.64 | 17846.33 | 0.59 | 0.85 | 6.86 | 1.09 | 1 | 10
24 | 105 | CONCLUIDO | 3.4614 | 28.89 | 24.78 | 39.13 | 0.58 | 38 | 213.61 | 55.27 | 7 | 36 | 46.34 | 26579.47 | 354.94 | 452.61 | 96.91 | 57.64 | 17405.45 | 0.59 | 0.86 | 6.85 | 1.06 | 1 | 10
25 | 105 | CONCLUIDO | 3.4671 | 28.84 | 24.78 | 40.18 | 0.6 | 37 | 214.02 | 55.27 | 7.25 | 35 | 46.49 | 26629.54 | 355.03 | 452.63 | 96.49 | 57.64 | 17200.26 | 0.6 | 0.86 | 6.86 | 1.05 | 1 | 10
26 | 105 | CONCLUIDO | 3.4876 | 28.67 | 24.69 | 42.32 | 0.62 | 35 | 214.42 | 55.27 | 7.5 | 33 | 46.65 | 26679.66 | 353.45 | 452.67 | 93.84 | 57.64 | 15882.47 | 0.61 | 0.86 | 6.85 | 0.96 | 1 | 10
27 | 105 | CONCLUIDO | 3.4977 | 28.59 | 24.65 | 43.49 | 0.64 | 34 | 214.83 | 55.27 | 7.75 | 32 | 46.81 | 26729.83 | 352.5 | 452.61 | 92.26 | 57.64 | 15096.37 | 0.62 | 0.86 | 6.85 | 0.92 | 1 | 10
28 | 105 | CONCLUIDO | 3.5025 | 28.55 | 24.65 | 44.81 | 0.66 | 33 | 215.24 | 55.27 | 8 | 31 | 46.97 | 26780.06 | 352.55 | 452.66 | 92.2 | 57.64 | 15071.71 | 0.63 | 0.86 | 6.85 | 0.92 | 1 | 10
29 | 105 | CONCLUIDO | 3.5095 | 28.49 | 24.63 | 46.18 | 0.68 | 32 | 215.65 | 55.27 | 8.25 | 30 | 47.12 | 26830.34 | 352.07 | 452.62 | 91.85 | 57.64 | 14901.23 | 0.63 | 0.86 | 6.85 | 0.91 | 1 | 10
30 | 105 | CONCLUIDO | 3.5206 | 28.4 | 24.58 | 47.58 | 0.7 | 31 | 216.05 | 55.27 | 8.5 | 29 | 47.28 | 26880.68 | 351.04 | 452.6 | 90.25 | 57.64 | 14109.56 | 0.64 | 0.86 | 6.84 | 0.86 | 1 | 10
31 | 105 | CONCLUIDO | 3.5282 | 28.34 | 24.56 | 49.12 | 0.72 | 30 | 216.46 | 55.27 | 8.75 | 28 | 47.44 | 26931.07 | 350.76 | 452.73 | 89.67 | 57.64 | 13820.97 | 0.64 | 0.86 | 6.84 | 0.84 | 1 | 10
32 | 105 | CONCLUIDO | 3.537 | 28.27 | 24.53 | 50.76 | 0.74 | 29 | 216.87 | 55.27 | 9 | 27 | 47.6 | 26981.51 | 349.84 | 452.65 | 88.57 | 57.64 | 13276.74 | 0.65 | 0.86 | 6.84 | 0.81 | 1 | 10
33 | 105 | CONCLUIDO | 3.5388 | 28.26 | 24.52 | 50.72 | 0.76 | 29 | 217.28 | 55.27 | 9.25 | 27 | 47.76 | 27032.02 | 349.58 | 452.57 | 88.25 | 57.64 | 13120.43 | 0.65 | 0.86 | 6.84 | 0.79 | 1 | 10
34 | 105 | CONCLUIDO | 3.5473 | 28.19 | 24.49 | 52.48 | 0.78 | 28 | 217.69 | 55.27 | 9.5 | 26 | 47.92 | 27082.57 | 348.98 | 452.57 | 87.12 | 57.64 | 12555.5 | 0.66 | 0.87 | 6.84 | 0.77 | 1 | 10
35 | 105 | CONCLUIDO | 3.5556 | 28.12 | 24.47 | 54.37 | 0.79 | 27 | 218.1 | 55.27 | 9.75 | 25 | 48.08 | 27133.18 | 348.57 | 452.59 | 86.38 | 57.64 | 12194.78 | 0.67 | 0.87 | 6.84 | 0.74 | 1 | 10
36 | 105 | CONCLUIDO | 3.5627 | 28.07 | 24.45 | 56.42 | 0.81 | 26 | 218.51 | 55.27 | 10 | 24 | 48.24 | 27183.85 | 347.78 | 452.62 | 85.96 | 57.64 | 11988.21 | 0.67 | 0.87 | 6.84 | 0.72 | 1 | 10
37 | 105 | CONCLUIDO | 3.5632 | 28.06 | 24.45 | 56.41 | 0.83 | 26 | 218.92 | 55.27 | 10.25 | 24 | 48.4 | 27234.57 | 347.56 | 452.63 | 85.75 | 57.64 | 11881.1 | 0.67 | 0.87 | 6.84 | 0.72 | 1 | 10
38 | 105 | CONCLUIDO | 3.5727 | 27.99 | 24.41 | 58.59 | 0.85 | 25 | 219.33 | 55.27 | 10.5 | 23 | 48.56 | 27285.35 | 346.94 | 452.64 | 84.82 | 57.64 | 11421.24 | 0.68 | 0.87 | 6.83 | 0.69 | 1 | 10
39 | 105 | CONCLUIDO | 3.5749 | 27.97 | 24.39 | 58.55 | 0.87 | 25 | 219.75 | 55.27 | 10.75 | 23 | 48.72 | 27336.19 | 346.6 | 452.58 | 84.07 | 57.64 | 11047.28 | 0.69 | 0.87 | 6.83 | 0.67 | 1 | 10
40 | 105 | CONCLUIDO | 3.5818 | 27.92 | 24.38 | 60.95 | 0.89 | 24 | 220.16 | 55.27 | 11 | 22 | 48.89 | 27387.08 | 346.5 | 452.58 | 83.72 | 57.64 | 10876.68 | 0.69 | 0.87 | 6.83 | 0.66 | 1 | 10
41 | 105 | CONCLUIDO | 3.5907 | 27.85 | 24.35 | 63.53 | 0.91 | 23 | 220.57 | 55.27 | 11.25 | 21 | 49.05 | 27438.03 | 345.47 | 452.55 | 82.72 | 57.64 | 10382.28 | 0.7 | 0.87 | 6.83 | 0.63 | 1 | 10
42 | 105 | CONCLUIDO | 3.5915 | 27.84 | 24.35 | 63.51 | 0.92 | 23 | 220.99 | 55.27 | 11.5 | 21 | 49.21 | 27489.03 | 345.35 | 452.57 | 82.5 | 57.64 | 10274.32 | 0.7 | 0.87 | 6.83 | 0.62 | 1 | 10
43 | 105 | CONCLUIDO | 3.5983 | 27.79 | 24.33 | 66.37 | 0.94 | 22 | 221.4 | 55.27 | 11.75 | 20 | 49.38 | 27540.09 | 344.8 | 452.63 | 82.01 | 57.64 | 10034.47 | 0.7 | 0.87 | 6.83 | 0.61 | 1 | 10
44 | 105 | CONCLUIDO | 3.6004 | 27.77 | 24.32 | 66.32 | 0.96 | 22 | 221.81 | 55.27 | 12 | 20 | 49.54 | 27591.21 | 344.69 | 452.61 | 81.59 | 57.64 | 9824.25 | 0.71 | 0.87 | 6.83 | 0.59 | 1 | 10
45 | 105 | CONCLUIDO | 3.5995 | 27.78 | 24.32 | 66.34 | 0.98 | 22 | 222.23 | 55.27 | 12.25 | 20 | 49.71 | 27642.51 | 344.29 | 452.58 | 81.89 | 57.64 | 9972.42 | 0.7 | 0.87 | 6.83 | 0.6 | 1 | 10
46 | 105 | CONCLUIDO | 3.6086 | 27.71 | 24.3 | 69.42 | 1 | 21 | 222.65 | 55.27 | 12.5 | 19 | 49.87 | 27693.75 | 343.98 | 452.58 | 80.53 | 57.64 | 9296.76 | 0.72 | 0.87 | 6.84 | 0.57 | 1 | 10
47 | 105 | CONCLUIDO | 3.6069 | 27.72 | 24.31 | 69.45 | 1.02 | 21 | 223.06 | 55.27 | 12.75 | 19 | 50.04 | 27745.04 | 344.03 | 452.61 | 80.99 | 57.64 | 9526.57 | 0.71 | 0.87 | 6.84 | 0.58 | 1 | 10
48 | 105 | CONCLUIDO | 3.6186 | 27.64 | 24.26 | 72.78 | 1.03 | 20 | 223.48 | 55.27 | 13 | 18 | 50.21 | 27796.39 | 342.78 | 452.56 | 79.8 | 57.64 | 8939.5 | 0.72 | 0.87 | 6.83 | 0.54 | 1 | 10
49 | 105 | CONCLUIDO | 3.6184 | 27.64 | 24.26 | 72.78 | 1.05 | 20 | 223.89 | 55.27 | 13.25 | 18 | 50.37 | 27847.8 | 343.03 | 452.56 | 79.79 | 57.64 | 8932.37 | 0.72 | 0.87 | 6.83 | 0.54 | 1 | 10
50 | 105 | CONCLUIDO | 3.6173 | 27.64 | 24.27 | 72.81 | 1.07 | 20 | 224.31 | 55.27 | 13.5 | 18 | 50.54 | 27899.27 | 342.3 | 452.61 | 79.98 | 57.64 | 9026.95 | 0.72 | 0.87 | 6.83 | 0.54 | 1 | 10
51 | 105 | CONCLUIDO | 3.6256 | 27.58 | 24.25 | 76.57 | 1.09 | 19 | 224.73 | 55.27 | 13.75 | 17 | 50.71 | 27950.8 | 342.01 | 452.56 | 79.46 | 57.64 | 8773.14 | 0.73 | 0.87 | 6.82 | 0.52 | 1 | 10
52 | 105 | CONCLUIDO | 3.6265 | 27.58 | 24.24 | 76.55 | 1.11 | 19 | 225.15 | 55.27 | 14 | 17 | 50.88 | 28002.38 | 341.83 | 452.66 | 79.16 | 57.64 | 8623.68 | 0.73 | 0.87 | 6.82 | 0.52 | 1 | 10
53 | 105 | CONCLUIDO | 3.6252 | 27.58 | 24.25 | 76.58 | 1.12 | 19 | 225.57 | 55.27 | 14.25 | 17 | 51.04 | 28054.03 | 341.59 | 452.57 | 79.31 | 57.64 | 8697.11 | 0.73 | 0.87 | 6.83 | 0.52 | 1 | 10
54 | 105 | CONCLUIDO | 3.6371 | 27.49 | 24.2 | 80.67 | 1.14 | 18 | 225.99 | 55.27 | 14.5 | 16 | 51.21 | 28105.73 | 341 | 452.64 | 77.88 | 57.64 | 7988.44 | 0.74 | 0.88 | 6.82 | 0.47 | 1 | 10
55 | 105 | CONCLUIDO | 3.6337 | 27.52 | 24.23 | 80.75 | 1.16 | 18 | 226.41 | 55.27 | 14.75 | 16 | 51.38 | 28157.49 | 341.51 | 452.56 | 78.61 | 57.64 | 8354.23 | 0.73 | 0.88 | 6.83 | 0.5 | 1 | 10
56 | 105 | CONCLUIDO | 3.636 | 27.5 | 24.21 | 80.69 | 1.18 | 18 | 226.83 | 55.27 | 15 | 16 | 51.55 | 28209.31 | 340.71 | 452.66 | 77.78 | 57.64 | 7937.73 | 0.74 | 0.88 | 6.83 | 0.48 | 1 | 10
57 | 105 | CONCLUIDO | 3.6453 | 27.43 | 24.18 | 85.34 | 1.19 | 17 | 227.25 | 55.27 | 15.25 | 15 | 51.72 | 28261.2 | 339.63 | 452.59 | 77.03 | 57.64 | 7567.39 | 0.75 | 0.88 | 6.82 | 0.45 | 1 | 10
58 | 105 | CONCLUIDO | 3.6451 | 27.43 | 24.18 | 85.34 | 1.21 | 17 | 227.67 | 55.27 | 15.5 | 15 | 51.9 | 28313.14 | 340.01 | 452.64 | 77.07 | 57.64 | 7590.36 | 0.75 | 0.88 | 6.82 | 0.45 | 1 | 10
59 | 105 | CONCLUIDO | 3.6463 | 27.42 | 24.17 | 85.31 | 1.23 | 17 | 228.09 | 55.27 | 15.75 | 15 | 52.07 | 28365.14 | 340.06 | 452.57 | 76.7 | 57.64 | 7405.44 | 0.75 | 0.88 | 6.83 | 0.45 | 1 | 10
60 | 105 | CONCLUIDO | 3.6435 | 27.45 | 24.19 | 85.38 | 1.24 | 17 | 228.51 | 55.27 | 16 | 15 | 52.24 | 28417.2 | 339.99 | 452.56 | 77.58 | 57.64 | 7844.53 | 0.74 | 0.88 | 6.82 | 0.47 | 1 | 10
61 | 105 | CONCLUIDO | 3.6524 | 27.38 | 24.17 | 90.62 | 1.26 | 16 | 228.93 | 55.27 | 16.25 | 14 | 52.41 | 28469.32 | 339.32 | 452.59 | 76.61 | 57.64 | 7365.02 | 0.75 | 0.88 | 6.83 | 0.44 | 1 | 10
62 | 105 | CONCLUIDO | 3.6534 | 27.37 | 24.16 | 90.59 | 1.28 | 16 | 229.36 | 55.27 | 16.5 | 14 | 52.58 | 28521.51 | 339.22 | 452.57 | 76.42 | 57.64 | 7265.96 | 0.75 | 0.88 | 6.82 | 0.43 | 1 | 10
63 | 105 | CONCLUIDO | 3.6544 | 27.36 | 24.15 | 90.57 | 1.3 | 16 | 229.78 | 55.27 | 16.75 | 14 | 52.76 | 28573.75 | 338.9 | 452.59 | 76.28 | 57.64 | 7200.38 | 0.76 | 0.88 | 6.82 | 0.43 | 1 | 10
64 | 105 | CONCLUIDO | 3.6529 | 27.38 | 24.16 | 90.61 | 1.31 | 16 | 230.2 | 55.27 | 17 | 14 | 52.93 | 28626.06 | 339.09 | 452.6 | 76.66 | 57.64 | 7390.28 | 0.75 | 0.88 | 6.82 | 0.44 | 1 | 10
65 | 105 | CONCLUIDO | 3.6518 | 27.38 | 24.17 | 90.64 | 1.33 | 16 | 230.63 | 55.27 | 17.25 | 14 | 53.11 | 28678.42 | 338.45 | 452.6 | 76.94 | 57.64 | 7529.89 | 0.75 | 0.88 | 6.82 | 0.45 | 1 | 10
66 | 105 | CONCLUIDO | 3.6641 | 27.29 | 24.12 | 96.48 | 1.35 | 15 | 231.05 | 55.27 | 17.5 | 13 | 53.28 | 28730.85 | 337.66 | 452.57 | 75.12 | 57.64 | 6621.53 | 0.77 | 0.88 | 6.82 | 0.4 | 1 | 10
67 | 105 | CONCLUIDO | 3.6616 | 27.31 | 24.14 | 96.55 | 1.36 | 15 | 231.48 | 55.27 | 17.75 | 13 | 53.46 | 28783.34 | 337.72 | 452.61 | 75.74 | 57.64 | 6933.63 | 0.76 | 0.88 | 6.82 | 0.41 | 1 | 10
68 | 105 | CONCLUIDO | 3.6632 | 27.3 | 24.13 | 96.5 | 1.38 | 15 | 231.91 | 55.27 | 18 | 13 | 53.63 | 28835.89 | 337.22 | 452.58 | 75.33 | 57.64 | 6728.54 | 0.77 | 0.88 | 6.82 | 0.4 | 1 | 10
69 | 105 | CONCLUIDO | 3.665 | 27.29 | 24.11 | 96.45 | 1.4 | 15 | 232.33 | 55.27 | 18.25 | 13 | 53.81 | 28888.51 | 336.87 | 452.62 | 75.06 | 57.64 | 6592.84 | 0.77 | 0.88 | 6.82 | 0.39 | 1 | 10
70 | 105 | CONCLUIDO | 3.6638 | 27.29 | 24.12 | 96.48 | 1.41 | 15 | 232.76 | 55.27 | 18.5 | 13 | 53.99 | 28941.18 | 336.72 | 452.57 | 75.29 | 57.64 | 6706.77 | 0.77 | 0.88 | 6.82 | 0.4 | 1 | 10
71 | 105 | CONCLUIDO | 3.6711 | 27.24 | 24.11 | 103.32 | 1.43 | 14 | 233.19 | 55.27 | 18.75 | 12 | 54.17 | 28993.92 | 337.18 | 452.63 | 74.81 | 57.64 | 6473.09 | 0.77 | 0.88 | 6.82 | 0.38 | 1 | 10
72 | 105 | CONCLUIDO | 3.6729 | 27.23 | 24.09 | 103.26 | 1.45 | 14 | 233.62 | 55.27 | 19 | 12 | 54.34 | 29046.73 | 336.81 | 452.59 | 74.25 | 57.64 | 6195.39 | 0.78 | 0.88 | 6.82 | 0.37 | 1 | 10
73 | 105 | CONCLUIDO | 3.6715 | 27.24 | 24.1 | 103.3 | 1.46 | 14 | 234.04 | 55.27 | 19.25 | 12 | 54.52 | 29099.59 | 336.44 | 452.6 | 74.81 | 57.64 | 6473.54 | 0.77 | 0.88 | 6.82 | 0.38 | 1 | 10
74 | 105 | CONCLUIDO | 3.6737 | 27.22 | 24.09 | 103.23 | 1.48 | 14 | 234.47 | 55.27 | 19.5 | 12 | 54.7 | 29152.52 | 335.9 | 452.57 | 74.06 | 57.64 | 6099.69 | 0.78 | 0.88 | 6.82 | 0.36 | 1 | 10
75 | 105 | CONCLUIDO | 3.6726 | 27.23 | 24.1 | 103.27 | 1.49 | 14 | 234.9 | 55.27 | 19.75 | 12 | 54.88 | 29205.51 | 335.03 | 452.55 | 74.53 | 57.64 | 6334.02 | 0.77 | 0.88 | 6.82 | 0.37 | 1 | 10
76 | 105 | CONCLUIDO | 3.6802 | 27.17 | 24.08 | 111.14 | 1.51 | 13 | 235.33 | 55.27 | 20 | 11 | 55.06 | 29258.57 | 334.49 | 452.55 | 74.02 | 57.64 | 6084.2 | 0.78 | 0.88 | 6.82 | 0.36 | 1 | 10
77 | 105 | CONCLUIDO | 3.6808 | 27.17 | 24.08 | 111.12 | 1.53 | 13 | 235.76 | 55.27 | 20.25 | 11 | 55.24 | 29311.69 | 335.15 | 452.58 | 73.92 | 57.64 | 6031.11 | 0.78 | 0.88 | 6.81 | 0.35 | 1 | 10
78 | 105 | CONCLUIDO | 3.6805 | 27.17 | 24.08 | 111.13 | 1.54 | 13 | 236.2 | 55.27 | 20.5 | 11 | 55.42 | 29364.87 | 335.59 | 452.64 | 73.88 | 57.64 | 6015.39 | 0.78 | 0.88 | 6.82 | 0.35 | 1 | 10
79 | 105 | CONCLUIDO | 3.6829 | 27.15 | 24.06 | 111.05 | 1.56 | 13 | 236.63 | 55.27 | 20.75 | 11 | 55.6 | 29418.12 | 335.72 | 452.61 | 73.18 | 57.64 | 5662.87 | 0.79 | 0.88 | 6.82 | 0.34 | 1 | 10
80 | 105 | CONCLUIDO | 3.6811 | 27.17 | 24.07 | 111.11 | 1.58 | 13 | 237.06 | 55.27 | 21 | 11 | 55.79 | 29471.44 | 335.58 | 452.59 | 73.63 | 57.64 | 5886.41 | 0.78 | 0.88 | 6.82 | 0.35 | 1 | 10
81 | 105 | CONCLUIDO | 3.6832 | 27.15 | 24.06 | 111.04 | 1.59 | 13 | 237.49 | 55.27 | 21.25 | 11 | 55.97 | 29524.81 | 334.67 | 452.56 | 73.23 | 57.64 | 5690.06 | 0.79 | 0.88 | 6.81 | 0.33 | 1 | 10
82 | 105 | CONCLUIDO | 3.6811 | 27.17 | 24.07 | 111.11 | 1.61 | 13 | 237.93 | 55.27 | 21.5 | 11 | 56.15 | 29578.26 | 334.14 | 452.58 | 73.84 | 57.64 | 5994.09 | 0.78 | 0.88 | 6.81 | 0.35 | 1 | 10
83 | 105 | CONCLUIDO | 3.6937 | 27.07 | 24.02 | 120.11 | 1.62 | 12 | 238.36 | 55.27 | 21.75 | 10 | 56.34 | 29631.77 | 332.77 | 452.55 | 72.03 | 57.64 | 5090.99 | 0.8 | 0.88 | 6.81 | 0.3 | 1 | 10
84 | 105 | CONCLUIDO | 3.6916 | 27.09 | 24.04 | 120.18 | 1.64 | 12 | 238.79 | 55.27 | 22 | 10 | 56.52 | 29685.34 | 333.21 | 452.6 | 72.23 | 57.64 | 5195.36 | 0.8 | 0.88 | 6.82 | 0.31 | 1 | 10
85 | 105 | CONCLUIDO | 3.693 | 27.08 | 24.03 | 120.14 | 1.65 | 12 | 239.23 | 55.27 | 22.25 | 10 | 56.71 | 29738.98 | 333.44 | 452.61 | 72.12 | 57.64 | 5135.73 | 0.8 | 0.88 | 6.81 | 0.3 | 1 | 10
86 | 105 | CONCLUIDO | 3.6925 | 27.08 | 24.03 | 120.15 | 1.67 | 12 | 239.66 | 55.27 | 22.5 | 10 | 56.89 | 29792.69 | 333.44 | 452.56 | 72.37 | 57.64 | 5260.52 | 0.8 | 0.88 | 6.81 | 0.31 | 1 | 10
87 | 105 | CONCLUIDO | 3.691 | 27.09 | 24.04 | 120.21 | 1.69 | 12 | 240.1 | 55.27 | 22.75 | 10 | 57.08 | 29846.46 | 333.58 | 452.6 | 72.48 | 57.64 | 5317.24 | 0.8 | 0.88 | 6.82 | 0.32 | 1 | 10
88 | 105 | CONCLUIDO | 3.6916 | 27.09 | 24.04 | 120.19 | 1.7 | 12 | 240.54 | 55.27 | 23 | 10 | 57.26 | 29900.43 | 333.47 | 452.57 | 72.54 | 57.64 | 5350.2 | 0.79 | 0.88 | 6.81 | 0.31 | 1 | 10
89 | 105 | CONCLUIDO | 3.6903 | 27.1 | 24.05 | 120.23 | 1.72 | 12 | 240.97 | 55.27 | 23.25 | 10 | 57.45 | 29954.34 | 332.97 | 452.58 | 73 | 57.64 | 5579.49 | 0.79 | 0.88 | 6.81 | 0.32 | 1 | 10
90 | 105 | CONCLUIDO | 3.6921 | 27.08 | 24.03 | 120.17 | 1.73 | 12 | 241.41 | 55.27 | 23.5 | 10 | 57.64 | 30008.32 | 331.93 | 452.59 | 72.45 | 57.64 | 5304.05 | 0.8 | 0.88 | 6.81 | 0.31 | 1 | 10
91 | 105 | CONCLUIDO | 3.7005 | 27.02 | 24.01 | 130.98 | 1.75 | 11 | 241.85 | 55.27 | 23.75 | 9 | 57.83 | 30062.36 | 331.39 | 452.57 | 71.82 | 57.64 | 4990.6 | 0.8 | 0.88 | 6.81 | 0.29 | 1 | 10
92 | 105 | CONCLUIDO | 3.7025 | 27.01 | 24 | 130.9 | 1.76 | 11 | 242.29 | 55.27 | 24 | 9 | 58.02 | 30116.47 | 331.34 | 452.59 | 71.24 | 57.64 | 4703.72 | 0.81 | 0.88 | 6.81 | 0.27 | 1 | 10
93 | 105 | CONCLUIDO | 3.7021 | 27.01 | 24 | 130.92 | 1.78 | 11 | 242.73 | 55.27 | 24.25 | 9 | 58.21 | 30170.65 | 331.64 | 452.55 | 71.38 | 57.64 | 4774.51 | 0.81 | 0.88 | 6.81 | 0.28 | 1 | 10
94 | 105 | CONCLUIDO | 3.7013 | 27.02 | 24.01 | 130.95 | 1.79 | 11 | 243.17 | 55.27 | 24.5 | 9 | 58.4 | 30224.9 | 331.89 | 452.58 | 71.56 | 57.64 | 4860.49 | 0.81 | 0.88 | 6.81 | 0.28 | 1 | 10
95 | 105 | CONCLUIDO | 3.7004 | 27.02 | 24.01 | 130.98 | 1.81 | 11 | 243.61 | 55.27 | 24.75 | 9 | 58.59 | 30279.22 | 332.13 | 452.55 | 71.74 | 57.64 | 4952.86 | 0.8 | 0.88 | 6.81 | 0.29 | 1 | 10
96 | 105 | CONCLUIDO | 3.702 | 27.01 | 24 | 130.92 | 1.82 | 11 | 244.05 | 55.27 | 25 | 9 | 58.78 | 30333.61 | 331.66 | 452.56 | 71.39 | 57.64 | 4777.61 | 0.81 | 0.88 | 6.81 | 0.28 | 1 | 10
97 | 105 | CONCLUIDO | 3.7004 | 27.02 | 24.01 | 130.98 | 1.84 | 11 | 244.49 | 55.27 | 25.25 | 9 | 58.97 | 30388.06 | 331.5 | 452.56 | 71.75 | 57.64 | 4957.35 | 0.8 | 0.88 | 6.81 | 0.29 | 1 | 10
98 | 105 | CONCLUIDO | 3.7034 | 27 | 23.99 | 130.86 | 1.85 | 11 | 244.93 | 55.27 | 25.5 | 9 | 59.16 | 30442.58 | 330.99 | 452.57 | 71.01 | 57.64 | 4588.25 | 0.81 | 0.88 | 6.81 | 0.27 | 1 | 10
99 | 105 | CONCLUIDO | 3.7003 | 27.02 | 24.01 | 130.98 | 1.87 | 11 | 245.38 | 55.27 | 25.75 | 9 | 59.35 | 30497.18 | 331.25 | 452.58 | 71.77 | 57.64 | 4965.65 | 0.8 | 0.88 | 6.81 | 0.29 | 1 | 10
100 | 105 | CONCLUIDO | 3.7015 | 27.02 | 24 | 130.94 | 1.88 | 11 | 245.82 | 55.27 | 26 | 9 | 59.55 | 30551.84 | 329.87 | 452.69 | 71.54 | 57.64 | 4852.83 | 0.81 | 0.88 | 6.81 | 0.28 | 1 | 10
101 | 105 | CONCLUIDO | 3.7107 | 26.95 | 23.98 | 143.87 | 1.9 | 10 | 246.26 | 55.27 | 26.25 | 8 | 59.74 | 30606.57 | 329.25 | 452.57 | 70.65 | 57.64 | 4415.26 | 0.82 | 0.88 | 6.81 | 0.25 | 1 | 10
102 | 105 | CONCLUIDO | 3.7094 | 26.96 | 23.99 | 143.93 | 1.91 | 10 | 246.71 | 55.27 | 26.5 | 8 | 59.93 | 30661.38 | 329.61 | 452.59 | 70.92 | 57.64 | 4545.73 | 0.81 | 0.88 | 6.81 | 0.26 | 1 | 10
103 | 105 | CONCLUIDO | 3.7124 | 26.94 | 23.97 | 143.8 | 1.93 | 10 | 247.15 | 55.27 | 26.75 | 8 | 60.13 | 30716.25 | 329.53 | 452.57 | 70.21 | 57.64 | 4191.7 | 0.82 | 0.88 | 6.81 | 0.24 | 1 | 10
104 | 105 | CONCLUIDO | 3.7102 | 26.95 | 23.98 | 143.89 | 1.94 | 10 | 247.6 | 55.27 | 27 | 8 | 60.33 | 30771.2 | 329.85 | 452.6 | 70.7 | 57.64 | 4437.51 | 0.82 | 0.88 | 6.81 | 0.26 | 1 | 10
105 | 105 | CONCLUIDO | 3.7103 | 26.95 | 23.98 | 143.89 | 1.95 | 10 | 248.04 | 55.27 | 27.25 | 8 | 60.52 | 30826.21 | 329.86 | 452.57 | 70.75 | 57.64 | 4463.63 | 0.81 | 0.88 | 6.81 | 0.26 | 1 | 10
106 | 105 | CONCLUIDO | 3.7106 | 26.95 | 23.98 | 143.88 | 1.97 | 10 | 248.49 | 55.27 | 27.5 | 8 | 60.72 | 30881.3 | 329.92 | 452.59 | 70.65 | 57.64 | 4413.42 | 0.82 | 0.88 | 6.81 | 0.26 | 1 | 10
107 | 105 | CONCLUIDO | 3.7113 | 26.94 | 23.97 | 143.85 | 1.98 | 10 | 248.94 | 55.27 | 27.75 | 8 | 60.92 | 30936.46 | 329.67 | 452.55 | 70.44 | 57.64 | 4308.55 | 0.82 | 0.88 | 6.81 | 0.25 | 1 | 10
108 | 105 | CONCLUIDO | 3.7098 | 26.96 | 23.99 | 143.91 | 2 | 10 | 249.39 | 55.27 | 28 | 8 | 61.11 | 30991.69 | 329.64 | 452.56 | 70.91 | 57.64 | 4542.66 | 0.81 | 0.88 | 6.81 | 0.26 | 1 | 10
109 | 105 | CONCLUIDO | 3.7095 | 26.96 | 23.99 | 143.93 | 2.01 | 10 | 249.83 | 55.27 | 28.25 | 8 | 61.31 | 31047 | 329.41 | 452.56 | 70.91 | 57.64 | 4541 | 0.81 | 0.88 | 6.81 | 0.26 | 1 | 10
110 | 105 | CONCLUIDO | 3.7102 | 26.95 | 23.98 | 143.9 | 2.03 | 10 | 250.28 | 55.27 | 28.5 | 8 | 61.51 | 31102.37 | 328.75 | 452.64 | 70.58 | 57.64 | 4379.5 | 0.82 | 0.88 | 6.81 | 0.26 | 1 | 10
111 | 105 | CONCLUIDO | 3.7108 | 26.95 | 23.98 | 143.87 | 2.04 | 10 | 250.73 | 55.27 | 28.75 | 8 | 61.71 | 31157.82 | 327.56 | 452.56 | 70.55 | 57.64 | 4364.02 | 0.82 | 0.88 | 6.81 | 0.25 | 1 | 10
112 | 105 | CONCLUIDO | 3.7105 | 26.95 | 23.98 | 143.88 | 2.05 | 10 | 251.18 | 55.27 | 29 | 8 | 61.91 | 31213.35 | 326.71 | 452.55 | 70.68 | 57.64 | 4427.52 | 0.82 | 0.88 | 6.81 | 0.26 | 1 | 10
113 | 105 | CONCLUIDO | 3.7202 | 26.88 | 23.95 | 159.67 | 2.07 | 9 | 251.63 | 55.27 | 29.25 | 7 | 62.11 | 31268.94 | 326.22 | 452.56 | 69.7 | 57.64 | 3942.53 | 0.83 | 0.89 | 6.81 | 0.23 | 1 | 10
114 | 105 | CONCLUIDO | 3.7199 | 26.88 | 23.95 | 159.69 | 2.08 | 9 | 252.08 | 55.27 | 29.5 | 7 | 62.31 | 31324.61 | 326.73 | 452.62 | 69.82 | 57.64 | 4003.24 | 0.83 | 0.89 | 6.81 | 0.23 | 1 | 10
115 | 105 | CONCLUIDO | 3.7205 | 26.88 | 23.95 | 159.66 | 2.1 | 9 | 252.54 | 55.27 | 29.75 | 7 | 62.51 | 31380.35 | 326.61 | 452.56 | 69.64 | 57.64 | 3914.57 | 0.83 | 0.89 | 6.81 | 0.22 | 1 | 10
116 | 105 | CONCLUIDO | 3.7207 | 26.88 | 23.95 | 159.65 | 2.11 | 9 | 252.99 | 55.27 | 30 | 7 | 62.72 | 31436.17 | 327.17 | 452.63 | 69.53 | 57.64 | 3859.91 | 0.83 | 0.89 | 6.81 | 0.22 | 1 | 10
117 | 105 | CONCLUIDO | 3.7202 | 26.88 | 23.95 | 159.67 | 2.12 | 9 | 253.44 | 55.27 | 30.25 | 7 | 62.92 | 31492.06 | 327.72 | 452.61 | 69.64 | 57.64 | 3911.48 | 0.83 | 0.89 | 6.81 | 0.23 | 1 | 10
118 | 105 | CONCLUIDO | 3.721 | 26.87 | 23.94 | 159.63 | 2.14 | 9 | 253.9 | 55.27 | 30.5 | 7 | 63.12 | 31548.03 | 327.88 | 452.55 | 69.53 | 57.64 | 3856.34 | 0.83 | 0.89 | 6.81 | 0.22 | 1 | 10
119 | 105 | CONCLUIDO | 3.7204 | 26.88 | 23.95 | 159.66 | 2.15 | 9 | 254.35 | 55.27 | 30.75 | 7 | 63.33 | 31604.07 | 328.02 | 452.56 | 69.5 | 57.64 | 3844.88 | 0.83 | 0.89 | 6.81 | 0.23 | 1 | 10
120 | 105 | CONCLUIDO | 3.7194 | 26.89 | 23.96 | 159.71 | 2.16 | 9 | 254.81 | 55.27 | 31 | 7 | 63.53 | 31660.19 | 328.11 | 452.56 | 69.88 | 57.64 | 4031.4 | 0.82 | 0.89 | 6.81 | 0.23 | 1 | 10
121 | 105 | CONCLUIDO | 3.7184 | 26.89 | 23.96 | 159.76 | 2.18 | 9 | 255.26 | 55.27 | 31.25 | 7 | 63.74 | 31716.38 | 327.93 | 452.58 | 70.09 | 57.64 | 4137.55 | 0.82 | 0.88 | 6.81 | 0.24 | 1 | 10
122 | 105 | CONCLUIDO | 3.7191 | 26.89 | 23.96 | 159.72 | 2.19 | 9 | 255.72 | 55.27 | 31.5 | 7 | 63.95 | 31772.65 | 328.01 | 452.56 | 69.95 | 57.64 | 4070.08 | 0.82 | 0.88 | 6.81 | 0.23 | 1 | 10
123 | 105 | CONCLUIDO | 3.7197 | 26.88 | 23.95 | 159.69 | 2.21 | 9 | 256.17 | 55.27 | 31.75 | 7 | 64.15 | 31829 | 327.59 | 452.59 | 69.72 | 57.64 | 3952.46 | 0.83 | 0.89 | 6.81 | 0.23 | 1 | 10
124 | 105 | CONCLUIDO | 3.7212 | 26.87 | 23.94 | 159.62 | 2.22 | 9 | 256.63 | 55.27 | 32 | 7 | 64.36 | 31885.42 | 326.59 | 452.55 | 69.46 | 57.64 | 3825.34 | 0.83 | 0.89 | 6.81 | 0.22 | 1 | 10
125 | 105 | CONCLUIDO | 3.7202 | 26.88 | 23.95 | 159.67 | 2.23 | 9 | 257.09 | 55.27 | 32.25 | 7 | 64.57 | 31942.05 | 326.09 | 452.59 | 69.73 | 57.64 | 3955.94 | 0.83 | 0.89 | 6.81 | 0.23 | 1 | 10
126 | 105 | CONCLUIDO | 3.7194 | 26.89 | 23.96 | 159.71 | 2.25 | 9 | 257.55 | 55.27 | 32.5 | 7 | 64.78 | 31998.63 | 326.25 | 452.57 | 70.01 | 57.64 | 4098.7 | 0.82 | 0.89 | 6.81 | 0.23 | 1 | 10
127 | 105 | CONCLUIDO | 3.7189 | 26.89 | 23.96 | 159.74 | 2.26 | 9 | 258.01 | 55.27 | 32.75 | 7 | 64.99 | 32055.29 | 326.06 | 452.55 | 70.02 | 57.64 | 4102.72 | 0.82 | 0.88 | 6.81 | 0.24 | 1 | 10
128 | 105 | CONCLUIDO | 3.7195 | 26.89 | 23.96 | 159.7 | 2.27 | 9 | 258.47 | 55.27 | 33 | 7 | 65.2 | 32112.02 | 325.21 | 452.56 | 69.93 | 57.64 | 4056.05 | 0.82 | 0.89 | 6.81 | 0.23 | 1 | 10
129 | 105 | CONCLUIDO | 3.7299 | 26.81 | 23.92 | 179.41 | 2.28 | 8 | 258.93 | 55.27 | 33.25 | 6 | 65.41 | 32168.84 | 324.61 | 452.56 | 68.86 | 57.64 | 3527.08 | 0.84 | 0.89 | 6.8 | 0.2 | 1 | 10
130 | 105 | CONCLUIDO | 3.7301 | 26.81 | 23.92 | 179.4 | 2.3 | 8 | 259.39 | 55.27 | 33.5 | 6 | 65.62 | 32225.73 | 324.54 | 452.58 | 68.71 | 57.64 | 3452.51 | 0.84 | 0.89 | 6.81 | 0.2 | 1 | 10
131 | 105 | CONCLUIDO | 3.7294 | 26.81 | 23.93 | 179.44 | 2.31 | 8 | 259.85 | 55.27 | 33.75 | 6 | 65.83 | 32282.7 | 324.73 | 452.58 | 68.83 | 57.64 | 3514.05 | 0.84 | 0.89 | 6.81 | 0.2 | 1 | 10
132 | 105 | CONCLUIDO | 3.7289 | 26.82 | 23.93 | 179.46 | 2.32 | 8 | 260.32 | 55.27 | 34 | 6 | 66.04 | 32339.75 | 324.93 | 452.58 | 68.99 | 57.64 | 3592.39 | 0.84 | 0.89 | 6.81 | 0.2 | 1 | 10
133 | 105 | CONCLUIDO | 3.7312 | 26.8 | 23.91 | 179.34 | 2.34 | 8 | 260.78 | 55.27 | 34.25 | 6 | 66.26 | 32396.88 | 325.06 | 452.56 | 68.42 | 57.64 | 3307.67 | 0.84 | 0.89 | 6.81 | 0.19 | 1 | 10
134 | 105 | CONCLUIDO | 3.7291 | 26.82 | 23.93 | 179.45 | 2.35 | 8 | 261.24 | 55.27 | 34.5 | 6 | 66.47 | 32454.09 | 325.49 | 452.57 | 68.86 | 57.64 | 3528.55 | 0.84 | 0.89 | 6.81 | 0.2 | 1 | 10
135 | 105 | CONCLUIDO | 3.7308 | 26.8 | 23.91 | 179.36 | 2.36 | 8 | 261.71 | 55.27 | 34.75 | 6 | 66.68 | 32511.38 | 325.43 | 452.57 | 68.55 | 57.64 | 3371.03 | 0.84 | 0.89 | 6.81 | 0.19 | 1 | 10
136 | 105 | CONCLUIDO | 3.7311 | 26.8 | 23.91 | 179.34 | 2.38 | 8 | 262.17 | 55.27 | 35 | 6 | 66.9 | 32568.76 | 325.25 | 452.58 | 68.42 | 57.64 | 3308.23 | 0.84 | 0.89 | 6.81 | 0.19 | 1 | 10
137 | 105 | CONCLUIDO | 3.7308 | 26.8 | 23.91 | 179.36 | 2.39 | 8 | 262.64 | 55.27 | 35.25 | 6 | 67.12 | 32626.21 | 325.33 | 452.56 | 68.54 | 57.64 | 3366.94 | 0.84 | 0.89 | 6.81 | 0.19 | 1 | 10
138 | 105 | CONCLUIDO | 3.7306 | 26.81 | 23.92 | 179.37 | 2.4 | 8 | 263.1 | 55.27 | 35.5 | 6 | 67.33 | 32683.74 | 325.46 | 452.56 | 68.62 | 57.64 | 3407.97 | 0.84 | 0.89 | 6.81 | 0.19 | 1 | 10
139 | 105 | CONCLUIDO | 3.7302 | 26.81 | 23.92 | 179.39 | 2.41 | 8 | 263.57 | 55.27 | 35.75 | 6 | 67.55 | 32741.36 | 325.23 | 452.55 | 68.72 | 57.64 | 3456.88 | 0.84 | 0.89 | 6.81 | 0.2 | 1 | 10
140 | 105 | CONCLUIDO | 3.7299 | 26.81 | 23.92 | 179.41 | 2.43 | 8 | 264.04 | 55.27 | 36 | 6 | 67.77 | 32799.06 | 325.08 | 452.55 | 68.76 | 57.64 | 3475.93 | 0.84 | 0.89 | 6.81 | 0.2 | 1 | 10
141 | 105 | CONCLUIDO | 3.7293 | 26.81 | 23.93 | 179.44 | 2.44 | 8 | 264.51 | 55.27 | 36.25 | 6 | 67.99 | 32856.84 | 324.26 | 452.55 | 68.76 | 57.64 | 3479.18 | 0.84 | 0.89 | 6.81 | 0.2 | 1 | 10
142 | 105 | CONCLUIDO | 3.7303 | 26.81 | 23.92 | 179.39 | 2.45 | 8 | 264.98 | 55.27 | 36.5 | 6 | 68.2 | 32914.7 | 323.93 | 452.55 | 68.64 | 57.64 | 3418.44 | 0.84 | 0.89 | 6.81 | 0.19 | 1 | 10
143 | 105 | CONCLUIDO | 3.7293 | 26.81 | 23.93 | 179.44 | 2.46 | 8 | 265.45 | 55.27 | 36.75 | 6 | 68.42 | 32972.65 | 323.36 | 452.55 | 68.93 | 57.64 | 3560.88 | 0.84 | 0.89 | 6.81 | 0.2 | 1 | 10
144 | 105 | CONCLUIDO | 3.7291 | 26.82 | 23.93 | 179.45 | 2.48 | 8 | 265.92 | 55.27 | 37 | 6 | 68.65 | 33030.68 | 323.01 | 452.56 | 68.9 | 57.64 | 3547.69 | 0.84 | 0.89 | 6.81 | 0.2 | 1 | 10
145 | 105 | CONCLUIDO | 3.7288 | 26.82 | 23.93 | 179.47 | 2.49 | 8 | 266.39 | 55.27 | 37.25 | 6 | 68.87 | 33088.79 | 322.55 | 452.55 | 68.89 | 57.64 | 3544.97 | 0.84 | 0.89 | 6.81 | 0.2 | 1 | 10
146 | 105 | CONCLUIDO | 3.7289 | 26.82 | 23.93 | 179.46 | 2.5 | 8 | 266.86 | 55.27 | 37.5 | 6 | 69.09 | 33146.99 | 321.31 | 452.56 | 69 | 57.64 | 3597.36 | 0.84 | 0.89 | 6.81 | 0.2 | 1 | 10
147 | 105 | CONCLUIDO | 3.7293 | 26.82 | 23.93 | 179.44 | 2.51 | 8 | 267.33 | 55.27 | 37.75 | 6 | 69.31 | 33205.27 | 320.25 | 452.57 | 69 | 57.64 | 3597.49 | 0.84 | 0.89 | 6.81 | 0.2 | 1 | 10
148 | 105 | CONCLUIDO | 3.7276 | 26.83 | 23.94 | 179.53 | 2.53 | 8 | 267.81 | 55.27 | 38 | 6 | 69.53 | 33263.64 | 319.62 | 452.56 | 69.36 | 57.64 | 3778.1 | 0.83 | 0.89 | 6.81 | 0.21 | 1 | 10
149 | 105 | CONCLUIDO | 3.7373 | 26.76 | 23.91 | 204.93 | 2.54 | 7 | 268.28 | 55.27 | 38.25 | 5 | 69.76 | 33322.09 | 319.74 | 452.56 | 68.46 | 57.64 | 3333.54 | 0.84 | 0.89 | 6.8 | 0.18 | 1 | 10
150 | 105 | CONCLUIDO | 3.737 | 26.76 | 23.91 | 204.95 | 2.55 | 7 | 268.75 | 55.27 | 38.5 | 5 | 69.98 | 33380.63 | 320.43 | 452.57 | 68.41 | 57.64 | 3305.79 | 0.84 | 0.89 | 6.81 | 0.19 | 1 | 10
151 | 105 | CONCLUIDO | 3.7379 | 26.75 | 23.9 | 204.9 | 2.56 | 7 | 269.23 | 55.27 | 38.75 | 5 | 70.21 | 33439.25 | 320.57 | 452.55 | 68.26 | 57.64 | 3234.98 | 0.84 | 0.89 | 6.81 | 0.18 | 1 | 10
152 | 105 | CONCLUIDO | 3.738 | 26.75 | 23.9 | 204.89 | 2.57 | 7 | 269.71 | 55.27 | 39 | 5 | 70.43 | 33497.96 | 321.08 | 452.57 | 68.16 | 57.64 | 3185.39 | 0.85 | 0.89 | 6.81 | 0.18 | 1 | 10
153 | 105 | CONCLUIDO | 3.7384 | 26.75 | 23.9 | 204.87 | 2.59 | 7 | 270.18 | 55.27 | 39.25 | 5 | 70.66 | 33556.76 | 321.69 | 452.55 | 68.13 | 57.64 | 3168.8 | 0.85 | 0.89 | 6.81 | 0.18 | 1 | 10
154 | 105 | CONCLUIDO | 3.7396 | 26.74 | 23.89 | 204.79 | 2.6 | 7 | 270.66 | 55.27 | 39.5 | 5 | 70.89 | 33615.65 | 321.99 | 452.59 | 67.76 | 57.64 | 2980.65 | 0.85 | 0.89 | 6.81 | 0.17 | 1 | 10
155 | 105 | CONCLUIDO | 3.7389 | 26.75 | 23.9 | 204.84 | 2.61 | 7 | 271.14 | 55.27 | 39.75 | 5 | 71.12 | 33674.62 | 322.71 | 452.56 | 67.94 | 57.64 | 3071.34 | 0.85 | 0.89 | 6.81 | 0.17 | 1 | 10
156 | 105 | CONCLUIDO | 3.7393 | 26.74 | 23.89 | 204.81 | 2.62 | 7 | 271.62 | 55.27 | 40 | 5 | 71.35 | 33733.68 | 322.91 | 452.55 | 67.99 | 57.64 | 3098.05 | 0.85 | 0.89 | 6.8 | 0.17 | 1 | 10
0 | 60 | CONCLUIDO | 2.5829 | 38.72 | 30.6 | 7.85 | 0.14 | 234 | 124.63 | 45 | 1 | 232 | 18.64 | 15605.44 | 323.07 | 453.24 | 286.44 | 57.64 | 111185.59 | 0.2 | 0.69 | 7.18 | 6.86 | 1 | 10
1 | 60 | CONCLUIDO | 2.8102 | 35.58 | 28.93 | 9.81 | 0.18 | 177 | 124.96 | 45 | 1.25 | 175 | 18.71 | 15645.96 | 304.99 | 453.07 | 231.08 | 57.64 | 83790.87 | 0.25 | 0.73 | 7.11 | 5.19 | 1 | 10
2 | 60 | CONCLUIDO | 2.9743 | 33.62 | 27.86 | 11.77 | 0.21 | 142 | 125.29 | 45 | 1.5 | 140 | 18.79 | 15686.51 | 293.17 | 452.93 | 196.82 | 57.64 | 66839.03 | 0.29 | 0.76 | 7.03 | 4.12 | 1 | 10
3 | 60 | CONCLUIDO | 3.0901 | 32.36 | 27.19 | 13.71 | 0.25 | 119 | 125.62 | 45 | 1.75 | 117 | 18.87 | 15727.09 | 285.61 | 452.88 | 174.84 | 57.64 | 55962.85 | 0.33 | 0.78 | 7 | 3.46 | 1 | 10
4 | 60 | CONCLUIDO | 3.1835 | 31.41 | 26.67 | 15.69 | 0.28 | 102 | 125.95 | 45 | 2 | 100 | 18.95 | 15767.7 | 279.72 | 452.86 | 158.03 | 57.64 | 47642.4 | 0.36 | 0.8 | 6.97 | 2.94 | 1 | 10
5 | 60 | CONCLUIDO | 3.2604 | 30.67 | 26.26 | 17.71 | 0.31 | 89 | 126.28 | 45 | 2.25 | 87 | 19.03 | 15808.34 | 274.9 | 452.87 | 145.15 | 57.64 | 41265.68 | 0.4 | 0.81 | 6.93 | 2.53 | 1 | 10
6 | 60 | CONCLUIDO | 3.319 | 30.13 | 25.98 | 19.73 | 0.35 | 79 | 126.61 | 45 | 2.5 | 77 | 19.11 | 15849 | 271.35 | 452.85 | 135.47 | 57.64 | 36479.58 | 0.43 | 0.82 | 6.93 | 2.25 | 1 | 10
7 | 60 | CONCLUIDO | 3.3704 | 29.67 | 25.72 | 21.74 | 0.38 | 71 | 126.94 | 45 | 2.75 | 69 | 19.19 | 15889.69 | 268.04 | 452.85 | 127.05 | 57.64 | 32307.44 | 0.45 | 0.82 | 6.92 | 1.99 | 1 | 10
8 | 60 | CONCLUIDO | 3.4021 | 29.39 | 25.6 | 23.63 | 0.42 | 65 | 127.27 | 45 | 3 | 63 | 19.27 | 15930.42 | 266.46 | 452.77 | 123.3 | 57.64 | 30464.01 | 0.47 | 0.83 | 6.9 | 1.87 | 1 | 10
9 | 60 | CONCLUIDO | 3.439 | 29.08 | 25.41 | 25.41 | 0.45 | 60 | 127.6 | 45 | 3.25 | 58 | 19.35 | 15971.17 | 263.88 | 452.64 | 117.51 | 57.64 | 27594.89 | 0.49 | 0.83 | 6.88 | 1.69 | 1 | 10
10 | 60 | CONCLUIDO | 3.4729 | 28.79 | 25.26 | 27.55 | 0.48 | 55 | 127.93 | 45 | 3.5 | 53 | 19.43 | 16011.95 | 261.81 | 452.7 | 112.25 | 57.64 | 24989.41 | 0.51 | 0.84 | 6.88 | 1.53 | 1 | 10
11 | 60 | CONCLUIDO | 3.495 | 28.61 | 25.18 | 29.62 | 0.52 | 51 | 128.26 | 45 | 3.75 | 49 | 19.51 | 16052.76 | 260.39 | 452.77 | 109.4 | 57.64 | 23580.85 | 0.53 | 0.84 | 6.88 | 1.45 | 1 | 10
12 | 60 | CONCLUIDO | 3.5184 | 28.42 | 25.06 | 31.33 | 0.55 | 48 | 128.59 | 45 | 4 | 46 | 19.59 | 16093.6 | 258.69 | 452.67 | 105.86 | 57.64 | 21826.95 | 0.54 | 0.85 | 6.87 | 1.34 | 1 | 10
13 | 60 | CONCLUIDO | 3.5364 | 28.28 | 25 | 33.33 | 0.58 | 45 | 128.92 | 45 | 4.25 | 43 | 19.68 | 16134.46 | 257.35 | 452.66 | 103.66 | 57.64 | 20742.65 | 0.56 | 0.85 | 6.87 | 1.27 | 1 | 10
14 | 60 | CONCLUIDO | 3.5598 | 28.09 | 24.89 | 35.55 | 0.62 | 42 | 129.25 | 45 | 4.5 | 40 | 19.76 | 16175.36 | 255.98 | 452.62 | 100.03 | 57.64 | 18944.61 | 0.58 | 0.85 | 6.86 | 1.16 | 1 | 10
15 | 60 | CONCLUIDO | 3.5679 | 28.03 | 24.87 | 37.31 | 0.65 | 40 | 129.59 | 45 | 4.75 | 38 | 19.84 | 16216.29 | 255.35 | 452.63 | 99.46 | 57.64 | 18668.65 | 0.58 | 0.85 | 6.87 | 1.15 | 1 | 10
16 | 60 | CONCLUIDO | 3.5838 | 27.9 | 24.8 | 39.16 | 0.68 | 38 | 129.92 | 45 | 5 | 36 | 19.92 | 16257.24 | 253.52 | 452.63 | 97.16 | 57.64 | 17529.5 | 0.59 | 0.86 | 6.86 | 1.07 | 1 | 10
17 | 60 | CONCLUIDO | 3.5967 | 27.8 | 24.75 | 41.25 | 0.71 | 36 | 130.25 | 45 | 5.25 | 34 | 20 | 16298.23 | 252.94 | 452.62 | 95.72 | 57.64 | 16817.07 | 0.6 | 0.86 | 6.86 | 1.02 | 1 | 10
18 | 60 | CONCLUIDO | 3.6159 | 27.66 | 24.65 | 43.51 | 0.74 | 34 | 130.58 | 45 | 5.5 | 32 | 20.09 | 16339.24 | 251.17 | 452.61 | 92.43 | 57.64 | 15181.99 | 0.62 | 0.86 | 6.85 | 0.93 | 1 | 10
19 | 60 | CONCLUIDO | 3.6208 | 27.62 | 24.64 | 44.8 | 0.78 | 33 | 130.92 | 45 | 5.75 | 31 | 20.17 | 16380.29 | 250.78 | 452.61 | 92.24 | 57.64 | 15092.76 | 0.62 | 0.86 | 6.85 | 0.92 | 1 | 10
20 | 60 | CONCLUIDO | 3.6343 | 27.52 | 24.59 | 47.6 | 0.81 | 31 | 131.25 | 45 | 6 | 29 | 20.25 | 16421.36 | 249.68 | 452.64 | 90.32 | 57.64 | 14140.51 | 0.64 | 0.86 | 6.85 | 0.86 | 1 | 10
21 | 60 | CONCLUIDO | 3.6411 | 27.46 | 24.57 | 49.13 | 0.84 | 30 | 131.58 | 45 | 6.25 | 28 | 20.34 | 16462.46 | 249.05 | 452.64 | 89.76 | 57.64 | 13869.92 | 0.64 | 0.86 | 6.84 | 0.84 | 1 | 10
22 | 60 | CONCLUIDO | 3.6487 | 27.41 | 24.53 | 50.76 | 0.87 | 29 | 131.92 | 45 | 6.5 | 27 | 20.42 | 16503.6 | 248.03 | 452.64 | 88.87 | 57.64 | 13429.96 | 0.65 | 0.86 | 6.84 | 0.81 | 1 | 10
23 | 60 | CONCLUIDO | 3.6573 | 27.34 | 24.49 | 52.49 | 0.9 | 28 | 132.25 | 45 | 6.75 | 26 | 20.5 | 16544.76 | 246.92 | 452.61 | 87.46 | 57.64 | 12726.36 | 0.66 | 0.87 | 6.84 | 0.77 | 1 | 10
24 | 60 | CONCLUIDO | 3.6646 | 27.29 | 24.47 | 54.37 | 0.93 | 27 | 132.58 | 45 | 7 | 25 | 20.59 | 16585.95 | 246.1 | 452.62 | 86.35 | 57.64 | 12176.49 | 0.67 | 0.87 | 6.84 | 0.74 | 1 | 10
25 | 60 | CONCLUIDO | 3.6703 | 27.25 | 24.45 | 56.42 | 0.96 | 26 | 132.92 | 45 | 7.25 | 24 | 20.67 | 16627.17 | 245.12 | 452.66 | 86.03 | 57.64 | 12020.83 | 0.67 | 0.87 | 6.83 | 0.72 | 1 | 10
26 | 60 | CONCLUIDO | 3.6777 | 27.19 | 24.42 | 58.61 | 0.99 | 25 | 133.25 | 45 | 7.5 | 23 | 20.76 | 16668.43 | 244.52 | 452.65 | 85.05 | 57.64 | 11540.29 | 0.68 | 0.87 | 6.83 | 0.69 | 1 | 10
27 | 60 | CONCLUIDO | 3.6864 | 27.13 | 24.38 | 60.95 | 1.03 | 24 | 133.59 | 45 | 7.75 | 22 | 20.84 | 16709.71 | 243.77 | 452.59 | 83.79 | 57.64 | 10913.37 | 0.69 | 0.87 | 6.83 | 0.66 | 1 | 10
28 | 60 | CONCLUIDO | 3.694 | 27.07 | 24.35 | 63.52 | 1.06 | 23 | 133.92 | 45 | 8 | 21 | 20.93 | 16751.02 | 242.71 | 452.59 | 82.73 | 57.64 | 10387.04 | 0.7 | 0.87 | 6.83 | 0.63 | 1 | 10
29 | 60 | CONCLUIDO | 3.6997 | 27.03 | 24.33 | 66.37 | 1.09 | 22 | 134.26 | 45 | 8.25 | 20 | 21.01 | 16792.37 | 241.92 | 452.62 | 82.23 | 57.64 | 10145.08 | 0.7 | 0.87 | 6.83 | 0.61 | 1 | 10
30 | 60 | CONCLUIDO | 3.7024 | 27.01 | 24.32 | 66.31 | 1.12 | 22 | 134.59 | 45 | 8.5 | 20 | 21.1 | 16833.86 | 241.32 | 452.61 | 81.47 | 57.64 | 9760.58 | 0.71 | 0.87 | 6.83 | 0.59 | 1 | 10
31 | 60 | CONCLUIDO | 3.7093 | 26.96 | 24.29 | 69.4 | 1.15 | 21 | 134.93 | 45 | 8.75 | 19 | 21.18 | 16875.27 | 240.59 | 452.58 | 80.79 | 57.64 | 9429.3 | 0.71 | 0.87 | 6.83 | 0.57 | 1 | 10
32 | 60 | CONCLUIDO | 3.7172 | 26.9 | 24.26 | 72.78 | 1.18 | 20 | 135.27 | 45 | 9 | 18 | 21.27 | 16916.71 | 238.96 | 452.63 | 79.76 | 57.64 | 8917.06 | 0.72 | 0.87 | 6.82 | 0.53 | 1 | 10
33 | 60 | CONCLUIDO | 3.7162 | 26.91 | 24.27 | 72.8 | 1.21 | 20 | 135.6 | 45 | 9.25 | 18 | 21.35 | 16958.17 | 239.56 | 452.61 | 79.91 | 57.64 | 8994.79 | 0.72 | 0.87 | 6.83 | 0.54 | 1 | 10
34 | 60 | CONCLUIDO | 3.7206 | 26.88 | 24.26 | 76.61 | 1.24 | 19 | 135.94 | 45 | 9.5 | 17 | 21.44 | 16999.67 | 237.85 | 452.6 | 79.59 | 57.64 | 8839.18 | 0.72 | 0.87 | 6.83 | 0.54 | 1 | 10
35 | 60 | CONCLUIDO | 3.7239 | 26.85 | 24.24 | 76.53 | 1.26 | 19 | 136.27 | 45 | 9.75 | 17 | 21.53 | 17041.2 | 237.62 | 452.59 | 79.02 | 57.64 | 8553.23 | 0.73 | 0.87 | 6.82 | 0.51 | 1 | 10
36 | 60 | CONCLUIDO | 3.7324 | 26.79 | 24.2 | 80.67 | 1.29 | 18 | 136.61 | 45 | 10 | 16 | 21.61 | 17082.76 | 236.59 | 452.56 | 77.78 | 57.64 | 7939.22 | 0.74 | 0.88 | 6.82 | 0.48 | 1 | 10
37 | 60 | CONCLUIDO | 3.7304 | 26.81 | 24.21 | 80.72 | 1.32 | 18 | 136.95 | 45 | 10.25 | 16 | 21.7 | 17124.35 | 236.81 | 452.56 | 78.28 | 57.64 | 8185.91 | 0.74 | 0.88 | 6.83 | 0.49 | 1 | 10
38 | 60 | CONCLUIDO | 3.7308 | 26.8 | 24.21 | 80.71 | 1.35 | 18 | 137.29 | 45 | 10.5 | 16 | 21.79 | 17165.97 | 235.26 | 452.64 | 78.06 | 57.64 | 8079.32 | 0.74 | 0.88 | 6.83 | 0.49 | 1 | 10
39 | 60 | CONCLUIDO | 3.7393 | 26.74 | 24.18 | 85.33 | 1.38 | 17 | 137.62 | 45 | 10.75 | 15 | 21.88 | 17207.62 | 234.96 | 452.58 | 76.97 | 57.64 | 7537.7 | 0.75 | 0.88 | 6.82 | 0.45 | 1 | 10
40 | 60 | CONCLUIDO | 3.7368 | 26.76 | 24.19 | 85.39 | 1.41 | 17 | 137.96 | 45 | 11 | 15 | 21.96 | 17249.3 | 234.78 | 452.56 | 77.47 | 57.64 | 7786.74 | 0.74 | 0.88 | 6.83 | 0.47 | 1 | 10
41 | 60 | CONCLUIDO | 3.7466 | 26.69 | 24.15 | 90.56 | 1.44 | 16 | 138.3 | 45 | 11.25 | 14 | 22.05 | 17291.02 | 233.59 | 452.57 | 76.15 | 57.64 | 7135.22 | 0.76 | 0.88 | 6.82 | 0.43 | 1 | 10
42 | 60 | CONCLUIDO | 3.7452 | 26.7 | 24.16 | 90.6 | 1.47 | 16 | 138.64 | 45 | 11.5 | 14 | 22.14 | 17332.76 | 233.35 | 452.58 | 76.46 | 57.64 | 7286.96 | 0.75 | 0.88 | 6.82 | 0.44 | 1 | 10
43 | 60 | CONCLUIDO | 3.7444 | 26.71 | 24.17 | 90.62 | 1.5 | 16 | 138.98 | 45 | 11.75 | 14 | 22.23 | 17374.54 | 232.72 | 452.61 | 76.57 | 57.64 | 7345.42 | 0.75 | 0.88 | 6.82 | 0.44 | 1 | 10
44 | 60 | CONCLUIDO | 3.7552 | 26.63 | 24.11 | 96.46 | 1.52 | 15 | 139.32 | 45 | 12 | 13 | 22.32 | 17416.34 | 231.28 | 452.58 | 74.88 | 57.64 | 6504.24 | 0.77 | 0.88 | 6.82 | 0.39 | 1 | 10
45 | 60 | CONCLUIDO | 3.7538 | 26.64 | 24.12 | 96.5 | 1.55 | 15 | 139.66 | 45 | 12.25 | 13 | 22.41 | 17458.18 | 231.18 | 452.55 | 75.29 | 57.64 | 6706.74 | 0.77 | 0.88 | 6.82 | 0.4 | 1 | 10
46 | 60 | CONCLUIDO | 3.7548 | 26.63 | 24.12 | 96.47 | 1.58 | 15 | 140 | 45 | 12.5 | 13 | 22.5 | 17500.05 | 230.17 | 452.56 | 75.2 | 57.64 | 6660.53 | 0.77 | 0.88 | 6.82 | 0.39 | 1 | 10
47 | 60 | CONCLUIDO | 3.7601 | 26.59 | 24.1 | 103.31 | 1.61 | 14 | 140.33 | 45 | 12.75 | 12 | 22.59 | 17541.95 | 230.03 | 452.6 | 74.88 | 57.64 | 6508 | 0.77 | 0.88 | 6.81 | 0.38 | 1 | 10
48 | 60 | CONCLUIDO | 3.7621 | 26.58 | 24.09 | 103.25 | 1.63 | 14 | 140.67 | 45 | 13 | 12 | 22.68 | 17583.88 | 229.43 | 452.6 | 74.09 | 57.64 | 6113.03 | 0.78 | 0.88 | 6.82 | 0.37 | 1 | 10
49 | 60 | CONCLUIDO | 3.7618 | 26.58 | 24.09 | 103.26 | 1.66 | 14 | 141.02 | 45 | 13.25 | 12 | 22.77 | 17625.85 | 228.21 | 452.56 | 74.29 | 57.64 | 6211.38 | 0.78 | 0.88 | 6.82 | 0.37 | 1 | 10
50 | 60 | CONCLUIDO | 3.7674 | 26.54 | 24.08 | 111.13 | 1.69 | 13 | 141.36 | 45 | 13.5 | 11 | 22.86 | 17667.84 | 226.26 | 452.59 | 73.81 | 57.64 | 5978.46 | 0.78 | 0.88 | 6.82 | 0.35 | 1 | 10
51 | 60 | CONCLUIDO | 3.7673 | 26.54 | 24.08 | 111.14 | 1.72 | 13 | 141.7 | 45 | 13.75 | 11 | 22.95 | 17709.87 | 227.17 | 452.56 | 73.87 | 57.64 | 6007.74 | 0.78 | 0.88 | 6.82 | 0.36 | 1 | 10
52 | 60 | CONCLUIDO | 3.7708 | 26.52 | 24.05 | 111.02 | 1.74 | 13 | 142.04 | 45 | 14 | 11 | 23.04 | 17751.93 | 227.34 | 452.61 | 73.02 | 57.64 | 5581.55 | 0.79 | 0.88 | 6.82 | 0.33 | 1 | 10
53 | 60 | CONCLUIDO | 3.7693 | 26.53 | 24.07 | 111.07 | 1.77 | 13 | 142.38 | 45 | 14.25 | 11 | 23.13 | 17794.02 | 226.53 | 452.62 | 73.32 | 57.64 | 5731.27 | 0.79 | 0.88 | 6.82 | 0.34 | 1 | 10
54 | 60 | CONCLUIDO | 3.769 | 26.53 | 24.07 | 111.08 | 1.8 | 13 | 142.72 | 45 | 14.5 | 11 | 23.22 | 17836.15 | 224.44 | 452.6 | 73.56 | 57.64 | 5855.05 | 0.78 | 0.88 | 6.81 | 0.34 | 1 | 10
55 | 60 | CONCLUIDO | 3.7787 | 26.46 | 24.03 | 120.13 | 1.82 | 12 | 143.06 | 45 | 14.75 | 10 | 23.31 | 17878.3 | 223.72 | 452.59 | 72.03 | 57.64 | 5094.16 | 0.8 | 0.88 | 6.82 | 0.3 | 1 | 10
56 | 60 | CONCLUIDO | 3.7791 | 26.46 | 24.02 | 120.11 | 1.85 | 12 | 143.4 | 45 | 15 | 10 | 23.41 | 17920.49 | 224.11 | 452.56 | 71.88 | 57.64 | 5016.45 | 0.8 | 0.88 | 6.82 | 0.3 | 1 | 10
57 | 60 | CONCLUIDO | 3.7768 | 26.48 | 24.04 | 120.19 | 1.88 | 12 | 143.75 | 45 | 15.25 | 10 | 23.5 | 17962.71 | 223.76 | 452.56 | 72.48 | 57.64 | 5319.58 | 0.8 | 0.88 | 6.82 | 0.31 | 1 | 10
58 | 60 | CONCLUIDO | 3.7766 | 26.48 | 24.04 | 120.2 | 1.9 | 12 | 144.09 | 45 | 15.5 | 10 | 23.59 | 18004.96 | 222.81 | 452.55 | 72.76 | 57.64 | 5456.74 | 0.79 | 0.88 | 6.81 | 0.32 | 1 | 10
59 | 60 | CONCLUIDO | 3.7762 | 26.48 | 24.04 | 120.21 | 1.93 | 12 | 144.43 | 45 | 15.75 | 10 | 23.68 | 18047.25 | 221 | 452.58 | 72.79 | 57.64 | 5474.43 | 0.79 | 0.88 | 6.81 | 0.32 | 1 | 10
60 | 60 | CONCLUIDO | 3.7865 | 26.41 | 24 | 130.89 | 1.96 | 11 | 144.77 | 45 | 16 | 9 | 23.78 | 18089.56 | 220.49 | 452.57 | 71.16 | 57.64 | 4664.87 | 0.81 | 0.88 | 6.81 | 0.27 | 1 | 10
61 | 60 | CONCLUIDO | 3.7846 | 26.42 | 24.01 | 130.96 | 1.98 | 11 | 145.12 | 45 | 16.25 | 9 | 23.87 | 18131.91 | 220.67 | 452.58 | 71.53 | 57.64 | 4849.31 | 0.81 | 0.88 | 6.81 | 0.29 | 1 | 10
62 | 60 | CONCLUIDO | 3.7857 | 26.42 | 24 | 130.92 | 2.01 | 11 | 145.46 | 45 | 16.5 | 9 | 23.96 | 18174.29 | 220.09 | 452.56 | 71.47 | 57.64 | 4820.45 | 0.81 | 0.88 | 6.81 | 0.28 | 1 | 10
63 | 60 | CONCLUIDO | 3.786 | 26.41 | 24 | 130.91 | 2.03 | 11 | 145.81 | 45 | 16.75 | 9 | 24.06 | 18216.71 | 219.88 | 452.56 | 71.36 | 57.64 | 4764.05 | 0.81 | 0.88 | 6.81 | 0.28 | 1 | 10
64 | 60 | CONCLUIDO | 3.7858 | 26.41 | 24 | 130.91 | 2.06 | 11 | 146.15 | 45 | 17 | 9 | 24.15 | 18259.16 | 218.36 | 452.56 | 71.22 | 57.64 | 4692.16 | 0.81 | 0.88 | 6.82 | 0.28 | 1 | 10
65 | 60 | CONCLUIDO | 3.7926 | 26.37 | 23.98 | 143.88 | 2.08 | 10 | 146.49 | 45 | 17.25 | 8 | 24.25 | 18301.64 | 216.72 | 452.56 | 70.69 | 57.64 | 4431.72 | 0.82 | 0.88 | 6.81 | 0.26 | 1 | 10
66 | 60 | CONCLUIDO | 3.7935 | 26.36 | 23.97 | 143.84 | 2.11 | 10 | 146.84 | 45 | 17.5 | 8 | 24.34 | 18344.15 | 216.63 | 452.57 | 70.4 | 57.64 | 4287.1 | 0.82 | 0.88 | 6.81 | 0.25 | 1 | 10
67 | 60 | CONCLUIDO | 3.7917 | 26.37 | 23.99 | 143.91 | 2.13 | 10 | 147.18 | 45 | 17.75 | 8 | 24.44 | 18386.69 | 216.52 | 452.56 | 70.88 | 57.64 | 4530.24 | 0.81 | 0.88 | 6.81 | 0.26 | 1 | 10
68 | 60 | CONCLUIDO | 3.7935 | 26.36 | 23.97 | 143.84 | 2.16 | 10 | 147.53 | 45 | 18 | 8 | 24.53 | 18429.27 | 216.14 | 452.58 | 70.41 | 57.64 | 4291.71 | 0.82 | 0.88 | 6.81 | 0.25 | 1 | 10
69 | 60 | CONCLUIDO | 3.7921 | 26.37 | 23.98 | 143.9 | 2.18 | 10 | 147.87 | 45 | 18.25 | 8 | 24.63 | 18471.89 | 215.78 | 452.56 | 70.74 | 57.64 | 4459.46 | 0.81 | 0.88 | 6.81 | 0.26 | 1 | 10
70 | 60 | CONCLUIDO | 3.7923 | 26.37 | 23.98 | 143.89 | 2.21 | 10 | 148.22 | 45 | 18.5 | 8 | 24.72 | 18514.53 | 214.23 | 452.57 | 70.73 | 57.64 | 4451.89 | 0.81 | 0.88 | 6.81 | 0.26 | 1 | 10
71 | 60 | CONCLUIDO | 3.7924 | 26.37 | 23.98 | 143.88 | 2.23 | 10 | 148.57 | 45 | 18.75 | 7 | 24.82 | 18557.21 | 212.2 | 452.56 | 70.6 | 57.64 | 4386.13 | 0.82 | 0.88 | 6.81 | 0.26 | 1 | 10
72 | 60 | CONCLUIDO | 3.8004 | 26.31 | 23.95 | 159.67 | 2.26 | 9 | 148.91 | 45 | 19 | 6 | 24.92 | 18599.92 | 211.17 | 452.57 | 69.67 | 57.64 | 3928.3 | 0.83 | 0.89 | 6.81 | 0.23 | 1 | 10
73 | 60 | CONCLUIDO | 3.8005 | 26.31 | 23.95 | 159.67 | 2.28 | 9 | 149.26 | 45 | 19.25 | 6 | 25.01 | 18642.66 | 211.21 | 452.58 | 69.62 | 57.64 | 3902.36 | 0.83 | 0.89 | 6.81 | 0.23 | 1 | 10
74 | 60 | CONCLUIDO | 3.8009 | 26.31 | 23.95 | 159.65 | 2.31 | 9 | 149.61 | 45 | 19.5 | 5 | 25.11 | 18685.44 | 211.58 | 452.56 | 69.59 | 57.64 | 3889.27 | 0.83 | 0.89 | 6.81 | 0.22 | 1 | 10
75 | 60 | CONCLUIDO | 3.8016 | 26.3 | 23.94 | 159.61 | 2.33 | 9 | 149.95 | 45 | 19.75 | 5 | 25.21 | 18728.26 | 211.94 | 452.55 | 69.44 | 57.64 | 3813.06 | 0.83 | 0.89 | 6.81 | 0.22 | 1 | 10
76 | 60 | CONCLUIDO | 3.8008 | 26.31 | 23.95 | 159.65 | 2.36 | 9 | 150.3 | 45 | 20 | 3 | 25.3 | 18771.1 | 211.89 | 452.55 | 69.45 | 57.64 | 3816.29 | 0.83 | 0.89 | 6.81 | 0.22 | 1 | 10
77 | 60 | CONCLUIDO | 3.8001 | 26.32 | 23.95 | 159.69 | 2.38 | 9 | 150.65 | 45 | 20.25 | 1 | 25.4 | 18813.98 | 212.33 | 452.58 | 69.5 | 57.64 | 3842.05 | 0.83 | 0.89 | 6.82 | 0.23 | 1 | 10
78 | 60 | CONCLUIDO | 3.8 | 26.32 | 23.95 | 159.69 | 2.4 | 9 | 151 | 45 | 20.5 | 0 | 25.5 | 18856.89 | 212.81 | 452.56 | 69.51 | 57.64 | 3848.71 | 0.83 | 0.89 | 6.82 | 0.23 | 1 | 10
0 | 135 | CONCLUIDO | 1.5439 | 64.77 | 38.1 | 4.85 | 0.07 | 471 | 263.32 | 59.89 | 1 | 469 | 67.43 | 32710.1 | 648.53 | 453.91 | 531.36 | 57.64 | 232465.25 | 0.11 | 0.56 | 7.59 | 14.35 | 1 | 10
1 | 135 | CONCLUIDO | 1.8728 | 53.4 | 33.71 | 6.07 | 0.08 | 333 | 263.79 | 59.89 | 1.25 | 331 | 67.65 | 32767.75 | 573.97 | 453.49 | 387.27 | 57.64 | 161109.04 | 0.15 | 0.63 | 7.37 | 9.96 | 1 | 10
2 | 135 | CONCLUIDO | 2.1156 | 47.27 | 31.37 | 7.3 | 0.1 | 258 | 264.25 | 59.89 | 1.5 | 256 | 67.87 | 32825.49 | 534.28 | 453.37 | 310.94 | 57.64 | 123320.14 | 0.19 | 0.68 | 7.23 | 7.63 | 1 | 10
3 | 135 | CONCLUIDO | 2.3019 | 43.44 | 29.92 | 8.51 | 0.12 | 211 | 264.72 | 59.89 | 1.75 | 209 | 68.09 | 32883.31 | 509.61 | 453.17 | 264.21 | 57.64 | 100187.68 | 0.22 | 0.71 | 7.14 | 6.18 | 1 | 10
4 | 135 | CONCLUIDO | 2.4473 | 40.86 | 28.96 | 9.71 | 0.13 | 179 | 265.19 | 59.89 | 2 | 177 | 68.31 | 32941.21 | 493.23 | 452.93 | 232.89 | 57.64 | 84687.94 | 0.25 | 0.73 | 7.09 | 5.22 | 1 | 10
5 | 135 | CONCLUIDO | 2.5684 | 38.93 | 28.25 | 10.93 | 0.15 | 155 | 265.66 | 59.89 | 2.25 | 153 | 68.53 | 32999.19 | 481.08 | 452.91 | 209.7 | 57.64 | 73214.6 | 0.27 | 0.75 | 7.04 | 4.51 | 1 | 10
6 | 135 | CONCLUIDO | 2.6671 | 37.49 | 27.71 | 12.14 | 0.17 | 137 | 266.13 | 59.89 | 2.5 | 135 | 68.75 | 33057.26 | 472 | 452.93 | 191.55 | 57.64 | 64229.47 | 0.3 | 0.77 | 7.04 | 3.98 | 1 | 10
7 | 135 | CONCLUIDO | 2.7502 | 36.36 | 27.29 | 13.31 | 0.18 | 123 | 266.6 | 59.89 | 2.75 | 121 | 68.97 | 33115.41 | 464.73 | 452.82 | 178.49 | 57.64 | 57769.55 | 0.32 | 0.78 | 6.99 | 3.56 | 1 | 10
8 | 135 | CONCLUIDO | 2.8229 | 35.42 | 26.96 | 14.57 | 0.2 | 111 | 267.08 | 59.89 | 3 | 109 | 69.19 | 33173.65 | 459.09 | 452.91 | 167.43 | 57.64 | 52299.99 | 0.34 | 0.79 | 6.98 | 3.23 | 1 | 10
9 | 135 | CONCLUIDO | 2.8839 | 34.68 | 26.67 | 15.69 | 0.22 | 102 | 267.55 | 59.89 | 3.25 | 100 | 69.41 | 33231.97 | 454.04 | 452.88 | 157.79 | 57.64 | 47521.59 | 0.37 | 0.8 | 6.97 | 2.93 | 1 | 10
10 | 135 | CONCLUIDO | 2.947 | 33.93 | 26.38 | 17.02 | 0.23 | 93 | 268.02 | 59.89 | 3.5 | 91 | 69.64 | 33290.38 | 449.05 | 452.74 | 148.35 | 57.64 | 42847.26 | 0.39 | 0.8 | 6.95 | 2.65 | 1 | 10
11 | 135 | CONCLUIDO | 2.9881 | 33.47 | 26.21 | 18.08 | 0.25 | 87 | 268.5 | 59.89 | 3.75 | 85 | 69.86 | 33348.87 | 446.24 | 452.87 | 143.49 | 57.64 | 40448.5 | 0.4 | 0.81 | 6.93 | 2.48 | 1 | 10
12 | 135 | CONCLUIDO | 3.0313 | 32.99 | 26.04 | 19.29 | 0.26 | 81 | 268.97 | 59.89 | 4 | 79 | 70.09 | 33407.45 | 443.22 | 452.88 | 138.03 | 57.64 | 37748.85 | 0.42 | 0.81 | 6.92 | 2.31 | 1 | 10
13 | 135 | CONCLUIDO | 3.0692 | 32.58 | 25.89 | 20.44 | 0.28 | 76 | 269.45 | 59.89 | 4.25 | 74 | 70.31 | 33466.11 | 440.44 | 452.79 | 132.96 | 57.64 | 35240.34 | 0.43 | 0.82 | 6.91 | 2.16 | 1 | 10
14 | 135 | CONCLUIDO | 3.1094 | 32.16 | 25.72 | 21.73 | 0.3 | 71 | 269.92 | 59.89 | 4.5 | 69 | 70.54 | 33524.86 | 437.59 | 452.71 | 126.98 | 57.64 | 32271 | 0.45 | 0.82 | 6.91 | 1.99 | 1 | 10
15 | 135 | CONCLUIDO | 3.1396 | 31.85 | 25.61 | 22.94 | 0.31 | 67 | 270.4 | 59.89 | 4.75 | 65 | 70.76 | 33583.7 | 435.74 | 452.75 | 123.56 | 57.64 | 30581.28 | 0.47 | 0.83 | 6.9 | 1.88 | 1 | 10
16 | 135 | CONCLUIDO | 3.1614 | 31.63 | 25.54 | 23.95 | 0.33 | 64 | 270.88 | 59.89 | 5 | 62 | 70.99 | 33642.62 | 434.49 | 452.66 | 121.51 | 57.64 | 29571.49 | 0.47 | 0.83 | 6.89 | 1.82 | 1 | 10
17 | 135 | CONCLUIDO | 3.1861 | 31.39 | 25.45 | 25.03 | 0.34 | 61 | 271.36 | 59.89 | 5.25 | 59 | 71.22 | 33701.64 | 432.82 | 452.77 | 118.69 | 57.64 | 28176.78 | 0.49 | 0.83 | 6.89 | 1.72 | 1 | 10
18 | 135 | CONCLUIDO | 3.2095 | 31.16 | 25.37 | 26.25 | 0.36 | 58 | 271.84 | 59.89 | 5.5 | 56 | 71.45 | 33760.74 | 431.49 | 452.74 | 115.9 | 57.64 | 26798.1 | 0.5 | 0.84 | 6.89 | 1.64 | 1 | 10
19 | 135 | CONCLUIDO | 3.2365 | 30.9 | 25.26 | 27.56 | 0.38 | 55 | 272.32 | 59.89 | 5.75 | 53 | 71.68 | 33820.05 | 429.68 | 452.72 | 112.14 | 57.64 | 24931.81 | 0.51 | 0.84 | 6.89 | 1.54 | 1 | 10
20 | 135 | CONCLUIDO | 3.2509 | 30.76 | 25.23 | 28.56 | 0.39 | 53 | 272.8 | 59.89 | 6 | 51 | 71.91 | 33879.33 | 428.89 | 452.72 | 110.92 | 57.64 | 24334.08 | 0.52 | 0.84 | 6.89 | 1.5 | 1 | 10
21 | 135 | CONCLUIDO | 3.2764 | 30.52 | 25.14 | 30.17 | 0.41 | 50 | 273.28 | 59.89 | 6.25 | 48 | 72.14 | 33938.7 | 427.4 | 452.64 | 108.45 | 57.64 | 23112.55 | 0.53 | 0.84 | 6.88 | 1.41 | 1 | 10
22 | 135 | CONCLUIDO | 3.2919 | 30.38 | 25.1 | 31.37 | 0.42 | 48 | 273.76 | 59.89 | 6.5 | 46 | 72.37 | 33998.16 | 426.45 | 452.71 | 106.78 | 57.64 | 22288.19 | 0.54 | 0.84 | 6.88 | 1.37 | 1 | 10
23 | 135 | CONCLUIDO | 3.3027 | 30.28 | 25.05 | 31.98 | 0.44 | 47 | 274.24 | 59.89 | 6.75 | 45 | 72.61 | 34057.71 | 425.8 | 452.72 | 105.25 | 57.64 | 21527.75 | 0.55 | 0.85 | 6.88 | 1.32 | 1 | 10
24 | 135 | CONCLUIDO | 3.3203 | 30.12 | 24.99 | 33.32 | 0.45 | 45 | 274.73 | 59.89 | 7 | 43 | 72.84 | 34117.35 | 424.65 | 452.63 | 103.16 | 57.64 | 20492.6 | 0.56 | 0.85 | 6.88 | 1.26 | 1 | 10
25 | 135 | CONCLUIDO | 3.3364 | 29.97 | 24.95 | 34.81 | 0.47 | 43 | 275.21 | 59.89 | 7.25 | 41 | 73.08 | 34177.09 | 423.84 | 452.72 | 101.79 | 57.64 | 19817.47 | 0.57 | 0.85 | 6.87 | 1.22 | 1 | 10
26 | 135 | CONCLUIDO | 3.3469 | 29.88 | 24.9 | 35.57 | 0.48 | 42 | 275.7 | 59.89 | 7.5 | 40 | 73.31 | 34236.91 | 423.24 | 452.63 | 100.65 | 57.64 | 19252.19 | 0.57 | 0.85 | 6.86 | 1.18 | 1 | 10
27 | 135 | CONCLUIDO | 3.3636 | 29.73 | 24.85 | 37.28 | 0.5 | 40 | 276.18 | 59.89 | 7.75 | 38 | 73.55 | 34296.82 | 422.04 | 452.65 | 99 | 57.64 | 18437.62 | 0.58 | 0.85 | 6.86 | 1.13 | 1 | 10
28 | 135 | CONCLUIDO | 3.3744 | 29.64 | 24.81 | 38.17 | 0.51 | 39 | 276.67 | 59.89 | 8 | 37 | 73.78 | 34356.83 | 421.29 | 452.63 | 97.87 | 57.64 | 17878.58 | 0.59 | 0.85 | 6.85 | 1.08 | 1 | 10
29 | 135 | CONCLUIDO | 3.385 | 29.54 | 24.77 | 39.11 | 0.53 | 38 | 277.16 | 59.89 | 8.25 | 36 | 74.02 | 34416.93 | 420.52 | 452.65 | 96.42 | 57.64 | 17158.63 | 0.6 | 0.86 | 6.85 | 1.04 | 1 | 10
30 | 135 | CONCLUIDO | 3.3902 | 29.5 | 24.77 | 40.17 | 0.55 | 37 | 277.65 | 59.89 | 8.5 | 35 | 74.26 | 34477.13 | 420.75 | 452.65 | 96.26 | 57.64 | 17081.45 | 0.6 | 0.86 | 6.86 | 1.05 | 1 | 10
31 | 135 | CONCLUIDO | 3.3978 | 29.43 | 24.76 | 41.26 | 0.56 | 36 | 278.13 | 59.89 | 8.75 | 34 | 74.5 | 34537.41 | 420.49 | 452.67 | 95.89 | 57.64 | 16900.96 | 0.6 | 0.86 | 6.86 | 1.03 | 1 | 10
32 | 135 | CONCLUIDO | 3.4091 | 29.33 | 24.71 | 42.36 | 0.58 | 35 | 278.62 | 59.89 | 9 | 33 | 74.74 | 34597.8 | 419.72 | 452.62 | 94.75 | 57.64 | 16337.56 | 0.61 | 0.86 | 6.84 | 0.98 | 1 | 10
33 | 135 | CONCLUIDO | 3.4216 | 29.23 | 24.65 | 43.51 | 0.59 | 34 | 279.11 | 59.89 | 9.25 | 32 | 74.98 | 34658.27 | 418.35 | 452.66 | 92.5 | 57.64 | 15218.25 | 0.62 | 0.86 | 6.85 | 0.93 | 1 | 10
34 | 135 | CONCLUIDO | 3.4282 | 29.17 | 24.65 | 44.82 | 0.6 | 33 | 279.61 | 59.89 | 9.5 | 31 | 75.22 | 34718.84 | 418.53 | 452.65 | 92.18 | 57.64 | 15065.48 | 0.63 | 0.86 | 6.85 | 0.92 | 1 | 10
35 | 135 | CONCLUIDO | 3.4367 | 29.1 | 24.63 | 46.18 | 0.62 | 32 | 280.1 | 59.89 | 9.75 | 30 | 75.46 | 34779.51 | 418.02 | 452.61 | 91.73 | 57.64 | 14842.98 | 0.63 | 0.86 | 6.85 | 0.9 | 1 | 10
36 | 135 | CONCLUIDO | 3.4477 | 29 | 24.58 | 47.58 | 0.63 | 31 | 280.59 | 59.89 | 10 | 29 | 75.7 | 34840.27 | 417.28 | 452.62 | 90.26 | 57.64 | 14113.91 | 0.64 | 0.86 | 6.85 | 0.86 | 1 | 10
37 | 135 | CONCLUIDO | 3.4489 | 29 | 24.57 | 47.56 | 0.65 | 31 | 281.08 | 59.89 | 10.25 | 29 | 75.95 | 34901.13 | 416.97 | 452.59 | 89.95 | 57.64 | 13959.83 | 0.64 | 0.86 | 6.85 | 0.85 | 1 | 10
38 | 135 | CONCLUIDO | 3.4549 | 28.94 | 24.57 | 49.15 | 0.66 | 30 | 281.58 | 59.89 | 10.5 | 28 | 76.19 | 34962.08 | 417.2 | 452.61 | 89.94 | 57.64 | 13957.13 | 0.64 | 0.86 | 6.85 | 0.85 | 1 | 10
39 | 135 | CONCLUIDO | 3.4654 | 28.86 | 24.54 | 50.77 | 0.68 | 29 | 282.07 | 59.89 | 10.75 | 27 | 76.44 | 35023.13 | 416.26 | 452.57 | 88.62 | 57.64 | 13304.16 | 0.65 | 0.86 | 6.85 | 0.81 | 1 | 10
40 | 135 | CONCLUIDO | 3.467 | 28.84 | 24.52 | 50.74 | 0.69 | 29 | 282.57 | 59.89 | 11 | 27 | 76.68 | 35084.28 | 416.12 | 452.59 | 88.34 | 57.64 | 13163.31 | 0.65 | 0.86 | 6.84 | 0.8 | 1 | 10
41 | 135 | CONCLUIDO | 3.4778 | 28.75 | 24.49 | 52.47 | 0.71 | 28 | 283.06 | 59.89 | 11.25 | 26 | 76.93 | 35145.53 | 415.35 | 452.63 | 86.95 | 57.64 | 12472.7 | 0.66 | 0.87 | 6.84 | 0.76 | 1 | 10
42 | 135 | CONCLUIDO | 3.4848 | 28.7 | 24.48 | 54.4 | 0.72 | 27 | 283.56 | 59.89 | 11.5 | 25 | 77.18 | 35206.88 | 415.21 | 452.56 | 86.75 | 57.64 | 12380.33 | 0.66 | 0.87 | 6.84 | 0.75 | 1 | 10
43 | 135 | CONCLUIDO | 3.4854 | 28.69 | 24.47 | 54.38 | 0.74 | 27 | 284.06 | 59.89 | 11.75 | 25 | 77.42 | 35268.32 | 415.08 | 452.62 | 86.48 | 57.64 | 12244.47 | 0.67 | 0.87 | 6.84 | 0.75 | 1 | 10
44 | 135 | CONCLUIDO | 3.4963 | 28.6 | 24.43 | 56.39 | 0.75 | 26 | 284.56 | 59.89 | 12 | 24 | 77.67 | 35329.87 | 414.31 | 452.6 | 85.19 | 57.64 | 11602.49 | 0.68 | 0.87 | 6.84 | 0.71 | 1 | 10
45 | 135 | CONCLUIDO | 3.4938 | 28.62 | 24.45 | 56.43 | 0.77 | 26 | 285.06 | 59.89 | 12.25 | 24 | 77.92 | 35391.51 | 414.39 | 452.62 | 85.98 | 57.64 | 11997.18 | 0.67 | 0.87 | 6.84 | 0.73 | 1 | 10
46 | 135 | CONCLUIDO | 3.5036 | 28.54 | 24.43 | 58.62 | 0.78 | 25 | 285.56 | 59.89 | 12.5 | 23 | 78.17 | 35453.26 | 414.13 | 452.67 | 85.28 | 57.64 | 11654.46 | 0.68 | 0.87 | 6.83 | 0.7 | 1 | 10
47 | 135 | CONCLUIDO | 3.5051 | 28.53 | 24.41 | 58.59 | 0.79 | 25 | 286.06 | 59.89 | 12.75 | 23 | 78.42 | 35515.1 | 413.84 | 452.6 | 84.68 | 57.64 | 11353.01 | 0.68 | 0.87 | 6.84 | 0.69 | 1 | 10
48 | 135 | CONCLUIDO | 3.5152 | 28.45 | 24.38 | 60.95 | 0.81 | 24 | 286.56 | 59.89 | 13 | 22 | 78.68 | 35577.18 | 413.5 | 452.62 | 83.44 | 57.64 | 10740.24 | 0.69 | 0.87 | 6.84 | 0.66 | 1 | 10
49 | 135 | CONCLUIDO | 3.5133 | 28.46 | 24.4 | 60.99 | 0.82 | 24 | 287.07 | 59.89 | 13.25 | 22 | 78.93 | 35639.23 | 413.67 | 452.65 | 84.14 | 57.64 | 11085.6 | 0.69 | 0.87 | 6.84 | 0.67 | 1 | 10
50 | 135 | CONCLUIDO | 3.526 | 28.36 | 24.35 | 63.51 | 0.84 | 23 | 287.57 | 59.89 | 13.5 | 21 | 79.18 | 35701.38 | 412.69 | 452.6 | 82.58 | 57.64 | 10311.13 | 0.7 | 0.87 | 6.83 | 0.62 | 1 | 10
51 | 135 | CONCLUIDO | 3.5262 | 28.36 | 24.34 | 63.5 | 0.85 | 23 | 288.08 | 59.89 | 13.75 | 21 | 79.44 | 35763.64 | 412.58 | 452.66 | 82.5 | 57.64 | 10273.68 | 0.7 | 0.87 | 6.83 | 0.62 | 1 | 10
52 | 135 | CONCLUIDO | 3.5243 | 28.37 | 24.36 | 63.54 | 0.86 | 23 | 288.58 | 59.89 | 14 | 21 | 79.69 | 35826 | 412.63 | 452.56 | 82.82 | 57.64 | 10432.42 | 0.7 | 0.87 | 6.84 | 0.63 | 1 | 10
53 | 135 | CONCLUIDO | 3.5359 | 28.28 | 24.32 | 66.32 | 0.88 | 22 | 289.09 | 59.89 | 14.25 | 20 | 79.95 | 35888.47 | 412.22 | 452.58 | 81.57 | 57.64 | 9813.81 | 0.71 | 0.87 | 6.83 | 0.59 | 1 | 10
54 | 135 | CONCLUIDO | 3.5355 | 28.28 | 24.32 | 66.33 | 0.89 | 22 | 289.6 | 59.89 | 14.5 | 20 | 80.21 | 35951.04 | 412.18 | 452.58 | 81.76 | 57.64 | 9909.17 | 0.71 | 0.87 | 6.83 | 0.59 | 1 | 10
55 | 135 | CONCLUIDO | 3.5454 | 28.21 | 24.29 | 69.4 | 0.91 | 21 | 290.1 | 59.89 | 14.75 | 19 | 80.47 | 36013.72 | 411.46 | 452.56 | 80.8 | 57.64 | 9431.64 | 0.71 | 0.87 | 6.83 | 0.57 | 1 | 10
56 | 135 | CONCLUIDO | 3.5449 | 28.21 | 24.29 | 69.41 | 0.92 | 21 | 290.61 | 59.89 | 15 | 19 | 80.73 | 36076.5 | 411.75 | 452.66 | 80.91 | 57.64 | 9489.38 | 0.71 | 0.87 | 6.83 | 0.57 | 1 | 10
57 | 135 | CONCLUIDO | 3.5445 | 28.21 | 24.3 | 69.42 | 0.93 | 21 | 291.12 | 59.89 | 15.25 | 19 | 80.99 | 36139.39 | 411.9 | 452.57 | 81.13 | 57.64 | 9596.47 | 0.71 | 0.87 | 6.83 | 0.57 | 1 | 10
58 | 135 | CONCLUIDO | 3.5555 | 28.13 | 24.26 | 72.79 | 0.95 | 20 | 291.63 | 59.89 | 15.5 | 18 | 81.25 | 36202.38 | 410.62 | 452.64 | 79.75 | 57.64 | 8913.56 | 0.72 | 0.87 | 6.83 | 0.54 | 1 | 10
59 | 135 | CONCLUIDO | 3.5536 | 28.14 | 24.28 | 72.83 | 0.96 | 20 | 292.15 | 59.89 | 15.75 | 18 | 81.51 | 36265.48 | 411.35 | 452.63 | 80.45 | 57.64 | 9262.8 | 0.72 | 0.87 | 6.82 | 0.55 | 1 | 10
60 | 135 | CONCLUIDO | 3.5534 | 28.14 | 24.28 | 72.83 | 0.97 | 20 | 292.66 | 59.89 | 16 | 18 | 81.77 | 36328.69 | 411.59 | 452.56 | 80.3 | 57.64 | 9185.7 | 0.72 | 0.87 | 6.83 | 0.55 | 1 | 10
61 | 135 | CONCLUIDO | 3.5539 | 28.14 | 24.27 | 72.82 | 0.99 | 20 | 293.17 | 59.89 | 16.25 | 18 | 82.03 | 36392.01 | 410.82 | 452.58 | 80.27 | 57.64 | 9173.25 | 0.72 | 0.87 | 6.83 | 0.55 | 1 | 10
62 | 135 | CONCLUIDO | 3.5628 | 28.07 | 24.25 | 76.59 | 1 | 19 | 293.69 | 59.89 | 16.5 | 17 | 82.3 | 36455.44 | 410.65 | 452.58 | 79.52 | 57.64 | 8801.03 | 0.72 | 0.87 | 6.83 | 0.53 | 1 | 10
63 | 135 | CONCLUIDO | 3.5651 | 28.05 | 24.24 | 76.54 | 1.01 | 19 | 294.2 | 59.89 | 16.75 | 17 | 82.56 | 36518.97 | 410.51 | 452.59 | 79.04 | 57.64 | 8560.64 | 0.73 | 0.87 | 6.82 | 0.51 | 1 | 10
64 | 135 | CONCLUIDO | 3.5644 | 28.06 | 24.24 | 76.55 | 1.03 | 19 | 294.72 | 59.89 | 17 | 17 | 82.83 | 36582.62 | 410.57 | 452.56 | 79.09 | 57.64 | 8589.87 | 0.73 | 0.87 | 6.83 | 0.52 | 1 | 10
65 | 135 | CONCLUIDO | 3.5744 | 27.98 | 24.21 | 80.71 | 1.04 | 18 | 295.23 | 59.89 | 17.25 | 16 | 83.1 | 36646.38 | 409.86 | 452.58 | 78.28 | 57.64 | 8188.53 | 0.74 | 0.88 | 6.82 | 0.49 | 1 | 10
66 | 135 | CONCLUIDO | 3.5737 | 27.98 | 24.22 | 80.73 | 1.05 | 18 | 295.75 | 59.89 | 17.5 | 16 | 83.36 | 36710.24 | 410.39 | 452.61 | 78.22 | 57.64 | 8156.8 | 0.74 | 0.88 | 6.83 | 0.49 | 1 | 10
67 | 135 | CONCLUIDO | 3.5735 | 27.98 | 24.22 | 80.74 | 1.07 | 18 | 296.27 | 59.89 | 17.75 | 16 | 83.63 | 36774.22 | 410.55 | 452.63 | 78.6 | 57.64 | 8345.87 | 0.73 | 0.88 | 6.82 | 0.49 | 1 | 10
68 | 135 | CONCLUIDO | 3.5745 | 27.98 | 24.21 | 80.71 | 1.08 | 18 | 296.79 | 59.89 | 18 | 16 | 83.9 | 36838.32 | 410.28 | 452.64 | 78.01 | 57.64 | 8054.24 | 0.74 | 0.88 | 6.83 | 0.49 | 1 | 10
69 | 135 | CONCLUIDO | 3.5758 | 27.97 | 24.2 | 80.67 | 1.09 | 18 | 297.31 | 59.89 | 18.25 | 16 | 84.17 | 36902.52 | 409.48 | 452.58 | 77.97 | 57.64 | 8034.1 | 0.74 | 0.88 | 6.82 | 0.48 | 1 | 10
70 | 135 | CONCLUIDO | 3.5867 | 27.88 | 24.17 | 85.3 | 1.11 | 17 | 297.83 | 59.89 | 18.5 | 15 | 84.45 | 36966.84 | 409.17 | 452.56 | 76.88 | 57.64 | 7493.39 | 0.75 | 0.88 | 6.82 | 0.44 | 1 | 10
71 | 135 | CONCLUIDO | 3.5859 | 27.89 | 24.17 | 85.32 | 1.12 | 17 | 298.35 | 59.89 | 18.75 | 15 | 84.72 | 37031.27 | 409.5 | 452.6 | 77.03 | 57.64 | 7569.84 | 0.75 | 0.88 | 6.82 | 0.45 | 1 | 10
72 | 135 | CONCLUIDO | 3.5867 | 27.88 | 24.17 | 85.3 | 1.13 | 17 | 298.88 | 59.89 | 19 | 15 | 84.99 | 37095.82 | 409.75 | 452.63 | 76.68 | 57.64 | 7390.69 | 0.75 | 0.88 | 6.82 | 0.44 | 1 | 10
73 | 135 | CONCLUIDO | 3.5834 | 27.91 | 24.19 | 85.39 | 1.15 | 17 | 299.4 | 59.89 | 19.25 | 15 | 85.27 | 37160.49 | 409.99 | 452.58 | 77.51 | 57.64 | 7805.71 | 0.74 | 0.88 | 6.83 | 0.47 | 1 | 10
74 | 135 | CONCLUIDO | 3.5838 | 27.9 | 24.19 | 85.38 | 1.16 | 17 | 299.93 | 59.89 | 19.5 | 15 | 85.54 | 37225.39 | 409.77 | 452.64 | 77.63 | 57.64 | 7870.26 | 0.74 | 0.88 | 6.82 | 0.47 | 1 | 10
75 | 135 | CONCLUIDO | 3.5951 | 27.82 | 24.15 | 90.58 | 1.17 | 16 | 300.45 | 59.89 | 19.75 | 14 | 85.82 | 37290.29 | 409.14 | 452.57 | 76.21 | 57.64 | 7162.99 | 0.76 | 0.88 | 6.82 | 0.43 | 1 | 10
76 | 135 | CONCLUIDO | 3.5958 | 27.81 | 24.15 | 90.56 | 1.18 | 16 | 300.98 | 59.89 | 20 | 14 | 86.09 | 37355.31 | 409.24 | 452.58 | 76.19 | 57.64 | 7151.17 | 0.76 | 0.88 | 6.82 | 0.42 | 1 | 10
77 | 135 | CONCLUIDO | 3.595 | 27.82 | 24.15 | 90.58 | 1.2 | 16 | 301.51 | 59.89 | 20.25 | 14 | 86.37 | 37420.44 | 409.32 | 452.61 | 76.3 | 57.64 | 7207.79 | 0.76 | 0.88 | 6.82 | 0.43 | 1 | 10
78 | 135 | CONCLUIDO | 3.5943 | 27.82 | 24.16 | 90.6 | 1.21 | 16 | 302.04 | 59.89 | 20.5 | 14 | 86.65 | 37485.7 | 409.55 | 452.58 | 76.6 | 57.64 | 7359.52 | 0.75 | 0.88 | 6.82 | 0.43 | 1 | 10
79 | 135 | CONCLUIDO | 3.5939 | 27.83 | 24.16 | 90.61 | 1.22 | 16 | 302.57 | 59.89 | 20.75 | 14 | 86.93 | 37551.07 | 409.25 | 452.59 | 76.54 | 57.64 | 7330.15 | 0.75 | 0.88 | 6.82 | 0.44 | 1 | 10
80 | 135 | CONCLUIDO | 3.6049 | 27.74 | 24.13 | 96.51 | 1.23 | 15 | 303.1 | 59.89 | 21 | 13 | 87.21 | 37616.56 | 408.54 | 452.62 | 75.58 | 57.64 | 6854.67 | 0.76 | 0.88 | 6.82 | 0.4 | 1 | 10
81 | 135 | CONCLUIDO | 3.6068 | 27.73 | 24.11 | 96.46 | 1.25 | 15 | 303.63 | 59.89 | 21.25 | 13 | 87.49 | 37682.17 | 408.42 | 452.58 | 74.95 | 57.64 | 6536.1 | 0.77 | 0.88 | 6.82 | 0.39 | 1 | 10
82 | 135 | CONCLUIDO | 3.6036 | 27.75 | 24.14 | 96.55 | 1.26 | 15 | 304.16 | 59.89 | 21.5 | 13 | 87.78 | 37747.91 | 408.85 | 452.64 | 75.77 | 57.64 | 6946.09 | 0.76 | 0.88 | 6.82 | 0.41 | 1 | 10
83 | 135 | CONCLUIDO | 3.6058 | 27.73 | 24.12 | 96.49 | 1.27 | 15 | 304.7 | 59.89 | 21.75 | 13 | 88.06 | 37813.76 | 408.66 | 452.56 | 75.25 | 57.64 | 6690.2 | 0.77 | 0.88 | 6.82 | 0.4 | 1 | 10
84 | 135 | CONCLUIDO | 3.6047 | 27.74 | 24.13 | 96.52 | 1.28 | 15 | 305.23 | 59.89 | 22 | 13 | 88.35 | 37879.74 | 408.77 | 452.57 | 75.36 | 57.64 | 6744.2 | 0.76 | 0.88 | 6.82 | 0.41 | 1 | 10
85 | 135 | CONCLUIDO | 3.6066 | 27.73 | 24.12 | 96.46 | 1.3 | 15 | 305.77 | 59.89 | 22.25 | 13 | 88.63 | 37945.85 | 408.35 | 452.58 | 75 | 57.64 | 6562.04 | 0.77 | 0.88 | 6.82 | 0.39 | 1 | 10
86 | 135 | CONCLUIDO | 3.616 | 27.66 | 24.09 | 103.26 | 1.31 | 14 | 306.31 | 59.89 | 22.5 | 12 | 88.92 | 38012.07 | 407.98 | 452.57 | 74.35 | 57.64 | 6242.37 | 0.78 | 0.88 | 6.82 | 0.37 | 1 | 10
87 | 135 | CONCLUIDO | 3.6143 | 27.67 | 24.11 | 103.32 | 1.32 | 14 | 306.84 | 59.89 | 22.75 | 12 | 89.21 | 38078.42 | 408.84 | 452.58 | 74.86 | 57.64 | 6499.18 | 0.77 | 0.88 | 6.82 | 0.38 | 1 | 10
88 | 135 | CONCLUIDO | 3.6165 | 27.65 | 24.09 | 103.24 | 1.33 | 14 | 307.38 | 59.89 | 23 | 12 | 89.5 | 38144.9 | 408.49 | 452.56 | 74.11 | 57.64 | 6122.91 | 0.78 | 0.88 | 6.82 | 0.37 | 1 | 10
89 | 135 | CONCLUIDO | 3.6164 | 27.65 | 24.09 | 103.25 | 1.35 | 14 | 307.92 | 59.89 | 23.25 | 12 | 89.79 | 38211.5 | 408.55 | 452.55 | 74.2 | 57.64 | 6168.36 | 0.78 | 0.88 | 6.82 | 0.37 | 1 | 10
90 | 135 | CONCLUIDO | 3.6155 | 27.66 | 24.1 | 103.28 | 1.36 | 14 | 308.46 | 59.89 | 23.5 | 12 | 90.08 | 38278.23 | 408.47 | 452.57 | 74.51 | 57.64 | 6321.99 | 0.77 | 0.88 | 6.82 | 0.37 | 1 | 10
91 | 135 | CONCLUIDO | 3.6159 | 27.66 | 24.09 | 103.26 | 1.37 | 14 | 309.01 | 59.89 | 23.75 | 12 | 90.37 | 38345.09 | 408.27 | 452.55 | 74.09 | 57.64 | 6114.92 | 0.78 | 0.88 | 6.83 | 0.37 | 1 | 10
92 | 135 | CONCLUIDO | 3.6148 | 27.66 | 24.1 | 103.3 | 1.38 | 14 | 309.55 | 59.89 | 24 | 12 | 90.66 | 38412.07 | 407.83 | 452.56 | 74.56 | 57.64 | 6348.32 | 0.77 | 0.88 | 6.82 | 0.38 | 1 | 10
93 | 135 | CONCLUIDO | 3.6262 | 27.58 | 24.07 | 111.08 | 1.39 | 13 | 310.09 | 59.89 | 24.25 | 11 | 90.96 | 38479.19 | 406.67 | 452.55 | 73.58 | 57.64 | 5862.51 | 0.78 | 0.88 | 6.81 | 0.34 | 1 | 10
94 | 135 | CONCLUIDO | 3.6245 | 27.59 | 24.08 | 111.14 | 1.41 | 13 | 310.64 | 59.89 | 24.5 | 11 | 91.25 | 38546.43 | 407.65 | 452.59 | 74.06 | 57.64 | 6103.22 | 0.78 | 0.88 | 6.81 | 0.35 | 1 | 10
95 | 135 | CONCLUIDO | 3.6246 | 27.59 | 24.08 | 111.13 | 1.42 | 13 | 311.19 | 59.89 | 24.75 | 11 | 91.55 | 38613.8 | 408.22 | 452.58 | 73.79 | 57.64 | 5967.41 | 0.78 | 0.88 | 6.82 | 0.35 | 1 | 10
96 | 135 | CONCLUIDO | 3.6247 | 27.59 | 24.08 | 111.13 | 1.43 | 13 | 311.73 | 59.89 | 25 | 11 | 91.85 | 38681.31 | 408.62 | 452.59 | 73.79 | 57.64 | 5966.57 | 0.78 | 0.88 | 6.82 | 0.35 | 1 | 10
97 | 135 | CONCLUIDO | 3.6275 | 27.57 | 24.06 | 111.03 | 1.44 | 13 | 312.28 | 59.89 | 25.25 | 11 | 92.15 | 38749.07 | 408.67 | 452.62 | 73.25 | 57.64 | 5698.41 | 0.79 | 0.88 | 6.81 | 0.33 | 1 | 10
98 | 135 | CONCLUIDO | 3.6258 | 27.58 | 24.07 | 111.09 | 1.45 | 13 | 312.83 | 59.89 | 25.5 | 11 | 92.44 | 38816.85 | 408.99 | 452.6 | 73.66 | 57.64 | 5904.6 | 0.78 | 0.88 | 6.81 | 0.35 | 1 | 10
99 | 135 | CONCLUIDO | 3.6266 | 27.57 | 24.06 | 111.06 | 1.46 | 13 | 313.38 | 59.89 | 25.75 | 11 | 92.75 | 38884.75 | 408.58 | 452.56 | 73.5 | 57.64 | 5824.15 | 0.78 | 0.88 | 6.81 | 0.34 | 1 | 10
100 | 135 | CONCLUIDO | 3.6263 | 27.58 | 24.07 | 111.07 | 1.48 | 13 | 313.93 | 59.89 | 26 | 11 | 93.05 | 38952.8 | 408.21 | 452.64 | 73.41 | 57.64 | 5776.82 | 0.79 | 0.88 | 6.82 | 0.34 | 1 | 10
101 | 135 | CONCLUIDO | 3.6246 | 27.59 | 24.08 | 111.13 | 1.49 | 13 | 314.49 | 59.89 | 26.25 | 11 | 93.35 | 39020.97 | 408.22 | 452.62 | 73.78 | 57.64 | 5964.97 | 0.78 | 0.88 | 6.82 | 0.35 | 1 | 10
102 | 135 | CONCLUIDO | 3.6378 | 27.49 | 24.03 | 120.15 | 1.5 | 12 | 315.04 | 59.89 | 26.5 | 10 | 93.65 | 39089.29 | 406.77 | 452.6 | 72.32 | 57.64 | 5235.76 | 0.8 | 0.88 | 6.81 | 0.3 | 1 | 10
103 | 135 | CONCLUIDO | 3.6381 | 27.49 | 24.03 | 120.14 | 1.51 | 12 | 315.6 | 59.89 | 26.75 | 10 | 93.96 | 39157.74 | 407.01 | 452.57 | 72.18 | 57.64 | 5167.43 | 0.8 | 0.88 | 6.81 | 0.3 | 1 | 10
104 | 135 | CONCLUIDO | 3.6385 | 27.48 | 24.02 | 120.12 | 1.52 | 12 | 316.15 | 59.89 | 27 | 10 | 94.26 | 39226.32 | 407.34 | 452.57 | 72.1 | 57.64 | 5127.42 | 0.8 | 0.88 | 6.81 | 0.3 | 1 | 10
105 | 135 | CONCLUIDO | 3.638 | 27.49 | 24.03 | 120.14 | 1.53 | 12 | 316.71 | 59.89 | 27.25 | 10 | 94.57 | 39295.05 | 407.9 | 452.56 | 72.09 | 57.64 | 5120.91 | 0.8 | 0.88 | 6.82 | 0.3 | 1 | 10
106 | 135 | CONCLUIDO | 3.6389 | 27.48 | 24.02 | 120.1 | 1.54 | 12 | 317.27 | 59.89 | 27.5 | 10 | 94.88 | 39363.91 | 407.85 | 452.61 | 71.98 | 57.64 | 5070.04 | 0.8 | 0.88 | 6.81 | 0.3 | 1 | 10
107 | 135 | CONCLUIDO | 3.6375 | 27.49 | 24.03 | 120.16 | 1.56 | 12 | 317.83 | 59.89 | 27.75 | 10 | 95.19 | 39432.92 | 408.53 | 452.58 | 72.35 | 57.64 | 5253.07 | 0.8 | 0.88 | 6.81 | 0.31 | 1 | 10
108 | 135 | CONCLUIDO | 3.6366 | 27.5 | 24.04 | 120.19 | 1.57 | 12 | 318.39 | 59.89 | 28 | 10 | 95.5 | 39502.07 | 408.57 | 452.59 | 72.48 | 57.64 | 5319.09 | 0.8 | 0.88 | 6.82 | 0.31 | 1 | 10
109 | 135 | CONCLUIDO | 3.6369 | 27.5 | 24.04 | 120.18 | 1.58 | 12 | 318.95 | 59.89 | 28.25 | 10 | 95.81 | 39571.36 | 408.47 | 452.56 | 72.42 | 57.64 | 5286.71 | 0.8 | 0.88 | 6.82 | 0.31 | 1 | 10
110 | 135 | CONCLUIDO | 3.6361 | 27.5 | 24.04 | 120.21 | 1.59 | 12 | 319.51 | 59.89 | 28.5 | 10 | 96.13 | 39640.79 | 408.33 | 452.56 | 72.76 | 57.64 | 5459.44 | 0.79 | 0.88 | 6.81 | 0.32 | 1 | 10
111 | 135 | CONCLUIDO | 3.6374 | 27.49 | 24.03 | 120.16 | 1.6 | 12 | 320.08 | 59.89 | 28.75 | 10 | 96.44 | 39710.36 | 407.69 | 452.56 | 72.44 | 57.64 | 5295.82 | 0.8 | 0.88 | 6.81 | 0.31 | 1 | 10
112 | 135 | CONCLUIDO | 3.6368 | 27.5 | 24.04 | 120.18 | 1.61 | 12 | 320.64 | 59.89 | 29 | 10 | 96.75 | 39780.08 | 407.43 | 452.57 | 72.61 | 57.64 | 5383.04 | 0.79 | 0.88 | 6.81 | 0.31 | 1 | 10
113 | 135 | CONCLUIDO | 3.6465 | 27.42 | 24.01 | 130.99 | 1.62 | 11 | 321.21 | 59.89 | 29.25 | 9 | 97.07 | 39849.95 | 407.11 | 452.56 | 71.7 | 57.64 | 4934.62 | 0.8 | 0.88 | 6.82 | 0.29 | 1 | 10
114 | 135 | CONCLUIDO | 3.6487 | 27.41 | 24 | 130.9 | 1.63 | 11 | 321.78 | 59.89 | 29.5 | 9 | 97.39 | 39919.96 | 407.19 | 452.56 | 71.29 | 57.64 | 4729.81 | 0.81 | 0.88 | 6.81 | 0.27 | 1 | 10
115 | 135 | CONCLUIDO | 3.6478 | 27.41 | 24 | 130.93 | 1.64 | 11 | 322.34 | 59.89 | 29.75 | 9 | 97.71 | 39990.12 | 407.69 | 452.56 | 71.36 | 57.64 | 4762.07 | 0.81 | 0.88 | 6.82 | 0.28 | 1 | 10
116 | 135 | CONCLUIDO | 3.6469 | 27.42 | 24.01 | 130.97 | 1.66 | 11 | 322.91 | 59.89 | 30 | 9 | 98.03 | 40060.43 | 408.01 | 452.59 | 71.55 | 57.64 | 4858.55 | 0.81 | 0.88 | 6.82 | 0.29 | 1 | 10
117 | 135 | CONCLUIDO | 3.6476 | 27.42 | 24.01 | 130.94 | 1.67 | 11 | 323.49 | 59.89 | 30.25 | 9 | 98.35 | 40131.01 | 408.31 | 452.56 | 71.47 | 57.64 | 4819.03 | 0.81 | 0.88 | 6.81 | 0.28 | 1 | 10
118 | 135 | CONCLUIDO | 3.6467 | 27.42 | 24.01 | 130.98 | 1.68 | 11 | 324.06 | 59.89 | 30.5 | 9 | 98.67 | 40201.62 | 408.73 | 452.59 | 71.66 | 57.64 | 4910.99 | 0.8 | 0.88 | 6.82 | 0.29 | 1 | 10
119 | 135 | CONCLUIDO | 3.6479 | 27.41 | 24 | 130.93 | 1.69 | 11 | 324.63 | 59.89 | 30.75 | 9 | 99 | 40272.38 | 408.47 | 452.58 | 71.47 | 57.64 | 4817.26 | 0.81 | 0.88 | 6.81 | 0.28 | 1 | 10
120 | 135 | CONCLUIDO | 3.6468 | 27.42 | 24.01 | 130.98 | 1.7 | 11 | 325.21 | 59.89 | 31 | 9 | 99.32 | 40343.29 | 408.58 | 452.57 | 71.7 | 57.64 | 4934.43 | 0.8 | 0.88 | 6.81 | 0.29 | 1 | 10
121 | 135 | CONCLUIDO | 3.6477 | 27.41 | 24.01 | 130.94 | 1.71 | 11 | 325.78 | 59.89 | 31.25 | 9 | 99.65 | 40414.36 | 408.69 | 452.6 | 71.68 | 57.64 | 4921.96 | 0.8 | 0.88 | 6.81 | 0.28 | 1 | 10
122 | 135 | CONCLUIDO | 3.6493 | 27.4 | 23.99 | 130.87 | 1.72 | 11 | 326.36 | 59.89 | 31.5 | 9 | 99.97 | 40485.58 | 408.3 | 452.58 | 71.04 | 57.64 | 4605.13 | 0.81 | 0.88 | 6.81 | 0.27 | 1 | 10
123 | 135 | CONCLUIDO | 3.6477 | 27.41 | 24 | 130.94 | 1.73 | 11 | 326.94 | 59.89 | 31.75 | 9 | 100.3 | 40556.96 | 408.62 | 452.57 | 71.62 | 57.64 | 4890.76 | 0.8 | 0.88 | 6.81 | 0.28 | 1 | 10
124 | 135 | CONCLUIDO | 3.6479 | 27.41 | 24 | 130.93 | 1.74 | 11 | 327.52 | 59.89 | 32 | 9 | 100.63 | 40628.49 | 408.07 | 452.62 | 71.33 | 57.64 | 4748.5 | 0.81 | 0.88 | 6.82 | 0.28 | 1 | 10
125 | 135 | CONCLUIDO | 3.647 | 27.42 | 24.01 | 130.97 | 1.75 | 11 | 328.1 | 59.89 | 32.25 | 9 | 100.96 | 40700.18 | 407.83 | 452.57 | 71.67 | 57.64 | 4916.54 | 0.8 | 0.88 | 6.81 | 0.29 | 1 | 10
126 | 135 | CONCLUIDO | 3.6577 | 27.34 | 23.98 | 143.89 | 1.76 | 10 | 328.68 | 59.89 | 32.5 | 8 | 101.3 | 40772.03 | 407.33 | 452.56 | 70.7 | 57.64 | 4438.48 | 0.82 | 0.88 | 6.81 | 0.26 | 1 | 10
127 | 135 | CONCLUIDO | 3.6571 | 27.34 | 23.99 | 143.91 | 1.77 | 10 | 329.27 | 59.89 | 32.75 | 8 | 101.63 | 40844.03 | 407.87 | 452.56 | 70.88 | 57.64 | 4528.59 | 0.81 | 0.88 | 6.81 | 0.26 | 1 | 10
128 | 135 | CONCLUIDO | 3.6582 | 27.34 | 23.98 | 143.86 | 1.78 | 10 | 329.85 | 59.89 | 33 | 8 | 101.97 | 40916.2 | 407.94 | 452.56 | 70.54 | 57.64 | 4359.05 | 0.82 | 0.88 | 6.81 | 0.25 | 1 | 10
129 | 135 | CONCLUIDO | 3.6591 | 27.33 | 23.97 | 143.82 | 1.79 | 10 | 330.44 | 59.89 | 33.25 | 8 | 102.3 | 40988.53 | 408.24 | 452.58 | 70.32 | 57.64 | 4247.93 | 0.82 | 0.88 | 6.81 | 0.25 | 1 | 10
130 | 135 | CONCLUIDO | 3.6569 | 27.35 | 23.99 | 143.92 | 1.8 | 10 | 331.03 | 59.89 | 33.5 | 8 | 102.64 | 41061.02 | 408.75 | 452.57 | 70.75 | 57.64 | 4464.53 | 0.81 | 0.88 | 6.82 | 0.26 | 1 | 10
131 | 135 | CONCLUIDO | 3.6563 | 27.35 | 23.99 | 143.95 | 1.81 | 10 | 331.62 | 59.89 | 33.75 | 8 | 102.98 | 41133.67 | 409.09 | 452.58 | 70.84 | 57.64 | 4508.92 | 0.81 | 0.88 | 6.82 | 0.27 | 1 | 10
132 | 135 | CONCLUIDO | 3.6569 | 27.35 | 23.99 | 143.92 | 1.82 | 10 | 332.21 | 59.89 | 34 | 8 | 103.32 | 41206.49 | 409.33 | 452.55 | 70.83 | 57.64 | 4504.57 | 0.81 | 0.88 | 6.81 | 0.26 | 1 | 10
133 | 135 | CONCLUIDO | 3.6586 | 27.33 | 23.97 | 143.85 | 1.83 | 10 | 332.8 | 59.89 | 34.25 | 8 | 103.66 | 41279.48 | 409.16 | 452.6 | 70.52 | 57.64 | 4349.78 | 0.82 | 0.88 | 6.81 | 0.25 | 1 | 10
134 | 135 | CONCLUIDO | 3.6583 | 27.34 | 23.98 | 143.86 | 1.84 | 10 | 333.39 | 59.89 | 34.5 | 8 | 104.01 | 41352.63 | 409.31 | 452.61 | 70.5 | 57.64 | 4339.61 | 0.82 | 0.88 | 6.81 | 0.25 | 1 | 10
135 | 135 | CONCLUIDO | 3.657 | 27.34 | 23.99 | 143.92 | 1.85 | 10 | 333.99 | 59.89 | 34.75 | 8 | 104.35 | 41426.07 | 409.52 | 452.58 | 70.82 | 57.64 | 4496.26 | 0.81 | 0.88 | 6.81 | 0.26 | 1 | 10
136 | 135 | CONCLUIDO | 3.6562 | 27.35 | 23.99 | 143.95 | 1.86 | 10 | 334.58 | 59.89 | 35 | 8 | 104.7 | 41499.57 | 409.6 | 452.56 | 71.12 | 57.64 | 4646.55 | 0.81 | 0.88 | 6.81 | 0.27 | 1 | 10
137 | 135 | CONCLUIDO | 3.6573 | 27.34 | 23.98 | 143.9 | 1.87 | 10 | 335.18 | 59.89 | 35.25 | 8 | 105.04 | 41573.23 | 409.4 | 452.55 | 70.83 | 57.64 | 4502.36 | 0.81 | 0.88 | 6.81 | 0.26 | 1 | 10
138 | 135 | CONCLUIDO | 3.6577 | 27.34 | 23.98 | 143.89 | 1.88 | 10 | 335.78 | 59.89 | 35.5 | 8 | 105.39 | 41647.07 | 409.15 | 452.64 | 70.66 | 57.64 | 4415.9 | 0.82 | 0.88 | 6.81 | 0.26 | 1 | 10
139 | 135 | CONCLUIDO | 3.657 | 27.34 | 23.99 | 143.91 | 1.89 | 10 | 336.38 | 59.89 | 35.75 | 8 | 105.74 | 41721.08 | 408.89 | 452.55 | 70.95 | 57.64 | 4563.62 | 0.81 | 0.88 | 6.81 | 0.26 | 1 | 10
140 | 135 | CONCLUIDO | 3.6569 | 27.35 | 23.99 | 143.92 | 1.9 | 10 | 336.98 | 59.89 | 36 | 8 | 106.09 | 41795.26 | 408.44 | 452.58 | 70.77 | 57.64 | 4471.61 | 0.81 | 0.88 | 6.81 | 0.26 | 1 | 10
141 | 135 | CONCLUIDO | 3.6574 | 27.34 | 23.98 | 143.9 | 1.91 | 10 | 337.58 | 59.89 | 36.25 | 8 | 106.45 | 41869.62 | 407.77 | 452.56 | 70.69 | 57.64 | 4434.49 | 0.82 | 0.88 | 6.81 | 0.26 | 1 | 10
142 | 135 | CONCLUIDO | 3.6679 | 27.26 | 23.96 | 159.71 | 1.92 | 9 | 338.19 | 59.89 | 36.5 | 7 | 106.8 | 41944.15 | 407.4 | 452.58 | 69.72 | 57.64 | 3954.83 | 0.83 | 0.89 | 6.81 | 0.23 | 1 | 10
143 | 135 | CONCLUIDO | 3.6683 | 27.26 | 23.95 | 159.68 | 1.93 | 9 | 338.79 | 59.89 | 36.75 | 7 | 107.16 | 42018.86 | 407.82 | 452.57 | 69.74 | 57.64 | 3964.5 | 0.83 | 0.89 | 6.81 | 0.23 | 1 | 10
144 | 135 | CONCLUIDO | 3.6692 | 27.25 | 23.95 | 159.64 | 1.94 | 9 | 339.4 | 59.89 | 37 | 7 | 107.51 | 42093.75 | 408.15 | 452.56 | 69.56 | 57.64 | 3870.91 | 0.83 | 0.89 | 6.81 | 0.22 | 1 | 10
145 | 135 | CONCLUIDO | 3.6686 | 27.26 | 23.95 | 159.67 | 1.95 | 9 | 340.01 | 59.89 | 37.25 | 7 | 107.87 | 42168.82 | 408.49 | 452.55 | 69.65 | 57.64 | 3917.83 | 0.83 | 0.89 | 6.81 | 0.23 | 1 | 10
146 | 135 | CONCLUIDO | 3.6689 | 27.26 | 23.95 | 159.66 | 1.96 | 9 | 340.62 | 59.89 | 37.5 | 7 | 108.23 | 42244.08 | 409.12 | 452.55 | 69.64 | 57.64 | 3911.91 | 0.83 | 0.89 | 6.81 | 0.22 | 1 | 10
147 | 135 | CONCLUIDO | 3.6683 | 27.26 | 23.95 | 159.68 | 1.97 | 9 | 341.23 | 59.89 | 37.75 | 7 | 108.59 | 42319.51 | 409.72 | 452.56 | 69.66 | 57.64 | 3921.06 | 0.83 | 0.89 | 6.81 | 0.23 | 1 | 10
148 | 135 | CONCLUIDO | 3.6694 | 27.25 | 23.94 | 159.63 | 1.98 | 9 | 341.84 | 59.89 | 38 | 7 | 108.96 | 42395.13 | 410.18 | 452.58 | 69.5 | 57.64 | 3842.05 | 0.83 | 0.89 | 6.81 | 0.22 | 1 | 10
149 | 135 | CONCLUIDO | 3.6692 | 27.25 | 23.95 | 159.64 | 1.99 | 9 | 342.46 | 59.89 | 38.25 | 7 | 109.32 | 42470.94 | 410.47 | 452.58 | 69.56 | 57.64 | 3871.57 | 0.83 | 0.89 | 6.81 | 0.22 | 1 | 10
150 | 135 | CONCLUIDO | 3.6697 | 27.25 | 23.94 | 159.61 | 2 | 9 | 343.08 | 59.89 | 38.5 | 7 | 109.69 | 42546.93 | 410.66 | 452.56 | 69.45 | 57.64 | 3818.26 | 0.83 | 0.89 | 6.81 | 0.22 | 1 | 10
151 | 135 | CONCLUIDO | 3.6686 | 27.26 | 23.95 | 159.67 | 2.01 | 9 | 343.69 | 59.89 | 38.75 | 7 | 110.06 | 42623.24 | 411.04 | 452.55 | 69.69 | 57.64 | 3935.49 | 0.83 | 0.89 | 6.81 | 0.23 | 1 | 10
152 | 135 | CONCLUIDO | 3.6675 | 27.27 | 23.96 | 159.72 | 2.02 | 9 | 344.31 | 59.89 | 39 | 7 | 110.43 | 42699.62 | 411.34 | 452.58 | 69.87 | 57.64 | 4030.28 | 0.82 | 0.88 | 6.81 | 0.23 | 1 | 10
153 | 135 | CONCLUIDO | 3.6671 | 27.27 | 23.96 | 159.74 | 2.03 | 9 | 344.93 | 59.89 | 39.25 | 7 | 110.8 | 42776.18 | 411.42 | 452.58 | 70.01 | 57.64 | 4099.96 | 0.82 | 0.88 | 6.81 | 0.24 | 1 | 10
154 | 135 | CONCLUIDO | 3.668 | 27.26 | 23.95 | 159.7 | 2.04 | 9 | 345.56 | 59.89 | 39.5 | 7 | 111.17 | 42852.94 | 411.48 | 452.57 | 69.92 | 57.64 | 4052.22 | 0.82 | 0.89 | 6.81 | 0.23 | 1 | 10
155 | 135 | CONCLUIDO | 3.6683 | 27.26 | 23.95 | 159.69 | 2.05 | 9 | 346.18 | 59.89 | 39.75 | 7 | 111.54 | 42929.9 | 411.55 | 452.59 | 69.76 | 57.64 | 3975.18 | 0.83 | 0.89 | 6.81 | 0.23 | 1 | 10
156 | 135 | CONCLUIDO | 3.6687 | 27.26 | 23.95 | 159.66 | 2.06 | 9 | 346.81 | 59.89 | 40 | 7 | 111.92 | 43007.05 | 411.5 | 452.59 | 69.72 | 57.64 | 3950.82 | 0.83 | 0.89 | 6.81 | 0.23 | 1 | 10
0 | 80 | CONCLUIDO | 2.2706 | 44.04 | 32.37 | 6.7 | 0.11 | 290 | 159.12 | 50.28 | 1 | 288 | 27.84 | 19859.16 | 400.8 | 453.48 | 342.97 | 57.64 | 139174.5 | 0.17 | 0.66 | 7.3 | 8.63 | 1 | 10
1 | 80 | CONCLUIDO | 2.5389 | 39.39 | 30.1 | 8.36 | 0.14 | 216 | 159.48 | 50.28 | 1.25 | 214 | 27.95 | 19902.91 | 372.46 | 453.25 | 269.5 | 57.64 | 102807.74 | 0.21 | 0.7 | 7.16 | 6.36 | 1 | 10
2 | 80 | CONCLUIDO | 2.7301 | 36.63 | 28.76 | 10.03 | 0.17 | 172 | 159.83 | 50.28 | 1.5 | 170 | 28.05 | 19946.71 | 355.6 | 452.87 | 226.28 | 57.64 | 81420.17 | 0.25 | 0.74 | 7.08 | 5.03 | 1 | 10
3 | 80 | CONCLUIDO | 2.8744 | 34.79 | 27.86 | 11.69 | 0.19 | 143 | 160.19 | 50.28 | 1.75 | 141 | 28.16 | 19990.53 | 344.1 | 453.17 | 196.74 | 57.64 | 66791.56 | 0.29 | 0.76 | 7.03 | 4.12 | 1 | 10
4 | 80 | CONCLUIDO | 2.984 | 33.51 | 27.26 | 13.4 | 0.22 | 122 | 160.54 | 50.28 | 2 | 120 | 28.26 | 20034.4 | 336.34 | 453.05 | 177.03 | 57.64 | 57045.42 | 0.33 | 0.78 | 7 | 3.52 | 1 | 10
5 | 80 | CONCLUIDO | 3.0705 | 32.57 | 26.8 | 15.03 | 0.25 | 107 | 160.9 | 50.28 | 2.25 | 105 | 28.37 | 20078.3 | 330.31 | 452.84 | 162.57 | 57.64 | 49885.53 | 0.35 | 0.79 | 6.96 | 3.06 | 1 | 10
6 | 80 | CONCLUIDO | 3.14 | 31.85 | 26.46 | 16.71 | 0.27 | 95 | 161.26 | 50.28 | 2.5 | 93 | 28.48 | 20122.23 | 325.78 | 452.85 | 150.96 | 57.64 | 44143.75 | 0.38 | 0.8 | 6.96 | 2.73 | 1 | 10
7 | 80 | CONCLUIDO | 3.2007 | 31.24 | 26.18 | 18.48 | 0.3 | 85 | 161.61 | 50.28 | 2.75 | 83 | 28.58 | 20166.2 | 321.98 | 452.74 | 141.9 | 57.64 | 39661.25 | 0.41 | 0.81 | 6.94 | 2.45 | 1 | 10
8 | 80 | CONCLUIDO | 3.2467 | 30.8 | 25.96 | 19.97 | 0.33 | 78 | 161.97 | 50.28 | 3 | 76 | 28.69 | 20210.21 | 318.99 | 452.79 | 135.21 | 57.64 | 36351.61 | 0.43 | 0.82 | 6.92 | 2.23 | 1 | 10
9 | 80 | CONCLUIDO | 3.2945 | 30.35 | 25.74 | 21.75 | 0.35 | 71 | 162.33 | 50.28 | 3.25 | 69 | 28.8 | 20254.26 | 315.92 | 452.8 | 127.1 | 57.64 | 32332.8 | 0.45 | 0.82 | 6.93 | 2.01 | 1 | 10
10 | 80 | CONCLUIDO | 3.3284 | 30.04 | 25.59 | 23.27 | 0.38 | 66 | 162.68 | 50.28 | 3.5 | 64 | 28.9 | 20298.34 | 313.74 | 452.78 | 122.87 | 57.64 | 30242.63 | 0.47 | 0.83 | 6.91 | 1.87 | 1 | 10
11 | 80 | CONCLUIDO | 3.3614 | 29.75 | 25.46 | 25.04 | 0.41 | 61 | 163.04 | 50.28 | 3.75 | 59 | 29.01 | 20342.46 | 311.72 | 452.72 | 118.89 | 57.64 | 28276.23 | 0.48 | 0.83 | 6.89 | 1.73 | 1 | 10
12 | 80 | CONCLUIDO | 3.387 | 29.52 | 25.36 | 26.7 | 0.43 | 57 | 163.4 | 50.28 | 4 | 55 | 29.12 | 20386.62 | 310.13 | 452.64 | 115.3 | 57.64 | 26502.41 | 0.5 | 0.84 | 6.9 | 1.64 | 1 | 10
13 | 80 | CONCLUIDO | 3.4147 | 29.29 | 25.25 | 28.59 | 0.46 | 53 | 163.76 | 50.28 | 4.25 | 51 | 29.23 | 20430.81 | 308.51 | 452.75 | 111.83 | 57.64 | 24787.33 | 0.52 | 0.84 | 6.89 | 1.52 | 1 | 10
14 | 80 | CONCLUIDO | 3.4397 | 29.07 | 25.14 | 30.16 | 0.49 | 50 | 164.12 | 50.28 | 4.5 | 48 | 29.34 | 20475.04 | 306.64 | 452.69 | 108.36 | 57.64 | 23067.27 | 0.53 | 0.84 | 6.87 | 1.41 | 1 | 10
15 | 80 | CONCLUIDO | 3.4537 | 28.95 | 25.08 | 31.35 | 0.51 | 48 | 164.48 | 50.28 | 4.75 | 46 | 29.45 | 20519.3 | 305.66 | 452.69 | 106.61 | 57.64 | 22201.73 | 0.54 | 0.85 | 6.87 | 1.36 | 1 | 10
16 | 80 | CONCLUIDO | 3.4735 | 28.79 | 25.02 | 33.35 | 0.54 | 45 | 164.83 | 50.28 | 5 | 43 | 29.55 | 20563.61 | 304.55 | 452.61 | 104.05 | 57.64 | 20936.7 | 0.55 | 0.85 | 6.88 | 1.29 | 1 | 10
17 | 80 | CONCLUIDO | 3.4926 | 28.63 | 24.92 | 34.77 | 0.56 | 43 | 165.19 | 50.28 | 5.25 | 41 | 29.66 | 20607.95 | 302.99 | 452.73 | 101.12 | 57.64 | 19481.71 | 0.57 | 0.85 | 6.87 | 1.2 | 1 | 10
18 | 80 | CONCLUIDO | 3.5066 | 28.52 | 24.87 | 36.4 | 0.59 | 41 | 165.55 | 50.28 | 5.5 | 39 | 29.77 | 20652.33 | 302.03 | 452.64 | 99.57 | 57.64 | 18716.92 | 0.58 | 0.85 | 6.86 | 1.14 | 1 | 10
19 | 80 | CONCLUIDO | 3.5186 | 28.42 | 24.84 | 38.21 | 0.61 | 39 | 165.91 | 50.28 | 5.75 | 37 | 29.88 | 20696.74 | 301.27 | 452.68 | 98.68 | 57.64 | 18283.72 | 0.58 | 0.85 | 6.86 | 1.11 | 1 | 10
20 | 80 | CONCLUIDO | 3.5342 | 28.29 | 24.78 | 40.18 | 0.64 | 37 | 166.27 | 50.28 | 6 | 35 | 29.99 | 20741.2 | 300.06 | 452.63 | 96.8 | 57.64 | 17350.82 | 0.6 | 0.86 | 6.85 | 1.05 | 1 | 10
21 | 80 | CONCLUIDO | 3.5436 | 28.22 | 24.74 | 41.23 | 0.66 | 36 | 166.64 | 50.28 | 6.25 | 34 | 30.11 | 20785.69 | 299.39 | 452.64 | 95.19 | 57.64 | 16552.92 | 0.61 | 0.86 | 6.85 | 1.01 | 1 | 10
22 | 80 | CONCLUIDO | 3.5611 | 28.08 | 24.66 | 43.52 | 0.69 | 34 | 167 | 50.28 | 6.5 | 32 | 30.22 | 20830.22 | 297.95 | 452.62 | 92.76 | 57.64 | 15348.2 | 0.62 | 0.86 | 6.85 | 0.94 | 1 | 10
23 | 80 | CONCLUIDO | 3.5676 | 28.03 | 24.64 | 44.8 | 0.71 | 33 | 167.36 | 50.28 | 6.75 | 31 | 30.33 | 20874.78 | 297.61 | 452.64 | 92.29 | 57.64 | 15115.77 | 0.62 | 0.86 | 6.85 | 0.92 | 1 | 10
24 | 80 | CONCLUIDO | 3.5731 | 27.99 | 24.63 | 46.18 | 0.74 | 32 | 167.72 | 50.28 | 7 | 30 | 30.44 | 20919.39 | 297.08 | 452.61 | 91.68 | 57.64 | 14816.52 | 0.63 | 0.86 | 6.85 | 0.91 | 1 | 10
25 | 80 | CONCLUIDO | 3.5832 | 27.91 | 24.58 | 47.58 | 0.76 | 31 | 168.08 | 50.28 | 7.25 | 29 | 30.55 | 20964.03 | 296.12 | 452.61 | 90.2 | 57.64 | 14081.71 | 0.64 | 0.86 | 6.85 | 0.86 | 1 | 10
26 | 80 | CONCLUIDO | 3.5871 | 27.88 | 24.59 | 49.17 | 0.79 | 30 | 168.44 | 50.28 | 7.5 | 28 | 30.66 | 21008.71 | 295.83 | 452.57 | 90.19 | 57.64 | 14081.95 | 0.64 | 0.86 | 6.85 | 0.86 | 1 | 10
27 | 80 | CONCLUIDO | 3.5967 | 27.8 | 24.54 | 50.78 | 0.81 | 29 | 168.81 | 50.28 | 7.75 | 27 | 30.78 | 21053.43 | 295.01 | 452.66 | 88.95 | 57.64 | 13469.11 | 0.65 | 0.86 | 6.84 | 0.82 | 1 | 10
28 | 80 | CONCLUIDO | 3.6084 | 27.71 | 24.49 | 52.47 | 0.84 | 28 | 169.17 | 50.28 | 8 | 26 | 30.89 | 21098.19 | 293.82 | 452.59 | 87.11 | 57.64 | 12554.31 | 0.66 | 0.87 | 6.84 | 0.76 | 1 | 10
29 | 80 | CONCLUIDO | 3.6149 | 27.66 | 24.47 | 54.37 | 0.86 | 27 | 169.53 | 50.28 | 8.25 | 25 | 31 | 21142.98 | 293.12 | 452.64 | 86.37 | 57.64 | 12188.36 | 0.67 | 0.87 | 6.84 | 0.74 | 1 | 10
30 | 80 | CONCLUIDO | 3.6231 | 27.6 | 24.44 | 56.4 | 0.89 | 26 | 169.9 | 50.28 | 8.5 | 24 | 31.12 | 21187.82 | 292.48 | 452.59 | 85.61 | 57.64 | 11813.19 | 0.67 | 0.87 | 6.84 | 0.71 | 1 | 10
31 | 80 | CONCLUIDO | 3.6287 | 27.56 | 24.43 | 58.63 | 0.91 | 25 | 170.26 | 50.28 | 8.75 | 23 | 31.23 | 21232.69 | 291.97 | 452.65 | 85.14 | 57.64 | 11580.96 | 0.68 | 0.87 | 6.84 | 0.7 | 1 | 10
32 | 80 | CONCLUIDO | 3.6337 | 27.52 | 24.39 | 58.54 | 0.94 | 25 | 170.62 | 50.28 | 9 | 23 | 31.34 | 21277.6 | 291.05 | 452.61 | 84 | 57.64 | 11015.13 | 0.69 | 0.87 | 6.83 | 0.67 | 1 | 10
33 | 80 | CONCLUIDO | 3.6392 | 27.48 | 24.38 | 60.95 | 0.96 | 24 | 170.99 | 50.28 | 9.25 | 22 | 31.46 | 21322.55 | 290.95 | 452.59 | 83.76 | 57.64 | 10899.9 | 0.69 | 0.87 | 6.83 | 0.66 | 1 | 10
34 | 80 | CONCLUIDO | 3.649 | 27.4 | 24.34 | 63.49 | 0.98 | 23 | 171.35 | 50.28 | 9.5 | 21 | 31.57 | 21367.54 | 289.86 | 452.64 | 82.58 | 57.64 | 10312.76 | 0.7 | 0.87 | 6.82 | 0.61 | 1 | 10
35 | 80 | CONCLUIDO | 3.6475 | 27.42 | 24.35 | 63.52 | 1.01 | 23 | 171.72 | 50.28 | 9.75 | 21 | 31.69 | 21412.57 | 289.54 | 452.59 | 82.45 | 57.64 | 10247.2 | 0.7 | 0.87 | 6.84 | 0.62 | 1 | 10
36 | 80 | CONCLUIDO | 3.6575 | 27.34 | 24.31 | 66.29 | 1.03 | 22 | 172.08 | 50.28 | 10 | 20 | 31.8 | 21457.64 | 288.83 | 452.57 | 81.47 | 57.64 | 9761.5 | 0.71 | 0.87 | 6.83 | 0.58 | 1 | 10
37 | 80 | CONCLUIDO | 3.6551 | 27.36 | 24.33 | 66.34 | 1.05 | 22 | 172.45 | 50.28 | 10.25 | 20 | 31.92 | 21502.75 | 288.6 | 452.58 | 81.94 | 57.64 | 10000.11 | 0.7 | 0.87 | 6.83 | 0.6 | 1 | 10
38 | 80 | CONCLUIDO | 3.6628 | 27.3 | 24.3 | 69.43 | 1.08 | 21 | 172.82 | 50.28 | 10.5 | 19 | 32.04 | 21547.89 | 288.16 | 452.67 | 80.93 | 57.64 | 9497.32 | 0.71 | 0.87 | 6.83 | 0.58 | 1 | 10
39 | 80 | CONCLUIDO | 3.6625 | 27.3 | 24.3 | 69.44 | 1.1 | 21 | 173.18 | 50.28 | 10.75 | 19 | 32.15 | 21593.08 | 287.66 | 452.64 | 81.15 | 57.64 | 9609.46 | 0.71 | 0.87 | 6.83 | 0.58 | 1 | 10
40 | 80 | CONCLUIDO | 3.6711 | 27.24 | 24.27 | 72.81 | 1.12 | 20 | 173.55 | 50.28 | 11 | 18 | 32.27 | 21638.31 | 287.08 | 452.61 | 80.31 | 57.64 | 9190.89 | 0.72 | 0.87 | 6.82 | 0.55 | 1 | 10
41 | 80 | CONCLUIDO | 3.6728 | 27.23 | 24.26 | 72.78 | 1.15 | 20 | 173.92 | 50.28 | 11.25 | 18 | 32.39 | 21683.57 | 286.06 | 452.63 | 79.54 | 57.64 | 8808.04 | 0.72 | 0.87 | 6.83 | 0.53 | 1 | 10
42 | 80 | CONCLUIDO | 3.678 | 27.19 | 24.25 | 76.59 | 1.17 | 19 | 174.28 | 50.28 | 11.5 | 17 | 32.5 | 21728.87 | 285.69 | 452.56 | 79.59 | 57.64 | 8837.36 | 0.72 | 0.87 | 6.83 | 0.53 | 1 | 10
43 | 80 | CONCLUIDO | 3.6784 | 27.19 | 24.25 | 76.58 | 1.19 | 19 | 174.65 | 50.28 | 11.75 | 17 | 32.62 | 21774.22 | 285.62 | 452.64 | 79.31 | 57.64 | 8699.79 | 0.73 | 0.87 | 6.83 | 0.52 | 1 | 10
44 | 80 | CONCLUIDO | 3.6893 | 27.11 | 24.2 | 80.67 | 1.22 | 18 | 175.02 | 50.28 | 12 | 16 | 32.74 | 21819.6 | 284.33 | 452.65 | 77.97 | 57.64 | 8031.86 | 0.74 | 0.88 | 6.82 | 0.48 | 1 | 10
45 | 80 | CONCLUIDO | 3.6868 | 27.12 | 24.22 | 80.73 | 1.24 | 18 | 175.39 | 50.28 | 12.25 | 16 | 32.86 | 21865.03 | 284.84 | 452.6 | 78.5 | 57.64 | 8296.54 | 0.73 | 0.88 | 6.82 | 0.49 | 1 | 10
46 | 80 | CONCLUIDO | 3.6886 | 27.11 | 24.21 | 80.69 | 1.26 | 18 | 175.76 | 50.28 | 12.5 | 16 | 32.98 | 21910.49 | 284 | 452.63 | 77.79 | 57.64 | 7944.76 | 0.74 | 0.88 | 6.83 | 0.48 | 1 | 10
47 | 80 | CONCLUIDO | 3.6985 | 27.04 | 24.17 | 85.29 | 1.28 | 17 | 176.12 | 50.28 | 12.75 | 15 | 33.09 | 21956 | 282.77 | 452.56 | 76.75 | 57.64 | 7430.11 | 0.75 | 0.88 | 6.82 | 0.44 | 1 | 10
48 | 80 | CONCLUIDO | 3.6983 | 27.04 | 24.17 | 85.3 | 1.31 | 17 | 176.49 | 50.28 | 13 | 15 | 33.21 | 22001.54 | 283.1 | 452.63 | 76.8 | 57.64 | 7454.67 | 0.75 | 0.88 | 6.82 | 0.44 | 1 | 10
49 | 80 | CONCLUIDO | 3.6949 | 27.06 | 24.19 | 85.38 | 1.33 | 17 | 176.86 | 50.28 | 13.25 | 15 | 33.33 | 22047.13 | 282.99 | 452.58 | 77.61 | 57.64 | 7858.91 | 0.74 | 0.88 | 6.82 | 0.47 | 1 | 10
50 | 80 | CONCLUIDO | 3.7034 | 27 | 24.16 | 90.61 | 1.35 | 16 | 177.23 | 50.28 | 13.5 | 14 | 33.45 | 22092.76 | 282.13 | 452.57 | 76.64 | 57.64 | 7376.6 | 0.75 | 0.88 | 6.82 | 0.44 | 1 | 10
51 | 80 | CONCLUIDO | 3.7052 | 26.99 | 24.15 | 90.56 | 1.37 | 16 | 177.6 | 50.28 | 13.75 | 14 | 33.57 | 22138.42 | 281.81 | 452.56 | 76.2 | 57.64 | 7158.07 | 0.76 | 0.88 | 6.82 | 0.42 | 1 | 10
52 | 80 | CONCLUIDO | 3.7033 | 27 | 24.16 | 90.61 | 1.4 | 16 | 177.97 | 50.28 | 14 | 14 | 33.69 | 22184.13 | 281.71 | 452.57 | 76.55 | 57.64 | 7331.12 | 0.75 | 0.88 | 6.82 | 0.44 | 1 | 10
53 | 80 | CONCLUIDO | 3.704 | 27 | 24.16 | 90.59 | 1.42 | 16 | 178.34 | 50.28 | 14.25 | 14 | 33.82 | 22229.88 | 280.97 | 452.65 | 76.57 | 57.64 | 7343.99 | 0.75 | 0.88 | 6.82 | 0.43 | 1 | 10
54 | 80 | CONCLUIDO | 3.7133 | 26.93 | 24.12 | 96.49 | 1.44 | 15 | 178.72 | 50.28 | 14.5 | 13 | 33.94 | 22275.67 | 280.18 | 452.61 | 75.18 | 57.64 | 6651.61 | 0.77 | 0.88 | 6.82 | 0.4 | 1 | 10
55 | 80 | CONCLUIDO | 3.7133 | 26.93 | 24.12 | 96.49 | 1.46 | 15 | 179.09 | 50.28 | 14.75 | 13 | 34.06 | 22321.5 | 279.79 | 452.59 | 75.28 | 57.64 | 6701.47 | 0.77 | 0.88 | 6.82 | 0.4 | 1 | 10
56 | 80 | CONCLUIDO | 3.7131 | 26.93 | 24.12 | 96.49 | 1.48 | 15 | 179.46 | 50.28 | 15 | 13 | 34.18 | 22367.38 | 279.55 | 452.61 | 75.49 | 57.64 | 6810.07 | 0.76 | 0.88 | 6.81 | 0.4 | 1 | 10
57 | 80 | CONCLUIDO | 3.7136 | 26.93 | 24.12 | 96.48 | 1.5 | 15 | 179.83 | 50.28 | 15.25 | 13 | 34.3 | 22413.29 | 278.86 | 452.57 | 75.24 | 57.64 | 6684.94 | 0.77 | 0.88 | 6.82 | 0.4 | 1 | 10
58 | 80 | CONCLUIDO | 3.7193 | 26.89 | 24.11 | 103.33 | 1.53 | 14 | 180.2 | 50.28 | 15.5 | 12 | 34.43 | 22459.24 | 279.13 | 452.65 | 74.92 | 57.64 | 6529.58 | 0.77 | 0.88 | 6.82 | 0.39 | 1 | 10
59 | 80 | CONCLUIDO | 3.7224 | 26.86 | 24.09 | 103.24 | 1.55 | 14 | 180.58 | 50.28 | 15.75 | 12 | 34.55 | 22505.24 | 278.66 | 452.56 | 74.26 | 57.64 | 6200.4 | 0.78 | 0.88 | 6.82 | 0.36 | 1 | 10
60 | 80 | CONCLUIDO | 3.7219 | 26.87 | 24.09 | 103.25 | 1.57 | 14 | 180.95 | 50.28 | 16 | 12 | 34.67 | 22551.28 | 277.61 | 452.58 | 74.28 | 57.64 | 6209.46 | 0.78 | 0.88 | 6.82 | 0.37 | 1 | 10
61 | 80 | CONCLUIDO | 3.7196 | 26.88 | 24.11 | 103.32 | 1.59 | 14 | 181.32 | 50.28 | 16.25 | 12 | 34.79 | 22597.36 | 276.81 | 452.58 | 74.59 | 57.64 | 6362.86 | 0.77 | 0.88 | 6.83 | 0.38 | 1 | 10
62 | 80 | CONCLUIDO | 3.7275 | 26.83 | 24.08 | 111.16 | 1.61 | 13 | 181.7 | 50.28 | 16.5 | 11 | 34.92 | 22643.61 | 275.98 | 452.59 | 74.06 | 57.64 | 6104.43 | 0.78 | 0.88 | 6.82 | 0.36 | 1 | 10
63 | 80 | CONCLUIDO | 3.7284 | 26.82 | 24.08 | 111.13 | 1.63 | 13 | 182.07 | 50.28 | 16.75 | 11 | 35.04 | 22689.77 | 276.49 | 452.57 | 73.76 | 57.64 | 5954.22 | 0.78 | 0.88 | 6.82 | 0.35 | 1 | 10
64 | 80 | CONCLUIDO | 3.731 | 26.8 | 24.06 | 111.04 | 1.65 | 13 | 182.45 | 50.28 | 17 | 11 | 35.17 | 22735.98 | 276.81 | 452.61 | 73.24 | 57.64 | 5693.24 | 0.79 | 0.88 | 6.82 | 0.34 | 1 | 10
65 | 80 | CONCLUIDO | 3.7295 | 26.81 | 24.07 | 111.09 | 1.67 | 13 | 182.82 | 50.28 | 17.25 | 11 | 35.29 | 22782.23 | 276.71 | 452.59 | 73.67 | 57.64 | 5908.8 | 0.78 | 0.88 | 6.81 | 0.35 | 1 | 10
66 | 80 | CONCLUIDO | 3.731 | 26.8 | 24.06 | 111.04 | 1.69 | 13 | 183.2 | 50.28 | 17.5 | 11 | 35.42 | 22828.53 | 275.45 | 452.56 | 73.26 | 57.64 | 5704.59 | 0.79 | 0.88 | 6.81 | 0.34 | 1 | 10
67 | 80 | CONCLUIDO | 3.729 | 26.82 | 24.07 | 111.11 | 1.72 | 13 | 183.57 | 50.28 | 17.75 | 11 | 35.54 | 22874.86 | 274.39 | 452.55 | 73.66 | 57.64 | 5904.72 | 0.78 | 0.88 | 6.82 | 0.35 | 1 | 10
68 | 80 | CONCLUIDO | 3.7401 | 26.74 | 24.03 | 120.13 | 1.74 | 12 | 183.95 | 50.28 | 18 | 10 | 35.67 | 22921.24 | 273.53 | 452.58 | 72.05 | 57.64 | 5102.97 | 0.8 | 0.88 | 6.82 | 0.3 | 1 | 10
69 | 80 | CONCLUIDO | 3.7401 | 26.74 | 24.03 | 120.13 | 1.76 | 12 | 184.33 | 50.28 | 18.25 | 10 | 35.8 | 22967.66 | 273.9 | 452.59 | 72.09 | 57.64 | 5121.61 | 0.8 | 0.88 | 6.81 | 0.3 | 1 | 10
70 | 80 | CONCLUIDO | 3.7395 | 26.74 | 24.03 | 120.15 | 1.78 | 12 | 184.7 | 50.28 | 18.5 | 10 | 35.92 | 23014.13 | 274.05 | 452.58 | 72.39 | 57.64 | 5274.91 | 0.8 | 0.88 | 6.81 | 0.31 | 1 | 10
71 | 80 | CONCLUIDO | 3.7394 | 26.74 | 24.03 | 120.16 | 1.8 | 12 | 185.08 | 50.28 | 18.75 | 10 | 36.05 | 23060.64 | 273.84 | 452.55 | 72.35 | 57.64 | 5253.07 | 0.8 | 0.88 | 6.81 | 0.31 | 1 | 10
72 | 80 | CONCLUIDO | 3.7388 | 26.75 | 24.04 | 120.18 | 1.82 | 12 | 185.46 | 50.28 | 19 | 10 | 36.18 | 23107.19 | 273.05 | 452.55 | 72.64 | 57.64 | 5396.23 | 0.79 | 0.88 | 6.81 | 0.31 | 1 | 10
73 | 80 | CONCLUIDO | 3.7387 | 26.75 | 24.04 | 120.18 | 1.84 | 12 | 185.84 | 50.28 | 19.25 | 10 | 36.31 | 23153.78 | 271.79 | 452.58 | 72.54 | 57.64 | 5348.06 | 0.79 | 0.88 | 6.81 | 0.31 | 1 | 10
74 | 80 | CONCLUIDO | 3.748 | 26.68 | 24 | 130.92 | 1.86 | 11 | 186.21 | 50.28 | 19.5 | 9 | 36.43 | 23200.42 | 270.94 | 452.55 | 71.42 | 57.64 | 4794.91 | 0.81 | 0.88 | 6.81 | 0.28 | 1 | 10
75 | 80 | CONCLUIDO | 3.7476 | 26.68 | 24 | 130.94 | 1.88 | 11 | 186.59 | 50.28 | 19.75 | 9 | 36.56 | 23247.1 | 271.23 | 452.61 | 71.43 | 57.64 | 4799.34 | 0.81 | 0.88 | 6.81 | 0.28 | 1 | 10
76 | 80 | CONCLUIDO | 3.7472 | 26.69 | 24.01 | 130.95 | 1.9 | 11 | 186.97 | 50.28 | 20 | 9 | 36.69 | 23293.82 | 271.35 | 452.57 | 71.51 | 57.64 | 4840.11 | 0.81 | 0.88 | 6.81 | 0.28 | 1 | 10
77 | 80 | CONCLUIDO | 3.7476 | 26.68 | 24 | 130.94 | 1.92 | 11 | 187.35 | 50.28 | 20.25 | 9 | 36.82 | 23340.59 | 271.06 | 452.58 | 71.51 | 57.64 | 4838.8 | 0.81 | 0.88 | 6.81 | 0.28 | 1 | 10
78 | 80 | CONCLUIDO | 3.7461 | 26.69 | 24.02 | 130.99 | 1.94 | 11 | 187.73 | 50.28 | 20.5 | 9 | 36.95 | 23387.4 | 270.73 | 452.57 | 71.77 | 57.64 | 4969.11 | 0.8 | 0.88 | 6.81 | 0.29 | 1 | 10
79 | 80 | CONCLUIDO | 3.7485 | 26.68 | 24 | 130.9 | 1.96 | 11 | 188.11 | 50.28 | 20.75 | 9 | 37.08 | 23434.26 | 270.23 | 452.55 | 71.08 | 57.64 | 4623.8 | 0.81 | 0.88 | 6.82 | 0.27 | 1 | 10
80 | 80 | CONCLUIDO | 3.7464 | 26.69 | 24.01 | 130.98 | 1.98 | 11 | 188.49 | 50.28 | 21 | 9 | 37.21 | 23481.16 | 269.81 | 452.58 | 71.71 | 57.64 | 4937.15 | 0.8 | 0.88 | 6.81 | 0.29 | 1 | 10
81 | 80 | CONCLUIDO | 3.7455 | 26.7 | 24.02 | 131.02 | 2 | 11 | 188.87 | 50.28 | 21.25 | 9 | 37.34 | 23528.1 | 268.55 | 452.57 | 71.84 | 57.64 | 5000.62 | 0.8 | 0.88 | 6.82 | 0.3 | 1 | 10
82 | 80 | CONCLUIDO | 3.7544 | 26.64 | 23.99 | 143.93 | 2.02 | 10 | 189.25 | 50.28 | 21.5 | 8 | 37.47 | 23575.09 | 268.11 | 452.62 | 70.99 | 57.64 | 4581.88 | 0.81 | 0.88 | 6.81 | 0.26 | 1 | 10
83 | 80 | CONCLUIDO | 3.7569 | 26.62 | 23.97 | 143.83 | 2.04 | 10 | 189.63 | 50.28 | 21.75 | 8 | 37.6 | 23622.13 | 268.04 | 452.59 | 70.31 | 57.64 | 4241.91 | 0.82 | 0.88 | 6.81 | 0.25 | 1 | 10
84 | 80 | CONCLUIDO | 3.7545 | 26.64 | 23.99 | 143.93 | 2.05 | 10 | 190.01 | 50.28 | 22 | 8 | 37.74 | 23669.2 | 268.12 | 452.6 | 70.92 | 57.64 | 4548.89 | 0.81 | 0.88 | 6.81 | 0.26 | 1 | 10
85 | 80 | CONCLUIDO | 3.7549 | 26.63 | 23.98 | 143.91 | 2.07 | 10 | 190.4 | 50.28 | 22.25 | 8 | 37.87 | 23716.33 | 268.07 | 452.56 | 70.81 | 57.64 | 4492.92 | 0.81 | 0.88 | 6.81 | 0.26 | 1 | 10
86 | 80 | CONCLUIDO | 3.7562 | 26.62 | 23.98 | 143.85 | 2.09 | 10 | 190.78 | 50.28 | 22.5 | 8 | 38 | 23763.49 | 267.67 | 452.57 | 70.57 | 57.64 | 4374.34 | 0.82 | 0.88 | 6.81 | 0.25 | 1 | 10
87 | 80 | CONCLUIDO | 3.755 | 26.63 | 23.98 | 143.91 | 2.11 | 10 | 191.16 | 50.28 | 22.75 | 8 | 38.13 | 23810.71 | 267.43 | 452.55 | 70.85 | 57.64 | 4514.07 | 0.81 | 0.88 | 6.81 | 0.26 | 1 | 10
88 | 80 | CONCLUIDO | 3.7555 | 26.63 | 23.98 | 143.89 | 2.13 | 10 | 191.55 | 50.28 | 23 | 8 | 38.27 | 23857.96 | 266.29 | 452.55 | 70.61 | 57.64 | 4391.53 | 0.82 | 0.88 | 6.81 | 0.26 | 1 | 10
89 | 80 | CONCLUIDO | 3.7556 | 26.63 | 23.98 | 143.88 | 2.15 | 10 | 191.93 | 50.28 | 23.25 | 8 | 38.4 | 23905.27 | 264.9 | 452.55 | 70.6 | 57.64 | 4390.07 | 0.82 | 0.88 | 6.81 | 0.26 | 1 | 10
90 | 80 | CONCLUIDO | 3.7558 | 26.63 | 23.98 | 143.87 | 2.17 | 10 | 192.31 | 50.28 | 23.5 | 8 | 38.53 | 23952.62 | 263.53 | 452.58 | 70.67 | 57.64 | 4423.84 | 0.82 | 0.88 | 6.81 | 0.25 | 1 | 10
91 | 80 | CONCLUIDO | 3.7639 | 26.57 | 23.95 | 159.69 | 2.19 | 9 | 192.7 | 50.28 | 23.75 | 7 | 38.67 | 24000.01 | 263.56 | 452.55 | 69.81 | 57.64 | 3999.57 | 0.83 | 0.89 | 6.81 | 0.23 | 1 | 10
92 | 80 | CONCLUIDO | 3.7643 | 26.57 | 23.95 | 159.67 | 2.21 | 9 | 193.08 | 50.28 | 24 | 7 | 38.8 | 24047.45 | 263.54 | 452.56 | 69.69 | 57.64 | 3937.46 | 0.83 | 0.89 | 6.81 | 0.23 | 1 | 10
93 | 80 | CONCLUIDO | 3.7639 | 26.57 | 23.95 | 159.69 | 2.22 | 9 | 193.47 | 50.28 | 24.25 | 7 | 38.94 | 24094.93 | 264.22 | 452.56 | 69.78 | 57.64 | 3982.55 | 0.83 | 0.89 | 6.81 | 0.23 | 1 | 10
94 | 80 | CONCLUIDO | 3.7651 | 26.56 | 23.95 | 159.64 | 2.24 | 9 | 193.85 | 50.28 | 24.5 | 7 | 39.07 | 24142.46 | 264.62 | 452.58 | 69.63 | 57.64 | 3908 | 0.83 | 0.89 | 6.81 | 0.22 | 1 | 10
95 | 80 | CONCLUIDO | 3.7652 | 26.56 | 23.94 | 159.63 | 2.26 | 9 | 194.24 | 50.28 | 24.75 | 7 | 39.21 | 24190.04 | 264.34 | 452.57 | 69.5 | 57.64 | 3842.7 | 0.83 | 0.89 | 6.81 | 0.22 | 1 | 10
96 | 80 | CONCLUIDO | 3.7636 | 26.57 | 23.96 | 159.7 | 2.28 | 9 | 194.62 | 50.28 | 25 | 7 | 39.34 | 24237.67 | 264.17 | 452.6 | 69.99 | 57.64 | 4086.98 | 0.82 | 0.89 | 6.81 | 0.23 | 1 | 10
97 | 80 | CONCLUIDO | 3.7638 | 26.57 | 23.95 | 159.7 | 2.3 | 9 | 195.01 | 50.28 | 25.25 | 7 | 39.48 | 24285.33 | 263.94 | 452.57 | 69.92 | 57.64 | 4053.41 | 0.82 | 0.89 | 6.81 | 0.23 | 1 | 10
98 | 80 | CONCLUIDO | 3.7641 | 26.57 | 23.95 | 159.68 | 2.32 | 9 | 195.4 | 50.28 | 25.5 | 7 | 39.62 | 24333.05 | 263.24 | 452.59 | 69.74 | 57.64 | 3963.04 | 0.83 | 0.89 | 6.81 | 0.23 | 1 | 10
99 | 80 | CONCLUIDO | 3.7632 | 26.57 | 23.96 | 159.72 | 2.33 | 9 | 195.78 | 50.28 | 25.75 | 7 | 39.75 | 24380.81 | 262.11 | 452.6 | 69.91 | 57.64 | 4046.49 | 0.82 | 0.88 | 6.81 | 0.23 | 1 | 10
100 | 80 | CONCLUIDO | 3.7635 | 26.57 | 23.96 | 159.71 | 2.35 | 9 | 196.17 | 50.28 | 26 | 7 | 39.89 | 24428.62 | 261.76 | 452.61 | 69.99 | 57.64 | 4086.43 | 0.82 | 0.89 | 6.81 | 0.23 | 1 | 10
101 | 80 | CONCLUIDO | 3.7624 | 26.58 | 23.96 | 159.76 | 2.37 | 9 | 196.56 | 50.28 | 26.25 | 7 | 40.03 | 24476.48 | 261.27 | 452.6 | 70.14 | 57.64 | 4165.13 | 0.82 | 0.88 | 6.81 | 0.24 | 1 | 10
102 | 80 | CONCLUIDO | 3.7631 | 26.57 | 23.96 | 159.73 | 2.39 | 9 | 196.95 | 50.28 | 26.5 | 7 | 40.17 | 24524.38 | 260.28 | 452.57 | 70 | 57.64 | 4093.33 | 0.82 | 0.88 | 6.81 | 0.24 | 1 | 10
103 | 80 | CONCLUIDO | 3.7728 | 26.51 | 23.92 | 179.43 | 2.41 | 8 | 197.34 | 50.28 | 26.75 | 6 | 40.31 | 24572.33 | 259.46 | 452.59 | 68.75 | 57.64 | 3471.44 | 0.84 | 0.89 | 6.81 | 0.2 | 1 | 10
104 | 80 | CONCLUIDO | 3.7734 | 26.5 | 23.92 | 179.39 | 2.42 | 8 | 197.73 | 50.28 | 27 | 6 | 40.45 | 24620.33 | 259.55 | 452.56 | 68.75 | 57.64 | 3474.95 | 0.84 | 0.89 | 6.81 | 0.2 | 1 | 10
105 | 80 | CONCLUIDO | 3.7746 | 26.49 | 23.91 | 179.33 | 2.44 | 8 | 198.12 | 50.28 | 27.25 | 6 | 40.59 | 24668.37 | 259.47 | 452.57 | 68.41 | 57.64 | 3302.34 | 0.84 | 0.89 | 6.81 | 0.19 | 1 | 10
106 | 80 | CONCLUIDO | 3.7727 | 26.51 | 23.92 | 179.43 | 2.46 | 8 | 198.51 | 50.28 | 27.5 | 6 | 40.73 | 24716.47 | 259.66 | 452.55 | 68.89 | 57.64 | 3541.72 | 0.84 | 0.89 | 6.81 | 0.2 | 1 | 10
107 | 80 | CONCLUIDO | 3.7745 | 26.49 | 23.91 | 179.33 | 2.48 | 8 | 198.9 | 50.28 | 27.75 | 6 | 40.87 | 24764.61 | 259.2 | 452.56 | 68.41 | 57.64 | 3304.73 | 0.84 | 0.89 | 6.81 | 0.19 | 1 | 10
108 | 80 | CONCLUIDO | 3.7738 | 26.5 | 23.92 | 179.37 | 2.49 | 8 | 199.29 | 50.28 | 28 | 6 | 41.01 | 24812.8 | 259.12 | 452.56 | 68.58 | 57.64 | 3385.83 | 0.84 | 0.89 | 6.81 | 0.19 | 1 | 10
109 | 80 | CONCLUIDO | 3.773 | 26.5 | 23.92 | 179.42 | 2.51 | 8 | 199.68 | 50.28 | 28.25 | 6 | 41.15 | 24861.03 | 259.04 | 452.55 | 68.83 | 57.64 | 3513.15 | 0.84 | 0.89 | 6.81 | 0.2 | 1 | 10
110 | 80 | CONCLUIDO | 3.7727 | 26.51 | 23.92 | 179.43 | 2.53 | 8 | 200.07 | 50.28 | 28.5 | 6 | 41.29 | 24909.32 | 258.69 | 452.56 | 68.75 | 57.64 | 3470.65 | 0.84 | 0.89 | 6.81 | 0.2 | 1 | 10
111 | 80 | CONCLUIDO | 3.7729 | 26.5 | 23.92 | 179.42 | 2.55 | 8 | 200.46 | 50.28 | 28.75 | 6 | 41.43 | 24957.65 | 257.55 | 452.56 | 68.76 | 57.64 | 3477.06 | 0.84 | 0.89 | 6.81 | 0.2 | 1 | 10
112 | 80 | CONCLUIDO | 3.7731 | 26.5 | 23.92 | 179.41 | 2.56 | 8 | 200.85 | 50.28 | 29 | 6 | 41.57 | 25006.03 | 256.64 | 452.55 | 68.83 | 57.64 | 3512.94 | 0.84 | 0.89 | 6.8 | 0.2 | 1 | 10
113 | 80 | CONCLUIDO | 3.7722 | 26.51 | 23.93 | 179.46 | 2.58 | 8 | 201.25 | 50.28 | 29.25 | 6 | 41.72 | 25054.46 | 255.67 | 452.55 | 68.98 | 57.64 | 3585.76 | 0.84 | 0.89 | 6.81 | 0.2 | 1 | 10
114 | 80 | CONCLUIDO | 3.7718 | 26.51 | 23.93 | 179.47 | 2.6 | 8 | 201.64 | 50.28 | 29.5 | 6 | 41.86 | 25102.94 | 254.41 | 452.57 | 69.08 | 57.64 | 3636.45 | 0.83 | 0.89 | 6.81 | 0.21 | 1 | 10
115 | 80 | CONCLUIDO | 3.7718 | 26.51 | 23.93 | 179.48 | 2.61 | 8 | 202.03 | 50.28 | 29.75 | 5 | 42 | 25151.46 | 252.28 | 452.61 | 69.12 | 57.64 | 3657.13 | 0.83 | 0.89 | 6.81 | 0.21 | 1 | 10
116 | 80 | CONCLUIDO | 3.779 | 26.46 | 23.91 | 204.96 | 2.63 | 7 | 202.43 | 50.28 | 30 | 4 | 42.15 | 25200.04 | 251.14 | 452.6 | 68.37 | 57.64 | 3289.84 | 0.84 | 0.89 | 6.81 | 0.19 | 1 | 10
117 | 80 | CONCLUIDO | 3.779 | 26.46 | 23.91 | 204.96 | 2.65 | 7 | 202.82 | 50.28 | 30.25 | 4 | 42.29 | 25248.79 | 251.86 | 452.59 | 68.43 | 57.64 | 3318.58 | 0.84 | 0.89 | 6.81 | 0.19 | 1 | 10
118 | 80 | CONCLUIDO | 3.7785 | 26.47 | 23.92 | 204.99 | 2.67 | 7 | 203.22 | 50.28 | 30.5 | 4 | 42.44 | 25297.46 | 252.62 | 452.61 | 68.5 | 57.64 | 3354.25 | 0.84 | 0.89 | 6.81 | 0.19 | 1 | 10
119 | 80 | CONCLUIDO | 3.7788 | 26.46 | 23.91 | 204.97 | 2.68 | 7 | 203.61 | 50.28 | 30.75 | 4 | 42.58 | 25346.19 | 252.79 | 452.62 | 68.41 | 57.64 | 3309.22 | 0.84 | 0.89 | 6.81 | 0.19 | 1 | 10
120 | 80 | CONCLUIDO | 3.779 | 26.46 | 23.91 | 204.96 | 2.7 | 7 | 204.01 | 50.28 | 31 | 4 | 42.73 | 25394.96 | 253.23 | 452.59 | 68.45 | 57.64 | 3326.14 | 0.84 | 0.89 | 6.81 | 0.19 | 1 | 10
121 | 80 | CONCLUIDO | 3.7807 | 26.45 | 23.9 | 204.86 | 2.72 | 7 | 204.4 | 50.28 | 31.25 | 4 | 42.87 | 25443.79 | 253.31 | 452.6 | 68.07 | 57.64 | 3137.05 | 0.85 | 0.89 | 6.81 | 0.18 | 1 | 10
122 | 80 | CONCLUIDO | 3.7802 | 26.45 | 23.9 | 204.89 | 2.73 | 7 | 204.8 | 50.28 | 31.5 | 3 | 43.02 | 25492.67 | 253.88 | 452.6 | 68.06 | 57.64 | 3133.59 | 0.85 | 0.89 | 6.81 | 0.18 | 1 | 10
123 | 80 | CONCLUIDO | 3.7804 | 26.45 | 23.9 | 204.87 | 2.75 | 7 | 205.2 | 50.28 | 31.75 | 2 | 43.17 | 25541.59 | 254.31 | 452.63 | 68.02 | 57.64 | 3114.45 | 0.85 | 0.89 | 6.81 | 0.18 | 1 | 10
124 | 80 | CONCLUIDO | 3.7799 | 26.46 | 23.91 | 204.91 | 2.76 | 7 | 205.59 | 50.28 | 32 | 2 | 43.31 | 25590.57 | 254.33 | 452.62 | 68.09 | 57.64 | 3145.84 | 0.85 | 0.89 | 6.81 | 0.18 | 1 | 10
125 | 80 | CONCLUIDO | 3.7795 | 26.46 | 23.91 | 204.93 | 2.78 | 7 | 205.99 | 50.28 | 32.25 | 0 | 43.46 | 25639.59 | 254.72 | 452.63 | 68.07 | 57.64 | 3139.89 | 0.85 | 0.89 | 6.81 | 0.18 | 1 | 10
0 | 115 | CONCLUIDO | 1.7926 | 55.79 | 35.7 | 5.4 | 0.08 | 397 | 222.93 | 56.94 | 1 | 395 | 49.99 | 27728.69 | 547.62 | 453.43 | 452.91 | 57.64 | 193608.07 | 0.13 | 0.59 | 7.46 | 11.95 | 1 | 10
1 | 115 | CONCLUIDO | 2.1053 | 47.5 | 32.24 | 6.74 | 0.1 | 287 | 223.35 | 56.94 | 1.25 | 285 | 50.15 | 27780.03 | 494.64 | 453.38 | 339.98 | 57.64 | 137695.37 | 0.17 | 0.66 | 7.27 | 8.5 | 1 | 10
2 | 115 | CONCLUIDO | 2.3316 | 42.89 | 30.35 | 8.09 | 0.12 | 225 | 223.76 | 56.94 | 1.5 | 223 | 50.32 | 27831.42 | 465.61 | 453.1 | 278.04 | 57.64 | 107033.68 | 0.21 | 0.7 | 7.17 | 6.61 | 1 | 10
3 | 115 | CONCLUIDO | 2.5059 | 39.91 | 29.13 | 9.45 | 0.14 | 185 | 224.18 | 56.94 | 1.75 | 183 | 50.49 | 27882.87 | 446.71 | 452.94 | 238.43 | 57.64 | 87428.38 | 0.24 | 0.73 | 7.09 | 5.39 | 1 | 10
4 | 115 | CONCLUIDO | 2.6414 | 37.86 | 28.31 | 10.82 | 0.16 | 157 | 224.6 | 56.94 | 2 | 155 | 50.65 | 27934.37 | 434.02 | 453.11 | 211.5 | 57.64 | 74104.73 | 0.27 | 0.75 | 7.05 | 4.57 | 1 | 10
5 | 115 | CONCLUIDO | 2.7493 | 36.37 | 27.7 | 12.13 | 0.18 | 137 | 225.01 | 56.94 | 2.25 | 135 | 50.82 | 27985.94 | 424.59 | 453.09 | 191.56 | 57.64 | 64231.19 | 0.3 | 0.77 | 7.02 | 3.96 | 1 | 10
6 | 115 | CONCLUIDO | 2.8416 | 35.19 | 27.22 | 13.5 | 0.2 | 121 | 225.43 | 56.94 | 2.5 | 119 | 50.99 | 28037.57 | 417.07 | 452.88 | 176.09 | 57.64 | 56579.55 | 0.33 | 0.78 | 6.99 | 3.49 | 1 | 10
7 | 115 | CONCLUIDO | 2.9166 | 34.29 | 26.84 | 14.78 | 0.22 | 109 | 225.85 | 56.94 | 2.75 | 107 | 51.16 | 28089.25 | 411.13 | 452.77 | 164.29 | 57.64 | 50735.92 | 0.35 | 0.79 | 6.96 | 3.11 | 1 | 10
8 | 115 | CONCLUIDO | 2.9771 | 33.59 | 26.58 | 16.11 | 0.24 | 99 | 226.27 | 56.94 | 3 | 97 | 51.33 | 28140.99 | 407.09 | 452.81 | 155.54 | 57.64 | 46411.65 | 0.37 | 0.8 | 6.95 | 2.85 | 1 | 10
9 | 115 | CONCLUIDO | 3.0375 | 32.92 | 26.31 | 17.54 | 0.25 | 90 | 226.69 | 56.94 | 3.25 | 88 | 51.5 | 28192.8 | 402.77 | 452.8 | 146.44 | 57.64 | 41906.14 | 0.39 | 0.81 | 6.94 | 2.58 | 1 | 10
10 | 115 | CONCLUIDO | 3.0854 | 32.41 | 26.11 | 18.87 | 0.27 | 83 | 227.11 | 56.94 | 3.5 | 81 | 51.67 | 28244.66 | 399.53 | 452.68 | 139.68 | 57.64 | 38563.48 | 0.41 | 0.81 | 6.94 | 2.38 | 1 | 10
11 | 115 | CONCLUIDO | 3.1262 | 31.99 | 25.95 | 20.22 | 0.29 | 77 | 227.53 | 56.94 | 3.75 | 75 | 51.84 | 28296.58 | 396.92 | 452.76 | 134.55 | 57.64 | 36028.26 | 0.43 | 0.82 | 6.92 | 2.22 | 1 | 10
12 | 115 | CONCLUIDO | 3.1624 | 31.62 | 25.8 | 21.5 | 0.31 | 72 | 227.95 | 56.94 | 4 | 70 | 52.01 | 28348.56 | 394.5 | 452.73 | 129.7 | 57.64 | 33626.15 | 0.44 | 0.82 | 6.92 | 2.07 | 1 | 10
13 | 115 | CONCLUIDO | 3.1955 | 31.29 | 25.65 | 22.63 | 0.33 | 68 | 228.38 | 56.94 | 4.25 | 66 | 52.18 | 28400.61 | 391.96 | 452.76 | 125.02 | 57.64 | 31309.9 | 0.46 | 0.83 | 6.9 | 1.92 | 1 | 10
14 | 115 | CONCLUIDO | 3.2217 | 31.04 | 25.57 | 23.97 | 0.35 | 64 | 228.8 | 56.94 | 4.5 | 62 | 52.36 | 28452.71 | 390.61 | 452.79 | 122.02 | 57.64 | 29826.2 | 0.47 | 0.83 | 6.91 | 1.84 | 1 | 10
15 | 115 | CONCLUIDO | 3.2556 | 30.72 | 25.42 | 25.42 | 0.37 | 60 | 229.22 | 56.94 | 4.75 | 58 | 52.53 | 28504.87 | 388.19 | 452.73 | 117.43 | 57.64 | 27553.56 | 0.49 | 0.83 | 6.89 | 1.7 | 1 | 10
16 | 115 | CONCLUIDO | 3.2771 | 30.51 | 25.35 | 26.69 | 0.39 | 57 | 229.65 | 56.94 | 5 | 55 | 52.7 | 28557.1 | 386.95 | 452.72 | 115.28 | 57.64 | 26491.74 | 0.5 | 0.84 | 6.89 | 1.62 | 1 | 10
17 | 115 | CONCLUIDO | 3.3015 | 30.29 | 25.26 | 28.07 | 0.41 | 54 | 230.07 | 56.94 | 5.25 | 52 | 52.88 | 28609.38 | 385.36 | 452.67 | 112.17 | 57.64 | 24951.08 | 0.51 | 0.84 | 6.88 | 1.53 | 1 | 10
18 | 115 | CONCLUIDO | 3.3267 | 30.06 | 25.16 | 29.6 | 0.42 | 51 | 230.49 | 56.94 | 5.5 | 49 | 53.05 | 28661.73 | 383.68 | 452.67 | 109.13 | 57.64 | 23446.7 | 0.53 | 0.84 | 6.87 | 1.43 | 1 | 10
19 | 115 | CONCLUIDO | 3.3426 | 29.92 | 25.11 | 30.74 | 0.44 | 49 | 230.92 | 56.94 | 5.75 | 47 | 53.23 | 28714.14 | 382.75 | 452.7 | 106.97 | 57.64 | 22377.73 | 0.54 | 0.84 | 6.88 | 1.38 | 1 | 10
20 | 115 | CONCLUIDO | 3.3596 | 29.77 | 25.04 | 31.97 | 0.46 | 47 | 231.34 | 56.94 | 6 | 45 | 53.4 | 28766.61 | 381.67 | 452.6 | 105.54 | 57.64 | 21670.63 | 0.55 | 0.85 | 6.86 | 1.32 | 1 | 10
21 | 115 | CONCLUIDO | 3.3727 | 29.65 | 25.01 | 33.35 | 0.48 | 45 | 231.77 | 56.94 | 6.25 | 43 | 53.58 | 28819.14 | 381.12 | 452.72 | 104.13 | 57.64 | 20975.94 | 0.55 | 0.85 | 6.87 | 1.29 | 1 | 10
22 | 115 | CONCLUIDO | 3.3917 | 29.48 | 24.94 | 34.79 | 0.5 | 43 | 232.2 | 56.94 | 6.5 | 41 | 53.75 | 28871.74 | 379.73 | 452.64 | 101.65 | 57.64 | 19749.77 | 0.57 | 0.85 | 6.87 | 1.21 | 1 | 10
23 | 115 | CONCLUIDO | 3.402 | 29.39 | 24.89 | 35.56 | 0.52 | 42 | 232.62 | 56.94 | 6.75 | 40 | 53.93 | 28924.39 | 378.92 | 452.64 | 100.01 | 57.64 | 18932.96 | 0.58 | 0.85 | 6.87 | 1.16 | 1 | 10
24 | 115 | CONCLUIDO | 3.4128 | 29.3 | 24.88 | 37.33 | 0.53 | 40 | 233.05 | 56.94 | 7 | 38 | 54.11 | 28977.11 | 378.76 | 452.67 | 99.65 | 57.64 | 18764.87 | 0.58 | 0.85 | 6.87 | 1.16 | 1 | 10
25 | 115 | CONCLUIDO | 3.4247 | 29.2 | 24.83 | 38.2 | 0.55 | 39 | 233.48 | 56.94 | 7.25 | 37 | 54.29 | 29029.89 | 377.69 | 452.6 | 98.42 | 57.64 | 18151.97 | 0.59 | 0.85 | 6.85 | 1.1 | 1 | 10
26 | 115 | CONCLUIDO | 3.4413 | 29.06 | 24.77 | 40.17 | 0.57 | 37 | 233.91 | 56.94 | 7.5 | 35 | 54.46 | 29082.74 | 376.35 | 452.68 | 96.5 | 57.64 | 17202.33 | 0.6 | 0.86 | 6.86 | 1.05 | 1 | 10
27 | 115 | CONCLUIDO | 3.4519 | 28.97 | 24.73 | 41.21 | 0.59 | 36 | 234.34 | 56.94 | 7.75 | 34 | 54.64 | 29135.65 | 375.78 | 452.61 | 94.98 | 57.64 | 16448.31 | 0.61 | 0.86 | 6.86 | 1 | 1 | 10
28 | 115 | CONCLUIDO | 3.4591 | 28.91 | 24.71 | 42.36 | 0.61 | 35 | 234.77 | 56.94 | 8 | 33 | 54.82 | 29188.62 | 375.47 | 452.61 | 94.55 | 57.64 | 16239.53 | 0.61 | 0.86 | 6.85 | 0.99 | 1 | 10
29 | 115 | CONCLUIDO | 3.4727 | 28.8 | 24.64 | 43.49 | 0.62 | 34 | 235.2 | 56.94 | 8.25 | 32 | 55 | 29241.66 | 374.04 | 452.63 | 92.35 | 57.64 | 15144.78 | 0.62 | 0.86 | 6.84 | 0.92 | 1 | 10
30 | 115 | CONCLUIDO | 3.4779 | 28.75 | 24.64 | 44.81 | 0.64 | 33 | 235.63 | 56.94 | 8.5 | 31 | 55.18 | 29294.76 | 374.25 | 452.58 | 92.27 | 57.64 | 15106.46 | 0.62 | 0.86 | 6.85 | 0.92 | 1 | 10
31 | 115 | CONCLUIDO | 3.4854 | 28.69 | 24.63 | 46.17 | 0.66 | 32 | 236.06 | 56.94 | 8.75 | 30 | 55.36 | 29347.92 | 373.71 | 452.62 | 91.83 | 57.64 | 14892.04 | 0.63 | 0.86 | 6.84 | 0.9 | 1 | 10
32 | 115 | CONCLUIDO | 3.496 | 28.6 | 24.58 | 47.58 | 0.68 | 31 | 236.49 | 56.94 | 9 | 29 | 55.55 | 29401.15 | 372.89 | 452.59 | 90.38 | 57.64 | 14172.1 | 0.64 | 0.86 | 6.84 | 0.86 | 1 | 10
33 | 115 | CONCLUIDO | 3.5056 | 28.53 | 24.55 | 49.1 | 0.69 | 30 | 236.92 | 56.94 | 9.25 | 28 | 55.73 | 29454.44 | 372.35 | 452.63 | 89 | 57.64 | 13485.65 | 0.65 | 0.86 | 6.84 | 0.82 | 1 | 10
34 | 115 | CONCLUIDO | 3.5126 | 28.47 | 24.54 | 50.76 | 0.71 | 29 | 237.35 | 56.94 | 9.5 | 27 | 55.91 | 29507.8 | 371.63 | 452.61 | 88.73 | 57.64 | 13356.14 | 0.65 | 0.86 | 6.84 | 0.81 | 1 | 10
35 | 115 | CONCLUIDO | 3.5116 | 28.48 | 24.54 | 50.78 | 0.73 | 29 | 237.79 | 56.94 | 9.75 | 27 | 56.09 | 29561.22 | 371.92 | 452.66 | 88.89 | 57.64 | 13439.76 | 0.65 | 0.86 | 6.85 | 0.82 | 1 | 10
36 | 115 | CONCLUIDO | 3.5242 | 28.38 | 24.49 | 52.47 | 0.75 | 28 | 238.22 | 56.94 | 10 | 26 | 56.28 | 29614.71 | 370.87 | 452.62 | 87.08 | 57.64 | 12537.4 | 0.66 | 0.87 | 6.84 | 0.76 | 1 | 10
37 | 115 | CONCLUIDO | 3.5313 | 28.32 | 24.47 | 54.38 | 0.76 | 27 | 238.66 | 56.94 | 10.25 | 25 | 56.46 | 29668.27 | 370.46 | 452.62 | 86.73 | 57.64 | 12368.06 | 0.66 | 0.87 | 6.84 | 0.75 | 1 | 10
38 | 115 | CONCLUIDO | 3.5333 | 28.3 | 24.46 | 54.35 | 0.78 | 27 | 239.09 | 56.94 | 10.5 | 25 | 56.65 | 29721.89 | 370.08 | 452.68 | 86.11 | 57.64 | 12060.45 | 0.67 | 0.87 | 6.84 | 0.73 | 1 | 10
39 | 115 | CONCLUIDO | 3.5408 | 28.24 | 24.44 | 56.4 | 0.8 | 26 | 239.53 | 56.94 | 10.75 | 24 | 56.83 | 29775.57 | 369.67 | 452.65 | 85.65 | 57.64 | 11833.38 | 0.67 | 0.87 | 6.84 | 0.71 | 1 | 10
40 | 115 | CONCLUIDO | 3.539 | 28.26 | 24.45 | 56.43 | 0.82 | 26 | 239.96 | 56.94 | 11 | 24 | 57.02 | 29829.32 | 369.49 | 452.61 | 86.19 | 57.64 | 12102.89 | 0.67 | 0.87 | 6.84 | 0.73 | 1 | 10
41 | 115 | CONCLUIDO | 3.5472 | 28.19 | 24.43 | 58.64 | 0.83 | 25 | 240.4 | 56.94 | 11.25 | 23 | 57.21 | 29883.27 | 369.17 | 452.61 | 85.32 | 57.64 | 11673.26 | 0.68 | 0.87 | 6.84 | 0.71 | 1 | 10
42 | 115 | CONCLUIDO | 3.5607 | 28.08 | 24.37 | 60.92 | 0.85 | 24 | 240.84 | 56.94 | 11.5 | 22 | 57.39 | 29937.16 | 368.27 | 452.62 | 83.45 | 57.64 | 10740.98 | 0.69 | 0.87 | 6.83 | 0.65 | 1 | 10
43 | 115 | CONCLUIDO | 3.5589 | 28.1 | 24.38 | 60.96 | 0.87 | 24 | 241.27 | 56.94 | 11.75 | 22 | 57.58 | 29991.11 | 368.31 | 452.66 | 83.95 | 57.64 | 10991.95 | 0.69 | 0.87 | 6.83 | 0.66 | 1 | 10
44 | 115 | CONCLUIDO | 3.5697 | 28.01 | 24.34 | 63.51 | 0.88 | 23 | 241.71 | 56.94 | 12 | 21 | 57.77 | 30045.13 | 367.45 | 452.61 | 82.55 | 57.64 | 10298.52 | 0.7 | 0.87 | 6.83 | 0.62 | 1 | 10
45 | 115 | CONCLUIDO | 3.5706 | 28.01 | 24.34 | 63.49 | 0.9 | 23 | 242.15 | 56.94 | 12.25 | 21 | 57.96 | 30099.23 | 367.23 | 452.56 | 82.25 | 57.64 | 10147.37 | 0.7 | 0.87 | 6.83 | 0.61 | 1 | 10
46 | 115 | CONCLUIDO | 3.577 | 27.96 | 24.33 | 66.36 | 0.92 | 22 | 242.59 | 56.94 | 12.5 | 20 | 58.15 | 30153.38 | 366.81 | 452.66 | 81.96 | 57.64 | 10006.95 | 0.7 | 0.87 | 6.83 | 0.6 | 1 | 10
47 | 115 | CONCLUIDO | 3.578 | 27.95 | 24.32 | 66.33 | 0.93 | 22 | 243.03 | 56.94 | 12.75 | 20 | 58.34 | 30207.61 | 366.84 | 452.6 | 81.55 | 57.64 | 9803.73 | 0.71 | 0.87 | 6.84 | 0.6 | 1 | 10
48 | 115 | CONCLUIDO | 3.5779 | 27.95 | 24.32 | 66.34 | 0.95 | 22 | 243.47 | 56.94 | 13 | 20 | 58.53 | 30261.91 | 366.69 | 452.64 | 81.74 | 57.64 | 9900.33 | 0.71 | 0.87 | 6.83 | 0.6 | 1 | 10
49 | 115 | CONCLUIDO | 3.5891 | 27.86 | 24.28 | 69.37 | 0.97 | 21 | 243.91 | 56.94 | 13.25 | 19 | 58.72 | 30316.27 | 365.97 | 452.63 | 80.29 | 57.64 | 9178.19 | 0.72 | 0.87 | 6.83 | 0.55 | 1 | 10
50 | 115 | CONCLUIDO | 3.587 | 27.88 | 24.3 | 69.42 | 0.98 | 21 | 244.35 | 56.94 | 13.5 | 19 | 58.91 | 30370.7 | 366.07 | 452.62 | 80.86 | 57.64 | 9462.73 | 0.71 | 0.87 | 6.83 | 0.57 | 1 | 10
51 | 115 | CONCLUIDO | 3.5968 | 27.8 | 24.26 | 72.79 | 1 | 20 | 244.79 | 56.94 | 13.75 | 18 | 59.1 | 30425.2 | 364.83 | 452.62 | 79.8 | 57.64 | 8935.7 | 0.72 | 0.87 | 6.83 | 0.54 | 1 | 10
52 | 115 | CONCLUIDO | 3.5949 | 27.82 | 24.28 | 72.84 | 1.02 | 20 | 245.23 | 56.94 | 14 | 18 | 59.29 | 30479.78 | 365.57 | 452.58 | 80.46 | 57.64 | 9269.37 | 0.72 | 0.87 | 6.83 | 0.55 | 1 | 10
53 | 115 | CONCLUIDO | 3.5961 | 27.81 | 24.27 | 72.81 | 1.03 | 20 | 245.68 | 56.94 | 14.25 | 18 | 59.48 | 30534.42 | 365.37 | 452.63 | 80.26 | 57.64 | 9166.03 | 0.72 | 0.87 | 6.82 | 0.54 | 1 | 10
54 | 115 | CONCLUIDO | 3.6047 | 27.74 | 24.25 | 76.57 | 1.05 | 19 | 246.12 | 56.94 | 14.5 | 17 | 59.68 | 30589.13 | 363.99 | 452.59 | 79.22 | 57.64 | 8654.69 | 0.73 | 0.87 | 6.83 | 0.52 | 1 | 10
55 | 115 | CONCLUIDO | 3.6057 | 27.73 | 24.24 | 76.54 | 1.06 | 19 | 246.57 | 56.94 | 14.75 | 17 | 59.87 | 30643.91 | 364.19 | 452.61 | 79.09 | 57.64 | 8590.44 | 0.73 | 0.87 | 6.83 | 0.51 | 1 | 10
56 | 115 | CONCLUIDO | 3.6053 | 27.74 | 24.24 | 76.56 | 1.08 | 19 | 247.01 | 56.94 | 15 | 17 | 60.07 | 30698.76 | 364.36 | 452.58 | 79.3 | 57.64 | 8691.97 | 0.73 | 0.87 | 6.82 | 0.52 | 1 | 10
57 | 115 | CONCLUIDO | 3.6053 | 27.74 | 24.24 | 76.55 | 1.1 | 19 | 247.46 | 56.94 | 15.25 | 17 | 60.26 | 30753.68 | 364.07 | 452.66 | 79.14 | 57.64 | 8613.96 | 0.73 | 0.87 | 6.83 | 0.52 | 1 | 10
58 | 115 | CONCLUIDO | 3.6162 | 27.65 | 24.2 | 80.67 | 1.11 | 18 | 247.9 | 56.94 | 15.5 | 16 | 60.46 | 30808.68 | 363.68 | 452.58 | 78.1 | 57.64 | 8098.57 | 0.74 | 0.88 | 6.82 | 0.48 | 1 | 10
59 | 115 | CONCLUIDO | 3.6145 | 27.67 | 24.22 | 80.72 | 1.13 | 18 | 248.35 | 56.94 | 15.75 | 16 | 60.66 | 30863.74 | 363.86 | 452.6 | 78.41 | 57.64 | 8255.05 | 0.74 | 0.88 | 6.82 | 0.49 | 1 | 10
60 | 115 | CONCLUIDO | 3.6167 | 27.65 | 24.2 | 80.66 | 1.14 | 18 | 248.79 | 56.94 | 16 | 16 | 60.85 | 30918.88 | 363.17 | 452.65 | 77.8 | 57.64 | 7948.43 | 0.74 | 0.88 | 6.82 | 0.47 | 1 | 10
61 | 115 | CONCLUIDO | 3.6257 | 27.58 | 24.17 | 85.32 | 1.16 | 17 | 249.24 | 56.94 | 16.25 | 15 | 61.05 | 30974.09 | 362.29 | 452.59 | 76.93 | 57.64 | 7520.37 | 0.75 | 0.88 | 6.82 | 0.45 | 1 | 10
62 | 115 | CONCLUIDO | 3.6261 | 27.58 | 24.17 | 85.31 | 1.18 | 17 | 249.69 | 56.94 | 16.5 | 15 | 61.25 | 31029.37 | 362.57 | 452.6 | 76.83 | 57.64 | 7469.44 | 0.75 | 0.88 | 6.82 | 0.45 | 1 | 10
63 | 115 | CONCLUIDO | 3.6257 | 27.58 | 24.17 | 85.32 | 1.19 | 17 | 250.14 | 56.94 | 16.75 | 15 | 61.45 | 31084.72 | 362.81 | 452.57 | 76.83 | 57.64 | 7466.54 | 0.75 | 0.88 | 6.82 | 0.45 | 1 | 10
64 | 115 | CONCLUIDO | 3.6223 | 27.61 | 24.2 | 85.41 | 1.21 | 17 | 250.59 | 56.94 | 17 | 15 | 61.65 | 31140.15 | 362.93 | 452.63 | 77.63 | 57.64 | 7866 | 0.74 | 0.88 | 6.83 | 0.47 | 1 | 10
65 | 115 | CONCLUIDO | 3.6237 | 27.6 | 24.19 | 85.37 | 1.22 | 17 | 251.04 | 56.94 | 17.25 | 15 | 61.85 | 31195.65 | 362.54 | 452.67 | 77.62 | 57.64 | 7860.51 | 0.74 | 0.88 | 6.82 | 0.46 | 1 | 10
66 | 115 | CONCLUIDO | 3.6343 | 27.52 | 24.15 | 90.57 | 1.24 | 16 | 251.49 | 56.94 | 17.5 | 14 | 62.05 | 31251.22 | 361.91 | 452.6 | 76.28 | 57.64 | 7196.14 | 0.76 | 0.88 | 6.82 | 0.43 | 1 | 10
67 | 115 | CONCLUIDO | 3.6347 | 27.51 | 24.15 | 90.56 | 1.25 | 16 | 251.94 | 56.94 | 17.75 | 14 | 62.25 | 31306.86 | 361.76 | 452.61 | 76.25 | 57.64 | 7184.14 | 0.76 | 0.88 | 6.82 | 0.42 | 1 | 10
68 | 115 | CONCLUIDO | 3.6332 | 27.52 | 24.16 | 90.6 | 1.27 | 16 | 252.39 | 56.94 | 18 | 14 | 62.45 | 31362.58 | 362.03 | 452.57 | 76.44 | 57.64 | 7276.68 | 0.75 | 0.88 | 6.82 | 0.44 | 1 | 10
69 | 115 | CONCLUIDO | 3.6345 | 27.51 | 24.15 | 90.57 | 1.28 | 16 | 252.84 | 56.94 | 18.25 | 14 | 62.65 | 31418.38 | 361.53 | 452.57 | 76.46 | 57.64 | 7289.02 | 0.75 | 0.88 | 6.81 | 0.43 | 1 | 10
70 | 115 | CONCLUIDO | 3.6417 | 27.46 | 24.14 | 96.56 | 1.3 | 15 | 253.3 | 56.94 | 18.5 | 13 | 62.86 | 31474.25 | 361.05 | 452.63 | 75.85 | 57.64 | 6985.6 | 0.76 | 0.88 | 6.82 | 0.42 | 1 | 10
71 | 115 | CONCLUIDO | 3.6454 | 27.43 | 24.11 | 96.45 | 1.31 | 15 | 253.75 | 56.94 | 18.75 | 13 | 63.06 | 31530.19 | 360.52 | 452.57 | 74.93 | 57.64 | 6528 | 0.77 | 0.88 | 6.82 | 0.39 | 1 | 10
72 | 115 | CONCLUIDO | 3.6422 | 27.46 | 24.14 | 96.55 | 1.33 | 15 | 254.21 | 56.94 | 19 | 13 | 63.26 | 31586.21 | 360.91 | 452.62 | 75.85 | 57.64 | 6986.85 | 0.76 | 0.88 | 6.82 | 0.41 | 1 | 10
73 | 115 | CONCLUIDO | 3.6439 | 27.44 | 24.12 | 96.49 | 1.34 | 15 | 254.66 | 56.94 | 19.25 | 13 | 63.47 | 31642.3 | 360.35 | 452.64 | 75.26 | 57.64 | 6691.75 | 0.77 | 0.88 | 6.82 | 0.4 | 1 | 10
74 | 115 | CONCLUIDO | 3.6456 | 27.43 | 24.11 | 96.44 | 1.36 | 15 | 255.12 | 56.94 | 19.5 | 13 | 63.67 | 31698.47 | 359.99 | 452.63 | 75.04 | 57.64 | 6584.66 | 0.77 | 0.88 | 6.81 | 0.39 | 1 | 10
75 | 115 | CONCLUIDO | 3.6437 | 27.44 | 24.13 | 96.5 | 1.37 | 15 | 255.57 | 56.94 | 19.75 | 13 | 63.88 | 31754.72 | 360.03 | 452.57 | 75.35 | 57.64 | 6738.26 | 0.76 | 0.88 | 6.82 | 0.4 | 1 | 10
76 | 115 | CONCLUIDO | 3.6524 | 27.38 | 24.1 | 103.3 | 1.39 | 14 | 256.03 | 56.94 | 20 | 12 | 64.09 | 31811.04 | 360.24 | 452.56 | 74.78 | 57.64 | 6456.01 | 0.77 | 0.88 | 6.82 | 0.38 | 1 | 10
77 | 115 | CONCLUIDO | 3.6545 | 27.36 | 24.09 | 103.24 | 1.4 | 14 | 256.49 | 56.94 | 20.25 | 12 | 64.29 | 31867.44 | 359.91 | 452.56 | 74.13 | 57.64 | 6132.12 | 0.78 | 0.88 | 6.82 | 0.36 | 1 | 10
78 | 115 | CONCLUIDO | 3.6537 | 27.37 | 24.09 | 103.26 | 1.42 | 14 | 256.94 | 56.94 | 20.5 | 12 | 64.5 | 31924.04 | 359.89 | 452.59 | 74.39 | 57.64 | 6265.44 | 0.77 | 0.88 | 6.82 | 0.37 | 1 | 10
79 | 115 | CONCLUIDO | 3.6541 | 27.37 | 24.09 | 103.25 | 1.43 | 14 | 257.4 | 56.94 | 20.75 | 12 | 64.71 | 31980.59 | 359.33 | 452.59 | 74.27 | 57.64 | 6203.08 | 0.78 | 0.88 | 6.82 | 0.37 | 1 | 10
80 | 115 | CONCLUIDO | 3.654 | 27.37 | 24.09 | 103.25 | 1.45 | 14 | 257.86 | 56.94 | 21 | 12 | 64.92 | 32037.22 | 358.88 | 452.57 | 74.44 | 57.64 | 6285.83 | 0.77 | 0.88 | 6.81 | 0.37 | 1 | 10
81 | 115 | CONCLUIDO | 3.6525 | 27.38 | 24.1 | 103.3 | 1.46 | 14 | 258.32 | 56.94 | 21.25 | 12 | 65.13 | 32093.94 | 358.12 | 452.55 | 74.64 | 57.64 | 6386.13 | 0.77 | 0.88 | 6.82 | 0.38 | 1 | 10
82 | 115 | CONCLUIDO | 3.6613 | 27.31 | 24.08 | 111.14 | 1.48 | 13 | 258.78 | 56.94 | 21.5 | 11 | 65.34 | 32150.72 | 358.34 | 452.58 | 74 | 57.64 | 6073.46 | 0.78 | 0.88 | 6.82 | 0.36 | 1 | 10
83 | 115 | CONCLUIDO | 3.6623 | 27.3 | 24.07 | 111.11 | 1.49 | 13 | 259.24 | 56.94 | 21.75 | 11 | 65.55 | 32207.59 | 358.8 | 452.56 | 73.79 | 57.64 | 5967.8 | 0.78 | 0.88 | 6.81 | 0.35 | 1 | 10
84 | 115 | CONCLUIDO | 3.6624 | 27.3 | 24.07 | 111.11 | 1.51 | 13 | 259.71 | 56.94 | 22 | 11 | 65.76 | 32264.54 | 359.28 | 452.6 | 73.74 | 57.64 | 5942.25 | 0.78 | 0.88 | 6.81 | 0.35 | 1 | 10
85 | 115 | CONCLUIDO | 3.6642 | 27.29 | 24.06 | 111.04 | 1.52 | 13 | 260.17 | 56.94 | 22.25 | 11 | 65.98 | 32321.56 | 359.35 | 452.61 | 73.18 | 57.64 | 5660.53 | 0.79 | 0.88 | 6.82 | 0.34 | 1 | 10
86 | 115 | CONCLUIDO | 3.6625 | 27.3 | 24.07 | 111.1 | 1.54 | 13 | 260.63 | 56.94 | 22.5 | 11 | 66.19 | 32378.67 | 359.26 | 452.59 | 73.6 | 57.64 | 5873.36 | 0.78 | 0.88 | 6.82 | 0.35 | 1 | 10
87 | 115 | CONCLUIDO | 3.6644 | 27.29 | 24.06 | 111.04 | 1.55 | 13 | 261.09 | 56.94 | 22.75 | 11 | 66.4 | 32435.86 | 358.58 | 452.59 | 73.13 | 57.64 | 5638.8 | 0.79 | 0.88 | 6.82 | 0.33 | 1 | 10
88 | 115 | CONCLUIDO | 3.6621 | 27.31 | 24.07 | 111.12 | 1.56 | 13 | 261.56 | 56.94 | 23 | 11 | 66.62 | 32493.12 | 358.14 | 452.59 | 73.85 | 57.64 | 5997.31 | 0.78 | 0.88 | 6.81 | 0.35 | 1 | 10
89 | 115 | CONCLUIDO | 3.6743 | 27.22 | 24.03 | 120.14 | 1.58 | 12 | 262.02 | 56.94 | 23.25 | 10 | 66.83 | 32550.47 | 356.72 | 452.56 | 72.33 | 57.64 | 5240.58 | 0.8 | 0.88 | 6.81 | 0.3 | 1 | 10
90 | 115 | CONCLUIDO | 3.6749 | 27.21 | 24.02 | 120.12 | 1.59 | 12 | 262.49 | 56.94 | 23.5 | 10 | 67.05 | 32607.89 | 356.83 | 452.58 | 72.07 | 57.64 | 5111.87 | 0.8 | 0.88 | 6.81 | 0.3 | 1 | 10
91 | 115 | CONCLUIDO | 3.6749 | 27.21 | 24.02 | 120.12 | 1.61 | 12 | 262.96 | 56.94 | 23.75 | 10 | 67.26 | 32665.4 | 357.16 | 452.59 | 72.07 | 57.64 | 5112.79 | 0.8 | 0.88 | 6.81 | 0.3 | 1 | 10
92 | 115 | CONCLUIDO | 3.6754 | 27.21 | 24.02 | 120.1 | 1.62 | 12 | 263.42 | 56.94 | 24 | 10 | 67.48 | 32722.99 | 357.5 | 452.61 | 71.9 | 57.64 | 5027.69 | 0.8 | 0.88 | 6.81 | 0.3 | 1 | 10
93 | 115 | CONCLUIDO | 3.6734 | 27.22 | 24.04 | 120.18 | 1.64 | 12 | 263.89 | 56.94 | 24.25 | 10 | 67.7 | 32780.66 | 357.9 | 452.58 | 72.47 | 57.64 | 5313.86 | 0.8 | 0.88 | 6.81 | 0.31 | 1 | 10
94 | 115 | CONCLUIDO | 3.6734 | 27.22 | 24.04 | 120.18 | 1.65 | 12 | 264.36 | 56.94 | 24.5 | 10 | 67.92 | 32838.42 | 357.72 | 452.56 | 72.47 | 57.64 | 5312.76 | 0.8 | 0.88 | 6.81 | 0.31 | 1 | 10
95 | 115 | CONCLUIDO | 3.6737 | 27.22 | 24.03 | 120.17 | 1.66 | 12 | 264.83 | 56.94 | 24.75 | 10 | 68.13 | 32896.26 | 357.46 | 452.58 | 72.34 | 57.64 | 5248.78 | 0.8 | 0.88 | 6.82 | 0.31 | 1 | 10
96 | 115 | CONCLUIDO | 3.6712 | 27.24 | 24.05 | 120.26 | 1.68 | 12 | 265.3 | 56.94 | 25 | 10 | 68.35 | 32954.18 | 357.26 | 452.57 | 72.96 | 57.64 | 5560.28 | 0.79 | 0.88 | 6.82 | 0.33 | 1 | 10
97 | 115 | CONCLUIDO | 3.6731 | 27.23 | 24.04 | 120.19 | 1.69 | 12 | 265.77 | 56.94 | 25.25 | 10 | 68.57 | 33012.18 | 356.28 | 452.55 | 72.58 | 57.64 | 5368.44 | 0.79 | 0.88 | 6.81 | 0.31 | 1 | 10
98 | 115 | CONCLUIDO | 3.6819 | 27.16 | 24.02 | 131 | 1.7 | 11 | 266.24 | 56.94 | 25.5 | 9 | 68.8 | 33070.26 | 355.8 | 452.59 | 71.84 | 57.64 | 5003.82 | 0.8 | 0.88 | 6.81 | 0.29 | 1 | 10
99 | 115 | CONCLUIDO | 3.6841 | 27.14 | 24 | 130.91 | 1.72 | 11 | 266.71 | 56.94 | 25.75 | 9 | 69.02 | 33128.44 | 355.63 | 452.56 | 71.32 | 57.64 | 4744.2 | 0.81 | 0.88 | 6.81 | 0.28 | 1 | 10
100 | 115 | CONCLUIDO | 3.6831 | 27.15 | 24.01 | 130.95 | 1.73 | 11 | 267.18 | 56.94 | 26 | 9 | 69.24 | 33186.69 | 356.05 | 452.59 | 71.38 | 57.64 | 4774.7 | 0.81 | 0.88 | 6.82 | 0.28 | 1 | 10
101 | 115 | CONCLUIDO | 3.6833 | 27.15 | 24.01 | 130.94 | 1.75 | 11 | 267.66 | 56.94 | 26.25 | 9 | 69.46 | 33245.03 | 356.26 | 452.55 | 71.64 | 57.64 | 4902.43 | 0.8 | 0.88 | 6.81 | 0.28 | 1 | 10
102 | 115 | CONCLUIDO | 3.683 | 27.15 | 24.01 | 130.95 | 1.76 | 11 | 268.13 | 56.94 | 26.5 | 9 | 69.69 | 33303.46 | 356.57 | 452.58 | 71.54 | 57.64 | 4855.31 | 0.81 | 0.88 | 6.81 | 0.28 | 1 | 10
103 | 115 | CONCLUIDO | 3.6843 | 27.14 | 24 | 130.9 | 1.77 | 11 | 268.6 | 56.94 | 26.75 | 9 | 69.91 | 33361.97 | 356.34 | 452.58 | 71.34 | 57.64 | 4753.79 | 0.81 | 0.88 | 6.81 | 0.27 | 1 | 10
104 | 115 | CONCLUIDO | 3.6826 | 27.15 | 24.01 | 130.97 | 1.79 | 11 | 269.08 | 56.94 | 27 | 9 | 70.14 | 33420.56 | 356.25 | 452.57 | 71.71 | 57.64 | 4937.37 | 0.8 | 0.88 | 6.81 | 0.29 | 1 | 10
105 | 115 | CONCLUIDO | 3.6836 | 27.15 | 24 | 130.93 | 1.8 | 11 | 269.55 | 56.94 | 27.25 | 9 | 70.36 | 33479.25 | 356.32 | 452.56 | 71.45 | 57.64 | 4807.98 | 0.81 | 0.88 | 6.81 | 0.28 | 1 | 10
106 | 115 | CONCLUIDO | 3.6838 | 27.15 | 24 | 130.92 | 1.81 | 11 | 270.03 | 56.94 | 27.5 | 9 | 70.59 | 33538.02 | 356.05 | 452.58 | 71.34 | 57.64 | 4750.78 | 0.81 | 0.88 | 6.81 | 0.28 | 1 | 10
107 | 115 | CONCLUIDO | 3.6822 | 27.16 | 24.01 | 130.99 | 1.83 | 11 | 270.51 | 56.94 | 27.75 | 9 | 70.82 | 33596.87 | 355.82 | 452.59 | 71.67 | 57.64 | 4916.31 | 0.8 | 0.88 | 6.82 | 0.29 | 1 | 10
108 | 115 | CONCLUIDO | 3.6827 | 27.15 | 24.01 | 130.97 | 1.84 | 11 | 270.99 | 56.94 | 28 | 9 | 71.04 | 33655.82 | 354.82 | 452.57 | 71.65 | 57.64 | 4908.08 | 0.8 | 0.88 | 6.81 | 0.29 | 1 | 10
109 | 115 | CONCLUIDO | 3.693 | 27.08 | 23.98 | 143.87 | 1.85 | 10 | 271.46 | 56.94 | 28.25 | 8 | 71.27 | 33714.85 | 354.19 | 452.56 | 70.65 | 57.64 | 4414.63 | 0.82 | 0.88 | 6.81 | 0.25 | 1 | 10
110 | 115 | CONCLUIDO | 3.691 | 27.09 | 23.99 | 143.96 | 1.87 | 10 | 271.94 | 56.94 | 28.5 | 8 | 71.5 | 33773.97 | 354.7 | 452.55 | 71.02 | 57.64 | 4597.8 | 0.81 | 0.88 | 6.81 | 0.27 | 1 | 10
111 | 115 | CONCLUIDO | 3.6941 | 27.07 | 23.97 | 143.82 | 1.88 | 10 | 272.43 | 56.94 | 28.75 | 8 | 71.73 | 33833.3 | 354.65 | 452.55 | 70.25 | 57.64 | 4211.53 | 0.82 | 0.88 | 6.81 | 0.25 | 1 | 10
112 | 115 | CONCLUIDO | 3.6926 | 27.08 | 23.98 | 143.89 | 1.89 | 10 | 272.91 | 56.94 | 29 | 8 | 71.96 | 33892.61 | 354.96 | 452.55 | 70.74 | 57.64 | 4459.12 | 0.81 | 0.88 | 6.81 | 0.26 | 1 | 10
113 | 115 | CONCLUIDO | 3.6915 | 27.09 | 23.99 | 143.94 | 1.9 | 10 | 273.39 | 56.94 | 29.25 | 8 | 72.19 | 33952 | 355.19 | 452.55 | 70.84 | 57.64 | 4507.32 | 0.81 | 0.88 | 6.82 | 0.27 | 1 | 10
114 | 115 | CONCLUIDO | 3.6916 | 27.09 | 23.99 | 143.94 | 1.92 | 10 | 273.87 | 56.94 | 29.5 | 8 | 72.43 | 34011.48 | 355.37 | 452.62 | 70.88 | 57.64 | 4529.58 | 0.81 | 0.88 | 6.81 | 0.26 | 1 | 10
115 | 115 | CONCLUIDO | 3.6929 | 27.08 | 23.98 | 143.88 | 1.93 | 10 | 274.35 | 56.94 | 29.75 | 8 | 72.66 | 34071.05 | 355.03 | 452.57 | 70.6 | 57.64 | 4388.91 | 0.82 | 0.88 | 6.81 | 0.26 | 1 | 10
116 | 115 | CONCLUIDO | 3.6931 | 27.08 | 23.98 | 143.87 | 1.94 | 10 | 274.84 | 56.94 | 30 | 8 | 72.89 | 34130.71 | 355.02 | 452.56 | 70.63 | 57.64 | 4404.87 | 0.82 | 0.88 | 6.81 | 0.25 | 1 | 10
117 | 115 | CONCLUIDO | 3.692 | 27.09 | 23.99 | 143.91 | 1.96 | 10 | 275.32 | 56.94 | 30.25 | 8 | 73.13 | 34190.46 | 355.05 | 452.55 | 70.92 | 57.64 | 4547.14 | 0.81 | 0.88 | 6.81 | 0.26 | 1 | 10
118 | 115 | CONCLUIDO | 3.692 | 27.09 | 23.99 | 143.91 | 1.97 | 10 | 275.81 | 56.94 | 30.5 | 8 | 73.36 | 34250.31 | 354.71 | 452.55 | 70.87 | 57.64 | 4522.83 | 0.81 | 0.88 | 6.81 | 0.26 | 1 | 10
119 | 115 | CONCLUIDO | 3.6934 | 27.08 | 23.98 | 143.85 | 1.98 | 10 | 276.29 | 56.94 | 30.75 | 8 | 73.6 | 34310.24 | 354.2 | 452.56 | 70.54 | 57.64 | 4358.85 | 0.82 | 0.88 | 6.81 | 0.25 | 1 | 10
120 | 115 | CONCLUIDO | 3.6933 | 27.08 | 23.98 | 143.86 | 1.99 | 10 | 276.78 | 56.94 | 31 | 8 | 73.84 | 34370.27 | 353.18 | 452.55 | 70.54 | 57.64 | 4360.24 | 0.82 | 0.88 | 6.81 | 0.25 | 1 | 10
121 | 115 | CONCLUIDO | 3.6933 | 27.08 | 23.98 | 143.86 | 2.01 | 10 | 277.27 | 56.94 | 31.25 | 8 | 74.07 | 34430.39 | 352.65 | 452.55 | 70.6 | 57.64 | 4389.63 | 0.82 | 0.88 | 6.81 | 0.25 | 1 | 10
122 | 115 | CONCLUIDO | 3.7031 | 27 | 23.95 | 159.66 | 2.02 | 9 | 277.75 | 56.94 | 31.5 | 7 | 74.31 | 34490.61 | 351.78 | 452.55 | 69.72 | 57.64 | 3950.66 | 0.83 | 0.89 | 6.81 | 0.23 | 1 | 10
123 | 115 | CONCLUIDO | 3.7025 | 27.01 | 23.95 | 159.69 | 2.03 | 9 | 278.24 | 56.94 | 31.75 | 7 | 74.55 | 34550.91 | 352.35 | 452.55 | 69.7 | 57.64 | 3943.27 | 0.83 | 0.89 | 6.81 | 0.23 | 1 | 10
124 | 115 | CONCLUIDO | 3.7036 | 27 | 23.94 | 159.63 | 2.04 | 9 | 278.73 | 56.94 | 32 | 7 | 74.79 | 34611.32 | 352.49 | 452.55 | 69.48 | 57.64 | 3835.25 | 0.83 | 0.89 | 6.81 | 0.22 | 1 | 10
125 | 115 | CONCLUIDO | 3.7026 | 27.01 | 23.95 | 159.68 | 2.06 | 9 | 279.22 | 56.94 | 32.25 | 7 | 75.03 | 34671.81 | 352.85 | 452.55 | 69.7 | 57.64 | 3943.71 | 0.83 | 0.89 | 6.81 | 0.23 | 1 | 10
126 | 115 | CONCLUIDO | 3.7028 | 27.01 | 23.95 | 159.67 | 2.07 | 9 | 279.72 | 56.94 | 32.5 | 7 | 75.27 | 34732.41 | 353.49 | 452.59 | 69.7 | 57.64 | 3945.22 | 0.83 | 0.89 | 6.81 | 0.23 | 1 | 10
127 | 115 | CONCLUIDO | 3.7036 | 27 | 23.95 | 159.63 | 2.08 | 9 | 280.21 | 56.94 | 32.75 | 7 | 75.51 | 34793.09 | 353.88 | 452.61 | 69.51 | 57.64 | 3849.53 | 0.83 | 0.89 | 6.81 | 0.22 | 1 | 10
128 | 115 | CONCLUIDO | 3.7033 | 27 | 23.95 | 159.65 | 2.09 | 9 | 280.7 | 56.94 | 33 | 7 | 75.76 | 34853.88 | 353.98 | 452.57 | 69.58 | 57.64 | 3881.37 | 0.83 | 0.89 | 6.81 | 0.22 | 1 | 10
129 | 115 | CONCLUIDO | 3.7038 | 27 | 23.94 | 159.62 | 2.11 | 9 | 281.19 | 56.94 | 33.25 | 7 | 76 | 34914.76 | 354.06 | 452.56 | 69.52 | 57.64 | 3853.67 | 0.83 | 0.89 | 6.81 | 0.22 | 1 | 10
130 | 115 | CONCLUIDO | 3.7021 | 27.01 | 23.96 | 159.71 | 2.12 | 9 | 281.69 | 56.94 | 33.5 | 7 | 76.25 | 34975.73 | 354.34 | 452.59 | 69.85 | 57.64 | 4019.79 | 0.83 | 0.89 | 6.81 | 0.23 | 1 | 10
131 | 115 | CONCLUIDO | 3.702 | 27.01 | 23.96 | 159.71 | 2.13 | 9 | 282.18 | 56.94 | 33.75 | 7 | 76.49 | 35036.81 | 354.19 | 452.55 | 70.02 | 57.64 | 4101.5 | 0.82 | 0.89 | 6.81 | 0.23 | 1 | 10
132 | 115 | CONCLUIDO | 3.7016 | 27.02 | 23.96 | 159.73 | 2.14 | 9 | 282.68 | 56.94 | 34 | 7 | 76.74 | 35097.98 | 354.23 | 452.56 | 69.96 | 57.64 | 4074.06 | 0.82 | 0.88 | 6.81 | 0.24 | 1 | 10
133 | 115 | CONCLUIDO | 3.7027 | 27.01 | 23.95 | 159.68 | 2.15 | 9 | 283.18 | 56.94 | 34.25 | 7 | 76.98 | 35159.25 | 354.01 | 452.57 | 69.71 | 57.64 | 3946.98 | 0.83 | 0.89 | 6.81 | 0.23 | 1 | 10
134 | 115 | CONCLUIDO | 3.7038 | 27 | 23.94 | 159.62 | 2.17 | 9 | 283.67 | 56.94 | 34.5 | 7 | 77.23 | 35220.61 | 353.14 | 452.61 | 69.5 | 57.64 | 3844.81 | 0.83 | 0.89 | 6.81 | 0.22 | 1 | 10
135 | 115 | CONCLUIDO | 3.703 | 27.01 | 23.95 | 159.66 | 2.18 | 9 | 284.17 | 56.94 | 34.75 | 7 | 77.48 | 35282.08 | 353.05 | 452.55 | 69.75 | 57.64 | 3966.93 | 0.83 | 0.89 | 6.81 | 0.23 | 1 | 10
136 | 115 | CONCLUIDO | 3.7016 | 27.02 | 23.96 | 159.73 | 2.19 | 9 | 284.67 | 56.94 | 35 | 7 | 77.73 | 35343.65 | 352.97 | 452.56 | 69.92 | 57.64 | 4052.75 | 0.82 | 0.88 | 6.81 | 0.24 | 1 | 10
137 | 115 | CONCLUIDO | 3.7015 | 27.02 | 23.96 | 159.74 | 2.2 | 9 | 285.17 | 56.94 | 35.25 | 7 | 77.98 | 35405.32 | 352.81 | 452.55 | 70.02 | 57.64 | 4101.12 | 0.82 | 0.88 | 6.81 | 0.24 | 1 | 10
138 | 115 | CONCLUIDO | 3.7017 | 27.01 | 23.96 | 159.72 | 2.21 | 9 | 285.67 | 56.94 | 35.5 | 7 | 78.23 | 35467.08 | 352.45 | 452.55 | 70 | 57.64 | 4092.16 | 0.82 | 0.88 | 6.81 | 0.23 | 1 | 10
139 | 115 | CONCLUIDO | 3.7015 | 27.02 | 23.96 | 159.74 | 2.22 | 9 | 286.17 | 56.94 | 35.75 | 7 | 78.48 | 35528.95 | 352.12 | 452.57 | 69.91 | 57.64 | 4048.09 | 0.82 | 0.88 | 6.81 | 0.24 | 1 | 10
140 | 115 | CONCLUIDO | 3.7128 | 26.93 | 23.92 | 179.42 | 2.24 | 8 | 286.68 | 56.94 | 36 | 6 | 78.73 | 35591.05 | 351.51 | 452.56 | 68.91 | 57.64 | 3555.14 | 0.84 | 0.89 | 6.8 | 0.2 | 1 | 10
141 | 115 | CONCLUIDO | 3.7132 | 26.93 | 23.92 | 179.39 | 2.25 | 8 | 287.18 | 56.94 | 36.25 | 6 | 78.99 | 35653.12 | 351.41 | 452.56 | 68.66 | 57.64 | 3429.54 | 0.84 | 0.89 | 6.81 | 0.2 | 1 | 10
142 | 115 | CONCLUIDO | 3.7131 | 26.93 | 23.92 | 179.4 | 2.26 | 8 | 287.68 | 56.94 | 36.5 | 6 | 79.24 | 35715.3 | 351.57 | 452.56 | 68.72 | 57.64 | 3460.37 | 0.84 | 0.89 | 6.81 | 0.2 | 1 | 10
143 | 115 | CONCLUIDO | 3.712 | 26.94 | 23.93 | 179.46 | 2.27 | 8 | 288.19 | 56.94 | 36.75 | 6 | 79.5 | 35777.58 | 352.08 | 452.57 | 68.93 | 57.64 | 3560.77 | 0.84 | 0.89 | 6.81 | 0.2 | 1 | 10
144 | 115 | CONCLUIDO | 3.7125 | 26.94 | 23.92 | 179.43 | 2.28 | 8 | 288.7 | 56.94 | 37 | 6 | 79.75 | 35839.97 | 352.32 | 452.57 | 68.84 | 57.64 | 3517.38 | 0.84 | 0.89 | 6.81 | 0.2 | 1 | 10
145 | 115 | CONCLUIDO | 3.7135 | 26.93 | 23.92 | 179.38 | 2.29 | 8 | 289.2 | 56.94 | 37.25 | 6 | 80.01 | 35902.46 | 352.51 | 452.56 | 68.64 | 57.64 | 3417.7 | 0.84 | 0.89 | 6.81 | 0.19 | 1 | 10
146 | 115 | CONCLUIDO | 3.7122 | 26.94 | 23.93 | 179.45 | 2.31 | 8 | 289.71 | 56.94 | 37.5 | 6 | 80.27 | 35965.05 | 352.71 | 452.55 | 68.94 | 57.64 | 3570.47 | 0.84 | 0.89 | 6.81 | 0.2 | 1 | 10
147 | 115 | CONCLUIDO | 3.7134 | 26.93 | 23.92 | 179.38 | 2.32 | 8 | 290.22 | 56.94 | 37.75 | 6 | 80.52 | 36027.75 | 352.86 | 452.55 | 68.61 | 57.64 | 3404.42 | 0.84 | 0.89 | 6.81 | 0.19 | 1 | 10
148 | 115 | CONCLUIDO | 3.7142 | 26.92 | 23.91 | 179.34 | 2.33 | 8 | 290.73 | 56.94 | 38 | 6 | 80.78 | 36090.56 | 352.68 | 452.55 | 68.45 | 57.64 | 3322.25 | 0.84 | 0.89 | 6.81 | 0.19 | 1 | 10
149 | 115 | CONCLUIDO | 3.7144 | 26.92 | 23.91 | 179.33 | 2.34 | 8 | 291.24 | 56.94 | 38.25 | 6 | 81.04 | 36153.47 | 352.81 | 452.58 | 68.47 | 57.64 | 3335.29 | 0.84 | 0.89 | 6.8 | 0.19 | 1 | 10
150 | 115 | CONCLUIDO | 3.7135 | 26.93 | 23.92 | 179.38 | 2.35 | 8 | 291.75 | 56.94 | 38.5 | 6 | 81.31 | 36216.49 | 352.99 | 452.55 | 68.58 | 57.64 | 3388.92 | 0.84 | 0.89 | 6.81 | 0.19 | 1 | 10
151 | 115 | CONCLUIDO | 3.7131 | 26.93 | 23.92 | 179.4 | 2.36 | 8 | 292.26 | 56.94 | 38.75 | 6 | 81.57 | 36279.61 | 352.81 | 452.55 | 68.72 | 57.64 | 3459.89 | 0.84 | 0.89 | 6.81 | 0.2 | 1 | 10
152 | 115 | CONCLUIDO | 3.7128 | 26.93 | 23.92 | 179.41 | 2.37 | 8 | 292.77 | 56.94 | 39 | 6 | 81.83 | 36342.85 | 352.88 | 452.56 | 68.63 | 57.64 | 3413.54 | 0.84 | 0.89 | 6.81 | 0.2 | 1 | 10
153 | 115 | CONCLUIDO | 3.7129 | 26.93 | 23.92 | 179.41 | 2.38 | 8 | 293.29 | 56.94 | 39.25 | 6 | 82.09 | 36406.19 | 352.64 | 452.57 | 68.79 | 57.64 | 3494.14 | 0.84 | 0.89 | 6.81 | 0.2 | 1 | 10
154 | 115 | CONCLUIDO | 3.7131 | 26.93 | 23.92 | 179.4 | 2.39 | 8 | 293.8 | 56.94 | 39.5 | 6 | 82.36 | 36469.64 | 352.17 | 452.56 | 68.69 | 57.64 | 3441.07 | 0.84 | 0.89 | 6.81 | 0.2 | 1 | 10
155 | 115 | CONCLUIDO | 3.7135 | 26.93 | 23.92 | 179.38 | 2.41 | 8 | 294.32 | 56.94 | 39.75 | 6 | 82.62 | 36533.2 | 351.7 | 452.55 | 68.65 | 57.64 | 3425.16 | 0.84 | 0.89 | 6.81 | 0.19 | 1 | 10
156 | 115 | CONCLUIDO | 3.7121 | 26.94 | 23.93 | 179.45 | 2.42 | 8 | 294.83 | 56.94 | 40 | 6 | 82.89 | 36596.87 | 351.39 | 452.56 | 68.96 | 57.64 | 3575.77 | 0.84 | 0.89 | 6.81 | 0.2 | 1 | 10
0 | 35 | CONCLUIDO | 3.018 | 33.13 | 28.45 | 10.54 | 0.22 | 162 | 80.84 | 35.1 | 1 | 160 | 9.74 | 10204.21 | 223.48 | 452.96 | 216.01 | 57.64 | 76331.32 | 0.27 | 0.75 | 7.07 | 4.72 | 1 | 10
1 | 35 | CONCLUIDO | 3.1936 | 31.31 | 27.28 | 13.2 | 0.27 | 124 | 81.14 | 35.1 | 1.25 | 122 | 9.79 | 10241.25 | 213.4 | 452.85 | 178.1 | 57.64 | 57566.34 | 0.32 | 0.78 | 7 | 3.55 | 1 | 10
2 | 35 | CONCLUIDO | 3.3044 | 30.26 | 26.63 | 15.82 | 0.32 | 101 | 81.44 | 35.1 | 1.5 | 99 | 9.84 | 10278.32 | 207.39 | 452.99 | 156.84 | 57.64 | 47055.21 | 0.37 | 0.8 | 6.96 | 2.9 | 1 | 10
3 | 35 | CONCLUIDO | 3.3946 | 29.46 | 26.12 | 18.66 | 0.38 | 84 | 81.74 | 35.1 | 1.75 | 82 | 9.89 | 10315.41 | 202.54 | 452.83 | 140.13 | 57.64 | 38782.12 | 0.41 | 0.81 | 6.93 | 2.39 | 1 | 10
4 | 35 | CONCLUIDO | 3.4522 | 28.97 | 25.82 | 21.22 | 0.43 | 73 | 82.04 | 35.1 | 2 | 71 | 9.94 | 10352.53 | 199.2 | 452.7 | 130.91 | 57.64 | 34230.38 | 0.44 | 0.82 | 6.9 | 2.09 | 1 | 10
5 | 35 | CONCLUIDO | 3.5039 | 28.54 | 25.55 | 23.95 | 0.48 | 64 | 82.34 | 35.1 | 2.25 | 62 | 9.99 | 10389.66 | 196.12 | 452.67 | 121.63 | 57.64 | 29632.8 | 0.47 | 0.83 | 6.9 | 1.82 | 1 | 10
6 | 35 | CONCLUIDO | 3.5438 | 28.22 | 25.34 | 26.68 | 0.53 | 57 | 82.65 | 35.1 | 2.5 | 55 | 10.04 | 10426.82 | 193.61 | 452.76 | 115.08 | 57.64 | 26394.71 | 0.5 | 0.84 | 6.88 | 1.62 | 1 | 10
7 | 35 | CONCLUIDO | 3.5798 | 27.93 | 25.16 | 29.6 | 0.58 | 51 | 82.95 | 35.1 | 2.75 | 49 | 10.1 | 10463.99 | 191.27 | 452.66 | 109.23 | 57.64 | 23500.38 | 0.53 | 0.84 | 6.88 | 1.44 | 1 | 10
8 | 35 | CONCLUIDO | 3.6039 | 27.75 | 25.05 | 31.97 | 0.63 | 47 | 83.25 | 35.1 | 3 | 45 | 10.15 | 10501.19 | 189.57 | 452.63 | 105.43 | 57.64 | 21619.32 | 0.55 | 0.85 | 6.87 | 1.32 | 1 | 10
9 | 35 | CONCLUIDO | 3.629 | 27.56 | 24.92 | 34.78 | 0.68 | 43 | 83.55 | 35.1 | 3.25 | 41 | 10.2 | 10538.42 | 187.57 | 452.66 | 101.18 | 57.64 | 19513.46 | 0.57 | 0.85 | 6.87 | 1.2 | 1 | 10
10 | 35 | CONCLUIDO | 3.6533 | 27.37 | 24.81 | 38.17 | 0.73 | 39 | 83.85 | 35.1 | 3.5 | 37 | 10.25 | 10575.66 | 185.57 | 452.66 | 97.56 | 57.64 | 17723.07 | 0.59 | 0.85 | 6.86 | 1.08 | 1 | 10
11 | 35 | CONCLUIDO | 3.6648 | 27.29 | 24.76 | 40.15 | 0.78 | 37 | 84.15 | 35.1 | 3.75 | 35 | 10.3 | 10612.93 | 184.68 | 452.71 | 95.82 | 57.64 | 16862.97 | 0.6 | 0.86 | 6.86 | 1.03 | 1 | 10
12 | 35 | CONCLUIDO | 3.6869 | 27.12 | 24.65 | 43.49 | 0.83 | 34 | 84.46 | 35.1 | 4 | 32 | 10.36 | 10650.22 | 182.53 | 452.61 | 92.36 | 57.64 | 15147.61 | 0.62 | 0.86 | 6.85 | 0.92 | 1 | 10
13 | 35 | CONCLUIDO | 3.6929 | 27.08 | 24.64 | 46.19 | 0.88 | 32 | 84.76 | 35.1 | 4.25 | 30 | 10.41 | 10687.53 | 181.57 | 452.58 | 91.8 | 57.64 | 14877.13 | 0.63 | 0.86 | 6.85 | 0.91 | 1 | 10
14 | 35 | CONCLUIDO | 3.7087 | 26.96 | 24.56 | 49.11 | 0.93 | 30 | 85.06 | 35.1 | 4.5 | 28 | 10.46 | 10724.86 | 180.17 | 452.63 | 89.36 | 57.64 | 13667.49 | 0.65 | 0.86 | 6.84 | 0.83 | 1 | 10
15 | 35 | CONCLUIDO | 3.7202 | 26.88 | 24.51 | 52.51 | 0.98 | 28 | 85.36 | 35.1 | 4.75 | 26 | 10.51 | 10762.22 | 178.81 | 452.58 | 87.69 | 57.64 | 12842.92 | 0.66 | 0.87 | 6.84 | 0.78 | 1 | 10
16 | 35 | CONCLUIDO | 3.7282 | 26.82 | 24.47 | 54.37 | 1.02 | 27 | 85.67 | 35.1 | 5 | 25 | 10.57 | 10799.59 | 177.35 | 452.56 | 86.45 | 57.64 | 12227.64 | 0.67 | 0.87 | 6.84 | 0.74 | 1 | 10
17 | 35 | CONCLUIDO | 3.7375 | 26.76 | 24.43 | 58.64 | 1.07 | 25 | 85.97 | 35.1 | 5.25 | 23 | 10.62 | 10836.99 | 175.84 | 452.56 | 85.42 | 57.64 | 11721.59 | 0.67 | 0.87 | 6.84 | 0.71 | 1 | 10
18 | 35 | CONCLUIDO | 3.749 | 26.67 | 24.37 | 60.92 | 1.12 | 24 | 86.27 | 35.1 | 5.5 | 22 | 10.67 | 10874.42 | 174.88 | 452.65 | 83.64 | 57.64 | 10840.47 | 0.69 | 0.87 | 6.82 | 0.64 | 1 | 10
19 | 35 | CONCLUIDO | 3.7551 | 26.63 | 24.34 | 63.5 | 1.16 | 23 | 86.58 | 35.1 | 5.75 | 21 | 10.73 | 10911.86 | 173.32 | 452.63 | 82.43 | 57.64 | 10239.77 | 0.7 | 0.87 | 6.83 | 0.62 | 1 | 10
20 | 35 | CONCLUIDO | 3.7616 | 26.58 | 24.31 | 66.31 | 1.21 | 22 | 86.88 | 35.1 | 6 | 20 | 10.78 | 10949.33 | 172.09 | 452.6 | 81.67 | 57.64 | 9864.42 | 0.71 | 0.87 | 6.82 | 0.59 | 1 | 10
21 | 35 | CONCLUIDO | 3.767 | 26.55 | 24.29 | 69.41 | 1.26 | 21 | 87.19 | 35.1 | 6.25 | 19 | 10.83 | 10986.82 | 171.12 | 452.62 | 80.88 | 57.64 | 9475.31 | 0.71 | 0.87 | 6.83 | 0.57 | 1 | 10
22 | 35 | CONCLUIDO | 3.773 | 26.5 | 24.27 | 72.8 | 1.3 | 20 | 87.49 | 35.1 | 6.5 | 18 | 10.89 | 11024.33 | 169.86 | 452.68 | 80.07 | 57.64 | 9072.79 | 0.72 | 0.87 | 6.82 | 0.54 | 1 | 10
23 | 35 | CONCLUIDO | 3.7789 | 26.46 | 24.24 | 76.56 | 1.35 | 19 | 87.79 | 35.1 | 6.75 | 17 | 10.94 | 11061.87 | 167.77 | 452.58 | 79.27 | 57.64 | 8676.18 | 0.73 | 0.87 | 6.82 | 0.52 | 1 | 10
24 | 35 | CONCLUIDO | 3.7798 | 26.46 | 24.24 | 76.54 | 1.39 | 19 | 88.1 | 35.1 | 7 | 17 | 11 | 11099.43 | 167 | 452.59 | 79.11 | 57.64 | 8598.88 | 0.73 | 0.87 | 6.82 | 0.51 | 1 | 10
25 | 35 | CONCLUIDO | 3.7867 | 26.41 | 24.21 | 80.69 | 1.44 | 18 | 88.4 | 35.1 | 7.25 | 16 | 11.05 | 11137.01 | 166.07 | 452.58 | 78 | 57.64 | 8046.55 | 0.74 | 0.88 | 6.83 | 0.48 | 1 | 10
26 | 35 | CONCLUIDO | 3.7928 | 26.37 | 24.18 | 85.35 | 1.48 | 17 | 88.71 | 35.1 | 7.5 | 15 | 11.11 | 11174.61 | 164.61 | 452.58 | 77.21 | 57.64 | 7656.26 | 0.75 | 0.88 | 6.82 | 0.46 | 1 | 10
27 | 35 | CONCLUIDO | 3.7911 | 26.38 | 24.19 | 85.39 | 1.53 | 17 | 89.01 | 35.1 | 7.75 | 15 | 11.16 | 11212.24 | 163.67 | 452.58 | 77.51 | 57.64 | 7807.82 | 0.74 | 0.88 | 6.82 | 0.47 | 1 | 10
28 | 35 | CONCLUIDO | 3.7988 | 26.32 | 24.16 | 90.59 | 1.57 | 16 | 89.32 | 35.1 | 8 | 14 | 11.22 | 11249.89 | 162.1 | 452.58 | 76.43 | 57.64 | 7273.02 | 0.75 | 0.88 | 6.82 | 0.43 | 1 | 10
29 | 35 | CONCLUIDO | 3.8041 | 26.29 | 24.14 | 96.55 | 1.62 | 15 | 89.62 | 35.1 | 8.25 | 10 | 11.27 | 11287.56 | 160.68 | 452.63 | 75.79 | 57.64 | 6959.61 | 0.76 | 0.88 | 6.82 | 0.41 | 1 | 10
30 | 35 | CONCLUIDO | 3.8051 | 26.28 | 24.13 | 96.52 | 1.66 | 15 | 89.93 | 35.1 | 8.5 | 8 | 11.33 | 11325.25 | 159.57 | 452.63 | 75.46 | 57.64 | 6794.91 | 0.76 | 0.88 | 6.82 | 0.41 | 1 | 10
31 | 35 | CONCLUIDO | 3.8044 | 26.29 | 24.14 | 96.54 | 1.7 | 15 | 90.24 | 35.1 | 8.75 | 5 | 11.38 | 11362.97 | 159.43 | 452.61 | 75.51 | 57.64 | 6817.4 | 0.76 | 0.88 | 6.83 | 0.41 | 1 | 10
32 | 35 | CONCLUIDO | 3.8023 | 26.3 | 24.15 | 96.6 | 1.75 | 15 | 90.54 | 35.1 | 9 | 2 | 11.44 | 11400.71 | 159.04 | 452.62 | 75.63 | 57.64 | 6878.48 | 0.76 | 0.88 | 6.84 | 0.42 | 1 | 10
33 | 35 | CONCLUIDO | 3.8117 | 26.24 | 24.1 | 103.3 | 1.79 | 14 | 90.85 | 35.1 | 9.25 | 1 | 11.5 | 11438.48 | 158.86 | 452.67 | 74.14 | 57.64 | 6139.94 | 0.78 | 0.88 | 6.83 | 0.38 | 1 | 10
34 | 35 | CONCLUIDO | 3.8122 | 26.23 | 24.1 | 103.28 | 1.83 | 14 | 91.15 | 35.1 | 9.5 | 0 | 11.55 | 11476.26 | 159.34 | 452.68 | 74.06 | 57.64 | 6096.02 | 0.78 | 0.88 | 6.83 | 0.37 | 1 | 10
0 | 50 | CONCLUIDO | 2.7487 | 36.38 | 29.77 | 8.67 | 0.16 | 206 | 107.41 | 41.65 | 1 | 204 | 14.77 | 13481.73 | 284.5 | 453.1 | 259.02 | 57.64 | 97616.38 | 0.22 | 0.71 | 7.13 | 6.03 | 1 | 10
1 | 50 | CONCLUIDO | 2.9543 | 33.85 | 28.32 | 10.82 | 0.2 | 157 | 107.73 | 41.65 | 1.25 | 155 | 14.83 | 13520.81 | 270.17 | 452.8 | 211.62 | 57.64 | 74161.2 | 0.27 | 0.75 | 7.07 | 4.59 | 1 | 10
2 | 50 | CONCLUIDO | 3.1026 | 32.23 | 27.39 | 13.05 | 0.24 | 126 | 108.05 | 41.65 | 1.5 | 124 | 14.9 | 13559.91 | 260.68 | 452.85 | 181.55 | 57.64 | 59281.19 | 0.32 | 0.77 | 7.01 | 3.66 | 1 | 10
3 | 50 | CONCLUIDO | 3.2096 | 31.16 | 26.77 | 15.15 | 0.28 | 106 | 108.37 | 41.65 | 1.75 | 104 | 14.97 | 13599.17 | 254.03 | 452.72 | 161.47 | 57.64 | 49342.21 | 0.36 | 0.79 | 6.96 | 3.03 | 1 | 10
4 | 50 | CONCLUIDO | 3.2898 | 30.4 | 26.34 | 17.37 | 0.32 | 91 | 108.68 | 41.65 | 2 | 89 | 15.03 | 13638.32 | 249.41 | 452.78 | 147.28 | 57.64 | 42323.89 | 0.39 | 0.81 | 6.95 | 2.61 | 1 | 10
5 | 50 | CONCLUIDO | 3.3528 | 29.83 | 26.01 | 19.51 | 0.36 | 80 | 109 | 41.65 | 2.25 | 78 | 15.1 | 13677.51 | 245.65 | 452.72 | 136.95 | 57.64 | 37214.77 | 0.42 | 0.82 | 6.92 | 2.28 | 1 | 10
6 | 50 | CONCLUIDO | 3.4082 | 29.34 | 25.73 | 21.74 | 0.4 | 71 | 109.32 | 41.65 | 2.5 | 69 | 15.17 | 13716.72 | 242.28 | 452.78 | 127.64 | 57.64 | 32603.24 | 0.45 | 0.82 | 6.9 | 2 | 1 | 10
7 | 50 | CONCLUIDO | 3.4478 | 29 | 25.55 | 23.95 | 0.44 | 64 | 109.64 | 41.65 | 2.75 | 62 | 15.24 | 13755.95 | 239.91 | 452.65 | 121.61 | 57.64 | 29623.26 | 0.47 | 0.83 | 6.9 | 1.82 | 1 | 10
8 | 50 | CONCLUIDO | 3.485 | 28.69 | 25.37 | 26.24 | 0.48 | 58 | 109.96 | 41.65 | 3 | 56 | 15.31 | 13795.21 | 237.58 | 452.6 | 115.84 | 57.64 | 26766.02 | 0.5 | 0.84 | 6.89 | 1.64 | 1 | 10
9 | 50 | CONCLUIDO | 3.5134 | 28.46 | 25.25 | 28.58 | 0.52 | 53 | 110.27 | 41.65 | 3.25 | 51 | 15.37 | 13834.5 | 235.85 | 452.75 | 111.87 | 57.64 | 24810.46 | 0.52 | 0.84 | 6.88 | 1.52 | 1 | 10
10 | 50 | CONCLUIDO | 3.5416 | 28.24 | 25.11 | 30.75 | 0.56 | 49 | 110.59 | 41.65 | 3.5 | 47 | 15.44 | 13873.81 | 233.91 | 452.71 | 107.5 | 57.64 | 22644.24 | 0.54 | 0.84 | 6.87 | 1.38 | 1 | 10
11 | 50 | CONCLUIDO | 3.5601 | 28.09 | 25.03 | 32.65 | 0.6 | 46 | 110.91 | 41.65 | 3.75 | 44 | 15.51 | 13913.15 | 232.49 | 452.71 | 104.72 | 57.64 | 21266.57 | 0.55 | 0.85 | 6.87 | 1.3 | 1 | 10
12 | 50 | CONCLUIDO | 3.5809 | 27.93 | 24.93 | 34.79 | 0.63 | 43 | 111.23 | 41.65 | 4 | 41 | 15.58 | 13952.52 | 230.91 | 452.63 | 101.16 | 57.64 | 19501.79 | 0.57 | 0.85 | 6.88 | 1.21 | 1 | 10
13 | 50 | CONCLUIDO | 3.5972 | 27.8 | 24.87 | 37.31 | 0.67 | 40 | 111.55 | 41.65 | 4.25 | 38 | 15.65 | 13991.91 | 229.91 | 452.72 | 99.69 | 57.64 | 18784.3 | 0.58 | 0.85 | 6.86 | 1.15 | 1 | 10
14 | 50 | CONCLUIDO | 3.6118 | 27.69 | 24.81 | 39.17 | 0.71 | 38 | 111.87 | 41.65 | 4.5 | 36 | 15.72 | 14031.33 | 228.1 | 452.7 | 97.34 | 57.64 | 17618.96 | 0.59 | 0.85 | 6.86 | 1.08 | 1 | 10
15 | 50 | CONCLUIDO | 3.6263 | 27.58 | 24.74 | 41.23 | 0.75 | 36 | 112.19 | 41.65 | 4.75 | 34 | 15.79 | 14070.77 | 227.29 | 452.63 | 95.24 | 57.64 | 16577.32 | 0.61 | 0.86 | 6.86 | 1.02 | 1 | 10
16 | 50 | CONCLUIDO | 3.6445 | 27.44 | 24.65 | 43.49 | 0.78 | 34 | 112.51 | 41.65 | 5 | 32 | 15.86 | 14110.24 | 225.45 | 452.59 | 92.45 | 57.64 | 15194.87 | 0.62 | 0.86 | 6.84 | 0.92 | 1 | 10
17 | 50 | CONCLUIDO | 3.6534 | 27.37 | 24.62 | 46.17 | 0.82 | 32 | 112.83 | 41.65 | 5.25 | 30 | 15.93 | 14149.74 | 224.89 | 452.66 | 91.89 | 57.64 | 14923.56 | 0.63 | 0.86 | 6.84 | 0.9 | 1 | 10
18 | 50 | CONCLUIDO | 3.6621 | 27.31 | 24.58 | 47.58 | 0.86 | 31 | 113.15 | 41.65 | 5.5 | 29 | 16 | 14189.26 | 223.65 | 452.6 | 90.01 | 57.64 | 13989.23 | 0.64 | 0.86 | 6.85 | 0.86 | 1 | 10
19 | 50 | CONCLUIDO | 3.6744 | 27.22 | 24.53 | 50.76 | 0.89 | 29 | 113.47 | 41.65 | 5.75 | 27 | 16.07 | 14228.81 | 222.54 | 452.62 | 88.48 | 57.64 | 13232.92 | 0.65 | 0.86 | 6.85 | 0.81 | 1 | 10
20 | 50 | CONCLUIDO | 3.6846 | 27.14 | 24.48 | 52.46 | 0.93 | 28 | 113.79 | 41.65 | 6 | 26 | 16.14 | 14268.39 | 221.41 | 452.61 | 86.85 | 57.64 | 12422.96 | 0.66 | 0.87 | 6.84 | 0.76 | 1 | 10
21 | 50 | CONCLUIDO | 3.6902 | 27.1 | 24.46 | 54.36 | 0.97 | 27 | 114.11 | 41.65 | 6.25 | 25 | 16.21 | 14307.99 | 220.58 | 452.63 | 86.3 | 57.64 | 12151.15 | 0.67 | 0.87 | 6.84 | 0.74 | 1 | 10
22 | 50 | CONCLUIDO | 3.6945 | 27.07 | 24.45 | 56.43 | 1 | 26 | 114.44 | 41.65 | 6.5 | 24 | 16.29 | 14347.62 | 219.53 | 452.64 | 86.28 | 57.64 | 12146.17 | 0.67 | 0.87 | 6.83 | 0.73 | 1 | 10
23 | 50 | CONCLUIDO | 3.7056 | 26.99 | 24.39 | 58.55 | 1.04 | 25 | 114.76 | 41.65 | 6.75 | 23 | 16.36 | 14387.27 | 218.41 | 452.66 | 84.03 | 57.64 | 11028.2 | 0.69 | 0.87 | 6.83 | 0.67 | 1 | 10
24 | 50 | CONCLUIDO | 3.7096 | 26.96 | 24.39 | 60.97 | 1.07 | 24 | 115.08 | 41.65 | 7 | 22 | 16.43 | 14426.96 | 217.77 | 452.61 | 84.13 | 57.64 | 11082.52 | 0.69 | 0.87 | 6.83 | 0.66 | 1 | 10
25 | 50 | CONCLUIDO | 3.7211 | 26.87 | 24.33 | 63.46 | 1.11 | 23 | 115.4 | 41.65 | 7.25 | 21 | 16.5 | 14466.67 | 216.72 | 452.59 | 81.85 | 57.64 | 9946.12 | 0.7 | 0.87 | 6.83 | 0.6 | 1 | 10
26 | 50 | CONCLUIDO | 3.7255 | 26.84 | 24.32 | 66.32 | 1.14 | 22 | 115.72 | 41.65 | 7.5 | 20 | 16.57 | 14506.4 | 215.85 | 452.65 | 81.57 | 57.64 | 9811.4 | 0.71 | 0.87 | 6.83 | 0.59 | 1 | 10
27 | 50 | CONCLUIDO | 3.7324 | 26.79 | 24.29 | 69.4 | 1.18 | 21 | 116.05 | 41.65 | 7.75 | 19 | 16.65 | 14546.17 | 215 | 452.69 | 80.5 | 57.64 | 9281.8 | 0.72 | 0.87 | 6.83 | 0.56 | 1 | 10
28 | 50 | CONCLUIDO | 3.7314 | 26.8 | 24.3 | 69.42 | 1.21 | 21 | 116.37 | 41.65 | 8 | 19 | 16.72 | 14585.96 | 214.14 | 452.59 | 81.15 | 57.64 | 9609.95 | 0.71 | 0.87 | 6.82 | 0.57 | 1 | 10
29 | 50 | CONCLUIDO | 3.7391 | 26.74 | 24.26 | 72.79 | 1.25 | 20 | 116.69 | 41.65 | 8.25 | 18 | 16.79 | 14625.77 | 213.61 | 452.58 | 79.93 | 57.64 | 9004.96 | 0.72 | 0.87 | 6.83 | 0.54 | 1 | 10
30 | 50 | CONCLUIDO | 3.7441 | 26.71 | 24.25 | 76.58 | 1.28 | 19 | 117.01 | 41.65 | 8.5 | 17 | 16.86 | 14665.62 | 211.95 | 452.62 | 79.57 | 57.64 | 8830.06 | 0.72 | 0.87 | 6.82 | 0.52 | 1 | 10
31 | 50 | CONCLUIDO | 3.7452 | 26.7 | 24.24 | 76.56 | 1.32 | 19 | 117.34 | 41.65 | 8.75 | 17 | 16.94 | 14705.49 | 211.51 | 452.61 | 79.26 | 57.64 | 8671.13 | 0.73 | 0.87 | 6.82 | 0.52 | 1 | 10
32 | 50 | CONCLUIDO | 3.752 | 26.65 | 24.22 | 80.72 | 1.35 | 18 | 117.66 | 41.65 | 9 | 16 | 17.01 | 14745.39 | 211.06 | 452.59 | 78.24 | 57.64 | 8168.9 | 0.74 | 0.88 | 6.83 | 0.49 | 1 | 10
33 | 50 | CONCLUIDO | 3.7541 | 26.64 | 24.2 | 80.67 | 1.38 | 18 | 117.98 | 41.65 | 9.25 | 16 | 17.08 | 14785.31 | 209.69 | 452.64 | 77.98 | 57.64 | 8038.54 | 0.74 | 0.88 | 6.82 | 0.48 | 1 | 10
34 | 50 | CONCLUIDO | 3.761 | 26.59 | 24.17 | 85.32 | 1.42 | 17 | 118.31 | 41.65 | 9.5 | 15 | 17.16 | 14825.26 | 208.86 | 452.58 | 77.03 | 57.64 | 7567.82 | 0.75 | 0.88 | 6.82 | 0.45 | 1 | 10
35 | 50 | CONCLUIDO | 3.7591 | 26.6 | 24.19 | 85.37 | 1.45 | 17 | 118.63 | 41.65 | 9.75 | 15 | 17.23 | 14865.24 | 208.42 | 452.59 | 77.64 | 57.64 | 7871.84 | 0.74 | 0.88 | 6.82 | 0.46 | 1 | 10
36 | 50 | CONCLUIDO | 3.7672 | 26.54 | 24.15 | 90.57 | 1.48 | 16 | 118.96 | 41.65 | 10 | 14 | 17.31 | 14905.25 | 207.34 | 452.59 | 76.19 | 57.64 | 7152.86 | 0.76 | 0.88 | 6.82 | 0.43 | 1 | 10
37 | 50 | CONCLUIDO | 3.7668 | 26.55 | 24.16 | 90.58 | 1.52 | 16 | 119.28 | 41.65 | 10.25 | 14 | 17.38 | 14945.29 | 206.74 | 452.59 | 76.35 | 57.64 | 7233.72 | 0.75 | 0.88 | 6.82 | 0.43 | 1 | 10
38 | 50 | CONCLUIDO | 3.7727 | 26.51 | 24.14 | 96.55 | 1.55 | 15 | 119.61 | 41.65 | 10.5 | 13 | 17.46 | 14985.35 | 205.44 | 452.61 | 75.92 | 57.64 | 7022.16 | 0.76 | 0.88 | 6.82 | 0.41 | 1 | 10
39 | 50 | CONCLUIDO | 3.7736 | 26.5 | 24.13 | 96.52 | 1.58 | 15 | 119.93 | 41.65 | 10.75 | 13 | 17.53 | 15025.44 | 204.78 | 452.62 | 75.69 | 57.64 | 6908.65 | 0.76 | 0.88 | 6.82 | 0.41 | 1 | 10
40 | 50 | CONCLUIDO | 3.7762 | 26.48 | 24.11 | 96.45 | 1.61 | 15 | 120.26 | 41.65 | 11 | 13 | 17.61 | 15065.56 | 203.61 | 452.56 | 74.95 | 57.64 | 6538.69 | 0.77 | 0.88 | 6.82 | 0.39 | 1 | 10
41 | 50 | CONCLUIDO | 3.7793 | 26.46 | 24.11 | 103.34 | 1.65 | 14 | 120.58 | 41.65 | 11.25 | 12 | 17.68 | 15105.7 | 203.35 | 452.6 | 74.97 | 57.64 | 6554.18 | 0.77 | 0.88 | 6.82 | 0.39 | 1 | 10
42 | 50 | CONCLUIDO | 3.7819 | 26.44 | 24.09 | 103.26 | 1.68 | 14 | 120.91 | 41.65 | 11.5 | 12 | 17.76 | 15145.88 | 202.79 | 452.58 | 74.3 | 57.64 | 6219.87 | 0.78 | 0.88 | 6.82 | 0.37 | 1 | 10
43 | 50 | CONCLUIDO | 3.7809 | 26.45 | 24.1 | 103.29 | 1.71 | 14 | 121.23 | 41.65 | 11.75 | 12 | 17.83 | 15186.08 | 200.81 | 452.59 | 74.55 | 57.64 | 6340.69 | 0.77 | 0.88 | 6.82 | 0.38 | 1 | 10
44 | 50 | CONCLUIDO | 3.787 | 26.41 | 24.08 | 111.14 | 1.74 | 13 | 121.56 | 41.65 | 12 | 11 | 17.91 | 15226.31 | 200 | 452.58 | 74.02 | 57.64 | 6082.67 | 0.78 | 0.88 | 6.82 | 0.36 | 1 | 10
45 | 50 | CONCLUIDO | 3.7873 | 26.4 | 24.08 | 111.13 | 1.77 | 13 | 121.89 | 41.65 | 12.25 | 11 | 17.99 | 15266.56 | 200.96 | 452.57 | 73.82 | 57.64 | 5982.57 | 0.78 | 0.88 | 6.82 | 0.35 | 1 | 10
46 | 50 | CONCLUIDO | 3.7891 | 26.39 | 24.07 | 111.08 | 1.81 | 13 | 122.21 | 41.65 | 12.5 | 11 | 18.06 | 15306.85 | 199.95 | 452.6 | 73.48 | 57.64 | 5814.97 | 0.78 | 0.88 | 6.82 | 0.34 | 1 | 10
47 | 50 | CONCLUIDO | 3.79 | 26.39 | 24.06 | 111.05 | 1.84 | 13 | 122.54 | 41.65 | 12.75 | 11 | 18.14 | 15347.16 | 197.36 | 452.61 | 73.38 | 57.64 | 5764.03 | 0.79 | 0.88 | 6.81 | 0.34 | 1 | 10
48 | 50 | CONCLUIDO | 3.798 | 26.33 | 24.03 | 120.13 | 1.87 | 12 | 122.87 | 41.65 | 13 | 10 | 18.22 | 15387.5 | 196.71 | 452.6 | 72.18 | 57.64 | 5166.62 | 0.8 | 0.88 | 6.81 | 0.3 | 1 | 10
49 | 50 | CONCLUIDO | 3.797 | 26.34 | 24.03 | 120.17 | 1.9 | 12 | 123.19 | 41.65 | 13.25 | 10 | 18.29 | 15427.87 | 196.88 | 452.59 | 72.47 | 57.64 | 5312.29 | 0.8 | 0.88 | 6.81 | 0.31 | 1 | 10
50 | 50 | CONCLUIDO | 3.796 | 26.34 | 24.04 | 120.2 | 1.93 | 12 | 123.52 | 41.65 | 13.5 | 10 | 18.37 | 15468.27 | 196.46 | 452.57 | 72.6 | 57.64 | 5379.08 | 0.79 | 0.88 | 6.82 | 0.32 | 1 | 10
51 | 50 | CONCLUIDO | 3.7951 | 26.35 | 24.05 | 120.23 | 1.96 | 12 | 123.85 | 41.65 | 13.75 | 10 | 18.45 | 15508.69 | 194.08 | 452.59 | 72.7 | 57.64 | 5427.07 | 0.79 | 0.88 | 6.82 | 0.32 | 1 | 10
52 | 50 | CONCLUIDO | 3.8052 | 26.28 | 24 | 130.9 | 1.99 | 11 | 124.18 | 41.65 | 14 | 8 | 18.53 | 15549.15 | 193.26 | 452.58 | 71.25 | 57.64 | 4707.35 | 0.81 | 0.88 | 6.81 | 0.27 | 1 | 10
53 | 50 | CONCLUIDO | 3.8034 | 26.29 | 24.01 | 130.97 | 2.02 | 11 | 124.51 | 41.65 | 14.25 | 8 | 18.61 | 15589.63 | 193.33 | 452.63 | 71.58 | 57.64 | 4872.06 | 0.81 | 0.88 | 6.81 | 0.29 | 1 | 10
54 | 50 | CONCLUIDO | 3.8042 | 26.29 | 24.01 | 130.94 | 2.05 | 11 | 124.83 | 41.65 | 14.5 | 6 | 18.68 | 15630.14 | 193.31 | 452.59 | 71.41 | 57.64 | 4789.83 | 0.81 | 0.88 | 6.82 | 0.28 | 1 | 10
55 | 50 | CONCLUIDO | 3.803 | 26.3 | 24.01 | 130.99 | 2.08 | 11 | 125.16 | 41.65 | 14.75 | 5 | 18.76 | 15670.68 | 192.69 | 452.57 | 71.66 | 57.64 | 4912.59 | 0.8 | 0.88 | 6.82 | 0.29 | 1 | 10
56 | 50 | CONCLUIDO | 3.8039 | 26.29 | 24.01 | 130.95 | 2.11 | 11 | 125.49 | 41.65 | 15 | 5 | 18.84 | 15711.24 | 192.39 | 452.58 | 71.25 | 57.64 | 4706.48 | 0.81 | 0.88 | 6.82 | 0.28 | 1 | 10
57 | 50 | CONCLUIDO | 3.8035 | 26.29 | 24.01 | 130.97 | 2.14 | 11 | 125.82 | 41.65 | 15.25 | 4 | 18.92 | 15751.84 | 192.25 | 452.58 | 71.54 | 57.64 | 4850.67 | 0.81 | 0.88 | 6.82 | 0.29 | 1 | 10
58 | 50 | CONCLUIDO | 3.8046 | 26.28 | 24 | 130.93 | 2.17 | 11 | 126.15 | 41.65 | 15.5 | 2 | 19 | 15792.46 | 192.46 | 452.57 | 71.24 | 57.64 | 4701.19 | 0.81 | 0.88 | 6.82 | 0.28 | 1 | 10
59 | 50 | CONCLUIDO | 3.8043 | 26.29 | 24.01 | 130.94 | 2.2 | 11 | 126.48 | 41.65 | 15.75 | 2 | 19.08 | 15833.12 | 192.49 | 452.61 | 71.22 | 57.64 | 4693.77 | 0.81 | 0.88 | 6.82 | 0.28 | 1 | 10
60 | 50 | CONCLUIDO | 3.804 | 26.29 | 24.01 | 130.95 | 2.23 | 11 | 126.81 | 41.65 | 16 | 0 | 19.16 | 15873.8 | 192.71 | 452.59 | 71.25 | 57.64 | 4708.85 | 0.81 | 0.88 | 6.82 | 0.28 | 1 | 10
0 | 25 | CONCLUIDO | 3.2211 | 31.04 | 27.46 | 12.77 | 0.28 | 129 | 61.76 | 28.92 | 1 | 127 | 6.84 | 7851.41 | 177.25 | 452.99 | 183.78 | 57.64 | 60384.38 | 0.31 | 0.77 | 7 | 3.72 | 1 | 10
1 | 25 | CONCLUIDO | 3.3608 | 29.75 | 26.58 | 16.11 | 0.35 | 99 | 62.05 | 28.92 | 1.25 | 97 | 6.88 | 7887.12 | 170.27 | 452.93 | 155.63 | 57.64 | 46458.36 | 0.37 | 0.8 | 6.95 | 2.85 | 1 | 10
2 | 25 | CONCLUIDO | 3.4597 | 28.9 | 26 | 19.5 | 0.42 | 80 | 62.34 | 28.92 | 1.5 | 78 | 6.92 | 7922.85 | 165.25 | 452.83 | 136.31 | 57.64 | 36892.65 | 0.42 | 0.82 | 6.92 | 2.27 | 1 | 10
3 | 25 | CONCLUIDO | 3.5236 | 28.38 | 25.64 | 22.62 | 0.49 | 68 | 62.63 | 28.92 | 1.75 | 66 | 6.96 | 7958.6 | 161.67 | 452.84 | 124.74 | 57.64 | 31168.24 | 0.46 | 0.83 | 6.9 | 1.91 | 1 | 10
4 | 25 | CONCLUIDO | 3.5768 | 27.96 | 25.36 | 26.23 | 0.55 | 58 | 62.92 | 28.92 | 2 | 56 | 7 | 7994.37 | 158.52 | 452.77 | 115.44 | 57.64 | 26567.77 | 0.5 | 0.84 | 6.89 | 1.63 | 1 | 10
5 | 25 | CONCLUIDO | 3.6116 | 27.69 | 25.18 | 29.63 | 0.62 | 51 | 63.21 | 28.92 | 2.25 | 49 | 7.04 | 8030.17 | 156.2 | 452.68 | 109.45 | 57.64 | 23608.67 | 0.53 | 0.84 | 6.89 | 1.46 | 1 | 10
6 | 25 | CONCLUIDO | 3.6485 | 27.41 | 24.99 | 33.32 | 0.69 | 45 | 63.5 | 28.92 | 2.5 | 43 | 7.08 | 8065.98 | 153.58 | 452.69 | 103.12 | 57.64 | 20474.25 | 0.56 | 0.85 | 6.87 | 1.26 | 1 | 10
7 | 25 | CONCLUIDO | 3.6713 | 27.24 | 24.87 | 36.4 | 0.75 | 41 | 63.79 | 28.92 | 2.75 | 39 | 7.12 | 8101.81 | 151.47 | 452.62 | 99.53 | 57.64 | 18699.03 | 0.58 | 0.85 | 6.86 | 1.15 | 1 | 10
8 | 25 | CONCLUIDO | 3.6895 | 27.1 | 24.79 | 40.21 | 0.81 | 37 | 64.08 | 28.92 | 3 | 35 | 7.16 | 8137.65 | 149.67 | 452.64 | 97.22 | 57.64 | 17561.62 | 0.59 | 0.86 | 6.85 | 1.07 | 1 | 10
9 | 25 | CONCLUIDO | 3.7137 | 26.93 | 24.66 | 43.52 | 0.88 | 34 | 64.38 | 28.92 | 3.25 | 32 | 7.2 | 8173.52 | 147.27 | 452.63 | 92.56 | 57.64 | 15248.93 | 0.62 | 0.86 | 6.85 | 0.93 | 1 | 10
10 | 25 | CONCLUIDO | 3.73 | 26.81 | 24.58 | 47.58 | 0.94 | 31 | 64.67 | 28.92 | 3.5 | 29 | 7.24 | 8209.41 | 145.62 | 452.62 | 90.2 | 57.64 | 14080.75 | 0.64 | 0.86 | 6.85 | 0.86 | 1 | 10
11 | 25 | CONCLUIDO | 3.7423 | 26.72 | 24.52 | 50.74 | 1.01 | 29 | 64.96 | 28.92 | 3.75 | 27 | 7.28 | 8245.32 | 143.84 | 452.63 | 88.41 | 57.64 | 13199.49 | 0.65 | 0.86 | 6.84 | 0.8 | 1 | 10
12 | 25 | CONCLUIDO | 3.7535 | 26.64 | 24.47 | 54.38 | 1.07 | 27 | 65.25 | 28.92 | 4 | 25 | 7.33 | 8281.25 | 141.98 | 452.61 | 86.71 | 57.64 | 12359.66 | 0.66 | 0.87 | 6.83 | 0.75 | 1 | 10
13 | 25 | CONCLUIDO | 3.7639 | 26.57 | 24.43 | 58.62 | 1.13 | 25 | 65.54 | 28.92 | 4.25 | 23 | 7.37 | 8317.2 | 139.89 | 452.66 | 85.26 | 57.64 | 11643.55 | 0.68 | 0.87 | 6.83 | 0.7 | 1 | 10
14 | 25 | CONCLUIDO | 3.7797 | 26.46 | 24.34 | 63.5 | 1.19 | 23 | 65.83 | 28.92 | 4.5 | 21 | 7.41 | 8353.17 | 137.94 | 452.6 | 82.37 | 57.64 | 10206.94 | 0.7 | 0.87 | 6.83 | 0.62 | 1 | 10
15 | 25 | CONCLUIDO | 3.7852 | 26.42 | 24.32 | 66.32 | 1.25 | 22 | 66.12 | 28.92 | 4.75 | 19 | 7.45 | 8389.16 | 136.57 | 452.59 | 81.55 | 57.64 | 9802.65 | 0.71 | 0.87 | 6.83 | 0.59 | 1 | 10
16 | 25 | CONCLUIDO | 3.7882 | 26.4 | 24.31 | 69.46 | 1.31 | 21 | 66.42 | 28.92 | 5 | 15 | 7.49 | 8425.16 | 135.18 | 452.69 | 81.12 | 57.64 | 9594.72 | 0.71 | 0.87 | 6.84 | 0.58 | 1 | 10
17 | 25 | CONCLUIDO | 3.7938 | 26.36 | 24.29 | 72.86 | 1.37 | 20 | 66.71 | 28.92 | 5.25 | 7 | 7.54 | 8461.19 | 134.43 | 452.61 | 80.2 | 57.64 | 9137.46 | 0.72 | 0.87 | 6.84 | 0.56 | 1 | 10
18 | 25 | CONCLUIDO | 3.7942 | 26.36 | 24.28 | 72.85 | 1.43 | 20 | 67 | 28.92 | 5.5 | 5 | 7.58 | 8497.24 | 134.74 | 452.78 | 79.86 | 57.64 | 8966.98 | 0.72 | 0.87 | 6.84 | 0.56 | 1 | 10
19 | 25 | CONCLUIDO | 3.7949 | 26.35 | 24.28 | 72.83 | 1.49 | 20 | 67.29 | 28.92 | 5.75 | 2 | 7.62 | 8533.31 | 134.82 | 452.66 | 79.44 | 57.64 | 8755.98 | 0.73 | 0.87 | 6.85 | 0.55 | 1 | 10
20 | 25 | CONCLUIDO | 3.7949 | 26.35 | 24.28 | 72.83 | 1.55 | 20 | 67.59 | 28.92 | 6 | 0 | 7.66 | 8569.4 | 135.14 | 452.71 | 79.36 | 57.64 | 8717.87 | 0.73 | 0.87 | 6.85 | 0.55 | 1 | 10
0 | 85 | CONCLUIDO | 2.1969 | 45.52 | 32.81 | 6.45 | 0.11 | 305 | 167.88 | 51.39 | 1 | 303 | 30.49 | 20939.59 | 420.45 | 453.42 | 357.99 | 57.64 | 146609.37 | 0.16 | 0.65 | 7.31 | 9.07 | 1 | 10
1 | 85 | CONCLUIDO | 2.4809 | 40.31 | 30.31 | 8.08 | 0.13 | 225 | 168.25 | 51.39 | 1.25 | 223 | 30.6 | 20984.25 | 388.22 | 453.14 | 277.43 | 57.64 | 106729.06 | 0.21 | 0.7 | 7.14 | 6.57 | 1 | 10
2 | 85 | CONCLUIDO | 2.6746 | 37.39 | 28.95 | 9.7 | 0.16 | 179 | 168.61 | 51.39 | 1.5 | 177 | 30.71 | 21028.94 | 370.59 | 452.97 | 232.61 | 57.64 | 84548.17 | 0.25 | 0.73 | 7.08 | 5.21 | 1 | 10
3 | 85 | CONCLUIDO | 2.8191 | 35.47 | 28.05 | 11.3 | 0.18 | 149 | 168.97 | 51.39 | 1.75 | 147 | 30.83 | 21073.68 | 358.78 | 452.87 | 202.86 | 57.64 | 69824.17 | 0.28 | 0.76 | 7.04 | 4.32 | 1 | 10
4 | 85 | CONCLUIDO | 2.9343 | 34.08 | 27.4 | 12.95 | 0.21 | 127 | 169.33 | 51.39 | 2 | 125 | 30.94 | 21118.46 | 350.21 | 452.93 | 181.88 | 57.64 | 59442.94 | 0.32 | 0.77 | 7 | 3.67 | 1 | 10
5 | 85 | CONCLUIDO | 3.0232 | 33.08 | 26.94 | 14.56 | 0.24 | 111 | 169.7 | 51.39 | 2.25 | 109 | 31.05 | 21163.27 | 344.05 | 452.71 | 167.37 | 57.64 | 52270.05 | 0.34 | 0.79 | 6.97 | 3.21 | 1 | 10
6 | 85 | CONCLUIDO | 3.0953 | 32.31 | 26.58 | 16.11 | 0.26 | 99 | 170.06 | 51.39 | 2.5 | 97 | 31.17 | 21208.12 | 339.07 | 452.72 | 155.41 | 57.64 | 46346.79 | 0.37 | 0.8 | 6.95 | 2.85 | 1 | 10
7 | 85 | CONCLUIDO | 3.1588 | 31.66 | 26.27 | 17.71 | 0.29 | 89 | 170.42 | 51.39 | 2.75 | 87 | 31.28 | 21253.01 | 334.75 | 452.77 | 145.23 | 57.64 | 41308.84 | 0.4 | 0.81 | 6.94 | 2.54 | 1 | 10
8 | 85 | CONCLUIDO | 3.2104 | 31.15 | 26.03 | 19.28 | 0.31 | 81 | 170.79 | 51.39 | 3 | 79 | 31.4 | 21297.94 | 331.41 | 452.91 | 137.58 | 57.64 | 37523.33 | 0.42 | 0.81 | 6.92 | 2.3 | 1 | 10
9 | 85 | CONCLUIDO | 3.2541 | 30.73 | 25.85 | 20.96 | 0.34 | 74 | 171.15 | 51.39 | 3.25 | 72 | 31.51 | 21342.91 | 328.89 | 452.75 | 131.62 | 57.64 | 34577.12 | 0.44 | 0.82 | 6.92 | 2.12 | 1 | 10
10 | 85 | CONCLUIDO | 3.2941 | 30.36 | 25.68 | 22.66 | 0.36 | 68 | 171.52 | 51.39 | 3.5 | 66 | 31.63 | 21387.92 | 326.39 | 452.78 | 125.76 | 57.64 | 31679.09 | 0.46 | 0.83 | 6.91 | 1.95 | 1 | 10
11 | 85 | CONCLUIDO | 3.3313 | 30.02 | 25.51 | 24.3 | 0.39 | 63 | 171.88 | 51.39 | 3.75 | 61 | 31.74 | 21432.96 | 323.9 | 452.75 | 120.49 | 57.64 | 29066.69 | 0.48 | 0.83 | 6.9 | 1.78 | 1 | 10
12 | 85 | CONCLUIDO | 3.3565 | 29.79 | 25.42 | 25.85 | 0.41 | 59 | 172.25 | 51.39 | 4 | 57 | 31.86 | 21478.05 | 322.39 | 452.68 | 117.52 | 57.64 | 27605.12 | 0.49 | 0.83 | 6.89 | 1.69 | 1 | 10
13 | 85 | CONCLUIDO | 3.3872 | 29.52 | 25.29 | 27.59 | 0.44 | 55 | 172.61 | 51.39 | 4.25 | 53 | 31.97 | 21523.17 | 320.33 | 452.7 | 113.06 | 57.64 | 25391.2 | 0.51 | 0.84 | 6.88 | 1.56 | 1 | 10
14 | 85 | CONCLUIDO | 3.411 | 29.32 | 25.18 | 29.06 | 0.46 | 52 | 172.98 | 51.39 | 4.5 | 50 | 32.09 | 21568.34 | 318.75 | 452.67 | 109.55 | 57.64 | 23654.9 | 0.53 | 0.84 | 6.88 | 1.45 | 1 | 10
15 | 85 | CONCLUIDO | 3.4319 | 29.14 | 25.11 | 30.74 | 0.49 | 49 | 173.35 | 51.39 | 4.75 | 47 | 32.2 | 21613.54 | 317.38 | 452.67 | 107.48 | 57.64 | 22634.94 | 0.54 | 0.84 | 6.87 | 1.38 | 1 | 10
16 | 85 | CONCLUIDO | 3.4459 | 29.02 | 25.05 | 31.98 | 0.51 | 47 | 173.71 | 51.39 | 5 | 45 | 32.32 | 21658.78 | 316.49 | 452.63 | 105.47 | 57.64 | 21638.11 | 0.55 | 0.85 | 6.88 | 1.33 | 1 | 10
17 | 85 | CONCLUIDO | 3.4716 | 28.81 | 24.94 | 34.01 | 0.53 | 44 | 174.08 | 51.39 | 5.25 | 42 | 32.44 | 21704.07 | 314.7 | 452.68 | 101.92 | 57.64 | 19878.17 | 0.57 | 0.85 | 6.86 | 1.21 | 1 | 10
18 | 85 | CONCLUIDO | 3.4844 | 28.7 | 24.9 | 35.58 | 0.56 | 42 | 174.45 | 51.39 | 5.5 | 40 | 32.56 | 21749.39 | 313.91 | 452.64 | 100.63 | 57.64 | 19244.28 | 0.57 | 0.85 | 6.87 | 1.18 | 1 | 10
19 | 85 | CONCLUIDO | 3.4984 | 28.58 | 24.86 | 37.28 | 0.58 | 40 | 174.82 | 51.39 | 5.75 | 38 | 32.67 | 21794.75 | 312.79 | 452.7 | 99 | 57.64 | 18438.81 | 0.58 | 0.85 | 6.86 | 1.13 | 1 | 10
20 | 85 | CONCLUIDO | 3.5096 | 28.49 | 24.8 | 38.15 | 0.61 | 39 | 175.18 | 51.39 | 6 | 37 | 32.79 | 21840.16 | 311.89 | 452.58 | 97.4 | 57.64 | 17644.3 | 0.59 | 0.86 | 6.85 | 1.07 | 1 | 10
21 | 85 | CONCLUIDO | 3.5197 | 28.41 | 24.79 | 40.19 | 0.63 | 37 | 175.55 | 51.39 | 6.25 | 35 | 32.91 | 21885.6 | 311.44 | 452.57 | 97.06 | 57.64 | 17484.58 | 0.59 | 0.86 | 6.85 | 1.06 | 1 | 10
22 | 85 | CONCLUIDO | 3.5301 | 28.33 | 24.74 | 41.23 | 0.66 | 36 | 175.92 | 51.39 | 6.5 | 34 | 33.03 | 21931.08 | 310.54 | 452.64 | 95.34 | 57.64 | 16627.13 | 0.6 | 0.86 | 6.85 | 1.01 | 1 | 10
23 | 85 | CONCLUIDO | 3.5476 | 28.19 | 24.66 | 43.52 | 0.68 | 34 | 176.29 | 51.39 | 6.75 | 32 | 33.15 | 21976.61 | 309.16 | 452.6 | 92.89 | 57.64 | 15412.63 | 0.62 | 0.86 | 6.85 | 0.94 | 1 | 10
24 | 85 | CONCLUIDO | 3.5536 | 28.14 | 24.65 | 44.82 | 0.7 | 33 | 176.66 | 51.39 | 7 | 31 | 33.27 | 22022.17 | 308.85 | 452.66 | 92.46 | 57.64 | 15201.34 | 0.62 | 0.86 | 6.85 | 0.92 | 1 | 10
25 | 85 | CONCLUIDO | 3.5605 | 28.09 | 24.63 | 46.18 | 0.73 | 32 | 177.03 | 51.39 | 7.25 | 30 | 33.39 | 22067.77 | 308.28 | 452.62 | 91.64 | 57.64 | 14795.64 | 0.63 | 0.86 | 6.85 | 0.9 | 1 | 10
26 | 85 | CONCLUIDO | 3.571 | 28 | 24.58 | 47.57 | 0.75 | 31 | 177.4 | 51.39 | 7.5 | 29 | 33.51 | 22113.42 | 307.36 | 452.63 | 90.15 | 57.64 | 14058.64 | 0.64 | 0.86 | 6.84 | 0.85 | 1 | 10
27 | 85 | CONCLUIDO | 3.5763 | 27.96 | 24.57 | 49.15 | 0.77 | 30 | 177.77 | 51.39 | 7.75 | 28 | 33.63 | 22159.1 | 306.99 | 452.62 | 90.05 | 57.64 | 14012.53 | 0.64 | 0.86 | 6.84 | 0.85 | 1 | 10
28 | 85 | CONCLUIDO | 3.586 | 27.89 | 24.53 | 50.75 | 0.8 | 29 | 178.14 | 51.39 | 8 | 27 | 33.75 | 22204.83 | 306.03 | 452.65 | 88.64 | 57.64 | 13311.43 | 0.65 | 0.86 | 6.84 | 0.81 | 1 | 10
29 | 85 | CONCLUIDO | 3.5964 | 27.81 | 24.48 | 52.47 | 0.82 | 28 | 178.51 | 51.39 | 8.25 | 26 | 33.87 | 22250.6 | 305.02 | 452.68 | 87.02 | 57.64 | 12507.02 | 0.66 | 0.87 | 6.84 | 0.76 | 1 | 10
30 | 85 | CONCLUIDO | 3.6009 | 27.77 | 24.48 | 54.41 | 0.84 | 27 | 178.88 | 51.39 | 8.5 | 25 | 33.99 | 22296.41 | 304.88 | 452.61 | 86.98 | 57.64 | 12490.96 | 0.66 | 0.87 | 6.84 | 0.76 | 1 | 10
31 | 85 | CONCLUIDO | 3.6096 | 27.7 | 24.45 | 56.42 | 0.87 | 26 | 179.26 | 51.39 | 8.75 | 24 | 34.11 | 22342.26 | 303.88 | 452.58 | 85.93 | 57.64 | 11974.7 | 0.67 | 0.87 | 6.84 | 0.73 | 1 | 10
32 | 85 | CONCLUIDO | 3.6088 | 27.71 | 24.46 | 56.44 | 0.89 | 26 | 179.63 | 51.39 | 9 | 24 | 34.24 | 22388.15 | 303.54 | 452.63 | 86.25 | 57.64 | 12134.24 | 0.67 | 0.87 | 6.84 | 0.73 | 1 | 10
33 | 85 | CONCLUIDO | 3.6165 | 27.65 | 24.43 | 58.64 | 0.91 | 25 | 180 | 51.39 | 9.25 | 23 | 34.36 | 22434.08 | 302.96 | 452.67 | 85.45 | 57.64 | 11737 | 0.67 | 0.87 | 6.83 | 0.71 | 1 | 10
34 | 85 | CONCLUIDO | 3.6278 | 27.56 | 24.38 | 60.95 | 0.93 | 24 | 180.37 | 51.39 | 9.5 | 22 | 34.48 | 22480.05 | 302.32 | 452.59 | 83.47 | 57.64 | 10754.93 | 0.69 | 0.87 | 6.84 | 0.65 | 1 | 10
35 | 85 | CONCLUIDO | 3.626 | 27.58 | 24.39 | 60.98 | 0.96 | 24 | 180.75 | 51.39 | 9.75 | 22 | 34.6 | 22526.07 | 301.85 | 452.63 | 83.95 | 57.64 | 10993.3 | 0.69 | 0.87 | 6.84 | 0.67 | 1 | 10
36 | 85 | CONCLUIDO | 3.6347 | 27.51 | 24.36 | 63.55 | 0.98 | 23 | 181.12 | 51.39 | 10 | 21 | 34.73 | 22572.13 | 301.35 | 452.66 | 82.85 | 57.64 | 10449.9 | 0.7 | 0.87 | 6.84 | 0.64 | 1 | 10
37 | 85 | CONCLUIDO | 3.6426 | 27.45 | 24.34 | 66.37 | 1 | 22 | 181.49 | 51.39 | 10.25 | 20 | 34.85 | 22618.23 | 300.51 | 452.59 | 82.22 | 57.64 | 10137.26 | 0.7 | 0.87 | 6.83 | 0.61 | 1 | 10
38 | 85 | CONCLUIDO | 3.6446 | 27.44 | 24.32 | 66.33 | 1.02 | 22 | 181.87 | 51.39 | 10.5 | 20 | 34.98 | 22664.49 | 300.15 | 452.6 | 81.91 | 57.64 | 9982.53 | 0.7 | 0.87 | 6.82 | 0.59 | 1 | 10
39 | 85 | CONCLUIDO | 3.653 | 27.38 | 24.29 | 69.4 | 1.05 | 21 | 182.24 | 51.39 | 10.75 | 19 | 35.1 | 22710.68 | 299.38 | 452.59 | 80.68 | 57.64 | 9373.75 | 0.71 | 0.87 | 6.83 | 0.57 | 1 | 10
40 | 85 | CONCLUIDO | 3.6519 | 27.38 | 24.3 | 69.43 | 1.07 | 21 | 182.62 | 51.39 | 11 | 19 | 35.22 | 22756.91 | 299.4 | 452.61 | 81 | 57.64 | 9531.78 | 0.71 | 0.87 | 6.83 | 0.57 | 1 | 10
41 | 85 | CONCLUIDO | 3.6606 | 27.32 | 24.27 | 72.8 | 1.09 | 20 | 182.99 | 51.39 | 11.25 | 18 | 35.35 | 22803.18 | 298 | 452.61 | 79.88 | 57.64 | 8975.92 | 0.72 | 0.87 | 6.83 | 0.54 | 1 | 10
42 | 85 | CONCLUIDO | 3.6619 | 27.31 | 24.26 | 72.77 | 1.11 | 20 | 183.37 | 51.39 | 11.5 | 18 | 35.48 | 22849.49 | 298.25 | 452.58 | 79.67 | 57.64 | 8874.79 | 0.72 | 0.87 | 6.83 | 0.53 | 1 | 10
43 | 85 | CONCLUIDO | 3.6601 | 27.32 | 24.27 | 72.81 | 1.13 | 20 | 183.74 | 51.39 | 11.75 | 18 | 35.6 | 22895.85 | 297.54 | 452.6 | 80.16 | 57.64 | 9120.24 | 0.72 | 0.87 | 6.83 | 0.55 | 1 | 10
44 | 85 | CONCLUIDO | 3.6679 | 27.26 | 24.25 | 76.57 | 1.16 | 19 | 184.12 | 51.39 | 12 | 17 | 35.73 | 22942.24 | 296.94 | 452.56 | 79.41 | 57.64 | 8748.08 | 0.73 | 0.87 | 6.83 | 0.52 | 1 | 10
45 | 85 | CONCLUIDO | 3.6676 | 27.27 | 24.25 | 76.58 | 1.18 | 19 | 184.5 | 51.39 | 12.25 | 17 | 35.85 | 22988.69 | 297.06 | 452.59 | 79.31 | 57.64 | 8699.82 | 0.73 | 0.87 | 6.83 | 0.52 | 1 | 10
46 | 85 | CONCLUIDO | 3.6785 | 27.19 | 24.2 | 80.68 | 1.2 | 18 | 184.87 | 51.39 | 12.5 | 16 | 35.98 | 23035.17 | 295.89 | 452.62 | 77.92 | 57.64 | 8010.23 | 0.74 | 0.88 | 6.82 | 0.48 | 1 | 10
47 | 85 | CONCLUIDO | 3.6759 | 27.2 | 24.22 | 80.74 | 1.22 | 18 | 185.25 | 51.39 | 12.75 | 16 | 36.11 | 23081.7 | 296.33 | 452.57 | 78.54 | 57.64 | 8316.66 | 0.73 | 0.88 | 6.82 | 0.5 | 1 | 10
48 | 85 | CONCLUIDO | 3.6786 | 27.18 | 24.2 | 80.67 | 1.24 | 18 | 185.63 | 51.39 | 13 | 16 | 36.24 | 23128.27 | 295.43 | 452.56 | 77.78 | 57.64 | 7939.76 | 0.74 | 0.88 | 6.83 | 0.48 | 1 | 10
49 | 85 | CONCLUIDO | 3.6882 | 27.11 | 24.16 | 85.29 | 1.26 | 17 | 186.01 | 51.39 | 13.25 | 15 | 36.36 | 23174.88 | 294.17 | 452.63 | 76.7 | 57.64 | 7401.76 | 0.75 | 0.88 | 6.82 | 0.44 | 1 | 10
50 | 85 | CONCLUIDO | 3.687 | 27.12 | 24.17 | 85.32 | 1.29 | 17 | 186.38 | 51.39 | 13.5 | 15 | 36.49 | 23221.54 | 294.59 | 452.62 | 76.87 | 57.64 | 7487.4 | 0.75 | 0.88 | 6.82 | 0.45 | 1 | 10
51 | 85 | CONCLUIDO | 3.6863 | 27.13 | 24.18 | 85.34 | 1.31 | 17 | 186.76 | 51.39 | 13.75 | 15 | 36.62 | 23268.24 | 294.49 | 452.59 | 77.23 | 57.64 | 7669.93 | 0.75 | 0.88 | 6.82 | 0.45 | 1 | 10
52 | 85 | CONCLUIDO | 3.6841 | 27.14 | 24.19 | 85.39 | 1.33 | 17 | 187.14 | 51.39 | 14 | 15 | 36.75 | 23314.98 | 294.31 | 452.61 | 77.65 | 57.64 | 7878.46 | 0.74 | 0.88 | 6.82 | 0.47 | 1 | 10
53 | 85 | CONCLUIDO | 3.6939 | 27.07 | 24.16 | 90.59 | 1.35 | 16 | 187.52 | 51.39 | 14.25 | 14 | 36.88 | 23361.77 | 293.46 | 452.61 | 76.31 | 57.64 | 7213.22 | 0.76 | 0.88 | 6.82 | 0.43 | 1 | 10
54 | 85 | CONCLUIDO | 3.6941 | 27.07 | 24.16 | 90.58 | 1.37 | 16 | 187.9 | 51.39 | 14.5 | 14 | 37.01 | 23408.6 | 293.26 | 452.62 | 76.38 | 57.64 | 7246.81 | 0.75 | 0.88 | 6.82 | 0.43 | 1 | 10
55 | 85 | CONCLUIDO | 3.6944 | 27.07 | 24.15 | 90.58 | 1.39 | 16 | 188.28 | 51.39 | 14.75 | 14 | 37.14 | 23455.48 | 292.97 | 452.6 | 76.51 | 57.64 | 7312.44 | 0.75 | 0.88 | 6.82 | 0.43 | 1 | 10
56 | 85 | CONCLUIDO | 3.7022 | 27.01 | 24.13 | 96.52 | 1.41 | 15 | 188.66 | 51.39 | 15 | 13 | 37.27 | 23502.4 | 291.96 | 452.59 | 75.46 | 57.64 | 6794.35 | 0.76 | 0.88 | 6.82 | 0.41 | 1 | 10
57 | 85 | CONCLUIDO | 3.7034 | 27 | 24.12 | 96.49 | 1.43 | 15 | 189.04 | 51.39 | 15.25 | 13 | 37.4 | 23549.36 | 291.77 | 452.58 | 75.35 | 57.64 | 6739.48 | 0.76 | 0.88 | 6.82 | 0.4 | 1 | 10
58 | 85 | CONCLUIDO | 3.7035 | 27 | 24.12 | 96.48 | 1.45 | 15 | 189.42 | 51.39 | 15.5 | 13 | 37.53 | 23596.37 | 291.3 | 452.56 | 75.25 | 57.64 | 6689.99 | 0.77 | 0.88 | 6.82 | 0.4 | 1 | 10
59 | 85 | CONCLUIDO | 3.7039 | 27 | 24.12 | 96.47 | 1.47 | 15 | 189.81 | 51.39 | 15.75 | 13 | 37.66 | 23643.43 | 290.77 | 452.55 | 75.09 | 57.64 | 6608.56 | 0.77 | 0.88 | 6.82 | 0.39 | 1 | 10
60 | 85 | CONCLUIDO | 3.7126 | 26.94 | 24.09 | 103.24 | 1.49 | 14 | 190.19 | 51.39 | 16 | 12 | 37.79 | 23690.52 | 290.13 | 452.56 | 74.3 | 57.64 | 6220.21 | 0.78 | 0.88 | 6.81 | 0.36 | 1 | 10
61 | 85 | CONCLUIDO | 3.7118 | 26.94 | 24.09 | 103.26 | 1.51 | 14 | 190.57 | 51.39 | 16.25 | 12 | 37.93 | 23737.67 | 290.63 | 452.55 | 74.28 | 57.64 | 6208.99 | 0.78 | 0.88 | 6.82 | 0.37 | 1 | 10
62 | 85 | CONCLUIDO | 3.7124 | 26.94 | 24.09 | 103.24 | 1.53 | 14 | 190.95 | 51.39 | 16.5 | 12 | 38.06 | 23784.85 | 290.06 | 452.63 | 74.28 | 57.64 | 6208.64 | 0.78 | 0.88 | 6.81 | 0.36 | 1 | 10
63 | 85 | CONCLUIDO | 3.7126 | 26.94 | 24.09 | 103.24 | 1.55 | 14 | 191.34 | 51.39 | 16.75 | 12 | 38.19 | 23832.09 | 289.46 | 452.57 | 74.13 | 57.64 | 6130.6 | 0.78 | 0.88 | 6.82 | 0.36 | 1 | 10
64 | 85 | CONCLUIDO | 3.7121 | 26.94 | 24.09 | 103.25 | 1.57 | 14 | 191.72 | 51.39 | 17 | 12 | 38.33 | 23879.37 | 288.17 | 452.56 | 74.35 | 57.64 | 6243.53 | 0.78 | 0.88 | 6.82 | 0.37 | 1 | 10
65 | 85 | CONCLUIDO | 3.7185 | 26.89 | 24.08 | 111.13 | 1.59 | 13 | 192.1 | 51.39 | 17.25 | 11 | 38.46 | 23926.69 | 287.85 | 452.58 | 73.97 | 57.64 | 6056.65 | 0.78 | 0.88 | 6.81 | 0.35 | 1 | 10
66 | 85 | CONCLUIDO | 3.7184 | 26.89 | 24.08 | 111.14 | 1.61 | 13 | 192.49 | 51.39 | 17.5 | 11 | 38.59 | 23974.06 | 288.47 | 452.55 | 73.84 | 57.64 | 5992.4 | 0.78 | 0.88 | 6.82 | 0.36 | 1 | 10
67 | 85 | CONCLUIDO | 3.7213 | 26.87 | 24.06 | 111.04 | 1.63 | 13 | 192.87 | 51.39 | 17.75 | 11 | 38.73 | 24021.47 | 288.69 | 452.61 | 73.23 | 57.64 | 5686.82 | 0.79 | 0.88 | 6.82 | 0.33 | 1 | 10
68 | 85 | CONCLUIDO | 3.7198 | 26.88 | 24.07 | 111.09 | 1.65 | 13 | 193.26 | 51.39 | 18 | 11 | 38.86 | 24068.93 | 288.59 | 452.56 | 73.66 | 57.64 | 5904.5 | 0.78 | 0.88 | 6.81 | 0.35 | 1 | 10
69 | 85 | CONCLUIDO | 3.7213 | 26.87 | 24.06 | 111.04 | 1.67 | 13 | 193.64 | 51.39 | 18.25 | 11 | 39 | 24116.44 | 287.52 | 452.55 | 73.22 | 57.64 | 5683.84 | 0.79 | 0.88 | 6.82 | 0.34 | 1 | 10
70 | 85 | CONCLUIDO | 3.7197 | 26.88 | 24.07 | 111.09 | 1.69 | 13 | 194.03 | 51.39 | 18.5 | 11 | 39.13 | 24163.99 | 286.36 | 452.59 | 73.67 | 57.64 | 5906.87 | 0.78 | 0.88 | 6.81 | 0.35 | 1 | 10
71 | 85 | CONCLUIDO | 3.731 | 26.8 | 24.02 | 120.12 | 1.71 | 12 | 194.41 | 51.39 | 18.75 | 10 | 39.27 | 24211.59 | 285.46 | 452.61 | 72.13 | 57.64 | 5142.33 | 0.8 | 0.88 | 6.81 | 0.3 | 1 | 10
72 | 85 | CONCLUIDO | 3.7307 | 26.8 | 24.03 | 120.13 | 1.73 | 12 | 194.8 | 51.39 | 19 | 10 | 39.41 | 24259.23 | 285.72 | 452.61 | 72.09 | 57.64 | 5125.11 | 0.8 | 0.88 | 6.81 | 0.3 | 1 | 10
73 | 85 | CONCLUIDO | 3.7304 | 26.81 | 24.03 | 120.14 | 1.75 | 12 | 195.19 | 51.39 | 19.25 | 10 | 39.54 | 24306.92 | 285.87 | 452.56 | 72.13 | 57.64 | 5142.12 | 0.8 | 0.88 | 6.81 | 0.3 | 1 | 10
74 | 85 | CONCLUIDO | 3.7291 | 26.82 | 24.04 | 120.18 | 1.77 | 12 | 195.57 | 51.39 | 19.5 | 10 | 39.68 | 24354.66 | 285.91 | 452.58 | 72.51 | 57.64 | 5333.26 | 0.79 | 0.88 | 6.81 | 0.31 | 1 | 10
75 | 85 | CONCLUIDO | 3.7292 | 26.82 | 24.04 | 120.18 | 1.79 | 12 | 195.96 | 51.39 | 19.75 | 10 | 39.82 | 24402.44 | 285.54 | 452.58 | 72.45 | 57.64 | 5303.8 | 0.8 | 0.88 | 6.82 | 0.31 | 1 | 10
76 | 85 | CONCLUIDO | 3.7291 | 26.82 | 24.04 | 120.18 | 1.81 | 12 | 196.35 | 51.39 | 20 | 10 | 39.96 | 24450.27 | 284.68 | 452.56 | 72.59 | 57.64 | 5375.02 | 0.79 | 0.88 | 6.81 | 0.31 | 1 | 10
77 | 85 | CONCLUIDO | 3.7278 | 26.83 | 24.05 | 120.23 | 1.83 | 12 | 196.74 | 51.39 | 20.25 | 10 | 40.09 | 24498.15 | 283.78 | 452.58 | 72.83 | 57.64 | 5493.69 | 0.79 | 0.88 | 6.81 | 0.32 | 1 | 10
78 | 85 | CONCLUIDO | 3.7382 | 26.75 | 24.01 | 130.94 | 1.85 | 11 | 197.12 | 51.39 | 20.5 | 9 | 40.23 | 24546.08 | 283.24 | 452.6 | 71.29 | 57.64 | 4729.94 | 0.81 | 0.88 | 6.82 | 0.28 | 1 | 10
79 | 85 | CONCLUIDO | 3.7384 | 26.75 | 24 | 130.93 | 1.87 | 11 | 197.51 | 51.39 | 20.75 | 9 | 40.37 | 24594.05 | 283.4 | 452.58 | 71.49 | 57.64 | 4828.41 | 0.81 | 0.88 | 6.81 | 0.28 | 1 | 10
80 | 85 | CONCLUIDO | 3.7381 | 26.75 | 24.01 | 130.94 | 1.88 | 11 | 197.9 | 51.39 | 21 | 9 | 40.51 | 24642.07 | 283.51 | 452.57 | 71.42 | 57.64 | 4792.2 | 0.81 | 0.88 | 6.81 | 0.28 | 1 | 10
81 | 85 | CONCLUIDO | 3.7388 | 26.75 | 24 | 130.92 | 1.9 | 11 | 198.29 | 51.39 | 21.25 | 9 | 40.65 | 24690.13 | 283.16 | 452.55 | 71.41 | 57.64 | 4787.46 | 0.81 | 0.88 | 6.81 | 0.28 | 1 | 10
82 | 85 | CONCLUIDO | 3.7369 | 26.76 | 24.01 | 130.99 | 1.92 | 11 | 198.68 | 51.39 | 21.5 | 9 | 40.79 | 24738.25 | 282.86 | 452.56 | 71.74 | 57.64 | 4953.11 | 0.8 | 0.88 | 6.81 | 0.29 | 1 | 10
83 | 85 | CONCLUIDO | 3.7396 | 26.74 | 24 | 130.89 | 1.94 | 11 | 199.07 | 51.39 | 21.75 | 9 | 40.93 | 24786.41 | 282.46 | 452.63 | 71.18 | 57.64 | 4672.07 | 0.81 | 0.88 | 6.81 | 0.27 | 1 | 10
84 | 85 | CONCLUIDO | 3.7391 | 26.74 | 24 | 130.91 | 1.96 | 11 | 199.46 | 51.39 | 22 | 9 | 41.07 | 24834.62 | 281.51 | 452.63 | 71.3 | 57.64 | 4732.52 | 0.81 | 0.88 | 6.81 | 0.27 | 1 | 10
85 | 85 | CONCLUIDO | 3.7378 | 26.75 | 24.01 | 130.95 | 1.98 | 11 | 199.86 | 51.39 | 22.25 | 9 | 41.21 | 24882.88 | 280.61 | 452.58 | 71.69 | 57.64 | 4925.98 | 0.8 | 0.88 | 6.81 | 0.28 | 1 | 10
86 | 85 | CONCLUIDO | 3.7456 | 26.7 | 23.99 | 143.92 | 2 | 10 | 200.25 | 51.39 | 22.5 | 8 | 41.35 | 24931.18 | 280.45 | 452.56 | 70.95 | 57.64 | 4563.33 | 0.81 | 0.88 | 6.81 | 0.26 | 1 | 10
87 | 85 | CONCLUIDO | 3.7479 | 26.68 | 23.97 | 143.82 | 2.01 | 10 | 200.64 | 51.39 | 22.75 | 8 | 41.5 | 24979.54 | 280.36 | 452.61 | 70.28 | 57.64 | 4227.66 | 0.82 | 0.88 | 6.81 | 0.25 | 1 | 10
88 | 85 | CONCLUIDO | 3.7454 | 26.7 | 23.99 | 143.93 | 2.03 | 10 | 201.03 | 51.39 | 23 | 8 | 41.64 | 25027.94 | 280.48 | 452.56 | 70.89 | 57.64 | 4530.77 | 0.81 | 0.88 | 6.81 | 0.26 | 1 | 10
89 | 85 | CONCLUIDO | 3.7457 | 26.7 | 23.99 | 143.91 | 2.05 | 10 | 201.42 | 51.39 | 23.25 | 8 | 41.78 | 25076.39 | 280.62 | 452.62 | 70.85 | 57.64 | 4512.02 | 0.81 | 0.88 | 6.81 | 0.26 | 1 | 10
90 | 85 | CONCLUIDO | 3.7475 | 26.68 | 23.97 | 143.84 | 2.07 | 10 | 201.82 | 51.39 | 23.5 | 8 | 41.93 | 25124.89 | 279.99 | 452.58 | 70.38 | 57.64 | 4276.41 | 0.82 | 0.88 | 6.81 | 0.25 | 1 | 10
91 | 85 | CONCLUIDO | 3.7457 | 26.7 | 23.99 | 143.92 | 2.09 | 10 | 202.21 | 51.39 | 23.75 | 8 | 42.07 | 25173.44 | 279.91 | 452.61 | 70.88 | 57.64 | 4526.67 | 0.81 | 0.88 | 6.81 | 0.26 | 1 | 10
92 | 85 | CONCLUIDO | 3.7468 | 26.69 | 23.98 | 143.87 | 2.1 | 10 | 202.61 | 51.39 | 24 | 8 | 42.21 | 25222.04 | 279.09 | 452.56 | 70.7 | 57.64 | 4439.56 | 0.82 | 0.88 | 6.81 | 0.25 | 1 | 10
93 | 85 | CONCLUIDO | 3.7458 | 26.7 | 23.98 | 143.91 | 2.12 | 10 | 203 | 51.39 | 24.25 | 8 | 42.36 | 25270.81 | 278.17 | 452.56 | 71.02 | 57.64 | 4595.53 | 0.81 | 0.88 | 6.81 | 0.26 | 1 | 10
94 | 85 | CONCLUIDO | 3.7469 | 26.69 | 23.98 | 143.86 | 2.14 | 10 | 203.4 | 51.39 | 24.5 | 8 | 42.5 | 25319.51 | 276.72 | 452.59 | 70.64 | 57.64 | 4408.53 | 0.82 | 0.88 | 6.81 | 0.25 | 1 | 10
95 | 85 | CONCLUIDO | 3.7545 | 26.63 | 23.96 | 159.71 | 2.16 | 9 | 203.79 | 51.39 | 24.75 | 7 | 42.65 | 25368.26 | 276.06 | 452.57 | 69.75 | 57.64 | 3968.38 | 0.83 | 0.89 | 6.81 | 0.23 | 1 | 10
96 | 85 | CONCLUIDO | 3.7563 | 26.62 | 23.94 | 159.63 | 2.17 | 9 | 204.19 | 51.39 | 25 | 7 | 42.79 | 25417.05 | 276.12 | 452.55 | 69.49 | 57.64 | 3837.23 | 0.83 | 0.89 | 6.81 | 0.22 | 1 | 10
97 | 85 | CONCLUIDO | 3.7554 | 26.63 | 23.95 | 159.67 | 2.19 | 9 | 204.58 | 51.39 | 25.25 | 7 | 42.94 | 25465.9 | 276.52 | 452.58 | 69.69 | 57.64 | 3940.15 | 0.83 | 0.89 | 6.81 | 0.23 | 1 | 10
98 | 85 | CONCLUIDO | 3.7554 | 26.63 | 23.95 | 159.67 | 2.21 | 9 | 204.98 | 51.39 | 25.5 | 7 | 43.09 | 25514.8 | 276.97 | 452.59 | 69.66 | 57.64 | 3924.07 | 0.83 | 0.89 | 6.81 | 0.23 | 1 | 10
99 | 85 | CONCLUIDO | 3.7566 | 26.62 | 23.94 | 159.61 | 2.23 | 9 | 205.38 | 51.39 | 25.75 | 7 | 43.23 | 25563.75 | 277.13 | 452.57 | 69.49 | 57.64 | 3835.53 | 0.83 | 0.89 | 6.81 | 0.22 | 1 | 10
100 | 85 | CONCLUIDO | 3.7552 | 26.63 | 23.95 | 159.68 | 2.24 | 9 | 205.77 | 51.39 | 26 | 7 | 43.38 | 25612.75 | 277.03 | 452.57 | 69.7 | 57.64 | 3942.99 | 0.83 | 0.89 | 6.81 | 0.23 | 1 | 10
101 | 85 | CONCLUIDO | 3.7538 | 26.64 | 23.96 | 159.75 | 2.26 | 9 | 206.17 | 51.39 | 26.25 | 7 | 43.53 | 25661.8 | 276.89 | 452.6 | 70.02 | 57.64 | 4102.46 | 0.82 | 0.88 | 6.81 | 0.24 | 1 | 10
102 | 85 | CONCLUIDO | 3.7545 | 26.63 | 23.96 | 159.71 | 2.28 | 9 | 206.57 | 51.39 | 26.5 | 7 | 43.68 | 25710.89 | 276.69 | 452.6 | 69.94 | 57.64 | 4064.66 | 0.82 | 0.89 | 6.81 | 0.23 | 1 | 10
103 | 85 | CONCLUIDO | 3.755 | 26.63 | 23.95 | 159.69 | 2.3 | 9 | 206.97 | 51.39 | 26.75 | 7 | 43.82 | 25760.05 | 276.27 | 452.55 | 69.78 | 57.64 | 3983.82 | 0.83 | 0.89 | 6.81 | 0.23 | 1 | 10
104 | 85 | CONCLUIDO | 3.7545 | 26.63 | 23.96 | 159.71 | 2.31 | 9 | 207.37 | 51.39 | 27 | 7 | 43.97 | 25809.25 | 275.18 | 452.56 | 69.78 | 57.64 | 3981.21 | 0.83 | 0.89 | 6.81 | 0.23 | 1 | 10
105 | 85 | CONCLUIDO | 3.7535 | 26.64 | 23.96 | 159.76 | 2.33 | 9 | 207.77 | 51.39 | 27.25 | 7 | 44.12 | 25858.5 | 274.87 | 452.57 | 70.15 | 57.64 | 4170.33 | 0.82 | 0.88 | 6.81 | 0.24 | 1 | 10
106 | 85 | CONCLUIDO | 3.7532 | 26.64 | 23.97 | 159.77 | 2.35 | 9 | 208.17 | 51.39 | 27.5 | 7 | 44.27 | 25907.8 | 274.6 | 452.57 | 70.07 | 57.64 | 4128.67 | 0.82 | 0.88 | 6.81 | 0.24 | 1 | 10
107 | 85 | CONCLUIDO | 3.7549 | 26.63 | 23.95 | 159.7 | 2.36 | 9 | 208.57 | 51.39 | 27.75 | 7 | 44.42 | 25957.16 | 273.33 | 452.58 | 69.87 | 57.64 | 4029.91 | 0.82 | 0.89 | 6.81 | 0.23 | 1 | 10
108 | 85 | CONCLUIDO | 3.7648 | 26.56 | 23.92 | 179.39 | 2.38 | 8 | 208.97 | 51.39 | 28 | 6 | 44.57 | 26006.56 | 272.39 | 452.59 | 68.64 | 57.64 | 3418.07 | 0.84 | 0.89 | 6.81 | 0.19 | 1 | 10
109 | 85 | CONCLUIDO | 3.7638 | 26.57 | 23.93 | 179.44 | 2.4 | 8 | 209.37 | 51.39 | 28.25 | 6 | 44.72 | 26056.02 | 272.38 | 452.57 | 68.89 | 57.64 | 3543.7 | 0.84 | 0.89 | 6.81 | 0.2 | 1 | 10
110 | 85 | CONCLUIDO | 3.764 | 26.57 | 23.92 | 179.43 | 2.41 | 8 | 209.77 | 51.39 | 28.5 | 6 | 44.88 | 26105.53 | 272.57 | 452.55 | 68.87 | 57.64 | 3534.51 | 0.84 | 0.89 | 6.81 | 0.2 | 1 | 10
111 | 85 | CONCLUIDO | 3.7652 | 26.56 | 23.92 | 179.36 | 2.43 | 8 | 210.17 | 51.39 | 28.75 | 6 | 45.03 | 26155.09 | 272.79 | 452.55 | 68.6 | 57.64 | 3396.17 | 0.84 | 0.89 | 6.81 | 0.19 | 1 | 10
112 | 85 | CONCLUIDO | 3.7648 | 26.56 | 23.92 | 179.39 | 2.45 | 8 | 210.57 | 51.39 | 29 | 6 | 45.18 | 26204.71 | 272.62 | 452.57 | 68.61 | 57.64 | 3401.61 | 0.84 | 0.89 | 6.81 | 0.19 | 1 | 10
113 | 85 | CONCLUIDO | 3.7663 | 26.55 | 23.91 | 179.31 | 2.46 | 8 | 210.98 | 51.39 | 29.25 | 6 | 45.33 | 26254.37 | 272.45 | 452.57 | 68.37 | 57.64 | 3281.49 | 0.84 | 0.89 | 6.8 | 0.18 | 1 | 10
114 | 85 | CONCLUIDO | 3.765 | 26.56 | 23.92 | 179.38 | 2.48 | 8 | 211.38 | 51.39 | 29.5 | 6 | 45.49 | 26304.09 | 272.29 | 452.6 | 68.59 | 57.64 | 3391.56 | 0.84 | 0.89 | 6.81 | 0.19 | 1 | 10
115 | 85 | CONCLUIDO | 3.7645 | 26.56 | 23.92 | 179.4 | 2.5 | 8 | 211.78 | 51.39 | 29.75 | 6 | 45.64 | 26353.87 | 272.23 | 452.55 | 68.74 | 57.64 | 3466.88 | 0.84 | 0.89 | 6.81 | 0.2 | 1 | 10
116 | 85 | CONCLUIDO | 3.7645 | 26.56 | 23.92 | 179.4 | 2.51 | 8 | 212.19 | 51.39 | 30 | 6 | 45.79 | 26403.69 | 271.82 | 452.56 | 68.72 | 57.64 | 3455.52 | 0.84 | 0.89 | 6.81 | 0.2 | 1 | 10
117 | 85 | CONCLUIDO | 3.7643 | 26.57 | 23.92 | 179.41 | 2.53 | 8 | 212.59 | 51.39 | 30.25 | 6 | 45.95 | 26453.57 | 270.79 | 452.6 | 68.75 | 57.64 | 3471.09 | 0.84 | 0.89 | 6.81 | 0.2 | 1 | 10
118 | 85 | CONCLUIDO | 3.765 | 26.56 | 23.92 | 179.38 | 2.54 | 8 | 213 | 51.39 | 30.5 | 6 | 46.1 | 26503.5 | 269.98 | 452.57 | 68.67 | 57.64 | 3433.16 | 0.84 | 0.89 | 6.8 | 0.19 | 1 | 10
119 | 85 | CONCLUIDO | 3.7638 | 26.57 | 23.93 | 179.44 | 2.56 | 8 | 213.4 | 51.39 | 30.75 | 6 | 46.26 | 26553.48 | 269.13 | 452.57 | 68.8 | 57.64 | 3499.42 | 0.84 | 0.89 | 6.81 | 0.2 | 1 | 10
120 | 85 | CONCLUIDO | 3.7645 | 26.56 | 23.92 | 179.4 | 2.58 | 8 | 213.81 | 51.39 | 31 | 6 | 46.41 | 26603.52 | 268.23 | 452.56 | 68.82 | 57.64 | 3509.42 | 0.84 | 0.89 | 6.8 | 0.2 | 1 | 10
121 | 85 | CONCLUIDO | 3.7634 | 26.57 | 23.93 | 179.46 | 2.59 | 8 | 214.21 | 51.39 | 31.25 | 6 | 46.57 | 26653.61 | 266.14 | 452.55 | 69.04 | 57.64 | 3620.13 | 0.83 | 0.89 | 6.81 | 0.2 | 1 | 10
122 | 85 | CONCLUIDO | 3.7618 | 26.58 | 23.94 | 179.55 | 2.61 | 8 | 214.62 | 51.39 | 31.5 | 6 | 46.73 | 26703.76 | 265.11 | 452.57 | 69.33 | 57.64 | 3760.95 | 0.83 | 0.89 | 6.81 | 0.22 | 1 | 10
123 | 85 | CONCLUIDO | 3.7712 | 26.52 | 23.91 | 204.92 | 2.62 | 7 | 215.03 | 51.39 | 31.75 | 5 | 46.88 | 26753.96 | 265.09 | 452.55 | 68.37 | 57.64 | 3290.34 | 0.84 | 0.89 | 6.8 | 0.18 | 1 | 10
124 | 85 | CONCLUIDO | 3.771 | 26.52 | 23.91 | 204.93 | 2.64 | 7 | 215.43 | 51.39 | 32 | 5 | 47.04 | 26804.21 | 265.69 | 452.57 | 68.37 | 57.64 | 3290.08 | 0.84 | 0.89 | 6.81 | 0.18 | 1 | 10
125 | 85 | CONCLUIDO | 3.7718 | 26.51 | 23.9 | 204.88 | 2.65 | 7 | 215.84 | 51.39 | 32.25 | 5 | 47.2 | 26854.52 | 266.13 | 452.57 | 68.18 | 57.64 | 3190.53 | 0.85 | 0.89 | 6.81 | 0.18 | 1 | 10
126 | 85 | CONCLUIDO | 3.772 | 26.51 | 23.9 | 204.87 | 2.67 | 7 | 216.25 | 51.39 | 32.5 | 5 | 47.36 | 26904.88 | 266.82 | 452.59 | 68.12 | 57.64 | 3163.12 | 0.85 | 0.89 | 6.81 | 0.18 | 1 | 10
127 | 85 | CONCLUIDO | 3.7736 | 26.5 | 23.89 | 204.77 | 2.69 | 7 | 216.66 | 51.39 | 32.75 | 4 | 47.52 | 26955.3 | 267.02 | 452.56 | 67.76 | 57.64 | 2981.5 | 0.85 | 0.89 | 6.81 | 0.17 | 1 | 10
128 | 85 | CONCLUIDO | 3.773 | 26.5 | 23.89 | 204.81 | 2.7 | 7 | 217.07 | 51.39 | 33 | 4 | 47.68 | 27005.77 | 267.67 | 452.6 | 67.93 | 57.64 | 3066.47 | 0.85 | 0.89 | 6.8 | 0.17 | 1 | 10
129 | 85 | CONCLUIDO | 3.7728 | 26.51 | 23.9 | 204.82 | 2.72 | 7 | 217.48 | 51.39 | 33.25 | 4 | 47.83 | 27056.3 | 267.85 | 452.58 | 67.93 | 57.64 | 3066.91 | 0.85 | 0.89 | 6.81 | 0.17 | 1 | 10
130 | 85 | CONCLUIDO | 3.7728 | 26.51 | 23.9 | 204.82 | 2.73 | 7 | 217.89 | 51.39 | 33.5 | 4 | 47.99 | 27106.88 | 267.94 | 452.56 | 67.89 | 57.64 | 3048.41 | 0.85 | 0.89 | 6.81 | 0.17 | 1 | 10
131 | 85 | CONCLUIDO | 3.7726 | 26.51 | 23.9 | 204.83 | 2.75 | 7 | 218.3 | 51.39 | 33.75 | 4 | 48.16 | 27157.52 | 268.31 | 452.57 | 67.95 | 57.64 | 3076.16 | 0.85 | 0.89 | 6.81 | 0.17 | 1 | 10
132 | 85 | CONCLUIDO | 3.7727 | 26.51 | 23.9 | 204.83 | 2.76 | 7 | 218.71 | 51.39 | 34 | 4 | 48.32 | 27208.22 | 268.05 | 452.56 | 67.94 | 57.64 | 3074.53 | 0.85 | 0.89 | 6.81 | 0.17 | 1 | 10
133 | 85 | CONCLUIDO | 3.7732 | 26.5 | 23.89 | 204.8 | 2.78 | 7 | 219.12 | 51.39 | 34.25 | 4 | 48.48 | 27258.97 | 268.02 | 452.56 | 67.66 | 57.64 | 2933.02 | 0.85 | 0.89 | 6.81 | 0.17 | 1 | 10
134 | 85 | CONCLUIDO | 3.7726 | 26.51 | 23.9 | 204.83 | 2.79 | 7 | 219.53 | 51.39 | 34.5 | 4 | 48.64 | 27309.77 | 268.28 | 452.56 | 67.91 | 57.64 | 3056.33 | 0.85 | 0.89 | 6.81 | 0.17 | 1 | 10
135 | 85 | CONCLUIDO | 3.7721 | 26.51 | 23.9 | 204.86 | 2.81 | 7 | 219.94 | 51.39 | 34.75 | 4 | 48.8 | 27360.64 | 268.25 | 452.56 | 68.08 | 57.64 | 3141.6 | 0.85 | 0.89 | 6.81 | 0.18 | 1 | 10
136 | 85 | CONCLUIDO | 3.7717 | 26.51 | 23.9 | 204.89 | 2.82 | 7 | 220.36 | 51.39 | 35 | 2 | 48.97 | 27411.55 | 268.37 | 452.56 | 68.1 | 57.64 | 3150.96 | 0.85 | 0.89 | 6.81 | 0.18 | 1 | 10
137 | 85 | CONCLUIDO | 3.7718 | 26.51 | 23.9 | 204.88 | 2.84 | 7 | 220.77 | 51.39 | 35.25 | 2 | 49.13 | 27462.53 | 268.7 | 452.59 | 67.99 | 57.64 | 3096.08 | 0.85 | 0.89 | 6.81 | 0.18 | 1 | 10
138 | 85 | CONCLUIDO | 3.7725 | 26.51 | 23.9 | 204.84 | 2.85 | 7 | 221.18 | 51.39 | 35.5 | 2 | 49.29 | 27513.56 | 269.15 | 452.6 | 67.94 | 57.64 | 3074.17 | 0.85 | 0.89 | 6.81 | 0.17 | 1 | 10
139 | 85 | CONCLUIDO | 3.7725 | 26.51 | 23.9 | 204.84 | 2.87 | 7 | 221.6 | 51.39 | 35.75 | 2 | 49.46 | 27564.65 | 269.39 | 452.59 | 67.95 | 57.64 | 3080.22 | 0.85 | 0.89 | 6.81 | 0.17 | 1 | 10
140 | 85 | CONCLUIDO | 3.7734 | 26.5 | 23.89 | 204.78 | 2.88 | 7 | 222.01 | 51.39 | 36 | 2 | 49.62 | 27615.8 | 268.96 | 452.62 | 67.65 | 57.64 | 2927.02 | 0.85 | 0.89 | 6.81 | 0.17 | 1 | 10
141 | 85 | CONCLUIDO | 3.7727 | 26.51 | 23.9 | 204.83 | 2.9 | 7 | 222.43 | 51.39 | 36.25 | 2 | 49.79 | 27667.13 | 268.97 | 452.57 | 67.67 | 57.64 | 2937.79 | 0.85 | 0.89 | 6.81 | 0.17 | 1 | 10
142 | 85 | CONCLUIDO | 3.773 | 26.5 | 23.89 | 204.81 | 2.91 | 7 | 222.85 | 51.39 | 36.5 | 1 | 49.95 | 27718.39 | 269.13 | 452.58 | 67.8 | 57.64 | 3004.82 | 0.85 | 0.89 | 6.81 | 0.17 | 1 | 10
143 | 85 | CONCLUIDO | 3.7729 | 26.5 | 23.89 | 204.81 | 2.93 | 7 | 223.26 | 51.39 | 36.75 | 1 | 50.12 | 27769.71 | 269.46 | 452.61 | 67.81 | 57.64 | 3006.52 | 0.85 | 0.89 | 6.81 | 0.17 | 1 | 10
144 | 85 | CONCLUIDO | 3.7731 | 26.5 | 23.89 | 204.8 | 2.94 | 7 | 223.68 | 51.39 | 37 | 0 | 50.29 | 27821.09 | 269.61 | 452.64 | 67.75 | 57.64 | 2977.15 | 0.85 | 0.89 | 6.81 | 0.17 | 1 | 10
0 | 20 | CONCLUIDO | 3.3414 | 29.93 | 26.85 | 14.78 | 0.34 | 109 | 51.33 | 24.83 | 1 | 107 | 5.51 | 6564.78 | 150.26 | 452.94 | 163.6 | 57.64 | 50394.75 | 0.35 | 0.79 | 6.98 | 3.12 | 1 | 10
1 | 20 | CONCLUIDO | 3.4603 | 28.9 | 26.12 | 18.66 | 0.42 | 84 | 51.62 | 24.83 | 1.25 | 82 | 5.54 | 6599.8 | 144.62 | 452.82 | 140.21 | 57.64 | 38824.78 | 0.41 | 0.81 | 6.94 | 2.39 | 1 | 10
2 | 20 | CONCLUIDO | 3.5349 | 28.29 | 25.7 | 22.35 | 0.5 | 69 | 51.9 | 24.83 | 1.5 | 67 | 5.57 | 6634.84 | 140.62 | 452.81 | 126.39 | 57.64 | 31987.06 | 0.46 | 0.83 | 6.91 | 1.97 | 1 | 10
3 | 20 | CONCLUIDO | 3.5937 | 27.83 | 25.37 | 26.24 | 0.58 | 58 | 52.19 | 24.83 | 1.75 | 56 | 5.61 | 6670.02 | 137.15 | 452.65 | 115.71 | 57.64 | 26704.4 | 0.5 | 0.84 | 6.89 | 1.64 | 1 | 10
4 | 20 | CONCLUIDO | 3.6423 | 27.46 | 25.11 | 30.74 | 0.66 | 49 | 52.47 | 24.83 | 2 | 47 | 5.64 | 6705.1 | 133.98 | 452.67 | 107.53 | 57.64 | 22658.4 | 0.54 | 0.84 | 6.87 | 1.38 | 1 | 10
5 | 20 | CONCLUIDO | 3.6777 | 27.19 | 24.92 | 34.77 | 0.74 | 43 | 52.75 | 24.83 | 2.25 | 41 | 5.68 | 6740.19 | 131.38 | 452.65 | 101.16 | 57.64 | 19500.94 | 0.57 | 0.85 | 6.86 | 1.19 | 1 | 10
6 | 20 | CONCLUIDO | 3.7046 | 26.99 | 24.78 | 39.13 | 0.82 | 38 | 53.04 | 24.83 | 2.5 | 36 | 5.71 | 6775.31 | 128.65 | 452.69 | 96.58 | 57.64 | 17238.97 | 0.6 | 0.86 | 6.86 | 1.05 | 1 | 10
7 | 20 | CONCLUIDO | 3.7301 | 26.81 | 24.65 | 43.49 | 0.89 | 34 | 53.32 | 24.83 | 2.75 | 32 | 5.75 | 6810.44 | 126.03 | 452.6 | 92.45 | 57.64 | 15191.36 | 0.62 | 0.86 | 6.84 | 0.92 | 1 | 10
8 | 20 | CONCLUIDO | 3.742 | 26.72 | 24.6 | 47.61 | 0.97 | 31 | 53.61 | 24.83 | 3 | 29 | 5.78 | 6845.59 | 124.18 | 452.68 | 90.53 | 57.64 | 14249.06 | 0.64 | 0.86 | 6.85 | 0.87 | 1 | 10
9 | 20 | CONCLUIDO | 3.7589 | 26.6 | 24.51 | 52.53 | 1.04 | 28 | 53.89 | 24.83 | 3.25 | 26 | 5.82 | 6880.77 | 122.04 | 452.61 | 87.93 | 57.64 | 12961.36 | 0.66 | 0.87 | 6.84 | 0.79 | 1 | 10
10 | 20 | CONCLUIDO | 3.7686 | 26.53 | 24.47 | 56.47 | 1.12 | 26 | 54.18 | 24.83 | 3.5 | 19 | 5.85 | 6915.96 | 119.79 | 452.62 | 86.34 | 57.64 | 12178.44 | 0.67 | 0.87 | 6.85 | 0.74 | 1 | 10
11 | 20 | CONCLUIDO | 3.7731 | 26.5 | 24.45 | 58.68 | 1.19 | 25 | 54.46 | 24.83 | 3.75 | 8 | 5.89 | 6951.16 | 118.79 | 452.8 | 85.32 | 57.64 | 11673.29 | 0.68 | 0.87 | 6.86 | 0.72 | 1 | 10
12 | 20 | CONCLUIDO | 3.7805 | 26.45 | 24.41 | 61.03 | 1.27 | 24 | 54.75 | 24.83 | 4 | 3 | 5.92 | 6986.39 | 118.51 | 452.85 | 83.92 | 57.64 | 10975.86 | 0.69 | 0.87 | 6.85 | 0.68 | 1 | 10
13 | 20 | CONCLUIDO | 3.7806 | 26.45 | 24.41 | 61.02 | 1.34 | 24 | 55.04 | 24.83 | 4.25 | 0 | 5.96 | 7021.64 | 119.09 | 452.76 | 83.73 | 57.64 | 10884.09 | 0.69 | 0.87 | 6.86 | 0.68 | 1 | 10
0 | 120 | CONCLUIDO | 1.7299 | 57.81 | 36.24 | 5.25 | 0.08 | 414 | 232.68 | 57.72 | 1 | 412 | 53.95 | 28931.02 | 570.94 | 453.7 | 471.11 | 57.64 | 202624.53 | 0.12 | 0.59 | 7.47 | 12.48 | 1 | 10
1 | 120 | CONCLUIDO | 2.0455 | 48.89 | 32.6 | 6.56 | 0.1 | 298 | 233.1 | 57.72 | 1.25 | 296 | 54.13 | 28983.75 | 513.8 | 453.52 | 351.65 | 57.64 | 143471.5 | 0.16 | 0.65 | 7.29 | 8.86 | 1 | 10
2 | 120 | CONCLUIDO | 2.2753 | 43.95 | 30.63 | 7.89 | 0.11 | 233 | 233.53 | 57.72 | 1.5 | 231 | 54.31 | 29036.54 | 482.68 | 453.16 | 286.1 | 57.64 | 111024.13 | 0.2 | 0.69 | 7.21 | 6.88 | 1 | 10
3 | 120 | CONCLUIDO | 2.4548 | 40.74 | 29.33 | 9.21 | 0.13 | 191 | 233.96 | 57.72 | 1.75 | 189 | 54.49 | 29089.39 | 462.12 | 452.99 | 244.74 | 57.64 | 90550.59 | 0.24 | 0.72 | 7.11 | 5.59 | 1 | 10
4 | 120 | CONCLUIDO | 2.5955 | 38.53 | 28.44 | 10.53 | 0.15 | 162 | 234.39 | 57.72 | 2 | 160 | 54.67 | 29142.31 | 448.04 | 452.99 | 215.27 | 57.64 | 75963.82 | 0.27 | 0.75 | 7.07 | 4.7 | 1 | 10
5 | 120 | CONCLUIDO | 2.7069 | 36.94 | 27.81 | 11.83 | 0.17 | 141 | 234.82 | 57.72 | 2.25 | 139 | 54.85 | 29195.29 | 438.03 | 452.94 | 195.84 | 57.64 | 66354.77 | 0.29 | 0.76 | 7.01 | 4.08 | 1 | 10
6 | 120 | CONCLUIDO | 2.7977 | 35.74 | 27.34 | 13.12 | 0.19 | 125 | 235.25 | 57.72 | 2.5 | 123 | 55.03 | 29248.33 | 430.56 | 452.8 | 180.06 | 57.64 | 58543.64 | 0.32 | 0.78 | 7 | 3.61 | 1 | 10
7 | 120 | CONCLUIDO | 2.8777 | 34.75 | 26.94 | 14.43 | 0.21 | 112 | 235.68 | 57.72 | 2.75 | 110 | 55.21 | 29301.44 | 424.08 | 452.89 | 167.08 | 57.64 | 52119.75 | 0.34 | 0.79 | 6.97 | 3.21 | 1 | 10
8 | 120 | CONCLUIDO | 2.939 | 34.02 | 26.67 | 15.69 | 0.23 | 102 | 236.11 | 57.72 | 3 | 100 | 55.39 | 29354.61 | 419.76 | 452.92 | 157.9 | 57.64 | 47576.48 | 0.37 | 0.8 | 6.97 | 2.94 | 1 | 10
9 | 120 | CONCLUIDO | 2.9969 | 33.37 | 26.42 | 17.05 | 0.24 | 93 | 236.54 | 57.72 | 3.25 | 91 | 55.57 | 29407.85 | 415.73 | 452.92 | 149.73 | 57.64 | 43538.45 | 0.38 | 0.8 | 6.96 | 2.69 | 1 | 10
10 | 120 | CONCLUIDO | 3.0487 | 32.8 | 26.17 | 18.26 | 0.26 | 86 | 236.98 | 57.72 | 3.5 | 84 | 55.75 | 29461.15 | 411.63 | 452.71 | 142.07 | 57.64 | 39745.34 | 0.41 | 0.81 | 6.93 | 2.44 | 1 | 10
11 | 120 | CONCLUIDO | 3.0898 | 32.36 | 26.01 | 19.51 | 0.28 | 80 | 237.41 | 57.72 | 3.75 | 78 | 55.93 | 29514.51 | 409.04 | 452.74 | 136.65 | 57.64 | 37064.04 | 0.42 | 0.82 | 6.93 | 2.28 | 1 | 10
12 | 120 | CONCLUIDO | 3.133 | 31.92 | 25.84 | 20.95 | 0.3 | 74 | 237.84 | 57.72 | 4 | 72 | 56.12 | 29567.95 | 406.17 | 452.73 | 131.07 | 57.64 | 34302.4 | 0.44 | 0.82 | 6.92 | 2.11 | 1 | 10
13 | 120 | CONCLUIDO | 3.1618 | 31.63 | 25.73 | 22.05 | 0.32 | 70 | 238.28 | 57.72 | 4.25 | 68 | 56.3 | 29621.44 | 404.38 | 452.75 | 127.54 | 57.64 | 32559.29 | 0.45 | 0.82 | 6.91 | 2 | 1 | 10
14 | 120 | CONCLUIDO | 3.2013 | 31.24 | 25.57 | 23.6 | 0.34 | 65 | 238.71 | 57.72 | 4.5 | 63 | 56.49 | 29675.01 | 401.62 | 452.78 | 122.23 | 57.64 | 29927.29 | 0.47 | 0.83 | 6.9 | 1.84 | 1 | 10
15 | 120 | CONCLUIDO | 3.2253 | 31 | 25.47 | 24.65 | 0.35 | 62 | 239.14 | 57.72 | 4.75 | 60 | 56.67 | 29728.63 | 399.93 | 452.71 | 118.91 | 57.64 | 28282.57 | 0.48 | 0.83 | 6.9 | 1.74 | 1 | 10
16 | 120 | CONCLUIDO | 3.2455 | 30.81 | 25.42 | 25.85 | 0.37 | 59 | 239.58 | 57.72 | 5 | 57 | 56.86 | 29782.33 | 398.98 | 452.66 | 117.62 | 57.64 | 27654.17 | 0.49 | 0.83 | 6.88 | 1.69 | 1 | 10
17 | 120 | CONCLUIDO | 3.2713 | 30.57 | 25.31 | 27.12 | 0.39 | 56 | 240.02 | 57.72 | 5.25 | 54 | 57.04 | 29836.09 | 397.21 | 452.72 | 114.31 | 57.64 | 26013.14 | 0.5 | 0.84 | 6.87 | 1.58 | 1 | 10
18 | 120 | CONCLUIDO | 3.2919 | 30.38 | 25.25 | 28.59 | 0.41 | 53 | 240.45 | 57.72 | 5.5 | 51 | 57.23 | 29890.04 | 396.28 | 452.75 | 112.22 | 57.64 | 24984.5 | 0.51 | 0.84 | 6.88 | 1.53 | 1 | 10
19 | 120 | CONCLUIDO | 3.3106 | 30.21 | 25.17 | 29.62 | 0.42 | 51 | 240.89 | 57.72 | 5.75 | 49 | 57.42 | 29943.94 | 394.92 | 452.65 | 109.36 | 57.64 | 23561.8 | 0.53 | 0.84 | 6.88 | 1.45 | 1 | 10
20 | 120 | CONCLUIDO | 3.3349 | 29.99 | 25.09 | 31.36 | 0.44 | 48 | 241.33 | 57.72 | 6 | 46 | 57.6 | 29997.9 | 393.24 | 452.61 | 106.81 | 57.64 | 22305.04 | 0.54 | 0.85 | 6.87 | 1.36 | 1 | 10
21 | 120 | CONCLUIDO | 3.3532 | 29.82 | 25.02 | 32.63 | 0.46 | 46 | 241.77 | 57.72 | 6.25 | 44 | 57.79 | 30051.93 | 392.02 | 452.65 | 104.43 | 57.64 | 21121 | 0.55 | 0.85 | 6.87 | 1.29 | 1 | 10
22 | 120 | CONCLUIDO | 3.3621 | 29.74 | 24.98 | 33.31 | 0.48 | 45 | 242.2 | 57.72 | 6.5 | 43 | 57.98 | 30106.03 | 391.38 | 452.63 | 103.32 | 57.64 | 20575.2 | 0.56 | 0.85 | 6.87 | 1.26 | 1 | 10
23 | 120 | CONCLUIDO | 3.3808 | 29.58 | 24.91 | 34.76 | 0.49 | 43 | 242.64 | 57.72 | 6.75 | 41 | 58.17 | 30160.2 | 390.23 | 452.67 | 100.97 | 57.64 | 19408.99 | 0.57 | 0.85 | 6.86 | 1.18 | 1 | 10
24 | 120 | CONCLUIDO | 3.3958 | 29.45 | 24.87 | 36.4 | 0.51 | 41 | 243.08 | 57.72 | 7 | 39 | 58.36 | 30214.44 | 389.49 | 452.69 | 99.46 | 57.64 | 18661.37 | 0.58 | 0.85 | 6.87 | 1.14 | 1 | 10
25 | 120 | CONCLUIDO | 3.4012 | 29.4 | 24.87 | 37.31 | 0.53 | 40 | 243.52 | 57.72 | 7.25 | 38 | 58.55 | 30268.74 | 389.48 | 452.63 | 99.53 | 57.64 | 18704.52 | 0.58 | 0.85 | 6.86 | 1.14 | 1 | 10
26 | 120 | CONCLUIDO | 3.4227 | 29.22 | 24.78 | 39.12 | 0.55 | 38 | 243.96 | 57.72 | 7.5 | 36 | 58.74 | 30323.11 | 387.62 | 452.62 | 96.38 | 57.64 | 17136.42 | 0.6 | 0.86 | 6.86 | 1.05 | 1 | 10
27 | 120 | CONCLUIDO | 3.4277 | 29.17 | 24.78 | 40.18 | 0.56 | 37 | 244.41 | 57.72 | 7.75 | 35 | 58.93 | 30377.55 | 387.47 | 452.68 | 96.87 | 57.64 | 17386.85 | 0.6 | 0.86 | 6.85 | 1.05 | 1 | 10
28 | 120 | CONCLUIDO | 3.4386 | 29.08 | 24.73 | 41.22 | 0.58 | 36 | 244.85 | 57.72 | 8 | 34 | 59.12 | 30432.06 | 386.76 | 452.64 | 95.16 | 57.64 | 16538.4 | 0.61 | 0.86 | 6.85 | 1.01 | 1 | 10
29 | 120 | CONCLUIDO | 3.4456 | 29.02 | 24.72 | 42.38 | 0.6 | 35 | 245.29 | 57.72 | 8.25 | 33 | 59.32 | 30486.64 | 386.62 | 452.59 | 94.84 | 57.64 | 16380.71 | 0.61 | 0.86 | 6.85 | 0.99 | 1 | 10
30 | 120 | CONCLUIDO | 3.4586 | 28.91 | 24.66 | 43.51 | 0.62 | 34 | 245.73 | 57.72 | 8.5 | 32 | 59.51 | 30541.29 | 385.13 | 452.66 | 92.36 | 57.64 | 15148.11 | 0.62 | 0.86 | 6.86 | 0.93 | 1 | 10
31 | 120 | CONCLUIDO | 3.4649 | 28.86 | 24.65 | 44.82 | 0.63 | 33 | 246.18 | 57.72 | 8.75 | 31 | 59.7 | 30596.01 | 385.24 | 452.62 | 92.29 | 57.64 | 15118.11 | 0.62 | 0.86 | 6.85 | 0.92 | 1 | 10
32 | 120 | CONCLUIDO | 3.4721 | 28.8 | 24.63 | 46.19 | 0.65 | 32 | 246.62 | 57.72 | 9 | 30 | 59.9 | 30650.8 | 384.82 | 452.61 | 91.84 | 57.64 | 14898.37 | 0.63 | 0.86 | 6.85 | 0.91 | 1 | 10
33 | 120 | CONCLUIDO | 3.4837 | 28.71 | 24.58 | 47.58 | 0.67 | 31 | 247.07 | 57.72 | 9.25 | 29 | 60.09 | 30705.66 | 383.88 | 452.62 | 90.27 | 57.64 | 14119.09 | 0.64 | 0.86 | 6.85 | 0.86 | 1 | 10
34 | 120 | CONCLUIDO | 3.4945 | 28.62 | 24.54 | 49.08 | 0.68 | 30 | 247.51 | 57.72 | 9.5 | 28 | 60.29 | 30760.6 | 383.19 | 452.58 | 88.87 | 57.64 | 13423.06 | 0.65 | 0.86 | 6.84 | 0.82 | 1 | 10
35 | 120 | CONCLUIDO | 3.491 | 28.64 | 24.57 | 49.14 | 0.7 | 30 | 247.96 | 57.72 | 9.75 | 28 | 60.48 | 30815.6 | 383.27 | 452.6 | 89.82 | 57.64 | 13898.52 | 0.64 | 0.86 | 6.84 | 0.84 | 1 | 10
36 | 120 | CONCLUIDO | 3.5005 | 28.57 | 24.54 | 50.77 | 0.72 | 29 | 248.4 | 57.72 | 10 | 27 | 60.68 | 30870.67 | 382.74 | 452.64 | 88.56 | 57.64 | 13271.22 | 0.65 | 0.86 | 6.85 | 0.81 | 1 | 10
37 | 120 | CONCLUIDO | 3.5132 | 28.46 | 24.48 | 52.46 | 0.73 | 28 | 248.85 | 57.72 | 10.25 | 26 | 60.88 | 30925.82 | 381.79 | 452.6 | 87.01 | 57.64 | 12503.27 | 0.66 | 0.87 | 6.83 | 0.75 | 1 | 10
38 | 120 | CONCLUIDO | 3.5205 | 28.4 | 24.47 | 54.37 | 0.75 | 27 | 249.3 | 57.72 | 10.5 | 25 | 61.07 | 30981.04 | 381.3 | 452.63 | 86.75 | 57.64 | 12376.75 | 0.66 | 0.87 | 6.83 | 0.74 | 1 | 10
39 | 120 | CONCLUIDO | 3.5206 | 28.4 | 24.47 | 54.37 | 0.77 | 27 | 249.75 | 57.72 | 10.75 | 25 | 61.27 | 31036.33 | 381.23 | 452.64 | 86.33 | 57.64 | 12166.58 | 0.67 | 0.87 | 6.84 | 0.74 | 1 | 10
40 | 120 | CONCLUIDO | 3.5312 | 28.32 | 24.43 | 56.37 | 0.78 | 26 | 250.2 | 57.72 | 11 | 24 | 61.47 | 31091.69 | 380.37 | 452.62 | 85.19 | 57.64 | 11601.9 | 0.68 | 0.87 | 6.83 | 0.7 | 1 | 10
41 | 120 | CONCLUIDO | 3.5281 | 28.34 | 24.45 | 56.42 | 0.8 | 26 | 250.65 | 57.72 | 11.25 | 24 | 61.67 | 31147.12 | 380.47 | 452.59 | 85.99 | 57.64 | 12004.31 | 0.67 | 0.87 | 6.84 | 0.73 | 1 | 10
42 | 120 | CONCLUIDO | 3.5389 | 28.26 | 24.41 | 58.58 | 0.81 | 25 | 251.1 | 57.72 | 11.5 | 23 | 61.87 | 31202.63 | 379.91 | 452.62 | 84.8 | 57.64 | 11413.4 | 0.68 | 0.87 | 6.83 | 0.68 | 1 | 10
43 | 120 | CONCLUIDO | 3.5408 | 28.24 | 24.39 | 58.55 | 0.83 | 25 | 251.55 | 57.72 | 11.75 | 23 | 62.07 | 31258.21 | 379.56 | 452.63 | 83.97 | 57.64 | 10995.84 | 0.69 | 0.87 | 6.84 | 0.67 | 1 | 10
44 | 120 | CONCLUIDO | 3.5474 | 28.19 | 24.39 | 60.97 | 0.85 | 24 | 252 | 57.72 | 12 | 22 | 62.27 | 31313.87 | 379.7 | 452.58 | 83.9 | 57.64 | 10968.77 | 0.69 | 0.87 | 6.83 | 0.66 | 1 | 10
45 | 120 | CONCLUIDO | 3.5469 | 28.19 | 24.39 | 60.98 | 0.86 | 24 | 252.45 | 57.72 | 12.25 | 22 | 62.48 | 31369.6 | 379.28 | 452.6 | 84.01 | 57.64 | 11025.08 | 0.69 | 0.87 | 6.83 | 0.67 | 1 | 10
46 | 120 | CONCLUIDO | 3.5575 | 28.11 | 24.35 | 63.53 | 0.88 | 23 | 252.9 | 57.72 | 12.5 | 21 | 62.68 | 31425.4 | 378.64 | 452.6 | 82.76 | 57.64 | 10402.71 | 0.7 | 0.87 | 6.83 | 0.63 | 1 | 10
47 | 120 | CONCLUIDO | 3.5587 | 28.1 | 24.34 | 63.5 | 0.9 | 23 | 253.35 | 57.72 | 12.75 | 21 | 62.88 | 31481.28 | 378.25 | 452.55 | 82.39 | 57.64 | 10219.16 | 0.7 | 0.87 | 6.84 | 0.62 | 1 | 10
48 | 120 | CONCLUIDO | 3.5674 | 28.03 | 24.32 | 66.33 | 0.91 | 22 | 253.81 | 57.72 | 13 | 20 | 63.08 | 31537.23 | 378.02 | 452.57 | 81.79 | 57.64 | 9920.67 | 0.7 | 0.87 | 6.83 | 0.6 | 1 | 10
49 | 120 | CONCLUIDO | 3.5669 | 28.04 | 24.32 | 66.34 | 0.93 | 22 | 254.26 | 57.72 | 13.25 | 20 | 63.29 | 31593.26 | 377.96 | 452.57 | 81.89 | 57.64 | 9970.49 | 0.7 | 0.87 | 6.83 | 0.6 | 1 | 10
50 | 120 | CONCLUIDO | 3.576 | 27.96 | 24.3 | 69.42 | 0.94 | 21 | 254.72 | 57.72 | 13.5 | 19 | 63.49 | 31649.36 | 377.24 | 452.64 | 80.81 | 57.64 | 9440.35 | 0.71 | 0.87 | 6.83 | 0.57 | 1 | 10
51 | 120 | CONCLUIDO | 3.5757 | 27.97 | 24.3 | 69.43 | 0.96 | 21 | 255.17 | 57.72 | 13.75 | 19 | 63.7 | 31705.54 | 377.43 | 452.63 | 80.96 | 57.64 | 9515.26 | 0.71 | 0.87 | 6.83 | 0.58 | 1 | 10
52 | 120 | CONCLUIDO | 3.5763 | 27.96 | 24.3 | 69.42 | 0.97 | 21 | 255.63 | 57.72 | 14 | 19 | 63.91 | 31761.8 | 377.3 | 452.58 | 80.97 | 57.64 | 9516.12 | 0.71 | 0.87 | 6.83 | 0.57 | 1 | 10
53 | 120 | CONCLUIDO | 3.5868 | 27.88 | 24.26 | 72.78 | 0.99 | 20 | 256.09 | 57.72 | 14.25 | 18 | 64.11 | 31818.13 | 376.31 | 452.63 | 79.85 | 57.64 | 8961.97 | 0.72 | 0.87 | 6.82 | 0.53 | 1 | 10
54 | 120 | CONCLUIDO | 3.5852 | 27.89 | 24.27 | 72.82 | 1.01 | 20 | 256.54 | 57.72 | 14.5 | 18 | 64.32 | 31874.54 | 376.85 | 452.62 | 80.11 | 57.64 | 9091.46 | 0.72 | 0.87 | 6.83 | 0.55 | 1 | 10
55 | 120 | CONCLUIDO | 3.5877 | 27.87 | 24.25 | 72.76 | 1.02 | 20 | 257 | 57.72 | 14.75 | 18 | 64.53 | 31931.15 | 376.04 | 452.6 | 79.59 | 57.64 | 8833.23 | 0.72 | 0.87 | 6.82 | 0.53 | 1 | 10
56 | 120 | CONCLUIDO | 3.5933 | 27.83 | 24.25 | 76.59 | 1.04 | 19 | 257.46 | 57.72 | 15 | 17 | 64.74 | 31987.71 | 375.54 | 452.59 | 79.58 | 57.64 | 8832.6 | 0.72 | 0.87 | 6.83 | 0.53 | 1 | 10
57 | 120 | CONCLUIDO | 3.5959 | 27.81 | 24.23 | 76.53 | 1.05 | 19 | 257.92 | 57.72 | 15.25 | 17 | 64.95 | 32044.35 | 375.55 | 452.59 | 78.91 | 57.64 | 8498.95 | 0.73 | 0.87 | 6.83 | 0.51 | 1 | 10
58 | 120 | CONCLUIDO | 3.5953 | 27.81 | 24.24 | 76.55 | 1.07 | 19 | 258.38 | 57.72 | 15.5 | 17 | 65.16 | 32101.07 | 375.7 | 452.64 | 79.22 | 57.64 | 8653.33 | 0.73 | 0.87 | 6.82 | 0.51 | 1 | 10
59 | 120 | CONCLUIDO | 3.5951 | 27.82 | 24.24 | 76.55 | 1.08 | 19 | 258.84 | 57.72 | 15.75 | 17 | 65.37 | 32157.87 | 375.37 | 452.59 | 79.08 | 57.64 | 8583.58 | 0.73 | 0.87 | 6.83 | 0.52 | 1 | 10
60 | 120 | CONCLUIDO | 3.6043 | 27.74 | 24.22 | 80.72 | 1.1 | 18 | 259.3 | 57.72 | 16 | 16 | 65.58 | 32214.75 | 375.26 | 452.62 | 78.21 | 57.64 | 8152.74 | 0.74 | 0.88 | 6.83 | 0.49 | 1 | 10
61 | 120 | CONCLUIDO | 3.6042 | 27.75 | 24.22 | 80.72 | 1.11 | 18 | 259.76 | 57.72 | 16.25 | 16 | 65.79 | 32271.71 | 375.29 | 452.6 | 78.41 | 57.64 | 8254.15 | 0.74 | 0.88 | 6.82 | 0.49 | 1 | 10
62 | 120 | CONCLUIDO | 3.606 | 27.73 | 24.2 | 80.68 | 1.13 | 18 | 260.23 | 57.72 | 16.5 | 16 | 66 | 32328.74 | 374.65 | 452.56 | 77.79 | 57.64 | 7941.3 | 0.74 | 0.88 | 6.83 | 0.48 | 1 | 10
63 | 120 | CONCLUIDO | 3.6151 | 27.66 | 24.18 | 85.34 | 1.14 | 17 | 260.69 | 57.72 | 16.75 | 15 | 66.21 | 32385.86 | 373.78 | 452.58 | 76.89 | 57.64 | 7500.47 | 0.75 | 0.88 | 6.83 | 0.45 | 1 | 10
64 | 120 | CONCLUIDO | 3.6162 | 27.65 | 24.17 | 85.31 | 1.16 | 17 | 261.15 | 57.72 | 17 | 15 | 66.43 | 32443.05 | 374.04 | 452.62 | 76.69 | 57.64 | 7400.26 | 0.75 | 0.88 | 6.82 | 0.45 | 1 | 10
65 | 120 | CONCLUIDO | 3.6156 | 27.66 | 24.17 | 85.32 | 1.17 | 17 | 261.62 | 57.72 | 17.25 | 15 | 66.64 | 32500.33 | 374.26 | 452.58 | 76.78 | 57.64 | 7441.43 | 0.75 | 0.88 | 6.83 | 0.45 | 1 | 10
66 | 120 | CONCLUIDO | 3.6143 | 27.67 | 24.18 | 85.36 | 1.19 | 17 | 262.08 | 57.72 | 17.5 | 15 | 66.86 | 32557.69 | 374.17 | 452.58 | 77.36 | 57.64 | 7734.43 | 0.75 | 0.88 | 6.82 | 0.46 | 1 | 10
67 | 120 | CONCLUIDO | 3.6136 | 27.67 | 24.19 | 85.38 | 1.2 | 17 | 262.55 | 57.72 | 17.75 | 15 | 67.07 | 32615.12 | 374.07 | 452.58 | 77.45 | 57.64 | 7780 | 0.74 | 0.88 | 6.83 | 0.47 | 1 | 10
68 | 120 | CONCLUIDO | 3.6245 | 27.59 | 24.15 | 90.57 | 1.22 | 16 | 263.01 | 57.72 | 18 | 14 | 67.29 | 32672.64 | 373.37 | 452.59 | 76.27 | 57.64 | 7192.67 | 0.76 | 0.88 | 6.82 | 0.43 | 1 | 10
69 | 120 | CONCLUIDO | 3.6252 | 27.58 | 24.15 | 90.55 | 1.23 | 16 | 263.48 | 57.72 | 18.25 | 14 | 67.51 | 32730.24 | 373.45 | 452.61 | 76.18 | 57.64 | 7149.43 | 0.76 | 0.88 | 6.82 | 0.42 | 1 | 10
70 | 120 | CONCLUIDO | 3.6239 | 27.59 | 24.16 | 90.59 | 1.25 | 16 | 263.95 | 57.72 | 18.5 | 14 | 67.72 | 32787.92 | 373.46 | 452.6 | 76.29 | 57.64 | 7203.35 | 0.76 | 0.88 | 6.82 | 0.43 | 1 | 10
71 | 120 | CONCLUIDO | 3.6228 | 27.6 | 24.17 | 90.62 | 1.26 | 16 | 264.42 | 57.72 | 18.75 | 14 | 67.94 | 32845.69 | 373.74 | 452.59 | 76.66 | 57.64 | 7388.62 | 0.75 | 0.88 | 6.82 | 0.44 | 1 | 10
72 | 120 | CONCLUIDO | 3.6211 | 27.62 | 24.18 | 90.67 | 1.28 | 16 | 264.89 | 57.72 | 19 | 14 | 68.16 | 32903.54 | 373.36 | 452.56 | 76.97 | 57.64 | 7544.97 | 0.75 | 0.88 | 6.83 | 0.45 | 1 | 10
73 | 120 | CONCLUIDO | 3.6361 | 27.5 | 24.11 | 96.44 | 1.29 | 15 | 265.36 | 57.72 | 19.25 | 13 | 68.38 | 32961.47 | 372.16 | 452.59 | 74.93 | 57.64 | 6526.02 | 0.77 | 0.88 | 6.82 | 0.39 | 1 | 10
74 | 120 | CONCLUIDO | 3.634 | 27.52 | 24.13 | 96.5 | 1.31 | 15 | 265.83 | 57.72 | 19.5 | 13 | 68.6 | 33019.48 | 372.56 | 452.57 | 75.39 | 57.64 | 6755.97 | 0.76 | 0.88 | 6.82 | 0.4 | 1 | 10
75 | 120 | CONCLUIDO | 3.6346 | 27.51 | 24.12 | 96.49 | 1.32 | 15 | 266.3 | 57.72 | 19.75 | 13 | 68.82 | 33077.58 | 372.49 | 452.66 | 75.17 | 57.64 | 6649.86 | 0.77 | 0.88 | 6.82 | 0.4 | 1 | 10
76 | 120 | CONCLUIDO | 3.6334 | 27.52 | 24.13 | 96.52 | 1.33 | 15 | 266.77 | 57.72 | 20 | 13 | 69.05 | 33135.76 | 372.45 | 452.57 | 75.54 | 57.64 | 6831.54 | 0.76 | 0.88 | 6.82 | 0.41 | 1 | 10
77 | 120 | CONCLUIDO | 3.636 | 27.5 | 24.11 | 96.44 | 1.35 | 15 | 267.24 | 57.72 | 20.25 | 13 | 69.27 | 33194.02 | 371.79 | 452.57 | 74.98 | 57.64 | 6553.02 | 0.77 | 0.88 | 6.82 | 0.39 | 1 | 10
78 | 120 | CONCLUIDO | 3.6442 | 27.44 | 24.09 | 103.26 | 1.36 | 14 | 267.71 | 57.72 | 20.5 | 12 | 69.49 | 33252.37 | 371.48 | 452.57 | 74.36 | 57.64 | 6248.81 | 0.78 | 0.88 | 6.82 | 0.37 | 1 | 10
79 | 120 | CONCLUIDO | 3.6434 | 27.45 | 24.1 | 103.29 | 1.38 | 14 | 268.19 | 57.72 | 20.75 | 12 | 69.71 | 33310.81 | 372.16 | 452.57 | 74.64 | 57.64 | 6388.69 | 0.77 | 0.88 | 6.82 | 0.38 | 1 | 10
80 | 120 | CONCLUIDO | 3.6449 | 27.44 | 24.09 | 103.24 | 1.39 | 14 | 268.66 | 57.72 | 21 | 12 | 69.94 | 33369.33 | 371.85 | 452.6 | 74.23 | 57.64 | 6183.02 | 0.78 | 0.88 | 6.82 | 0.36 | 1 | 10
81 | 120 | CONCLUIDO | 3.6429 | 27.45 | 24.1 | 103.3 | 1.41 | 14 | 269.14 | 57.72 | 21.25 | 12 | 70.16 | 33427.94 | 371.79 | 452.6 | 74.79 | 57.64 | 6461.1 | 0.77 | 0.88 | 6.82 | 0.38 | 1 | 10
82 | 120 | CONCLUIDO | 3.6448 | 27.44 | 24.09 | 103.24 | 1.42 | 14 | 269.61 | 57.72 | 21.5 | 12 | 70.39 | 33486.63 | 371.32 | 452.6 | 74.19 | 57.64 | 6164.2 | 0.78 | 0.88 | 6.82 | 0.37 | 1 | 10
83 | 120 | CONCLUIDO | 3.6438 | 27.44 | 24.1 | 103.27 | 1.43 | 14 | 270.09 | 57.72 | 21.75 | 12 | 70.62 | 33545.41 | 370.73 | 452.56 | 74.45 | 57.64 | 6291.89 | 0.77 | 0.88 | 6.82 | 0.37 | 1 | 10
84 | 120 | CONCLUIDO | 3.6423 | 27.46 | 24.11 | 103.32 | 1.45 | 14 | 270.57 | 57.72 | 22 | 12 | 70.84 | 33604.28 | 370.16 | 452.61 | 74.7 | 57.64 | 6419.73 | 0.77 | 0.88 | 6.82 | 0.38 | 1 | 10
85 | 120 | CONCLUIDO | 3.6514 | 27.39 | 24.09 | 111.17 | 1.46 | 13 | 271.05 | 57.72 | 22.25 | 11 | 71.07 | 33663.24 | 370.45 | 452.58 | 74.1 | 57.64 | 6121.27 | 0.78 | 0.88 | 6.82 | 0.36 | 1 | 10
86 | 120 | CONCLUIDO | 3.6529 | 27.38 | 24.07 | 111.11 | 1.47 | 13 | 271.52 | 57.72 | 22.5 | 11 | 71.3 | 33722.28 | 370.8 | 452.59 | 73.72 | 57.64 | 5931.24 | 0.78 | 0.88 | 6.82 | 0.35 | 1 | 10
87 | 120 | CONCLUIDO | 3.653 | 27.37 | 24.07 | 111.11 | 1.49 | 13 | 272 | 57.72 | 22.75 | 11 | 71.53 | 33781.41 | 371.3 | 452.6 | 73.72 | 57.64 | 5933.69 | 0.78 | 0.88 | 6.82 | 0.35 | 1 | 10
88 | 120 | CONCLUIDO | 3.6547 | 27.36 | 24.06 | 111.05 | 1.5 | 13 | 272.49 | 57.72 | 23 | 11 | 71.76 | 33840.76 | 371.39 | 452.6 | 73.19 | 57.64 | 5667.36 | 0.79 | 0.88 | 6.82 | 0.34 | 1 | 10
89 | 120 | CONCLUIDO | 3.6536 | 27.37 | 24.07 | 111.09 | 1.52 | 13 | 272.97 | 57.72 | 23.25 | 11 | 71.99 | 33900.07 | 371.28 | 452.6 | 73.6 | 57.64 | 5872.76 | 0.78 | 0.88 | 6.81 | 0.34 | 1 | 10
90 | 120 | CONCLUIDO | 3.6559 | 27.35 | 24.05 | 111.01 | 1.53 | 13 | 273.45 | 57.72 | 23.5 | 11 | 72.22 | 33959.47 | 370.62 | 452.59 | 73.08 | 57.64 | 5615.34 | 0.79 | 0.88 | 6.81 | 0.33 | 1 | 10
91 | 120 | CONCLUIDO | 3.6529 | 27.38 | 24.07 | 111.11 | 1.54 | 13 | 273.93 | 57.72 | 23.75 | 11 | 72.46 | 34018.96 | 370.45 | 452.55 | 73.76 | 57.64 | 5953.84 | 0.78 | 0.88 | 6.82 | 0.35 | 1 | 10
92 | 120 | CONCLUIDO | 3.6638 | 27.29 | 24.04 | 120.19 | 1.56 | 12 | 274.41 | 57.72 | 24 | 10 | 72.69 | 34078.55 | 368.98 | 452.56 | 72.47 | 57.64 | 5312.45 | 0.8 | 0.88 | 6.82 | 0.31 | 1 | 10
93 | 120 | CONCLUIDO | 3.6656 | 27.28 | 24.02 | 120.12 | 1.57 | 12 | 274.9 | 57.72 | 24.25 | 10 | 72.92 | 34138.22 | 368.94 | 452.56 | 72.16 | 57.64 | 5156.75 | 0.8 | 0.88 | 6.81 | 0.3 | 1 | 10
94 | 120 | CONCLUIDO | 3.6654 | 27.28 | 24.03 | 120.13 | 1.58 | 12 | 275.38 | 57.72 | 24.5 | 10 | 73.16 | 34197.98 | 369.35 | 452.57 | 72.15 | 57.64 | 5151.34 | 0.8 | 0.88 | 6.81 | 0.3 | 1 | 10
95 | 120 | CONCLUIDO | 3.6662 | 27.28 | 24.02 | 120.1 | 1.6 | 12 | 275.87 | 57.72 | 24.75 | 10 | 73.39 | 34257.84 | 369.75 | 452.6 | 71.92 | 57.64 | 5040.38 | 0.8 | 0.88 | 6.81 | 0.3 | 1 | 10
96 | 120 | CONCLUIDO | 3.6639 | 27.29 | 24.04 | 120.19 | 1.61 | 12 | 276.35 | 57.72 | 25 | 10 | 73.63 | 34317.79 | 369.98 | 452.57 | 72.47 | 57.64 | 5314.18 | 0.8 | 0.88 | 6.82 | 0.31 | 1 | 10
97 | 120 | CONCLUIDO | 3.664 | 27.29 | 24.04 | 120.18 | 1.62 | 12 | 276.84 | 57.72 | 25.25 | 10 | 73.87 | 34377.83 | 369.9 | 452.66 | 72.45 | 57.64 | 5301.83 | 0.8 | 0.88 | 6.81 | 0.31 | 1 | 10
98 | 120 | CONCLUIDO | 3.6649 | 27.29 | 24.03 | 120.15 | 1.64 | 12 | 277.33 | 57.72 | 25.5 | 10 | 74.1 | 34437.96 | 369.93 | 452.58 | 72.33 | 57.64 | 5241.46 | 0.8 | 0.88 | 6.81 | 0.31 | 1 | 10
99 | 120 | CONCLUIDO | 3.6641 | 27.29 | 24.04 | 120.18 | 1.65 | 12 | 277.82 | 57.72 | 25.75 | 10 | 74.34 | 34498.19 | 369.54 | 452.59 | 72.68 | 57.64 | 5416.87 | 0.79 | 0.88 | 6.81 | 0.31 | 1 | 10
100 | 120 | CONCLUIDO | 3.6644 | 27.29 | 24.03 | 120.17 | 1.66 | 12 | 278.31 | 57.72 | 26 | 10 | 74.58 | 34558.51 | 368.89 | 452.59 | 72.44 | 57.64 | 5296.14 | 0.8 | 0.88 | 6.81 | 0.31 | 1 | 10
101 | 120 | CONCLUIDO | 3.6622 | 27.31 | 24.05 | 120.25 | 1.68 | 12 | 278.79 | 57.72 | 26.25 | 10 | 74.82 | 34618.92 | 368.71 | 452.57 | 72.7 | 57.64 | 5428.23 | 0.79 | 0.88 | 6.82 | 0.33 | 1 | 10
102 | 120 | CONCLUIDO | 3.6742 | 27.22 | 24.01 | 130.95 | 1.69 | 11 | 279.29 | 57.72 | 26.5 | 9 | 75.06 | 34679.43 | 368.06 | 452.58 | 71.64 | 57.64 | 4901.91 | 0.8 | 0.88 | 6.81 | 0.28 | 1 | 10
103 | 120 | CONCLUIDO | 3.6756 | 27.21 | 24 | 130.89 | 1.7 | 11 | 279.78 | 57.72 | 26.75 | 9 | 75.3 | 34740.03 | 368.28 | 452.6 | 71.15 | 57.64 | 4658.92 | 0.81 | 0.88 | 6.81 | 0.27 | 1 | 10
104 | 120 | CONCLUIDO | 3.674 | 27.22 | 24.01 | 130.96 | 1.72 | 11 | 280.27 | 57.72 | 27 | 9 | 75.54 | 34800.73 | 368.67 | 452.6 | 71.46 | 57.64 | 4813.61 | 0.81 | 0.88 | 6.82 | 0.28 | 1 | 10
105 | 120 | CONCLUIDO | 3.6743 | 27.22 | 24.01 | 130.94 | 1.73 | 11 | 280.76 | 57.72 | 27.25 | 9 | 75.79 | 34861.53 | 368.9 | 452.6 | 71.57 | 57.64 | 4869.71 | 0.81 | 0.88 | 6.81 | 0.28 | 1 | 10
106 | 120 | CONCLUIDO | 3.674 | 27.22 | 24.01 | 130.96 | 1.74 | 11 | 281.26 | 57.72 | 27.5 | 9 | 76.03 | 34922.42 | 369.19 | 452.57 | 71.63 | 57.64 | 4898.86 | 0.8 | 0.88 | 6.81 | 0.28 | 1 | 10
107 | 120 | CONCLUIDO | 3.6745 | 27.21 | 24 | 130.93 | 1.75 | 11 | 281.75 | 57.72 | 27.75 | 9 | 76.28 | 34983.41 | 368.89 | 452.59 | 71.47 | 57.64 | 4817.01 | 0.81 | 0.88 | 6.81 | 0.28 | 1 | 10
108 | 120 | CONCLUIDO | 3.6728 | 27.23 | 24.02 | 131 | 1.77 | 11 | 282.25 | 57.72 | 28 | 9 | 76.52 | 35044.49 | 368.92 | 452.59 | 71.86 | 57.64 | 5014.57 | 0.8 | 0.88 | 6.81 | 0.29 | 1 | 10
109 | 120 | CONCLUIDO | 3.6741 | 27.22 | 24.01 | 130.95 | 1.78 | 11 | 282.74 | 57.72 | 28.25 | 9 | 76.77 | 35105.68 | 368.97 | 452.57 | 71.41 | 57.64 | 4788.39 | 0.81 | 0.88 | 6.82 | 0.28 | 1 | 10
110 | 120 | CONCLUIDO | 3.6749 | 27.21 | 24 | 130.92 | 1.79 | 11 | 283.24 | 57.72 | 28.5 | 9 | 77.01 | 35166.96 | 368.69 | 452.63 | 71.42 | 57.64 | 4794.34 | 0.81 | 0.88 | 6.81 | 0.28 | 1 | 10
111 | 120 | CONCLUIDO | 3.6734 | 27.22 | 24.01 | 130.98 | 1.8 | 11 | 283.74 | 57.72 | 28.75 | 9 | 77.26 | 35228.34 | 368.49 | 452.59 | 71.6 | 57.64 | 4884.88 | 0.81 | 0.88 | 6.82 | 0.29 | 1 | 10
112 | 120 | CONCLUIDO | 3.674 | 27.22 | 24.01 | 130.95 | 1.82 | 11 | 284.23 | 57.72 | 29 | 9 | 77.51 | 35289.82 | 367.5 | 452.58 | 71.64 | 57.64 | 4901.7 | 0.8 | 0.88 | 6.81 | 0.28 | 1 | 10
113 | 120 | CONCLUIDO | 3.6842 | 27.14 | 23.98 | 143.87 | 1.83 | 10 | 284.73 | 57.72 | 29.25 | 8 | 77.76 | 35351.4 | 366.93 | 452.55 | 70.61 | 57.64 | 4393.69 | 0.82 | 0.88 | 6.81 | 0.25 | 1 | 10
114 | 120 | CONCLUIDO | 3.6828 | 27.15 | 23.99 | 143.93 | 1.84 | 10 | 285.23 | 57.72 | 29.5 | 8 | 78.01 | 35413.08 | 367.43 | 452.56 | 70.96 | 57.64 | 4566.58 | 0.81 | 0.88 | 6.81 | 0.27 | 1 | 10
115 | 120 | CONCLUIDO | 3.6855 | 27.13 | 23.97 | 143.81 | 1.85 | 10 | 285.73 | 57.72 | 29.75 | 8 | 78.26 | 35474.86 | 367.32 | 452.56 | 70.29 | 57.64 | 4234.58 | 0.82 | 0.88 | 6.81 | 0.24 | 1 | 10
116 | 120 | CONCLUIDO | 3.6847 | 27.14 | 23.97 | 143.85 | 1.87 | 10 | 286.24 | 57.72 | 30 | 8 | 78.51 | 35536.74 | 367.66 | 452.6 | 70.47 | 57.64 | 4320.71 | 0.82 | 0.88 | 6.81 | 0.25 | 1 | 10
117 | 120 | CONCLUIDO | 3.6836 | 27.15 | 23.98 | 143.9 | 1.88 | 10 | 286.74 | 57.72 | 30.25 | 8 | 78.77 | 35598.85 | 367.84 | 452.61 | 70.89 | 57.64 | 4533.69 | 0.81 | 0.88 | 6.81 | 0.26 | 1 | 10
118 | 120 | CONCLUIDO | 3.6833 | 27.15 | 23.99 | 143.91 | 1.89 | 10 | 287.24 | 57.72 | 30.5 | 8 | 79.02 | 35660.94 | 368.18 | 452.56 | 70.75 | 57.64 | 4464.57 | 0.81 | 0.88 | 6.81 | 0.26 | 1 | 10
119 | 120 | CONCLUIDO | 3.6838 | 27.15 | 23.98 | 143.89 | 1.9 | 10 | 287.75 | 57.72 | 30.75 | 8 | 79.27 | 35723.13 | 368.2 | 452.63 | 70.64 | 57.64 | 4409.09 | 0.82 | 0.88 | 6.81 | 0.26 | 1 | 10
120 | 120 | CONCLUIDO | 3.6846 | 27.14 | 23.98 | 143.85 | 1.92 | 10 | 288.25 | 57.72 | 31 | 8 | 79.53 | 35785.42 | 368.02 | 452.55 | 70.44 | 57.64 | 4308.8 | 0.82 | 0.88 | 6.81 | 0.25 | 1 | 10
121 | 120 | CONCLUIDO | 3.6833 | 27.15 | 23.99 | 143.91 | 1.93 | 10 | 288.76 | 57.72 | 31.25 | 8 | 79.78 | 35847.82 | 368.07 | 452.57 | 70.87 | 57.64 | 4521.43 | 0.81 | 0.88 | 6.81 | 0.26 | 1 | 10
122 | 120 | CONCLUIDO | 3.6834 | 27.15 | 23.98 | 143.91 | 1.94 | 10 | 289.27 | 57.72 | 31.5 | 8 | 80.04 | 35910.33 | 367.96 | 452.56 | 70.98 | 57.64 | 4579.72 | 0.81 | 0.88 | 6.81 | 0.26 | 1 | 10
123 | 120 | CONCLUIDO | 3.6841 | 27.14 | 23.98 | 143.88 | 1.95 | 10 | 289.77 | 57.72 | 31.75 | 8 | 80.3 | 35972.93 | 367.28 | 452.55 | 70.64 | 57.64 | 4408.05 | 0.82 | 0.88 | 6.81 | 0.26 | 1 | 10
124 | 120 | CONCLUIDO | 3.6827 | 27.15 | 23.99 | 143.94 | 1.96 | 10 | 290.28 | 57.72 | 32 | 8 | 80.56 | 36035.65 | 367.38 | 452.57 | 70.97 | 57.64 | 4572.51 | 0.81 | 0.88 | 6.81 | 0.26 | 1 | 10
125 | 120 | CONCLUIDO | 3.6837 | 27.15 | 23.98 | 143.89 | 1.97 | 10 | 290.79 | 57.72 | 32.25 | 8 | 80.82 | 36098.46 | 366.37 | 452.61 | 70.69 | 57.64 | 4433.88 | 0.82 | 0.88 | 6.81 | 0.26 | 1 | 10
126 | 120 | CONCLUIDO | 3.6845 | 27.14 | 23.98 | 143.86 | 1.99 | 10 | 291.3 | 57.72 | 32.5 | 8 | 81.08 | 36161.39 | 365.54 | 452.55 | 70.7 | 57.64 | 4439.7 | 0.82 | 0.88 | 6.81 | 0.25 | 1 | 10
127 | 120 | CONCLUIDO | 3.694 | 27.07 | 23.95 | 159.68 | 2 | 9 | 291.81 | 57.72 | 32.75 | 7 | 81.34 | 36224.42 | 365.24 | 452.57 | 69.71 | 57.64 | 3947.46 | 0.83 | 0.89 | 6.81 | 0.23 | 1 | 10
128 | 120 | CONCLUIDO | 3.6939 | 27.07 | 23.95 | 159.69 | 2.01 | 9 | 292.32 | 57.72 | 33 | 7 | 81.6 | 36287.56 | 365.63 | 452.58 | 69.81 | 57.64 | 3998.69 | 0.83 | 0.89 | 6.81 | 0.23 | 1 | 10
129 | 120 | CONCLUIDO | 3.6945 | 27.07 | 23.95 | 159.65 | 2.02 | 9 | 292.84 | 57.72 | 33.25 | 7 | 81.86 | 36350.81 | 365.84 | 452.57 | 69.48 | 57.64 | 3834.41 | 0.83 | 0.89 | 6.81 | 0.22 | 1 | 10
130 | 120 | CONCLUIDO | 3.6948 | 27.06 | 23.95 | 159.64 | 2.03 | 9 | 293.35 | 57.72 | 33.5 | 7 | 82.13 | 36414.16 | 366.22 | 452.58 | 69.68 | 57.64 | 3930.77 | 0.83 | 0.89 | 6.81 | 0.22 | 1 | 10
131 | 120 | CONCLUIDO | 3.6942 | 27.07 | 23.95 | 159.67 | 2.05 | 9 | 293.87 | 57.72 | 33.75 | 7 | 82.39 | 36477.63 | 366.83 | 452.56 | 69.72 | 57.64 | 3953.31 | 0.83 | 0.89 | 6.81 | 0.23 | 1 | 10
132 | 120 | CONCLUIDO | 3.6949 | 27.06 | 23.95 | 159.64 | 2.06 | 9 | 294.38 | 57.72 | 34 | 7 | 82.66 | 36541.2 | 367.28 | 452.58 | 69.5 | 57.64 | 3842.12 | 0.83 | 0.89 | 6.81 | 0.22 | 1 | 10
133 | 120 | CONCLUIDO | 3.6943 | 27.07 | 23.95 | 159.66 | 2.07 | 9 | 294.9 | 57.72 | 34.25 | 7 | 82.92 | 36604.89 | 367.44 | 452.59 | 69.59 | 57.64 | 3890.26 | 0.83 | 0.89 | 6.81 | 0.23 | 1 | 10
134 | 120 | CONCLUIDO | 3.6944 | 27.07 | 23.95 | 159.66 | 2.08 | 9 | 295.41 | 57.72 | 34.5 | 7 | 83.19 | 36668.68 | 367.58 | 452.59 | 69.56 | 57.64 | 3871.92 | 0.83 | 0.89 | 6.81 | 0.22 | 1 | 10
135 | 120 | CONCLUIDO | 3.6937 | 27.07 | 23.95 | 159.69 | 2.09 | 9 | 295.93 | 57.72 | 34.75 | 7 | 83.46 | 36732.59 | 367.77 | 452.59 | 69.77 | 57.64 | 3978.86 | 0.83 | 0.89 | 6.81 | 0.23 | 1 | 10
136 | 120 | CONCLUIDO | 3.6932 | 27.08 | 23.96 | 159.72 | 2.1 | 9 | 296.45 | 57.72 | 35 | 7 | 83.73 | 36796.61 | 367.8 | 452.56 | 69.95 | 57.64 | 4067.25 | 0.82 | 0.89 | 6.81 | 0.23 | 1 | 10
137 | 120 | CONCLUIDO | 3.6936 | 27.07 | 23.96 | 159.7 | 2.11 | 9 | 296.97 | 57.72 | 35.25 | 7 | 84 | 36860.74 | 367.77 | 452.55 | 69.93 | 57.64 | 4058.88 | 0.82 | 0.89 | 6.81 | 0.23 | 1 | 10
138 | 120 | CONCLUIDO | 3.6939 | 27.07 | 23.95 | 159.68 | 2.13 | 9 | 297.49 | 57.72 | 35.5 | 7 | 84.27 | 36924.99 | 367.68 | 452.55 | 69.75 | 57.64 | 3966.57 | 0.83 | 0.89 | 6.81 | 0.23 | 1 | 10
139 | 120 | CONCLUIDO | 3.6941 | 27.07 | 23.95 | 159.67 | 2.14 | 9 | 298.01 | 57.72 | 35.75 | 7 | 84.54 | 36989.35 | 367.4 | 452.56 | 69.75 | 57.64 | 3966.92 | 0.83 | 0.89 | 6.81 | 0.23 | 1 | 10
140 | 120 | CONCLUIDO | 3.6953 | 27.06 | 23.94 | 159.62 | 2.15 | 9 | 298.54 | 57.72 | 36 | 7 | 84.81 | 37053.82 | 366.73 | 452.58 | 69.44 | 57.64 | 3811.36 | 0.83 | 0.89 | 6.81 | 0.22 | 1 | 10
141 | 120 | CONCLUIDO | 3.6943 | 27.07 | 23.95 | 159.67 | 2.16 | 9 | 299.06 | 57.72 | 36.25 | 7 | 85.09 | 37118.41 | 366.47 | 452.56 | 69.71 | 57.64 | 3946.21 | 0.83 | 0.89 | 6.81 | 0.23 | 1 | 10
142 | 120 | CONCLUIDO | 3.6923 | 27.08 | 23.96 | 159.76 | 2.17 | 9 | 299.59 | 57.72 | 36.5 | 7 | 85.36 | 37183.24 | 366.68 | 452.61 | 70.15 | 57.64 | 4166.11 | 0.82 | 0.88 | 6.81 | 0.24 | 1 | 10
143 | 120 | CONCLUIDO | 3.6937 | 27.07 | 23.95 | 159.69 | 2.18 | 9 | 300.11 | 57.72 | 36.75 | 7 | 85.64 | 37248.06 | 366.59 | 452.64 | 69.92 | 57.64 | 4051.47 | 0.82 | 0.89 | 6.81 | 0.23 | 1 | 10
144 | 120 | CONCLUIDO | 3.6936 | 27.07 | 23.95 | 159.7 | 2.19 | 9 | 300.64 | 57.72 | 37 | 7 | 85.91 | 37313 | 366.02 | 452.55 | 69.93 | 57.64 | 4059.72 | 0.82 | 0.89 | 6.81 | 0.23 | 1 | 10
145 | 120 | CONCLUIDO | 3.6937 | 27.07 | 23.95 | 159.69 | 2.2 | 9 | 301.17 | 57.72 | 37.25 | 7 | 86.19 | 37378.06 | 365.77 | 452.6 | 69.93 | 57.64 | 4057.55 | 0.82 | 0.89 | 6.81 | 0.23 | 1 | 10
146 | 120 | CONCLUIDO | 3.7044 | 26.99 | 23.92 | 179.41 | 2.21 | 8 | 301.69 | 57.72 | 37.5 | 6 | 86.47 | 37443.23 | 365.43 | 452.58 | 68.69 | 57.64 | 3444.75 | 0.84 | 0.89 | 6.81 | 0.2 | 1 | 10
147 | 120 | CONCLUIDO | 3.7044 | 27 | 23.92 | 179.41 | 2.22 | 8 | 302.22 | 57.72 | 37.75 | 6 | 86.75 | 37508.53 | 365.5 | 452.56 | 68.71 | 57.64 | 3453.36 | 0.84 | 0.89 | 6.81 | 0.2 | 1 | 10
148 | 120 | CONCLUIDO | 3.7042 | 27 | 23.92 | 179.42 | 2.24 | 8 | 302.75 | 57.72 | 38 | 6 | 87.03 | 37573.94 | 365.69 | 452.56 | 68.76 | 57.64 | 3478.7 | 0.84 | 0.89 | 6.81 | 0.2 | 1 | 10
149 | 120 | CONCLUIDO | 3.7043 | 27 | 23.92 | 179.42 | 2.25 | 8 | 303.29 | 57.72 | 38.25 | 6 | 87.31 | 37639.48 | 366.08 | 452.59 | 68.87 | 57.64 | 3531.12 | 0.84 | 0.89 | 6.8 | 0.2 | 1 | 10
150 | 120 | CONCLUIDO | 3.7044 | 27 | 23.92 | 179.41 | 2.26 | 8 | 303.82 | 57.72 | 38.5 | 6 | 87.59 | 37705.13 | 366.36 | 452.57 | 68.81 | 57.64 | 3502.61 | 0.84 | 0.89 | 6.81 | 0.2 | 1 | 10
151 | 120 | CONCLUIDO | 3.7048 | 26.99 | 23.92 | 179.39 | 2.27 | 8 | 304.35 | 57.72 | 38.75 | 6 | 87.88 | 37770.91 | 366.67 | 452.56 | 68.62 | 57.64 | 3409.07 | 0.84 | 0.89 | 6.81 | 0.2 | 1 | 10
152 | 120 | CONCLUIDO | 3.7035 | 27 | 23.93 | 179.46 | 2.28 | 8 | 304.89 | 57.72 | 39 | 6 | 88.16 | 37836.81 | 366.83 | 452.55 | 68.99 | 57.64 | 3591.51 | 0.84 | 0.89 | 6.81 | 0.2 | 1 | 10
153 | 120 | CONCLUIDO | 3.705 | 26.99 | 23.92 | 179.38 | 2.29 | 8 | 305.42 | 57.72 | 39.25 | 6 | 88.45 | 37902.83 | 367.07 | 452.56 | 68.56 | 57.64 | 3376.07 | 0.84 | 0.89 | 6.81 | 0.19 | 1 | 10
154 | 120 | CONCLUIDO | 3.7063 | 26.98 | 23.91 | 179.31 | 2.3 | 8 | 305.96 | 57.72 | 39.5 | 6 | 88.73 | 37968.98 | 366.78 | 452.56 | 68.37 | 57.64 | 3284.25 | 0.84 | 0.89 | 6.8 | 0.18 | 1 | 10
155 | 120 | CONCLUIDO | 3.706 | 26.98 | 23.91 | 179.32 | 2.31 | 8 | 306.49 | 57.72 | 39.75 | 6 | 89.02 | 38035.25 | 367.1 | 452.61 | 68.42 | 57.64 | 3309.54 | 0.84 | 0.89 | 6.81 | 0.19 | 1 | 10
156 | 120 | CONCLUIDO | 3.7054 | 26.99 | 23.91 | 179.36 | 2.32 | 8 | 307.03 | 57.72 | 40 | 6 | 89.31 | 38101.64 | 367.21 | 452.59 | 68.55 | 57.64 | 3372.44 | 0.84 | 0.89 | 6.8 | 0.19 | 1 | 10
0 | 145 | CONCLUIDO | 1.4297 | 69.95 | 39.41 | 4.62 | 0.06 | 512 | 285.18 | 61.2 | 1 | 510 | 77.98 | 35406.83 | 704.71 | 453.9 | 574.37 | 57.64 | 253761.16 | 0.1 | 0.54 | 7.66 | 15.65 | 1 | 10
1 | 145 | CONCLUIDO | 1.7658 | 56.63 | 34.44 | 5.79 | 0.08 | 357 | 285.68 | 61.2 | 1.25 | 355 | 78.24 | 35468.6 | 616.32 | 453.64 | 411.08 | 57.64 | 172892.3 | 0.14 | 0.62 | 7.4 | 10.69 | 1 | 10
2 | 145 | CONCLUIDO | 2.0119 | 49.7 | 31.88 | 6.93 | 0.09 | 276 | 286.19 | 61.2 | 1.5 | 274 | 78.49 | 35530.47 | 570.62 | 453.59 | 328.9 | 57.64 | 132207.69 | 0.18 | 0.67 | 7.22 | 8.13 | 1 | 10
3 | 145 | CONCLUIDO | 2.2016 | 45.42 | 30.35 | 8.09 | 0.11 | 225 | 286.69 | 61.2 | 1.75 | 223 | 78.74 | 35592.57 | 543.28 | 453.03 | 277.89 | 57.64 | 106959.32 | 0.21 | 0.7 | 7.17 | 6.61 | 1 | 10
4 | 145 | CONCLUIDO | 2.3536 | 42.49 | 29.3 | 9.25 | 0.12 | 190 | 287.19 | 61.2 | 2 | 188 | 78.99 | 35654.65 | 524.61 | 452.99 | 244.04 | 57.64 | 90208.55 | 0.24 | 0.72 | 7.11 | 5.56 | 1 | 10
5 | 145 | CONCLUIDO | 2.4764 | 40.38 | 28.54 | 10.38 | 0.14 | 165 | 287.7 | 61.2 | 2.25 | 163 | 79.25 | 35716.83 | 511.08 | 452.86 | 218.89 | 57.64 | 77760.41 | 0.26 | 0.74 | 7.07 | 4.81 | 1 | 10
6 | 145 | CONCLUIDO | 2.5835 | 38.71 | 27.94 | 11.56 | 0.15 | 145 | 288.2 | 61.2 | 2.5 | 143 | 79.5 | 35779.11 | 500.44 | 452.93 | 199.15 | 57.64 | 67985.99 | 0.29 | 0.76 | 7.05 | 4.21 | 1 | 10
7 | 145 | CONCLUIDO | 2.6703 | 37.45 | 27.49 | 12.69 | 0.17 | 130 | 288.71 | 61.2 | 2.75 | 128 | 79.76 | 35841.5 | 492.39 | 452.96 | 184.75 | 57.64 | 60862.5 | 0.31 | 0.77 | 7.01 | 3.76 | 1 | 10
8 | 145 | CONCLUIDO | 2.7445 | 36.44 | 27.13 | 13.79 | 0.18 | 118 | 289.21 | 61.2 | 3 | 116 | 80.02 | 35903.99 | 485.82 | 452.99 | 172.99 | 57.64 | 55042.02 | 0.33 | 0.78 | 6.99 | 3.4 | 1 | 10
9 | 145 | CONCLUIDO | 2.8158 | 35.51 | 26.8 | 15.03 | 0.2 | 107 | 289.72 | 61.2 | 3.25 | 105 | 80.27 | 35966.59 | 479.9 | 452.79 | 162.47 | 57.64 | 49838.15 | 0.35 | 0.79 | 6.96 | 3.07 | 1 | 10
10 | 145 | CONCLUIDO | 2.8676 | 34.87 | 26.59 | 16.11 | 0.21 | 99 | 290.23 | 61.2 | 3.5 | 97 | 80.53 | 36029.29 | 476.16 | 452.82 | 155.52 | 57.64 | 46403.95 | 0.37 | 0.8 | 6.96 | 2.86 | 1 | 10
11 | 145 | CONCLUIDO | 2.9174 | 34.28 | 26.37 | 17.2 | 0.23 | 92 | 290.74 | 61.2 | 3.75 | 90 | 80.79 | 36092.1 | 472.25 | 452.74 | 148.29 | 57.64 | 42825.14 | 0.39 | 0.8 | 6.95 | 2.64 | 1 | 10
12 | 145 | CONCLUIDO | 2.9586 | 33.8 | 26.22 | 18.29 | 0.24 | 86 | 291.25 | 61.2 | 4 | 84 | 81.05 | 36155.02 | 469.43 | 452.76 | 142.94 | 57.64 | 40176.66 | 0.4 | 0.81 | 6.95 | 2.48 | 1 | 10
13 | 145 | CONCLUIDO | 3.0037 | 33.29 | 26.03 | 19.52 | 0.26 | 80 | 291.76 | 61.2 | 4.25 | 78 | 81.31 | 36218.04 | 466.21 | 452.82 | 137.21 | 57.64 | 37340.8 | 0.42 | 0.81 | 6.93 | 2.3 | 1 | 10
14 | 145 | CONCLUIDO | 3.0422 | 32.87 | 25.88 | 20.7 | 0.27 | 75 | 292.27 | 61.2 | 4.5 | 73 | 81.57 | 36281.16 | 463.44 | 452.8 | 132.3 | 57.64 | 34910.74 | 0.44 | 0.82 | 6.92 | 2.15 | 1 | 10
15 | 145 | CONCLUIDO | 3.0768 | 32.5 | 25.73 | 21.74 | 0.29 | 71 | 292.79 | 61.2 | 4.75 | 69 | 81.84 | 36344.4 | 460.69 | 452.79 | 127.47 | 57.64 | 32515.68 | 0.45 | 0.82 | 6.91 | 2 | 1 | 10
16 | 145 | CONCLUIDO | 3.1085 | 32.17 | 25.61 | 22.93 | 0.3 | 67 | 293.3 | 61.2 | 5 | 65 | 82.1 | 36407.75 | 458.66 | 452.75 | 123.6 | 57.64 | 30601.69 | 0.47 | 0.83 | 6.9 | 1.88 | 1 | 10
17 | 145 | CONCLUIDO | 3.1307 | 31.94 | 25.54 | 23.95 | 0.32 | 64 | 293.81 | 61.2 | 5.25 | 62 | 82.36 | 36471.2 | 457.41 | 452.67 | 121.47 | 57.64 | 29551.81 | 0.47 | 0.83 | 6.9 | 1.81 | 1 | 10
18 | 145 | CONCLUIDO | 3.1558 | 31.69 | 25.45 | 25.03 | 0.33 | 61 | 294.33 | 61.2 | 5.5 | 59 | 82.63 | 36534.76 | 455.71 | 452.68 | 118.62 | 57.64 | 28143.46 | 0.49 | 0.83 | 6.89 | 1.72 | 1 | 10
19 | 145 | CONCLUIDO | 3.1794 | 31.45 | 25.38 | 26.25 | 0.35 | 58 | 294.84 | 61.2 | 5.75 | 56 | 82.9 | 36598.44 | 454.45 | 452.77 | 115.89 | 57.64 | 26795.37 | 0.5 | 0.84 | 6.89 | 1.65 | 1 | 10
20 | 145 | CONCLUIDO | 3.1965 | 31.28 | 25.32 | 27.13 | 0.36 | 56 | 295.36 | 61.2 | 6 | 54 | 83.16 | 36662.22 | 453.38 | 452.73 | 114.15 | 57.64 | 25933.04 | 0.5 | 0.84 | 6.89 | 1.59 | 1 | 10
21 | 145 | CONCLUIDO | 3.2209 | 31.05 | 25.24 | 28.58 | 0.38 | 53 | 295.88 | 61.2 | 6.25 | 51 | 83.43 | 36726.12 | 452.04 | 452.68 | 111.74 | 57.64 | 24741.67 | 0.52 | 0.84 | 6.88 | 1.52 | 1 | 10
22 | 145 | CONCLUIDO | 3.239 | 30.87 | 25.18 | 29.62 | 0.39 | 51 | 296.4 | 61.2 | 6.5 | 49 | 83.7 | 36790.13 | 450.89 | 452.67 | 109.15 | 57.64 | 23458.77 | 0.53 | 0.84 | 6.89 | 1.45 | 1 | 10
23 | 145 | CONCLUIDO | 3.2571 | 30.7 | 25.11 | 30.75 | 0.4 | 49 | 296.92 | 61.2 | 6.75 | 47 | 83.97 | 36854.25 | 449.69 | 452.74 | 106.94 | 57.64 | 22365.01 | 0.54 | 0.84 | 6.89 | 1.38 | 1 | 10
24 | 145 | CONCLUIDO | 3.2758 | 30.53 | 25.05 | 31.97 | 0.42 | 47 | 297.44 | 61.2 | 7 | 45 | 84.24 | 36918.48 | 448.49 | 452.73 | 105.14 | 57.64 | 21474.84 | 0.55 | 0.85 | 6.87 | 1.32 | 1 | 10
25 | 145 | CONCLUIDO | 3.2846 | 30.44 | 25.02 | 32.63 | 0.43 | 46 | 297.96 | 61.2 | 7.25 | 44 | 84.51 | 36982.83 | 447.95 | 452.63 | 104.32 | 57.64 | 21066.88 | 0.55 | 0.85 | 6.87 | 1.29 | 1 | 10
26 | 145 | CONCLUIDO | 3.3048 | 30.26 | 24.94 | 34.01 | 0.45 | 44 | 298.48 | 61.2 | 7.5 | 42 | 84.79 | 37047.29 | 446.75 | 452.61 | 102.16 | 57.64 | 19996.4 | 0.56 | 0.85 | 6.86 | 1.21 | 1 | 10
27 | 145 | CONCLUIDO | 3.3127 | 30.19 | 24.92 | 34.77 | 0.46 | 43 | 299.01 | 61.2 | 7.75 | 41 | 85.06 | 37111.87 | 446.29 | 452.67 | 101.12 | 57.64 | 19484.33 | 0.57 | 0.85 | 6.87 | 1.19 | 1 | 10
28 | 145 | CONCLUIDO | 3.3306 | 30.02 | 24.87 | 36.39 | 0.48 | 41 | 299.53 | 61.2 | 8 | 39 | 85.33 | 37176.68 | 445.37 | 452.69 | 99.38 | 57.64 | 18620.9 | 0.58 | 0.85 | 6.86 | 1.14 | 1 | 10
29 | 145 | CONCLUIDO | 3.3359 | 29.98 | 24.87 | 37.31 | 0.49 | 40 | 300.06 | 61.2 | 8.25 | 38 | 85.61 | 37241.49 | 445.58 | 452.61 | 99.8 | 57.64 | 18837.82 | 0.58 | 0.85 | 6.86 | 1.15 | 1 | 10
30 | 145 | CONCLUIDO | 3.3451 | 29.89 | 24.84 | 38.22 | 0.5 | 39 | 300.59 | 61.2 | 8.5 | 37 | 85.89 | 37306.42 | 444.92 | 452.68 | 98.54 | 57.64 | 18211.77 | 0.58 | 0.85 | 6.87 | 1.12 | 1 | 10
31 | 145 | CONCLUIDO | 3.3575 | 29.78 | 24.79 | 39.14 | 0.52 | 38 | 301.11 | 61.2 | 8.75 | 36 | 86.16 | 37371.47 | 443.68 | 452.63 | 96.86 | 57.64 | 17376.46 | 0.6 | 0.86 | 6.86 | 1.06 | 1 | 10
32 | 145 | CONCLUIDO | 3.367 | 29.7 | 24.76 | 40.15 | 0.53 | 37 | 301.64 | 61.2 | 9 | 35 | 86.44 | 37436.63 | 443.36 | 452.65 | 95.92 | 57.64 | 16913.25 | 0.6 | 0.86 | 6.85 | 1.03 | 1 | 10
33 | 145 | CONCLUIDO | 3.3751 | 29.63 | 24.74 | 41.23 | 0.55 | 36 | 302.17 | 61.2 | 9.25 | 34 | 86.72 | 37501.91 | 443.12 | 452.65 | 95.15 | 57.64 | 16533.27 | 0.61 | 0.86 | 6.86 | 1.01 | 1 | 10
34 | 145 | CONCLUIDO | 3.3836 | 29.55 | 24.72 | 42.38 | 0.56 | 35 | 302.7 | 61.2 | 9.5 | 33 | 87 | 37567.32 | 442.87 | 452.63 | 94.9 | 57.64 | 16412.12 | 0.61 | 0.86 | 6.85 | 0.99 | 1 | 10
35 | 145 | CONCLUIDO | 3.3971 | 29.44 | 24.66 | 43.51 | 0.57 | 34 | 303.23 | 61.2 | 9.75 | 32 | 87.28 | 37632.84 | 441.43 | 452.66 | 92.4 | 57.64 | 15168.98 | 0.62 | 0.86 | 6.85 | 0.93 | 1 | 10
36 | 145 | CONCLUIDO | 3.4043 | 29.37 | 24.65 | 44.81 | 0.59 | 33 | 303.76 | 61.2 | 10 | 31 | 87.57 | 37698.48 | 441.53 | 452.66 | 92.27 | 57.64 | 15105.63 | 0.62 | 0.86 | 6.85 | 0.92 | 1 | 10
37 | 145 | CONCLUIDO | 3.4151 | 29.28 | 24.61 | 46.14 | 0.6 | 32 | 304.3 | 61.2 | 10.25 | 30 | 87.85 | 37764.25 | 440.81 | 452.65 | 91.16 | 57.64 | 14559.2 | 0.63 | 0.86 | 6.84 | 0.88 | 1 | 10
38 | 145 | CONCLUIDO | 3.4127 | 29.3 | 24.63 | 46.18 | 0.61 | 32 | 304.83 | 61.2 | 10.5 | 30 | 88.13 | 37830.13 | 441.21 | 452.64 | 91.93 | 57.64 | 14940.92 | 0.63 | 0.86 | 6.84 | 0.9 | 1 | 10
39 | 145 | CONCLUIDO | 3.4243 | 29.2 | 24.58 | 47.58 | 0.63 | 31 | 305.37 | 61.2 | 10.75 | 29 | 88.42 | 37896.14 | 440.43 | 452.66 | 90.18 | 57.64 | 14074.4 | 0.64 | 0.86 | 6.84 | 0.86 | 1 | 10
40 | 145 | CONCLUIDO | 3.4348 | 29.11 | 24.55 | 49.1 | 0.64 | 30 | 305.9 | 61.2 | 11 | 28 | 88.7 | 37962.28 | 439.83 | 452.59 | 89.2 | 57.64 | 13586.36 | 0.65 | 0.86 | 6.84 | 0.82 | 1 | 10
41 | 145 | CONCLUIDO | 3.4423 | 29.05 | 24.54 | 50.77 | 0.65 | 29 | 306.44 | 61.2 | 11.25 | 27 | 88.99 | 38028.53 | 439.46 | 452.62 | 88.65 | 57.64 | 13320.43 | 0.65 | 0.86 | 6.85 | 0.81 | 1 | 10
42 | 145 | CONCLUIDO | 3.4421 | 29.05 | 24.54 | 50.77 | 0.67 | 29 | 306.98 | 61.2 | 11.5 | 27 | 89.28 | 38094.91 | 439.7 | 452.59 | 88.72 | 57.64 | 13353.63 | 0.65 | 0.86 | 6.85 | 0.81 | 1 | 10
43 | 145 | CONCLUIDO | 3.4525 | 28.96 | 24.51 | 52.51 | 0.68 | 28 | 307.52 | 61.2 | 11.75 | 26 | 89.57 | 38161.42 | 439.09 | 452.68 | 87.72 | 57.64 | 12859.53 | 0.66 | 0.87 | 6.84 | 0.78 | 1 | 10
44 | 145 | CONCLUIDO | 3.453 | 28.96 | 24.5 | 52.5 | 0.69 | 28 | 308.06 | 61.2 | 12 | 26 | 89.86 | 38228.06 | 438.94 | 452.65 | 87.58 | 57.64 | 12790.3 | 0.66 | 0.87 | 6.84 | 0.78 | 1 | 10
45 | 145 | CONCLUIDO | 3.4634 | 28.87 | 24.47 | 54.38 | 0.71 | 27 | 308.6 | 61.2 | 12.25 | 25 | 90.15 | 38294.82 | 438.56 | 452.57 | 86.73 | 57.64 | 12367.02 | 0.66 | 0.87 | 6.83 | 0.74 | 1 | 10
46 | 145 | CONCLUIDO | 3.4634 | 28.87 | 24.47 | 54.38 | 0.72 | 27 | 309.14 | 61.2 | 12.5 | 25 | 90.44 | 38361.7 | 438.3 | 452.6 | 86.64 | 57.64 | 12323.43 | 0.67 | 0.87 | 6.84 | 0.74 | 1 | 10
47 | 145 | CONCLUIDO | 3.4726 | 28.8 | 24.45 | 56.42 | 0.73 | 26 | 309.68 | 61.2 | 12.75 | 24 | 90.74 | 38428.72 | 438.05 | 452.58 | 85.8 | 57.64 | 11907.19 | 0.67 | 0.87 | 6.84 | 0.72 | 1 | 10
48 | 145 | CONCLUIDO | 3.4717 | 28.8 | 24.45 | 56.43 | 0.75 | 26 | 310.23 | 61.2 | 13 | 24 | 91.03 | 38495.87 | 438.04 | 452.63 | 86.05 | 57.64 | 12031.45 | 0.67 | 0.87 | 6.84 | 0.73 | 1 | 10
49 | 145 | CONCLUIDO | 3.483 | 28.71 | 24.41 | 58.59 | 0.76 | 25 | 310.77 | 61.2 | 13.25 | 23 | 91.33 | 38563.14 | 437.39 | 452.58 | 84.87 | 57.64 | 11450.38 | 0.68 | 0.87 | 6.83 | 0.69 | 1 | 10
50 | 145 | CONCLUIDO | 3.4833 | 28.71 | 24.41 | 58.59 | 0.77 | 25 | 311.32 | 61.2 | 13.5 | 23 | 91.62 | 38630.55 | 437.38 | 452.66 | 84.62 | 57.64 | 11324.65 | 0.68 | 0.87 | 6.84 | 0.69 | 1 | 10
51 | 145 | CONCLUIDO | 3.4942 | 28.62 | 24.38 | 60.94 | 0.79 | 24 | 311.87 | 61.2 | 13.75 | 22 | 91.92 | 38698.21 | 437.07 | 452.62 | 83.45 | 57.64 | 10743.86 | 0.69 | 0.87 | 6.83 | 0.65 | 1 | 10
52 | 145 | CONCLUIDO | 3.4926 | 28.63 | 24.39 | 60.97 | 0.8 | 24 | 312.42 | 61.2 | 14 | 22 | 92.22 | 38765.89 | 437.25 | 452.59 | 84 | 57.64 | 11019.91 | 0.69 | 0.87 | 6.83 | 0.66 | 1 | 10
53 | 145 | CONCLUIDO | 3.5053 | 28.53 | 24.34 | 63.49 | 0.81 | 23 | 312.97 | 61.2 | 14.25 | 21 | 92.52 | 38833.69 | 436.22 | 452.59 | 82.55 | 57.64 | 10297.36 | 0.7 | 0.87 | 6.83 | 0.61 | 1 | 10
54 | 145 | CONCLUIDO | 3.5038 | 28.54 | 24.35 | 63.53 | 0.82 | 23 | 313.52 | 61.2 | 14.5 | 21 | 92.82 | 38901.63 | 436.63 | 452.59 | 82.72 | 57.64 | 10383.58 | 0.7 | 0.87 | 6.83 | 0.63 | 1 | 10
55 | 145 | CONCLUIDO | 3.5047 | 28.53 | 24.34 | 63.51 | 0.84 | 23 | 314.07 | 61.2 | 14.75 | 21 | 93.12 | 38969.71 | 436.25 | 452.61 | 82.67 | 57.64 | 10356.72 | 0.7 | 0.87 | 6.83 | 0.62 | 1 | 10
56 | 145 | CONCLUIDO | 3.5142 | 28.46 | 24.32 | 66.33 | 0.85 | 22 | 314.62 | 61.2 | 15 | 20 | 93.43 | 39037.92 | 436.12 | 452.65 | 81.81 | 57.64 | 9934.9 | 0.7 | 0.87 | 6.83 | 0.6 | 1 | 10
57 | 145 | CONCLUIDO | 3.5143 | 28.46 | 24.32 | 66.33 | 0.86 | 22 | 315.18 | 61.2 | 15.25 | 20 | 93.73 | 39106.27 | 436.14 | 452.62 | 81.87 | 57.64 | 9963.54 | 0.7 | 0.87 | 6.82 | 0.59 | 1 | 10
58 | 145 | CONCLUIDO | 3.5137 | 28.46 | 24.33 | 66.34 | 0.87 | 22 | 315.73 | 61.2 | 15.5 | 20 | 94.03 | 39174.75 | 436.13 | 452.64 | 81.94 | 57.64 | 9999.77 | 0.7 | 0.87 | 6.83 | 0.6 | 1 | 10
59 | 145 | CONCLUIDO | 3.5247 | 28.37 | 24.29 | 69.4 | 0.89 | 21 | 316.29 | 61.2 | 15.75 | 19 | 94.34 | 39243.37 | 435.75 | 452.59 | 80.47 | 57.64 | 9266.67 | 0.72 | 0.87 | 6.84 | 0.57 | 1 | 10
60 | 145 | CONCLUIDO | 3.5238 | 28.38 | 24.3 | 69.42 | 0.9 | 21 | 316.85 | 61.2 | 16 | 19 | 94.65 | 39312.13 | 436.02 | 452.6 | 80.84 | 57.64 | 9455.46 | 0.71 | 0.87 | 6.83 | 0.57 | 1 | 10
61 | 145 | CONCLUIDO | 3.5231 | 28.38 | 24.3 | 69.44 | 0.91 | 21 | 317.41 | 61.2 | 16.25 | 19 | 94.96 | 39381.03 | 436.04 | 452.57 | 81.11 | 57.64 | 9587.24 | 0.71 | 0.87 | 6.83 | 0.58 | 1 | 10
62 | 145 | CONCLUIDO | 3.5355 | 28.28 | 24.26 | 72.77 | 0.92 | 20 | 317.97 | 61.2 | 16.5 | 18 | 95.27 | 39450.07 | 434.98 | 452.57 | 79.79 | 57.64 | 8935.27 | 0.72 | 0.87 | 6.82 | 0.53 | 1 | 10
63 | 145 | CONCLUIDO | 3.5329 | 28.3 | 24.28 | 72.83 | 0.94 | 20 | 318.53 | 61.2 | 16.75 | 18 | 95.58 | 39519.26 | 435.85 | 452.57 | 80.25 | 57.64 | 9162.43 | 0.72 | 0.87 | 6.83 | 0.55 | 1 | 10
64 | 145 | CONCLUIDO | 3.5338 | 28.3 | 24.27 | 72.81 | 0.95 | 20 | 319.09 | 61.2 | 17 | 18 | 95.89 | 39588.58 | 435.65 | 452.62 | 80.19 | 57.64 | 9133.49 | 0.72 | 0.87 | 6.83 | 0.55 | 1 | 10
65 | 145 | CONCLUIDO | 3.5337 | 28.3 | 24.27 | 72.81 | 0.96 | 20 | 319.65 | 61.2 | 17.25 | 18 | 96.2 | 39658.05 | 434.89 | 452.58 | 80.1 | 57.64 | 9090.01 | 0.72 | 0.87 | 6.83 | 0.55 | 1 | 10
66 | 145 | CONCLUIDO | 3.5436 | 28.22 | 24.25 | 76.57 | 0.97 | 19 | 320.22 | 61.2 | 17.5 | 17 | 96.52 | 39727.66 | 435 | 452.57 | 79.5 | 57.64 | 8792.59 | 0.73 | 0.87 | 6.82 | 0.52 | 1 | 10
67 | 145 | CONCLUIDO | 3.5449 | 28.21 | 24.24 | 76.54 | 0.99 | 19 | 320.78 | 61.2 | 17.75 | 17 | 96.83 | 39797.41 | 434.96 | 452.59 | 78.99 | 57.64 | 8538.88 | 0.73 | 0.87 | 6.83 | 0.51 | 1 | 10
68 | 145 | CONCLUIDO | 3.5446 | 28.21 | 24.24 | 76.54 | 1 | 19 | 321.35 | 61.2 | 18 | 17 | 97.15 | 39867.32 | 435.13 | 452.58 | 79.27 | 57.64 | 8677.01 | 0.73 | 0.87 | 6.82 | 0.51 | 1 | 10
69 | 145 | CONCLUIDO | 3.5447 | 28.21 | 24.24 | 76.54 | 1.01 | 19 | 321.92 | 61.2 | 18.25 | 17 | 97.47 | 39937.36 | 434.94 | 452.65 | 79.07 | 57.64 | 8577.29 | 0.73 | 0.87 | 6.82 | 0.51 | 1 | 10
70 | 145 | CONCLUIDO | 3.556 | 28.12 | 24.2 | 80.67 | 1.02 | 18 | 322.49 | 61.2 | 18.5 | 16 | 97.79 | 40007.56 | 434.66 | 452.57 | 77.93 | 57.64 | 8013.95 | 0.74 | 0.88 | 6.82 | 0.48 | 1 | 10
71 | 145 | CONCLUIDO | 3.5541 | 28.14 | 24.22 | 80.72 | 1.03 | 18 | 323.06 | 61.2 | 18.75 | 16 | 98.11 | 40077.9 | 435.21 | 452.58 | 78.57 | 57.64 | 8332.14 | 0.73 | 0.88 | 6.82 | 0.49 | 1 | 10
72 | 145 | CONCLUIDO | 3.5556 | 28.12 | 24.21 | 80.69 | 1.05 | 18 | 323.63 | 61.2 | 19 | 16 | 98.43 | 40148.52 | 434.97 | 452.59 | 78.08 | 57.64 | 8087.32 | 0.74 | 0.88 | 6.82 | 0.48 | 1 | 10
73 | 145 | CONCLUIDO | 3.5556 | 28.12 | 24.21 | 80.69 | 1.06 | 18 | 324.2 | 61.2 | 19.25 | 16 | 98.75 | 40219.17 | 434.55 | 452.59 | 77.97 | 57.64 | 8034.08 | 0.74 | 0.88 | 6.82 | 0.48 | 1 | 10
74 | 145 | CONCLUIDO | 3.567 | 28.03 | 24.17 | 85.3 | 1.07 | 17 | 324.78 | 61.2 | 19.5 | 15 | 99.08 | 40289.97 | 433.72 | 452.58 | 76.93 | 57.64 | 7519.53 | 0.75 | 0.88 | 6.82 | 0.44 | 1 | 10
75 | 145 | CONCLUIDO | 3.5676 | 28.03 | 24.16 | 85.29 | 1.08 | 17 | 325.35 | 61.2 | 19.75 | 15 | 99.4 | 40360.92 | 434.22 | 452.6 | 76.71 | 57.64 | 7406.36 | 0.75 | 0.88 | 6.82 | 0.44 | 1 | 10
76 | 145 | CONCLUIDO | 3.5671 | 28.03 | 24.17 | 85.3 | 1.09 | 17 | 325.93 | 61.2 | 20 | 15 | 99.73 | 40432.03 | 434.55 | 452.55 | 76.78 | 57.64 | 7444.33 | 0.75 | 0.88 | 6.82 | 0.44 | 1 | 10
77 | 145 | CONCLUIDO | 3.5668 | 28.04 | 24.17 | 85.31 | 1.11 | 17 | 326.51 | 61.2 | 20.25 | 15 | 100.06 | 40503.29 | 434.84 | 452.61 | 76.95 | 57.64 | 7528.2 | 0.75 | 0.88 | 6.82 | 0.45 | 1 | 10
78 | 145 | CONCLUIDO | 3.5644 | 28.06 | 24.19 | 85.38 | 1.12 | 17 | 327.08 | 61.2 | 20.5 | 15 | 100.39 | 40574.7 | 435 | 452.56 | 77.47 | 57.64 | 7788.56 | 0.74 | 0.88 | 6.82 | 0.47 | 1 | 10
79 | 145 | CONCLUIDO | 3.5745 | 27.98 | 24.16 | 90.62 | 1.13 | 16 | 327.66 | 61.2 | 20.75 | 14 | 100.72 | 40646.27 | 434.49 | 452.57 | 76.64 | 57.64 | 7376.73 | 0.75 | 0.88 | 6.82 | 0.44 | 1 | 10
80 | 145 | CONCLUIDO | 3.5761 | 27.96 | 24.15 | 90.57 | 1.14 | 16 | 328.25 | 61.2 | 21 | 14 | 101.05 | 40718 | 434.38 | 452.57 | 76.26 | 57.64 | 7189.92 | 0.76 | 0.88 | 6.82 | 0.43 | 1 | 10
81 | 145 | CONCLUIDO | 3.5763 | 27.96 | 24.15 | 90.56 | 1.15 | 16 | 328.83 | 61.2 | 21.25 | 14 | 101.38 | 40789.89 | 434.56 | 452.6 | 76.19 | 57.64 | 7155.42 | 0.76 | 0.88 | 6.82 | 0.42 | 1 | 10
82 | 145 | CONCLUIDO | 3.5764 | 27.96 | 24.15 | 90.56 | 1.16 | 16 | 329.41 | 61.2 | 21.5 | 14 | 101.71 | 40861.93 | 434.62 | 452.55 | 76.31 | 57.64 | 7215.44 | 0.76 | 0.88 | 6.82 | 0.43 | 1 | 10
83 | 145 | CONCLUIDO | 3.5741 | 27.98 | 24.17 | 90.63 | 1.17 | 16 | 330 | 61.2 | 21.75 | 14 | 102.05 | 40934.14 | 435.13 | 452.61 | 76.73 | 57.64 | 7424.78 | 0.75 | 0.88 | 6.82 | 0.44 | 1 | 10
84 | 145 | CONCLUIDO | 3.5749 | 27.97 | 24.16 | 90.61 | 1.19 | 16 | 330.59 | 61.2 | 22 | 14 | 102.39 | 41006.51 | 434.82 | 452.58 | 76.54 | 57.64 | 7328.61 | 0.75 | 0.88 | 6.82 | 0.44 | 1 | 10
85 | 145 | CONCLUIDO | 3.5849 | 27.89 | 24.14 | 96.55 | 1.2 | 15 | 331.17 | 61.2 | 22.25 | 13 | 102.72 | 41079.04 | 434.26 | 452.63 | 75.86 | 57.64 | 6990.61 | 0.76 | 0.88 | 6.82 | 0.41 | 1 | 10
86 | 145 | CONCLUIDO | 3.5876 | 27.87 | 24.12 | 96.47 | 1.21 | 15 | 331.76 | 61.2 | 22.5 | 13 | 103.06 | 41151.74 | 434.13 | 452.59 | 75.09 | 57.64 | 6606.27 | 0.77 | 0.88 | 6.82 | 0.39 | 1 | 10
87 | 145 | CONCLUIDO | 3.5867 | 27.88 | 24.12 | 96.49 | 1.22 | 15 | 332.35 | 61.2 | 22.75 | 13 | 103.41 | 41224.6 | 434.46 | 452.59 | 75.39 | 57.64 | 6757.84 | 0.76 | 0.88 | 6.82 | 0.4 | 1 | 10
88 | 145 | CONCLUIDO | 3.5877 | 27.87 | 24.12 | 96.46 | 1.23 | 15 | 332.95 | 61.2 | 23 | 13 | 103.75 | 41297.62 | 434.42 | 452.57 | 75.07 | 57.64 | 6599.26 | 0.77 | 0.88 | 6.82 | 0.39 | 1 | 10
89 | 145 | CONCLUIDO | 3.5864 | 27.88 | 24.13 | 96.5 | 1.24 | 15 | 333.54 | 61.2 | 23.25 | 13 | 104.09 | 41370.82 | 434.52 | 452.6 | 75.38 | 57.64 | 6753.56 | 0.76 | 0.88 | 6.82 | 0.4 | 1 | 10
90 | 145 | CONCLUIDO | 3.587 | 27.88 | 24.12 | 96.48 | 1.25 | 15 | 334.14 | 61.2 | 23.5 | 13 | 104.44 | 41444.3 | 434.37 | 452.57 | 75.08 | 57.64 | 6602.88 | 0.77 | 0.88 | 6.82 | 0.4 | 1 | 10
91 | 145 | CONCLUIDO | 3.5863 | 27.88 | 24.13 | 96.51 | 1.26 | 15 | 334.73 | 61.2 | 23.75 | 13 | 104.78 | 41517.84 | 434.43 | 452.6 | 75.18 | 57.64 | 6652.22 | 0.77 | 0.88 | 6.83 | 0.4 | 1 | 10
92 | 145 | CONCLUIDO | 3.5969 | 27.8 | 24.1 | 103.28 | 1.28 | 14 | 335.33 | 61.2 | 24 | 12 | 105.13 | 41591.55 | 434.22 | 452.6 | 74.53 | 57.64 | 6331.88 | 0.77 | 0.88 | 6.82 | 0.37 | 1 | 10
93 | 145 | CONCLUIDO | 3.5965 | 27.8 | 24.1 | 103.29 | 1.29 | 14 | 335.93 | 61.2 | 24.25 | 12 | 105.48 | 41665.42 | 434.88 | 452.59 | 74.67 | 57.64 | 6403.93 | 0.77 | 0.88 | 6.82 | 0.38 | 1 | 10
94 | 145 | CONCLUIDO | 3.598 | 27.79 | 24.09 | 103.24 | 1.3 | 14 | 336.53 | 61.2 | 24.5 | 12 | 105.83 | 41739.48 | 434.66 | 452.59 | 74.21 | 57.64 | 6171.77 | 0.78 | 0.88 | 6.82 | 0.37 | 1 | 10
95 | 145 | CONCLUIDO | 3.5981 | 27.79 | 24.09 | 103.24 | 1.31 | 14 | 337.13 | 61.2 | 24.75 | 12 | 106.18 | 41813.7 | 434.78 | 452.58 | 74.18 | 57.64 | 6157.54 | 0.78 | 0.88 | 6.82 | 0.36 | 1 | 10
96 | 145 | CONCLUIDO | 3.5962 | 27.81 | 24.1 | 103.3 | 1.32 | 14 | 337.73 | 61.2 | 25 | 12 | 106.53 | 41888.1 | 435.01 | 452.59 | 74.78 | 57.64 | 6458.56 | 0.77 | 0.88 | 6.81 | 0.38 | 1 | 10
97 | 145 | CONCLUIDO | 3.5985 | 27.79 | 24.09 | 103.22 | 1.33 | 14 | 338.34 | 61.2 | 25.25 | 12 | 106.89 | 41962.68 | 434.59 | 452.6 | 74.04 | 57.64 | 6090.01 | 0.78 | 0.88 | 6.82 | 0.36 | 1 | 10
98 | 145 | CONCLUIDO | 3.5973 | 27.8 | 24.1 | 103.27 | 1.34 | 14 | 338.94 | 61.2 | 25.5 | 12 | 107.25 | 42037.44 | 434.34 | 452.56 | 74.49 | 57.64 | 6311.18 | 0.77 | 0.88 | 6.82 | 0.37 | 1 | 10
99 | 145 | CONCLUIDO | 3.5964 | 27.81 | 24.1 | 103.3 | 1.35 | 14 | 339.55 | 61.2 | 25.75 | 12 | 107.6 | 42112.37 | 433.89 | 452.63 | 74.65 | 57.64 | 6395.18 | 0.77 | 0.88 | 6.82 | 0.38 | 1 | 10
100 | 145 | CONCLUIDO | 3.606 | 27.73 | 24.08 | 111.15 | 1.36 | 13 | 340.16 | 61.2 | 26 | 11 | 107.96 | 42187.49 | 434.07 | 452.55 | 73.97 | 57.64 | 6057.25 | 0.78 | 0.88 | 6.82 | 0.36 | 1 | 10
101 | 145 | CONCLUIDO | 3.605 | 27.74 | 24.09 | 111.18 | 1.37 | 13 | 340.77 | 61.2 | 26.25 | 11 | 108.32 | 42262.79 | 434.85 | 452.63 | 74.1 | 57.64 | 6120.73 | 0.78 | 0.88 | 6.82 | 0.36 | 1 | 10
102 | 145 | CONCLUIDO | 3.6072 | 27.72 | 24.07 | 111.11 | 1.38 | 13 | 341.38 | 61.2 | 26.5 | 11 | 108.68 | 42338.27 | 435.11 | 452.57 | 73.75 | 57.64 | 5948.92 | 0.78 | 0.88 | 6.81 | 0.35 | 1 | 10
103 | 145 | CONCLUIDO | 3.6076 | 27.72 | 24.07 | 111.09 | 1.39 | 13 | 342 | 61.2 | 26.75 | 11 | 109.05 | 42413.94 | 435.61 | 452.56 | 73.66 | 57.64 | 5901.98 | 0.78 | 0.88 | 6.81 | 0.34 | 1 | 10
104 | 145 | CONCLUIDO | 3.6092 | 27.71 | 24.06 | 111.03 | 1.4 | 13 | 342.61 | 61.2 | 27 | 11 | 109.41 | 42489.79 | 435.7 | 452.59 | 73.17 | 57.64 | 5657.37 | 0.79 | 0.88 | 6.81 | 0.33 | 1 | 10
105 | 145 | CONCLUIDO | 3.6069 | 27.72 | 24.07 | 111.12 | 1.42 | 13 | 343.23 | 61.2 | 27.25 | 11 | 109.78 | 42565.83 | 436 | 452.58 | 73.69 | 57.64 | 5918.47 | 0.78 | 0.88 | 6.82 | 0.35 | 1 | 10
106 | 145 | CONCLUIDO | 3.6079 | 27.72 | 24.07 | 111.08 | 1.43 | 13 | 343.85 | 61.2 | 27.5 | 11 | 110.15 | 42642.18 | 435.78 | 452.56 | 73.41 | 57.64 | 5778.58 | 0.79 | 0.88 | 6.82 | 0.34 | 1 | 10
107 | 145 | CONCLUIDO | 3.608 | 27.72 | 24.07 | 111.08 | 1.44 | 13 | 344.47 | 61.2 | 27.75 | 11 | 110.52 | 42718.61 | 435.4 | 452.64 | 73.45 | 57.64 | 5797.06 | 0.78 | 0.88 | 6.82 | 0.34 | 1 | 10
108 | 145 | CONCLUIDO | 3.6063 | 27.73 | 24.08 | 111.13 | 1.45 | 13 | 345.09 | 61.2 | 28 | 11 | 110.89 | 42795.22 | 435.49 | 452.61 | 73.79 | 57.64 | 5968.48 | 0.78 | 0.88 | 6.82 | 0.35 | 1 | 10
109 | 145 | CONCLUIDO | 3.6196 | 27.63 | 24.03 | 120.16 | 1.46 | 12 | 345.71 | 61.2 | 28.25 | 10 | 111.26 | 42872.03 | 434.09 | 452.63 | 72.46 | 57.64 | 5309.06 | 0.8 | 0.88 | 6.81 | 0.31 | 1 | 10
110 | 145 | CONCLUIDO | 3.6211 | 27.62 | 24.02 | 120.1 | 1.47 | 12 | 346.34 | 61.2 | 28.5 | 10 | 111.64 | 42949.03 | 434.28 | 452.57 | 72.02 | 57.64 | 5085.55 | 0.8 | 0.88 | 6.81 | 0.3 | 1 | 10
111 | 145 | CONCLUIDO | 3.6191 | 27.63 | 24.04 | 120.17 | 1.48 | 12 | 346.96 | 61.2 | 28.75 | 10 | 112.01 | 43026.23 | 434.98 | 452.59 | 72.23 | 57.64 | 5191.7 | 0.8 | 0.88 | 6.82 | 0.31 | 1 | 10
112 | 145 | CONCLUIDO | 3.6204 | 27.62 | 24.03 | 120.13 | 1.49 | 12 | 347.59 | 61.2 | 29 | 10 | 112.39 | 43103.63 | 435.14 | 452.57 | 72.16 | 57.64 | 5158.59 | 0.8 | 0.88 | 6.81 | 0.3 | 1 | 10
113 | 145 | CONCLUIDO | 3.621 | 27.62 | 24.02 | 120.11 | 1.5 | 12 | 348.22 | 61.2 | 29.25 | 10 | 112.77 | 43181.22 | 435.71 | 452.63 | 71.95 | 57.64 | 5052.46 | 0.8 | 0.88 | 6.81 | 0.3 | 1 | 10
114 | 145 | CONCLUIDO | 3.6194 | 27.63 | 24.03 | 120.17 | 1.51 | 12 | 348.85 | 61.2 | 29.5 | 10 | 113.15 | 43259.02 | 436.05 | 452.6 | 72.39 | 57.64 | 5274.85 | 0.8 | 0.88 | 6.81 | 0.31 | 1 | 10
115 | 145 | CONCLUIDO | 3.6193 | 27.63 | 24.03 | 120.17 | 1.52 | 12 | 349.48 | 61.2 | 29.75 | 10 | 113.53 | 43337.02 | 436.28 | 452.58 | 72.52 | 57.64 | 5339.09 | 0.79 | 0.88 | 6.81 | 0.31 | 1 | 10
116 | 145 | CONCLUIDO | 3.6193 | 27.63 | 24.03 | 120.17 | 1.53 | 12 | 350.12 | 61.2 | 30 | 10 | 113.92 | 43415.22 | 436.45 | 452.57 | 72.42 | 57.64 | 5288.41 | 0.8 | 0.88 | 6.81 | 0.31 | 1 | 10
117 | 145 | CONCLUIDO | 3.6194 | 27.63 | 24.03 | 120.17 | 1.54 | 12 | 350.75 | 61.2 | 30.25 | 10 | 114.3 | 43493.63 | 436.41 | 452.59 | 72.31 | 57.64 | 5235.09 | 0.8 | 0.88 | 6.82 | 0.31 | 1 | 10
118 | 145 | CONCLUIDO | 3.6175 | 27.64 | 24.05 | 120.24 | 1.55 | 12 | 351.39 | 61.2 | 30.5 | 10 | 114.69 | 43572.25 | 436.46 | 452.55 | 73.01 | 57.64 | 5580.99 | 0.79 | 0.88 | 6.81 | 0.32 | 1 | 10
119 | 145 | CONCLUIDO | 3.6191 | 27.63 | 24.04 | 120.18 | 1.56 | 12 | 352.03 | 61.2 | 30.75 | 10 | 115.08 | 43651.07 | 435.93 | 452.57 | 72.44 | 57.64 | 5297.04 | 0.8 | 0.88 | 6.81 | 0.31 | 1 | 10
120 | 145 | CONCLUIDO | 3.6182 | 27.64 | 24.04 | 120.21 | 1.57 | 12 | 352.67 | 61.2 | 31 | 10 | 115.47 | 43730.1 | 435.89 | 452.57 | 72.62 | 57.64 | 5387.66 | 0.79 | 0.88 | 6.82 | 0.32 | 1 | 10
121 | 145 | CONCLUIDO | 3.6283 | 27.56 | 24.02 | 131.02 | 1.58 | 11 | 353.31 | 61.2 | 31.25 | 9 | 115.86 | 43809.48 | 435.55 | 452.62 | 71.85 | 57.64 | 5008.15 | 0.8 | 0.88 | 6.82 | 0.29 | 1 | 10
122 | 145 | CONCLUIDO | 3.6313 | 27.54 | 24 | 130.89 | 1.59 | 11 | 353.96 | 61.2 | 31.5 | 9 | 116.26 | 43888.94 | 435.52 | 452.56 | 71.11 | 57.64 | 4638.99 | 0.81 | 0.88 | 6.81 | 0.27 | 1 | 10
123 | 145 | CONCLUIDO | 3.6312 | 27.54 | 24 | 130.9 | 1.6 | 11 | 354.6 | 61.2 | 31.75 | 9 | 116.65 | 43968.62 | 435.94 | 452.56 | 71.21 | 57.64 | 4688.7 | 0.81 | 0.88 | 6.81 | 0.27 | 1 | 10
124 | 145 | CONCLUIDO | 3.6303 | 27.55 | 24 | 130.93 | 1.61 | 11 | 355.25 | 61.2 | 32 | 9 | 117.05 | 44048.52 | 436.47 | 452.57 | 71.43 | 57.64 | 4799.46 | 0.81 | 0.88 | 6.81 | 0.28 | 1 | 10
125 | 145 | CONCLUIDO | 3.6301 | 27.55 | 24.01 | 130.94 | 1.62 | 11 | 355.9 | 61.2 | 32.25 | 9 | 117.45 | 44128.64 | 436.81 | 452.57 | 71.52 | 57.64 | 4845.3 | 0.81 | 0.88 | 6.81 | 0.28 | 1 | 10
126 | 145 | CONCLUIDO | 3.6293 | 27.55 | 24.01 | 130.97 | 1.63 | 11 | 356.55 | 61.2 | 32.5 | 9 | 117.85 | 44208.97 | 437.44 | 452.56 | 71.52 | 57.64 | 4840.8 | 0.81 | 0.88 | 6.82 | 0.29 | 1 | 10
127 | 145 | CONCLUIDO | 3.63 | 27.55 | 24.01 | 130.94 | 1.63 | 11 | 357.2 | 61.2 | 32.75 | 9 | 118.26 | 44289.53 | 437.42 | 452.55 | 71.49 | 57.64 | 4829.3 | 0.81 | 0.88 | 6.81 | 0.28 | 1 | 10
128 | 145 | CONCLUIDO | 3.6303 | 27.55 | 24 | 130.93 | 1.64 | 11 | 357.86 | 61.2 | 33 | 9 | 118.66 | 44370.32 | 437.62 | 452.57 | 71.47 | 57.64 | 4816.49 | 0.81 | 0.88 | 6.81 | 0.28 | 1 | 10
129 | 145 | CONCLUIDO | 3.629 | 27.56 | 24.01 | 130.98 | 1.65 | 11 | 358.52 | 61.2 | 33.25 | 9 | 119.07 | 44451.33 | 437.72 | 452.56 | 71.85 | 57.64 | 5005.65 | 0.8 | 0.88 | 6.81 | 0.29 | 1 | 10
130 | 145 | CONCLUIDO | 3.6297 | 27.55 | 24.01 | 130.96 | 1.66 | 11 | 359.17 | 61.2 | 33.5 | 9 | 119.48 | 44532.57 | 437.99 | 452.61 | 71.67 | 57.64 | 4917.55 | 0.8 | 0.88 | 6.81 | 0.28 | 1 | 10
131 | 145 | CONCLUIDO | 3.6307 | 27.54 | 24 | 130.91 | 1.67 | 11 | 359.84 | 61.2 | 33.75 | 9 | 119.89 | 44614.04 | 437.8 | 452.56 | 71.2 | 57.64 | 4682.24 | 0.81 | 0.88 | 6.82 | 0.28 | 1 | 10
132 | 145 | CONCLUIDO | 3.63 | 27.55 | 24.01 | 130.94 | 1.68 | 11 | 360.5 | 61.2 | 34 | 9 | 120.3 | 44695.75 | 438.11 | 452.56 | 71.6 | 57.64 | 4880.48 | 0.81 | 0.88 | 6.81 | 0.28 | 1 | 10
133 | 145 | CONCLUIDO | 3.63 | 27.55 | 24.01 | 130.94 | 1.69 | 11 | 361.16 | 61.2 | 34.25 | 9 | 120.71 | 44777.68 | 437.84 | 452.58 | 71.5 | 57.64 | 4831.89 | 0.81 | 0.88 | 6.81 | 0.28 | 1 | 10
134 | 145 | CONCLUIDO | 3.6298 | 27.55 | 24.01 | 130.95 | 1.7 | 11 | 361.83 | 61.2 | 34.5 | 9 | 121.13 | 44859.98 | 437.35 | 452.6 | 71.65 | 57.64 | 4910.16 | 0.8 | 0.88 | 6.81 | 0.28 | 1 | 10
135 | 145 | CONCLUIDO | 3.6412 | 27.46 | 23.98 | 143.85 | 1.71 | 10 | 362.5 | 61.2 | 34.75 | 8 | 121.55 | 44942.4 | 436.7 | 452.57 | 70.54 | 57.64 | 4357.98 | 0.82 | 0.88 | 6.81 | 0.25 | 1 | 10
136 | 145 | CONCLUIDO | 3.6392 | 27.48 | 23.99 | 143.94 | 1.72 | 10 | 363.17 | 61.2 | 35 | 8 | 121.97 | 45025.06 | 437.49 | 452.57 | 70.94 | 57.64 | 4558.44 | 0.81 | 0.88 | 6.81 | 0.27 | 1 | 10
137 | 145 | CONCLUIDO | 3.6396 | 27.48 | 23.99 | 143.92 | 1.73 | 10 | 363.84 | 61.2 | 35.25 | 8 | 122.39 | 45107.96 | 437.87 | 452.57 | 70.9 | 57.64 | 4539.05 | 0.81 | 0.88 | 6.81 | 0.26 | 1 | 10
138 | 145 | CONCLUIDO | 3.642 | 27.46 | 23.97 | 143.82 | 1.74 | 10 | 364.51 | 61.2 | 35.5 | 8 | 122.82 | 45191.1 | 437.95 | 452.57 | 70.33 | 57.64 | 4252.37 | 0.82 | 0.88 | 6.81 | 0.24 | 1 | 10
139 | 145 | CONCLUIDO | 3.6415 | 27.46 | 23.97 | 143.84 | 1.75 | 10 | 365.19 | 61.2 | 35.75 | 8 | 123.24 | 45274.49 | 438.41 | 452.55 | 70.34 | 57.64 | 4256.19 | 0.82 | 0.88 | 6.81 | 0.25 | 1 | 10
140 | 145 | CONCLUIDO | 3.6395 | 27.48 | 23.99 | 143.93 | 1.75 | 10 | 365.87 | 61.2 | 36 | 8 | 123.67 | 45358.13 | 439.06 | 452.57 | 70.78 | 57.64 | 4478.43 | 0.81 | 0.88 | 6.82 | 0.26 | 1 | 10
141 | 145 | CONCLUIDO | 3.6399 | 27.47 | 23.99 | 143.91 | 1.76 | 10 | 366.55 | 61.2 | 36.25 | 8 | 124.1 | 45442.03 | 439.32 | 452.57 | 70.82 | 57.64 | 4499.36 | 0.81 | 0.88 | 6.81 | 0.26 | 1 | 10
142 | 145 | CONCLUIDO | 3.6401 | 27.47 | 23.98 | 143.9 | 1.77 | 10 | 367.23 | 61.2 | 36.5 | 8 | 124.53 | 45526.17 | 439.62 | 452.56 | 70.81 | 57.64 | 4493.83 | 0.81 | 0.88 | 6.81 | 0.26 | 1 | 10
143 | 145 | CONCLUIDO | 3.6404 | 27.47 | 23.98 | 143.89 | 1.78 | 10 | 367.92 | 61.2 | 36.75 | 8 | 124.97 | 45610.57 | 439.82 | 452.58 | 70.74 | 57.64 | 4455.79 | 0.81 | 0.88 | 6.81 | 0.26 | 1 | 10
144 | 145 | CONCLUIDO | 3.6418 | 27.46 | 23.97 | 143.82 | 1.79 | 10 | 368.6 | 61.2 | 37 | 8 | 125.4 | 45695.24 | 439.72 | 452.6 | 70.39 | 57.64 | 4285.31 | 0.82 | 0.88 | 6.81 | 0.25 | 1 | 10
145 | 145 | CONCLUIDO | 3.6417 | 27.46 | 23.97 | 143.83 | 1.8 | 10 | 369.29 | 61.2 | 37.25 | 8 | 125.84 | 45780.16 | 439.97 | 452.56 | 70.55 | 57.64 | 4364.17 | 0.82 | 0.88 | 6.81 | 0.25 | 1 | 10
146 | 145 | CONCLUIDO | 3.6402 | 27.47 | 23.98 | 143.9 | 1.81 | 10 | 369.98 | 61.2 | 37.5 | 8 | 126.28 | 45865.47 | 440.47 | 452.55 | 70.88 | 57.64 | 4525.73 | 0.81 | 0.88 | 6.81 | 0.26 | 1 | 10
147 | 145 | CONCLUIDO | 3.6392 | 27.48 | 23.99 | 143.94 | 1.82 | 10 | 370.67 | 61.2 | 37.75 | 8 | 126.73 | 45950.92 | 440.66 | 452.55 | 71.09 | 57.64 | 4630.59 | 0.81 | 0.88 | 6.81 | 0.27 | 1 | 10
148 | 145 | CONCLUIDO | 3.6407 | 27.47 | 23.98 | 143.88 | 1.82 | 10 | 371.37 | 61.2 | 38 | 8 | 127.17 | 46036.65 | 440.26 | 452.57 | 70.68 | 57.64 | 4428.43 | 0.82 | 0.88 | 6.81 | 0.26 | 1 | 10
149 | 145 | CONCLUIDO | 3.6406 | 27.47 | 23.98 | 143.88 | 1.83 | 10 | 372.07 | 61.2 | 38.25 | 8 | 127.62 | 46122.64 | 440.44 | 452.56 | 70.65 | 57.64 | 4412.72 | 0.82 | 0.88 | 6.81 | 0.26 | 1 | 10
150 | 145 | CONCLUIDO | 3.6393 | 27.48 | 23.99 | 143.94 | 1.84 | 10 | 372.77 | 61.2 | 38.5 | 8 | 128.07 | 46208.91 | 440.43 | 452.61 | 70.94 | 57.64 | 4557.76 | 0.81 | 0.88 | 6.81 | 0.27 | 1 | 10
151 | 145 | CONCLUIDO | 3.6403 | 27.47 | 23.98 | 143.9 | 1.85 | 10 | 373.47 | 61.2 | 38.75 | 8 | 128.52 | 46295.45 | 439.86 | 452.56 | 70.68 | 57.64 | 4427.07 | 0.82 | 0.88 | 6.81 | 0.26 | 1 | 10
152 | 145 | CONCLUIDO | 3.6404 | 27.47 | 23.98 | 143.89 | 1.86 | 10 | 374.17 | 61.2 | 39 | 8 | 128.97 | 46382.28 | 439.68 | 452.56 | 70.65 | 57.64 | 4411.19 | 0.82 | 0.88 | 6.81 | 0.26 | 1 | 10
153 | 145 | CONCLUIDO | 3.6522 | 27.38 | 23.95 | 159.64 | 1.87 | 9 | 374.88 | 61.2 | 39.25 | 7 | 129.43 | 46469.38 | 438.82 | 452.57 | 69.48 | 57.64 | 3834.07 | 0.83 | 0.89 | 6.81 | 0.22 | 1 | 10
154 | 145 | CONCLUIDO | 3.6511 | 27.39 | 23.95 | 159.7 | 1.88 | 9 | 375.59 | 61.2 | 39.5 | 7 | 129.89 | 46556.77 | 439.5 | 452.55 | 69.78 | 57.64 | 3982.39 | 0.83 | 0.89 | 6.81 | 0.23 | 1 | 10
155 | 145 | CONCLUIDO | 3.6514 | 27.39 | 23.95 | 159.69 | 1.88 | 9 | 376.3 | 61.2 | 39.75 | 7 | 130.35 | 46644.44 | 440.09 | 452.59 | 69.82 | 57.64 | 4004.86 | 0.83 | 0.89 | 6.81 | 0.23 | 1 | 10
156 | 145 | CONCLUIDO | 3.6523 | 27.38 | 23.95 | 159.64 | 1.89 | 9 | 377.01 | 61.2 | 40 | 7 | 130.81 | 46732.41 | 440.42 | 452.55 | 69.5 | 57.64 | 3841.6 | 0.83 | 0.89 | 6.81 | 0.22 | 1 | 10
0 | 65 | CONCLUIDO | 2.5002 | 40 | 31.07 | 7.52 | 0.13 | 248 | 133.21 | 46.47 | 1 | 246 | 20.75 | 16663.42 | 342.64 | 453.29 | 301.29 | 57.64 | 118543.7 | 0.19 | 0.68 | 7.21 | 7.33 | 1 | 10
1 | 65 | CONCLUIDO | 2.7465 | 36.41 | 29.17 | 9.41 | 0.17 | 186 | 133.55 | 46.47 | 1.25 | 184 | 20.83 | 16704.7 | 321.31 | 453.04 | 239.34 | 57.64 | 87879.5 | 0.24 | 0.73 | 7.11 | 5.43 | 1 | 10
2 | 65 | CONCLUIDO | 2.9147 | 34.31 | 28.07 | 11.3 | 0.2 | 149 | 133.88 | 46.47 | 1.5 | 147 | 20.91 | 16746.01 | 308.82 | 452.92 | 203.56 | 57.64 | 70173.56 | 0.28 | 0.76 | 7.04 | 4.34 | 1 | 10
3 | 65 | CONCLUIDO | 3.0355 | 32.94 | 27.36 | 13.13 | 0.23 | 125 | 134.22 | 46.47 | 1.75 | 123 | 21 | 16787.35 | 300.56 | 453.15 | 180.35 | 57.64 | 58689.58 | 0.32 | 0.78 | 7.01 | 3.63 | 1 | 10
4 | 65 | CONCLUIDO | 3.1353 | 31.89 | 26.8 | 15.03 | 0.26 | 107 | 134.55 | 46.47 | 2 | 105 | 21.09 | 16828.84 | 293.98 | 452.78 | 162.2 | 57.64 | 49702.79 | 0.36 | 0.79 | 6.98 | 3.07 | 1 | 10
5 | 65 | CONCLUIDO | 3.2113 | 31.14 | 26.4 | 16.85 | 0.29 | 94 | 134.89 | 46.47 | 2.25 | 92 | 21.17 | 16870.25 | 289.07 | 452.92 | 149.32 | 57.64 | 43325.69 | 0.39 | 0.8 | 6.95 | 2.67 | 1 | 10
6 | 65 | CONCLUIDO | 3.2739 | 30.54 | 26.11 | 18.87 | 0.33 | 83 | 135.22 | 46.47 | 2.5 | 81 | 21.26 | 16911.68 | 285.43 | 452.81 | 139.57 | 57.64 | 38505.81 | 0.41 | 0.81 | 6.94 | 2.37 | 1 | 10
7 | 65 | CONCLUIDO | 3.3247 | 30.08 | 25.86 | 20.68 | 0.36 | 75 | 135.56 | 46.47 | 2.75 | 73 | 21.34 | 16953.14 | 282.21 | 452.78 | 131.89 | 57.64 | 34705.52 | 0.44 | 0.82 | 6.91 | 2.13 | 1 | 10
8 | 65 | CONCLUIDO | 3.367 | 29.7 | 25.67 | 22.65 | 0.39 | 68 | 135.9 | 46.47 | 3 | 66 | 21.43 | 16994.64 | 279.73 | 452.8 | 125.75 | 57.64 | 31673.89 | 0.46 | 0.83 | 6.9 | 1.94 | 1 | 10
9 | 65 | CONCLUIDO | 3.3976 | 29.43 | 25.54 | 24.32 | 0.42 | 63 | 136.23 | 46.47 | 3.25 | 61 | 21.52 | 17036.16 | 277.81 | 452.72 | 121.32 | 57.64 | 29480.83 | 0.48 | 0.83 | 6.9 | 1.81 | 1 | 10
10 | 65 | CONCLUIDO | 3.4325 | 29.13 | 25.37 | 26.25 | 0.45 | 58 | 136.57 | 46.47 | 3.5 | 56 | 21.6 | 17077.72 | 275.42 | 452.68 | 115.62 | 57.64 | 26658.41 | 0.5 | 0.84 | 6.9 | 1.65 | 1 | 10
11 | 65 | CONCLUIDO | 3.46 | 28.9 | 25.25 | 28.06 | 0.48 | 54 | 136.91 | 46.47 | 3.75 | 52 | 21.69 | 17119.3 | 273.72 | 452.7 | 112.21 | 57.64 | 24972.19 | 0.51 | 0.84 | 6.87 | 1.52 | 1 | 10
12 | 65 | CONCLUIDO | 3.4851 | 28.69 | 25.15 | 30.18 | 0.52 | 50 | 137.25 | 46.47 | 4 | 48 | 21.78 | 17160.92 | 272.07 | 452.65 | 108.45 | 57.64 | 23114.96 | 0.53 | 0.84 | 6.89 | 1.42 | 1 | 10
13 | 65 | CONCLUIDO | 3.5079 | 28.51 | 25.05 | 31.98 | 0.55 | 47 | 137.58 | 46.47 | 4.25 | 45 | 21.87 | 17202.57 | 270.56 | 452.69 | 105.32 | 57.64 | 21561.75 | 0.55 | 0.85 | 6.87 | 1.32 | 1 | 10
14 | 65 | CONCLUIDO | 3.531 | 28.32 | 24.94 | 34.01 | 0.58 | 44 | 137.92 | 46.47 | 4.5 | 42 | 21.95 | 17244.24 | 269.02 | 452.7 | 101.85 | 57.64 | 19843.09 | 0.57 | 0.85 | 6.87 | 1.22 | 1 | 10
15 | 65 | CONCLUIDO | 3.5439 | 28.22 | 24.89 | 35.56 | 0.61 | 42 | 138.26 | 46.47 | 4.75 | 40 | 22.04 | 17285.95 | 268.1 | 452.59 | 100.61 | 57.64 | 19232.16 | 0.57 | 0.85 | 6.86 | 1.17 | 1 | 10
16 | 65 | CONCLUIDO | 3.5578 | 28.11 | 24.84 | 37.26 | 0.64 | 40 | 138.6 | 46.47 | 5 | 38 | 22.13 | 17327.69 | 266.61 | 452.6 | 98.47 | 57.64 | 18174.23 | 0.59 | 0.85 | 6.86 | 1.11 | 1 | 10
17 | 65 | CONCLUIDO | 3.5698 | 28.01 | 24.8 | 39.15 | 0.67 | 38 | 138.94 | 46.47 | 5.25 | 36 | 22.22 | 17369.47 | 265.63 | 452.67 | 97.27 | 57.64 | 17582.48 | 0.59 | 0.86 | 6.85 | 1.07 | 1 | 10
18 | 65 | CONCLUIDO | 3.5826 | 27.91 | 24.75 | 41.25 | 0.7 | 36 | 139.28 | 46.47 | 5.5 | 34 | 22.31 | 17411.27 | 265.04 | 452.7 | 95.69 | 57.64 | 16802.43 | 0.6 | 0.86 | 6.86 | 1.03 | 1 | 10
19 | 65 | CONCLUIDO | 3.6015 | 27.77 | 24.66 | 43.52 | 0.73 | 34 | 139.61 | 46.47 | 5.75 | 32 | 22.4 | 17453.1 | 263.36 | 452.63 | 92.86 | 57.64 | 15397.56 | 0.62 | 0.86 | 6.84 | 0.93 | 1 | 10
20 | 65 | CONCLUIDO | 3.6075 | 27.72 | 24.64 | 44.8 | 0.76 | 33 | 139.95 | 46.47 | 6 | 31 | 22.49 | 17494.97 | 262.92 | 452.61 | 92.07 | 57.64 | 15009.91 | 0.63 | 0.86 | 6.85 | 0.92 | 1 | 10
21 | 65 | CONCLUIDO | 3.6202 | 27.62 | 24.6 | 47.61 | 0.79 | 31 | 140.29 | 46.47 | 6.25 | 29 | 22.58 | 17536.87 | 261.93 | 452.68 | 90.88 | 57.64 | 14423.96 | 0.63 | 0.86 | 6.84 | 0.87 | 1 | 10
22 | 65 | CONCLUIDO | 3.6289 | 27.56 | 24.56 | 49.12 | 0.82 | 30 | 140.63 | 46.47 | 6.5 | 28 | 22.67 | 17578.8 | 261.13 | 452.62 | 89.53 | 57.64 | 13754.9 | 0.64 | 0.86 | 6.84 | 0.83 | 1 | 10
23 | 65 | CONCLUIDO | 3.6351 | 27.51 | 24.54 | 50.77 | 0.85 | 29 | 140.97 | 46.47 | 6.75 | 27 | 22.76 | 17620.76 | 260.14 | 452.59 | 89.14 | 57.64 | 13560.56 | 0.65 | 0.86 | 6.84 | 0.82 | 1 | 10
24 | 65 | CONCLUIDO | 3.6451 | 27.43 | 24.49 | 52.48 | 0.88 | 28 | 141.31 | 46.47 | 7 | 26 | 22.85 | 17662.75 | 259.17 | 452.61 | 86.98 | 57.64 | 12488.71 | 0.66 | 0.87 | 6.85 | 0.77 | 1 | 10
25 | 65 | CONCLUIDO | 3.6527 | 27.38 | 24.46 | 54.36 | 0.91 | 27 | 141.66 | 46.47 | 7.25 | 25 | 22.94 | 17704.77 | 258.39 | 452.6 | 86.29 | 57.64 | 12148.43 | 0.67 | 0.87 | 6.84 | 0.74 | 1 | 10
26 | 65 | CONCLUIDO | 3.6575 | 27.34 | 24.45 | 56.43 | 0.93 | 26 | 142 | 46.47 | 7.5 | 24 | 23.03 | 17746.83 | 257.81 | 452.59 | 86.09 | 57.64 | 12055.24 | 0.67 | 0.87 | 6.84 | 0.73 | 1 | 10
27 | 65 | CONCLUIDO | 3.6632 | 27.3 | 24.44 | 58.65 | 0.96 | 25 | 142.34 | 46.47 | 7.75 | 23 | 23.12 | 17788.92 | 257.26 | 452.59 | 85.54 | 57.64 | 11782.02 | 0.67 | 0.87 | 6.84 | 0.71 | 1 | 10
28 | 65 | CONCLUIDO | 3.6757 | 27.21 | 24.37 | 60.93 | 0.99 | 24 | 142.68 | 46.47 | 8 | 22 | 23.21 | 17831.04 | 256.18 | 452.64 | 83.49 | 57.64 | 10763.74 | 0.69 | 0.87 | 6.83 | 0.65 | 1 | 10
29 | 65 | CONCLUIDO | 3.6735 | 27.22 | 24.39 | 60.97 | 1.02 | 24 | 143.02 | 46.47 | 8.25 | 22 | 23.3 | 17873.19 | 255.5 | 452.62 | 84.03 | 57.64 | 11033.19 | 0.69 | 0.87 | 6.83 | 0.66 | 1 | 10
30 | 65 | CONCLUIDO | 3.6846 | 27.14 | 24.33 | 63.48 | 1.05 | 23 | 143.36 | 46.47 | 8.5 | 21 | 23.4 | 17915.37 | 254.54 | 452.56 | 82.24 | 57.64 | 10141.31 | 0.7 | 0.87 | 6.83 | 0.61 | 1 | 10
31 | 65 | CONCLUIDO | 3.6904 | 27.1 | 24.32 | 66.32 | 1.08 | 22 | 143.7 | 46.47 | 8.75 | 20 | 23.49 | 17957.59 | 254.13 | 452.57 | 81.56 | 57.64 | 9806.23 | 0.71 | 0.87 | 6.83 | 0.59 | 1 | 10
32 | 65 | CONCLUIDO | 3.6899 | 27.1 | 24.32 | 66.33 | 1.11 | 22 | 144.05 | 46.47 | 9 | 20 | 23.58 | 17999.83 | 253.43 | 452.58 | 81.92 | 57.64 | 9989.59 | 0.7 | 0.87 | 6.83 | 0.6 | 1 | 10
33 | 65 | CONCLUIDO | 3.6975 | 27.05 | 24.29 | 69.41 | 1.13 | 21 | 144.39 | 46.47 | 9.25 | 19 | 23.67 | 18042.12 | 252.93 | 452.59 | 80.76 | 57.64 | 9411.39 | 0.71 | 0.87 | 6.83 | 0.57 | 1 | 10
34 | 65 | CONCLUIDO | 3.7052 | 26.99 | 24.26 | 72.79 | 1.16 | 20 | 144.73 | 46.47 | 9.5 | 18 | 23.77 | 18084.43 | 251.4 | 452.6 | 80.03 | 57.64 | 9052.71 | 0.72 | 0.87 | 6.82 | 0.54 | 1 | 10
35 | 65 | CONCLUIDO | 3.7047 | 26.99 | 24.27 | 72.81 | 1.19 | 20 | 145.08 | 46.47 | 9.75 | 18 | 23.86 | 18126.77 | 251.77 | 452.63 | 80.11 | 57.64 | 9095.28 | 0.72 | 0.87 | 6.82 | 0.54 | 1 | 10
36 | 65 | CONCLUIDO | 3.7099 | 26.95 | 24.26 | 76.6 | 1.22 | 19 | 145.42 | 46.47 | 10 | 17 | 23.95 | 18169.15 | 250.14 | 452.69 | 79.5 | 57.64 | 8795.45 | 0.73 | 0.87 | 6.83 | 0.53 | 1 | 10
37 | 65 | CONCLUIDO | 3.7121 | 26.94 | 24.24 | 76.55 | 1.24 | 19 | 145.76 | 46.47 | 10.25 | 17 | 24.05 | 18211.56 | 250.01 | 452.6 | 78.92 | 57.64 | 8501.59 | 0.73 | 0.87 | 6.83 | 0.52 | 1 | 10
38 | 65 | CONCLUIDO | 3.7207 | 26.88 | 24.21 | 80.69 | 1.27 | 18 | 146.11 | 46.47 | 10.5 | 16 | 24.14 | 18254.01 | 248.95 | 452.58 | 77.99 | 57.64 | 8044.08 | 0.74 | 0.88 | 6.82 | 0.48 | 1 | 10
39 | 65 | CONCLUIDO | 3.7176 | 26.9 | 24.23 | 80.76 | 1.3 | 18 | 146.45 | 46.47 | 10.75 | 16 | 24.24 | 18296.48 | 249.42 | 452.59 | 78.82 | 57.64 | 8456.97 | 0.73 | 0.88 | 6.82 | 0.5 | 1 | 10
40 | 65 | CONCLUIDO | 3.7207 | 26.88 | 24.21 | 80.69 | 1.33 | 18 | 146.8 | 46.47 | 11 | 16 | 24.33 | 18338.99 | 247.84 | 452.64 | 78.11 | 57.64 | 8101.89 | 0.74 | 0.88 | 6.82 | 0.48 | 1 | 10
41 | 65 | CONCLUIDO | 3.7295 | 26.81 | 24.17 | 85.31 | 1.35 | 17 | 147.14 | 46.47 | 11.25 | 15 | 24.43 | 18381.53 | 247.41 | 452.58 | 76.94 | 57.64 | 7523.85 | 0.75 | 0.88 | 6.82 | 0.45 | 1 | 10
42 | 65 | CONCLUIDO | 3.7303 | 26.81 | 24.16 | 85.29 | 1.38 | 17 | 147.49 | 46.47 | 11.5 | 15 | 24.52 | 18424.11 | 247.42 | 452.58 | 76.79 | 57.64 | 7447.03 | 0.75 | 0.88 | 6.82 | 0.44 | 1 | 10
43 | 65 | CONCLUIDO | 3.7271 | 26.83 | 24.19 | 85.37 | 1.41 | 17 | 147.83 | 46.47 | 11.75 | 15 | 24.62 | 18466.71 | 246.79 | 452.63 | 77.69 | 57.64 | 7899.56 | 0.74 | 0.88 | 6.81 | 0.46 | 1 | 10
44 | 65 | CONCLUIDO | 3.7359 | 26.77 | 24.15 | 90.57 | 1.43 | 16 | 148.18 | 46.47 | 12 | 14 | 24.71 | 18509.36 | 245.96 | 452.58 | 76.27 | 57.64 | 7192.02 | 0.76 | 0.88 | 6.82 | 0.43 | 1 | 10
45 | 65 | CONCLUIDO | 3.7329 | 26.79 | 24.17 | 90.65 | 1.46 | 16 | 148.52 | 46.47 | 12.25 | 14 | 24.81 | 18552.03 | 245.83 | 452.65 | 76.84 | 57.64 | 7479.54 | 0.75 | 0.88 | 6.82 | 0.45 | 1 | 10
46 | 65 | CONCLUIDO | 3.7413 | 26.73 | 24.14 | 96.56 | 1.49 | 15 | 148.87 | 46.47 | 12.5 | 13 | 24.9 | 18594.74 | 244.39 | 452.59 | 75.98 | 57.64 | 7052.67 | 0.76 | 0.88 | 6.82 | 0.42 | 1 | 10
47 | 65 | CONCLUIDO | 3.7427 | 26.72 | 24.13 | 96.52 | 1.51 | 15 | 149.22 | 46.47 | 12.75 | 13 | 25 | 18637.48 | 244.1 | 452.58 | 75.42 | 57.64 | 6774.52 | 0.76 | 0.88 | 6.82 | 0.41 | 1 | 10
48 | 65 | CONCLUIDO | 3.7431 | 26.72 | 24.13 | 96.51 | 1.54 | 15 | 149.56 | 46.47 | 13 | 13 | 25.1 | 18680.25 | 243.3 | 452.61 | 75.4 | 57.64 | 6764.83 | 0.76 | 0.88 | 6.82 | 0.4 | 1 | 10
49 | 65 | CONCLUIDO | 3.7439 | 26.71 | 24.12 | 96.49 | 1.56 | 15 | 149.91 | 46.47 | 13.25 | 13 | 25.19 | 18723.06 | 242.54 | 452.58 | 75.2 | 57.64 | 6664.1 | 0.77 | 0.88 | 6.82 | 0.4 | 1 | 10
50 | 65 | CONCLUIDO | 3.7502 | 26.66 | 24.1 | 103.3 | 1.59 | 14 | 150.26 | 46.47 | 13.5 | 12 | 25.29 | 18765.9 | 242.79 | 452.59 | 74.57 | 57.64 | 6352.75 | 0.77 | 0.88 | 6.82 | 0.38 | 1 | 10
51 | 65 | CONCLUIDO | 3.7515 | 26.66 | 24.09 | 103.26 | 1.62 | 14 | 150.61 | 46.47 | 13.75 | 12 | 25.39 | 18808.78 | 241.98 | 452.59 | 74.31 | 57.64 | 6225.03 | 0.78 | 0.88 | 6.82 | 0.37 | 1 | 10
52 | 65 | CONCLUIDO | 3.7522 | 26.65 | 24.09 | 103.24 | 1.64 | 14 | 150.95 | 46.47 | 14 | 12 | 25.49 | 18851.69 | 240.84 | 452.56 | 74.34 | 57.64 | 6237.96 | 0.78 | 0.88 | 6.82 | 0.37 | 1 | 10
53 | 65 | CONCLUIDO | 3.7585 | 26.61 | 24.07 | 111.1 | 1.67 | 13 | 151.3 | 46.47 | 14.25 | 11 | 25.59 | 18894.63 | 238.9 | 452.57 | 73.67 | 57.64 | 5907.7 | 0.78 | 0.88 | 6.82 | 0.35 | 1 | 10
54 | 65 | CONCLUIDO | 3.7583 | 26.61 | 24.07 | 111.11 | 1.69 | 13 | 151.65 | 46.47 | 14.5 | 11 | 25.68 | 18937.61 | 239.83 | 452.61 | 73.79 | 57.64 | 5968.95 | 0.78 | 0.88 | 6.81 | 0.35 | 1 | 10
55 | 65 | CONCLUIDO | 3.7605 | 26.59 | 24.06 | 111.04 | 1.72 | 13 | 152 | 46.47 | 14.75 | 11 | 25.78 | 18980.62 | 240.14 | 452.59 | 73.22 | 57.64 | 5685.19 | 0.79 | 0.88 | 6.81 | 0.33 | 1 | 10
56 | 65 | CONCLUIDO | 3.7589 | 26.6 | 24.07 | 111.09 | 1.74 | 13 | 152.35 | 46.47 | 15 | 11 | 25.88 | 19023.66 | 239.74 | 452.61 | 73.66 | 57.64 | 5901.71 | 0.78 | 0.88 | 6.81 | 0.34 | 1 | 10
57 | 65 | CONCLUIDO | 3.7576 | 26.61 | 24.08 | 111.13 | 1.77 | 13 | 152.7 | 46.47 | 15.25 | 11 | 25.98 | 19066.74 | 238.29 | 452.61 | 73.76 | 57.64 | 5955.05 | 0.78 | 0.88 | 6.82 | 0.35 | 1 | 10
58 | 65 | CONCLUIDO | 3.7701 | 26.52 | 24.02 | 120.09 | 1.79 | 12 | 153.05 | 46.47 | 15.5 | 10 | 26.08 | 19109.85 | 236.42 | 452.6 | 71.99 | 57.64 | 5072.53 | 0.8 | 0.88 | 6.81 | 0.29 | 1 | 10
59 | 65 | CONCLUIDO | 3.7693 | 26.53 | 24.02 | 120.12 | 1.82 | 12 | 153.4 | 46.47 | 15.75 | 10 | 26.18 | 19153 | 236.72 | 452.65 | 72.05 | 57.64 | 5102.84 | 0.8 | 0.88 | 6.81 | 0.3 | 1 | 10
60 | 65 | CONCLUIDO | 3.7681 | 26.54 | 24.03 | 120.16 | 1.84 | 12 | 153.75 | 46.47 | 16 | 10 | 26.28 | 19196.18 | 236.93 | 452.56 | 72.43 | 57.64 | 5293.26 | 0.8 | 0.88 | 6.81 | 0.31 | 1 | 10
61 | 65 | CONCLUIDO | 3.7679 | 26.54 | 24.03 | 120.16 | 1.87 | 12 | 154.1 | 46.47 | 16.25 | 10 | 26.38 | 19239.4 | 236.63 | 452.59 | 72.44 | 57.64 | 5297.32 | 0.8 | 0.88 | 6.81 | 0.31 | 1 | 10
62 | 65 | CONCLUIDO | 3.766 | 26.55 | 24.05 | 120.23 | 1.89 | 12 | 154.45 | 46.47 | 16.5 | 10 | 26.48 | 19282.65 | 235.51 | 452.58 | 72.84 | 57.64 | 5497.95 | 0.79 | 0.88 | 6.82 | 0.32 | 1 | 10
63 | 65 | CONCLUIDO | 3.7752 | 26.49 | 24.01 | 130.96 | 1.92 | 11 | 154.8 | 46.47 | 16.75 | 9 | 26.58 | 19325.94 | 233.67 | 452.56 | 71.56 | 57.64 | 4864.97 | 0.81 | 0.88 | 6.81 | 0.28 | 1 | 10
64 | 65 | CONCLUIDO | 3.7757 | 26.48 | 24.01 | 130.94 | 1.94 | 11 | 155.15 | 46.47 | 17 | 9 | 26.68 | 19369.26 | 233.72 | 452.56 | 71.41 | 57.64 | 4787.06 | 0.81 | 0.88 | 6.81 | 0.28 | 1 | 10
65 | 65 | CONCLUIDO | 3.7758 | 26.48 | 24 | 130.94 | 1.96 | 11 | 155.5 | 46.47 | 17.25 | 9 | 26.79 | 19412.61 | 233.81 | 452.58 | 71.5 | 57.64 | 4833.81 | 0.81 | 0.88 | 6.81 | 0.28 | 1 | 10
66 | 65 | CONCLUIDO | 3.7763 | 26.48 | 24 | 130.92 | 1.99 | 11 | 155.85 | 46.47 | 17.5 | 9 | 26.89 | 19456 | 233.23 | 452.58 | 71.5 | 57.64 | 4835.36 | 0.81 | 0.88 | 6.81 | 0.28 | 1 | 10
67 | 65 | CONCLUIDO | 3.776 | 26.48 | 24 | 130.93 | 2.01 | 11 | 156.21 | 46.47 | 17.75 | 9 | 26.99 | 19499.43 | 232.94 | 452.64 | 71.31 | 57.64 | 4740.26 | 0.81 | 0.88 | 6.81 | 0.28 | 1 | 10
68 | 65 | CONCLUIDO | 3.7743 | 26.5 | 24.02 | 130.99 | 2.04 | 11 | 156.56 | 46.47 | 18 | 9 | 27.09 | 19542.89 | 232.34 | 452.57 | 71.95 | 57.64 | 5056.36 | 0.8 | 0.88 | 6.81 | 0.29 | 1 | 10
69 | 65 | CONCLUIDO | 3.7747 | 26.49 | 24.01 | 130.98 | 2.06 | 11 | 156.91 | 46.47 | 18.25 | 9 | 27.19 | 19586.39 | 230.46 | 452.55 | 71.68 | 57.64 | 4925.33 | 0.8 | 0.88 | 6.81 | 0.29 | 1 | 10
70 | 65 | CONCLUIDO | 3.7834 | 26.43 | 23.98 | 143.87 | 2.08 | 10 | 157.26 | 46.47 | 18.5 | 8 | 27.3 | 19629.92 | 229.83 | 452.57 | 70.53 | 57.64 | 4355.07 | 0.82 | 0.88 | 6.81 | 0.25 | 1 | 10
71 | 65 | CONCLUIDO | 3.7829 | 26.43 | 23.98 | 143.89 | 2.11 | 10 | 157.62 | 46.47 | 18.75 | 8 | 27.4 | 19673.48 | 229.89 | 452.64 | 70.69 | 57.64 | 4431.34 | 0.82 | 0.88 | 6.81 | 0.26 | 1 | 10
72 | 65 | CONCLUIDO | 3.7831 | 26.43 | 23.98 | 143.88 | 2.13 | 10 | 157.97 | 46.47 | 19 | 8 | 27.5 | 19717.08 | 229.89 | 452.57 | 70.83 | 57.64 | 4500.72 | 0.81 | 0.88 | 6.81 | 0.26 | 1 | 10
73 | 65 | CONCLUIDO | 3.7837 | 26.43 | 23.98 | 143.86 | 2.15 | 10 | 158.32 | 46.47 | 19.25 | 8 | 27.61 | 19760.72 | 229.24 | 452.57 | 70.59 | 57.64 | 4382.41 | 0.82 | 0.88 | 6.81 | 0.25 | 1 | 10
74 | 65 | CONCLUIDO | 3.7824 | 26.44 | 23.99 | 143.91 | 2.18 | 10 | 158.68 | 46.47 | 19.5 | 8 | 27.71 | 19804.39 | 228.52 | 452.6 | 70.92 | 57.64 | 4548.78 | 0.81 | 0.88 | 6.81 | 0.26 | 1 | 10
75 | 65 | CONCLUIDO | 3.7825 | 26.44 | 23.99 | 143.91 | 2.2 | 10 | 159.03 | 46.47 | 19.75 | 8 | 27.82 | 19848.23 | 227.16 | 452.6 | 71.01 | 57.64 | 4594.12 | 0.81 | 0.88 | 6.81 | 0.26 | 1 | 10
76 | 65 | CONCLUIDO | 3.7833 | 26.43 | 23.98 | 143.88 | 2.22 | 10 | 159.39 | 46.47 | 20 | 8 | 27.92 | 19891.97 | 224.99 | 452.61 | 70.64 | 57.64 | 4409.99 | 0.82 | 0.88 | 6.81 | 0.26 | 1 | 10
77 | 65 | CONCLUIDO | 3.7909 | 26.38 | 23.95 | 159.69 | 2.25 | 9 | 159.74 | 46.47 | 20.25 | 7 | 28.03 | 19935.76 | 224.81 | 452.58 | 69.83 | 57.64 | 4009.81 | 0.83 | 0.89 | 6.81 | 0.23 | 1 | 10
78 | 65 | CONCLUIDO | 3.7912 | 26.38 | 23.95 | 159.68 | 2.27 | 9 | 160.1 | 46.47 | 20.5 | 7 | 28.13 | 19979.57 | 224.89 | 452.56 | 69.64 | 57.64 | 3915.19 | 0.83 | 0.89 | 6.81 | 0.23 | 1 | 10
79 | 65 | CONCLUIDO | 3.7921 | 26.37 | 23.95 | 159.63 | 2.29 | 9 | 160.45 | 46.47 | 20.75 | 7 | 28.24 | 20023.43 | 225.47 | 452.58 | 69.54 | 57.64 | 3863.96 | 0.83 | 0.89 | 6.81 | 0.22 | 1 | 10
80 | 65 | CONCLUIDO | 3.7925 | 26.37 | 23.94 | 159.62 | 2.31 | 9 | 160.81 | 46.47 | 21 | 7 | 28.34 | 20067.32 | 225.35 | 452.55 | 69.47 | 57.64 | 3827.58 | 0.83 | 0.89 | 6.81 | 0.22 | 1 | 10
81 | 65 | CONCLUIDO | 3.7898 | 26.39 | 23.96 | 159.74 | 2.34 | 9 | 161.17 | 46.47 | 21.25 | 6 | 28.45 | 20111.25 | 225.38 | 452.57 | 69.97 | 57.64 | 4075.63 | 0.82 | 0.88 | 6.81 | 0.24 | 1 | 10
82 | 65 | CONCLUIDO | 3.7906 | 26.38 | 23.96 | 159.71 | 2.36 | 9 | 161.52 | 46.47 | 21.5 | 6 | 28.56 | 20155.21 | 224.55 | 452.59 | 69.89 | 57.64 | 4039.88 | 0.82 | 0.89 | 6.81 | 0.23 | 1 | 10
83 | 65 | CONCLUIDO | 3.7906 | 26.38 | 23.96 | 159.71 | 2.38 | 9 | 161.88 | 46.47 | 21.75 | 6 | 28.66 | 20199.21 | 224 | 452.56 | 69.93 | 57.64 | 4055.52 | 0.82 | 0.89 | 6.81 | 0.23 | 1 | 10
84 | 65 | CONCLUIDO | 3.7913 | 26.38 | 23.95 | 159.67 | 2.4 | 9 | 162.24 | 46.47 | 22 | 6 | 28.77 | 20243.25 | 222.68 | 452.56 | 69.67 | 57.64 | 3926.37 | 0.83 | 0.89 | 6.81 | 0.23 | 1 | 10
85 | 65 | CONCLUIDO | 3.7906 | 26.38 | 23.96 | 159.7 | 2.42 | 9 | 162.59 | 46.47 | 22.25 | 5 | 28.88 | 20287.32 | 222.52 | 452.57 | 69.89 | 57.64 | 4037.42 | 0.82 | 0.89 | 6.81 | 0.23 | 1 | 10
86 | 65 | CONCLUIDO | 3.7896 | 26.39 | 23.96 | 159.75 | 2.45 | 9 | 162.95 | 46.47 | 22.5 | 5 | 28.98 | 20331.43 | 222.22 | 452.62 | 69.99 | 57.64 | 4087.93 | 0.82 | 0.88 | 6.81 | 0.24 | 1 | 10
87 | 65 | CONCLUIDO | 3.7899 | 26.39 | 23.96 | 159.74 | 2.47 | 9 | 163.31 | 46.47 | 22.75 | 3 | 29.09 | 20375.57 | 221.05 | 452.57 | 69.92 | 57.64 | 4050.5 | 0.82 | 0.88 | 6.81 | 0.24 | 1 | 10
88 | 65 | CONCLUIDO | 3.7893 | 26.39 | 23.96 | 159.76 | 2.49 | 9 | 163.67 | 46.47 | 23 | 1 | 29.2 | 20419.76 | 221.13 | 452.6 | 69.94 | 57.64 | 4064.25 | 0.82 | 0.88 | 6.82 | 0.24 | 1 | 10
89 | 65 | CONCLUIDO | 3.7983 | 26.33 | 23.93 | 179.47 | 2.51 | 8 | 164.03 | 46.47 | 23.25 | 1 | 29.31 | 20463.98 | 221.18 | 452.59 | 68.85 | 57.64 | 3520.85 | 0.84 | 0.89 | 6.81 | 0.2 | 1 | 10
90 | 65 | CONCLUIDO | 3.7979 | 26.33 | 23.93 | 179.49 | 2.53 | 8 | 164.39 | 46.47 | 23.5 | 1 | 29.42 | 20508.24 | 221.66 | 452.59 | 68.89 | 57.64 | 3541.53 | 0.84 | 0.89 | 6.81 | 0.21 | 1 | 10
91 | 65 | CONCLUIDO | 3.7985 | 26.33 | 23.93 | 179.46 | 2.55 | 8 | 164.74 | 46.47 | 23.75 | 0 | 29.53 | 20552.53 | 222.03 | 452.6 | 68.75 | 57.64 | 3472.58 | 0.84 | 0.89 | 6.81 | 0.2 | 1 | 10
0 | 130 | CONCLUIDO | 1.6054 | 62.29 | 37.43 | 4.98 | 0.07 | 451 | 252.85 | 59.19 | 1 | 449 | 62.65 | 31418.63 | 621.23 | 453.87 | 509.92 | 57.64 | 221841.89 | 0.11 | 0.57 | 7.54 | 13.68 | 1 | 10
1 | 130 | CONCLUIDO | 1.9335 | 51.72 | 33.27 | 6.24 | 0.09 | 320 | 253.3 | 59.19 | 1.25 | 318 | 62.86 | 31474.5 | 552.35 | 453.65 | 373.42 | 57.64 | 154250.14 | 0.15 | 0.64 | 7.33 | 9.52 | 1 | 10
2 | 130 | CONCLUIDO | 2.1708 | 46.07 | 31.09 | 7.49 | 0.11 | 249 | 253.75 | 59.19 | 1.5 | 247 | 63.06 | 31530.44 | 516.16 | 453.47 | 301.88 | 57.64 | 118831.24 | 0.19 | 0.68 | 7.21 | 7.34 | 1 | 10
3 | 130 | CONCLUIDO | 2.3535 | 42.49 | 29.71 | 8.74 | 0.12 | 204 | 254.21 | 59.19 | 1.75 | 202 | 63.26 | 31586.46 | 493.32 | 453.01 | 257.69 | 57.64 | 96963.23 | 0.22 | 0.71 | 7.12 | 5.97 | 1 | 10
4 | 130 | CONCLUIDO | 2.4982 | 40.03 | 28.77 | 9.98 | 0.14 | 173 | 254.66 | 59.19 | 2 | 171 | 63.47 | 31642.55 | 477.6 | 453.05 | 226.7 | 57.64 | 81624.7 | 0.25 | 0.74 | 7.07 | 5.03 | 1 | 10
5 | 130 | CONCLUIDO | 2.6162 | 38.22 | 28.08 | 11.23 | 0.16 | 150 | 255.12 | 59.19 | 2.25 | 148 | 63.67 | 31698.72 | 466.26 | 453.14 | 204.21 | 57.64 | 70495.1 | 0.28 | 0.76 | 7.04 | 4.35 | 1 | 10
6 | 130 | CONCLUIDO | 2.7114 | 36.88 | 27.57 | 12.44 | 0.17 | 133 | 255.57 | 59.19 | 2.5 | 131 | 63.88 | 31754.97 | 457.74 | 452.97 | 187.74 | 57.64 | 62343.16 | 0.31 | 0.77 | 7.01 | 3.84 | 1 | 10
7 | 130 | CONCLUIDO | 2.7942 | 35.79 | 27.17 | 13.7 | 0.19 | 119 | 256.03 | 59.19 | 2.75 | 117 | 64.09 | 31811.29 | 450.86 | 452.77 | 174.14 | 57.64 | 55614.33 | 0.33 | 0.78 | 7 | 3.44 | 1 | 10
8 | 130 | CONCLUIDO | 2.8625 | 34.93 | 26.85 | 14.92 | 0.21 | 108 | 256.49 | 59.19 | 3 | 106 | 64.29 | 31867.69 | 445.6 | 452.85 | 163.79 | 57.64 | 50492.41 | 0.35 | 0.79 | 6.98 | 3.12 | 1 | 10
9 | 130 | CONCLUIDO | 2.922 | 34.22 | 26.58 | 16.11 | 0.23 | 99 | 256.95 | 59.19 | 3.25 | 97 | 64.5 | 31924.29 | 440.99 | 452.74 | 155.5 | 57.64 | 46391.42 | 0.37 | 0.8 | 6.95 | 2.85 | 1 | 10
10 | 130 | CONCLUIDO | 2.9754 | 33.61 | 26.36 | 17.38 | 0.24 | 91 | 257.41 | 59.19 | 3.5 | 89 | 64.71 | 31980.84 | 437.24 | 452.77 | 148.09 | 57.64 | 42728.1 | 0.39 | 0.8 | 6.94 | 2.63 | 1 | 10
11 | 130 | CONCLUIDO | 3.0271 | 33.03 | 26.12 | 18.66 | 0.26 | 84 | 257.86 | 59.19 | 3.75 | 82 | 64.92 | 32037.48 | 433.32 | 452.7 | 140.28 | 57.64 | 38859.99 | 0.41 | 0.81 | 6.93 | 2.39 | 1 | 10
12 | 130 | CONCLUIDO | 3.0609 | 32.67 | 26 | 19.75 | 0.28 | 79 | 258.32 | 59.19 | 4 | 77 | 65.13 | 32094.19 | 431.16 | 452.7 | 136.43 | 57.64 | 36956.24 | 0.42 | 0.82 | 6.93 | 2.27 | 1 | 10
13 | 130 | CONCLUIDO | 3.101 | 32.25 | 25.82 | 20.94 | 0.29 | 74 | 258.78 | 59.19 | 4.25 | 72 | 65.34 | 32150.98 | 428.16 | 452.8 | 130.91 | 57.64 | 34222.46 | 0.44 | 0.82 | 6.91 | 2.1 | 1 | 10
14 | 130 | CONCLUIDO | 3.1383 | 31.86 | 25.69 | 22.34 | 0.31 | 69 | 259.25 | 59.19 | 4.5 | 67 | 65.55 | 32207.85 | 425.82 | 452.71 | 126.26 | 57.64 | 31922.87 | 0.46 | 0.83 | 6.9 | 1.96 | 1 | 10
15 | 130 | CONCLUIDO | 3.1691 | 31.55 | 25.57 | 23.6 | 0.33 | 65 | 259.71 | 59.19 | 4.75 | 63 | 65.76 | 32264.79 | 423.83 | 452.65 | 122.27 | 57.64 | 29949.17 | 0.47 | 0.83 | 6.9 | 1.84 | 1 | 10
16 | 130 | CONCLUIDO | 3.193 | 31.32 | 25.48 | 24.66 | 0.34 | 62 | 260.17 | 59.19 | 5 | 60 | 65.98 | 32321.82 | 422.26 | 452.62 | 119.19 | 57.64 | 28424.92 | 0.48 | 0.83 | 6.9 | 1.75 | 1 | 10
17 | 130 | CONCLUIDO | 3.215 | 31.1 | 25.41 | 25.85 | 0.36 | 59 | 260.63 | 59.19 | 5.25 | 57 | 66.19 | 32378.93 | 421.07 | 452.67 | 116.94 | 57.64 | 27311.1 | 0.49 | 0.83 | 6.9 | 1.69 | 1 | 10
18 | 130 | CONCLUIDO | 3.2424 | 30.84 | 25.3 | 27.11 | 0.37 | 56 | 261.1 | 59.19 | 5.5 | 54 | 66.4 | 32436.11 | 419.02 | 452.8 | 113.74 | 57.64 | 25729.04 | 0.51 | 0.84 | 6.88 | 1.57 | 1 | 10
19 | 130 | CONCLUIDO | 3.256 | 30.71 | 25.27 | 28.08 | 0.39 | 54 | 261.56 | 59.19 | 5.75 | 52 | 66.62 | 32493.38 | 418.51 | 452.67 | 112.46 | 57.64 | 25097.58 | 0.51 | 0.84 | 6.89 | 1.54 | 1 | 10
20 | 130 | CONCLUIDO | 3.2803 | 30.49 | 25.19 | 29.63 | 0.41 | 51 | 262.03 | 59.19 | 6 | 49 | 66.83 | 32550.72 | 417.02 | 452.65 | 109.51 | 57.64 | 23636.7 | 0.53 | 0.84 | 6.89 | 1.46 | 1 | 10
21 | 130 | CONCLUIDO | 3.2995 | 30.31 | 25.11 | 30.74 | 0.42 | 49 | 262.49 | 59.19 | 6.25 | 47 | 67.05 | 32608.15 | 415.62 | 452.62 | 106.96 | 57.64 | 22374.55 | 0.54 | 0.84 | 6.88 | 1.38 | 1 | 10
22 | 130 | CONCLUIDO | 3.3178 | 30.14 | 25.04 | 31.96 | 0.44 | 47 | 262.96 | 59.19 | 6.5 | 45 | 67.26 | 32665.66 | 414.43 | 452.7 | 104.97 | 57.64 | 21386.42 | 0.55 | 0.85 | 6.87 | 1.31 | 1 | 10
23 | 130 | CONCLUIDO | 3.3337 | 30 | 24.99 | 33.32 | 0.46 | 45 | 263.42 | 59.19 | 6.75 | 43 | 67.48 | 32723.25 | 413.54 | 452.65 | 103.41 | 57.64 | 20615.78 | 0.56 | 0.85 | 6.87 | 1.27 | 1 | 10
24 | 130 | CONCLUIDO | 3.3389 | 29.95 | 24.99 | 34.08 | 0.47 | 44 | 263.89 | 59.19 | 7 | 42 | 67.7 | 32780.92 | 413.58 | 452.77 | 103.19 | 57.64 | 20514.66 | 0.56 | 0.85 | 6.88 | 1.27 | 1 | 10
25 | 130 | CONCLUIDO | 3.3621 | 29.74 | 24.89 | 35.55 | 0.49 | 42 | 264.36 | 59.19 | 7.25 | 40 | 67.92 | 32838.68 | 411.79 | 452.79 | 99.95 | 57.64 | 18901.1 | 0.58 | 0.85 | 6.86 | 1.16 | 1 | 10
26 | 130 | CONCLUIDO | 3.3677 | 29.69 | 24.88 | 36.42 | 0.5 | 41 | 264.83 | 59.19 | 7.5 | 39 | 68.14 | 32896.51 | 411.54 | 452.66 | 99.78 | 57.64 | 18823.85 | 0.58 | 0.85 | 6.87 | 1.16 | 1 | 10
27 | 130 | CONCLUIDO | 3.3884 | 29.51 | 24.8 | 38.15 | 0.52 | 39 | 265.3 | 59.19 | 7.75 | 37 | 68.36 | 32954.43 | 409.97 | 452.72 | 97.63 | 57.64 | 17757.22 | 0.59 | 0.86 | 6.85 | 1.07 | 1 | 10
28 | 130 | CONCLUIDO | 3.3959 | 29.45 | 24.78 | 39.13 | 0.54 | 38 | 265.77 | 59.19 | 8 | 36 | 68.58 | 33012.44 | 409.78 | 452.63 | 96.68 | 57.64 | 17289.03 | 0.6 | 0.86 | 6.86 | 1.06 | 1 | 10
29 | 130 | CONCLUIDO | 3.4019 | 29.4 | 24.78 | 40.19 | 0.55 | 37 | 266.24 | 59.19 | 8.25 | 35 | 68.8 | 33070.52 | 409.64 | 452.62 | 96.8 | 57.64 | 17354.01 | 0.6 | 0.86 | 6.85 | 1.06 | 1 | 10
30 | 130 | CONCLUIDO | 3.411 | 29.32 | 24.75 | 41.25 | 0.57 | 36 | 266.71 | 59.19 | 8.5 | 34 | 69.02 | 33128.7 | 409.18 | 452.7 | 95.72 | 57.64 | 16816.63 | 0.6 | 0.86 | 6.86 | 1.02 | 1 | 10
31 | 130 | CONCLUIDO | 3.4201 | 29.24 | 24.72 | 42.38 | 0.58 | 35 | 267.18 | 59.19 | 8.75 | 33 | 69.24 | 33186.95 | 408.72 | 452.61 | 95 | 57.64 | 16464.68 | 0.61 | 0.86 | 6.85 | 1 | 1 | 10
32 | 130 | CONCLUIDO | 3.4343 | 29.12 | 24.65 | 43.5 | 0.6 | 34 | 267.66 | 59.19 | 9 | 32 | 69.46 | 33245.29 | 407.06 | 452.64 | 92.49 | 57.64 | 15214.82 | 0.62 | 0.86 | 6.85 | 0.93 | 1 | 10
33 | 130 | CONCLUIDO | 3.441 | 29.06 | 24.64 | 44.81 | 0.61 | 33 | 268.13 | 59.19 | 9.25 | 31 | 69.69 | 33303.72 | 407.23 | 452.62 | 92.24 | 57.64 | 15094.91 | 0.62 | 0.86 | 6.85 | 0.92 | 1 | 10
34 | 130 | CONCLUIDO | 3.448 | 29 | 24.63 | 46.19 | 0.63 | 32 | 268.61 | 59.19 | 9.5 | 30 | 69.91 | 33362.23 | 406.92 | 452.6 | 91.86 | 57.64 | 14910.09 | 0.63 | 0.86 | 6.85 | 0.91 | 1 | 10
35 | 130 | CONCLUIDO | 3.4597 | 28.9 | 24.58 | 47.58 | 0.64 | 31 | 269.08 | 59.19 | 9.75 | 29 | 70.14 | 33420.83 | 406 | 452.71 | 90.27 | 57.64 | 14118.33 | 0.64 | 0.86 | 6.84 | 0.86 | 1 | 10
36 | 130 | CONCLUIDO | 3.4712 | 28.81 | 24.54 | 49.07 | 0.66 | 30 | 269.56 | 59.19 | 10 | 28 | 70.36 | 33479.51 | 405.06 | 452.64 | 88.82 | 57.64 | 13398.01 | 0.65 | 0.86 | 6.84 | 0.81 | 1 | 10
37 | 130 | CONCLUIDO | 3.4672 | 28.84 | 24.57 | 49.14 | 0.68 | 30 | 270.03 | 59.19 | 10.25 | 28 | 70.59 | 33538.28 | 405.69 | 452.62 | 90.1 | 57.64 | 14035.78 | 0.64 | 0.86 | 6.84 | 0.84 | 1 | 10
38 | 130 | CONCLUIDO | 3.4758 | 28.77 | 24.55 | 50.79 | 0.69 | 29 | 270.51 | 59.19 | 10.5 | 27 | 70.82 | 33597.14 | 405.13 | 452.61 | 88.88 | 57.64 | 13431.07 | 0.65 | 0.86 | 6.85 | 0.82 | 1 | 10
39 | 130 | CONCLUIDO | 3.4879 | 28.67 | 24.5 | 52.49 | 0.71 | 28 | 270.99 | 59.19 | 10.75 | 26 | 71.04 | 33656.08 | 404.33 | 452.62 | 87.54 | 57.64 | 12766.08 | 0.66 | 0.87 | 6.84 | 0.77 | 1 | 10
40 | 130 | CONCLUIDO | 3.4894 | 28.66 | 24.48 | 52.47 | 0.72 | 28 | 271.47 | 59.19 | 11 | 26 | 71.27 | 33715.11 | 403.99 | 452.61 | 87.11 | 57.64 | 12551.15 | 0.66 | 0.87 | 6.84 | 0.76 | 1 | 10
41 | 130 | CONCLUIDO | 3.496 | 28.6 | 24.48 | 54.4 | 0.74 | 27 | 271.95 | 59.19 | 11.25 | 25 | 71.5 | 33774.23 | 403.91 | 452.63 | 87.01 | 57.64 | 12506.23 | 0.66 | 0.87 | 6.84 | 0.75 | 1 | 10
42 | 130 | CONCLUIDO | 3.4975 | 28.59 | 24.47 | 54.37 | 0.75 | 27 | 272.43 | 59.19 | 11.5 | 25 | 71.73 | 33833.57 | 403.45 | 452.59 | 86.58 | 57.64 | 12290.72 | 0.67 | 0.87 | 6.84 | 0.74 | 1 | 10
43 | 130 | CONCLUIDO | 3.5057 | 28.53 | 24.45 | 56.42 | 0.77 | 26 | 272.91 | 59.19 | 11.75 | 24 | 71.96 | 33892.87 | 403.16 | 452.57 | 86.08 | 57.64 | 12049.45 | 0.67 | 0.87 | 6.83 | 0.72 | 1 | 10
44 | 130 | CONCLUIDO | 3.5046 | 28.53 | 24.46 | 56.44 | 0.78 | 26 | 273.39 | 59.19 | 12 | 24 | 72.2 | 33952.26 | 403.03 | 452.59 | 86.21 | 57.64 | 12113.1 | 0.67 | 0.87 | 6.84 | 0.73 | 1 | 10
45 | 130 | CONCLUIDO | 3.5134 | 28.46 | 24.44 | 58.65 | 0.8 | 25 | 273.87 | 59.19 | 12.25 | 23 | 72.43 | 34011.74 | 402.71 | 452.57 | 85.35 | 57.64 | 11688.45 | 0.68 | 0.87 | 6.84 | 0.71 | 1 | 10
46 | 130 | CONCLUIDO | 3.5278 | 28.35 | 24.37 | 60.92 | 0.81 | 24 | 274.35 | 59.19 | 12.5 | 22 | 72.66 | 34071.31 | 401.66 | 452.59 | 83.18 | 57.64 | 10606 | 0.69 | 0.87 | 6.84 | 0.64 | 1 | 10
47 | 130 | CONCLUIDO | 3.5265 | 28.36 | 24.38 | 60.95 | 0.83 | 24 | 274.84 | 59.19 | 12.75 | 22 | 72.89 | 34130.98 | 402.13 | 452.59 | 83.78 | 57.64 | 10907.38 | 0.69 | 0.87 | 6.83 | 0.65 | 1 | 10
48 | 130 | CONCLUIDO | 3.5245 | 28.37 | 24.39 | 60.99 | 0.84 | 24 | 275.32 | 59.19 | 13 | 22 | 73.13 | 34190.73 | 401.86 | 452.56 | 84.07 | 57.64 | 11054.5 | 0.69 | 0.87 | 6.84 | 0.67 | 1 | 10
49 | 130 | CONCLUIDO | 3.5356 | 28.28 | 24.35 | 63.53 | 0.86 | 23 | 275.81 | 59.19 | 13.25 | 21 | 73.36 | 34250.57 | 401.26 | 452.62 | 82.74 | 57.64 | 10394.93 | 0.7 | 0.87 | 6.83 | 0.63 | 1 | 10
50 | 130 | CONCLUIDO | 3.5373 | 28.27 | 24.34 | 63.5 | 0.87 | 23 | 276.29 | 59.19 | 13.5 | 21 | 73.6 | 34310.51 | 400.91 | 452.61 | 82.31 | 57.64 | 10175.6 | 0.7 | 0.87 | 6.83 | 0.62 | 1 | 10
51 | 130 | CONCLUIDO | 3.5447 | 28.21 | 24.33 | 66.36 | 0.88 | 22 | 276.78 | 59.19 | 13.75 | 20 | 73.84 | 34370.54 | 400.72 | 452.58 | 81.92 | 57.64 | 9989.39 | 0.7 | 0.87 | 6.83 | 0.61 | 1 | 10
52 | 130 | CONCLUIDO | 3.5461 | 28.2 | 24.32 | 66.33 | 0.9 | 22 | 277.27 | 59.19 | 14 | 20 | 74.07 | 34430.66 | 400.57 | 452.63 | 81.84 | 57.64 | 9947.89 | 0.7 | 0.87 | 6.83 | 0.59 | 1 | 10
53 | 130 | CONCLUIDO | 3.5458 | 28.2 | 24.32 | 66.33 | 0.91 | 22 | 277.76 | 59.19 | 14.25 | 20 | 74.31 | 34490.87 | 400.36 | 452.62 | 81.89 | 57.64 | 9973.6 | 0.7 | 0.87 | 6.83 | 0.6 | 1 | 10
54 | 130 | CONCLUIDO | 3.5574 | 28.11 | 24.28 | 69.37 | 0.93 | 21 | 278.25 | 59.19 | 14.5 | 19 | 74.55 | 34551.18 | 399.89 | 452.57 | 80.33 | 57.64 | 9198.45 | 0.72 | 0.87 | 6.83 | 0.55 | 1 | 10
55 | 130 | CONCLUIDO | 3.5555 | 28.13 | 24.29 | 69.41 | 0.94 | 21 | 278.74 | 59.19 | 14.75 | 19 | 74.79 | 34611.59 | 400.06 | 452.62 | 80.77 | 57.64 | 9416.18 | 0.71 | 0.87 | 6.83 | 0.57 | 1 | 10
56 | 130 | CONCLUIDO | 3.5548 | 28.13 | 24.3 | 69.43 | 0.96 | 21 | 279.23 | 59.19 | 15 | 19 | 75.03 | 34672.08 | 399.66 | 452.6 | 81.08 | 57.64 | 9571.29 | 0.71 | 0.87 | 6.83 | 0.57 | 1 | 10
57 | 130 | CONCLUIDO | 3.5633 | 28.06 | 24.28 | 72.84 | 0.97 | 20 | 279.72 | 59.19 | 15.25 | 18 | 75.27 | 34732.68 | 399.51 | 452.65 | 80.44 | 57.64 | 9256.19 | 0.72 | 0.87 | 6.83 | 0.56 | 1 | 10
58 | 130 | CONCLUIDO | 3.5655 | 28.05 | 24.26 | 72.79 | 0.98 | 20 | 280.21 | 59.19 | 15.5 | 18 | 75.52 | 34793.36 | 399.63 | 452.59 | 80.05 | 57.64 | 9061.83 | 0.72 | 0.87 | 6.82 | 0.54 | 1 | 10
59 | 130 | CONCLUIDO | 3.5639 | 28.06 | 24.28 | 72.83 | 1 | 20 | 280.7 | 59.19 | 15.75 | 18 | 75.76 | 34854.15 | 399.07 | 452.58 | 80.05 | 57.64 | 9062.19 | 0.72 | 0.87 | 6.83 | 0.55 | 1 | 10
60 | 130 | CONCLUIDO | 3.5732 | 27.99 | 24.25 | 76.59 | 1.01 | 19 | 281.2 | 59.19 | 16 | 17 | 76 | 34915.03 | 398.75 | 452.56 | 79.54 | 57.64 | 8811.96 | 0.72 | 0.87 | 6.83 | 0.53 | 1 | 10
61 | 130 | CONCLUIDO | 3.5757 | 27.97 | 24.23 | 76.52 | 1.03 | 19 | 281.69 | 59.19 | 16.25 | 17 | 76.25 | 34976 | 398.64 | 452.58 | 79.02 | 57.64 | 8553.83 | 0.73 | 0.87 | 6.82 | 0.51 | 1 | 10
62 | 130 | CONCLUIDO | 3.5748 | 27.97 | 24.24 | 76.55 | 1.04 | 19 | 282.19 | 59.19 | 16.5 | 17 | 76.49 | 35037.08 | 398.73 | 452.63 | 79.16 | 57.64 | 8622.7 | 0.73 | 0.87 | 6.82 | 0.51 | 1 | 10
63 | 130 | CONCLUIDO | 3.5847 | 27.9 | 24.21 | 80.71 | 1.06 | 18 | 282.68 | 59.19 | 16.75 | 16 | 76.74 | 35098.25 | 397.96 | 452.59 | 78.27 | 57.64 | 8183 | 0.74 | 0.88 | 6.82 | 0.49 | 1 | 10
64 | 130 | CONCLUIDO | 3.5854 | 27.89 | 24.21 | 80.69 | 1.07 | 18 | 283.18 | 59.19 | 17 | 16 | 76.98 | 35159.52 | 398.34 | 452.6 | 78.13 | 57.64 | 8111.19 | 0.74 | 0.88 | 6.82 | 0.48 | 1 | 10
65 | 130 | CONCLUIDO | 3.5838 | 27.9 | 24.22 | 80.73 | 1.08 | 18 | 283.68 | 59.19 | 17.25 | 16 | 77.23 | 35220.89 | 398.54 | 452.58 | 78.43 | 57.64 | 8260.57 | 0.74 | 0.88 | 6.82 | 0.49 | 1 | 10
66 | 130 | CONCLUIDO | 3.5862 | 27.88 | 24.2 | 80.66 | 1.1 | 18 | 284.17 | 59.19 | 17.5 | 16 | 77.48 | 35282.36 | 398.01 | 452.61 | 77.67 | 57.64 | 7881.24 | 0.74 | 0.88 | 6.83 | 0.47 | 1 | 10
67 | 130 | CONCLUIDO | 3.5956 | 27.81 | 24.18 | 85.33 | 1.11 | 17 | 284.67 | 59.19 | 17.75 | 15 | 77.73 | 35343.92 | 396.98 | 452.57 | 76.86 | 57.64 | 7484.53 | 0.75 | 0.88 | 6.83 | 0.45 | 1 | 10
68 | 130 | CONCLUIDO | 3.596 | 27.81 | 24.17 | 85.32 | 1.12 | 17 | 285.17 | 59.19 | 18 | 15 | 77.98 | 35405.59 | 397.26 | 452.62 | 76.7 | 57.64 | 7404.83 | 0.75 | 0.88 | 6.83 | 0.45 | 1 | 10
69 | 130 | CONCLUIDO | 3.5963 | 27.81 | 24.17 | 85.31 | 1.14 | 17 | 285.67 | 59.19 | 18.25 | 15 | 78.23 | 35467.36 | 397.44 | 452.55 | 76.86 | 57.64 | 7484.12 | 0.75 | 0.88 | 6.82 | 0.45 | 1 | 10
70 | 130 | CONCLUIDO | 3.5964 | 27.81 | 24.17 | 85.3 | 1.15 | 17 | 286.18 | 59.19 | 18.5 | 15 | 78.48 | 35529.23 | 397.71 | 452.55 | 76.89 | 57.64 | 7495.56 | 0.75 | 0.88 | 6.82 | 0.45 | 1 | 10
71 | 130 | CONCLUIDO | 3.5938 | 27.83 | 24.19 | 85.37 | 1.16 | 17 | 286.68 | 59.19 | 18.75 | 15 | 78.74 | 35591.33 | 397.71 | 452.6 | 77.54 | 57.64 | 7821.56 | 0.74 | 0.88 | 6.82 | 0.47 | 1 | 10
72 | 130 | CONCLUIDO | 3.6027 | 27.76 | 24.17 | 90.64 | 1.18 | 16 | 287.18 | 59.19 | 19 | 14 | 78.99 | 35653.4 | 397.29 | 452.57 | 76.8 | 57.64 | 7455.93 | 0.75 | 0.88 | 6.82 | 0.45 | 1 | 10
73 | 130 | CONCLUIDO | 3.604 | 27.75 | 24.16 | 90.6 | 1.19 | 16 | 287.69 | 59.19 | 19.25 | 14 | 79.24 | 35715.58 | 397.06 | 452.58 | 76.19 | 57.64 | 7155.46 | 0.76 | 0.88 | 6.83 | 0.43 | 1 | 10
74 | 130 | CONCLUIDO | 3.605 | 27.74 | 24.15 | 90.57 | 1.2 | 16 | 288.19 | 59.19 | 19.5 | 14 | 79.5 | 35777.86 | 397.03 | 452.57 | 76.39 | 57.64 | 7252.09 | 0.75 | 0.88 | 6.82 | 0.43 | 1 | 10
75 | 130 | CONCLUIDO | 3.6046 | 27.74 | 24.16 | 90.58 | 1.22 | 16 | 288.7 | 59.19 | 19.75 | 14 | 79.75 | 35840.25 | 397.23 | 452.61 | 76.37 | 57.64 | 7242.45 | 0.75 | 0.88 | 6.82 | 0.43 | 1 | 10
76 | 130 | CONCLUIDO | 3.6045 | 27.74 | 24.16 | 90.59 | 1.23 | 16 | 289.2 | 59.19 | 20 | 14 | 80.01 | 35902.74 | 397.11 | 452.58 | 76.49 | 57.64 | 7302.87 | 0.75 | 0.88 | 6.82 | 0.43 | 1 | 10
77 | 130 | CONCLUIDO | 3.6021 | 27.76 | 24.17 | 90.65 | 1.24 | 16 | 289.71 | 59.19 | 20.25 | 14 | 80.27 | 35965.33 | 396.99 | 452.59 | 76.96 | 57.64 | 7537.25 | 0.75 | 0.88 | 6.82 | 0.45 | 1 | 10
78 | 130 | CONCLUIDO | 3.6161 | 27.65 | 24.12 | 96.46 | 1.26 | 15 | 290.22 | 59.19 | 20.5 | 13 | 80.53 | 36028.03 | 396.09 | 452.67 | 75.02 | 57.64 | 6570.84 | 0.77 | 0.88 | 6.82 | 0.39 | 1 | 10
79 | 130 | CONCLUIDO | 3.6149 | 27.66 | 24.12 | 96.5 | 1.27 | 15 | 290.73 | 59.19 | 20.75 | 13 | 80.79 | 36090.84 | 396.44 | 452.59 | 75.37 | 57.64 | 6749.59 | 0.76 | 0.88 | 6.82 | 0.4 | 1 | 10
80 | 130 | CONCLUIDO | 3.6155 | 27.66 | 24.12 | 96.48 | 1.28 | 15 | 291.24 | 59.19 | 21 | 13 | 81.05 | 36153.75 | 396.41 | 452.56 | 75.22 | 57.64 | 6672.74 | 0.77 | 0.88 | 6.82 | 0.4 | 1 | 10
81 | 130 | CONCLUIDO | 3.6144 | 27.67 | 24.13 | 96.51 | 1.3 | 15 | 291.75 | 59.19 | 21.25 | 13 | 81.31 | 36216.77 | 396.38 | 452.57 | 75.58 | 57.64 | 6850.53 | 0.76 | 0.88 | 6.82 | 0.4 | 1 | 10
82 | 130 | CONCLUIDO | 3.6152 | 27.66 | 24.12 | 96.49 | 1.31 | 15 | 292.26 | 59.19 | 21.5 | 13 | 81.57 | 36279.9 | 396.01 | 452.57 | 75.33 | 57.64 | 6726.54 | 0.77 | 0.88 | 6.82 | 0.4 | 1 | 10
83 | 130 | CONCLUIDO | 3.6153 | 27.66 | 24.12 | 96.49 | 1.32 | 15 | 292.77 | 59.19 | 21.75 | 13 | 81.83 | 36343.13 | 395.87 | 452.6 | 75.27 | 57.64 | 6697.97 | 0.77 | 0.88 | 6.82 | 0.4 | 1 | 10
84 | 130 | CONCLUIDO | 3.6245 | 27.59 | 24.1 | 103.29 | 1.34 | 14 | 293.29 | 59.19 | 22 | 12 | 82.09 | 36406.47 | 396.14 | 452.56 | 74.78 | 57.64 | 6460.45 | 0.77 | 0.88 | 6.81 | 0.38 | 1 | 10
85 | 130 | CONCLUIDO | 3.6265 | 27.58 | 24.09 | 103.22 | 1.35 | 14 | 293.8 | 59.19 | 22.25 | 12 | 82.36 | 36469.92 | 395.99 | 452.59 | 74.08 | 57.64 | 6109.16 | 0.78 | 0.88 | 6.82 | 0.36 | 1 | 10
86 | 130 | CONCLUIDO | 3.6261 | 27.58 | 24.09 | 103.23 | 1.36 | 14 | 294.32 | 59.19 | 22.5 | 12 | 82.62 | 36533.49 | 396.02 | 452.6 | 73.96 | 57.64 | 6049.62 | 0.78 | 0.88 | 6.82 | 0.36 | 1 | 10
87 | 130 | CONCLUIDO | 3.6239 | 27.59 | 24.11 | 103.31 | 1.37 | 14 | 294.83 | 59.19 | 22.75 | 12 | 82.89 | 36597.16 | 396.13 | 452.56 | 74.83 | 57.64 | 6484.02 | 0.77 | 0.88 | 6.82 | 0.38 | 1 | 10
88 | 130 | CONCLUIDO | 3.6263 | 27.58 | 24.09 | 103.23 | 1.39 | 14 | 295.35 | 59.19 | 23 | 12 | 83.16 | 36660.94 | 395.62 | 452.6 | 74.05 | 57.64 | 6095.4 | 0.78 | 0.88 | 6.82 | 0.36 | 1 | 10
89 | 130 | CONCLUIDO | 3.6244 | 27.59 | 24.1 | 103.29 | 1.4 | 14 | 295.87 | 59.19 | 23.25 | 12 | 83.43 | 36724.83 | 395.16 | 452.56 | 74.54 | 57.64 | 6338.97 | 0.77 | 0.88 | 6.82 | 0.38 | 1 | 10
90 | 130 | CONCLUIDO | 3.6352 | 27.51 | 24.07 | 111.08 | 1.41 | 13 | 296.39 | 59.19 | 23.5 | 11 | 83.69 | 36788.84 | 394.04 | 452.63 | 73.6 | 57.64 | 5875.34 | 0.78 | 0.88 | 6.81 | 0.34 | 1 | 10
91 | 130 | CONCLUIDO | 3.6333 | 27.52 | 24.08 | 111.15 | 1.42 | 13 | 296.91 | 59.19 | 23.75 | 11 | 83.96 | 36852.96 | 395.06 | 452.59 | 74.06 | 57.64 | 6105.17 | 0.78 | 0.88 | 6.82 | 0.36 | 1 | 10
92 | 130 | CONCLUIDO | 3.6339 | 27.52 | 24.08 | 111.13 | 1.44 | 13 | 297.43 | 59.19 | 24 | 11 | 84.24 | 36917.19 | 395.46 | 452.56 | 73.7 | 57.64 | 5924.14 | 0.78 | 0.88 | 6.82 | 0.35 | 1 | 10
93 | 130 | CONCLUIDO | 3.6344 | 27.52 | 24.07 | 111.11 | 1.45 | 13 | 297.95 | 59.19 | 24.25 | 11 | 84.51 | 36981.53 | 395.93 | 452.58 | 73.75 | 57.64 | 5946.4 | 0.78 | 0.88 | 6.82 | 0.35 | 1 | 10
94 | 130 | CONCLUIDO | 3.6358 | 27.5 | 24.06 | 111.06 | 1.46 | 13 | 298.47 | 59.19 | 24.5 | 11 | 84.78 | 37045.99 | 396.13 | 452.59 | 73.22 | 57.64 | 5684.77 | 0.79 | 0.88 | 6.82 | 0.34 | 1 | 10
95 | 130 | CONCLUIDO | 3.634 | 27.52 | 24.08 | 111.13 | 1.47 | 13 | 299 | 59.19 | 24.75 | 11 | 85.05 | 37110.57 | 396.22 | 452.57 | 73.67 | 57.64 | 5906.79 | 0.78 | 0.88 | 6.82 | 0.35 | 1 | 10
96 | 130 | CONCLUIDO | 3.6357 | 27.5 | 24.06 | 111.07 | 1.49 | 13 | 299.52 | 59.19 | 25 | 11 | 85.33 | 37175.38 | 395.8 | 452.61 | 73.44 | 57.64 | 5790.61 | 0.78 | 0.88 | 6.81 | 0.34 | 1 | 10
97 | 130 | CONCLUIDO | 3.6354 | 27.51 | 24.07 | 111.08 | 1.5 | 13 | 300.05 | 59.19 | 25.25 | 11 | 85.6 | 37240.19 | 395.26 | 452.56 | 73.61 | 57.64 | 5876.37 | 0.78 | 0.88 | 6.81 | 0.34 | 1 | 10
98 | 130 | CONCLUIDO | 3.6345 | 27.51 | 24.07 | 111.11 | 1.51 | 13 | 300.57 | 59.19 | 25.5 | 11 | 85.88 | 37305.12 | 394.84 | 452.55 | 73.68 | 57.64 | 5910.87 | 0.78 | 0.88 | 6.82 | 0.35 | 1 | 10
99 | 130 | CONCLUIDO | 3.6471 | 27.42 | 24.03 | 120.14 | 1.52 | 12 | 301.1 | 59.19 | 25.75 | 10 | 86.16 | 37370.16 | 393.89 | 452.56 | 72.11 | 57.64 | 5132.89 | 0.8 | 0.88 | 6.82 | 0.3 | 1 | 10
100 | 130 | CONCLUIDO | 3.647 | 27.42 | 24.03 | 120.14 | 1.54 | 12 | 301.63 | 59.19 | 26 | 10 | 86.44 | 37435.32 | 394.23 | 452.57 | 72.2 | 57.64 | 5179.07 | 0.8 | 0.88 | 6.81 | 0.3 | 1 | 10
101 | 130 | CONCLUIDO | 3.647 | 27.42 | 24.03 | 120.14 | 1.55 | 12 | 302.16 | 59.19 | 26.25 | 10 | 86.72 | 37500.6 | 394.52 | 452.59 | 72.09 | 57.64 | 5122.91 | 0.8 | 0.88 | 6.82 | 0.3 | 1 | 10
102 | 130 | CONCLUIDO | 3.6476 | 27.42 | 24.02 | 120.12 | 1.56 | 12 | 302.69 | 59.19 | 26.5 | 10 | 87 | 37566 | 395.04 | 452.59 | 71.93 | 57.64 | 5044.09 | 0.8 | 0.88 | 6.82 | 0.3 | 1 | 10
103 | 130 | CONCLUIDO | 3.6452 | 27.43 | 24.04 | 120.21 | 1.57 | 12 | 303.22 | 59.19 | 26.75 | 10 | 87.28 | 37631.52 | 395.39 | 452.56 | 72.42 | 57.64 | 5286.12 | 0.8 | 0.88 | 6.82 | 0.32 | 1 | 10
104 | 130 | CONCLUIDO | 3.6457 | 27.43 | 24.04 | 120.19 | 1.58 | 12 | 303.75 | 59.19 | 27 | 10 | 87.56 | 37697.16 | 395.26 | 452.66 | 72.45 | 57.64 | 5305.02 | 0.8 | 0.88 | 6.82 | 0.31 | 1 | 10
105 | 130 | CONCLUIDO | 3.6469 | 27.42 | 24.03 | 120.14 | 1.6 | 12 | 304.29 | 59.19 | 27.25 | 10 | 87.84 | 37762.92 | 395.25 | 452.56 | 72.31 | 57.64 | 5235.45 | 0.8 | 0.88 | 6.81 | 0.3 | 1 | 10
106 | 130 | CONCLUIDO | 3.6455 | 27.43 | 24.04 | 120.2 | 1.61 | 12 | 304.82 | 59.19 | 27.5 | 10 | 88.13 | 37828.81 | 395.08 | 452.61 | 72.57 | 57.64 | 5362.84 | 0.79 | 0.88 | 6.81 | 0.31 | 1 | 10
107 | 130 | CONCLUIDO | 3.6454 | 27.43 | 24.04 | 120.2 | 1.62 | 12 | 305.36 | 59.19 | 27.75 | 10 | 88.41 | 37894.82 | 394.73 | 452.56 | 72.65 | 57.64 | 5403.28 | 0.79 | 0.88 | 6.81 | 0.32 | 1 | 10
108 | 130 | CONCLUIDO | 3.6459 | 27.43 | 24.04 | 120.18 | 1.63 | 12 | 305.89 | 59.19 | 28 | 10 | 88.7 | 37960.95 | 394.18 | 452.66 | 72.59 | 57.64 | 5370.77 | 0.79 | 0.88 | 6.81 | 0.31 | 1 | 10
109 | 130 | CONCLUIDO | 3.6549 | 27.36 | 24.02 | 131 | 1.64 | 11 | 306.43 | 59.19 | 28.25 | 9 | 88.99 | 38027.2 | 393.79 | 452.57 | 71.81 | 57.64 | 4989.68 | 0.8 | 0.88 | 6.81 | 0.29 | 1 | 10
110 | 130 | CONCLUIDO | 3.6574 | 27.34 | 24 | 130.9 | 1.65 | 11 | 306.97 | 59.19 | 28.5 | 9 | 89.27 | 38093.58 | 393.74 | 452.58 | 71.23 | 57.64 | 4699.98 | 0.81 | 0.88 | 6.81 | 0.27 | 1 | 10
111 | 130 | CONCLUIDO | 3.6569 | 27.35 | 24 | 130.92 | 1.67 | 11 | 307.51 | 59.19 | 28.75 | 9 | 89.56 | 38160.09 | 394.19 | 452.56 | 71.35 | 57.64 | 4758.2 | 0.81 | 0.88 | 6.81 | 0.28 | 1 | 10
112 | 130 | CONCLUIDO | 3.6559 | 27.35 | 24.01 | 130.97 | 1.68 | 11 | 308.05 | 59.19 | 29 | 9 | 89.85 | 38226.72 | 394.52 | 452.55 | 71.51 | 57.64 | 4837.32 | 0.81 | 0.88 | 6.82 | 0.29 | 1 | 10
113 | 130 | CONCLUIDO | 3.6566 | 27.35 | 24 | 130.93 | 1.69 | 11 | 308.59 | 59.19 | 29.25 | 9 | 90.14 | 38293.47 | 394.78 | 452.59 | 71.47 | 57.64 | 4817.65 | 0.81 | 0.88 | 6.81 | 0.28 | 1 | 10
114 | 130 | CONCLUIDO | 3.6557 | 27.35 | 24.01 | 130.97 | 1.7 | 11 | 309.13 | 59.19 | 29.5 | 9 | 90.44 | 38360.36 | 395.17 | 452.56 | 71.68 | 57.64 | 4920.89 | 0.8 | 0.88 | 6.81 | 0.29 | 1 | 10
115 | 130 | CONCLUIDO | 3.6569 | 27.35 | 24 | 130.92 | 1.71 | 11 | 309.67 | 59.19 | 29.75 | 9 | 90.73 | 38427.37 | 394.9 | 452.59 | 71.46 | 57.64 | 4812.41 | 0.81 | 0.88 | 6.81 | 0.28 | 1 | 10
116 | 130 | CONCLUIDO | 3.6547 | 27.36 | 24.02 | 131.01 | 1.72 | 11 | 310.22 | 59.19 | 30 | 9 | 91.02 | 38494.52 | 395.01 | 452.55 | 71.89 | 57.64 | 5027.3 | 0.8 | 0.88 | 6.82 | 0.3 | 1 | 10
117 | 130 | CONCLUIDO | 3.6567 | 27.35 | 24 | 130.93 | 1.73 | 11 | 310.76 | 59.19 | 30.25 | 9 | 91.32 | 38561.79 | 395.12 | 452.56 | 71.45 | 57.64 | 4809.99 | 0.81 | 0.88 | 6.81 | 0.28 | 1 | 10
118 | 130 | CONCLUIDO | 3.6579 | 27.34 | 24 | 130.88 | 1.75 | 11 | 311.31 | 59.19 | 30.5 | 9 | 91.62 | 38629.19 | 394.78 | 452.55 | 71.22 | 57.64 | 4692.4 | 0.81 | 0.88 | 6.81 | 0.27 | 1 | 10
119 | 130 | CONCLUIDO | 3.6552 | 27.36 | 24.02 | 130.99 | 1.76 | 11 | 311.86 | 59.19 | 30.75 | 9 | 91.91 | 38696.85 | 394.93 | 452.59 | 71.72 | 57.64 | 4944.19 | 0.8 | 0.88 | 6.82 | 0.29 | 1 | 10
120 | 130 | CONCLUIDO | 3.657 | 27.34 | 24 | 130.92 | 1.77 | 11 | 312.41 | 59.19 | 31 | 9 | 92.21 | 38764.53 | 394 | 452.56 | 71.5 | 57.64 | 4833.9 | 0.81 | 0.88 | 6.81 | 0.28 | 1 | 10
121 | 130 | CONCLUIDO | 3.6673 | 27.27 | 23.97 | 143.84 | 1.78 | 10 | 312.96 | 59.19 | 31.25 | 8 | 92.51 | 38832.33 | 393.01 | 452.56 | 70.43 | 57.64 | 4302.07 | 0.82 | 0.88 | 6.81 | 0.25 | 1 | 10
122 | 130 | CONCLUIDO | 3.6652 | 27.28 | 23.99 | 143.94 | 1.79 | 10 | 313.51 | 59.19 | 31.5 | 8 | 92.81 | 38900.27 | 393.75 | 452.57 | 70.93 | 57.64 | 4552.7 | 0.81 | 0.88 | 6.81 | 0.27 | 1 | 10
123 | 130 | CONCLUIDO | 3.666 | 27.28 | 23.98 | 143.91 | 1.8 | 10 | 314.06 | 59.19 | 31.75 | 8 | 93.12 | 38968.34 | 393.98 | 452.55 | 70.79 | 57.64 | 4484.84 | 0.81 | 0.88 | 6.81 | 0.26 | 1 | 10
124 | 130 | CONCLUIDO | 3.6682 | 27.26 | 23.97 | 143.81 | 1.81 | 10 | 314.61 | 59.19 | 32 | 8 | 93.42 | 39036.55 | 394.07 | 452.55 | 70.16 | 57.64 | 4169.61 | 0.82 | 0.88 | 6.81 | 0.24 | 1 | 10
125 | 130 | CONCLUIDO | 3.666 | 27.28 | 23.98 | 143.91 | 1.82 | 10 | 315.17 | 59.19 | 32.25 | 8 | 93.72 | 39104.89 | 394.61 | 452.62 | 70.72 | 57.64 | 4447.93 | 0.82 | 0.88 | 6.81 | 0.26 | 1 | 10
126 | 130 | CONCLUIDO | 3.6657 | 27.28 | 23.99 | 143.91 | 1.83 | 10 | 315.72 | 59.19 | 32.5 | 8 | 94.03 | 39173.37 | 394.7 | 452.59 | 70.87 | 57.64 | 4523.08 | 0.81 | 0.88 | 6.81 | 0.26 | 1 | 10
127 | 130 | CONCLUIDO | 3.6657 | 27.28 | 23.99 | 143.91 | 1.84 | 10 | 316.28 | 59.19 | 32.75 | 8 | 94.33 | 39241.99 | 395.03 | 452.55 | 70.8 | 57.64 | 4490.41 | 0.81 | 0.88 | 6.81 | 0.26 | 1 | 10
128 | 130 | CONCLUIDO | 3.6661 | 27.28 | 23.98 | 143.9 | 1.86 | 10 | 316.84 | 59.19 | 33 | 8 | 94.64 | 39310.75 | 395.14 | 452.62 | 70.67 | 57.64 | 4422.06 | 0.82 | 0.88 | 6.81 | 0.26 | 1 | 10
129 | 130 | CONCLUIDO | 3.6673 | 27.27 | 23.97 | 143.84 | 1.87 | 10 | 317.39 | 59.19 | 33.25 | 8 | 94.95 | 39379.65 | 394.95 | 452.58 | 70.49 | 57.64 | 4331.18 | 0.82 | 0.88 | 6.81 | 0.25 | 1 | 10
130 | 130 | CONCLUIDO | 3.6661 | 27.28 | 23.98 | 143.9 | 1.88 | 10 | 317.95 | 59.19 | 33.5 | 8 | 95.26 | 39448.69 | 395.12 | 452.65 | 70.69 | 57.64 | 4434.11 | 0.82 | 0.88 | 6.81 | 0.26 | 1 | 10
131 | 130 | CONCLUIDO | 3.6648 | 27.29 | 23.99 | 143.95 | 1.89 | 10 | 318.52 | 59.19 | 33.75 | 8 | 95.57 | 39517.87 | 395.29 | 452.55 | 71.12 | 57.64 | 4645.92 | 0.81 | 0.88 | 6.81 | 0.27 | 1 | 10
132 | 130 | CONCLUIDO | 3.6657 | 27.28 | 23.99 | 143.92 | 1.9 | 10 | 319.08 | 59.19 | 34 | 8 | 95.88 | 39587.19 | 395.06 | 452.56 | 70.85 | 57.64 | 4514.89 | 0.81 | 0.88 | 6.81 | 0.26 | 1 | 10
133 | 130 | CONCLUIDO | 3.666 | 27.28 | 23.98 | 143.91 | 1.91 | 10 | 319.64 | 59.19 | 34.25 | 8 | 96.2 | 39656.65 | 394.77 | 452.6 | 70.65 | 57.64 | 4414.8 | 0.82 | 0.88 | 6.81 | 0.26 | 1 | 10
134 | 130 | CONCLUIDO | 3.6659 | 27.28 | 23.98 | 143.91 | 1.92 | 10 | 320.21 | 59.19 | 34.5 | 8 | 96.51 | 39726.26 | 394.29 | 452.55 | 70.88 | 57.64 | 4525.86 | 0.81 | 0.88 | 6.81 | 0.26 | 1 | 10
135 | 130 | CONCLUIDO | 3.6663 | 27.28 | 23.98 | 143.89 | 1.93 | 10 | 320.77 | 59.19 | 34.75 | 8 | 96.83 | 39796.01 | 393.79 | 452.59 | 70.8 | 57.64 | 4487.89 | 0.81 | 0.88 | 6.81 | 0.26 | 1 | 10
136 | 130 | CONCLUIDO | 3.6668 | 27.27 | 23.98 | 143.87 | 1.94 | 10 | 321.34 | 59.19 | 35 | 8 | 97.14 | 39865.91 | 393.04 | 452.57 | 70.61 | 57.64 | 4391.2 | 0.82 | 0.88 | 6.81 | 0.25 | 1 | 10
137 | 130 | CONCLUIDO | 3.6768 | 27.2 | 23.95 | 159.68 | 1.95 | 9 | 321.91 | 59.19 | 35.25 | 7 | 97.46 | 39935.96 | 392.87 | 452.57 | 69.71 | 57.64 | 3947.07 | 0.83 | 0.89 | 6.81 | 0.23 | 1 | 10
138 | 130 | CONCLUIDO | 3.6763 | 27.2 | 23.96 | 159.71 | 1.96 | 9 | 322.47 | 59.19 | 35.5 | 7 | 97.78 | 40006.15 | 393.37 | 452.57 | 69.79 | 57.64 | 3989.65 | 0.83 | 0.89 | 6.81 | 0.23 | 1 | 10
139 | 130 | CONCLUIDO | 3.6778 | 27.19 | 23.95 | 159.64 | 1.97 | 9 | 323.04 | 59.19 | 35.75 | 7 | 98.1 | 40076.49 | 393.62 | 452.6 | 69.46 | 57.64 | 3823.14 | 0.83 | 0.89 | 6.81 | 0.22 | 1 | 10
140 | 130 | CONCLUIDO | 3.6774 | 27.19 | 23.95 | 159.66 | 1.98 | 9 | 323.62 | 59.19 | 36 | 7 | 98.42 | 40147.11 | 393.91 | 452.59 | 69.66 | 57.64 | 3921.47 | 0.83 | 0.89 | 6.81 | 0.22 | 1 | 10
141 | 130 | CONCLUIDO | 3.6772 | 27.19 | 23.95 | 159.66 | 1.99 | 9 | 324.19 | 59.19 | 36.25 | 7 | 98.75 | 40217.75 | 394.56 | 452.6 | 69.62 | 57.64 | 3903.74 | 0.83 | 0.89 | 6.81 | 0.23 | 1 | 10
142 | 130 | CONCLUIDO | 3.677 | 27.2 | 23.95 | 159.68 | 2 | 9 | 324.76 | 59.19 | 36.5 | 7 | 99.07 | 40288.55 | 395.13 | 452.57 | 69.64 | 57.64 | 3913.86 | 0.83 | 0.89 | 6.81 | 0.23 | 1 | 10
143 | 130 | CONCLUIDO | 3.6775 | 27.19 | 23.95 | 159.65 | 2.01 | 9 | 325.34 | 59.19 | 36.75 | 7 | 99.4 | 40359.5 | 395.51 | 452.56 | 69.61 | 57.64 | 3896.36 | 0.83 | 0.89 | 6.81 | 0.22 | 1 | 10
144 | 130 | CONCLUIDO | 3.6774 | 27.19 | 23.95 | 159.65 | 2.02 | 9 | 325.92 | 59.19 | 37 | 7 | 99.72 | 40430.6 | 395.73 | 452.59 | 69.58 | 57.64 | 3881.42 | 0.83 | 0.89 | 6.81 | 0.22 | 1 | 10
145 | 130 | CONCLUIDO | 3.677 | 27.2 | 23.95 | 159.67 | 2.03 | 9 | 326.49 | 59.19 | 37.25 | 7 | 100.05 | 40501.85 | 395.85 | 452.57 | 69.64 | 57.64 | 3915.26 | 0.83 | 0.89 | 6.81 | 0.23 | 1 | 10
146 | 130 | CONCLUIDO | 3.6768 | 27.2 | 23.95 | 159.69 | 2.04 | 9 | 327.07 | 59.19 | 37.5 | 7 | 100.38 | 40573.27 | 396.16 | 452.56 | 69.87 | 57.64 | 4025.63 | 0.83 | 0.89 | 6.81 | 0.23 | 1 | 10
147 | 130 | CONCLUIDO | 3.6762 | 27.2 | 23.96 | 159.71 | 2.05 | 9 | 327.65 | 59.19 | 37.75 | 7 | 100.71 | 40644.83 | 396.13 | 452.58 | 69.97 | 57.64 | 4078.69 | 0.82 | 0.89 | 6.81 | 0.23 | 1 | 10
148 | 130 | CONCLUIDO | 3.6764 | 27.2 | 23.96 | 159.7 | 2.06 | 9 | 328.23 | 59.19 | 38 | 7 | 101.04 | 40716.56 | 396.25 | 452.59 | 69.95 | 57.64 | 4069.15 | 0.82 | 0.89 | 6.81 | 0.23 | 1 | 10
149 | 130 | CONCLUIDO | 3.6774 | 27.19 | 23.95 | 159.65 | 2.07 | 9 | 328.82 | 59.19 | 38.25 | 7 | 101.37 | 40788.44 | 396.18 | 452.57 | 69.74 | 57.64 | 3965.32 | 0.83 | 0.89 | 6.81 | 0.22 | 1 | 10
150 | 130 | CONCLUIDO | 3.6772 | 27.19 | 23.95 | 159.66 | 2.08 | 9 | 329.4 | 59.19 | 38.5 | 7 | 101.71 | 40860.49 | 396.21 | 452.58 | 69.71 | 57.64 | 3947.93 | 0.83 | 0.89 | 6.81 | 0.23 | 1 | 10
151 | 130 | CONCLUIDO | 3.6773 | 27.19 | 23.95 | 159.66 | 2.09 | 9 | 329.99 | 59.19 | 38.75 | 7 | 102.04 | 40932.69 | 395.62 | 452.6 | 69.62 | 57.64 | 3904.45 | 0.83 | 0.89 | 6.81 | 0.22 | 1 | 10
152 | 130 | CONCLUIDO | 3.6771 | 27.2 | 23.95 | 159.67 | 2.1 | 9 | 330.57 | 59.19 | 39 | 7 | 102.38 | 41005.06 | 395.52 | 452.58 | 69.68 | 57.64 | 3932.69 | 0.83 | 0.89 | 6.81 | 0.23 | 1 | 10
153 | 130 | CONCLUIDO | 3.676 | 27.2 | 23.96 | 159.72 | 2.11 | 9 | 331.16 | 59.19 | 39.25 | 7 | 102.72 | 41077.58 | 395.65 | 452.58 | 69.91 | 57.64 | 4046.57 | 0.82 | 0.89 | 6.81 | 0.23 | 1 | 10
154 | 130 | CONCLUIDO | 3.6757 | 27.21 | 23.96 | 159.74 | 2.12 | 9 | 331.75 | 59.19 | 39.5 | 7 | 103.06 | 41150.28 | 395.71 | 452.63 | 70 | 57.64 | 4094.79 | 0.82 | 0.88 | 6.81 | 0.24 | 1 | 10
155 | 130 | CONCLUIDO | 3.6755 | 27.21 | 23.96 | 159.75 | 2.13 | 9 | 332.34 | 59.19 | 39.75 | 7 | 103.4 | 41223.13 | 395.77 | 452.56 | 69.97 | 57.64 | 4076.84 | 0.82 | 0.88 | 6.81 | 0.24 | 1 | 10
156 | 130 | CONCLUIDO | 3.6764 | 27.2 | 23.96 | 159.7 | 2.14 | 9 | 332.93 | 59.19 | 40 | 7 | 103.74 | 41296.16 | 395.22 | 452.56 | 69.89 | 57.64 | 4038.33 | 0.82 | 0.89 | 6.81 | 0.23 | 1 | 10
0 | 75 | CONCLUIDO | 2.346 | 42.63 | 31.92 | 6.94 | 0.12 | 276 | 150.44 | 49.1 | 1 | 274 | 25.34 | 18787.76 | 381.06 | 453.42 | 329.23 | 57.64 | 132375.43 | 0.18 | 0.66 | 7.25 | 8.17 | 1 | 10
1 | 75 | CONCLUIDO | 2.607 | 38.36 | 29.79 | 8.68 | 0.15 | 206 | 150.78 | 49.1 | 1.25 | 204 | 25.44 | 18830.65 | 355.39 | 453.25 | 259.34 | 57.64 | 97778.15 | 0.22 | 0.71 | 7.15 | 6.05 | 1 | 10
2 | 75 | CONCLUIDO | 2.7977 | 35.74 | 28.46 | 10.41 | 0.18 | 164 | 151.13 | 49.1 | 1.5 | 162 | 25.54 | 18873.58 | 339.17 | 453.02 | 216.76 | 57.64 | 76697.5 | 0.27 | 0.75 | 7.05 | 4.72 | 1 | 10
3 | 75 | CONCLUIDO | 2.9252 | 34.19 | 27.72 | 12.14 | 0.2 | 137 | 151.48 | 49.1 | 1.75 | 135 | 25.64 | 18916.54 | 330.08 | 453.02 | 192.02 | 57.64 | 64461.58 | 0.3 | 0.77 | 7.03 | 3.99 | 1 | 10
4 | 75 | CONCLUIDO | 3.033 | 32.97 | 27.12 | 13.91 | 0.23 | 117 | 151.83 | 49.1 | 2 | 115 | 25.73 | 18959.54 | 322.55 | 452.88 | 172.62 | 57.64 | 54864.73 | 0.33 | 0.78 | 6.99 | 3.39 | 1 | 10
5 | 75 | CONCLUIDO | 3.1125 | 32.13 | 26.71 | 15.56 | 0.26 | 103 | 152.18 | 49.1 | 2.25 | 101 | 25.83 | 19002.56 | 317.23 | 452.83 | 159.18 | 57.64 | 48214.23 | 0.36 | 0.79 | 6.97 | 2.97 | 1 | 10
6 | 75 | CONCLUIDO | 3.1832 | 31.41 | 26.36 | 17.38 | 0.29 | 91 | 152.53 | 49.1 | 2.5 | 89 | 25.93 | 19045.63 | 312.7 | 452.73 | 148.05 | 57.64 | 42708.47 | 0.39 | 0.8 | 6.94 | 2.63 | 1 | 10
7 | 75 | CONCLUIDO | 3.2411 | 30.85 | 26.07 | 19.08 | 0.32 | 82 | 152.88 | 49.1 | 2.75 | 80 | 26.03 | 19088.72 | 308.85 | 452.72 | 138.38 | 57.64 | 37918.55 | 0.42 | 0.81 | 6.94 | 2.34 | 1 | 10
8 | 75 | CONCLUIDO | 3.2939 | 30.36 | 25.82 | 20.94 | 0.35 | 74 | 153.23 | 49.1 | 3 | 72 | 26.13 | 19131.85 | 305.47 | 452.71 | 130.53 | 57.64 | 34033.03 | 0.44 | 0.82 | 6.91 | 2.09 | 1 | 10
9 | 75 | CONCLUIDO | 3.3298 | 30.03 | 25.68 | 22.66 | 0.37 | 68 | 153.58 | 49.1 | 3.25 | 66 | 26.23 | 19175.02 | 303.47 | 452.74 | 125.81 | 57.64 | 31701.24 | 0.46 | 0.83 | 6.91 | 1.95 | 1 | 10
10 | 75 | CONCLUIDO | 3.3636 | 29.73 | 25.53 | 24.31 | 0.4 | 63 | 153.93 | 49.1 | 3.5 | 61 | 26.33 | 19218.22 | 301.31 | 452.75 | 120.75 | 57.64 | 29198.35 | 0.48 | 0.83 | 6.9 | 1.8 | 1 | 10
11 | 75 | CONCLUIDO | 3.3884 | 29.51 | 25.43 | 25.86 | 0.43 | 59 | 154.28 | 49.1 | 3.75 | 57 | 26.43 | 19261.45 | 299.78 | 452.88 | 117.64 | 57.64 | 27662.01 | 0.49 | 0.83 | 6.9 | 1.7 | 1 | 10
12 | 75 | CONCLUIDO | 3.4218 | 29.22 | 25.27 | 27.56 | 0.46 | 55 | 154.63 | 49.1 | 4 | 53 | 26.53 | 19304.72 | 297.41 | 452.67 | 112.59 | 57.64 | 25155.98 | 0.51 | 0.84 | 6.88 | 1.54 | 1 | 10
13 | 75 | CONCLUIDO | 3.4466 | 29.01 | 25.18 | 29.62 | 0.49 | 51 | 154.98 | 49.1 | 4.25 | 49 | 26.63 | 19348.03 | 295.9 | 452.67 | 109.34 | 57.64 | 23551.61 | 0.53 | 0.84 | 6.89 | 1.45 | 1 | 10
14 | 75 | CONCLUIDO | 3.4684 | 28.83 | 25.09 | 31.36 | 0.51 | 48 | 155.33 | 49.1 | 4.5 | 46 | 26.74 | 19391.36 | 294.48 | 452.61 | 106.67 | 57.64 | 22235.3 | 0.54 | 0.85 | 6.87 | 1.36 | 1 | 10
15 | 75 | CONCLUIDO | 3.4856 | 28.69 | 25.01 | 32.62 | 0.54 | 46 | 155.68 | 49.1 | 4.75 | 44 | 26.84 | 19434.74 | 293.13 | 452.62 | 104.2 | 57.64 | 21010.12 | 0.55 | 0.85 | 6.87 | 1.28 | 1 | 10
16 | 75 | CONCLUIDO | 3.5056 | 28.53 | 24.94 | 34.79 | 0.57 | 43 | 156.03 | 49.1 | 5 | 41 | 26.94 | 19478.15 | 291.98 | 452.68 | 101.59 | 57.64 | 19718.64 | 0.57 | 0.85 | 6.87 | 1.21 | 1 | 10
17 | 75 | CONCLUIDO | 3.5215 | 28.4 | 24.87 | 36.39 | 0.59 | 41 | 156.39 | 49.1 | 5.25 | 39 | 27.04 | 19521.59 | 290.76 | 452.71 | 99.67 | 57.64 | 18766.82 | 0.58 | 0.85 | 6.86 | 1.14 | 1 | 10
18 | 75 | CONCLUIDO | 3.5349 | 28.29 | 24.82 | 38.19 | 0.62 | 39 | 156.74 | 49.1 | 5.5 | 37 | 27.14 | 19565.07 | 289.67 | 452.64 | 97.98 | 57.64 | 17932.23 | 0.59 | 0.85 | 6.86 | 1.09 | 1 | 10
19 | 75 | CONCLUIDO | 3.5487 | 28.18 | 24.77 | 40.17 | 0.65 | 37 | 157.09 | 49.1 | 5.75 | 35 | 27.25 | 19608.58 | 288.5 | 452.62 | 96.55 | 57.64 | 17229.48 | 0.6 | 0.86 | 6.85 | 1.05 | 1 | 10
20 | 75 | CONCLUIDO | 3.5547 | 28.13 | 24.76 | 41.26 | 0.67 | 36 | 157.44 | 49.1 | 6 | 34 | 27.35 | 19652.13 | 288.37 | 452.64 | 95.91 | 57.64 | 16912.75 | 0.6 | 0.86 | 6.85 | 1.03 | 1 | 10
21 | 75 | CONCLUIDO | 3.5741 | 27.98 | 24.66 | 43.52 | 0.7 | 34 | 157.8 | 49.1 | 6.25 | 32 | 27.45 | 19695.71 | 286.71 | 452.66 | 92.63 | 57.64 | 15281.32 | 0.62 | 0.86 | 6.86 | 0.94 | 1 | 10
22 | 75 | CONCLUIDO | 3.582 | 27.92 | 24.63 | 44.79 | 0.73 | 33 | 158.15 | 49.1 | 6.5 | 31 | 27.56 | 19739.33 | 286.26 | 452.61 | 92.2 | 57.64 | 15073.95 | 0.63 | 0.86 | 6.84 | 0.91 | 1 | 10
23 | 75 | CONCLUIDO | 3.5846 | 27.9 | 24.64 | 46.21 | 0.75 | 32 | 158.51 | 49.1 | 6.75 | 30 | 27.66 | 19782.99 | 285.89 | 452.66 | 91.92 | 57.64 | 14940.45 | 0.63 | 0.86 | 6.86 | 0.92 | 1 | 10
24 | 75 | CONCLUIDO | 3.5956 | 27.81 | 24.59 | 47.59 | 0.78 | 31 | 158.86 | 49.1 | 7 | 29 | 27.77 | 19826.68 | 284.69 | 452.66 | 90.05 | 57.64 | 14005.77 | 0.64 | 0.86 | 6.85 | 0.86 | 1 | 10
25 | 75 | CONCLUIDO | 3.61 | 27.7 | 24.54 | 50.77 | 0.81 | 29 | 159.22 | 49.1 | 7.25 | 27 | 27.87 | 19870.53 | 283.56 | 452.65 | 88.67 | 57.64 | 13330.16 | 0.65 | 0.86 | 6.84 | 0.81 | 1 | 10
26 | 75 | CONCLUIDO | 3.619 | 27.63 | 24.5 | 52.5 | 0.83 | 28 | 159.57 | 49.1 | 7.5 | 26 | 27.98 | 19914.3 | 282.95 | 452.66 | 87.31 | 57.64 | 12654.79 | 0.66 | 0.87 | 6.85 | 0.77 | 1 | 10
27 | 75 | CONCLUIDO | 3.6184 | 27.64 | 24.5 | 52.51 | 0.86 | 28 | 159.92 | 49.1 | 7.75 | 26 | 28.08 | 19958.1 | 282.67 | 452.57 | 87.88 | 57.64 | 12937.73 | 0.66 | 0.87 | 6.84 | 0.78 | 1 | 10
28 | 75 | CONCLUIDO | 3.6276 | 27.57 | 24.47 | 54.37 | 0.88 | 27 | 160.28 | 49.1 | 8 | 25 | 28.19 | 20001.93 | 281.69 | 452.6 | 86.4 | 57.64 | 12202.85 | 0.67 | 0.87 | 6.84 | 0.74 | 1 | 10
29 | 75 | CONCLUIDO | 3.6343 | 27.52 | 24.44 | 56.41 | 0.91 | 26 | 160.64 | 49.1 | 8.25 | 24 | 28.29 | 20045.81 | 280.82 | 452.67 | 85.79 | 57.64 | 11905 | 0.67 | 0.87 | 6.83 | 0.72 | 1 | 10
30 | 75 | CONCLUIDO | 3.6404 | 27.47 | 24.43 | 58.63 | 0.94 | 25 | 160.99 | 49.1 | 8.5 | 23 | 28.4 | 20089.72 | 280.29 | 452.59 | 85.22 | 57.64 | 11624.74 | 0.68 | 0.87 | 6.84 | 0.7 | 1 | 10
31 | 75 | CONCLUIDO | 3.6517 | 27.38 | 24.37 | 60.94 | 0.96 | 24 | 161.35 | 49.1 | 8.75 | 22 | 28.5 | 20133.66 | 279.59 | 452.64 | 83.4 | 57.64 | 10718.77 | 0.69 | 0.87 | 6.84 | 0.65 | 1 | 10
32 | 75 | CONCLUIDO | 3.6495 | 27.4 | 24.39 | 60.98 | 0.99 | 24 | 161.71 | 49.1 | 9 | 22 | 28.61 | 20177.64 | 279.14 | 452.6 | 83.9 | 57.64 | 10965.65 | 0.69 | 0.87 | 6.84 | 0.67 | 1 | 10
33 | 75 | CONCLUIDO | 3.6588 | 27.33 | 24.35 | 63.53 | 1.01 | 23 | 162.06 | 49.1 | 9.25 | 21 | 28.72 | 20221.66 | 278.45 | 452.62 | 82.72 | 57.64 | 10385.16 | 0.7 | 0.87 | 6.83 | 0.63 | 1 | 10
34 | 75 | CONCLUIDO | 3.667 | 27.27 | 24.32 | 66.33 | 1.04 | 22 | 162.42 | 49.1 | 9.5 | 20 | 28.82 | 20265.72 | 277.53 | 452.59 | 81.8 | 57.64 | 9925.57 | 0.7 | 0.87 | 6.83 | 0.6 | 1 | 10
35 | 75 | CONCLUIDO | 3.6677 | 27.27 | 24.32 | 66.32 | 1.06 | 22 | 162.78 | 49.1 | 9.75 | 20 | 28.93 | 20309.81 | 277.23 | 452.58 | 81.67 | 57.64 | 9864.24 | 0.71 | 0.87 | 6.83 | 0.59 | 1 | 10
36 | 75 | CONCLUIDO | 3.6765 | 27.2 | 24.28 | 69.38 | 1.09 | 21 | 163.13 | 49.1 | 10 | 19 | 29.04 | 20353.94 | 276.55 | 452.6 | 80.38 | 57.64 | 9222.34 | 0.72 | 0.87 | 6.83 | 0.56 | 1 | 10
37 | 75 | CONCLUIDO | 3.6739 | 27.22 | 24.3 | 69.43 | 1.11 | 21 | 163.49 | 49.1 | 10.25 | 19 | 29.15 | 20398.1 | 276.34 | 452.59 | 81.02 | 57.64 | 9545.21 | 0.71 | 0.87 | 6.83 | 0.58 | 1 | 10
38 | 75 | CONCLUIDO | 3.6806 | 27.17 | 24.28 | 72.84 | 1.14 | 20 | 163.85 | 49.1 | 10.5 | 18 | 29.26 | 20442.3 | 275.42 | 452.58 | 80.44 | 57.64 | 9258.89 | 0.72 | 0.87 | 6.83 | 0.56 | 1 | 10
39 | 75 | CONCLUIDO | 3.6834 | 27.15 | 24.26 | 72.78 | 1.16 | 20 | 164.21 | 49.1 | 10.75 | 18 | 29.36 | 20486.54 | 274.82 | 452.56 | 79.61 | 57.64 | 8840.58 | 0.72 | 0.87 | 6.83 | 0.54 | 1 | 10
40 | 75 | CONCLUIDO | 3.6883 | 27.11 | 24.26 | 76.6 | 1.18 | 19 | 164.57 | 49.1 | 11 | 17 | 29.47 | 20530.82 | 274.19 | 452.58 | 79.62 | 57.64 | 8853.69 | 0.72 | 0.87 | 6.83 | 0.53 | 1 | 10
41 | 75 | CONCLUIDO | 3.6902 | 27.1 | 24.24 | 76.55 | 1.21 | 19 | 164.93 | 49.1 | 11.25 | 17 | 29.58 | 20575.13 | 273.87 | 452.62 | 79.07 | 57.64 | 8577.56 | 0.73 | 0.87 | 6.83 | 0.52 | 1 | 10
42 | 75 | CONCLUIDO | 3.6983 | 27.04 | 24.21 | 80.71 | 1.23 | 18 | 165.29 | 49.1 | 11.5 | 16 | 29.69 | 20619.48 | 272.94 | 452.66 | 78.24 | 57.64 | 8167.63 | 0.74 | 0.88 | 6.82 | 0.49 | 1 | 10
43 | 75 | CONCLUIDO | 3.6978 | 27.04 | 24.22 | 80.72 | 1.26 | 18 | 165.65 | 49.1 | 11.75 | 16 | 29.8 | 20663.87 | 273.18 | 452.57 | 78.52 | 57.64 | 8305.61 | 0.73 | 0.88 | 6.82 | 0.49 | 1 | 10
44 | 75 | CONCLUIDO | 3.6992 | 27.03 | 24.21 | 80.69 | 1.28 | 18 | 166.01 | 49.1 | 12 | 16 | 29.91 | 20708.3 | 272.31 | 452.64 | 77.86 | 57.64 | 7977.69 | 0.74 | 0.88 | 6.83 | 0.48 | 1 | 10
45 | 75 | CONCLUIDO | 3.7084 | 26.97 | 24.17 | 85.31 | 1.3 | 17 | 166.37 | 49.1 | 12.25 | 15 | 30.02 | 20752.76 | 271.27 | 452.6 | 76.88 | 57.64 | 7491.58 | 0.75 | 0.88 | 6.82 | 0.45 | 1 | 10
46 | 75 | CONCLUIDO | 3.7082 | 26.97 | 24.17 | 85.31 | 1.33 | 17 | 166.73 | 49.1 | 12.5 | 15 | 30.13 | 20797.26 | 271.55 | 452.6 | 76.78 | 57.64 | 7442.13 | 0.75 | 0.88 | 6.82 | 0.45 | 1 | 10
47 | 75 | CONCLUIDO | 3.7055 | 26.99 | 24.19 | 85.38 | 1.35 | 17 | 167.09 | 49.1 | 12.75 | 15 | 30.25 | 20841.8 | 271.27 | 452.62 | 77.54 | 57.64 | 7825.17 | 0.74 | 0.88 | 6.82 | 0.47 | 1 | 10
48 | 75 | CONCLUIDO | 3.7139 | 26.93 | 24.16 | 90.6 | 1.38 | 16 | 167.45 | 49.1 | 13 | 14 | 30.36 | 20886.38 | 270.38 | 452.57 | 76.48 | 57.64 | 7300.44 | 0.75 | 0.88 | 6.82 | 0.44 | 1 | 10
49 | 75 | CONCLUIDO | 3.7143 | 26.92 | 24.16 | 90.59 | 1.4 | 16 | 167.81 | 49.1 | 13.25 | 14 | 30.47 | 20930.99 | 269.85 | 452.6 | 76.43 | 57.64 | 7271.48 | 0.75 | 0.88 | 6.82 | 0.43 | 1 | 10
50 | 75 | CONCLUIDO | 3.7143 | 26.92 | 24.16 | 90.59 | 1.42 | 16 | 168.18 | 49.1 | 13.5 | 14 | 30.58 | 20975.64 | 269.82 | 452.58 | 76.49 | 57.64 | 7303.59 | 0.75 | 0.88 | 6.82 | 0.43 | 1 | 10
51 | 75 | CONCLUIDO | 3.721 | 26.87 | 24.14 | 96.56 | 1.45 | 15 | 168.54 | 49.1 | 13.75 | 13 | 30.69 | 21020.34 | 268.68 | 452.59 | 75.91 | 57.64 | 7017.87 | 0.76 | 0.88 | 6.82 | 0.42 | 1 | 10
52 | 75 | CONCLUIDO | 3.724 | 26.85 | 24.12 | 96.47 | 1.47 | 15 | 168.9 | 49.1 | 14 | 13 | 30.81 | 21065.06 | 268.19 | 452.64 | 75.25 | 57.64 | 6690.33 | 0.77 | 0.88 | 6.82 | 0.39 | 1 | 10
53 | 75 | CONCLUIDO | 3.723 | 26.86 | 24.12 | 96.5 | 1.49 | 15 | 169.26 | 49.1 | 14.25 | 13 | 30.92 | 21109.83 | 267.77 | 452.57 | 75.31 | 57.64 | 6716.19 | 0.77 | 0.88 | 6.82 | 0.4 | 1 | 10
54 | 75 | CONCLUIDO | 3.7232 | 26.86 | 24.12 | 96.49 | 1.52 | 15 | 169.63 | 49.1 | 14.5 | 13 | 31.03 | 21154.64 | 267.2 | 452.57 | 75.28 | 57.64 | 6705.08 | 0.77 | 0.88 | 6.82 | 0.4 | 1 | 10
55 | 75 | CONCLUIDO | 3.7304 | 26.81 | 24.1 | 103.3 | 1.54 | 14 | 169.99 | 49.1 | 14.75 | 12 | 31.15 | 21199.48 | 266.79 | 452.56 | 74.81 | 57.64 | 6473.87 | 0.77 | 0.88 | 6.81 | 0.38 | 1 | 10
56 | 75 | CONCLUIDO | 3.7318 | 26.8 | 24.09 | 103.25 | 1.56 | 14 | 170.35 | 49.1 | 15 | 12 | 31.26 | 21244.37 | 266.67 | 452.58 | 74.23 | 57.64 | 6184.25 | 0.78 | 0.88 | 6.82 | 0.37 | 1 | 10
57 | 75 | CONCLUIDO | 3.7305 | 26.81 | 24.1 | 103.29 | 1.58 | 14 | 170.72 | 49.1 | 15.25 | 12 | 31.37 | 21289.29 | 266.13 | 452.6 | 74.74 | 57.64 | 6437.37 | 0.77 | 0.88 | 6.81 | 0.38 | 1 | 10
58 | 75 | CONCLUIDO | 3.7308 | 26.8 | 24.1 | 103.29 | 1.61 | 14 | 171.08 | 49.1 | 15.5 | 12 | 31.49 | 21334.25 | 264.9 | 452.58 | 74.57 | 57.64 | 6350.91 | 0.77 | 0.88 | 6.82 | 0.38 | 1 | 10
59 | 75 | CONCLUIDO | 3.7378 | 26.75 | 24.08 | 111.14 | 1.63 | 13 | 171.45 | 49.1 | 15.75 | 11 | 31.6 | 21379.25 | 263.74 | 452.64 | 73.99 | 57.64 | 6068.47 | 0.78 | 0.88 | 6.81 | 0.35 | 1 | 10
60 | 75 | CONCLUIDO | 3.7383 | 26.75 | 24.08 | 111.12 | 1.65 | 13 | 171.81 | 49.1 | 16 | 11 | 31.72 | 21424.29 | 264.5 | 452.56 | 73.78 | 57.64 | 5963.06 | 0.78 | 0.88 | 6.82 | 0.35 | 1 | 10
61 | 75 | CONCLUIDO | 3.7406 | 26.73 | 24.06 | 111.05 | 1.67 | 13 | 172.18 | 49.1 | 16.25 | 11 | 31.83 | 21469.36 | 264.86 | 452.6 | 73.27 | 57.64 | 5709.62 | 0.79 | 0.88 | 6.82 | 0.34 | 1 | 10
62 | 75 | CONCLUIDO | 3.7384 | 26.75 | 24.08 | 111.12 | 1.7 | 13 | 172.54 | 49.1 | 16.5 | 11 | 31.95 | 21514.48 | 264.67 | 452.56 | 73.66 | 57.64 | 5903.08 | 0.78 | 0.88 | 6.82 | 0.35 | 1 | 10
63 | 75 | CONCLUIDO | 3.7392 | 26.74 | 24.07 | 111.09 | 1.72 | 13 | 172.91 | 49.1 | 16.75 | 11 | 32.07 | 21559.64 | 263.36 | 452.57 | 73.52 | 57.64 | 5831.79 | 0.78 | 0.88 | 6.82 | 0.35 | 1 | 10
64 | 75 | CONCLUIDO | 3.7388 | 26.75 | 24.07 | 111.11 | 1.74 | 13 | 173.28 | 49.1 | 17 | 11 | 32.18 | 21604.83 | 262.04 | 452.63 | 73.59 | 57.64 | 5869.81 | 0.78 | 0.88 | 6.82 | 0.35 | 1 | 10
65 | 75 | CONCLUIDO | 3.7487 | 26.68 | 24.03 | 120.16 | 1.76 | 12 | 173.64 | 49.1 | 17.25 | 10 | 32.3 | 21650.07 | 261.57 | 452.62 | 72.21 | 57.64 | 5184.58 | 0.8 | 0.88 | 6.82 | 0.31 | 1 | 10
66 | 75 | CONCLUIDO | 3.7507 | 26.66 | 24.02 | 120.09 | 1.78 | 12 | 174.01 | 49.1 | 17.5 | 10 | 32.42 | 21695.35 | 261.91 | 452.55 | 71.94 | 57.64 | 5046.03 | 0.8 | 0.88 | 6.81 | 0.3 | 1 | 10
67 | 75 | CONCLUIDO | 3.7478 | 26.68 | 24.04 | 120.2 | 1.8 | 12 | 174.38 | 49.1 | 17.75 | 10 | 32.53 | 21740.66 | 262.03 | 452.62 | 72.57 | 57.64 | 5364.59 | 0.79 | 0.88 | 6.82 | 0.32 | 1 | 10
68 | 75 | CONCLUIDO | 3.7478 | 26.68 | 24.04 | 120.2 | 1.83 | 12 | 174.75 | 49.1 | 18 | 10 | 32.65 | 21786.02 | 261.64 | 452.57 | 72.49 | 57.64 | 5324.82 | 0.8 | 0.88 | 6.82 | 0.32 | 1 | 10
69 | 75 | CONCLUIDO | 3.7475 | 26.68 | 24.04 | 120.21 | 1.85 | 12 | 175.11 | 49.1 | 18.25 | 10 | 32.77 | 21831.41 | 260.45 | 452.55 | 72.82 | 57.64 | 5489.96 | 0.79 | 0.88 | 6.81 | 0.32 | 1 | 10
70 | 75 | CONCLUIDO | 3.747 | 26.69 | 24.04 | 120.22 | 1.87 | 12 | 175.48 | 49.1 | 18.5 | 10 | 32.89 | 21876.85 | 259.29 | 452.58 | 72.85 | 57.64 | 5504.34 | 0.79 | 0.88 | 6.81 | 0.32 | 1 | 10
71 | 75 | CONCLUIDO | 3.7578 | 26.61 | 24 | 130.9 | 1.89 | 11 | 175.85 | 49.1 | 18.75 | 9 | 33.01 | 21922.32 | 258.78 | 452.57 | 71.26 | 57.64 | 4715.38 | 0.81 | 0.88 | 6.81 | 0.27 | 1 | 10
72 | 75 | CONCLUIDO | 3.7564 | 26.62 | 24.01 | 130.96 | 1.91 | 11 | 176.22 | 49.1 | 19 | 9 | 33.13 | 21967.84 | 258.82 | 452.58 | 71.6 | 57.64 | 4881.28 | 0.81 | 0.88 | 6.81 | 0.28 | 1 | 10
73 | 75 | CONCLUIDO | 3.7556 | 26.63 | 24.01 | 130.99 | 1.93 | 11 | 176.59 | 49.1 | 19.25 | 9 | 33.24 | 22013.39 | 259.14 | 452.59 | 71.69 | 57.64 | 4930.22 | 0.8 | 0.88 | 6.82 | 0.29 | 1 | 10
74 | 75 | CONCLUIDO | 3.7559 | 26.62 | 24.01 | 130.97 | 1.95 | 11 | 176.96 | 49.1 | 19.5 | 9 | 33.36 | 22058.99 | 258.44 | 452.56 | 71.64 | 57.64 | 4903.15 | 0.8 | 0.88 | 6.82 | 0.29 | 1 | 10
75 | 75 | CONCLUIDO | 3.7574 | 26.61 | 24 | 130.92 | 1.98 | 11 | 177.33 | 49.1 | 19.75 | 9 | 33.48 | 22104.63 | 257.98 | 452.63 | 71.18 | 57.64 | 4671.69 | 0.81 | 0.88 | 6.82 | 0.28 | 1 | 10
76 | 75 | CONCLUIDO | 3.7545 | 26.63 | 24.02 | 131.03 | 2 | 11 | 177.7 | 49.1 | 20 | 9 | 33.61 | 22150.3 | 257.92 | 452.56 | 72.03 | 57.64 | 5097.02 | 0.8 | 0.88 | 6.81 | 0.3 | 1 | 10
77 | 75 | CONCLUIDO | 3.7556 | 26.63 | 24.01 | 130.99 | 2.02 | 11 | 178.07 | 49.1 | 20.25 | 9 | 33.73 | 22196.02 | 256.23 | 452.59 | 71.87 | 57.64 | 5020.22 | 0.8 | 0.88 | 6.81 | 0.29 | 1 | 10
78 | 75 | CONCLUIDO | 3.7639 | 26.57 | 23.99 | 143.92 | 2.04 | 10 | 178.44 | 49.1 | 20.5 | 8 | 33.85 | 22241.78 | 255.61 | 452.55 | 70.97 | 57.64 | 4575.23 | 0.81 | 0.88 | 6.81 | 0.26 | 1 | 10
79 | 75 | CONCLUIDO | 3.766 | 26.55 | 23.97 | 143.83 | 2.06 | 10 | 178.81 | 49.1 | 20.75 | 8 | 33.97 | 22287.58 | 255.52 | 452.56 | 70.46 | 57.64 | 4317.95 | 0.82 | 0.88 | 6.81 | 0.25 | 1 | 10
80 | 75 | CONCLUIDO | 3.7638 | 26.57 | 23.99 | 143.92 | 2.08 | 10 | 179.18 | 49.1 | 21 | 8 | 34.09 | 22333.43 | 255.52 | 452.58 | 70.88 | 57.64 | 4528.55 | 0.81 | 0.88 | 6.81 | 0.26 | 1 | 10
81 | 75 | CONCLUIDO | 3.7648 | 26.56 | 23.98 | 143.88 | 2.1 | 10 | 179.56 | 49.1 | 21.25 | 8 | 34.21 | 22379.31 | 255.4 | 452.58 | 70.57 | 57.64 | 4373.04 | 0.82 | 0.88 | 6.81 | 0.26 | 1 | 10
82 | 75 | CONCLUIDO | 3.7647 | 26.56 | 23.98 | 143.89 | 2.12 | 10 | 179.93 | 49.1 | 21.5 | 8 | 34.33 | 22425.23 | 254.94 | 452.56 | 70.68 | 57.64 | 4427.78 | 0.82 | 0.88 | 6.81 | 0.26 | 1 | 10
83 | 75 | CONCLUIDO | 3.7638 | 26.57 | 23.99 | 143.92 | 2.14 | 10 | 180.3 | 49.1 | 21.75 | 8 | 34.46 | 22471.2 | 254.41 | 452.57 | 70.91 | 57.64 | 4543.91 | 0.81 | 0.88 | 6.81 | 0.26 | 1 | 10
84 | 75 | CONCLUIDO | 3.7637 | 26.57 | 23.99 | 143.93 | 2.16 | 10 | 180.67 | 49.1 | 22 | 8 | 34.58 | 22517.21 | 253.39 | 452.56 | 70.99 | 57.64 | 4583.52 | 0.81 | 0.88 | 6.81 | 0.26 | 1 | 10
85 | 75 | CONCLUIDO | 3.7655 | 26.56 | 23.98 | 143.85 | 2.18 | 10 | 181.05 | 49.1 | 22.25 | 8 | 34.7 | 22563.26 | 251.37 | 452.55 | 70.6 | 57.64 | 4386.08 | 0.82 | 0.88 | 6.81 | 0.25 | 1 | 10
86 | 75 | CONCLUIDO | 3.7732 | 26.5 | 23.95 | 159.67 | 2.2 | 9 | 181.42 | 49.1 | 22.5 | 7 | 34.83 | 22609.35 | 250.61 | 452.55 | 69.73 | 57.64 | 3955.87 | 0.83 | 0.89 | 6.81 | 0.23 | 1 | 10
87 | 75 | CONCLUIDO | 3.7739 | 26.5 | 23.95 | 159.64 | 2.22 | 9 | 181.8 | 49.1 | 22.75 | 7 | 34.95 | 22655.61 | 250.69 | 452.56 | 69.52 | 57.64 | 3855.38 | 0.83 | 0.89 | 6.81 | 0.22 | 1 | 10
88 | 75 | CONCLUIDO | 3.7736 | 26.5 | 23.95 | 159.66 | 2.24 | 9 | 182.17 | 49.1 | 23 | 7 | 35.08 | 22701.78 | 251.29 | 452.62 | 69.58 | 57.64 | 3882.99 | 0.83 | 0.89 | 6.81 | 0.22 | 1 | 10
89 | 75 | CONCLUIDO | 3.7737 | 26.5 | 23.95 | 159.65 | 2.26 | 9 | 182.55 | 49.1 | 23.25 | 7 | 35.2 | 22748 | 251.83 | 452.56 | 69.53 | 57.64 | 3856.07 | 0.83 | 0.89 | 6.81 | 0.22 | 1 | 10
90 | 75 | CONCLUIDO | 3.7743 | 26.49 | 23.94 | 159.62 | 2.28 | 9 | 182.92 | 49.1 | 23.5 | 7 | 35.33 | 22794.27 | 251.59 | 452.55 | 69.55 | 57.64 | 3868.07 | 0.83 | 0.89 | 6.81 | 0.22 | 1 | 10
91 | 75 | CONCLUIDO | 3.7727 | 26.51 | 23.95 | 159.7 | 2.3 | 9 | 183.3 | 49.1 | 23.75 | 7 | 35.45 | 22840.57 | 251.43 | 452.58 | 69.94 | 57.64 | 4060.92 | 0.82 | 0.89 | 6.81 | 0.23 | 1 | 10
92 | 75 | CONCLUIDO | 3.773 | 26.5 | 23.95 | 159.69 | 2.32 | 9 | 183.67 | 49.1 | 24 | 7 | 35.58 | 22886.92 | 251.01 | 452.57 | 69.9 | 57.64 | 4040.64 | 0.82 | 0.89 | 6.81 | 0.23 | 1 | 10
93 | 75 | CONCLUIDO | 3.7743 | 26.49 | 23.94 | 159.62 | 2.34 | 9 | 184.05 | 49.1 | 24.25 | 7 | 35.7 | 22933.31 | 249.65 | 452.55 | 69.52 | 57.64 | 3854.62 | 0.83 | 0.89 | 6.81 | 0.22 | 1 | 10
94 | 75 | CONCLUIDO | 3.7732 | 26.5 | 23.95 | 159.68 | 2.36 | 9 | 184.42 | 49.1 | 24.5 | 7 | 35.83 | 22979.74 | 248.64 | 452.56 | 69.75 | 57.64 | 3965.72 | 0.83 | 0.89 | 6.81 | 0.23 | 1 | 10
95 | 75 | CONCLUIDO | 3.7722 | 26.51 | 23.96 | 159.72 | 2.38 | 9 | 184.8 | 49.1 | 24.75 | 7 | 35.96 | 23026.22 | 248.66 | 452.56 | 70.02 | 57.64 | 4101.91 | 0.82 | 0.88 | 6.81 | 0.23 | 1 | 10
96 | 75 | CONCLUIDO | 3.7722 | 26.51 | 23.96 | 159.72 | 2.4 | 9 | 185.18 | 49.1 | 25 | 7 | 36.08 | 23072.73 | 247.7 | 452.56 | 69.96 | 57.64 | 4072.22 | 0.82 | 0.88 | 6.81 | 0.23 | 1 | 10
97 | 75 | CONCLUIDO | 3.7819 | 26.44 | 23.92 | 179.41 | 2.41 | 8 | 185.56 | 49.1 | 25.25 | 6 | 36.21 | 23119.3 | 246.55 | 452.55 | 68.78 | 57.64 | 3489.33 | 0.84 | 0.89 | 6.81 | 0.2 | 1 | 10
98 | 75 | CONCLUIDO | 3.7811 | 26.45 | 23.93 | 179.45 | 2.43 | 8 | 185.93 | 49.1 | 25.5 | 6 | 36.34 | 23165.9 | 246.29 | 452.55 | 68.9 | 57.64 | 3546.24 | 0.84 | 0.89 | 6.81 | 0.2 | 1 | 10
99 | 75 | CONCLUIDO | 3.7812 | 26.45 | 23.93 | 179.44 | 2.45 | 8 | 186.31 | 49.1 | 25.75 | 6 | 36.47 | 23212.55 | 246.46 | 452.57 | 68.81 | 57.64 | 3503.71 | 0.84 | 0.89 | 6.81 | 0.2 | 1 | 10
100 | 75 | CONCLUIDO | 3.7821 | 26.44 | 23.92 | 179.39 | 2.47 | 8 | 186.69 | 49.1 | 26 | 6 | 36.6 | 23259.24 | 246.61 | 452.56 | 68.79 | 57.64 | 3495.03 | 0.84 | 0.89 | 6.8 | 0.2 | 1 | 10
101 | 75 | CONCLUIDO | 3.7835 | 26.43 | 23.91 | 179.32 | 2.49 | 8 | 187.07 | 49.1 | 26.25 | 6 | 36.72 | 23305.98 | 245.96 | 452.56 | 68.34 | 57.64 | 3267.75 | 0.84 | 0.89 | 6.81 | 0.19 | 1 | 10
102 | 75 | CONCLUIDO | 3.7824 | 26.44 | 23.92 | 179.38 | 2.51 | 8 | 187.45 | 49.1 | 26.5 | 5 | 36.85 | 23352.76 | 246.13 | 452.59 | 68.49 | 57.64 | 3342.24 | 0.84 | 0.89 | 6.81 | 0.19 | 1 | 10
103 | 75 | CONCLUIDO | 3.7818 | 26.44 | 23.92 | 179.41 | 2.53 | 8 | 187.83 | 49.1 | 26.75 | 5 | 36.98 | 23399.58 | 246.07 | 452.57 | 68.68 | 57.64 | 3435.6 | 0.84 | 0.89 | 6.81 | 0.2 | 1 | 10
104 | 75 | CONCLUIDO | 3.7827 | 26.44 | 23.91 | 179.36 | 2.55 | 8 | 188.21 | 49.1 | 27 | 5 | 37.11 | 23446.45 | 245.79 | 452.66 | 68.64 | 57.64 | 3418.56 | 0.84 | 0.89 | 6.8 | 0.19 | 1 | 10
105 | 75 | CONCLUIDO | 3.7818 | 26.44 | 23.92 | 179.41 | 2.56 | 8 | 188.59 | 49.1 | 27.25 | 5 | 37.24 | 23493.36 | 245.36 | 452.57 | 68.68 | 57.64 | 3440.29 | 0.84 | 0.89 | 6.81 | 0.2 | 1 | 10
106 | 75 | CONCLUIDO | 3.7819 | 26.44 | 23.92 | 179.41 | 2.58 | 8 | 188.97 | 49.1 | 27.5 | 5 | 37.37 | 23540.32 | 244.54 | 452.59 | 68.64 | 57.64 | 3416.11 | 0.84 | 0.89 | 6.81 | 0.2 | 1 | 10
107 | 75 | CONCLUIDO | 3.7822 | 26.44 | 23.92 | 179.39 | 2.6 | 8 | 189.35 | 49.1 | 27.75 | 5 | 37.51 | 23587.32 | 243.42 | 452.58 | 68.6 | 57.64 | 3397.41 | 0.84 | 0.89 | 6.81 | 0.19 | 1 | 10
108 | 75 | CONCLUIDO | 3.7814 | 26.45 | 23.92 | 179.43 | 2.62 | 8 | 189.73 | 49.1 | 28 | 5 | 37.64 | 23634.36 | 242.03 | 452.61 | 68.82 | 57.64 | 3508.2 | 0.84 | 0.89 | 6.81 | 0.2 | 1 | 10
109 | 75 | CONCLUIDO | 3.7822 | 26.44 | 23.92 | 179.39 | 2.64 | 8 | 190.11 | 49.1 | 28.25 | 5 | 37.77 | 23681.45 | 241.55 | 452.57 | 68.69 | 57.64 | 3443.62 | 0.84 | 0.89 | 6.81 | 0.19 | 1 | 10
110 | 75 | CONCLUIDO | 3.7818 | 26.44 | 23.92 | 179.41 | 2.66 | 8 | 190.5 | 49.1 | 28.5 | 3 | 37.9 | 23728.59 | 241.48 | 452.57 | 68.64 | 57.64 | 3416.71 | 0.84 | 0.89 | 6.81 | 0.2 | 1 | 10
111 | 75 | CONCLUIDO | 3.7815 | 26.44 | 23.92 | 179.43 | 2.67 | 8 | 190.88 | 49.1 | 28.75 | 2 | 38.03 | 23775.77 | 241.31 | 452.58 | 68.6 | 57.64 | 3396.34 | 0.84 | 0.89 | 6.81 | 0.2 | 1 | 10
112 | 75 | CONCLUIDO | 3.7817 | 26.44 | 23.92 | 179.42 | 2.69 | 8 | 191.26 | 49.1 | 29 | 1 | 38.17 | 23822.99 | 240.94 | 452.57 | 68.5 | 57.64 | 3350.42 | 0.84 | 0.89 | 6.82 | 0.2 | 1 | 10
113 | 75 | CONCLUIDO | 3.7812 | 26.45 | 23.93 | 179.44 | 2.71 | 8 | 191.64 | 49.1 | 29.25 | 0 | 38.3 | 23870.26 | 241.14 | 452.57 | 68.52 | 57.64 | 3358.21 | 0.84 | 0.89 | 6.82 | 0.2 | 1 | 10
0 | 95 | CONCLUIDO | 2.0562 | 48.63 | 33.73 | 6.06 | 0.1 | 334 | 185.69 | 53.44 | 1 | 332 | 36.26 | 23136.14 | 461.03 | 453.46 | 387.54 | 57.64 | 161237.91 | 0.15 | 0.63 | 7.37 | 9.98 | 1 | 10
1 | 95 | CONCLUIDO | 2.3503 | 42.55 | 30.96 | 7.58 | 0.12 | 245 | 186.07 | 53.44 | 1.25 | 243 | 36.39 | 23182.76 | 423.02 | 453.25 | 297.82 | 57.64 | 116825.14 | 0.19 | 0.69 | 7.2 | 7.22 | 1 | 10
2 | 95 | CONCLUIDO | 2.5577 | 39.1 | 29.41 | 9.1 | 0.14 | 194 | 186.45 | 53.44 | 1.5 | 192 | 36.51 | 23229.42 | 401.66 | 453.07 | 247.49 | 57.64 | 91913.39 | 0.23 | 0.72 | 7.11 | 5.67 | 1 | 10
3 | 95 | CONCLUIDO | 2.7114 | 36.88 | 28.42 | 10.59 | 0.17 | 161 | 186.83 | 53.44 | 1.75 | 159 | 36.64 | 23276.13 | 387.93 | 453.05 | 215.23 | 57.64 | 75950.08 | 0.27 | 0.75 | 7.05 | 4.69 | 1 | 10
4 | 95 | CONCLUIDO | 2.8366 | 35.25 | 27.69 | 12.13 | 0.19 | 137 | 187.21 | 53.44 | 2 | 135 | 36.77 | 23322.88 | 377.65 | 453.04 | 191.16 | 57.64 | 64031.16 | 0.3 | 0.77 | 7.02 | 3.95 | 1 | 10
5 | 95 | CONCLUIDO | 2.9293 | 34.14 | 27.2 | 13.6 | 0.21 | 120 | 187.59 | 53.44 | 2.25 | 118 | 36.9 | 23369.68 | 370.86 | 452.89 | 175.53 | 57.64 | 56305.36 | 0.33 | 0.78 | 6.99 | 3.47 | 1 | 10
6 | 95 | CONCLUIDO | 3.0116 | 33.2 | 26.79 | 15.16 | 0.24 | 106 | 187.97 | 53.44 | 2.5 | 104 | 37.03 | 23416.52 | 364.99 | 452.85 | 161.23 | 57.64 | 49224.52 | 0.36 | 0.79 | 6.99 | 3.06 | 1 | 10
7 | 95 | CONCLUIDO | 3.0807 | 32.46 | 26.46 | 16.71 | 0.26 | 95 | 188.35 | 53.44 | 2.75 | 93 | 37.16 | 23463.4 | 360.22 | 452.75 | 151.09 | 57.64 | 44209.38 | 0.38 | 0.8 | 6.95 | 2.73 | 1 | 10
8 | 95 | CONCLUIDO | 3.1322 | 31.93 | 26.22 | 18.08 | 0.28 | 87 | 188.73 | 53.44 | 3 | 85 | 37.29 | 23510.33 | 356.7 | 452.79 | 143.3 | 57.64 | 40353.39 | 0.4 | 0.81 | 6.94 | 2.49 | 1 | 10
9 | 95 | CONCLUIDO | 3.1873 | 31.37 | 25.97 | 19.72 | 0.3 | 79 | 189.11 | 53.44 | 3.25 | 77 | 37.42 | 23557.3 | 352.99 | 452.76 | 135.2 | 57.64 | 36342.98 | 0.43 | 0.82 | 6.92 | 2.24 | 1 | 10
10 | 95 | CONCLUIDO | 3.2251 | 31.01 | 25.82 | 21.22 | 0.33 | 73 | 189.49 | 53.44 | 3.5 | 71 | 37.55 | 23604.32 | 350.84 | 452.77 | 130.55 | 57.64 | 34050.4 | 0.44 | 0.82 | 6.92 | 2.09 | 1 | 10
11 | 95 | CONCLUIDO | 3.2617 | 30.66 | 25.66 | 22.64 | 0.35 | 68 | 189.87 | 53.44 | 3.75 | 66 | 37.69 | 23651.38 | 348.31 | 452.61 | 125.23 | 57.64 | 31411.41 | 0.46 | 0.83 | 6.9 | 1.93 | 1 | 10
12 | 95 | CONCLUIDO | 3.2968 | 30.33 | 25.52 | 24.3 | 0.37 | 63 | 190.25 | 53.44 | 4 | 61 | 37.82 | 23698.48 | 346.13 | 452.7 | 120.49 | 57.64 | 29067.29 | 0.48 | 0.83 | 6.9 | 1.79 | 1 | 10
13 | 95 | CONCLUIDO | 3.3273 | 30.05 | 25.39 | 25.82 | 0.4 | 59 | 190.63 | 53.44 | 4.25 | 57 | 37.95 | 23745.63 | 344.13 | 452.66 | 116.22 | 57.64 | 26950.88 | 0.5 | 0.84 | 6.9 | 1.66 | 1 | 10
14 | 95 | CONCLUIDO | 3.3485 | 29.86 | 25.31 | 27.12 | 0.42 | 56 | 191.02 | 53.44 | 4.5 | 54 | 38.08 | 23792.83 | 342.76 | 452.71 | 113.74 | 57.64 | 25727.23 | 0.51 | 0.84 | 6.89 | 1.58 | 1 | 10
15 | 95 | CONCLUIDO | 3.3689 | 29.68 | 25.24 | 28.58 | 0.44 | 53 | 191.4 | 53.44 | 4.75 | 51 | 38.22 | 23840.07 | 341.7 | 452.69 | 111.87 | 57.64 | 24807.43 | 0.52 | 0.84 | 6.88 | 1.51 | 1 | 10
16 | 95 | CONCLUIDO | 3.393 | 29.47 | 25.14 | 30.17 | 0.46 | 50 | 191.78 | 53.44 | 5 | 48 | 38.35 | 23887.36 | 339.93 | 452.7 | 108.4 | 57.64 | 23089.25 | 0.53 | 0.84 | 6.88 | 1.42 | 1 | 10
17 | 95 | CONCLUIDO | 3.4111 | 29.32 | 25.06 | 31.33 | 0.48 | 48 | 192.17 | 53.44 | 5.25 | 46 | 38.48 | 23934.69 | 338.64 | 452.85 | 106 | 57.64 | 21896.24 | 0.54 | 0.85 | 6.86 | 1.33 | 1 | 10
18 | 95 | CONCLUIDO | 3.4333 | 29.13 | 24.98 | 33.31 | 0.51 | 45 | 192.55 | 53.44 | 5.5 | 43 | 38.62 | 23982.06 | 337.27 | 452.61 | 103.06 | 57.64 | 20442.04 | 0.56 | 0.85 | 6.87 | 1.26 | 1 | 10
19 | 95 | CONCLUIDO | 3.4468 | 29.01 | 24.94 | 34.81 | 0.53 | 43 | 192.94 | 53.44 | 5.75 | 41 | 38.75 | 24029.48 | 336.47 | 452.67 | 101.98 | 57.64 | 19911.68 | 0.57 | 0.85 | 6.86 | 1.22 | 1 | 10
20 | 95 | CONCLUIDO | 3.4653 | 28.86 | 24.86 | 36.38 | 0.55 | 41 | 193.32 | 53.44 | 6 | 39 | 38.89 | 24076.95 | 335.09 | 452.69 | 99.23 | 57.64 | 18549.86 | 0.58 | 0.85 | 6.86 | 1.14 | 1 | 10
21 | 95 | CONCLUIDO | 3.4707 | 28.81 | 24.86 | 37.28 | 0.57 | 40 | 193.71 | 53.44 | 6.25 | 38 | 39.02 | 24124.47 | 334.92 | 452.58 | 99.27 | 57.64 | 18574.18 | 0.58 | 0.85 | 6.86 | 1.13 | 1 | 10
22 | 95 | CONCLUIDO | 3.4844 | 28.7 | 24.82 | 39.18 | 0.59 | 38 | 194.09 | 53.44 | 6.5 | 36 | 39.16 | 24172.03 | 334.08 | 452.63 | 97.37 | 57.64 | 17634.54 | 0.59 | 0.85 | 6.87 | 1.09 | 1 | 10
23 | 95 | CONCLUIDO | 3.4956 | 28.61 | 24.76 | 40.15 | 0.62 | 37 | 194.48 | 53.44 | 6.75 | 35 | 39.29 | 24219.63 | 333.02 | 452.57 | 95.88 | 57.64 | 16894.2 | 0.6 | 0.86 | 6.86 | 1.04 | 1 | 10
24 | 95 | CONCLUIDO | 3.5128 | 28.47 | 24.7 | 42.34 | 0.64 | 35 | 194.86 | 53.44 | 7 | 33 | 39.43 | 24267.28 | 331.88 | 452.63 | 93.96 | 57.64 | 15942.72 | 0.61 | 0.86 | 6.85 | 0.97 | 1 | 10
25 | 95 | CONCLUIDO | 3.5227 | 28.39 | 24.65 | 43.51 | 0.66 | 34 | 195.25 | 53.44 | 7.25 | 32 | 39.57 | 24314.98 | 330.94 | 452.64 | 92.44 | 57.64 | 15188.12 | 0.62 | 0.86 | 6.85 | 0.93 | 1 | 10
26 | 95 | CONCLUIDO | 3.5285 | 28.34 | 24.64 | 44.81 | 0.68 | 33 | 195.64 | 53.44 | 7.5 | 31 | 39.7 | 24362.73 | 330.74 | 452.65 | 92.37 | 57.64 | 15159.5 | 0.62 | 0.86 | 6.84 | 0.92 | 1 | 10
27 | 95 | CONCLUIDO | 3.534 | 28.3 | 24.64 | 46.19 | 0.7 | 32 | 196.03 | 53.44 | 7.75 | 30 | 39.84 | 24410.52 | 330.38 | 452.63 | 92.06 | 57.64 | 15006.94 | 0.63 | 0.86 | 6.85 | 0.91 | 1 | 10
28 | 95 | CONCLUIDO | 3.5454 | 28.21 | 24.58 | 47.58 | 0.72 | 31 | 196.41 | 53.44 | 8 | 29 | 39.98 | 24458.36 | 329.37 | 452.64 | 90.39 | 57.64 | 14177.73 | 0.64 | 0.86 | 6.84 | 0.86 | 1 | 10
29 | 95 | CONCLUIDO | 3.5525 | 28.15 | 24.56 | 49.13 | 0.74 | 30 | 196.8 | 53.44 | 8.25 | 28 | 40.12 | 24506.24 | 329.02 | 452.62 | 89.69 | 57.64 | 13834.1 | 0.64 | 0.86 | 6.84 | 0.84 | 1 | 10
30 | 95 | CONCLUIDO | 3.5604 | 28.09 | 24.54 | 50.77 | 0.77 | 29 | 197.19 | 53.44 | 8.5 | 27 | 40.26 | 24554.18 | 328.22 | 452.62 | 88.77 | 57.64 | 13378.39 | 0.65 | 0.86 | 6.84 | 0.81 | 1 | 10
31 | 95 | CONCLUIDO | 3.5689 | 28.02 | 24.51 | 52.52 | 0.79 | 28 | 197.58 | 53.44 | 8.75 | 26 | 40.39 | 24602.15 | 327.67 | 452.63 | 87.79 | 57.64 | 12893.06 | 0.66 | 0.87 | 6.84 | 0.78 | 1 | 10
32 | 95 | CONCLUIDO | 3.5787 | 27.94 | 24.47 | 54.38 | 0.81 | 27 | 197.97 | 53.44 | 9 | 25 | 40.53 | 24650.18 | 326.72 | 452.6 | 86.72 | 57.64 | 12364.89 | 0.66 | 0.87 | 6.84 | 0.74 | 1 | 10
33 | 95 | CONCLUIDO | 3.5782 | 27.95 | 24.47 | 54.38 | 0.83 | 27 | 198.36 | 53.44 | 9.25 | 25 | 40.67 | 24698.26 | 326.59 | 452.68 | 86.45 | 57.64 | 12229.32 | 0.67 | 0.87 | 6.84 | 0.75 | 1 | 10
34 | 95 | CONCLUIDO | 3.5849 | 27.89 | 24.46 | 56.44 | 0.85 | 26 | 198.75 | 53.44 | 9.5 | 24 | 40.81 | 24746.38 | 326.06 | 452.62 | 86.18 | 57.64 | 12095.94 | 0.67 | 0.87 | 6.84 | 0.73 | 1 | 10
35 | 95 | CONCLUIDO | 3.5939 | 27.82 | 24.43 | 58.62 | 0.87 | 25 | 199.14 | 53.44 | 9.75 | 23 | 40.95 | 24794.55 | 325.31 | 452.62 | 85.13 | 57.64 | 11579.12 | 0.68 | 0.87 | 6.84 | 0.7 | 1 | 10
36 | 95 | CONCLUIDO | 3.5967 | 27.8 | 24.4 | 58.57 | 0.89 | 25 | 199.53 | 53.44 | 10 | 23 | 41.1 | 24842.77 | 324.8 | 452.56 | 84.55 | 57.64 | 11288.11 | 0.68 | 0.87 | 6.83 | 0.68 | 1 | 10
37 | 95 | CONCLUIDO | 3.6038 | 27.75 | 24.39 | 60.97 | 0.91 | 24 | 199.92 | 53.44 | 10.25 | 22 | 41.24 | 24891.03 | 324.66 | 452.56 | 83.95 | 57.64 | 10993.14 | 0.69 | 0.87 | 6.83 | 0.66 | 1 | 10
38 | 95 | CONCLUIDO | 3.6049 | 27.74 | 24.38 | 60.95 | 0.93 | 24 | 200.31 | 53.44 | 10.5 | 22 | 41.38 | 24939.35 | 323.82 | 452.6 | 83.7 | 57.64 | 10869.56 | 0.69 | 0.87 | 6.83 | 0.65 | 1 | 10
39 | 95 | CONCLUIDO | 3.6129 | 27.68 | 24.35 | 63.53 | 0.95 | 23 | 200.71 | 53.44 | 10.75 | 21 | 41.52 | 24987.71 | 323.46 | 452.6 | 82.74 | 57.64 | 10395.19 | 0.7 | 0.87 | 6.83 | 0.63 | 1 | 10
40 | 95 | CONCLUIDO | 3.6201 | 27.62 | 24.34 | 66.37 | 0.97 | 22 | 201.1 | 53.44 | 11 | 20 | 41.66 | 25036.12 | 322.77 | 452.66 | 82.04 | 57.64 | 10048.35 | 0.7 | 0.87 | 6.84 | 0.61 | 1 | 10
41 | 95 | CONCLUIDO | 3.6223 | 27.61 | 24.32 | 66.33 | 0.99 | 22 | 201.49 | 53.44 | 11.25 | 20 | 41.81 | 25084.58 | 322.57 | 452.58 | 81.85 | 57.64 | 9953.06 | 0.7 | 0.87 | 6.83 | 0.59 | 1 | 10
42 | 95 | CONCLUIDO | 3.6215 | 27.61 | 24.33 | 66.34 | 1.01 | 22 | 201.88 | 53.44 | 11.5 | 20 | 41.95 | 25133.09 | 322.11 | 452.61 | 81.87 | 57.64 | 9964.29 | 0.7 | 0.87 | 6.83 | 0.6 | 1 | 10
43 | 95 | CONCLUIDO | 3.6309 | 27.54 | 24.29 | 69.4 | 1.03 | 21 | 202.28 | 53.44 | 11.75 | 19 | 42.09 | 25181.64 | 321.72 | 452.63 | 80.91 | 57.64 | 9487.03 | 0.71 | 0.87 | 6.82 | 0.57 | 1 | 10
44 | 95 | CONCLUIDO | 3.6297 | 27.55 | 24.3 | 69.43 | 1.05 | 21 | 202.67 | 53.44 | 12 | 19 | 42.24 | 25230.25 | 321.44 | 452.57 | 81.08 | 57.64 | 9574.78 | 0.71 | 0.87 | 6.83 | 0.58 | 1 | 10
45 | 95 | CONCLUIDO | 3.6368 | 27.5 | 24.28 | 72.85 | 1.07 | 20 | 203.07 | 53.44 | 12.25 | 18 | 42.38 | 25279.03 | 320.83 | 452.68 | 80.61 | 57.64 | 9344.32 | 0.72 | 0.87 | 6.83 | 0.56 | 1 | 10
46 | 95 | CONCLUIDO | 3.6375 | 27.49 | 24.28 | 72.83 | 1.09 | 20 | 203.46 | 53.44 | 12.5 | 18 | 42.53 | 25327.74 | 320.85 | 452.6 | 80.33 | 57.64 | 9205.15 | 0.72 | 0.87 | 6.83 | 0.55 | 1 | 10
47 | 95 | CONCLUIDO | 3.6446 | 27.44 | 24.26 | 76.62 | 1.11 | 19 | 203.86 | 53.44 | 12.75 | 17 | 42.67 | 25376.49 | 319.6 | 452.57 | 79.64 | 57.64 | 8861.67 | 0.72 | 0.87 | 6.83 | 0.54 | 1 | 10
48 | 95 | CONCLUIDO | 3.6481 | 27.41 | 24.24 | 76.53 | 1.13 | 19 | 204.25 | 53.44 | 13 | 17 | 42.82 | 25425.3 | 319.52 | 452.58 | 79.01 | 57.64 | 8546.62 | 0.73 | 0.87 | 6.82 | 0.51 | 1 | 10
49 | 95 | CONCLUIDO | 3.6468 | 27.42 | 24.25 | 76.56 | 1.15 | 19 | 204.65 | 53.44 | 13.25 | 17 | 42.96 | 25474.16 | 319.38 | 452.62 | 79.25 | 57.64 | 8667.41 | 0.73 | 0.87 | 6.83 | 0.52 | 1 | 10
50 | 95 | CONCLUIDO | 3.6586 | 27.33 | 24.19 | 80.65 | 1.17 | 18 | 205.05 | 53.44 | 13.5 | 16 | 43.11 | 25523.06 | 318.47 | 452.6 | 77.65 | 57.64 | 7874.36 | 0.74 | 0.88 | 6.82 | 0.47 | 1 | 10
51 | 95 | CONCLUIDO | 3.655 | 27.36 | 24.22 | 80.74 | 1.19 | 18 | 205.44 | 53.44 | 13.75 | 16 | 43.26 | 25572.02 | 319.03 | 452.56 | 78.64 | 57.64 | 8367.71 | 0.73 | 0.88 | 6.82 | 0.5 | 1 | 10
52 | 95 | CONCLUIDO | 3.658 | 27.34 | 24.2 | 80.66 | 1.21 | 18 | 205.84 | 53.44 | 14 | 16 | 43.4 | 25621.03 | 318.08 | 452.59 | 77.76 | 57.64 | 7928.76 | 0.74 | 0.88 | 6.82 | 0.47 | 1 | 10
53 | 95 | CONCLUIDO | 3.6657 | 27.28 | 24.18 | 85.34 | 1.23 | 17 | 206.24 | 53.44 | 14.25 | 15 | 43.55 | 25670.09 | 317.03 | 452.56 | 76.91 | 57.64 | 7506.31 | 0.75 | 0.88 | 6.83 | 0.45 | 1 | 10
54 | 95 | CONCLUIDO | 3.665 | 27.29 | 24.18 | 85.35 | 1.25 | 17 | 206.64 | 53.44 | 14.5 | 15 | 43.7 | 25719.19 | 317.48 | 452.59 | 77.2 | 57.64 | 7654.72 | 0.75 | 0.88 | 6.82 | 0.46 | 1 | 10
55 | 95 | CONCLUIDO | 3.6663 | 27.28 | 24.17 | 85.32 | 1.27 | 17 | 207.03 | 53.44 | 14.75 | 15 | 43.85 | 25768.35 | 317.51 | 452.57 | 76.85 | 57.64 | 7476 | 0.75 | 0.88 | 6.83 | 0.45 | 1 | 10
56 | 95 | CONCLUIDO | 3.6636 | 27.3 | 24.19 | 85.39 | 1.28 | 17 | 207.43 | 53.44 | 15 | 15 | 44 | 25817.56 | 317.16 | 452.58 | 77.42 | 57.64 | 7765.31 | 0.74 | 0.88 | 6.83 | 0.47 | 1 | 10
57 | 95 | CONCLUIDO | 3.6749 | 27.21 | 24.15 | 90.55 | 1.3 | 16 | 207.83 | 53.44 | 15.25 | 14 | 44.15 | 25866.82 | 316.25 | 452.64 | 76.22 | 57.64 | 7168.41 | 0.76 | 0.88 | 6.82 | 0.42 | 1 | 10
58 | 95 | CONCLUIDO | 3.6746 | 27.21 | 24.15 | 90.56 | 1.32 | 16 | 208.23 | 53.44 | 15.5 | 14 | 44.3 | 25916.13 | 316.06 | 452.59 | 76.26 | 57.64 | 7188.04 | 0.76 | 0.88 | 6.82 | 0.43 | 1 | 10
59 | 95 | CONCLUIDO | 3.6722 | 27.23 | 24.17 | 90.63 | 1.34 | 16 | 208.63 | 53.44 | 15.75 | 14 | 44.45 | 25965.5 | 316.31 | 452.61 | 76.7 | 57.64 | 7405.95 | 0.75 | 0.88 | 6.82 | 0.44 | 1 | 10
60 | 95 | CONCLUIDO | 3.6728 | 27.23 | 24.16 | 90.61 | 1.36 | 16 | 209.03 | 53.44 | 16 | 14 | 44.6 | 26014.91 | 315.72 | 452.61 | 76.53 | 57.64 | 7324.47 | 0.75 | 0.88 | 6.82 | 0.44 | 1 | 10
61 | 95 | CONCLUIDO | 3.6845 | 27.14 | 24.11 | 96.45 | 1.38 | 15 | 209.43 | 53.44 | 16.25 | 13 | 44.75 | 26064.38 | 314.64 | 452.56 | 74.97 | 57.64 | 6547.83 | 0.77 | 0.88 | 6.82 | 0.39 | 1 | 10
62 | 95 | CONCLUIDO | 3.6821 | 27.16 | 24.13 | 96.52 | 1.4 | 15 | 209.84 | 53.44 | 16.5 | 13 | 44.9 | 26113.9 | 314.76 | 452.63 | 75.61 | 57.64 | 6866.88 | 0.76 | 0.88 | 6.82 | 0.41 | 1 | 10
63 | 95 | CONCLUIDO | 3.6832 | 27.15 | 24.12 | 96.49 | 1.42 | 15 | 210.24 | 53.44 | 16.75 | 13 | 45.05 | 26163.47 | 314.34 | 452.57 | 75.31 | 57.64 | 6717.38 | 0.77 | 0.88 | 6.82 | 0.4 | 1 | 10
64 | 95 | CONCLUIDO | 3.6844 | 27.14 | 24.11 | 96.46 | 1.43 | 15 | 210.64 | 53.44 | 17 | 13 | 45.21 | 26213.09 | 313.89 | 452.62 | 75.05 | 57.64 | 6586.34 | 0.77 | 0.88 | 6.82 | 0.39 | 1 | 10
65 | 95 | CONCLUIDO | 3.6925 | 27.08 | 24.09 | 103.25 | 1.45 | 14 | 211.04 | 53.44 | 17.25 | 12 | 45.36 | 26262.77 | 313.23 | 452.61 | 74.34 | 57.64 | 6240.18 | 0.78 | 0.88 | 6.82 | 0.37 | 1 | 10
66 | 95 | CONCLUIDO | 3.6908 | 27.09 | 24.11 | 103.31 | 1.47 | 14 | 211.45 | 53.44 | 17.5 | 12 | 45.51 | 26312.5 | 314.02 | 452.65 | 74.65 | 57.64 | 6392.86 | 0.77 | 0.88 | 6.82 | 0.38 | 1 | 10
67 | 95 | CONCLUIDO | 3.6923 | 27.08 | 24.09 | 103.26 | 1.49 | 14 | 211.85 | 53.44 | 17.75 | 12 | 45.67 | 26362.28 | 313.72 | 452.6 | 74.17 | 57.64 | 6154.1 | 0.78 | 0.88 | 6.82 | 0.37 | 1 | 10
68 | 95 | CONCLUIDO | 3.6925 | 27.08 | 24.09 | 103.25 | 1.51 | 14 | 212.25 | 53.44 | 18 | 12 | 45.82 | 26412.11 | 312.91 | 452.6 | 74.32 | 57.64 | 6229.21 | 0.78 | 0.88 | 6.82 | 0.37 | 1 | 10
69 | 95 | CONCLUIDO | 3.6922 | 27.08 | 24.09 | 103.26 | 1.52 | 14 | 212.66 | 53.44 | 18.25 | 12 | 45.97 | 26462 | 312.21 | 452.56 | 74.5 | 57.64 | 6318.73 | 0.77 | 0.88 | 6.81 | 0.37 | 1 | 10
70 | 95 | CONCLUIDO | 3.6903 | 27.1 | 24.11 | 103.32 | 1.54 | 14 | 213.06 | 53.44 | 18.5 | 12 | 46.13 | 26511.94 | 311.27 | 452.58 | 74.69 | 57.64 | 6413.3 | 0.77 | 0.88 | 6.82 | 0.38 | 1 | 10
71 | 95 | CONCLUIDO | 3.699 | 27.03 | 24.08 | 111.15 | 1.56 | 13 | 213.47 | 53.44 | 18.75 | 11 | 46.28 | 26561.93 | 311.71 | 452.56 | 74.08 | 57.64 | 6114.73 | 0.78 | 0.88 | 6.81 | 0.36 | 1 | 10
72 | 95 | CONCLUIDO | 3.7002 | 27.03 | 24.07 | 111.11 | 1.58 | 13 | 213.87 | 53.44 | 19 | 11 | 46.44 | 26611.98 | 311.96 | 452.56 | 73.71 | 57.64 | 5927.76 | 0.78 | 0.88 | 6.82 | 0.35 | 1 | 10
73 | 95 | CONCLUIDO | 3.7028 | 27.01 | 24.05 | 111.02 | 1.6 | 13 | 214.28 | 53.44 | 19.25 | 11 | 46.6 | 26662.08 | 312.09 | 452.57 | 73.18 | 57.64 | 5661.49 | 0.79 | 0.88 | 6.81 | 0.33 | 1 | 10
74 | 95 | CONCLUIDO | 3.7002 | 27.03 | 24.07 | 111.11 | 1.61 | 13 | 214.69 | 53.44 | 19.5 | 11 | 46.75 | 26712.23 | 312.11 | 452.59 | 73.7 | 57.64 | 5924.14 | 0.78 | 0.88 | 6.82 | 0.35 | 1 | 10
75 | 95 | CONCLUIDO | 3.702 | 27.01 | 24.06 | 111.05 | 1.63 | 13 | 215.09 | 53.44 | 19.75 | 11 | 46.91 | 26762.44 | 311.16 | 452.57 | 73.23 | 57.64 | 5687.58 | 0.79 | 0.88 | 6.82 | 0.34 | 1 | 10
76 | 95 | CONCLUIDO | 3.7003 | 27.02 | 24.07 | 111.1 | 1.65 | 13 | 215.5 | 53.44 | 20 | 11 | 47.07 | 26812.71 | 310.32 | 452.57 | 73.82 | 57.64 | 5981.62 | 0.78 | 0.88 | 6.81 | 0.35 | 1 | 10
77 | 95 | CONCLUIDO | 3.713 | 26.93 | 24.02 | 120.08 | 1.67 | 12 | 215.91 | 53.44 | 20.25 | 10 | 47.23 | 26863.02 | 309.07 | 452.62 | 71.88 | 57.64 | 5017.16 | 0.8 | 0.88 | 6.81 | 0.29 | 1 | 10
78 | 95 | CONCLUIDO | 3.7113 | 26.94 | 24.03 | 120.15 | 1.68 | 12 | 216.32 | 53.44 | 20.5 | 10 | 47.38 | 26913.4 | 309.45 | 452.58 | 72.22 | 57.64 | 5186.93 | 0.8 | 0.88 | 6.81 | 0.3 | 1 | 10
79 | 95 | CONCLUIDO | 3.7127 | 26.93 | 24.02 | 120.1 | 1.7 | 12 | 216.73 | 53.44 | 20.75 | 10 | 47.54 | 26963.82 | 309.86 | 452.58 | 71.97 | 57.64 | 5065.07 | 0.8 | 0.88 | 6.81 | 0.29 | 1 | 10
80 | 95 | CONCLUIDO | 3.71 | 26.95 | 24.04 | 120.2 | 1.72 | 12 | 217.14 | 53.44 | 21 | 10 | 47.7 | 27014.3 | 310.03 | 452.62 | 72.53 | 57.64 | 5341.14 | 0.79 | 0.88 | 6.82 | 0.32 | 1 | 10
81 | 95 | CONCLUIDO | 3.712 | 26.94 | 24.02 | 120.12 | 1.74 | 12 | 217.55 | 53.44 | 21.25 | 10 | 47.86 | 27064.84 | 309.67 | 452.58 | 72.28 | 57.64 | 5219.9 | 0.8 | 0.88 | 6.81 | 0.3 | 1 | 10
82 | 95 | CONCLUIDO | 3.7103 | 26.95 | 24.04 | 120.18 | 1.75 | 12 | 217.96 | 53.44 | 21.5 | 10 | 48.02 | 27115.43 | 309.13 | 452.64 | 72.58 | 57.64 | 5366.33 | 0.79 | 0.88 | 6.81 | 0.31 | 1 | 10
83 | 95 | CONCLUIDO | 3.7113 | 26.94 | 24.03 | 120.15 | 1.77 | 12 | 218.37 | 53.44 | 21.75 | 10 | 48.18 | 27166.08 | 308.11 | 452.57 | 72.42 | 57.64 | 5285.52 | 0.8 | 0.88 | 6.81 | 0.3 | 1 | 10
84 | 95 | CONCLUIDO | 3.718 | 26.9 | 24.02 | 131.01 | 1.79 | 11 | 218.78 | 53.44 | 22 | 9 | 48.34 | 27216.79 | 307.47 | 452.58 | 71.85 | 57.64 | 5007.73 | 0.8 | 0.88 | 6.81 | 0.29 | 1 | 10
85 | 95 | CONCLUIDO | 3.7204 | 26.88 | 24 | 130.91 | 1.8 | 11 | 219.19 | 53.44 | 22.25 | 9 | 48.51 | 27267.55 | 307.3 | 452.61 | 71.26 | 57.64 | 4711.32 | 0.81 | 0.88 | 6.81 | 0.28 | 1 | 10
86 | 95 | CONCLUIDO | 3.7199 | 26.88 | 24 | 130.93 | 1.82 | 11 | 219.6 | 53.44 | 22.5 | 9 | 48.67 | 27318.36 | 307.58 | 452.58 | 71.37 | 57.64 | 4765.78 | 0.81 | 0.88 | 6.81 | 0.28 | 1 | 10
87 | 95 | CONCLUIDO | 3.7193 | 26.89 | 24.01 | 130.96 | 1.84 | 11 | 220.01 | 53.44 | 22.75 | 9 | 48.83 | 27369.23 | 307.8 | 452.58 | 71.5 | 57.64 | 4833.98 | 0.81 | 0.88 | 6.82 | 0.28 | 1 | 10
88 | 95 | CONCLUIDO | 3.7193 | 26.89 | 24.01 | 130.96 | 1.85 | 11 | 220.43 | 53.44 | 23 | 9 | 48.99 | 27420.16 | 307.55 | 452.55 | 71.58 | 57.64 | 4870.61 | 0.81 | 0.88 | 6.81 | 0.28 | 1 | 10
89 | 95 | CONCLUIDO | 3.7185 | 26.89 | 24.01 | 130.99 | 1.87 | 11 | 220.84 | 53.44 | 23.25 | 9 | 49.16 | 27471.15 | 307.37 | 452.56 | 71.73 | 57.64 | 4947.39 | 0.8 | 0.88 | 6.81 | 0.29 | 1 | 10
90 | 95 | CONCLUIDO | 3.72 | 26.88 | 24 | 130.93 | 1.89 | 11 | 221.25 | 53.44 | 23.5 | 9 | 49.32 | 27522.19 | 307.26 | 452.61 | 71.33 | 57.64 | 4746.4 | 0.81 | 0.88 | 6.81 | 0.28 | 1 | 10
91 | 95 | CONCLUIDO | 3.7197 | 26.88 | 24.01 | 130.94 | 1.9 | 11 | 221.67 | 53.44 | 23.75 | 9 | 49.48 | 27573.29 | 306.8 | 452.57 | 71.55 | 57.64 | 4855.81 | 0.81 | 0.88 | 6.81 | 0.28 | 1 | 10
92 | 95 | CONCLUIDO | 3.7208 | 26.88 | 24 | 130.9 | 1.92 | 11 | 222.08 | 53.44 | 24 | 9 | 49.65 | 27624.44 | 305.62 | 452.56 | 71.34 | 57.64 | 4752.72 | 0.81 | 0.88 | 6.81 | 0.27 | 1 | 10
93 | 95 | CONCLUIDO | 3.7285 | 26.82 | 23.98 | 143.88 | 1.94 | 10 | 222.5 | 53.44 | 24.25 | 8 | 49.81 | 27675.78 | 304.67 | 452.56 | 70.54 | 57.64 | 4355.71 | 0.82 | 0.88 | 6.81 | 0.26 | 1 | 10
94 | 95 | CONCLUIDO | 3.7273 | 26.83 | 23.99 | 143.93 | 1.95 | 10 | 222.92 | 53.44 | 24.5 | 8 | 49.98 | 27727.05 | 305.02 | 452.58 | 70.95 | 57.64 | 4563.49 | 0.81 | 0.88 | 6.81 | 0.26 | 1 | 10
95 | 95 | CONCLUIDO | 3.7294 | 26.81 | 23.97 | 143.84 | 1.97 | 10 | 223.33 | 53.44 | 24.75 | 8 | 50.15 | 27778.39 | 304.99 | 452.57 | 70.27 | 57.64 | 4221 | 0.82 | 0.88 | 6.81 | 0.25 | 1 | 10
96 | 95 | CONCLUIDO | 3.7277 | 26.83 | 23.99 | 143.91 | 1.99 | 10 | 223.75 | 53.44 | 25 | 8 | 50.31 | 27829.77 | 305.07 | 452.63 | 70.78 | 57.64 | 4477.58 | 0.81 | 0.88 | 6.81 | 0.26 | 1 | 10
97 | 95 | CONCLUIDO | 3.7276 | 26.83 | 23.99 | 143.92 | 2 | 10 | 224.17 | 53.44 | 25.25 | 8 | 50.48 | 27881.22 | 305.28 | 452.55 | 70.71 | 57.64 | 4443.81 | 0.82 | 0.88 | 6.82 | 0.26 | 1 | 10
98 | 95 | CONCLUIDO | 3.7286 | 26.82 | 23.98 | 143.87 | 2.02 | 10 | 224.58 | 53.44 | 25.5 | 8 | 50.65 | 27932.73 | 304.93 | 452.61 | 70.58 | 57.64 | 4379.46 | 0.82 | 0.88 | 6.81 | 0.25 | 1 | 10
99 | 95 | CONCLUIDO | 3.7284 | 26.82 | 23.98 | 143.88 | 2.03 | 10 | 225 | 53.44 | 25.75 | 8 | 50.82 | 27984.29 | 304.69 | 452.56 | 70.68 | 57.64 | 4428.38 | 0.82 | 0.88 | 6.81 | 0.26 | 1 | 10
100 | 95 | CONCLUIDO | 3.7273 | 26.83 | 23.99 | 143.93 | 2.05 | 10 | 225.42 | 53.44 | 26 | 8 | 50.98 | 28035.92 | 304.57 | 452.55 | 70.99 | 57.64 | 4584.24 | 0.81 | 0.88 | 6.81 | 0.26 | 1 | 10
101 | 95 | CONCLUIDO | 3.7289 | 26.82 | 23.98 | 143.86 | 2.07 | 10 | 225.84 | 53.44 | 26.25 | 8 | 51.15 | 28087.6 | 303.71 | 452.55 | 70.63 | 57.64 | 4401.82 | 0.82 | 0.88 | 6.81 | 0.25 | 1 | 10
102 | 95 | CONCLUIDO | 3.7283 | 26.82 | 23.98 | 143.89 | 2.08 | 10 | 226.26 | 53.44 | 26.5 | 8 | 51.32 | 28139.34 | 302.77 | 452.55 | 70.74 | 57.64 | 4458 | 0.81 | 0.88 | 6.81 | 0.26 | 1 | 10
103 | 95 | CONCLUIDO | 3.7284 | 26.82 | 23.98 | 143.88 | 2.1 | 10 | 226.68 | 53.44 | 26.75 | 8 | 51.49 | 28191.14 | 301.6 | 452.57 | 70.69 | 57.64 | 4432.15 | 0.82 | 0.88 | 6.81 | 0.26 | 1 | 10
104 | 95 | CONCLUIDO | 3.7373 | 26.76 | 23.95 | 159.69 | 2.11 | 9 | 227.1 | 53.44 | 27 | 7 | 51.66 | 28243 | 301.06 | 452.55 | 69.76 | 57.64 | 3975.03 | 0.83 | 0.89 | 6.81 | 0.23 | 1 | 10
105 | 95 | CONCLUIDO | 3.7377 | 26.75 | 23.95 | 159.67 | 2.13 | 9 | 227.52 | 53.44 | 27.25 | 7 | 51.83 | 28294.92 | 301.37 | 452.61 | 69.73 | 57.64 | 3959.49 | 0.83 | 0.89 | 6.81 | 0.23 | 1 | 10
106 | 95 | CONCLUIDO | 3.7372 | 26.76 | 23.95 | 159.69 | 2.14 | 9 | 227.94 | 53.44 | 27.5 | 7 | 52.01 | 28346.9 | 301.51 | 452.58 | 69.73 | 57.64 | 3958.71 | 0.83 | 0.89 | 6.81 | 0.23 | 1 | 10
107 | 95 | CONCLUIDO | 3.7376 | 26.76 | 23.95 | 159.68 | 2.16 | 9 | 228.36 | 53.44 | 27.75 | 7 | 52.18 | 28398.94 | 302.26 | 452.57 | 69.69 | 57.64 | 3936.46 | 0.83 | 0.89 | 6.81 | 0.23 | 1 | 10
108 | 95 | CONCLUIDO | 3.7381 | 26.75 | 23.95 | 159.65 | 2.18 | 9 | 228.79 | 53.44 | 28 | 7 | 52.35 | 28451.04 | 302.57 | 452.56 | 69.5 | 57.64 | 3843.69 | 0.83 | 0.89 | 6.81 | 0.22 | 1 | 10
109 | 95 | CONCLUIDO | 3.7381 | 26.75 | 23.95 | 159.65 | 2.19 | 9 | 229.21 | 53.44 | 28.25 | 7 | 52.52 | 28503.21 | 302.54 | 452.56 | 69.5 | 57.64 | 3843.68 | 0.83 | 0.89 | 6.81 | 0.22 | 1 | 10
110 | 95 | CONCLUIDO | 3.7377 | 26.75 | 23.95 | 159.67 | 2.21 | 9 | 229.63 | 53.44 | 28.5 | 7 | 52.7 | 28555.43 | 302.33 | 452.58 | 69.8 | 57.64 | 3991 | 0.83 | 0.89 | 6.81 | 0.23 | 1 | 10
111 | 95 | CONCLUIDO | 3.7367 | 26.76 | 23.96 | 159.72 | 2.22 | 9 | 230.06 | 53.44 | 28.75 | 7 | 52.87 | 28607.71 | 302.21 | 452.59 | 70.01 | 57.64 | 4097.44 | 0.82 | 0.89 | 6.81 | 0.23 | 1 | 10
112 | 95 | CONCLUIDO | 3.7371 | 26.76 | 23.96 | 159.7 | 2.24 | 9 | 230.48 | 53.44 | 29 | 7 | 53.05 | 28660.06 | 302.27 | 452.56 | 69.94 | 57.64 | 4063.41 | 0.82 | 0.89 | 6.81 | 0.23 | 1 | 10
113 | 95 | CONCLUIDO | 3.7373 | 26.76 | 23.95 | 159.69 | 2.25 | 9 | 230.91 | 53.44 | 29.25 | 7 | 53.22 | 28712.46 | 301.77 | 452.56 | 69.77 | 57.64 | 3976.48 | 0.83 | 0.89 | 6.81 | 0.23 | 1 | 10
114 | 95 | CONCLUIDO | 3.7377 | 26.75 | 23.95 | 159.67 | 2.27 | 9 | 231.33 | 53.44 | 29.5 | 7 | 53.4 | 28764.93 | 300.71 | 452.56 | 69.62 | 57.64 | 3902.46 | 0.83 | 0.89 | 6.81 | 0.23 | 1 | 10
115 | 95 | CONCLUIDO | 3.7365 | 26.76 | 23.96 | 159.73 | 2.28 | 9 | 231.76 | 53.44 | 29.75 | 7 | 53.57 | 28817.46 | 300.34 | 452.56 | 70 | 57.64 | 4093.59 | 0.82 | 0.88 | 6.81 | 0.24 | 1 | 10
116 | 95 | CONCLUIDO | 3.7365 | 26.76 | 23.96 | 159.73 | 2.3 | 9 | 232.18 | 53.44 | 30 | 7 | 53.75 | 28870.05 | 300.3 | 452.59 | 70 | 57.64 | 4094.05 | 0.82 | 0.88 | 6.81 | 0.23 | 1 | 10
117 | 95 | CONCLUIDO | 3.7371 | 26.76 | 23.96 | 159.7 | 2.31 | 9 | 232.61 | 53.44 | 30.25 | 7 | 53.93 | 28922.71 | 299.44 | 452.57 | 69.96 | 57.64 | 4071.87 | 0.82 | 0.89 | 6.81 | 0.23 | 1 | 10
118 | 95 | CONCLUIDO | 3.7467 | 26.69 | 23.92 | 179.43 | 2.33 | 8 | 233.04 | 53.44 | 30.5 | 6 | 54.1 | 28975.43 | 298.41 | 452.58 | 68.83 | 57.64 | 3510.64 | 0.84 | 0.89 | 6.81 | 0.2 | 1 | 10
119 | 95 | CONCLUIDO | 3.747 | 26.69 | 23.92 | 179.41 | 2.34 | 8 | 233.47 | 53.44 | 30.75 | 6 | 54.28 | 29028.21 | 298.31 | 452.57 | 68.68 | 57.64 | 3436.05 | 0.84 | 0.89 | 6.81 | 0.2 | 1 | 10
120 | 95 | CONCLUIDO | 3.7463 | 26.69 | 23.93 | 179.45 | 2.36 | 8 | 233.89 | 53.44 | 31 | 6 | 54.46 | 29081.05 | 298.49 | 452.56 | 68.89 | 57.64 | 3542.57 | 0.84 | 0.89 | 6.81 | 0.2 | 1 | 10
121 | 95 | CONCLUIDO | 3.7463 | 26.69 | 23.93 | 179.45 | 2.37 | 8 | 234.32 | 53.44 | 31.25 | 6 | 54.64 | 29133.96 | 298.63 | 452.57 | 68.89 | 57.64 | 3544.09 | 0.84 | 0.89 | 6.81 | 0.2 | 1 | 10
122 | 95 | CONCLUIDO | 3.7477 | 26.68 | 23.92 | 179.38 | 2.39 | 8 | 234.75 | 53.44 | 31.5 | 6 | 54.82 | 29186.93 | 298.8 | 452.57 | 68.51 | 57.64 | 3353.45 | 0.84 | 0.89 | 6.81 | 0.19 | 1 | 10
123 | 95 | CONCLUIDO | 3.7456 | 26.7 | 23.93 | 179.49 | 2.4 | 8 | 235.18 | 53.44 | 31.75 | 6 | 55 | 29239.96 | 298.95 | 452.56 | 68.97 | 57.64 | 3585.03 | 0.84 | 0.89 | 6.81 | 0.21 | 1 | 10
124 | 95 | CONCLUIDO | 3.7491 | 26.67 | 23.91 | 179.3 | 2.41 | 8 | 235.61 | 53.44 | 32 | 6 | 55.18 | 29293.06 | 298.53 | 452.55 | 68.36 | 57.64 | 3278.27 | 0.84 | 0.89 | 6.8 | 0.18 | 1 | 10
125 | 95 | CONCLUIDO | 3.7486 | 26.68 | 23.91 | 179.33 | 2.43 | 8 | 236.04 | 53.44 | 32.25 | 6 | 55.36 | 29346.22 | 298.76 | 452.55 | 68.42 | 57.64 | 3305.61 | 0.84 | 0.89 | 6.81 | 0.19 | 1 | 10
126 | 95 | CONCLUIDO | 3.7477 | 26.68 | 23.92 | 179.37 | 2.44 | 8 | 236.48 | 53.44 | 32.5 | 6 | 55.54 | 29399.45 | 298.67 | 452.55 | 68.59 | 57.64 | 3393.4 | 0.84 | 0.89 | 6.81 | 0.19 | 1 | 10
127 | 95 | CONCLUIDO | 3.7472 | 26.69 | 23.92 | 179.4 | 2.46 | 8 | 236.91 | 53.44 | 32.75 | 6 | 55.72 | 29452.74 | 298.48 | 452.59 | 68.72 | 57.64 | 3458.84 | 0.84 | 0.89 | 6.81 | 0.2 | 1 | 10
128 | 95 | CONCLUIDO | 3.7467 | 26.69 | 23.92 | 179.43 | 2.47 | 8 | 237.34 | 53.44 | 33 | 6 | 55.91 | 29506.09 | 298.25 | 452.55 | 68.78 | 57.64 | 3489.94 | 0.84 | 0.89 | 6.81 | 0.2 | 1 | 10
129 | 95 | CONCLUIDO | 3.7469 | 26.69 | 23.92 | 179.42 | 2.49 | 8 | 237.77 | 53.44 | 33.25 | 6 | 56.09 | 29559.51 | 297.27 | 452.57 | 68.73 | 57.64 | 3464.33 | 0.84 | 0.89 | 6.81 | 0.2 | 1 | 10
130 | 95 | CONCLUIDO | 3.7477 | 26.68 | 23.92 | 179.37 | 2.5 | 8 | 238.21 | 53.44 | 33.5 | 6 | 56.27 | 29613 | 296.66 | 452.55 | 68.67 | 57.64 | 3433.2 | 0.84 | 0.89 | 6.81 | 0.19 | 1 | 10
131 | 95 | CONCLUIDO | 3.746 | 26.7 | 23.93 | 179.46 | 2.51 | 8 | 238.64 | 53.44 | 33.75 | 6 | 56.46 | 29666.55 | 296.02 | 452.55 | 69.03 | 57.64 | 3612.87 | 0.84 | 0.89 | 6.81 | 0.2 | 1 | 10
132 | 95 | CONCLUIDO | 3.7459 | 26.7 | 23.93 | 179.47 | 2.53 | 8 | 239.08 | 53.44 | 34 | 6 | 56.64 | 29720.17 | 295.49 | 452.55 | 68.91 | 57.64 | 3552.93 | 0.84 | 0.89 | 6.81 | 0.21 | 1 | 10
133 | 95 | CONCLUIDO | 3.7457 | 26.7 | 23.93 | 179.48 | 2.54 | 8 | 239.51 | 53.44 | 34.25 | 6 | 56.83 | 29773.85 | 294.37 | 452.58 | 69.06 | 57.64 | 3626.68 | 0.83 | 0.89 | 6.81 | 0.21 | 1 | 10
134 | 95 | CONCLUIDO | 3.7463 | 26.69 | 23.93 | 179.45 | 2.56 | 8 | 239.95 | 53.44 | 34.5 | 6 | 57.01 | 29827.61 | 292.79 | 452.58 | 69.01 | 57.64 | 3601.3 | 0.84 | 0.89 | 6.81 | 0.2 | 1 | 10
135 | 95 | CONCLUIDO | 3.7445 | 26.71 | 23.94 | 179.55 | 2.57 | 8 | 240.38 | 53.44 | 34.75 | 6 | 57.2 | 29881.55 | 292.1 | 452.56 | 69.38 | 57.64 | 3789.81 | 0.83 | 0.89 | 6.81 | 0.22 | 1 | 10
136 | 95 | CONCLUIDO | 3.7546 | 26.63 | 23.91 | 204.9 | 2.58 | 7 | 240.82 | 53.44 | 35 | 5 | 57.39 | 29935.43 | 292.15 | 452.55 | 68.35 | 57.64 | 3277.69 | 0.84 | 0.89 | 6.8 | 0.18 | 1 | 10
137 | 95 | CONCLUIDO | 3.754 | 26.64 | 23.91 | 204.94 | 2.6 | 7 | 241.26 | 53.44 | 35.25 | 5 | 57.57 | 29989.39 | 292.81 | 452.55 | 68.47 | 57.64 | 3336.2 | 0.84 | 0.89 | 6.8 | 0.19 | 1 | 10
138 | 95 | CONCLUIDO | 3.7546 | 26.63 | 23.9 | 204.9 | 2.61 | 7 | 241.7 | 53.44 | 35.5 | 5 | 57.76 | 30043.41 | 293.16 | 452.56 | 68.2 | 57.64 | 3203.22 | 0.85 | 0.89 | 6.81 | 0.18 | 1 | 10
139 | 95 | CONCLUIDO | 3.7553 | 26.63 | 23.9 | 204.86 | 2.63 | 7 | 242.14 | 53.44 | 35.75 | 5 | 57.95 | 30097.5 | 293.55 | 452.55 | 68.15 | 57.64 | 3178.8 | 0.85 | 0.89 | 6.8 | 0.18 | 1 | 10
140 | 95 | CONCLUIDO | 3.7569 | 26.62 | 23.89 | 204.76 | 2.64 | 7 | 242.57 | 53.44 | 36 | 5 | 58.14 | 30151.65 | 294.03 | 452.56 | 67.72 | 57.64 | 2964.04 | 0.85 | 0.89 | 6.8 | 0.16 | 1 | 10
141 | 95 | CONCLUIDO | 3.7556 | 26.63 | 23.9 | 204.84 | 2.65 | 7 | 243.01 | 53.44 | 36.25 | 5 | 58.33 | 30205.88 | 294.79 | 452.56 | 67.97 | 57.64 | 3086.9 | 0.85 | 0.89 | 6.81 | 0.17 | 1 | 10
142 | 95 | CONCLUIDO | 3.7555 | 26.63 | 23.9 | 204.85 | 2.67 | 7 | 243.45 | 53.44 | 36.5 | 5 | 58.52 | 30260.17 | 294.98 | 452.62 | 68.05 | 57.64 | 3129.93 | 0.85 | 0.89 | 6.8 | 0.17 | 1 | 10
143 | 95 | CONCLUIDO | 3.7561 | 26.62 | 23.89 | 204.81 | 2.68 | 7 | 243.89 | 53.44 | 36.75 | 5 | 58.71 | 30314.53 | 295.1 | 452.58 | 67.92 | 57.64 | 3062.15 | 0.85 | 0.89 | 6.8 | 0.17 | 1 | 10
144 | 95 | CONCLUIDO | 3.7563 | 26.62 | 23.89 | 204.8 | 2.69 | 7 | 244.34 | 53.44 | 37 | 5 | 58.9 | 30368.96 | 295.17 | 452.55 | 67.85 | 57.64 | 3030.17 | 0.85 | 0.89 | 6.81 | 0.17 | 1 | 10
145 | 95 | CONCLUIDO | 3.7554 | 26.63 | 23.9 | 204.85 | 2.71 | 7 | 244.78 | 53.44 | 37.25 | 5 | 59.09 | 30423.46 | 295.07 | 452.55 | 68.01 | 57.64 | 3106.1 | 0.85 | 0.89 | 6.81 | 0.17 | 1 | 10
146 | 95 | CONCLUIDO | 3.7554 | 26.63 | 23.9 | 204.85 | 2.72 | 7 | 245.22 | 53.44 | 37.5 | 5 | 59.29 | 30478.03 | 295.18 | 452.55 | 68.02 | 57.64 | 3114.56 | 0.85 | 0.89 | 6.81 | 0.18 | 1 | 10
147 | 95 | CONCLUIDO | 3.7555 | 26.63 | 23.9 | 204.84 | 2.73 | 7 | 245.66 | 53.44 | 37.75 | 5 | 59.48 | 30532.67 | 295.29 | 452.57 | 68.06 | 57.64 | 3132.81 | 0.85 | 0.89 | 6.8 | 0.17 | 1 | 10
148 | 95 | CONCLUIDO | 3.7575 | 26.61 | 23.88 | 204.72 | 2.75 | 7 | 246.11 | 53.44 | 38 | 5 | 59.67 | 30587.38 | 294.76 | 452.56 | 67.53 | 57.64 | 2868.1 | 0.85 | 0.89 | 6.81 | 0.16 | 1 | 10
149 | 95 | CONCLUIDO | 3.7562 | 26.62 | 23.89 | 204.8 | 2.76 | 7 | 246.55 | 53.44 | 38.25 | 5 | 59.87 | 30642.16 | 294.56 | 452.55 | 67.75 | 57.64 | 2980.42 | 0.85 | 0.89 | 6.81 | 0.17 | 1 | 10
150 | 95 | CONCLUIDO | 3.7576 | 26.61 | 23.88 | 204.72 | 2.77 | 7 | 247 | 53.44 | 38.5 | 5 | 60.06 | 30697.01 | 294.15 | 452.55 | 67.57 | 57.64 | 2887.97 | 0.85 | 0.89 | 6.8 | 0.16 | 1 | 10
151 | 95 | CONCLUIDO | 3.7573 | 26.61 | 23.89 | 204.73 | 2.79 | 7 | 247.44 | 53.44 | 38.75 | 5 | 60.26 | 30751.93 | 293.74 | 452.57 | 67.6 | 57.64 | 2905.35 | 0.85 | 0.89 | 6.8 | 0.16 | 1 | 10
152 | 95 | CONCLUIDO | 3.7574 | 26.61 | 23.88 | 204.73 | 2.8 | 7 | 247.89 | 53.44 | 39 | 5 | 60.45 | 30806.92 | 293.84 | 452.57 | 67.55 | 57.64 | 2878.49 | 0.85 | 0.89 | 6.8 | 0.16 | 1 | 10
153 | 95 | CONCLUIDO | 3.7581 | 26.61 | 23.88 | 204.69 | 2.81 | 7 | 248.33 | 53.44 | 39.25 | 5 | 60.65 | 30861.98 | 293.67 | 452.58 | 67.44 | 57.64 | 2820.95 | 0.85 | 0.89 | 6.8 | 0.16 | 1 | 10
154 | 95 | CONCLUIDO | 3.757 | 26.62 | 23.89 | 204.75 | 2.82 | 7 | 248.78 | 53.44 | 39.5 | 5 | 60.85 | 30917.12 | 293.39 | 452.56 | 67.67 | 57.64 | 2939.01 | 0.85 | 0.89 | 6.81 | 0.16 | 1 | 10
155 | 95 | CONCLUIDO | 3.7576 | 26.61 | 23.88 | 204.71 | 2.84 | 7 | 249.23 | 53.44 | 39.75 | 5 | 61.04 | 30972.32 | 292.51 | 452.55 | 67.61 | 57.64 | 2906.69 | 0.85 | 0.89 | 6.8 | 0.16 | 1 | 10
156 | 95 | CONCLUIDO | 3.7568 | 26.62 | 23.89 | 204.76 | 2.85 | 7 | 249.68 | 53.44 | 40 | 4 | 61.24 | 31027.6 | 292.22 | 452.57 | 67.66 | 57.64 | 2931.31 | 0.85 | 0.89 | 6.81 | 0.17 | 1 | 10
0 | 55 | CONCLUIDO | 2.6638 | 37.54 | 30.2 | 8.24 | 0.15 | 220 | 116.05 | 43.4 | 1 | 218 | 16.65 | 14546.17 | 304.02 | 453.22 | 273.43 | 57.64 | 104752.97 | 0.21 | 0.7 | 7.15 | 6.46 | 1 | 10
1 | 55 | CONCLUIDO | 2.8837 | 34.68 | 28.6 | 10.28 | 0.19 | 167 | 116.37 | 43.4 | 1.25 | 165 | 16.72 | 14585.96 | 287.42 | 453.09 | 221.25 | 57.64 | 78930.13 | 0.26 | 0.74 | 7.07 | 4.87 | 1 | 10
2 | 55 | CONCLUIDO | 3.0383 | 32.91 | 27.63 | 12.37 | 0.23 | 134 | 116.69 | 43.4 | 1.5 | 132 | 16.79 | 14625.77 | 277.08 | 452.87 | 189.4 | 57.64 | 63169.73 | 0.3 | 0.77 | 7.01 | 3.9 | 1 | 10
3 | 55 | CONCLUIDO | 3.1539 | 31.71 | 26.95 | 14.44 | 0.26 | 112 | 117.01 | 43.4 | 1.75 | 110 | 16.86 | 14665.62 | 269.69 | 452.91 | 167.17 | 57.64 | 52162.03 | 0.34 | 0.79 | 6.97 | 3.21 | 1 | 10
4 | 55 | CONCLUIDO | 3.2382 | 30.88 | 26.5 | 16.57 | 0.3 | 96 | 117.34 | 43.4 | 2 | 94 | 16.94 | 14705.49 | 264.62 | 452.88 | 152.8 | 57.64 | 45057.43 | 0.38 | 0.8 | 6.95 | 2.77 | 1 | 10
5 | 55 | CONCLUIDO | 3.311 | 30.2 | 26.11 | 18.65 | 0.34 | 84 | 117.66 | 43.4 | 2.25 | 82 | 17.01 | 14745.39 | 260.26 | 452.76 | 140.1 | 57.64 | 38769.27 | 0.41 | 0.81 | 6.93 | 2.38 | 1 | 10
6 | 55 | CONCLUIDO | 3.3616 | 29.75 | 25.87 | 20.7 | 0.37 | 75 | 117.98 | 43.4 | 2.5 | 73 | 17.08 | 14785.31 | 257.16 | 452.82 | 131.92 | 57.64 | 34722.95 | 0.44 | 0.82 | 6.92 | 2.14 | 1 | 10
7 | 55 | CONCLUIDO | 3.4074 | 29.35 | 25.64 | 22.62 | 0.41 | 68 | 118.31 | 43.4 | 2.75 | 66 | 17.16 | 14825.26 | 254.25 | 452.73 | 124.58 | 57.64 | 31090.21 | 0.46 | 0.83 | 6.9 | 1.91 | 1 | 10
8 | 55 | CONCLUIDO | 3.4415 | 29.06 | 25.49 | 24.67 | 0.45 | 62 | 118.63 | 43.4 | 3 | 60 | 17.23 | 14865.24 | 252.24 | 452.65 | 119.62 | 57.64 | 28636.89 | 0.48 | 0.83 | 6.9 | 1.76 | 1 | 10
9 | 55 | CONCLUIDO | 3.4739 | 28.79 | 25.34 | 26.67 | 0.48 | 57 | 118.96 | 43.4 | 3.25 | 55 | 17.31 | 14905.25 | 250.05 | 452.63 | 114.94 | 57.64 | 26322.04 | 0.5 | 0.84 | 6.89 | 1.61 | 1 | 10
10 | 55 | CONCLUIDO | 3.5077 | 28.51 | 25.18 | 29.06 | 0.52 | 52 | 119.28 | 43.4 | 3.5 | 50 | 17.38 | 14945.29 | 248.11 | 452.69 | 109.68 | 57.64 | 23715.86 | 0.53 | 0.84 | 6.88 | 1.46 | 1 | 10
11 | 55 | CONCLUIDO | 3.5237 | 28.38 | 25.12 | 30.76 | 0.55 | 49 | 119.61 | 43.4 | 3.75 | 47 | 17.46 | 14985.35 | 246.7 | 452.69 | 107.79 | 57.64 | 22789.72 | 0.53 | 0.84 | 6.88 | 1.4 | 1 | 10
12 | 55 | CONCLUIDO | 3.5523 | 28.15 | 24.99 | 33.32 | 0.59 | 45 | 119.93 | 43.4 | 4 | 43 | 17.53 | 15025.44 | 245.01 | 452.72 | 103.47 | 57.64 | 20647.01 | 0.56 | 0.85 | 6.87 | 1.26 | 1 | 10
13 | 55 | CONCLUIDO | 3.5655 | 28.05 | 24.94 | 34.79 | 0.62 | 43 | 120.26 | 43.4 | 4.25 | 41 | 17.61 | 15065.56 | 243.83 | 452.78 | 101.53 | 57.64 | 19686.1 | 0.57 | 0.85 | 6.87 | 1.21 | 1 | 10
14 | 55 | CONCLUIDO | 3.5836 | 27.9 | 24.87 | 37.3 | 0.66 | 40 | 120.58 | 43.4 | 4.5 | 38 | 17.68 | 15105.7 | 242.82 | 452.67 | 99.66 | 57.64 | 18768.69 | 0.58 | 0.85 | 6.86 | 1.14 | 1 | 10
15 | 55 | CONCLUIDO | 3.5997 | 27.78 | 24.79 | 39.14 | 0.69 | 38 | 120.91 | 43.4 | 4.75 | 36 | 17.76 | 15145.88 | 240.9 | 452.61 | 97.03 | 57.64 | 17460.97 | 0.59 | 0.86 | 6.85 | 1.06 | 1 | 10
16 | 55 | CONCLUIDO | 3.6103 | 27.7 | 24.75 | 41.26 | 0.73 | 36 | 121.23 | 43.4 | 5 | 34 | 17.83 | 15186.08 | 240.46 | 452.7 | 95.94 | 57.64 | 16929.39 | 0.6 | 0.86 | 6.85 | 1.03 | 1 | 10
17 | 55 | CONCLUIDO | 3.63 | 27.55 | 24.65 | 43.5 | 0.76 | 34 | 121.56 | 43.4 | 5.25 | 32 | 17.91 | 15226.31 | 238.51 | 452.68 | 92.2 | 57.64 | 15069.64 | 0.63 | 0.86 | 6.86 | 0.93 | 1 | 10
18 | 55 | CONCLUIDO | 3.6417 | 27.46 | 24.61 | 46.15 | 0.8 | 32 | 121.89 | 43.4 | 5.5 | 30 | 17.99 | 15266.56 | 237.77 | 452.57 | 90.94 | 57.64 | 14448.53 | 0.63 | 0.86 | 6.85 | 0.89 | 1 | 10
19 | 55 | CONCLUIDO | 3.6483 | 27.41 | 24.59 | 47.58 | 0.83 | 31 | 122.21 | 43.4 | 5.75 | 29 | 18.06 | 15306.85 | 236.9 | 452.63 | 90.39 | 57.64 | 14179.7 | 0.64 | 0.86 | 6.84 | 0.86 | 1 | 10
20 | 55 | CONCLUIDO | 3.655 | 27.36 | 24.56 | 49.12 | 0.86 | 30 | 122.54 | 43.4 | 6 | 28 | 18.14 | 15347.16 | 235.94 | 452.67 | 89.69 | 57.64 | 13831.8 | 0.64 | 0.86 | 6.84 | 0.83 | 1 | 10
21 | 55 | CONCLUIDO | 3.6681 | 27.26 | 24.51 | 52.52 | 0.9 | 28 | 122.87 | 43.4 | 6.25 | 26 | 18.22 | 15387.5 | 235.11 | 452.63 | 87.62 | 57.64 | 12808.93 | 0.66 | 0.87 | 6.85 | 0.78 | 1 | 10
22 | 55 | CONCLUIDO | 3.6746 | 27.21 | 24.48 | 54.41 | 0.93 | 27 | 123.19 | 43.4 | 6.5 | 25 | 18.29 | 15427.87 | 234.27 | 452.56 | 87.01 | 57.64 | 12508.98 | 0.66 | 0.87 | 6.84 | 0.76 | 1 | 10
23 | 55 | CONCLUIDO | 3.6847 | 27.14 | 24.43 | 56.39 | 0.96 | 26 | 123.52 | 43.4 | 6.75 | 24 | 18.37 | 15468.27 | 232.94 | 452.62 | 85.38 | 57.64 | 11699.72 | 0.68 | 0.87 | 6.84 | 0.71 | 1 | 10
24 | 55 | CONCLUIDO | 3.6881 | 27.11 | 24.43 | 58.64 | 1 | 25 | 123.85 | 43.4 | 7 | 23 | 18.45 | 15508.69 | 232.46 | 452.62 | 85.46 | 57.64 | 11743.31 | 0.67 | 0.87 | 6.83 | 0.71 | 1 | 10
25 | 55 | CONCLUIDO | 3.6979 | 27.04 | 24.38 | 60.96 | 1.03 | 24 | 124.18 | 43.4 | 7.25 | 22 | 18.53 | 15549.15 | 231.43 | 452.58 | 83.52 | 57.64 | 10778.13 | 0.69 | 0.87 | 6.84 | 0.66 | 1 | 10
26 | 55 | CONCLUIDO | 3.7065 | 26.98 | 24.35 | 63.51 | 1.06 | 23 | 124.51 | 43.4 | 7.5 | 21 | 18.61 | 15589.63 | 230.2 | 452.6 | 82.5 | 57.64 | 10273.86 | 0.7 | 0.87 | 6.83 | 0.62 | 1 | 10
27 | 55 | CONCLUIDO | 3.7065 | 26.98 | 24.35 | 63.51 | 1.1 | 23 | 124.83 | 43.4 | 7.75 | 21 | 18.68 | 15630.14 | 229.45 | 452.57 | 82.58 | 57.64 | 10314.51 | 0.7 | 0.87 | 6.83 | 0.62 | 1 | 10
28 | 55 | CONCLUIDO | 3.7132 | 26.93 | 24.32 | 66.33 | 1.13 | 22 | 125.16 | 43.4 | 8 | 20 | 18.76 | 15670.68 | 228.88 | 452.62 | 81.85 | 57.64 | 9955.14 | 0.7 | 0.87 | 6.83 | 0.6 | 1 | 10
29 | 55 | CONCLUIDO | 3.722 | 26.87 | 24.28 | 69.37 | 1.16 | 21 | 125.49 | 43.4 | 8.25 | 19 | 18.84 | 15711.24 | 228 | 452.69 | 80.48 | 57.64 | 9271.83 | 0.72 | 0.87 | 6.83 | 0.56 | 1 | 10
30 | 55 | CONCLUIDO | 3.7192 | 26.89 | 24.3 | 69.43 | 1.19 | 21 | 125.82 | 43.4 | 8.5 | 19 | 18.92 | 15751.84 | 227.22 | 452.57 | 81.11 | 57.64 | 9586.34 | 0.71 | 0.87 | 6.83 | 0.58 | 1 | 10
31 | 55 | CONCLUIDO | 3.7286 | 26.82 | 24.26 | 72.77 | 1.22 | 20 | 126.15 | 43.4 | 8.75 | 18 | 19 | 15792.46 | 226.78 | 452.59 | 79.89 | 57.64 | 8984.84 | 0.72 | 0.87 | 6.82 | 0.53 | 1 | 10
32 | 55 | CONCLUIDO | 3.7331 | 26.79 | 24.25 | 76.58 | 1.26 | 19 | 126.48 | 43.4 | 9 | 17 | 19.08 | 15833.12 | 225.03 | 452.6 | 79.58 | 57.64 | 8830.75 | 0.72 | 0.87 | 6.82 | 0.52 | 1 | 10
33 | 55 | CONCLUIDO | 3.7333 | 26.79 | 24.25 | 76.57 | 1.29 | 19 | 126.81 | 43.4 | 9.25 | 17 | 19.16 | 15873.8 | 225.06 | 452.59 | 79.29 | 57.64 | 8688.28 | 0.73 | 0.87 | 6.83 | 0.52 | 1 | 10
34 | 55 | CONCLUIDO | 3.7434 | 26.71 | 24.2 | 80.67 | 1.32 | 18 | 127.14 | 43.4 | 9.5 | 16 | 19.24 | 15914.51 | 223.98 | 452.66 | 77.7 | 57.64 | 7898.79 | 0.74 | 0.88 | 6.83 | 0.47 | 1 | 10
35 | 55 | CONCLUIDO | 3.7424 | 26.72 | 24.21 | 80.69 | 1.35 | 18 | 127.47 | 43.4 | 9.75 | 16 | 19.32 | 15955.25 | 223.65 | 452.58 | 78.1 | 57.64 | 8098.09 | 0.74 | 0.88 | 6.82 | 0.48 | 1 | 10
36 | 55 | CONCLUIDO | 3.7511 | 26.66 | 24.17 | 85.3 | 1.38 | 17 | 127.8 | 43.4 | 10 | 15 | 19.4 | 15996.02 | 221.96 | 452.64 | 76.79 | 57.64 | 7448.45 | 0.75 | 0.88 | 6.82 | 0.44 | 1 | 10
37 | 55 | CONCLUIDO | 3.7504 | 26.66 | 24.17 | 85.32 | 1.41 | 17 | 128.13 | 43.4 | 10.25 | 15 | 19.48 | 16036.82 | 222.26 | 452.58 | 76.98 | 57.64 | 7541.14 | 0.75 | 0.88 | 6.82 | 0.45 | 1 | 10
38 | 55 | CONCLUIDO | 3.748 | 26.68 | 24.19 | 85.38 | 1.44 | 17 | 128.46 | 43.4 | 10.5 | 15 | 19.56 | 16077.65 | 221.47 | 452.57 | 77.53 | 57.64 | 7815.58 | 0.74 | 0.88 | 6.82 | 0.47 | 1 | 10
39 | 55 | CONCLUIDO | 3.7571 | 26.62 | 24.15 | 90.56 | 1.47 | 16 | 128.79 | 43.4 | 10.75 | 14 | 19.64 | 16118.5 | 220.59 | 452.58 | 76.24 | 57.64 | 7179.22 | 0.76 | 0.88 | 6.82 | 0.43 | 1 | 10
40 | 55 | CONCLUIDO | 3.7559 | 26.62 | 24.16 | 90.59 | 1.5 | 16 | 129.13 | 43.4 | 11 | 14 | 19.73 | 16159.39 | 220.26 | 452.63 | 76.48 | 57.64 | 7295.5 | 0.75 | 0.88 | 6.82 | 0.43 | 1 | 10
41 | 55 | CONCLUIDO | 3.7662 | 26.55 | 24.11 | 96.44 | 1.54 | 15 | 129.46 | 43.4 | 11.25 | 13 | 19.81 | 16200.3 | 218.4 | 452.66 | 74.86 | 57.64 | 6490.9 | 0.77 | 0.88 | 6.82 | 0.38 | 1 | 10
42 | 55 | CONCLUIDO | 3.7656 | 26.56 | 24.11 | 96.45 | 1.57 | 15 | 129.79 | 43.4 | 11.5 | 13 | 19.89 | 16241.25 | 217.97 | 452.63 | 74.96 | 57.64 | 6545.11 | 0.77 | 0.88 | 6.82 | 0.39 | 1 | 10
43 | 55 | CONCLUIDO | 3.7653 | 26.56 | 24.12 | 96.46 | 1.6 | 15 | 130.12 | 43.4 | 11.75 | 13 | 19.97 | 16282.22 | 217.13 | 452.59 | 75.04 | 57.64 | 6580.99 | 0.77 | 0.88 | 6.82 | 0.39 | 1 | 10
44 | 55 | CONCLUIDO | 3.7695 | 26.53 | 24.11 | 103.33 | 1.63 | 14 | 130.45 | 43.4 | 12 | 12 | 20.05 | 16323.22 | 216.88 | 452.58 | 74.83 | 57.64 | 6481.89 | 0.77 | 0.88 | 6.82 | 0.39 | 1 | 10
45 | 55 | CONCLUIDO | 3.7727 | 26.51 | 24.09 | 103.23 | 1.65 | 14 | 130.79 | 43.4 | 12.25 | 12 | 20.14 | 16364.25 | 216.37 | 452.57 | 74.13 | 57.64 | 6132.71 | 0.78 | 0.88 | 6.82 | 0.36 | 1 | 10
46 | 55 | CONCLUIDO | 3.7713 | 26.52 | 24.1 | 103.28 | 1.68 | 14 | 131.12 | 43.4 | 12.5 | 12 | 20.22 | 16405.32 | 214.87 | 452.57 | 74.61 | 57.64 | 6372.57 | 0.77 | 0.88 | 6.81 | 0.37 | 1 | 10
47 | 55 | CONCLUIDO | 3.7773 | 26.47 | 24.08 | 111.13 | 1.71 | 13 | 131.45 | 43.4 | 12.75 | 11 | 20.3 | 16446.41 | 213.36 | 452.59 | 73.98 | 57.64 | 6062.78 | 0.78 | 0.88 | 6.81 | 0.35 | 1 | 10
48 | 55 | CONCLUIDO | 3.7772 | 26.47 | 24.08 | 111.14 | 1.74 | 13 | 131.79 | 43.4 | 13 | 11 | 20.39 | 16487.53 | 214.14 | 452.59 | 73.74 | 57.64 | 5943.05 | 0.78 | 0.88 | 6.82 | 0.36 | 1 | 10
49 | 55 | CONCLUIDO | 3.7801 | 26.45 | 24.06 | 111.04 | 1.77 | 13 | 132.12 | 43.4 | 13.25 | 11 | 20.47 | 16528.68 | 214.5 | 452.58 | 73.26 | 57.64 | 5701.08 | 0.79 | 0.88 | 6.81 | 0.33 | 1 | 10
50 | 55 | CONCLUIDO | 3.7789 | 26.46 | 24.07 | 111.08 | 1.8 | 13 | 132.45 | 43.4 | 13.5 | 11 | 20.55 | 16569.86 | 212.7 | 452.57 | 73.38 | 57.64 | 5763.54 | 0.79 | 0.88 | 6.82 | 0.34 | 1 | 10
51 | 55 | CONCLUIDO | 3.7898 | 26.39 | 24.02 | 120.08 | 1.83 | 12 | 132.79 | 43.4 | 13.75 | 10 | 20.64 | 16611.07 | 210.37 | 452.55 | 71.76 | 57.64 | 4956.26 | 0.8 | 0.88 | 6.81 | 0.29 | 1 | 10
52 | 55 | CONCLUIDO | 3.7885 | 26.4 | 24.02 | 120.12 | 1.86 | 12 | 133.12 | 43.4 | 14 | 10 | 20.72 | 16652.31 | 210.53 | 452.66 | 72.04 | 57.64 | 5100.45 | 0.8 | 0.88 | 6.81 | 0.3 | 1 | 10
53 | 55 | CONCLUIDO | 3.7859 | 26.41 | 24.04 | 120.22 | 1.89 | 12 | 133.46 | 43.4 | 14.25 | 10 | 20.81 | 16693.59 | 210.89 | 452.56 | 72.72 | 57.64 | 5439.44 | 0.79 | 0.88 | 6.81 | 0.32 | 1 | 10
54 | 55 | CONCLUIDO | 3.7864 | 26.41 | 24.04 | 120.2 | 1.92 | 12 | 133.79 | 43.4 | 14.5 | 10 | 20.89 | 16734.89 | 209.91 | 452.58 | 72.53 | 57.64 | 5345.45 | 0.79 | 0.88 | 6.82 | 0.32 | 1 | 10
55 | 55 | CONCLUIDO | 3.7851 | 26.42 | 24.05 | 120.24 | 1.94 | 12 | 134.13 | 43.4 | 14.75 | 10 | 20.98 | 16776.22 | 207.83 | 452.59 | 72.67 | 57.64 | 5411.67 | 0.79 | 0.88 | 6.82 | 0.32 | 1 | 10
56 | 55 | CONCLUIDO | 3.7948 | 26.35 | 24 | 130.94 | 1.97 | 11 | 134.46 | 43.4 | 15 | 9 | 21.06 | 16817.7 | 207.19 | 452.58 | 71.3 | 57.64 | 4735.42 | 0.81 | 0.88 | 6.82 | 0.28 | 1 | 10
57 | 55 | CONCLUIDO | 3.7945 | 26.35 | 24.01 | 130.95 | 2 | 11 | 134.8 | 43.4 | 15.25 | 9 | 21.15 | 16859.1 | 207.2 | 452.57 | 71.52 | 57.64 | 4842.56 | 0.81 | 0.88 | 6.81 | 0.28 | 1 | 10
58 | 55 | CONCLUIDO | 3.7943 | 26.36 | 24.01 | 130.96 | 2.03 | 11 | 135.13 | 43.4 | 15.5 | 9 | 21.23 | 16900.52 | 206.61 | 452.58 | 71.51 | 57.64 | 4839.46 | 0.81 | 0.88 | 6.82 | 0.28 | 1 | 10
59 | 55 | CONCLUIDO | 3.7957 | 26.35 | 24 | 130.9 | 2.06 | 11 | 135.47 | 43.4 | 15.75 | 9 | 21.32 | 16941.98 | 205.98 | 452.59 | 71.13 | 57.64 | 4649.99 | 0.81 | 0.88 | 6.82 | 0.27 | 1 | 10
60 | 55 | CONCLUIDO | 3.795 | 26.35 | 24 | 130.93 | 2.08 | 11 | 135.81 | 43.4 | 16 | 9 | 21.41 | 16983.46 | 204.54 | 452.58 | 71.38 | 57.64 | 4771.45 | 0.81 | 0.88 | 6.81 | 0.28 | 1 | 10
61 | 55 | CONCLUIDO | 3.8009 | 26.31 | 23.99 | 143.92 | 2.11 | 10 | 136.14 | 43.4 | 16.25 | 8 | 21.49 | 17024.98 | 203 | 452.57 | 70.88 | 57.64 | 4528.18 | 0.81 | 0.88 | 6.81 | 0.26 | 1 | 10
62 | 55 | CONCLUIDO | 3.8031 | 26.29 | 23.97 | 143.83 | 2.14 | 10 | 136.48 | 43.4 | 16.5 | 7 | 21.58 | 17066.53 | 203.15 | 452.62 | 70.4 | 57.64 | 4289.42 | 0.82 | 0.88 | 6.81 | 0.25 | 1 | 10
63 | 55 | CONCLUIDO | 3.8015 | 26.31 | 23.98 | 143.9 | 2.16 | 10 | 136.82 | 43.4 | 16.75 | 6 | 21.67 | 17108.1 | 202.98 | 452.59 | 70.6 | 57.64 | 4388.59 | 0.82 | 0.88 | 6.81 | 0.26 | 1 | 10
64 | 55 | CONCLUIDO | 3.8015 | 26.31 | 23.98 | 143.89 | 2.19 | 10 | 137.15 | 43.4 | 17 | 4 | 21.75 | 17149.71 | 202.83 | 452.63 | 70.53 | 57.64 | 4354.97 | 0.82 | 0.88 | 6.82 | 0.26 | 1 | 10
65 | 55 | CONCLUIDO | 3.801 | 26.31 | 23.99 | 143.91 | 2.22 | 10 | 137.49 | 43.4 | 17.25 | 4 | 21.84 | 17191.35 | 202.61 | 452.61 | 70.58 | 57.64 | 4379.34 | 0.82 | 0.88 | 6.82 | 0.26 | 1 | 10
66 | 55 | CONCLUIDO | 3.8007 | 26.31 | 23.99 | 143.93 | 2.24 | 10 | 137.83 | 43.4 | 17.5 | 3 | 21.93 | 17233.02 | 202.7 | 452.62 | 70.6 | 57.64 | 4386.65 | 0.82 | 0.88 | 6.82 | 0.26 | 1 | 10
67 | 55 | CONCLUIDO | 3.7994 | 26.32 | 24 | 143.98 | 2.27 | 10 | 138.17 | 43.4 | 17.75 | 1 | 22.02 | 17274.72 | 202.82 | 452.59 | 70.9 | 57.64 | 4538.69 | 0.81 | 0.88 | 6.82 | 0.27 | 1 | 10
68 | 55 | CONCLUIDO | 3.7989 | 26.32 | 24 | 144 | 2.3 | 10 | 138.51 | 43.4 | 18 | 1 | 22.11 | 17316.45 | 203.11 | 452.63 | 70.99 | 57.64 | 4584.47 | 0.81 | 0.88 | 6.82 | 0.28 | 1 | 10
69 | 55 | CONCLUIDO | 3.7987 | 26.32 | 24 | 144.01 | 2.32 | 10 | 138.85 | 43.4 | 18.25 | 1 | 22.2 | 17358.22 | 203.56 | 452.59 | 71.07 | 57.64 | 4622.52 | 0.81 | 0.88 | 6.82 | 0.28 | 1 | 10
70 | 55 | CONCLUIDO | 3.7983 | 26.33 | 24 | 144.03 | 2.35 | 10 | 139.18 | 43.4 | 18.5 | 1 | 22.28 | 17400.01 | 203.78 | 452.6 | 71.04 | 57.64 | 4607.53 | 0.81 | 0.88 | 6.82 | 0.28 | 1 | 10
71 | 55 | CONCLUIDO | 3.7991 | 26.32 | 24 | 144 | 2.38 | 10 | 139.52 | 43.4 | 18.75 | 0 | 22.37 | 17441.84 | 203.82 | 452.59 | 70.9 | 57.64 | 4538.36 | 0.81 | 0.88 | 6.82 | 0.27 | 1 | 10

## gráficos
Selecione o eixo X:
Selecione o eixo Y:
Selecione o eixo Z:
Eixo X | Eixo Y | Eixo Z

## hidden (hidden)
Unnamed: 0
Volume de calda [L]
STATUS
Capacidade operacional [ha/h]
Tempo de missao [h]
Tempo util [h]
Tempo por voo [min]
Autonomia Projetada [h]
N° Voos
MTOW [kg]
Massa Estrutura [kg]
Combustível [kg]
Abastecimentos
Massa gerador
Potência gerador [W]
Combustível consumido [L]
Calda cons [L]
Distância percorrida [km]
Distância Pulverizando [km]
RTL ACUMULADO[m]
EOC [km/km]
EOC [h/h]
Tempo de manobra [h]
Tempo rtl_rtw [h]
V pulv [m/s]
V desloc [m/s]