## RESULTADOS_18
Unnamed: 0 | Volume de calda [L] | STATUS | Capacidade operacional [ha/h] | Tempo de missao [h] | Tempo util [h] | Tempo por voo [min] | Autonomia Projetada [h] | N° Voos | MTOW [kg] | Massa Estrutura [kg] | Combustível [kg] | Abastecimentos | Massa gerador | Potência gerador [W] | Combustível consumido [L] | Calda cons [L] | Distância percorrida [km] | Distância Pulverizando [km] | RTL ACUMULADO[m] | EOC [km/km] | EOC [h/h] | Tempo de manobra [h] | Tempo rtl_rtw [h] | V pulv [m/s] | V desloc [m/s] | Preço Total por ha Simples [R$/ha] | Preço Total por ha Presumido [R$/ha] | Preço Total por ha Real [R$/ha] | Preço Total Simples [R$] | Preço Total Presumido [R$] | Prod CAPEX [ha/h/R$] | Dias Trabalhados | Preço Total Real [R$]
0 | 100 | CONCLUIDO | 2.9564 | 33.82 | 22.52 | 5.98 | 0.09 | 226 | 194.77 | 54.38 | 1 | 224 | 39.4 | 24256.19 | 311.05 | 1364.78 | 273.9 | 48.96 | 109136.3 | 0.18 | 0.62 | 2.63 | 6.75 | 1 | 10 | 557.4379 | 762.7111 | 689.9191 | 557437.9048 | 762711.1338 | 2.6248e-06 | 13.0478 | 689919.0536
1 | 100 | CONCLUIDO | 3.3942 | 29.46 | 20.57 | 7.52 | 0.11 | 164 | 195.16 | 54.38 | 1.25 | 162 | 39.53 | 24303.87 | 282.45 | 1364.33 | 210.4 | 48.96 | 77695.97 | 0.23 | 0.67 | 2.52 | 4.8 | 1 | 10 | 464.2553 | 635.2146 | 574.5906 | 464255.3007 | 635214.584 | 3.0135e-06 | 11.3657 | 574590.5956
2 | 100 | CONCLUIDO | 3.701 | 27.02 | 19.49 | 9.06 | 0.14 | 129 | 195.55 | 54.38 | 1.5 | 127 | 39.67 | 24351.61 | 266.06 | 1364.29 | 175.87 | 48.96 | 60603.05 | 0.28 | 0.71 | 2.44 | 3.72 | 1 | 10 | 406.4367 | 556.1046 | 503.0307 | 406436.676 | 556104.5908 | 3.2859e-06 | 10.4244 | 503030.7491
3 | 100 | CONCLUIDO | 3.9115 | 25.57 | 18.89 | 10.59 | 0.16 | 107 | 195.93 | 54.38 | 1.75 | 105 | 39.81 | 24399.39 | 256.42 | 1364.12 | 155.38 | 48.96 | 50471.06 | 0.32 | 0.73 | 2.43 | 3.13 | 1 | 10 | 375.4276 | 513.6766 | 464.6521 | 375427.6312 | 513676.6477 | 3.4728e-06 | 9.865 | 464652.0694
4 | 100 | CONCLUIDO | 4.1025 | 24.38 | 18.36 | 12.24 | 0.18 | 90 | 196.32 | 54.38 | 2 | 88 | 39.95 | 24447.22 | 247.68 | 1364.1 | 138.53 | 48.96 | 42131.4 | 0.35 | 0.75 | 2.39 | 2.6 | 1 | 10 | 358.4456 | 490.4411 | 443.6341 | 358445.6074 | 490441.0936 | 3.6424e-06 | 9.4059 | 443634.0839
5 | 100 | CONCLUIDO | 4.2503 | 23.53 | 17.98 | 13.83 | 0.2 | 78 | 196.71 | 54.38 | 2.25 | 76 | 40.08 | 24495.09 | 240.97 | 1364.4 | 125.85 | 48.96 | 35848.3 | 0.39 | 0.77 | 2.37 | 2.22 | 1 | 10 | 336.3456 | 460.2029 | 416.2818 | 336345.629 | 460202.9281 | 3.7736e-06 | 9.0779 | 416281.8066
6 | 100 | CONCLUIDO | 4.3613 | 22.93 | 17.73 | 15.42 | 0.23 | 69 | 197.1 | 54.38 | 2.5 | 67 | 40.22 | 24543.01 | 236.12 | 1364.23 | 118.1 | 48.96 | 32020.86 | 0.41 | 0.78 | 2.35 | 1.97 | 1 | 10 | 328.0022 | 448.7871 | 405.9555 | 328002.2479 | 448787.146 | 3.8722e-06 | 8.8465 | 405955.5307
7 | 100 | CONCLUIDO | 4.4522 | 22.46 | 17.53 | 16.97 | 0.25 | 62 | 197.49 | 54.38 | 2.75 | 60 | 40.36 | 24590.98 | 232.15 | 1364.23 | 111.2 | 48.96 | 28606.09 | 0.44 | 0.79 | 2.35 | 1.77 | 1 | 10 | 321.6267 | 440.0638 | 398.0648 | 321626.6943 | 440063.8323 | 3.9529e-06 | 8.6651 | 398064.7578
8 | 100 | CONCLUIDO | 4.5418 | 22.02 | 17.32 | 18.56 | 0.27 | 56 | 197.88 | 54.38 | 3 | 54 | 40.5 | 24639 | 228.07 | 1364.07 | 104.83 | 48.96 | 25450.78 | 0.47 | 0.8 | 2.33 | 1.56 | 1 | 10 | 305.0547 | 417.3892 | 377.5542 | 305054.6586 | 417389.242 | 4.0324e-06 | 8.4954 | 377554.1985
9 | 100 | CONCLUIDO | 4.6075 | 21.7 | 17.2 | 20.24 | 0.29 | 51 | 198.27 | 54.38 | 3.25 | 49 | 40.64 | 24687.06 | 224.87 | 1364.16 | 101.13 | 48.96 | 23623.3 | 0.48 | 0.81 | 2.32 | 1.44 | 1 | 10 | 300.6715 | 411.392 | 372.1293 | 300671.4586 | 411391.9544 | 4.0908e-06 | 8.3719 | 372129.2837
10 | 100 | CONCLUIDO | 4.6647 | 21.44 | 17.09 | 21.82 | 0.31 | 47 | 198.66 | 54.38 | 3.5 | 45 | 40.78 | 24735.17 | 222.06 | 1364.27 | 97.42 | 48.96 | 21792.37 | 0.5 | 0.81 | 2.32 | 1.33 | 1 | 10 | 296.9291 | 406.2715 | 367.4975 | 296929.1276 | 406271.5319 | 4.1416e-06 | 8.2716 | 367497.5471
11 | 100 | CONCLUIDO | 4.7288 | 21.15 | 16.96 | 23.66 | 0.33 | 43 | 199.05 | 54.38 | 3.75 | 41 | 40.92 | 24783.33 | 218.92 | 1364.03 | 92.84 | 48.96 | 19518.38 | 0.53 | 0.82 | 2.32 | 1.2 | 1 | 10 | 292.8303 | 400.6634 | 362.4246 | 292830.3294 | 400663.3754 | 4.1985e-06 | 8.1597 | 362424.6252
12 | 100 | CONCLUIDO | 4.7744 | 20.94 | 16.87 | 25.31 | 0.36 | 40 | 199.44 | 54.38 | 4 | 38 | 41.06 | 24831.54 | 215.63 | 1364.05 | 90.13 | 48.96 | 18182.13 | 0.54 | 0.82 | 2.31 | 1.11 | 1 | 10 | 289.4527 | 396.0419 | 358.2442 | 289452.6869 | 396041.936 | 4.2389e-06 | 8.0787 | 358244.2495
13 | 100 | CONCLUIDO | 4.7996 | 20.84 | 16.84 | 26.59 | 0.38 | 38 | 199.83 | 54.38 | 4.25 | 36 | 41.2 | 24879.79 | 214.34 | 1364.13 | 89.33 | 48.96 | 17790.72 | 0.55 | 0.82 | 2.3 | 1.08 | 1 | 10 | 287.9295 | 393.9578 | 356.359 | 287929.46 | 393957.7897 | 4.2613e-06 | 8.0401 | 356359.0112
14 | 100 | CONCLUIDO | 4.848 | 20.63 | 16.75 | 28.71 | 0.4 | 35 | 200.22 | 54.38 | 4.5 | 33 | 41.35 | 24928.09 | 211.2 | 1364.12 | 86.3 | 48.96 | 16288.18 | 0.57 | 0.83 | 2.29 | 0.99 | 1 | 10 | 284.4666 | 389.2197 | 352.0731 | 284466.5714 | 389219.7128 | 4.3043e-06 | 7.9591 | 352073.1296
15 | 100 | CONCLUIDO | 4.8881 | 20.46 | 16.66 | 30.29 | 0.42 | 33 | 200.61 | 54.38 | 4.75 | 31 | 41.49 | 24976.45 | 208.63 | 1364.1 | 83.39 | 48.96 | 14843.27 | 0.59 | 0.83 | 2.29 | 0.9 | 1 | 10 | 271.5219 | 371.5082 | 336.052 | 271521.9033 | 371508.2468 | 4.3399e-06 | 7.8935 | 336052.0212
16 | 100 | CONCLUIDO | 4.9115 | 20.36 | 16.64 | 32.2 | 0.44 | 31 | 201.01 | 54.38 | 5 | 29 | 41.63 | 25024.84 | 207.23 | 1364.17 | 82.57 | 48.96 | 14446.28 | 0.59 | 0.83 | 2.29 | 0.88 | 1 | 10 | 270.0953 | 369.5563 | 334.2864 | 270095.2953 | 369556.2988 | 4.3607e-06 | 7.8549 | 334286.3644
17 | 100 | CONCLUIDO | 4.9441 | 20.23 | 16.58 | 34.31 | 0.46 | 29 | 201.4 | 54.38 | 5.25 | 27 | 41.77 | 25073.29 | 204.29 | 1364.06 | 80.71 | 48.96 | 13526.18 | 0.61 | 0.84 | 2.29 | 0.82 | 1 | 10 | 267.5677 | 366.0979 | 331.158 | 267567.6889 | 366097.9163 | 4.3896e-06 | 7.8048 | 331158.0449
18 | 100 | CONCLUIDO | 4.9644 | 20.14 | 16.54 | 35.44 | 0.48 | 28 | 201.79 | 54.38 | 5.5 | 26 | 41.92 | 25121.79 | 203.12 | 1364.09 | 79.12 | 48.96 | 12736.71 | 0.62 | 0.84 | 2.29 | 0.78 | 1 | 10 | 266.326 | 364.399 | 329.6213 | 266326.0119 | 364398.9989 | 4.4076e-06 | 7.7701 | 329621.2699
19 | 100 | CONCLUIDO | 5.0015 | 19.99 | 16.47 | 38 | 0.51 | 26 | 202.19 | 54.38 | 5.75 | 24 | 42.06 | 25170.34 | 200.49 | 1364.06 | 77.17 | 48.96 | 11770.36 | 0.63 | 0.84 | 2.28 | 0.71 | 1 | 10 | 263.8525 | 361.0146 | 326.5599 | 263852.4892 | 361014.6161 | 4.4406e-06 | 7.7122 | 326559.8878
20 | 100 | CONCLUIDO | 5.0169 | 19.93 | 16.44 | 39.46 | 0.53 | 25 | 202.58 | 54.38 | 6 | 23 | 42.2 | 25218.93 | 198.57 | 1364.08 | 76.29 | 48.96 | 11336.29 | 0.64 | 0.84 | 2.28 | 0.68 | 1 | 10 | 262.4349 | 359.075 | 324.8054 | 262434.8924 | 359074.9975 | 4.4543e-06 | 7.689 | 324805.3837
21 | 100 | CONCLUIDO | 5.0304 | 19.88 | 16.43 | 41.07 | 0.55 | 24 | 202.98 | 54.38 | 6.25 | 22 | 42.35 | 25267.7 | 196.28 | 1364.04 | 75.54 | 48.96 | 10967.37 | 0.65 | 0.84 | 2.29 | 0.67 | 1 | 10 | 260.9467 | 357.0388 | 322.9635 | 260946.6813 | 357038.7615 | 4.4662e-06 | 7.6698 | 322963.4832
22 | 100 | CONCLUIDO | 5.0502 | 19.8 | 16.39 | 42.76 | 0.57 | 23 | 203.37 | 54.38 | 6.5 | 21 | 42.49 | 25316.39 | 193.55 | 1364.06 | 74.44 | 48.96 | 10419.01 | 0.66 | 0.85 | 2.28 | 0.63 | 1 | 10 | 259.0188 | 354.401 | 320.5775 | 259018.8464 | 354401.0128 | 4.4838e-06 | 7.6389 | 320577.4775
23 | 100 | CONCLUIDO | 5.0669 | 19.74 | 16.36 | 44.63 | 0.59 | 22 | 203.77 | 54.38 | 6.75 | 20 | 42.64 | 25365.14 | 192.08 | 1364 | 73.79 | 48.96 | 10098.83 | 0.66 | 0.85 | 2.27 | 0.6 | 1 | 10 | 257.8109 | 352.7482 | 319.0824 | 257810.8921 | 352748.2363 | 4.4986e-06 | 7.6157 | 319082.4397
24 | 100 | CONCLUIDO | 5.0868 | 19.66 | 16.33 | 46.64 | 0.61 | 21 | 204.16 | 54.38 | 7 | 19 | 42.78 | 25413.94 | 189.6 | 1364.02 | 72.23 | 48.96 | 9324.15 | 0.68 | 0.85 | 2.28 | 0.57 | 1 | 10 | 256.0492 | 350.3378 | 316.902 | 256049.1823 | 350337.7873 | 4.5163e-06 | 7.5849 | 316902.0406
25 | 100 | CONCLUIDO | 5.1033 | 19.6 | 16.3 | 48.9 | 0.63 | 20 | 204.56 | 54.38 | 7.25 | 18 | 42.93 | 25462.78 | 187.55 | 1364.1 | 71.4 | 48.96 | 8916.74 | 0.69 | 0.85 | 2.28 | 0.54 | 1 | 10 | 254.5897 | 348.3409 | 315.0957 | 254589.7305 | 348340.901 | 4.531e-06 | 7.5617 | 315095.7343
26 | 100 | CONCLUIDO | 5.1203 | 19.53 | 16.27 | 51.39 | 0.65 | 19 | 204.95 | 54.38 | 7.5 | 17 | 43.08 | 25511.67 | 185.94 | 1364 | 70.74 | 48.96 | 8590.95 | 0.69 | 0.85 | 2.27 | 0.52 | 1 | 10 | 253.3352 | 346.6244 | 313.5431 | 253335.22 | 346624.4244 | 4.5461e-06 | 7.5347 | 313543.0758
27 | 100 | CONCLUIDO | 5.137 | 19.47 | 16.25 | 54.17 | 0.67 | 18 | 205.35 | 54.38 | 7.75 | 16 | 43.22 | 25560.62 | 182.67 | 1364 | 69.86 | 48.96 | 8152.51 | 0.7 | 0.85 | 2.27 | 0.49 | 1 | 10 | 251.3383 | 343.8921 | 311.0715 | 251338.2512 | 343892.0835 | 4.5609e-06 | 7.5116 | 311071.5057
28 | 100 | CONCLUIDO | 5.1393 | 19.46 | 16.24 | 54.14 | 0.69 | 18 | 205.75 | 54.38 | 8 | 16 | 43.37 | 25609.61 | 181.18 | 1364.1 | 69.64 | 48.96 | 8044.1 | 0.7 | 0.85 | 2.27 | 0.48 | 1 | 10 | 250.5579 | 342.8244 | 310.1057 | 250557.9311 | 342824.4151 | 4.5629e-06 | 7.5077 | 310105.7341
29 | 100 | CONCLUIDO | 5.1529 | 19.41 | 16.23 | 57.28 | 0.71 | 17 | 206.15 | 54.38 | 8.25 | 14 | 43.52 | 25658.66 | 177.69 | 1364.09 | 69.22 | 48.96 | 7838.12 | 0.71 | 0.85 | 2.27 | 0.47 | 1 | 10 | 248.4 | 339.8718 | 307.4349 | 248399.9764 | 339871.8064 | 4.575e-06 | 7.4884 | 307434.9182
30 | 100 | CONCLUIDO | 5.1522 | 19.41 | 16.23 | 57.29 | 0.73 | 17 | 206.54 | 54.38 | 8.5 | 12 | 43.67 | 25707.76 | 177.49 | 1364.08 | 69.22 | 48.96 | 7837.54 | 0.71 | 0.85 | 2.27 | 0.47 | 1 | 10 | 248.3226 | 339.7659 | 307.3391 | 248322.5896 | 339765.9223 | 4.5744e-06 | 7.4884 | 307339.1396
31 | 100 | CONCLUIDO | 5.1704 | 19.34 | 16.2 | 60.76 | 0.75 | 16 | 206.94 | 54.38 | 8.75 | 7 | 43.81 | 25756.9 | 175.36 | 1364 | 68.15 | 48.96 | 7311.38 | 0.72 | 0.85 | 2.27 | 0.44 | 1 | 10 | 246.8289 | 337.7221 | 305.4904 | 246828.8605 | 337722.1363 | 4.5905e-06 | 7.4614 | 305490.4096
32 | 100 | CONCLUIDO | 5.1656 | 19.36 | 16.22 | 60.83 | 0.77 | 16 | 207.34 | 54.38 | 9 | 6 | 43.96 | 25806.1 | 174.04 | 1364 | 68.38 | 48.96 | 7425.37 | 0.72 | 0.85 | 2.28 | 0.46 | 1 | 10 | 246.369 | 337.0929 | 304.9212 | 246368.9776 | 337092.9042 | 4.5863e-06 | 7.4691 | 304921.2305
33 | 100 | CONCLUIDO | 5.1891 | 19.27 | 16.17 | 64.68 | 0.79 | 15 | 207.74 | 54.38 | 9.25 | 6 | 44.11 | 25855.35 | 173.33 | 1364 | 67.15 | 48.96 | 6813.02 | 0.73 | 0.86 | 2.27 | 0.41 | 1 | 10 | 245.3808 | 335.7409 | 303.6982 | 245380.8122 | 335740.8527 | 4.6071e-06 | 7.4344 | 303698.217
34 | 100 | CONCLUIDO | 5.1896 | 19.27 | 16.17 | 64.68 | 0.81 | 15 | 208.14 | 54.38 | 9.5 | 3 | 44.26 | 25904.65 | 173.87 | 1364.05 | 66.85 | 48.96 | 6663.63 | 0.73 | 0.86 | 2.28 | 0.41 | 1 | 10 | 245.6211 | 336.0696 | 303.9956 | 245621.0722 | 336069.587 | 4.6076e-06 | 7.4344 | 303995.5773
35 | 100 | CONCLUIDO | 5.1875 | 19.28 | 16.18 | 64.71 | 0.83 | 15 | 208.54 | 54.38 | 9.75 | 3 | 44.41 | 25954 | 173.88 | 1364.02 | 67.07 | 48.96 | 6772.7 | 0.73 | 0.86 | 2.28 | 0.42 | 1 | 10 | 245.6971 | 336.1736 | 304.0896 | 245697.064 | 336173.5624 | 4.6057e-06 | 7.4383 | 304089.6294
36 | 100 | CONCLUIDO | 5.1876 | 19.28 | 16.18 | 64.71 | 0.85 | 15 | 208.94 | 54.38 | 10 | 1 | 44.56 | 26003.41 | 174.11 | 1364 | 66.98 | 48.96 | 6728.24 | 0.73 | 0.86 | 2.28 | 0.42 | 1 | 10 | 245.802 | 336.3172 | 304.2195 | 245802.0093 | 336317.1532 | 4.6058e-06 | 7.4383 | 304219.5161
37 | 100 | CONCLUIDO | 5.1873 | 19.28 | 16.18 | 64.71 | 0.87 | 15 | 209.34 | 54.38 | 10.25 | 0 | 44.71 | 26052.86 | 174.49 | 1364 | 66.99 | 48.96 | 6736.92 | 0.73 | 0.86 | 2.28 | 0.42 | 1 | 10 | 245.9861 | 336.569 | 304.4473 | 245986.0632 | 336568.9839 | 4.6055e-06 | 7.4383 | 304447.3124

## RESULTADOS_26
Unnamed: 0 | Volume de calda [L] | STATUS | Capacidade operacional [ha/h] | Tempo de missao [h] | Tempo util [h] | Tempo por voo [min] | Autonomia Projetada [h] | N° Voos | MTOW [kg] | Massa Estrutura [kg] | Combustível [kg] | Abastecimentos | Massa gerador | Potência gerador [W] | Combustível consumido [L] | Calda cons [L] | Distância percorrida [km] | Distância Pulverizando [km] | RTL ACUMULADO[m] | EOC [km/km] | EOC [h/h] | Tempo de manobra [h] | Tempo rtl_rtw [h] | V pulv [m/s] | V desloc [m/s] | Preço Total por ha Simples [R$/ha] | Preço Total por ha Presumido [R$/ha] | Preço Total por ha Real [R$/ha] | Preço Total Simples [R$] | Preço Total Presumido [R$] | Prod CAPEX [ha/h/R$] | Dias Trabalhados | Preço Total Real [R$]
0 | 140 | CONCLUIDO | 2.218 | 45.09 | 25.47 | 4.78 | 0.06 | 320 | 274.09 | 60.56 | 1 | 318 | 72.53 | 34038.11 | 439.44 | 1364.59 | 371.83 | 48.96 | 157629.03 | 0.13 | 0.54 | 2.76 | 9.7 | 1 | 10 | 936.8683 | 1281.8646 | 1159.5252 | 936868.3353 | 1281864.5881 | 1.7981e-06 | 17.3958 | 1159525.2309
1 | 140 | CONCLUIDO | 2.7001 | 37.04 | 22.44 | 6.01 | 0.08 | 224 | 274.57 | 60.56 | 1.25 | 222 | 72.76 | 34097.72 | 385.94 | 1364.77 | 271.34 | 48.96 | 107864.01 | 0.18 | 0.62 | 2.63 | 6.67 | 1 | 10 | 704.5112 | 963.9432 | 871.9458 | 704511.1509 | 963943.2375 | 2.189e-06 | 14.2901 | 871945.8478
2 | 140 | CONCLUIDO | 3.0408 | 32.89 | 20.9 | 7.21 | 0.1 | 174 | 275.05 | 60.56 | 1.5 | 172 | 73 | 34157.42 | 358.44 | 1364.62 | 221.42 | 48.96 | 83156.88 | 0.22 | 0.66 | 2.53 | 5.13 | 1 | 10 | 601.9182 | 823.5711 | 744.9706 | 601918.219 | 823571.0619 | 2.4652e-06 | 12.689 | 744970.5957
3 | 140 | CONCLUIDO | 3.303 | 30.28 | 19.96 | 8.43 | 0.11 | 142 | 275.54 | 60.56 | 1.75 | 140 | 73.23 | 34217.22 | 341.16 | 1364.44 | 190.46 | 48.96 | 67837.22 | 0.26 | 0.69 | 2.49 | 4.19 | 1 | 10 | 533.2227 | 729.5788 | 659.9489 | 533222.7106 | 729578.8368 | 2.6777e-06 | 11.6821 | 659948.8566
4 | 140 | CONCLUIDO | 3.5318 | 28.31 | 19.2 | 9.68 | 0.13 | 119 | 276.02 | 60.56 | 2 | 117 | 73.47 | 34277.1 | 327.32 | 1364.17 | 166.26 | 48.96 | 55849.51 | 0.29 | 0.72 | 2.43 | 3.44 | 1 | 10 | 488.0347 | 667.7506 | 604.0214 | 488034.6927 | 667750.5971 | 2.8632e-06 | 10.9221 | 604021.4173
5 | 140 | CONCLUIDO | 3.7024 | 27.01 | 18.73 | 10.91 | 0.14 | 103 | 276.51 | 60.56 | 2.25 | 101 | 73.71 | 34337.08 | 318.39 | 1364.47 | 150.64 | 48.96 | 48118.08 | 0.33 | 0.74 | 2.41 | 2.97 | 1 | 10 | 455.6885 | 623.493 | 563.9877 | 455688.4529 | 623493.0447 | 3.0015e-06 | 10.4205 | 563987.7436
6 | 140 | CONCLUIDO | 3.8399 | 26.04 | 18.39 | 12.12 | 0.16 | 91 | 277 | 60.56 | 2.5 | 89 | 73.94 | 34397.15 | 311.46 | 1364.17 | 139.69 | 48.96 | 42703.22 | 0.35 | 0.75 | 2.39 | 2.63 | 1 | 10 | 440.1439 | 602.2244 | 544.7489 | 440143.9362 | 602224.3513 | 3.113e-06 | 10.0463 | 544748.9044
7 | 140 | CONCLUIDO | 3.9656 | 25.22 | 18.09 | 13.4 | 0.18 | 81 | 277.48 | 60.56 | 2.75 | 79 | 74.18 | 34457.31 | 305.51 | 1364.35 | 129.47 | 48.96 | 37646.12 | 0.38 | 0.77 | 2.38 | 2.32 | 1 | 10 | 416.1879 | 569.4467 | 515.0995 | 416187.9164 | 569446.6682 | 3.2149e-06 | 9.7299 | 515099.4774
8 | 140 | CONCLUIDO | 4.0723 | 24.56 | 17.84 | 14.67 | 0.19 | 73 | 277.97 | 60.56 | 3 | 71 | 74.42 | 34517.57 | 300.55 | 1364.07 | 121.51 | 48.96 | 33704.14 | 0.4 | 0.78 | 2.37 | 2.08 | 1 | 10 | 405.686 | 555.0775 | 502.1017 | 405686.0318 | 555077.5262 | 3.3014e-06 | 9.4753 | 502101.7062
9 | 140 | CONCLUIDO | 4.1526 | 24.08 | 17.68 | 15.83 | 0.21 | 67 | 278.46 | 60.56 | 3.25 | 65 | 74.66 | 34577.92 | 296.87 | 1364.21 | 116.38 | 48.96 | 31168.08 | 0.42 | 0.78 | 2.35 | 1.92 | 1 | 10 | 398.3856 | 545.0887 | 493.0662 | 398385.5848 | 545088.7326 | 3.3665e-06 | 9.2901 | 493066.229
10 | 140 | CONCLUIDO | 4.2239 | 23.67 | 17.54 | 16.97 | 0.22 | 62 | 278.95 | 60.56 | 3.5 | 60 | 74.9 | 34638.36 | 293.61 | 1364.11 | 111.66 | 48.96 | 28832.73 | 0.44 | 0.79 | 2.35 | 1.78 | 1 | 10 | 381.3563 | 521.7885 | 471.9897 | 381356.2959 | 521788.5083 | 3.4243e-06 | 9.1319 | 471989.7454
11 | 140 | CONCLUIDO | 4.2985 | 23.26 | 17.39 | 18.3 | 0.24 | 57 | 279.44 | 60.56 | 3.75 | 55 | 75.14 | 34698.9 | 290.07 | 1364.09 | 106.84 | 48.96 | 26451.23 | 0.46 | 0.8 | 2.33 | 1.63 | 1 | 10 | 374.7961 | 512.8125 | 463.8704 | 374796.0629 | 512812.5081 | 3.4848e-06 | 8.9738 | 463870.4021
12 | 140 | CONCLUIDO | 4.3595 | 22.94 | 17.27 | 19.55 | 0.25 | 53 | 279.94 | 60.56 | 4 | 51 | 75.38 | 34759.54 | 287.14 | 1364.06 | 103.19 | 48.96 | 24644.42 | 0.47 | 0.8 | 2.33 | 1.51 | 1 | 10 | 369.7226 | 505.8708 | 457.5912 | 369722.6087 | 505870.7843 | 3.5342e-06 | 8.8503 | 457591.1866
13 | 140 | CONCLUIDO | 4.426 | 22.59 | 17.13 | 20.98 | 0.27 | 49 | 280.43 | 60.56 | 4.25 | 47 | 75.62 | 34820.27 | 283.96 | 1364.13 | 98.77 | 48.96 | 22454.57 | 0.5 | 0.81 | 2.32 | 1.37 | 1 | 10 | 364.3301 | 498.4925 | 450.9171 | 364330.0902 | 498492.5025 | 3.5881e-06 | 8.7153 | 450917.0777
14 | 140 | CONCLUIDO | 4.4744 | 22.35 | 17.05 | 22.23 | 0.29 | 46 | 280.92 | 60.56 | 4.5 | 44 | 75.87 | 34881.09 | 281.71 | 1364.11 | 95.5 | 48.96 | 20833.52 | 0.51 | 0.81 | 2.32 | 1.29 | 1 | 10 | 360.6087 | 493.4007 | 446.3112 | 360608.6503 | 493400.6643 | 3.6274e-06 | 8.6227 | 446311.1973
15 | 140 | CONCLUIDO | 4.5043 | 22.2 | 17 | 23.18 | 0.3 | 44 | 281.41 | 60.56 | 4.75 | 42 | 76.11 | 34942.02 | 280.01 | 1364.1 | 94.18 | 48.96 | 20185.91 | 0.52 | 0.81 | 2.32 | 1.24 | 1 | 10 | 347.3906 | 475.3151 | 429.9517 | 347390.5585 | 475315.0879 | 3.6516e-06 | 8.5648 | 429951.683
16 | 140 | CONCLUIDO | 4.5557 | 21.95 | 16.91 | 24.74 | 0.32 | 41 | 281.91 | 60.56 | 5 | 39 | 76.35 | 35003.04 | 277.04 | 1364.18 | 91.24 | 48.96 | 18727.47 | 0.54 | 0.82 | 2.31 | 1.15 | 1 | 10 | 343.0842 | 469.423 | 424.6219 | 343084.2381 | 469422.9904 | 3.6933e-06 | 8.4684 | 424621.9191
17 | 140 | CONCLUIDO | 4.5882 | 21.8 | 16.86 | 25.93 | 0.33 | 39 | 282.4 | 60.56 | 5.25 | 37 | 76.6 | 35064.15 | 275.59 | 1364.03 | 89.71 | 48.96 | 17973.44 | 0.55 | 0.82 | 2.3 | 1.1 | 1 | 10 | 340.7635 | 466.2476 | 421.7496 | 340763.4563 | 466247.5943 | 3.7196e-06 | 8.4105 | 421749.5783
18 | 140 | CONCLUIDO | 4.6211 | 21.64 | 16.81 | 27.25 | 0.35 | 37 | 282.9 | 60.56 | 5.5 | 35 | 76.85 | 35125.37 | 274.67 | 1364.13 | 88.22 | 48.96 | 17237.98 | 0.56 | 0.82 | 2.3 | 1.05 | 1 | 10 | 338.7359 | 463.4735 | 419.2402 | 338735.9411 | 463473.4586 | 3.7463e-06 | 8.3488 | 419240.2022
19 | 140 | CONCLUIDO | 4.66 | 21.46 | 16.73 | 28.68 | 0.36 | 35 | 283.4 | 60.56 | 5.75 | 33 | 77.09 | 35186.68 | 271.53 | 1364.11 | 85.49 | 48.96 | 15882.96 | 0.57 | 0.83 | 2.3 | 0.97 | 1 | 10 | 335.2485 | 458.7017 | 414.9239 | 335248.4519 | 458701.722 | 3.7778e-06 | 8.2793 | 414923.8734
20 | 140 | CONCLUIDO | 4.6753 | 21.39 | 16.71 | 29.49 | 0.38 | 34 | 283.9 | 60.56 | 6 | 32 | 77.34 | 35248.1 | 270.89 | 1364.05 | 84.85 | 48.96 | 15567.72 | 0.58 | 0.83 | 2.3 | 0.95 | 1 | 10 | 334.2344 | 457.3143 | 413.6688 | 334234.4141 | 457314.2708 | 3.7902e-06 | 8.2523 | 413668.8386
21 | 140 | CONCLUIDO | 4.7112 | 21.23 | 16.65 | 31.23 | 0.39 | 32 | 284.4 | 60.56 | 6.25 | 30 | 77.59 | 35309.61 | 268.38 | 1364.07 | 83.19 | 48.96 | 14750.56 | 0.59 | 0.83 | 2.29 | 0.89 | 1 | 10 | 331.3249 | 453.3333 | 410.0678 | 331324.893 | 453333.3356 | 3.8193e-06 | 8.1906 | 410067.8383
22 | 140 | CONCLUIDO | 4.7267 | 21.16 | 16.64 | 32.2 | 0.41 | 31 | 284.89 | 60.56 | 6.5 | 29 | 77.84 | 35371.22 | 267.61 | 1364.04 | 82.37 | 48.96 | 14343.09 | 0.59 | 0.83 | 2.29 | 0.88 | 1 | 10 | 330.2894 | 451.9166 | 408.7863 | 330289.4359 | 451916.5775 | 3.8319e-06 | 8.1636 | 408786.2936
23 | 140 | CONCLUIDO | 4.7474 | 21.06 | 16.6 | 33.19 | 0.42 | 30 | 285.39 | 60.56 | 6.75 | 28 | 78.09 | 35432.93 | 266.55 | 1364 | 81.25 | 48.96 | 13792.37 | 0.6 | 0.83 | 2.29 | 0.84 | 1 | 10 | 328.8233 | 449.9106 | 406.9718 | 328823.3465 | 449910.6093 | 3.8487e-06 | 8.125 | 406971.7722
24 | 140 | CONCLUIDO | 4.7872 | 20.89 | 16.53 | 35.41 | 0.44 | 28 | 285.9 | 60.56 | 7 | 26 | 78.34 | 35494.74 | 263.71 | 1364.22 | 79.06 | 48.96 | 12706.01 | 0.62 | 0.84 | 2.28 | 0.77 | 1 | 10 | 325.6549 | 445.5754 | 403.0503 | 325654.9178 | 445575.4254 | 3.881e-06 | 8.0594 | 403050.3321
25 | 140 | CONCLUIDO | 4.8069 | 20.8 | 16.49 | 36.65 | 0.45 | 27 | 286.4 | 60.56 | 7.25 | 25 | 78.59 | 35556.78 | 262.18 | 1364.14 | 77.97 | 48.96 | 12163.75 | 0.63 | 0.84 | 2.28 | 0.73 | 1 | 10 | 324.0281 | 443.3495 | 401.0369 | 324028.104 | 443349.547 | 3.8969e-06 | 8.0247 | 401036.8885
26 | 140 | CONCLUIDO | 4.8204 | 20.74 | 16.49 | 38.04 | 0.47 | 26 | 286.9 | 60.56 | 7.5 | 24 | 78.85 | 35618.8 | 261.93 | 1364.01 | 77.29 | 48.96 | 11829.44 | 0.63 | 0.84 | 2.29 | 0.73 | 1 | 10 | 323.4003 | 442.4905 | 400.2599 | 323400.2802 | 442490.5308 | 3.9079e-06 | 8.0015 | 400259.8556
27 | 140 | CONCLUIDO | 4.8407 | 20.66 | 16.45 | 39.48 | 0.48 | 25 | 287.41 | 60.56 | 7.75 | 23 | 79.1 | 35680.92 | 259.77 | 1364.17 | 76.55 | 48.96 | 11466.26 | 0.64 | 0.84 | 2.28 | 0.69 | 1 | 10 | 321.2865 | 439.5983 | 397.6437 | 321286.4737 | 439598.3275 | 3.9243e-06 | 7.9707 | 397643.6801
28 | 140 | CONCLUIDO | 4.8393 | 20.66 | 16.46 | 39.5 | 0.49 | 25 | 287.91 | 60.56 | 8 | 23 | 79.36 | 35743.15 | 259.24 | 1364.05 | 76.83 | 48.96 | 11606.45 | 0.64 | 0.84 | 2.28 | 0.7 | 1 | 10 | 321.1013 | 439.345 | 397.4145 | 321101.3275 | 439345.0023 | 3.9232e-06 | 7.9707 | 397414.5319
29 | 140 | CONCLUIDO | 4.8611 | 20.57 | 16.42 | 41.04 | 0.51 | 24 | 288.42 | 60.56 | 8.25 | 22 | 79.61 | 35805.48 | 257.65 | 1364 | 75.38 | 48.96 | 10883.35 | 0.65 | 0.84 | 2.28 | 0.66 | 1 | 10 | 319.4043 | 437.023 | 395.3141 | 319404.2578 | 437022.9966 | 3.9409e-06 | 7.936 | 395314.1352
30 | 140 | CONCLUIDO | 4.8793 | 20.49 | 16.39 | 42.76 | 0.52 | 23 | 288.92 | 60.56 | 8.5 | 21 | 79.87 | 35867.91 | 256.06 | 1364.06 | 74.59 | 48.96 | 10496.12 | 0.66 | 0.84 | 2.28 | 0.63 | 1 | 10 | 307.0877 | 420.1709 | 380.0704 | 307087.7046 | 420170.9453 | 3.9556e-06 | 7.9051 | 380070.42
31 | 140 | CONCLUIDO | 4.9016 | 20.4 | 16.35 | 44.6 | 0.54 | 22 | 289.43 | 60.56 | 8.75 | 20 | 80.12 | 35930.44 | 254.82 | 1364.02 | 73.43 | 48.96 | 9918.48 | 0.67 | 0.85 | 2.27 | 0.59 | 1 | 10 | 305.574 | 418.0998 | 378.197 | 305574.0061 | 418099.8361 | 3.9737e-06 | 7.8704 | 378196.9746
32 | 140 | CONCLUIDO | 4.8987 | 20.41 | 16.36 | 44.63 | 0.55 | 22 | 289.94 | 60.56 | 9 | 20 | 80.38 | 35993.08 | 253.58 | 1364 | 73.54 | 48.96 | 9976.54 | 0.67 | 0.85 | 2.28 | 0.6 | 1 | 10 | 305.0918 | 417.44 | 377.6001 | 305091.7823 | 417440.0362 | 3.9713e-06 | 7.8742 | 377600.145
33 | 140 | CONCLUIDO | 4.9161 | 20.34 | 16.34 | 46.7 | 0.57 | 21 | 290.45 | 60.56 | 9.25 | 19 | 80.64 | 36055.83 | 252.39 | 1364.06 | 72.8 | 48.96 | 9612.19 | 0.67 | 0.85 | 2.28 | 0.58 | 1 | 10 | 303.8433 | 415.7319 | 376.055 | 303843.3412 | 415731.864 | 3.9854e-06 | 7.8472 | 376054.9984
34 | 140 | CONCLUIDO | 4.9389 | 20.25 | 16.3 | 48.91 | 0.58 | 20 | 290.96 | 60.56 | 9.5 | 18 | 80.9 | 36118.68 | 250.33 | 1364.02 | 71.64 | 48.96 | 9033.04 | 0.68 | 0.85 | 2.27 | 0.54 | 1 | 10 | 301.9369 | 413.1234 | 373.6955 | 301936.9312 | 413123.4298 | 4.0039e-06 | 7.8125 | 373695.5095
35 | 140 | CONCLUIDO | 4.9394 | 20.25 | 16.3 | 48.9 | 0.6 | 20 | 291.47 | 60.56 | 9.75 | 18 | 81.16 | 36181.64 | 249.79 | 1364.03 | 71.5 | 48.96 | 8963.01 | 0.68 | 0.85 | 2.27 | 0.54 | 1 | 10 | 301.6555 | 412.7383 | 373.3472 | 301655.4805 | 412738.3365 | 4.0043e-06 | 7.8125 | 373347.1689
36 | 140 | CONCLUIDO | 4.9572 | 20.17 | 16.28 | 51.41 | 0.61 | 19 | 291.98 | 60.56 | 10 | 17 | 81.42 | 36244.71 | 248.88 | 1364.01 | 70.94 | 48.96 | 8688.01 | 0.69 | 0.85 | 2.27 | 0.52 | 1 | 10 | 300.5525 | 411.2292 | 371.9821 | 300552.5115 | 411229.2057 | 4.0188e-06 | 7.7816 | 371982.0675
37 | 140 | CONCLUIDO | 4.9557 | 20.18 | 16.29 | 51.43 | 0.62 | 19 | 292.49 | 60.56 | 10.25 | 17 | 81.68 | 36307.88 | 247.89 | 1364.01 | 71.04 | 48.96 | 8741.38 | 0.69 | 0.85 | 2.27 | 0.53 | 1 | 10 | 300.1478 | 410.6754 | 371.4811 | 300147.7676 | 410675.4172 | 4.0176e-06 | 7.7855 | 371481.1318
38 | 140 | CONCLUIDO | 4.9763 | 20.1 | 16.25 | 54.18 | 0.64 | 18 | 293 | 60.56 | 10.5 | 16 | 81.95 | 36371.17 | 246.08 | 1364.03 | 70.18 | 48.96 | 8315.85 | 0.7 | 0.85 | 2.27 | 0.49 | 1 | 10 | 298.4677 | 408.3767 | 369.4018 | 298467.7199 | 408376.7019 | 4.0343e-06 | 7.7546 | 369401.8026
39 | 140 | CONCLUIDO | 4.9801 | 20.08 | 16.24 | 54.13 | 0.65 | 18 | 293.52 | 60.56 | 10.75 | 16 | 82.21 | 36434.56 | 245.03 | 1364.05 | 69.58 | 48.96 | 8016.2 | 0.7 | 0.85 | 2.27 | 0.48 | 1 | 10 | 297.8043 | 407.4689 | 368.5807 | 297804.2525 | 407468.9165 | 4.0373e-06 | 7.7469 | 368580.655
40 | 140 | CONCLUIDO | 4.9999 | 20 | 16.21 | 57.22 | 0.67 | 17 | 294.03 | 60.56 | 11 | 15 | 82.48 | 36498.06 | 243.12 | 1364 | 68.65 | 48.96 | 7556.6 | 0.71 | 0.85 | 2.27 | 0.45 | 1 | 10 | 296.1474 | 405.2019 | 366.53 | 296147.3503 | 405201.8697 | 4.0534e-06 | 7.716 | 366529.972
41 | 140 | CONCLUIDO | 4.9969 | 20.01 | 16.22 | 57.26 | 0.68 | 17 | 294.55 | 60.56 | 11.25 | 15 | 82.74 | 36561.67 | 241.91 | 1364 | 69.19 | 48.96 | 7822.98 | 0.71 | 0.85 | 2.27 | 0.46 | 1 | 10 | 295.6869 | 404.5719 | 365.9601 | 295686.9046 | 404571.8676 | 4.051e-06 | 7.7199 | 365960.0964
42 | 140 | CONCLUIDO | 5.0177 | 19.93 | 16.19 | 60.72 | 0.69 | 16 | 295.06 | 60.56 | 11.5 | 14 | 83.01 | 36625.39 | 240.52 | 1364.06 | 67.93 | 48.96 | 7200.74 | 0.72 | 0.86 | 2.27 | 0.43 | 1 | 10 | 294.2626 | 402.6231 | 364.1973 | 294262.6006 | 402623.072 | 4.0678e-06 | 7.689 | 364197.2911
43 | 140 | CONCLUIDO | 5.0172 | 19.93 | 16.19 | 60.73 | 0.71 | 16 | 295.58 | 60.56 | 11.75 | 14 | 83.28 | 36689.22 | 239.73 | 1364 | 68.1 | 48.96 | 7285.74 | 0.72 | 0.86 | 2.27 | 0.44 | 1 | 10 | 293.8978 | 402.1239 | 363.7458 | 293897.7673 | 402123.891 | 4.0674e-06 | 7.689 | 363745.7513
44 | 140 | CONCLUIDO | 5.0174 | 19.93 | 16.19 | 60.73 | 0.72 | 16 | 296.1 | 60.56 | 12 | 14 | 83.54 | 36753.16 | 238.81 | 1364.06 | 68.11 | 48.96 | 7290.78 | 0.72 | 0.86 | 2.27 | 0.43 | 1 | 10 | 293.4479 | 401.5084 | 363.189 | 293447.8929 | 401508.3531 | 4.0676e-06 | 7.689 | 363188.9594
45 | 140 | CONCLUIDO | 5.0401 | 19.84 | 16.16 | 64.63 | 0.74 | 15 | 296.62 | 60.56 | 12.25 | 13 | 83.81 | 36817.22 | 236.76 | 1364 | 66.92 | 48.96 | 6699.07 | 0.73 | 0.86 | 2.26 | 0.4 | 1 | 10 | 291.6622 | 399.0651 | 360.9789 | 291662.2095 | 399065.1023 | 4.086e-06 | 7.6543 | 360978.889
46 | 140 | CONCLUIDO | 5.0393 | 19.84 | 16.16 | 64.64 | 0.75 | 15 | 297.14 | 60.56 | 12.5 | 13 | 84.08 | 36881.39 | 236.07 | 1364.02 | 66.99 | 48.96 | 6736.06 | 0.73 | 0.86 | 2.26 | 0.4 | 1 | 10 | 291.3561 | 398.6463 | 360.6001 | 291356.1188 | 398646.2955 | 4.0853e-06 | 7.6543 | 360600.0526
47 | 140 | CONCLUIDO | 5.0378 | 19.85 | 16.17 | 64.66 | 0.76 | 15 | 297.66 | 60.56 | 12.75 | 13 | 84.36 | 36945.67 | 233.4 | 1364.02 | 67.27 | 48.96 | 6875.02 | 0.73 | 0.86 | 2.26 | 0.41 | 1 | 10 | 290.1487 | 396.9942 | 359.1056 | 290148.6646 | 396994.2033 | 4.0841e-06 | 7.6582 | 359105.6337
48 | 140 | CONCLUIDO | 5.062 | 19.76 | 16.12 | 69.1 | 0.78 | 14 | 298.18 | 60.56 | 13 | 12 | 84.63 | 37010.06 | 232.33 | 1364.01 | 66.04 | 48.96 | 6262.46 | 0.74 | 0.86 | 2.26 | 0.36 | 1 | 10 | 288.7527 | 395.0842 | 357.3779 | 288752.7168 | 395084.206 | 4.1037e-06 | 7.6235 | 357377.9239
49 | 140 | CONCLUIDO | 5.0619 | 19.76 | 16.12 | 69.1 | 0.79 | 14 | 298.71 | 60.56 | 13.25 | 12 | 84.9 | 37074.57 | 231.37 | 1364 | 65.96 | 48.96 | 6225.39 | 0.74 | 0.86 | 2.26 | 0.36 | 1 | 10 | 288.2971 | 394.4608 | 356.814 | 288297.0786 | 394460.7817 | 4.1036e-06 | 7.6235 | 356813.9983
50 | 140 | CONCLUIDO | 5.0575 | 19.77 | 16.14 | 69.17 | 0.8 | 14 | 299.23 | 60.56 | 13.5 | 12 | 85.18 | 37139.2 | 231.17 | 1364.08 | 66.24 | 48.96 | 6365.81 | 0.74 | 0.86 | 2.27 | 0.38 | 1 | 10 | 288.3907 | 394.5888 | 356.9298 | 288390.6645 | 394588.83 | 4.1001e-06 | 7.6273 | 356929.8259
51 | 140 | CONCLUIDO | 5.0749 | 19.7 | 16.12 | 74.42 | 0.82 | 13 | 299.76 | 60.56 | 13.75 | 11 | 85.45 | 37204.07 | 229.47 | 1364.09 | 65.79 | 48.96 | 6146.23 | 0.74 | 0.86 | 2.26 | 0.36 | 1 | 10 | 286.9955 | 392.6799 | 355.2031 | 286995.4897 | 392679.8903 | 4.1142e-06 | 7.6003 | 355203.0727
52 | 140 | CONCLUIDO | 5.0811 | 19.68 | 16.1 | 74.31 | 0.83 | 13 | 300.28 | 60.56 | 14 | 11 | 85.73 | 37268.93 | 229.15 | 1364.02 | 65.21 | 48.96 | 5854.14 | 0.75 | 0.86 | 2.26 | 0.34 | 1 | 10 | 286.6016 | 392.141 | 354.7156 | 286601.6289 | 392140.9927 | 4.1192e-06 | 7.5926 | 354715.6067
53 | 140 | CONCLUIDO | 5.0779 | 19.69 | 16.11 | 74.37 | 0.84 | 13 | 300.81 | 60.56 | 14.25 | 11 | 86 | 37333.9 | 229.02 | 1364.03 | 65.35 | 48.96 | 5925.87 | 0.75 | 0.86 | 2.27 | 0.35 | 1 | 10 | 286.6633 | 392.2254 | 354.792 | 286663.3249 | 392225.4078 | 4.1166e-06 | 7.5965 | 354791.9654
54 | 140 | CONCLUIDO | 5.081 | 19.68 | 16.1 | 74.31 | 0.86 | 13 | 301.34 | 60.56 | 14.5 | 11 | 86.28 | 37399 | 226.22 | 1364.02 | 65.16 | 48.96 | 5830.76 | 0.75 | 0.86 | 2.26 | 0.34 | 1 | 10 | 285.2099 | 390.2368 | 352.9931 | 285209.9054 | 390236.7751 | 4.1191e-06 | 7.5926 | 352993.125
55 | 140 | CONCLUIDO | 5.1041 | 19.59 | 16.06 | 80.32 | 0.87 | 12 | 301.86 | 60.56 | 14.75 | 9 | 86.56 | 37464.21 | 224.02 | 1364.01 | 63.83 | 48.96 | 5169.67 | 0.77 | 0.86 | 2.26 | 0.3 | 1 | 10 | 283.3732 | 387.7237 | 350.7199 | 283373.1869 | 387723.6958 | 4.1379e-06 | 7.5579 | 350719.8905
56 | 140 | CONCLUIDO | 5.1006 | 19.61 | 16.08 | 80.39 | 0.88 | 12 | 302.39 | 60.56 | 15 | 8 | 86.84 | 37529.55 | 224.48 | 1364.09 | 64.24 | 48.96 | 5375.43 | 0.76 | 0.86 | 2.26 | 0.32 | 1 | 10 | 283.7483 | 388.2369 | 351.1841 | 283748.286 | 388236.923 | 4.135e-06 | 7.5656 | 351184.136
57 | 140 | CONCLUIDO | 5.1028 | 19.6 | 16.07 | 80.35 | 0.9 | 12 | 302.92 | 60.56 | 15.25 | 8 | 87.12 | 37595 | 223.54 | 1364 | 63.98 | 48.96 | 5243.47 | 0.77 | 0.86 | 2.26 | 0.31 | 1 | 10 | 283.2109 | 387.5017 | 350.5191 | 283210.9257 | 387501.683 | 4.1368e-06 | 7.5617 | 350519.0662
58 | 140 | CONCLUIDO | 5.1017 | 19.6 | 16.07 | 80.37 | 0.91 | 12 | 303.46 | 60.56 | 15.5 | 7 | 87.4 | 37660.57 | 224.45 | 1364 | 64.04 | 48.96 | 5273.61 | 0.76 | 0.86 | 2.26 | 0.31 | 1 | 10 | 283.6746 | 388.1361 | 351.0929 | 283674.5854 | 388136.0825 | 4.1359e-06 | 7.5617 | 351092.9196
59 | 140 | CONCLUIDO | 5.102 | 19.6 | 16.07 | 80.36 | 0.92 | 12 | 303.99 | 60.56 | 15.75 | 6 | 87.68 | 37726.27 | 223.29 | 1364 | 63.93 | 48.96 | 5221.61 | 0.77 | 0.86 | 2.27 | 0.31 | 1 | 10 | 283.1159 | 387.3716 | 350.4014 | 283115.8574 | 387371.6063 | 4.1362e-06 | 7.5617 | 350401.4039
60 | 140 | CONCLUIDO | 5.0985 | 19.61 | 16.09 | 80.43 | 0.94 | 12 | 304.52 | 60.56 | 16 | 5 | 87.97 | 37792.08 | 219.69 | 1364.04 | 64.39 | 48.96 | 5449.6 | 0.76 | 0.86 | 2.27 | 0.33 | 1 | 10 | 281.5649 | 385.2496 | 348.4819 | 281564.9342 | 385249.5648 | 4.1333e-06 | 7.5656 | 348481.887
61 | 140 | CONCLUIDO | 5.1205 | 19.53 | 16.05 | 87.57 | 0.95 | 11 | 305.06 | 60.56 | 16.25 | 3 | 88.25 | 37858.02 | 219.1 | 1364 | 63.39 | 48.96 | 4952.63 | 0.77 | 0.86 | 2.26 | 0.29 | 1 | 10 | 280.5428 | 383.851 | 347.2168 | 280542.7878 | 383851.019 | 4.1512e-06 | 7.5347 | 347216.8165
62 | 140 | CONCLUIDO | 5.1194 | 19.53 | 16.06 | 87.59 | 0.96 | 11 | 305.59 | 60.56 | 16.5 | 1 | 88.54 | 37924.08 | 219.46 | 1364.04 | 63.43 | 48.96 | 4975.47 | 0.77 | 0.86 | 2.27 | 0.3 | 1 | 10 | 280.7715 | 384.1639 | 347.4998 | 280771.4526 | 384163.8883 | 4.1503e-06 | 7.5347 | 347499.8259
63 | 140 | CONCLUIDO | 5.1231 | 19.52 | 16.04 | 87.51 | 0.97 | 11 | 306.13 | 60.56 | 16.75 | 1 | 88.83 | 37990.27 | 219.46 | 1364 | 63.01 | 48.96 | 4762.83 | 0.78 | 0.86 | 2.26 | 0.28 | 1 | 10 | 280.6112 | 383.9446 | 347.3015 | 280611.205 | 383944.6304 | 4.1533e-06 | 7.5309 | 347301.4938
64 | 140 | CONCLUIDO | 5.1238 | 19.52 | 16.04 | 87.5 | 0.99 | 11 | 306.67 | 60.56 | 17 | 1 | 89.11 | 38056.58 | 220.17 | 1364.04 | 62.85 | 48.96 | 4682.97 | 0.78 | 0.86 | 2.27 | 0.28 | 1 | 10 | 280.9263 | 384.3757 | 347.6915 | 280926.2817 | 384375.7321 | 4.1538e-06 | 7.5309 | 347691.4517
65 | 140 | CONCLUIDO | 5.1231 | 19.52 | 16.04 | 87.51 | 1 | 11 | 307.21 | 60.56 | 17.25 | 1 | 89.4 | 38123.01 | 220.89 | 1364.07 | 62.99 | 48.96 | 4754.95 | 0.78 | 0.86 | 2.26 | 0.28 | 1 | 10 | 281.2863 | 384.8683 | 348.1371 | 281286.3172 | 384868.3487 | 4.1533e-06 | 7.5309 | 348137.0536
66 | 140 | CONCLUIDO | 5.1211 | 19.53 | 16.05 | 87.55 | 1.01 | 11 | 307.75 | 60.56 | 17.5 | 1 | 89.69 | 38189.58 | 221.57 | 1364.04 | 63.16 | 48.96 | 4837.51 | 0.78 | 0.86 | 2.27 | 0.29 | 1 | 10 | 281.6921 | 385.4236 | 348.6393 | 281692.1394 | 385423.6125 | 4.1516e-06 | 7.5347 | 348639.3239
67 | 140 | CONCLUIDO | 5.1211 | 19.53 | 16.05 | 87.55 | 1.03 | 11 | 308.29 | 60.56 | 17.75 | 0 | 89.98 | 38256.26 | 221.88 | 1364.07 | 63.19 | 48.96 | 4856.57 | 0.77 | 0.86 | 2.27 | 0.29 | 1 | 10 | 281.8385 | 385.6239 | 348.8205 | 281838.5496 | 385623.9373 | 4.1516e-06 | 7.5347 | 348820.53

## RESULTADOS_6
Unnamed: 0 | Volume de calda [L] | STATUS | Capacidade operacional [ha/h] | Tempo de missao [h] | Tempo util [h] | Tempo por voo [min] | Autonomia Projetada [h] | N° Voos | MTOW [kg] | Massa Estrutura [kg] | Combustível [kg] | Abastecimentos | Massa gerador | Potência gerador [W] | Combustível consumido [L] | Calda cons [L] | Distância percorrida [km] | Distância Pulverizando [km] | RTL ACUMULADO[m] | EOC [km/km] | EOC [h/h] | Tempo de manobra [h] | Tempo rtl_rtw [h] | V pulv [m/s] | V desloc [m/s] | Preço Total por ha Simples [R$/ha] | Preço Total por ha Presumido [R$/ha] | Preço Total por ha Real [R$/ha] | Preço Total Simples [R$] | Preço Total Presumido [R$] | Prod CAPEX [ha/h/R$] | Dias Trabalhados | Preço Total Real [R$]
0 | 40 | CONCLUIDO | 4.3723 | 22.87 | 18.89 | 10.5 | 0.2 | 108 | 89.87 | 37.55 | 1 | 106 | 11.32 | 11317.98 | 148.83 | 1364.17 | 156.19 | 48.96 | 50871.78 | 0.31 | 0.73 | 2.41 | 3.13 | 1 | 10 | 250.0619 | 342.1458 | 309.4919 | 250061.9441 | 342145.7838 | 4.8664e-06 | 8.8233 | 309491.8704
1 | 40 | CONCLUIDO | 4.6335 | 21.58 | 18.11 | 13.42 | 0.24 | 81 | 90.18 | 37.55 | 1.25 | 79 | 11.37 | 11355.7 | 138.78 | 1364.16 | 130.55 | 48.96 | 38182.48 | 0.38 | 0.76 | 2.38 | 2.35 | 1 | 10 | 227.4849 | 311.2549 | 281.5491 | 227484.8987 | 311254.8744 | 5.1572e-06 | 8.3256 | 281549.146
2 | 40 | CONCLUIDO | 4.8222 | 20.74 | 17.59 | 16.49 | 0.29 | 64 | 90.48 | 37.55 | 1.5 | 62 | 11.43 | 11393.43 | 130.99 | 1364.28 | 113.27 | 48.96 | 29629.48 | 0.43 | 0.79 | 2.35 | 1.83 | 1 | 10 | 218.566 | 299.0517 | 270.5106 | 218566.0154 | 299051.6647 | 5.3672e-06 | 8.0015 | 270510.5935
3 | 40 | CONCLUIDO | 4.9605 | 20.16 | 17.24 | 19.89 | 0.34 | 52 | 90.79 | 37.55 | 1.75 | 50 | 11.49 | 11431.19 | 124.42 | 1364.16 | 102.02 | 48.96 | 24064.66 | 0.48 | 0.8 | 2.33 | 1.48 | 1 | 10 | 202.8413 | 277.5364 | 251.0487 | 202841.2855 | 277536.3956 | 5.5211e-06 | 7.7778 | 251048.7115
4 | 40 | CONCLUIDO | 5.0609 | 19.76 | 16.99 | 23.17 | 0.39 | 44 | 91.1 | 37.55 | 2 | 40 | 11.54 | 11468.97 | 117.81 | 1364.04 | 94.03 | 48.96 | 20107.53 | 0.52 | 0.82 | 2.31 | 1.23 | 1 | 10 | 197.4909 | 270.2158 | 244.4267 | 197490.8962 | 270215.7569 | 5.6329e-06 | 7.6235 | 244426.7443
5 | 40 | CONCLUIDO | 5.1265 | 19.51 | 16.85 | 26.6 | 0.43 | 38 | 91.4 | 37.55 | 2.25 | 18 | 11.6 | 11506.78 | 113.51 | 1364.19 | 88.37 | 48.96 | 17308.58 | 0.55 | 0.82 | 2.33 | 1.09 | 1 | 10 | 194.1551 | 265.6516 | 240.2982 | 194155.1494 | 265651.641 | 5.7059e-06 | 7.527 | 240298.2212
6 | 40 | CONCLUIDO | 5.1415 | 19.45 | 16.83 | 28.05 | 0.48 | 36 | 91.71 | 37.55 | 2.5 | 7 | 11.66 | 11544.61 | 111.66 | 1364.14 | 87.65 | 48.96 | 16959.13 | 0.56 | 0.82 | 2.34 | 1.07 | 1 | 10 | 193.0161 | 264.0932 | 238.8885 | 193016.1201 | 264093.1708 | 5.7226e-06 | 7.5039 | 238888.4893
7 | 40 | CONCLUIDO | 5.1429 | 19.44 | 16.82 | 28.04 | 0.52 | 36 | 92.02 | 37.55 | 2.75 | 0 | 11.71 | 11582.46 | 111.89 | 1364.18 | 87.21 | 48.96 | 16738 | 0.56 | 0.82 | 2.34 | 1.06 | 1 | 10 | 192.9157 | 263.9558 | 238.7642 | 192915.7255 | 263955.8064 | 5.7241e-06 | 7.5 | 238764.2347

## RESULTADOS_23
Unnamed: 0 | Volume de calda [L] | STATUS | Capacidade operacional [ha/h] | Tempo de missao [h] | Tempo util [h] | Tempo por voo [min] | Autonomia Projetada [h] | N° Voos | MTOW [kg] | Massa Estrutura [kg] | Combustível [kg] | Abastecimentos | Massa gerador | Potência gerador [W] | Combustível consumido [L] | Calda cons [L] | Distância percorrida [km] | Distância Pulverizando [km] | RTL ACUMULADO[m] | EOC [km/km] | EOC [h/h] | Tempo de manobra [h] | Tempo rtl_rtw [h] | V pulv [m/s] | V desloc [m/s] | Preço Total por ha Simples [R$/ha] | Preço Total por ha Presumido [R$/ha] | Preço Total por ha Real [R$/ha] | Preço Total Simples [R$] | Preço Total Presumido [R$] | Prod CAPEX [ha/h/R$] | Dias Trabalhados | Preço Total Real [R$]
0 | 125 | CONCLUIDO | 2.4858 | 40.23 | 24.2 | 5.17 | 0.07 | 281 | 242.64 | 58.47 | 1 | 279 | 58.17 | 30160.1 | 386.06 | 1365.07 | 330.54 | 48.96 | 137177.83 | 0.15 | 0.57 | 2.69 | 8.43 | 1 | 10 | 765.5937 | 1047.5191 | 947.5453 | 765593.7093 | 1047519.0887 | 2.0788e-06 | 15.5208 | 947545.3371
1 | 125 | CONCLUIDO | 2.9519 | 33.88 | 21.68 | 6.5 | 0.09 | 200 | 243.08 | 58.47 | 1.25 | 198 | 58.36 | 30214.33 | 344.42 | 1364.5 | 246.68 | 48.96 | 95657 | 0.2 | 0.64 | 2.58 | 5.91 | 1 | 10 | 597.3152 | 817.273 | 739.2736 | 597315.176 | 817272.9754 | 2.4686e-06 | 13.071 | 739273.5897
2 | 125 | CONCLUIDO | 3.2826 | 30.46 | 20.34 | 7.82 | 0.11 | 156 | 243.52 | 58.47 | 1.5 | 154 | 58.55 | 30268.64 | 321.99 | 1364.43 | 203.14 | 48.96 | 74106.51 | 0.24 | 0.68 | 2.5 | 4.58 | 1 | 10 | 515.4743 | 705.2946 | 637.9823 | 515474.2712 | 705294.6389 | 2.7452e-06 | 11.7515 | 637982.3085
3 | 125 | CONCLUIDO | 3.5357 | 28.28 | 19.48 | 9.13 | 0.13 | 128 | 243.96 | 58.47 | 1.75 | 126 | 58.74 | 30323.01 | 307.25 | 1364.36 | 175.29 | 48.96 | 60318.13 | 0.28 | 0.71 | 2.45 | 3.72 | 1 | 10 | 468.3906 | 640.8726 | 579.7086 | 468390.5529 | 640872.6183 | 2.9568e-06 | 10.9105 | 579708.6351
4 | 125 | CONCLUIDO | 3.7382 | 26.75 | 18.89 | 10.5 | 0.15 | 108 | 244.41 | 58.47 | 2 | 106 | 58.93 | 30377.45 | 296.89 | 1364.35 | 156.34 | 48.96 | 50942.75 | 0.31 | 0.73 | 2.41 | 3.13 | 1 | 10 | 433.5019 | 593.1365 | 536.5284 | 433501.9427 | 593136.4828 | 3.1262e-06 | 10.3202 | 536528.3694
5 | 125 | CONCLUIDO | 3.8921 | 25.69 | 18.5 | 11.81 | 0.16 | 94 | 244.85 | 58.47 | 2.25 | 92 | 59.12 | 30431.96 | 289.61 | 1364.07 | 142.45 | 48.96 | 44071.27 | 0.34 | 0.75 | 2.42 | 2.74 | 1 | 10 | 417.2461 | 570.8945 | 516.4091 | 417246.0999 | 570894.5215 | 3.2549e-06 | 9.9113 | 516409.1496
6 | 125 | CONCLUIDO | 4.0433 | 24.73 | 18.1 | 13.25 | 0.18 | 82 | 245.29 | 58.47 | 2.5 | 80 | 59.32 | 30486.54 | 281.96 | 1364.14 | 130.2 | 48.96 | 38005.62 | 0.38 | 0.77 | 2.38 | 2.34 | 1 | 10 | 391.6845 | 535.92 | 484.7726 | 391684.5003 | 535920.0133 | 3.3813e-06 | 9.5409 | 484772.5594
7 | 125 | CONCLUIDO | 4.1459 | 24.12 | 17.87 | 14.49 | 0.2 | 74 | 245.73 | 58.47 | 2.75 | 72 | 59.51 | 30541.19 | 277.39 | 1364.14 | 122.53 | 48.96 | 34209.44 | 0.4 | 0.78 | 2.36 | 2.11 | 1 | 10 | 382.4762 | 523.3208 | 473.3758 | 382476.1807 | 523320.7841 | 3.4671e-06 | 9.3056 | 473375.7829
8 | 125 | CONCLUIDO | 4.2363 | 23.61 | 17.68 | 15.84 | 0.22 | 67 | 246.18 | 58.47 | 3 | 65 | 59.7 | 30595.91 | 273.61 | 1364.2 | 116.78 | 48.96 | 31368.17 | 0.42 | 0.78 | 2.35 | 1.92 | 1 | 10 | 364.4579 | 498.6674 | 451.0753 | 364457.9349 | 498667.4253 | 3.5427e-06 | 9.1088 | 451075.3061
9 | 125 | CONCLUIDO | 4.3224 | 23.14 | 17.5 | 17.21 | 0.23 | 61 | 246.62 | 58.47 | 3.25 | 59 | 59.9 | 30650.7 | 269.66 | 1364.14 | 110.64 | 48.96 | 28328.77 | 0.44 | 0.79 | 2.34 | 1.74 | 1 | 10 | 357.3161 | 488.8956 | 442.2361 | 357316.0504 | 488895.5839 | 3.6147e-06 | 8.9275 | 442236.0755
10 | 125 | CONCLUIDO | 4.3998 | 22.73 | 17.33 | 18.56 | 0.25 | 56 | 247.07 | 58.47 | 3.5 | 54 | 60.09 | 30705.56 | 265.92 | 1364.05 | 104.89 | 48.96 | 25481.48 | 0.47 | 0.8 | 2.33 | 1.57 | 1 | 10 | 351.1535 | 480.4637 | 434.6089 | 351153.4893 | 480463.6959 | 3.6795e-06 | 8.7693 | 434608.9151
11 | 125 | CONCLUIDO | 4.4564 | 22.44 | 17.23 | 19.88 | 0.27 | 52 | 247.51 | 58.47 | 3.75 | 50 | 60.29 | 30760.49 | 263.23 | 1364.05 | 101.84 | 48.96 | 23973.37 | 0.48 | 0.8 | 2.32 | 1.47 | 1 | 10 | 346.879 | 474.6152 | 429.3186 | 346879.0331 | 474615.1963 | 3.7268e-06 | 8.6574 | 429318.5881
12 | 125 | CONCLUIDO | 4.5139 | 22.15 | 17.13 | 21.41 | 0.29 | 48 | 247.96 | 58.47 | 4 | 46 | 60.48 | 30815.5 | 260.36 | 1364.14 | 98.45 | 48.96 | 22300.16 | 0.5 | 0.81 | 2.32 | 1.37 | 1 | 10 | 331.9793 | 454.2287 | 410.8777 | 331979.2749 | 454228.6899 | 3.7749e-06 | 8.5455 | 410877.7412
13 | 125 | CONCLUIDO | 4.5619 | 21.92 | 17.04 | 22.72 | 0.3 | 45 | 248.4 | 58.47 | 4.25 | 43 | 60.68 | 30870.57 | 258.08 | 1364.12 | 95.52 | 48.96 | 20848.09 | 0.51 | 0.81 | 2.32 | 1.28 | 1 | 10 | 328.3434 | 449.2539 | 406.3778 | 328343.3942 | 449253.9175 | 3.815e-06 | 8.4568 | 406377.7541
14 | 125 | CONCLUIDO | 4.6138 | 21.67 | 16.93 | 24.19 | 0.32 | 42 | 248.85 | 58.47 | 4.5 | 40 | 60.88 | 30925.72 | 255.51 | 1364.23 | 91.95 | 48.96 | 19077.55 | 0.53 | 0.82 | 2.31 | 1.17 | 1 | 10 | 324.5864 | 444.1135 | 401.7279 | 324586.4181 | 444113.457 | 3.8584e-06 | 8.3603 | 401727.892
15 | 125 | CONCLUIDO | 4.6453 | 21.53 | 16.88 | 25.32 | 0.34 | 40 | 249.3 | 58.47 | 4.75 | 38 | 61.07 | 30980.93 | 253.47 | 1364.08 | 90.6 | 48.96 | 18416.99 | 0.54 | 0.82 | 2.3 | 1.12 | 1 | 10 | 322.1448 | 440.7727 | 398.706 | 322144.8009 | 440772.7287 | 3.8848e-06 | 8.3063 | 398705.9981
16 | 125 | CONCLUIDO | 4.6739 | 21.4 | 16.84 | 26.6 | 0.36 | 38 | 249.75 | 58.47 | 5 | 36 | 61.27 | 31036.22 | 252.07 | 1364.11 | 89.4 | 48.96 | 17822.92 | 0.55 | 0.82 | 2.3 | 1.08 | 1 | 10 | 320.2057 | 438.1196 | 396.3061 | 320205.7352 | 438119.6134 | 3.9087e-06 | 8.2562 | 396306.0924
17 | 125 | CONCLUIDO | 4.7058 | 21.25 | 16.79 | 27.99 | 0.37 | 36 | 250.2 | 58.47 | 5.25 | 34 | 61.47 | 31091.59 | 250.08 | 1364.05 | 87.58 | 48.96 | 16924 | 0.56 | 0.82 | 2.3 | 1.03 | 1 | 10 | 317.8354 | 434.8764 | 393.3724 | 317835.395 | 434876.4094 | 3.9354e-06 | 8.1983 | 393372.4152
18 | 125 | CONCLUIDO | 4.7427 | 21.08 | 16.72 | 29.51 | 0.39 | 34 | 250.64 | 58.47 | 5.5 | 32 | 61.67 | 31147.02 | 247.8 | 1364.03 | 85.32 | 48.96 | 15807.37 | 0.57 | 0.83 | 2.3 | 0.96 | 1 | 10 | 315.1106 | 431.1482 | 390 | 315110.5783 | 431148.1949 | 3.9662e-06 | 8.1327 | 390000.0163
19 | 125 | CONCLUIDO | 4.7804 | 20.92 | 16.65 | 31.22 | 0.41 | 32 | 251.09 | 58.47 | 5.75 | 30 | 61.87 | 31202.53 | 245.4 | 1364.05 | 83.16 | 48.96 | 14734.18 | 0.59 | 0.83 | 2.29 | 0.89 | 1 | 10 | 312.3386 | 427.3555 | 386.5693 | 312338.6225 | 427355.4828 | 3.9978e-06 | 8.071 | 386569.2753
20 | 125 | CONCLUIDO | 4.8172 | 20.76 | 16.59 | 33.17 | 0.42 | 30 | 251.55 | 58.47 | 6 | 28 | 62.07 | 31258.11 | 242.94 | 1364.09 | 80.65 | 48.96 | 13491.3 | 0.61 | 0.84 | 2.29 | 0.82 | 1 | 10 | 309.6386 | 423.6613 | 383.2276 | 309638.6493 | 423661.2603 | 4.0285e-06 | 8.0093 | 383227.6242
21 | 125 | CONCLUIDO | 4.8317 | 20.7 | 16.57 | 34.28 | 0.44 | 29 | 252 | 58.47 | 6.25 | 27 | 62.27 | 31313.77 | 241.95 | 1364 | 80.07 | 48.96 | 13204.06 | 0.61 | 0.84 | 2.3 | 0.81 | 1 | 10 | 308.4151 | 421.9871 | 381.7133 | 308415.1007 | 421987.1471 | 4.0407e-06 | 7.9861 | 381713.286
22 | 125 | CONCLUIDO | 4.851 | 20.61 | 16.54 | 35.43 | 0.46 | 28 | 252.45 | 58.47 | 6.5 | 26 | 62.47 | 31369.49 | 241.03 | 1364.16 | 79.28 | 48.96 | 12817.14 | 0.62 | 0.84 | 2.28 | 0.77 | 1 | 10 | 307.2124 | 420.3416 | 380.2248 | 307212.4368 | 420341.6093 | 4.0568e-06 | 7.9514 | 380224.7961
23 | 125 | CONCLUIDO | 4.8671 | 20.55 | 16.51 | 36.7 | 0.47 | 27 | 252.9 | 58.47 | 6.75 | 25 | 62.68 | 31425.3 | 238.94 | 1364.01 | 78.57 | 48.96 | 12462.79 | 0.62 | 0.84 | 2.28 | 0.75 | 1 | 10 | 305.5457 | 418.0612 | 378.162 | 305545.7463 | 418061.1699 | 4.0703e-06 | 7.9282 | 378161.9986
24 | 125 | CONCLUIDO | 4.8871 | 20.46 | 16.48 | 38.02 | 0.49 | 26 | 253.35 | 58.47 | 7 | 24 | 62.88 | 31481.17 | 237.24 | 1364.05 | 77.38 | 48.96 | 11874.98 | 0.63 | 0.84 | 2.28 | 0.72 | 1 | 10 | 293.3556 | 401.3821 | 363.0748 | 293355.6158 | 401382.0955 | 4.087e-06 | 7.8935 | 363074.7517
25 | 125 | CONCLUIDO | 4.9012 | 20.4 | 16.47 | 39.52 | 0.51 | 25 | 253.81 | 58.47 | 7.25 | 23 | 63.08 | 31537.13 | 235.73 | 1364.19 | 76.95 | 48.96 | 11666.92 | 0.64 | 0.84 | 2.28 | 0.71 | 1 | 10 | 292.1175 | 399.688 | 361.5424 | 292117.4837 | 399688.0285 | 4.0988e-06 | 7.8704 | 361542.364
26 | 125 | CONCLUIDO | 4.924 | 20.31 | 16.42 | 41.05 | 0.52 | 24 | 254.26 | 58.47 | 7.5 | 22 | 63.29 | 31593.16 | 234.01 | 1364.01 | 75.35 | 48.96 | 10868.99 | 0.65 | 0.84 | 2.28 | 0.66 | 1 | 10 | 290.3941 | 397.33 | 359.4094 | 290394.0832 | 397329.996 | 4.1178e-06 | 7.8356 | 359409.3788
27 | 125 | CONCLUIDO | 4.9446 | 20.22 | 16.38 | 42.73 | 0.54 | 23 | 254.72 | 58.47 | 7.75 | 21 | 63.49 | 31649.26 | 232.32 | 1364.03 | 74.19 | 48.96 | 10296.07 | 0.66 | 0.85 | 2.28 | 0.62 | 1 | 10 | 288.798 | 395.1461 | 357.4339 | 288797.9712 | 395146.1251 | 4.1351e-06 | 7.8009 | 357433.9335
28 | 125 | CONCLUIDO | 4.9589 | 20.17 | 16.37 | 44.65 | 0.56 | 22 | 255.17 | 58.47 | 8 | 20 | 63.7 | 31705.44 | 231.17 | 1364 | 73.98 | 48.96 | 10196.74 | 0.66 | 0.85 | 2.27 | 0.61 | 1 | 10 | 287.7564 | 393.7211 | 356.1449 | 287756.4413 | 393721.0579 | 4.147e-06 | 7.7816 | 356144.8727
29 | 125 | CONCLUIDO | 4.9811 | 20.08 | 16.33 | 46.65 | 0.57 | 21 | 255.63 | 58.47 | 8.25 | 19 | 63.91 | 31761.69 | 228.93 | 1364.05 | 72.35 | 48.96 | 9383.69 | 0.68 | 0.85 | 2.28 | 0.57 | 1 | 10 | 285.8656 | 391.134 | 353.8047 | 285865.6392 | 391133.979 | 4.1656e-06 | 7.7469 | 353804.701
30 | 125 | CONCLUIDO | 4.9787 | 20.09 | 16.34 | 46.68 | 0.59 | 21 | 256.09 | 58.47 | 8.5 | 19 | 64.11 | 31818.02 | 227.74 | 1364.02 | 72.61 | 48.96 | 9515.7 | 0.67 | 0.85 | 2.28 | 0.58 | 1 | 10 | 285.3886 | 390.4812 | 353.2142 | 285388.5629 | 390481.2222 | 4.1636e-06 | 7.7508 | 353214.2424
31 | 125 | CONCLUIDO | 5.0025 | 19.99 | 16.29 | 48.87 | 0.61 | 20 | 256.54 | 58.47 | 8.75 | 18 | 64.32 | 31874.43 | 225.92 | 1364 | 71.31 | 48.96 | 8868.48 | 0.69 | 0.85 | 2.27 | 0.53 | 1 | 10 | 283.6437 | 388.0939 | 351.0547 | 283643.7378 | 388093.8756 | 4.1835e-06 | 7.7122 | 351054.7408
32 | 125 | CONCLUIDO | 5.014 | 19.94 | 16.29 | 51.44 | 0.62 | 19 | 257 | 58.47 | 9 | 17 | 64.53 | 31931.04 | 225.12 | 1364.06 | 71.11 | 48.96 | 8774.98 | 0.69 | 0.85 | 2.27 | 0.53 | 1 | 10 | 282.9086 | 387.088 | 350.1449 | 282908.5839 | 387088.0055 | 4.1931e-06 | 7.6929 | 350144.8696
33 | 125 | CONCLUIDO | 5.0136 | 19.95 | 16.29 | 51.45 | 0.64 | 19 | 257.46 | 58.47 | 9.25 | 17 | 64.74 | 31987.61 | 223.99 | 1364 | 71.06 | 48.96 | 8748.97 | 0.69 | 0.85 | 2.28 | 0.53 | 1 | 10 | 282.3755 | 386.3587 | 349.4851 | 282375.5423 | 386358.6745 | 4.1928e-06 | 7.6968 | 349485.1449
34 | 125 | CONCLUIDO | 5.0363 | 19.86 | 16.25 | 54.16 | 0.66 | 18 | 257.92 | 58.47 | 9.5 | 16 | 64.95 | 32044.25 | 222.19 | 1364.02 | 69.94 | 48.96 | 8197.22 | 0.7 | 0.85 | 2.27 | 0.49 | 1 | 10 | 280.7255 | 384.101 | 347.443 | 280725.4985 | 384101.0118 | 4.2118e-06 | 7.662 | 347442.9503
35 | 125 | CONCLUIDO | 5.0382 | 19.85 | 16.24 | 54.14 | 0.67 | 18 | 258.38 | 58.47 | 9.75 | 16 | 65.16 | 32100.97 | 220.35 | 1364.01 | 69.62 | 48.96 | 8035.32 | 0.7 | 0.85 | 2.27 | 0.48 | 1 | 10 | 279.7596 | 382.7795 | 346.2475 | 279759.6237 | 382779.4592 | 4.2133e-06 | 7.6582 | 346247.5249
36 | 125 | CONCLUIDO | 5.0558 | 19.78 | 16.22 | 57.25 | 0.69 | 17 | 258.84 | 58.47 | 10 | 15 | 65.37 | 32157.77 | 217.88 | 1364.03 | 68.9 | 48.96 | 7681.99 | 0.71 | 0.85 | 2.27 | 0.46 | 1 | 10 | 278.0091 | 380.3844 | 344.081 | 278009.1435 | 380384.3751 | 4.2281e-06 | 7.6312 | 344081.0242
37 | 125 | CONCLUIDO | 5.0544 | 19.78 | 16.23 | 57.26 | 0.7 | 17 | 259.3 | 58.47 | 10.25 | 15 | 65.58 | 32214.64 | 216.86 | 1364 | 69.08 | 48.96 | 7769.1 | 0.71 | 0.85 | 2.27 | 0.47 | 1 | 10 | 277.5878 | 379.8079 | 343.5596 | 277587.8187 | 379807.8999 | 4.2269e-06 | 7.6312 | 343559.567
38 | 125 | CONCLUIDO | 5.0794 | 19.69 | 16.18 | 60.66 | 0.72 | 16 | 259.76 | 58.47 | 10.5 | 14 | 65.79 | 32271.6 | 215.33 | 1364 | 67.58 | 48.96 | 7025.88 | 0.72 | 0.86 | 2.26 | 0.42 | 1 | 10 | 276.0095 | 377.6484 | 341.6062 | 276009.5059 | 377648.3826 | 4.2478e-06 | 7.5965 | 341606.151
39 | 125 | CONCLUIDO | 5.0756 | 19.7 | 16.19 | 60.71 | 0.74 | 16 | 260.23 | 58.47 | 10.75 | 14 | 66 | 32328.64 | 214.11 | 1364 | 68 | 48.96 | 7235.34 | 0.72 | 0.86 | 2.27 | 0.43 | 1 | 10 | 275.5625 | 377.0367 | 341.0529 | 275562.4771 | 377036.7381 | 4.2446e-06 | 7.6003 | 341052.881
40 | 125 | CONCLUIDO | 5.0925 | 19.64 | 16.17 | 64.69 | 0.75 | 15 | 260.69 | 58.47 | 11 | 13 | 66.21 | 32385.75 | 211.83 | 1364.03 | 67.24 | 48.96 | 6857.6 | 0.73 | 0.86 | 2.27 | 0.41 | 1 | 10 | 273.9492 | 374.8293 | 339.0562 | 273949.1771 | 374829.3499 | 4.2588e-06 | 7.5772 | 339056.1628
41 | 125 | CONCLUIDO | 5.095 | 19.63 | 16.16 | 64.65 | 0.77 | 15 | 261.15 | 58.47 | 11.25 | 13 | 66.43 | 32442.95 | 210.06 | 1364 | 67.03 | 48.96 | 6752.79 | 0.73 | 0.86 | 2.27 | 0.4 | 1 | 10 | 273.013 | 373.5485 | 337.8975 | 273013.0363 | 373548.4808 | 4.2608e-06 | 7.5733 | 337897.538
42 | 125 | CONCLUIDO | 5.1155 | 19.55 | 16.13 | 69.13 | 0.78 | 14 | 261.62 | 58.47 | 11.5 | 12 | 66.64 | 32500.22 | 206.94 | 1364.01 | 66.17 | 48.96 | 6327.65 | 0.74 | 0.86 | 2.26 | 0.37 | 1 | 10 | 270.8927 | 370.6474 | 335.2733 | 270892.7342 | 370647.3898 | 4.278e-06 | 7.5424 | 335273.3231
43 | 125 | CONCLUIDO | 5.1186 | 19.54 | 16.12 | 69.08 | 0.8 | 14 | 262.08 | 58.47 | 11.75 | 12 | 66.86 | 32557.58 | 206.09 | 1364 | 65.67 | 48.96 | 6081.1 | 0.75 | 0.86 | 2.26 | 0.36 | 1 | 10 | 270.3808 | 369.9469 | 334.6397 | 270380.7673 | 369946.8942 | 4.2806e-06 | 7.5386 | 334639.6819
44 | 125 | CONCLUIDO | 5.1148 | 19.55 | 16.13 | 69.14 | 0.81 | 14 | 262.55 | 58.47 | 12 | 9 | 67.07 | 32615.02 | 205.85 | 1364.03 | 66.15 | 48.96 | 6318.02 | 0.74 | 0.86 | 2.26 | 0.37 | 1 | 10 | 270.3964 | 369.9683 | 334.659 | 270396.3978 | 369968.2806 | 4.2774e-06 | 7.5424 | 334659.0271
45 | 125 | CONCLUIDO | 5.13 | 19.49 | 16.12 | 74.41 | 0.83 | 13 | 263.01 | 58.47 | 12.25 | 9 | 67.29 | 32672.53 | 203.82 | 1364 | 65.78 | 48.96 | 6137.87 | 0.74 | 0.86 | 2.26 | 0.36 | 1 | 10 | 269.0016 | 368.0599 | 332.9328 | 269001.6154 | 368059.8777 | 4.2901e-06 | 7.5193 | 332932.7595
46 | 125 | CONCLUIDO | 5.1333 | 19.48 | 16.11 | 74.35 | 0.84 | 13 | 263.48 | 58.47 | 12.5 | 9 | 67.51 | 32730.13 | 203.55 | 1364 | 65.37 | 48.96 | 5935.16 | 0.75 | 0.86 | 2.26 | 0.35 | 1 | 10 | 268.7602 | 367.7295 | 332.6339 | 268760.172 | 367729.5242 | 4.2929e-06 | 7.5154 | 332633.9346
47 | 125 | CONCLUIDO | 5.1323 | 19.48 | 16.11 | 74.37 | 0.86 | 13 | 263.95 | 58.47 | 12.75 | 6 | 67.72 | 32787.82 | 204.27 | 1364.05 | 65.28 | 48.96 | 5891.62 | 0.75 | 0.86 | 2.27 | 0.35 | 1 | 10 | 269.1262 | 368.2304 | 333.087 | 269126.2489 | 368230.4068 | 4.292e-06 | 7.5154 | 333087.0136
48 | 125 | CONCLUIDO | 5.1318 | 19.49 | 16.12 | 74.38 | 0.87 | 13 | 264.42 | 58.47 | 13 | 6 | 67.94 | 32845.58 | 203.78 | 1364.03 | 65.42 | 48.96 | 5958.73 | 0.75 | 0.86 | 2.27 | 0.36 | 1 | 10 | 268.9345 | 367.968 | 332.8497 | 268934.4884 | 367968.0316 | 4.2916e-06 | 7.5193 | 332849.6791
49 | 125 | CONCLUIDO | 5.1332 | 19.48 | 16.11 | 74.36 | 0.89 | 13 | 264.89 | 58.47 | 13.25 | 6 | 68.16 | 32903.43 | 202.95 | 1364.07 | 65.24 | 48.96 | 5868.34 | 0.75 | 0.86 | 2.27 | 0.35 | 1 | 10 | 268.4801 | 367.3464 | 332.2874 | 268480.142 | 367346.3749 | 4.2928e-06 | 7.5154 | 332287.3524
50 | 125 | CONCLUIDO | 5.1283 | 19.5 | 16.13 | 74.44 | 0.91 | 13 | 265.36 | 58.47 | 13.5 | 4 | 68.38 | 32961.36 | 201.58 | 1364 | 65.83 | 48.96 | 6165.66 | 0.74 | 0.86 | 2.27 | 0.37 | 1 | 10 | 268.0166 | 366.7121 | 331.7136 | 268016.5685 | 366712.0931 | 4.2887e-06 | 7.5231 | 331713.6056
51 | 125 | CONCLUIDO | 5.1292 | 19.5 | 16.13 | 74.42 | 0.92 | 13 | 265.83 | 58.47 | 13.75 | 3 | 68.6 | 33019.37 | 201.3 | 1364.02 | 65.7 | 48.96 | 6101.63 | 0.75 | 0.86 | 2.27 | 0.37 | 1 | 10 | 267.8606 | 366.4986 | 331.5205 | 267860.5592 | 366498.6342 | 4.2895e-06 | 7.5231 | 331520.519
52 | 125 | CONCLUIDO | 5.1487 | 19.42 | 16.1 | 80.49 | 0.94 | 12 | 266.3 | 58.47 | 14 | 1 | 68.82 | 33077.47 | 200.99 | 1364.02 | 64.63 | 48.96 | 5569.09 | 0.76 | 0.86 | 2.27 | 0.34 | 1 | 10 | 266.9504 | 365.2533 | 330.394 | 266950.3845 | 365253.2931 | 4.3058e-06 | 7.4923 | 330394.0315
53 | 125 | CONCLUIDO | 5.1494 | 19.42 | 16.1 | 80.48 | 0.95 | 12 | 266.77 | 58.47 | 14.25 | 1 | 69.04 | 33135.65 | 201.41 | 1364.02 | 64.63 | 48.96 | 5571.87 | 0.76 | 0.86 | 2.27 | 0.34 | 1 | 10 | 267.1292 | 365.498 | 330.6153 | 267129.2028 | 365497.9602 | 4.3063e-06 | 7.4923 | 330615.3478
54 | 125 | CONCLUIDO | 5.1502 | 19.42 | 16.09 | 80.47 | 0.97 | 12 | 267.24 | 58.47 | 14.5 | 0 | 69.27 | 33193.92 | 201.3 | 1364.02 | 64.46 | 48.96 | 5487.06 | 0.76 | 0.86 | 2.27 | 0.33 | 1 | 10 | 267.0308 | 365.3633 | 330.4935 | 267030.7643 | 365363.2723 | 4.307e-06 | 7.4923 | 330493.5144

## RESULTADOS_4
Unnamed: 0 | Volume de calda [L] | STATUS | Capacidade operacional [ha/h] | Tempo de missao [h] | Tempo util [h] | Tempo por voo [min] | Autonomia Projetada [h] | N° Voos | MTOW [kg] | Massa Estrutura [kg] | Combustível [kg] | Abastecimentos | Massa gerador | Potência gerador [W] | Combustível consumido [L] | Calda cons [L] | Distância percorrida [km] | Distância Pulverizando [km] | RTL ACUMULADO[m] | EOC [km/km] | EOC [h/h] | Tempo de manobra [h] | Tempo rtl_rtw [h] | V pulv [m/s] | V desloc [m/s] | Preço Total por ha Simples [R$/ha] | Preço Total por ha Presumido [R$/ha] | Preço Total por ha Real [R$/ha] | Preço Total Simples [R$] | Preço Total Presumido [R$] | Prod CAPEX [ha/h/R$] | Dias Trabalhados | Preço Total Real [R$]
0 | 30 | CONCLUIDO | 4.6835 | 21.35 | 18.19 | 12.84 | 0.24 | 85 | 71.52 | 32.27 | 1 | 83 | 8.25 | 9054.6 | 116.75 | 1364.18 | 133.56 | 48.96 | 39670.74 | 0.37 | 0.76 | 2.36 | 2.42 | 1 | 10 | 207.8733 | 284.4214 | 257.2766 | 207873.2628 | 284421.3689 | 5.5582e-06 | 8.2369 | 257276.5926
1 | 30 | CONCLUIDO | 4.908 | 20.38 | 17.55 | 16.72 | 0.3 | 63 | 71.81 | 32.27 | 1.25 | 60 | 8.29 | 9090.98 | 107.29 | 1364.17 | 112.19 | 48.96 | 29092.84 | 0.44 | 0.79 | 2.35 | 1.79 | 1 | 10 | 189.197 | 258.8677 | 234.1617 | 189197.0132 | 258867.7003 | 5.8246e-06 | 7.8627 | 234161.7303
2 | 30 | CONCLUIDO | 5.0314 | 19.88 | 17.24 | 20.28 | 0.36 | 51 | 72.11 | 32.27 | 1.5 | 30 | 8.34 | 9127.38 | 101.27 | 1364.27 | 100.87 | 48.96 | 23494.67 | 0.49 | 0.8 | 2.36 | 1.48 | 1 | 10 | 183.8965 | 251.6153 | 227.6015 | 183896.5262 | 251615.3401 | 5.9711e-06 | 7.6698 | 227601.5252
3 | 30 | CONCLUIDO | 5.0744 | 19.71 | 17.13 | 21.87 | 0.42 | 47 | 72.4 | 32.27 | 1.75 | 6 | 8.38 | 9163.8 | 98.8 | 1364.13 | 96.8 | 48.96 | 21479.69 | 0.51 | 0.81 | 2.37 | 1.37 | 1 | 10 | 181.9298 | 248.9243 | 225.1673 | 181929.7504 | 248924.3107 | 6.0221e-06 | 7.6042 | 225167.3239
4 | 30 | CONCLUIDO | 5.0755 | 19.7 | 17.13 | 21.86 | 0.48 | 47 | 72.7 | 32.27 | 2 | 0 | 8.43 | 9200.25 | 99.24 | 1364.33 | 96.38 | 48.96 | 21268.63 | 0.51 | 0.81 | 2.38 | 1.37 | 1 | 10 | 182.1238 | 249.1898 | 225.4075 | 182123.781 | 249189.792 | 6.0234e-06 | 7.6003 | 225407.468

## RESULTADOS_1
Unnamed: 0 | Volume de calda [L] | STATUS | Capacidade operacional [ha/h] | Tempo de missao [h] | Tempo util [h] | Tempo por voo [min] | Autonomia Projetada [h] | N° Voos | MTOW [kg] | Massa Estrutura [kg] | Combustível [kg] | Abastecimentos | Massa gerador | Potência gerador [W] | Combustível consumido [L] | Calda cons [L] | Distância percorrida [km] | Distância Pulverizando [km] | RTL ACUMULADO[m] | EOC [km/km] | EOC [h/h] | Tempo de manobra [h] | Tempo rtl_rtw [h] | V pulv [m/s] | V desloc [m/s] | Preço Total por ha Simples [R$/ha] | Preço Total por ha Presumido [R$/ha] | Preço Total por ha Real [R$/ha] | Preço Total Simples [R$] | Preço Total Presumido [R$] | Prod CAPEX [ha/h/R$] | Dias Trabalhados | Preço Total Real [R$]
0 | 15 | CONCLUIDO | 4.7205 | 21.18 | 18.46 | 12.04 | 0.43 | 92 | 39.78 | 19.54 | 1 | 0 | 4.24 | 5140 | 72.71 | 1364.5 | 137.99 | 48.96 | 41852.24 | 0.35 | 0.75 | 2.51 | 2.7 | 1 | 10 | 170.6029 | 233.4265 | 211.1486 | 170602.9371 | 233426.465 | 6.4491e-06 | 8.1713 | 211148.5708

## RESULTADOS_12
Unnamed: 0 | Volume de calda [L] | STATUS | Capacidade operacional [ha/h] | Tempo de missao [h] | Tempo util [h] | Tempo por voo [min] | Autonomia Projetada [h] | N° Voos | MTOW [kg] | Massa Estrutura [kg] | Combustível [kg] | Abastecimentos | Massa gerador | Potência gerador [W] | Combustível consumido [L] | Calda cons [L] | Distância percorrida [km] | Distância Pulverizando [km] | RTL ACUMULADO[m] | EOC [km/km] | EOC [h/h] | Tempo de manobra [h] | Tempo rtl_rtw [h] | V pulv [m/s] | V desloc [m/s] | Preço Total por ha Simples [R$/ha] | Preço Total por ha Presumido [R$/ha] | Preço Total por ha Real [R$/ha] | Preço Total Simples [R$] | Preço Total Presumido [R$] | Prod CAPEX [ha/h/R$] | Dias Trabalhados | Preço Total Real [R$]
0 | 70 | CONCLUIDO | 3.6095 | 27.7 | 20.65 | 7.42 | 0.12 | 167 | 141.81 | 47.83 | 1 | 165 | 22.98 | 17723.39 | 229.63 | 1364.21 | 213.25 | 48.96 | 79103.1 | 0.23 | 0.67 | 2.52 | 4.89 | 1 | 10 | 384.5093 | 526.1025 | 475.8921 | 384509.2647 | 526102.5393 | 3.5129e-06 | 10.6867 | 475892.0514
1 | 70 | CONCLUIDO | 3.9722 | 25.17 | 19.36 | 9.37 | 0.16 | 124 | 142.15 | 47.83 | 1.25 | 122 | 23.07 | 17765.46 | 213.12 | 1364.42 | 171.15 | 48.96 | 58269.19 | 0.29 | 0.72 | 2.45 | 3.6 | 1 | 10 | 331.7238 | 453.8791 | 410.5615 | 331723.7873 | 453879.1204 | 3.8659e-06 | 9.7106 | 410561.5342
2 | 70 | CONCLUIDO | 4.2308 | 23.64 | 18.58 | 11.37 | 0.19 | 98 | 142.49 | 47.83 | 1.5 | 96 | 23.16 | 17807.56 | 202.02 | 1364.37 | 145.72 | 48.96 | 45684.12 | 0.34 | 0.75 | 2.4 | 2.81 | 1 | 10 | 302.4909 | 413.8814 | 374.3811 | 302490.8789 | 413881.3655 | 4.1176e-06 | 9.1204 | 374381.1088
3 | 70 | CONCLUIDO | 4.4129 | 22.66 | 18.09 | 13.4 | 0.22 | 81 | 142.83 | 47.83 | 1.75 | 79 | 23.25 | 17849.7 | 194.82 | 1364.29 | 129.89 | 48.96 | 37855.55 | 0.38 | 0.77 | 2.37 | 2.33 | 1 | 10 | 290.5508 | 397.5444 | 359.6033 | 290550.792 | 397544.4119 | 4.2948e-06 | 8.7423 | 359603.3312
4 | 70 | CONCLUIDO | 4.5572 | 21.94 | 17.72 | 15.41 | 0.25 | 69 | 143.17 | 47.83 | 2 | 67 | 23.34 | 17891.86 | 188.65 | 1364.22 | 118.05 | 48.96 | 31995.83 | 0.41 | 0.78 | 2.35 | 1.96 | 1 | 10 | 271.7777 | 371.8582 | 336.3686 | 271777.6578 | 371858.1813 | 4.4352e-06 | 8.4645 | 336368.5584
5 | 70 | CONCLUIDO | 4.6681 | 21.42 | 17.46 | 17.46 | 0.28 | 60 | 143.51 | 47.83 | 2.25 | 58 | 23.44 | 17934.06 | 183.6 | 1364.11 | 109.25 | 48.96 | 27638.91 | 0.45 | 0.79 | 2.34 | 1.7 | 1 | 10 | 265.2334 | 362.9041 | 328.269 | 265233.4354 | 362904.0876 | 4.5432e-06 | 8.2639 | 328269.0308
6 | 70 | CONCLUIDO | 4.7549 | 21.03 | 17.27 | 19.55 | 0.31 | 53 | 143.86 | 47.83 | 2.5 | 51 | 23.53 | 17976.29 | 179.33 | 1364.22 | 103.4 | 48.96 | 24752.34 | 0.47 | 0.8 | 2.32 | 1.51 | 1 | 10 | 260.1926 | 356.0069 | 322.0301 | 260192.5578 | 356006.9365 | 4.6276e-06 | 8.1134 | 322030.1341
7 | 70 | CONCLUIDO | 4.8349 | 20.68 | 17.1 | 21.83 | 0.34 | 47 | 144.2 | 47.83 | 2.75 | 45 | 23.62 | 18018.55 | 175.15 | 1364.12 | 97.29 | 48.96 | 21727.37 | 0.5 | 0.81 | 2.32 | 1.34 | 1 | 10 | 255.425 | 349.4838 | 316.1295 | 255425.0271 | 349483.7907 | 4.7055e-06 | 7.9784 | 316129.5482
8 | 70 | CONCLUIDO | 4.9085 | 20.37 | 16.93 | 24.19 | 0.37 | 42 | 144.54 | 47.83 | 3 | 40 | 23.71 | 18060.85 | 171.31 | 1364.16 | 92.16 | 48.96 | 19184.08 | 0.53 | 0.82 | 2.31 | 1.17 | 1 | 10 | 241.5624 | 330.5164 | 298.9723 | 241562.4149 | 330516.3531 | 4.7771e-06 | 7.8588 | 298972.3362
9 | 70 | CONCLUIDO | 4.9618 | 20.15 | 16.83 | 26.57 | 0.4 | 38 | 144.89 | 47.83 | 3.25 | 36 | 23.81 | 18103.18 | 167.78 | 1364.11 | 88.41 | 48.96 | 17330.81 | 0.55 | 0.82 | 2.31 | 1.07 | 1 | 10 | 238.3365 | 326.1025 | 294.9797 | 238336.4793 | 326102.4857 | 4.829e-06 | 7.7739 | 294979.7222
10 | 70 | CONCLUIDO | 5.0051 | 19.98 | 16.74 | 28.7 | 0.43 | 35 | 145.23 | 47.83 | 3.5 | 33 | 23.9 | 18145.54 | 164.46 | 1364.01 | 86.07 | 48.96 | 16174.32 | 0.57 | 0.83 | 2.29 | 0.98 | 1 | 10 | 235.5295 | 322.2618 | 291.5056 | 235529.4887 | 322261.8372 | 4.8711e-06 | 7.7083 | 291505.6198
11 | 70 | CONCLUIDO | 5.0478 | 19.81 | 16.66 | 31.23 | 0.46 | 32 | 145.57 | 47.83 | 3.75 | 30 | 23.99 | 18187.93 | 161.06 | 1364.03 | 83.12 | 48.96 | 14713 | 0.59 | 0.83 | 2.29 | 0.9 | 1 | 10 | 232.7663 | 318.4811 | 288.0858 | 232766.32 | 318481.1479 | 4.9127e-06 | 7.6427 | 288085.7542
12 | 70 | CONCLUIDO | 5.0812 | 19.68 | 16.59 | 33.17 | 0.49 | 30 | 145.92 | 47.83 | 4 | 28 | 24.09 | 18230.35 | 158.62 | 1364.15 | 80.88 | 48.96 | 13604.37 | 0.61 | 0.84 | 2.29 | 0.83 | 1 | 10 | 230.7265 | 315.6902 | 285.5612 | 230726.5252 | 315690.2107 | 4.9452e-06 | 7.5926 | 285561.1801
13 | 70 | CONCLUIDO | 5.1282 | 19.5 | 16.49 | 36.65 | 0.51 | 27 | 146.26 | 47.83 | 4.25 | 25 | 24.18 | 18272.81 | 154.31 | 1364.17 | 77.76 | 48.96 | 12059.45 | 0.63 | 0.84 | 2.28 | 0.73 | 1 | 10 | 227.4847 | 311.2546 | 281.5489 | 227484.7288 | 311254.6419 | 4.9909e-06 | 7.5231 | 281548.9357
14 | 70 | CONCLUIDO | 5.1376 | 19.46 | 16.48 | 38.04 | 0.54 | 26 | 146.61 | 47.83 | 4.5 | 24 | 24.28 | 18315.3 | 151.55 | 1364.01 | 77.59 | 48.96 | 11981.83 | 0.63 | 0.84 | 2.28 | 0.73 | 1 | 10 | 225.9703 | 309.1826 | 279.6746 | 225970.3213 | 309182.5627 | 5.0001e-06 | 7.5077 | 279674.6128
15 | 70 | CONCLUIDO | 5.1679 | 19.35 | 16.43 | 41.07 | 0.57 | 24 | 146.95 | 47.83 | 4.75 | 19 | 24.37 | 18357.82 | 149.18 | 1364.01 | 75.53 | 48.96 | 10962.22 | 0.65 | 0.84 | 2.29 | 0.67 | 1 | 10 | 223.9743 | 306.4515 | 277.2042 | 223974.2533 | 306451.4544 | 5.0296e-06 | 7.4653 | 277204.1577
16 | 70 | CONCLUIDO | 5.1835 | 19.29 | 16.4 | 42.78 | 0.6 | 23 | 147.3 | 47.83 | 5 | 14 | 24.47 | 18400.38 | 146.14 | 1364 | 74.53 | 48.96 | 10465.18 | 0.66 | 0.84 | 2.29 | 0.64 | 1 | 10 | 222.185 | 304.0033 | 274.9897 | 222185.0049 | 304003.3258 | 5.0448e-06 | 7.4421 | 274989.6751
17 | 70 | CONCLUIDO | 5.1996 | 19.23 | 16.37 | 44.64 | 0.63 | 22 | 147.64 | 47.83 | 5.25 | 10 | 24.56 | 18442.97 | 144.44 | 1364.03 | 73.54 | 48.96 | 9973.79 | 0.67 | 0.85 | 2.28 | 0.61 | 1 | 10 | 221.0202 | 302.4096 | 273.5481 | 221020.2398 | 302409.6429 | 5.0604e-06 | 7.419 | 273548.091
18 | 70 | CONCLUIDO | 5.216 | 19.17 | 16.34 | 46.68 | 0.66 | 21 | 147.99 | 47.83 | 5.5 | 2 | 24.66 | 18485.59 | 142.93 | 1364.11 | 72 | 48.96 | 9209.03 | 0.68 | 0.85 | 2.3 | 0.58 | 1 | 10 | 219.9451 | 300.9386 | 272.2174 | 219945.0761 | 300938.5564 | 5.0764e-06 | 7.3958 | 272217.403
19 | 70 | CONCLUIDO | 5.2153 | 19.17 | 16.34 | 46.68 | 0.69 | 21 | 148.33 | 47.83 | 5.75 | 2 | 24.75 | 18528.25 | 143.5 | 1364.02 | 72.25 | 48.96 | 9335.28 | 0.68 | 0.85 | 2.29 | 0.58 | 1 | 10 | 220.2227 | 301.3184 | 272.561 | 220222.7139 | 301318.4326 | 5.0757e-06 | 7.3958 | 272561.0243
20 | 70 | CONCLUIDO | 5.2135 | 19.18 | 16.35 | 46.7 | 0.71 | 21 | 148.68 | 47.83 | 6 | 0 | 24.85 | 18570.94 | 144.05 | 1364.15 | 72.31 | 48.96 | 9367.33 | 0.68 | 0.85 | 2.3 | 0.59 | 1 | 10 | 220.5322 | 301.7419 | 272.9441 | 220532.23 | 301741.9263 | 5.074e-06 | 7.3997 | 272944.1003

## RESULTADOS_16
Unnamed: 0 | Volume de calda [L] | STATUS | Capacidade operacional [ha/h] | Tempo de missao [h] | Tempo util [h] | Tempo por voo [min] | Autonomia Projetada [h] | N° Voos | MTOW [kg] | Massa Estrutura [kg] | Combustível [kg] | Abastecimentos | Massa gerador | Potência gerador [W] | Combustível consumido [L] | Calda cons [L] | Distância percorrida [km] | Distância Pulverizando [km] | RTL ACUMULADO[m] | EOC [km/km] | EOC [h/h] | Tempo de manobra [h] | Tempo rtl_rtw [h] | V pulv [m/s] | V desloc [m/s] | Preço Total por ha Simples [R$/ha] | Preço Total por ha Presumido [R$/ha] | Preço Total por ha Real [R$/ha] | Preço Total Simples [R$] | Preço Total Presumido [R$] | Prod CAPEX [ha/h/R$] | Dias Trabalhados | Preço Total Real [R$]
0 | 90 | CONCLUIDO | 3.1714 | 31.53 | 21.82 | 6.39 | 0.1 | 205 | 176.73 | 52.44 | 1 | 203 | 33.29 | 22031.19 | 282.39 | 1364.55 | 251.78 | 48.96 | 98178.19 | 0.19 | 0.63 | 2.58 | 6.06 | 1 | 10 | 492.4058 | 673.7313 | 609.4313 | 492405.7692 | 673731.2968 | 2.8946e-06 | 12.1644 | 609431.3274
1 | 90 | CONCLUIDO | 3.5759 | 27.96 | 20.18 | 8.02 | 0.13 | 151 | 177.1 | 52.44 | 1.25 | 149 | 33.41 | 22076.81 | 259.3 | 1364.26 | 197.75 | 48.96 | 71434.8 | 0.25 | 0.69 | 2.49 | 4.41 | 1 | 10 | 417.4198 | 571.1322 | 516.6241 | 417419.794 | 571132.1774 | 3.2638e-06 | 10.787 | 516624.124
2 | 90 | CONCLUIDO | 3.8686 | 25.85 | 19.2 | 9.68 | 0.15 | 119 | 177.47 | 52.44 | 1.5 | 117 | 33.53 | 22122.46 | 245.15 | 1364.23 | 166.06 | 48.96 | 55748.55 | 0.29 | 0.72 | 2.43 | 3.44 | 1 | 10 | 376.9988 | 515.8263 | 466.5966 | 376998.7702 | 515826.3494 | 3.5309e-06 | 9.973 | 466596.6066
3 | 90 | CONCLUIDO | 4.0814 | 24.5 | 18.6 | 11.39 | 0.17 | 98 | 177.84 | 52.44 | 1.75 | 96 | 33.65 | 22168.15 | 235.51 | 1364.23 | 145.81 | 48.96 | 45728.97 | 0.34 | 0.74 | 2.42 | 2.84 | 1 | 10 | 348.339 | 476.6128 | 431.1256 | 348339.0218 | 476612.8173 | 3.7252e-06 | 9.4522 | 431125.5589
4 | 90 | CONCLUIDO | 4.254 | 23.51 | 18.14 | 13.11 | 0.2 | 83 | 178.21 | 52.44 | 2 | 81 | 33.77 | 22213.89 | 228.17 | 1364.21 | 131.41 | 48.96 | 38605.09 | 0.37 | 0.76 | 2.37 | 2.37 | 1 | 10 | 325.0232 | 444.7111 | 402.2685 | 325023.2198 | 444711.1083 | 3.8827e-06 | 9.0702 | 402268.5043
5 | 90 | CONCLUIDO | 4.3876 | 22.79 | 17.81 | 14.84 | 0.22 | 72 | 178.59 | 52.44 | 2.25 | 70 | 33.89 | 22259.66 | 222.25 | 1364.14 | 120.66 | 48.96 | 33284.01 | 0.41 | 0.78 | 2.36 | 2.05 | 1 | 10 | 315.265 | 431.3595 | 390.1911 | 315265.0021 | 431359.4843 | 4.0046e-06 | 8.7924 | 390191.1406
6 | 90 | CONCLUIDO | 4.4888 | 22.28 | 17.58 | 16.48 | 0.25 | 64 | 178.96 | 52.44 | 2.5 | 62 | 34.02 | 22305.48 | 217.8 | 1364.12 | 113.15 | 48.96 | 29572.09 | 0.43 | 0.79 | 2.35 | 1.82 | 1 | 10 | 308.4524 | 422.0382 | 381.7595 | 308452.4009 | 422038.1829 | 4.097e-06 | 8.5957 | 381759.4511
7 | 90 | CONCLUIDO | 4.581 | 21.83 | 17.38 | 18.3 | 0.27 | 57 | 179.33 | 52.44 | 2.75 | 55 | 34.14 | 22351.34 | 213.71 | 1364.12 | 106.96 | 48.96 | 26510.72 | 0.46 | 0.8 | 2.33 | 1.62 | 1 | 10 | 292.2551 | 399.8764 | 361.7127 | 292255.1307 | 399876.3632 | 4.1811e-06 | 8.4221 | 361712.7243
8 | 90 | CONCLUIDO | 4.6528 | 21.49 | 17.22 | 19.87 | 0.3 | 52 | 179.7 | 52.44 | 3 | 50 | 34.26 | 22397.24 | 209.98 | 1364.09 | 101.92 | 48.96 | 24014.72 | 0.48 | 0.8 | 2.31 | 1.46 | 1 | 10 | 287.499 | 393.3688 | 355.8263 | 287499.0039 | 393368.8207 | 4.2467e-06 | 8.2909 | 355826.2525
9 | 90 | CONCLUIDO | 4.7207 | 21.18 | 17.09 | 21.82 | 0.32 | 47 | 180.07 | 52.44 | 3.25 | 45 | 34.38 | 22443.18 | 206.7 | 1364.08 | 97.38 | 48.96 | 21769.93 | 0.5 | 0.81 | 2.32 | 1.33 | 1 | 10 | 283.3133 | 387.6418 | 350.6458 | 283313.3369 | 387641.8064 | 4.3086e-06 | 8.1713 | 350645.8165
10 | 90 | CONCLUIDO | 4.7822 | 20.91 | 16.96 | 23.67 | 0.34 | 43 | 180.45 | 52.44 | 3.5 | 41 | 34.51 | 22489.16 | 203.37 | 1364.04 | 93.08 | 48.96 | 19641.02 | 0.53 | 0.82 | 2.31 | 1.2 | 1 | 10 | 279.4135 | 382.3058 | 345.8191 | 279413.4635 | 382305.8277 | 4.3648e-06 | 8.0671 | 345819.0961
11 | 90 | CONCLUIDO | 4.8278 | 20.71 | 16.87 | 25.31 | 0.37 | 40 | 180.82 | 52.44 | 3.75 | 38 | 34.63 | 22535.19 | 200.51 | 1364.12 | 90.21 | 48.96 | 18220.69 | 0.54 | 0.82 | 2.3 | 1.11 | 1 | 10 | 276.2349 | 377.9568 | 341.8851 | 276234.8825 | 377956.7529 | 4.4064e-06 | 7.99 | 341885.0908
12 | 90 | CONCLUIDO | 4.8718 | 20.53 | 16.79 | 27.23 | 0.39 | 37 | 181.19 | 52.44 | 4 | 35 | 34.75 | 22581.25 | 198.44 | 1364.06 | 87.57 | 48.96 | 16913.11 | 0.56 | 0.82 | 2.3 | 1.03 | 1 | 10 | 273.7445 | 374.5492 | 338.8028 | 273744.4604 | 374549.2474 | 4.4466e-06 | 7.9205 | 338802.7929
13 | 90 | CONCLUIDO | 4.9258 | 20.3 | 16.67 | 29.42 | 0.42 | 34 | 181.57 | 52.44 | 4.25 | 32 | 34.88 | 22627.36 | 194.92 | 1364.08 | 83.61 | 48.96 | 14949.7 | 0.59 | 0.83 | 2.29 | 0.91 | 1 | 10 | 260.1294 | 355.9205 | 321.9519 | 260129.3611 | 355920.4679 | 4.4958e-06 | 7.8318 | 321951.918
14 | 90 | CONCLUIDO | 4.9482 | 20.21 | 16.65 | 31.22 | 0.44 | 32 | 181.94 | 52.44 | 4.5 | 30 | 35 | 22673.63 | 192.52 | 1364.18 | 82.96 | 48.96 | 14635.27 | 0.59 | 0.83 | 2.29 | 0.89 | 1 | 10 | 258.2988 | 353.4158 | 319.6863 | 258298.8225 | 353415.8443 | 4.5163e-06 | 7.7971 | 319686.3322
15 | 90 | CONCLUIDO | 4.9785 | 20.09 | 16.6 | 33.2 | 0.46 | 30 | 182.32 | 52.44 | 4.75 | 28 | 35.12 | 22719.83 | 190.26 | 1364.04 | 81.33 | 48.96 | 13830.39 | 0.6 | 0.83 | 2.29 | 0.84 | 1 | 10 | 256.2748 | 350.6464 | 317.1812 | 256274.7652 | 350646.4398 | 4.5439e-06 | 7.7508 | 317181.2357
16 | 90 | CONCLUIDO | 5.01 | 19.96 | 16.54 | 35.45 | 0.49 | 28 | 182.69 | 52.44 | 5 | 26 | 35.25 | 22766.06 | 187.95 | 1364.04 | 79.26 | 48.96 | 12805.26 | 0.62 | 0.84 | 2.29 | 0.78 | 1 | 10 | 254.197 | 347.8036 | 314.6097 | 254197.0417 | 347803.6068 | 4.5727e-06 | 7.7006 | 314609.7187
17 | 90 | CONCLUIDO | 5.0253 | 19.9 | 16.52 | 36.71 | 0.51 | 27 | 183.07 | 52.44 | 5.25 | 25 | 35.37 | 22812.34 | 185.8 | 1364.02 | 78.57 | 48.96 | 12466.44 | 0.62 | 0.84 | 2.29 | 0.76 | 1 | 10 | 252.7236 | 345.7875 | 312.786 | 252723.5539 | 345787.5158 | 4.5867e-06 | 7.6775 | 312786.0406
18 | 90 | CONCLUIDO | 5.0577 | 19.77 | 16.46 | 39.51 | 0.53 | 25 | 183.44 | 52.44 | 5.5 | 23 | 35.5 | 22858.66 | 183.19 | 1364 | 76.84 | 48.96 | 11611.89 | 0.64 | 0.84 | 2.28 | 0.7 | 1 | 10 | 250.5214 | 342.7744 | 310.0605 | 250521.3942 | 342774.4237 | 4.6162e-06 | 7.6273 | 310060.5138
19 | 90 | CONCLUIDO | 5.0759 | 19.7 | 16.43 | 41.07 | 0.55 | 24 | 183.82 | 52.44 | 5.75 | 22 | 35.63 | 22905.03 | 181 | 1364.01 | 75.53 | 48.96 | 10959.6 | 0.65 | 0.84 | 2.28 | 0.67 | 1 | 10 | 248.9602 | 340.6384 | 308.1283 | 248960.2275 | 340638.3666 | 4.6328e-06 | 7.6003 | 308128.3189
20 | 90 | CONCLUIDO | 5.0923 | 19.64 | 16.4 | 42.78 | 0.58 | 23 | 184.19 | 52.44 | 6 | 21 | 35.75 | 22951.43 | 178.35 | 1364.02 | 74.66 | 48.96 | 10530.1 | 0.66 | 0.84 | 2.28 | 0.64 | 1 | 10 | 247.2349 | 338.2777 | 305.993 | 247234.9183 | 338277.7224 | 4.6478e-06 | 7.5772 | 305992.9714
21 | 90 | CONCLUIDO | 5.1271 | 19.5 | 16.34 | 46.68 | 0.6 | 21 | 184.57 | 52.44 | 6.25 | 19 | 35.88 | 22997.88 | 174.69 | 1364.04 | 72.65 | 48.96 | 9535.23 | 0.67 | 0.85 | 2.28 | 0.58 | 1 | 10 | 244.5448 | 334.597 | 302.6635 | 244544.8199 | 334597.0111 | 4.6796e-06 | 7.5231 | 302663.542
22 | 90 | CONCLUIDO | 5.1485 | 19.42 | 16.29 | 48.87 | 0.62 | 20 | 184.95 | 52.44 | 6.5 | 18 | 36.01 | 23044.38 | 172.01 | 1364.02 | 71.35 | 48.96 | 8891.34 | 0.69 | 0.85 | 2.27 | 0.53 | 1 | 10 | 242.5069 | 331.8086 | 300.1413 | 242506.8822 | 331808.6149 | 4.6991e-06 | 7.4923 | 300141.2664
23 | 90 | CONCLUIDO | 5.1431 | 19.44 | 16.31 | 48.94 | 0.65 | 20 | 185.33 | 52.44 | 6.75 | 17 | 36.13 | 23090.91 | 170.62 | 1364.08 | 71.99 | 48.96 | 9210.32 | 0.68 | 0.85 | 2.27 | 0.55 | 1 | 10 | 242.0215 | 331.1445 | 299.5406 | 242021.5343 | 331144.5405 | 4.6942e-06 | 7.5 | 299540.5703
24 | 90 | CONCLUIDO | 5.1582 | 19.39 | 16.29 | 51.44 | 0.67 | 19 | 185.7 | 52.44 | 7 | 15 | 36.26 | 23137.49 | 169.46 | 1364.01 | 71.31 | 48.96 | 8872.87 | 0.69 | 0.85 | 2.27 | 0.53 | 1 | 10 | 241.0904 | 329.8705 | 298.3881 | 241090.3586 | 329870.4648 | 4.708e-06 | 7.4807 | 298388.0906
25 | 90 | CONCLUIDO | 5.1761 | 19.32 | 16.26 | 54.2 | 0.69 | 18 | 186.08 | 52.44 | 7.25 | 12 | 36.39 | 23184.11 | 167.27 | 1364.02 | 70.13 | 48.96 | 8290.6 | 0.7 | 0.85 | 2.27 | 0.5 | 1 | 10 | 239.5987 | 327.8295 | 296.5419 | 239598.699 | 327829.5103 | 4.7243e-06 | 7.4537 | 296541.922
26 | 90 | CONCLUIDO | 5.1747 | 19.32 | 16.26 | 54.21 | 0.71 | 18 | 186.46 | 52.44 | 7.5 | 10 | 36.52 | 23230.78 | 165.8 | 1364.09 | 70.09 | 48.96 | 8269.96 | 0.7 | 0.85 | 2.28 | 0.5 | 1 | 10 | 238.9426 | 326.9318 | 295.7299 | 238942.6089 | 326931.8188 | 4.723e-06 | 7.4537 | 295729.9049
27 | 90 | CONCLUIDO | 5.1958 | 19.25 | 16.22 | 57.25 | 0.74 | 17 | 186.84 | 52.44 | 7.75 | 7 | 36.65 | 23277.49 | 163.45 | 1364 | 68.5 | 48.96 | 7482.42 | 0.71 | 0.85 | 2.28 | 0.46 | 1 | 10 | 237.2971 | 324.6804 | 293.6933 | 237297.1074 | 324680.3712 | 4.7423e-06 | 7.4267 | 293693.3322
28 | 90 | CONCLUIDO | 5.1894 | 19.27 | 16.25 | 57.34 | 0.76 | 17 | 187.22 | 52.44 | 8 | 4 | 36.78 | 23324.24 | 163.95 | 1364 | 69.23 | 48.96 | 7842.59 | 0.71 | 0.85 | 2.29 | 0.49 | 1 | 10 | 237.7355 | 325.2802 | 294.2359 | 237735.4871 | 325280.1816 | 4.7364e-06 | 7.4344 | 294235.8976
29 | 90 | CONCLUIDO | 5.1919 | 19.26 | 16.24 | 57.3 | 0.78 | 17 | 187.6 | 52.44 | 8.25 | 0 | 36.9 | 23371.04 | 162.48 | 1364.02 | 68.79 | 48.96 | 7626.31 | 0.71 | 0.85 | 2.29 | 0.48 | 1 | 10 | 236.9741 | 324.2385 | 293.2936 | 236974.1356 | 324238.4669 | 4.7387e-06 | 7.4306 | 293293.6027

## RESULTADOS_20
Unnamed: 0 | Volume de calda [L] | STATUS | Capacidade operacional [ha/h] | Tempo de missao [h] | Tempo util [h] | Tempo por voo [min] | Autonomia Projetada [h] | N° Voos | MTOW [kg] | Massa Estrutura [kg] | Combustível [kg] | Abastecimentos | Massa gerador | Potência gerador [W] | Combustível consumido [L] | Calda cons [L] | Distância percorrida [km] | Distância Pulverizando [km] | RTL ACUMULADO[m] | EOC [km/km] | EOC [h/h] | Tempo de manobra [h] | Tempo rtl_rtw [h] | V pulv [m/s] | V desloc [m/s] | Preço Total por ha Simples [R$/ha] | Preço Total por ha Presumido [R$/ha] | Preço Total por ha Real [R$/ha] | Preço Total Simples [R$] | Preço Total Presumido [R$] | Prod CAPEX [ha/h/R$] | Dias Trabalhados | Preço Total Real [R$]
0 | 110 | CONCLUIDO | 2.7634 | 36.19 | 23.15 | 5.62 | 0.08 | 247 | 213.37 | 56.13 | 1 | 245 | 46.25 | 26550.29 | 339.56 | 1364.63 | 295.11 | 48.96 | 119633.9 | 0.17 | 0.6 | 2.65 | 7.38 | 1 | 10 | 637.2143 | 871.8648 | 788.6552 | 637214.3321 | 871864.7611 | 2.3921e-06 | 13.9622 | 788655.212
1 | 110 | CONCLUIDO | 3.2107 | 31.15 | 21.02 | 7.08 | 0.1 | 178 | 213.78 | 56.13 | 1.25 | 176 | 46.4 | 26600.32 | 306.9 | 1364.42 | 225.34 | 48.96 | 85093.34 | 0.22 | 0.66 | 2.54 | 5.25 | 1 | 10 | 516.5413 | 706.7546 | 639.3029 | 516541.2701 | 706754.554 | 2.7793e-06 | 12.0177 | 639302.8913
2 | 110 | CONCLUIDO | 3.5361 | 28.28 | 19.8 | 8.55 | 0.12 | 139 | 214.19 | 56.13 | 1.5 | 137 | 46.56 | 26650.41 | 287.57 | 1364.25 | 185.82 | 48.96 | 65532.34 | 0.26 | 0.7 | 2.46 | 4.04 | 1 | 10 | 448.8562 | 614.1449 | 555.5318 | 448856.2242 | 614144.8881 | 3.061e-06 | 10.9105 | 555531.7619
3 | 110 | CONCLUIDO | 3.7616 | 26.58 | 19.12 | 9.97 | 0.14 | 115 | 214.59 | 56.13 | 1.75 | 113 | 46.72 | 26700.55 | 276.18 | 1364.32 | 162.88 | 48.96 | 54181.04 | 0.3 | 0.72 | 2.44 | 3.35 | 1 | 10 | 412.6959 | 564.6687 | 510.7775 | 412695.8859 | 564668.718 | 3.2562e-06 | 10.2546 | 510777.5281
4 | 110 | CONCLUIDO | 3.958 | 25.26 | 18.56 | 11.48 | 0.17 | 97 | 215 | 56.13 | 2 | 95 | 46.87 | 26750.75 | 266.87 | 1364.25 | 145.55 | 48.96 | 45603.36 | 0.34 | 0.75 | 2.39 | 2.79 | 1 | 10 | 382.6906 | 523.6142 | 473.6412 | 382690.6061 | 523614.1703 | 3.4262e-06 | 9.7454 | 473641.1688
5 | 110 | CONCLUIDO | 4.1102 | 24.33 | 18.17 | 12.98 | 0.19 | 84 | 215.41 | 56.13 | 2.25 | 82 | 47.03 | 26801 | 260.01 | 1364.18 | 132.22 | 48.96 | 39004.48 | 0.37 | 0.76 | 2.38 | 2.41 | 1 | 10 | 369.0734 | 504.9825 | 456.7877 | 369073.3825 | 504982.4843 | 3.5579e-06 | 9.3866 | 456787.6647
6 | 110 | CONCLUIDO | 4.2369 | 23.6 | 17.86 | 14.49 | 0.21 | 74 | 215.82 | 56.13 | 2.5 | 72 | 47.19 | 26851.31 | 254.16 | 1364.35 | 122.99 | 48.96 | 34438.38 | 0.4 | 0.78 | 2.35 | 2.1 | 1 | 10 | 348.1891 | 476.4077 | 430.94 | 348189.0769 | 476407.656 | 3.6676e-06 | 9.1049 | 430939.9779
7 | 110 | CONCLUIDO | 4.3212 | 23.14 | 17.7 | 15.85 | 0.23 | 67 | 216.22 | 56.13 | 2.75 | 65 | 47.35 | 26901.66 | 250.82 | 1364.14 | 116.81 | 48.96 | 31387.04 | 0.42 | 0.78 | 2.36 | 1.94 | 1 | 10 | 341.8214 | 467.6951 | 423.0589 | 341821.3731 | 467695.0828 | 3.7406e-06 | 8.9275 | 423058.9205
8 | 110 | CONCLUIDO | 4.4261 | 22.59 | 17.45 | 17.45 | 0.25 | 60 | 216.63 | 56.13 | 3 | 58 | 47.51 | 26952.08 | 245.75 | 1364.08 | 108.95 | 48.96 | 27489.44 | 0.45 | 0.79 | 2.33 | 1.69 | 1 | 10 | 333.7958 | 456.7141 | 413.126 | 333795.8071 | 456714.1493 | 3.8314e-06 | 8.7153 | 413125.9919
9 | 110 | CONCLUIDO | 4.492 | 22.26 | 17.33 | 18.9 | 0.27 | 55 | 217.04 | 56.13 | 3.25 | 53 | 47.66 | 27002.55 | 242.68 | 1364.22 | 104.96 | 48.96 | 25519.31 | 0.47 | 0.8 | 2.33 | 1.57 | 1 | 10 | 329.1112 | 450.3045 | 407.3281 | 329111.2232 | 450304.495 | 3.8884e-06 | 8.588 | 407328.066
10 | 110 | CONCLUIDO | 4.5667 | 21.9 | 17.17 | 20.61 | 0.29 | 50 | 217.45 | 56.13 | 3.5 | 48 | 47.82 | 27053.07 | 239.3 | 1364.12 | 99.95 | 48.96 | 23039.04 | 0.49 | 0.81 | 2.32 | 1.41 | 1 | 10 | 313.3897 | 428.7936 | 387.8702 | 313389.7138 | 428793.6322 | 3.9531e-06 | 8.4491 | 387870.1698
11 | 110 | CONCLUIDO | 4.6075 | 21.7 | 17.11 | 21.84 | 0.31 | 47 | 217.86 | 56.13 | 3.75 | 45 | 47.98 | 27103.65 | 237.31 | 1364.1 | 97.32 | 48.96 | 21740.03 | 0.5 | 0.81 | 2.33 | 1.35 | 1 | 10 | 310.6413 | 425.0332 | 384.4686 | 310641.341 | 425033.1873 | 3.9884e-06 | 8.3719 | 384468.6165
12 | 110 | CONCLUIDO | 4.6764 | 21.38 | 16.96 | 23.66 | 0.33 | 43 | 218.27 | 56.13 | 4 | 41 | 48.15 | 27154.29 | 233.77 | 1364.11 | 93.05 | 48.96 | 19625.42 | 0.53 | 0.82 | 2.3 | 1.2 | 1 | 10 | 305.8855 | 418.526 | 378.5825 | 305885.4901 | 418526.0223 | 4.0481e-06 | 8.2485 | 378582.4862
13 | 110 | CONCLUIDO | 4.7201 | 21.19 | 16.88 | 25.33 | 0.35 | 40 | 218.68 | 56.13 | 4.25 | 38 | 48.31 | 27204.98 | 231.01 | 1364.14 | 90.52 | 48.96 | 18376.35 | 0.54 | 0.82 | 2.31 | 1.12 | 1 | 10 | 302.7175 | 414.1915 | 374.6616 | 302717.5361 | 414191.4878 | 4.0859e-06 | 8.1752 | 374661.6335
14 | 110 | CONCLUIDO | 4.749 | 21.06 | 16.84 | 26.59 | 0.36 | 38 | 219.09 | 56.13 | 4.5 | 36 | 48.47 | 27255.72 | 229.43 | 1364.12 | 89.24 | 48.96 | 17745.74 | 0.55 | 0.82 | 2.3 | 1.08 | 1 | 10 | 300.8135 | 411.5864 | 372.3051 | 300813.5389 | 411586.3549 | 4.1109e-06 | 8.125 | 372305.1309
15 | 110 | CONCLUIDO | 4.7797 | 20.92 | 16.79 | 27.98 | 0.38 | 36 | 219.51 | 56.13 | 4.75 | 34 | 48.63 | 27306.53 | 227.89 | 1364.11 | 87.38 | 48.96 | 16824.31 | 0.56 | 0.82 | 2.3 | 1.03 | 1 | 10 | 298.8665 | 408.9223 | 369.8953 | 298866.4906 | 408922.3175 | 4.1375e-06 | 8.071 | 369895.3454
16 | 110 | CONCLUIDO | 4.8147 | 20.77 | 16.72 | 29.51 | 0.4 | 34 | 219.92 | 56.13 | 5 | 32 | 48.79 | 27357.39 | 225.13 | 1364.09 | 85.4 | 48.96 | 15847.26 | 0.57 | 0.83 | 2.29 | 0.96 | 1 | 10 | 296.1386 | 405.1899 | 366.5192 | 296138.6242 | 405189.9303 | 4.1678e-06 | 8.0131 | 366519.1721
17 | 110 | CONCLUIDO | 4.8528 | 20.61 | 16.64 | 31.21 | 0.42 | 32 | 220.33 | 56.13 | 5.25 | 30 | 48.95 | 27408.3 | 222.46 | 1364.1 | 82.78 | 48.96 | 14547.42 | 0.59 | 0.83 | 2.29 | 0.88 | 1 | 10 | 293.2001 | 401.1694 | 362.8823 | 293200.1491 | 401169.3791 | 4.2008e-06 | 7.9514 | 362882.3366
18 | 110 | CONCLUIDO | 4.8839 | 20.48 | 16.6 | 33.19 | 0.44 | 30 | 220.74 | 56.13 | 5.5 | 28 | 49.12 | 27459.27 | 220.43 | 1364.02 | 81.14 | 48.96 | 13732.79 | 0.6 | 0.83 | 2.29 | 0.84 | 1 | 10 | 280.7206 | 384.0943 | 347.4369 | 280720.5711 | 384094.2699 | 4.2277e-06 | 7.9012 | 347436.8518
19 | 110 | CONCLUIDO | 4.903 | 20.4 | 16.56 | 34.26 | 0.46 | 29 | 221.16 | 56.13 | 5.75 | 27 | 49.28 | 27510.3 | 218.37 | 1364.1 | 80.03 | 48.96 | 13185.29 | 0.61 | 0.84 | 2.29 | 0.8 | 1 | 10 | 279.0105 | 381.7544 | 345.3203 | 279010.4767 | 381754.4433 | 4.2442e-06 | 7.8704 | 345320.335
20 | 110 | CONCLUIDO | 4.9381 | 20.25 | 16.5 | 36.66 | 0.48 | 27 | 221.57 | 56.13 | 6 | 25 | 49.45 | 27561.39 | 216.19 | 1364.01 | 77.87 | 48.96 | 12115.32 | 0.63 | 0.84 | 2.29 | 0.74 | 1 | 10 | 276.7231 | 378.6248 | 342.4894 | 276723.1152 | 378624.7743 | 4.2746e-06 | 7.8125 | 342489.3573
21 | 110 | CONCLUIDO | 4.9566 | 20.18 | 16.46 | 37.99 | 0.5 | 26 | 221.99 | 56.13 | 6.25 | 24 | 49.61 | 27612.53 | 214.53 | 1364.1 | 77.12 | 48.96 | 11742.92 | 0.63 | 0.84 | 2.28 | 0.7 | 1 | 10 | 275.26 | 376.6229 | 340.6785 | 275259.9992 | 376622.8745 | 4.2906e-06 | 7.7855 | 340678.516
22 | 110 | CONCLUIDO | 4.9724 | 20.11 | 16.44 | 39.46 | 0.52 | 25 | 222.4 | 56.13 | 6.5 | 23 | 49.78 | 27663.85 | 212.71 | 1364.04 | 76.23 | 48.96 | 11303.38 | 0.64 | 0.84 | 2.28 | 0.68 | 1 | 10 | 273.8591 | 374.7061 | 338.9447 | 273859.1244 | 374706.1358 | 4.3043e-06 | 7.7585 | 338944.7081
23 | 110 | CONCLUIDO | 4.9875 | 20.05 | 16.42 | 41.06 | 0.54 | 24 | 222.82 | 56.13 | 6.75 | 22 | 49.94 | 27715.11 | 211.35 | 1364.03 | 75.39 | 48.96 | 10888.05 | 0.65 | 0.84 | 2.28 | 0.66 | 1 | 10 | 272.7103 | 373.1343 | 337.5229 | 272710.3489 | 373134.3305 | 4.3174e-06 | 7.7353 | 337522.9137
24 | 110 | CONCLUIDO | 5.007 | 19.97 | 16.39 | 42.75 | 0.56 | 23 | 223.23 | 56.13 | 7 | 21 | 50.11 | 27766.43 | 209.11 | 1364.03 | 74.27 | 48.96 | 10332.49 | 0.66 | 0.85 | 2.28 | 0.63 | 1 | 10 | 270.993 | 370.7845 | 335.3974 | 270992.9646 | 370784.5295 | 4.3342e-06 | 7.7045 | 335397.3744
25 | 110 | CONCLUIDO | 5.0244 | 19.9 | 16.36 | 44.62 | 0.58 | 22 | 223.65 | 56.13 | 7.25 | 20 | 50.27 | 27817.81 | 207.45 | 1364.2 | 73.47 | 48.96 | 9940.68 | 0.67 | 0.85 | 2.28 | 0.6 | 1 | 10 | 269.6268 | 368.9153 | 333.7065 | 269626.7882 | 368915.2668 | 4.3493e-06 | 7.6775 | 333706.5115
26 | 110 | CONCLUIDO | 5.0398 | 19.84 | 16.34 | 46.69 | 0.59 | 21 | 224.07 | 56.13 | 7.5 | 19 | 50.44 | 27869.24 | 205.52 | 1364.01 | 72.89 | 48.96 | 9656.6 | 0.67 | 0.85 | 2.28 | 0.58 | 1 | 10 | 268.2207 | 366.9914 | 331.9662 | 268220.6886 | 366991.3792 | 4.3626e-06 | 7.6543 | 331966.2371
27 | 110 | CONCLUIDO | 5.0619 | 19.76 | 16.3 | 48.89 | 0.61 | 20 | 224.49 | 56.13 | 7.75 | 18 | 50.61 | 27920.73 | 202.78 | 1364.01 | 71.37 | 48.96 | 8898.46 | 0.69 | 0.85 | 2.28 | 0.54 | 1 | 10 | 266.204 | 364.232 | 329.4702 | 266203.9506 | 364231.9893 | 4.3818e-06 | 7.6235 | 329470.1994
28 | 110 | CONCLUIDO | 5.0585 | 19.77 | 16.31 | 48.93 | 0.63 | 20 | 224.9 | 56.13 | 8 | 18 | 50.78 | 27972.28 | 201.95 | 1364.02 | 72.15 | 48.96 | 9291.73 | 0.68 | 0.85 | 2.27 | 0.55 | 1 | 10 | 265.9242 | 363.8492 | 329.124 | 265924.2113 | 363849.2377 | 4.3788e-06 | 7.6273 | 329123.9771
29 | 110 | CONCLUIDO | 5.0746 | 19.71 | 16.29 | 51.45 | 0.65 | 19 | 225.32 | 56.13 | 8.25 | 17 | 50.95 | 28023.89 | 200.51 | 1364.02 | 70.98 | 48.96 | 8712.4 | 0.69 | 0.85 | 2.28 | 0.53 | 1 | 10 | 264.7536 | 362.2476 | 327.6752 | 264753.6305 | 362247.5974 | 4.3928e-06 | 7.6042 | 327675.1951
30 | 110 | CONCLUIDO | 5.099 | 19.61 | 16.24 | 54.13 | 0.67 | 18 | 225.74 | 56.13 | 8.5 | 16 | 51.11 | 28075.56 | 198.43 | 1364 | 69.73 | 48.96 | 8089.79 | 0.7 | 0.85 | 2.26 | 0.48 | 1 | 10 | 262.9938 | 359.8397 | 325.4971 | 262993.7503 | 359839.6516 | 4.4139e-06 | 7.5656 | 325497.0603
31 | 110 | CONCLUIDO | 5.1189 | 19.54 | 16.2 | 57.19 | 0.69 | 17 | 226.16 | 56.13 | 8.75 | 15 | 51.28 | 28127.29 | 194.58 | 1364.01 | 68.6 | 48.96 | 7531.59 | 0.71 | 0.85 | 2.26 | 0.45 | 1 | 10 | 260.5552 | 356.5031 | 322.479 | 260555.2037 | 356503.1246 | 4.4311e-06 | 7.5386 | 322478.9668
32 | 110 | CONCLUIDO | 5.1137 | 19.56 | 16.22 | 57.26 | 0.71 | 17 | 226.58 | 56.13 | 9 | 15 | 51.45 | 28179.08 | 193.62 | 1364.03 | 69.08 | 48.96 | 7769.84 | 0.71 | 0.85 | 2.27 | 0.47 | 1 | 10 | 260.2841 | 356.1322 | 322.1435 | 260284.138 | 356132.2406 | 4.4266e-06 | 7.5463 | 322143.4794
33 | 110 | CONCLUIDO | 5.1352 | 19.47 | 16.19 | 60.69 | 0.72 | 16 | 227 | 56.13 | 9.25 | 14 | 51.62 | 28230.92 | 191.44 | 1364 | 67.89 | 48.96 | 7178.21 | 0.72 | 0.86 | 2.26 | 0.43 | 1 | 10 | 258.6339 | 353.8743 | 320.101 | 258633.899 | 353874.3108 | 4.4452e-06 | 7.5116 | 320101.0432
34 | 110 | CONCLUIDO | 5.133 | 19.48 | 16.19 | 60.73 | 0.74 | 16 | 227.42 | 56.13 | 9.5 | 14 | 51.8 | 28282.83 | 190.17 | 1364 | 68.22 | 48.96 | 7347.04 | 0.72 | 0.86 | 2.26 | 0.43 | 1 | 10 | 258.0911 | 353.1316 | 319.4292 | 258091.0896 | 353131.615 | 4.4433e-06 | 7.5154 | 319429.2293
35 | 110 | CONCLUIDO | 5.1507 | 19.42 | 16.17 | 64.68 | 0.76 | 15 | 227.84 | 56.13 | 9.75 | 11 | 51.97 | 28334.8 | 187.85 | 1364.01 | 67.26 | 48.96 | 6870.58 | 0.73 | 0.86 | 2.27 | 0.41 | 1 | 10 | 256.3383 | 350.7334 | 317.2599 | 256338.3333 | 350733.4165 | 4.4586e-06 | 7.4923 | 317259.9115
36 | 110 | CONCLUIDO | 5.1507 | 19.42 | 16.17 | 64.68 | 0.78 | 15 | 228.27 | 56.13 | 10 | 9 | 52.14 | 28386.82 | 186.87 | 1364.05 | 67.06 | 48.96 | 6771.3 | 0.73 | 0.86 | 2.27 | 0.41 | 1 | 10 | 255.8781 | 350.1038 | 316.6904 | 255878.1482 | 350103.771 | 4.4586e-06 | 7.4923 | 316690.3584
37 | 110 | CONCLUIDO | 5.1508 | 19.41 | 16.17 | 64.67 | 0.8 | 15 | 228.69 | 56.13 | 10.25 | 7 | 52.31 | 28438.91 | 184.87 | 1364.01 | 67.02 | 48.96 | 6751.67 | 0.73 | 0.86 | 2.27 | 0.41 | 1 | 10 | 254.9365 | 348.8154 | 315.525 | 254936.5445 | 348815.4272 | 4.4587e-06 | 7.4884 | 315524.9724
38 | 110 | CONCLUIDO | 5.1703 | 19.34 | 16.14 | 69.16 | 0.81 | 14 | 229.11 | 56.13 | 10.5 | 4 | 52.48 | 28491.06 | 183.44 | 1364.09 | 66 | 48.96 | 6245.8 | 0.74 | 0.86 | 2.27 | 0.38 | 1 | 10 | 253.7187 | 347.1491 | 314.0177 | 253718.7088 | 347149.1307 | 4.4756e-06 | 7.4614 | 314017.7049
39 | 110 | CONCLUIDO | 5.1721 | 19.33 | 16.13 | 69.13 | 0.83 | 14 | 229.53 | 56.13 | 10.75 | 4 | 52.66 | 28543.27 | 184.15 | 1364.01 | 65.79 | 48.96 | 6138.07 | 0.74 | 0.86 | 2.27 | 0.37 | 1 | 10 | 253.983 | 347.5107 | 314.3447 | 253982.9528 | 347510.681 | 4.4772e-06 | 7.4576 | 314344.7493
40 | 110 | CONCLUIDO | 5.1674 | 19.35 | 16.15 | 69.21 | 0.85 | 14 | 229.96 | 56.13 | 11 | 3 | 52.83 | 28595.54 | 184.69 | 1364.03 | 66.02 | 48.96 | 6254.7 | 0.74 | 0.86 | 2.28 | 0.39 | 1 | 10 | 254.3982 | 348.0789 | 314.8587 | 254398.2297 | 348078.8812 | 4.4731e-06 | 7.4653 | 314858.7213
41 | 110 | CONCLUIDO | 5.172 | 19.34 | 16.13 | 69.13 | 0.87 | 14 | 230.38 | 56.13 | 11.25 | 4 | 53 | 28647.87 | 184.49 | 1364.01 | 65.72 | 48.96 | 6103.39 | 0.75 | 0.86 | 2.27 | 0.37 | 1 | 10 | 254.1444 | 347.7315 | 314.5445 | 254144.3734 | 347731.5437 | 4.4771e-06 | 7.4614 | 314544.5332
42 | 110 | CONCLUIDO | 5.1688 | 19.35 | 16.14 | 69.18 | 0.89 | 14 | 230.81 | 56.13 | 11.5 | 1 | 53.18 | 28700.26 | 184.06 | 1364.01 | 66 | 48.96 | 6246.21 | 0.74 | 0.86 | 2.28 | 0.38 | 1 | 10 | 254.0451 | 347.5957 | 314.4217 | 254045.1028 | 347595.7173 | 4.4743e-06 | 7.4653 | 314421.6699
43 | 110 | CONCLUIDO | 5.168 | 19.35 | 16.15 | 69.2 | 0.9 | 14 | 231.23 | 56.13 | 11.75 | 0 | 53.36 | 28752.71 | 184.21 | 1364.01 | 66.02 | 48.96 | 6256.26 | 0.74 | 0.86 | 2.28 | 0.39 | 1 | 10 | 254.159 | 347.7516 | 314.5626 | 254158.996 | 347751.551 | 4.4736e-06 | 7.4653 | 314562.631

## RESULTADOS_28
Unnamed: 0 | Volume de calda [L] | STATUS | Capacidade operacional [ha/h] | Tempo de missao [h] | Tempo util [h] | Tempo por voo [min] | Autonomia Projetada [h] | N° Voos | MTOW [kg] | Massa Estrutura [kg] | Combustível [kg] | Abastecimentos | Massa gerador | Potência gerador [W] | Combustível consumido [L] | Calda cons [L] | Distância percorrida [km] | Distância Pulverizando [km] | RTL ACUMULADO[m] | EOC [km/km] | EOC [h/h] | Tempo de manobra [h] | Tempo rtl_rtw [h] | V pulv [m/s] | V desloc [m/s] | Preço Total por ha Simples [R$/ha] | Preço Total por ha Presumido [R$/ha] | Preço Total por ha Real [R$/ha] | Preço Total Simples [R$] | Preço Total Presumido [R$] | Prod CAPEX [ha/h/R$] | Dias Trabalhados | Preço Total Real [R$]
0 | 150 | CONCLUIDO | 2.0492 | 48.8 | 26.41 | 4.54 | 0.06 | 349 | 296.65 | 61.82 | 1 | 347 | 83.83 | 36821.52 | 479.21 | 1364.73 | 402.57 | 48.96 | 172854.75 | 0.12 | 0.52 | 2.82 | 10.65 | 1 | 10 | 1073.3699 | 1468.632 | 1328.4679 | 1073369.8922 | 1468632.0403 | 1.6298e-06 | 18.8272 | 1328467.8596
1 | 150 | CONCLUIDO | 2.5361 | 39.43 | 22.99 | 5.7 | 0.07 | 242 | 297.17 | 61.82 | 1.25 | 240 | 84.1 | 36885.7 | 416 | 1364.54 | 289.78 | 48.96 | 116992.75 | 0.17 | 0.6 | 2.65 | 7.22 | 1 | 10 | 794.3534 | 1086.8694 | 983.1401 | 794353.4023 | 1086869.3694 | 2.017e-06 | 15.2122 | 983140.0822
2 | 150 | CONCLUIDO | 2.8912 | 34.59 | 21.26 | 6.86 | 0.09 | 186 | 297.7 | 61.82 | 1.5 | 184 | 84.37 | 36949.99 | 383.75 | 1364.41 | 233.19 | 48.96 | 88979.19 | 0.21 | 0.65 | 2.55 | 5.49 | 1 | 10 | 660.8743 | 904.2374 | 817.9382 | 660874.2896 | 904237.3588 | 2.2994e-06 | 13.3449 | 817938.2143
3 | 150 | CONCLUIDO | 3.1666 | 31.58 | 20.19 | 8.02 | 0.1 | 151 | 298.22 | 61.82 | 1.75 | 149 | 84.65 | 37014.39 | 363.57 | 1364.44 | 198.08 | 48.96 | 71597.71 | 0.25 | 0.69 | 2.5 | 4.43 | 1 | 10 | 581.469 | 795.5915 | 719.6613 | 581468.9552 | 795591.4771 | 2.5185e-06 | 12.1836 | 719661.3432
4 | 150 | CONCLUIDO | 3.3871 | 29.52 | 19.47 | 9.2 | 0.12 | 127 | 298.74 | 61.82 | 2 | 125 | 84.92 | 37078.91 | 349.7 | 1364.4 | 174.83 | 48.96 | 60094.56 | 0.28 | 0.71 | 2.46 | 3.71 | 1 | 10 | 533.3037 | 729.6896 | 660.049 | 533303.6506 | 729689.5824 | 2.6938e-06 | 11.3889 | 660049.0328
5 | 150 | CONCLUIDO | 3.5662 | 28.04 | 18.93 | 10.33 | 0.13 | 110 | 299.26 | 61.82 | 2.25 | 108 | 85.19 | 37143.54 | 339.15 | 1364.29 | 157.69 | 48.96 | 51611.84 | 0.31 | 0.73 | 2.41 | 3.17 | 1 | 10 | 496.263 | 679.009 | 614.2053 | 496263.0412 | 679008.9865 | 2.8363e-06 | 10.8179 | 614205.3218
6 | 150 | CONCLUIDO | 3.7086 | 26.96 | 18.58 | 11.49 | 0.15 | 97 | 299.79 | 61.82 | 2.5 | 95 | 85.47 | 37208.42 | 332.08 | 1364.09 | 145.32 | 48.96 | 45490.78 | 0.34 | 0.75 | 2.41 | 2.82 | 1 | 10 | 467.4947 | 639.6469 | 578.5999 | 467494.7093 | 639646.8857 | 2.9495e-06 | 10.4012 | 578599.8847
7 | 150 | CONCLUIDO | 3.8437 | 26.02 | 18.24 | 12.73 | 0.16 | 86 | 300.32 | 61.82 | 2.75 | 84 | 85.74 | 37273.29 | 325.22 | 1364.11 | 134.49 | 48.96 | 40129.6 | 0.36 | 0.76 | 2.39 | 2.48 | 1 | 10 | 451.8021 | 618.1755 | 559.1777 | 451802.0771 | 618175.5339 | 3.057e-06 | 10.0386 | 559177.7286
8 | 150 | CONCLUIDO | 3.9465 | 25.34 | 18.01 | 13.85 | 0.18 | 78 | 300.84 | 61.82 | 3 | 76 | 86.02 | 37338.27 | 320.13 | 1364.14 | 126.76 | 48.96 | 36304.18 | 0.39 | 0.77 | 2.38 | 2.25 | 1 | 10 | 429.6811 | 587.9087 | 531.7995 | 429681.1491 | 587908.7044 | 3.1387e-06 | 9.7762 | 531799.5228
9 | 150 | CONCLUIDO | 4.0451 | 24.72 | 17.78 | 15.02 | 0.19 | 71 | 301.37 | 61.82 | 3.25 | 69 | 86.3 | 37403.38 | 315.34 | 1364.17 | 119.95 | 48.96 | 32936.02 | 0.41 | 0.78 | 2.35 | 2.02 | 1 | 10 | 419.6433 | 574.1745 | 519.3761 | 419643.3233 | 574174.5083 | 3.2172e-06 | 9.537 | 519376.0991
10 | 150 | CONCLUIDO | 4.1274 | 24.23 | 17.62 | 16.26 | 0.21 | 65 | 301.9 | 61.82 | 3.5 | 63 | 86.58 | 37468.6 | 311.74 | 1364.23 | 114.4 | 48.96 | 30189.66 | 0.43 | 0.79 | 2.35 | 1.86 | 1 | 10 | 411.8051 | 563.4498 | 509.675 | 411805.059 | 563449.8493 | 3.2826e-06 | 9.348 | 509674.9864
11 | 150 | CONCLUIDO | 4.2051 | 23.78 | 17.45 | 17.45 | 0.22 | 60 | 302.43 | 61.82 | 3.75 | 58 | 86.86 | 37533.94 | 307.71 | 1364.22 | 108.86 | 48.96 | 27443.79 | 0.45 | 0.79 | 2.34 | 1.69 | 1 | 10 | 393.5018 | 538.4065 | 487.0218 | 393501.7989 | 538406.5213 | 3.3444e-06 | 9.1744 | 487021.7586
12 | 150 | CONCLUIDO | 4.265 | 23.45 | 17.34 | 18.58 | 0.24 | 56 | 302.96 | 61.82 | 4 | 54 | 87.14 | 37599.4 | 305.09 | 1364.12 | 105.36 | 48.96 | 25714.53 | 0.46 | 0.8 | 2.33 | 1.58 | 1 | 10 | 388.3342 | 531.336 | 480.6261 | 388334.2323 | 531336.0287 | 3.3921e-06 | 9.0471 | 480626.0639
13 | 150 | CONCLUIDO | 4.3047 | 23.23 | 17.29 | 19.57 | 0.25 | 53 | 303.49 | 61.82 | 4.25 | 51 | 87.42 | 37664.98 | 303.41 | 1364.23 | 103.68 | 48.96 | 24888.87 | 0.47 | 0.8 | 2.33 | 1.53 | 1 | 10 | 384.9254 | 526.6719 | 476.4071 | 384925.3931 | 526671.9046 | 3.4236e-06 | 8.9622 | 476407.0772
14 | 150 | CONCLUIDO | 4.3747 | 22.86 | 17.14 | 20.99 | 0.26 | 49 | 304.03 | 61.82 | 4.5 | 47 | 87.7 | 37730.68 | 300.09 | 1364.11 | 99.03 | 48.96 | 22586.42 | 0.49 | 0.81 | 2.31 | 1.38 | 1 | 10 | 378.9599 | 518.5097 | 469.0238 | 378959.8999 | 518509.6536 | 3.4793e-06 | 8.8194 | 469023.82
15 | 150 | CONCLUIDO | 4.4242 | 22.6 | 17.05 | 22.24 | 0.28 | 46 | 304.56 | 61.82 | 4.75 | 44 | 87.99 | 37796.51 | 297.52 | 1364.13 | 95.97 | 48.96 | 21071.59 | 0.51 | 0.81 | 2.31 | 1.29 | 1 | 10 | 374.7855 | 512.7981 | 463.8574 | 374785.5478 | 512798.1208 | 3.5187e-06 | 8.7191 | 463857.3879
16 | 150 | CONCLUIDO | 4.458 | 22.43 | 16.99 | 23.17 | 0.29 | 44 | 305.09 | 61.82 | 5 | 42 | 88.27 | 37862.45 | 295.85 | 1364.13 | 94.08 | 48.96 | 20134.59 | 0.52 | 0.82 | 2.31 | 1.23 | 1 | 10 | 372.0391 | 509.0403 | 460.4583 | 372039.1293 | 509040.3499 | 3.5456e-06 | 8.6535 | 460458.2534
17 | 150 | CONCLUIDO | 4.4925 | 22.26 | 16.93 | 24.18 | 0.31 | 42 | 305.63 | 61.82 | 5.25 | 40 | 88.56 | 37928.52 | 293.86 | 1364.12 | 91.8 | 48.96 | 19004.14 | 0.53 | 0.82 | 2.31 | 1.17 | 1 | 10 | 369.1287 | 505.0582 | 456.8562 | 369128.7266 | 505058.2085 | 3.573e-06 | 8.588 | 456856.1619
18 | 150 | CONCLUIDO | 4.543 | 22.01 | 16.85 | 25.92 | 0.32 | 39 | 306.17 | 61.82 | 5.5 | 37 | 88.84 | 37994.72 | 291.4 | 1364.14 | 89.51 | 48.96 | 17875.27 | 0.55 | 0.82 | 2.3 | 1.09 | 1 | 10 | 354.1309 | 484.5375 | 438.2939 | 354130.8615 | 484537.4679 | 3.6132e-06 | 8.4915 | 438293.892
19 | 150 | CONCLUIDO | 4.5547 | 21.96 | 16.85 | 26.6 | 0.33 | 38 | 306.7 | 61.82 | 5.75 | 36 | 89.13 | 38061.04 | 290.67 | 1364.02 | 89.61 | 48.96 | 17928.54 | 0.55 | 0.82 | 2.3 | 1.09 | 1 | 10 | 353.2091 | 483.2763 | 437.1531 | 353209.1496 | 483276.3409 | 3.6225e-06 | 8.4722 | 437153.1252
20 | 150 | CONCLUIDO | 4.5881 | 21.8 | 16.8 | 28 | 0.35 | 36 | 307.24 | 61.82 | 6 | 34 | 89.42 | 38127.48 | 289.87 | 1364.01 | 87.67 | 48.96 | 16970.97 | 0.56 | 0.82 | 2.31 | 1.04 | 1 | 10 | 351.1256 | 480.4255 | 434.5744 | 351125.5922 | 480425.5258 | 3.649e-06 | 8.4105 | 434574.3879
21 | 150 | CONCLUIDO | 4.638 | 21.56 | 16.68 | 29.43 | 0.36 | 34 | 307.78 | 61.82 | 6.25 | 32 | 89.71 | 38194.05 | 286.38 | 1364.03 | 83.46 | 48.96 | 14876.43 | 0.59 | 0.83 | 2.3 | 0.91 | 1 | 10 | 346.733 | 474.4154 | 429.1378 | 346732.9854 | 474415.3674 | 3.6887e-06 | 8.3179 | 429137.8306
22 | 150 | CONCLUIDO | 4.6529 | 21.49 | 16.66 | 30.29 | 0.38 | 33 | 308.32 | 61.82 | 6.5 | 31 | 90 | 38260.74 | 285.42 | 1364.11 | 83.24 | 48.96 | 14770.3 | 0.59 | 0.83 | 2.29 | 0.9 | 1 | 10 | 345.5307 | 472.7704 | 427.6498 | 345530.7192 | 472770.3737 | 3.7006e-06 | 8.2909 | 427649.8328
23 | 150 | CONCLUIDO | 4.6688 | 21.42 | 16.64 | 31.21 | 0.39 | 32 | 308.86 | 61.82 | 6.75 | 30 | 90.29 | 38327.57 | 283.95 | 1364.05 | 82.64 | 48.96 | 14476.7 | 0.59 | 0.83 | 2.3 | 0.88 | 1 | 10 | 344.0295 | 470.7163 | 425.7918 | 344029.4923 | 470716.3288 | 3.7132e-06 | 8.2639 | 425791.8231
24 | 150 | CONCLUIDO | 4.7012 | 21.27 | 16.61 | 33.22 | 0.4 | 30 | 309.41 | 61.82 | 7 | 28 | 90.59 | 38394.52 | 282.19 | 1364 | 81.61 | 48.96 | 13969.85 | 0.6 | 0.83 | 2.29 | 0.85 | 1 | 10 | 341.67 | 467.4879 | 422.8716 | 341669.983 | 467487.9442 | 3.739e-06 | 8.206 | 422871.5509
25 | 150 | CONCLUIDO | 4.7244 | 21.17 | 16.56 | 34.26 | 0.42 | 29 | 309.95 | 61.82 | 7.25 | 27 | 90.88 | 38461.6 | 280.78 | 1364.17 | 80.19 | 48.96 | 13266.69 | 0.61 | 0.84 | 2.28 | 0.8 | 1 | 10 | 339.8378 | 464.9811 | 420.6039 | 339837.7949 | 464981.0635 | 3.7574e-06 | 8.1674 | 420603.9234
26 | 150 | CONCLUIDO | 4.7415 | 21.09 | 16.54 | 35.44 | 0.43 | 28 | 310.5 | 61.82 | 7.5 | 26 | 91.18 | 38528.81 | 280.41 | 1364.09 | 79.23 | 48.96 | 12789.11 | 0.62 | 0.84 | 2.29 | 0.78 | 1 | 10 | 338.8908 | 463.6853 | 419.4318 | 338890.7878 | 463685.3267 | 3.771e-06 | 8.1366 | 419431.8499
27 | 150 | CONCLUIDO | 4.7632 | 20.99 | 16.5 | 36.66 | 0.44 | 27 | 311.04 | 61.82 | 7.75 | 25 | 91.47 | 38596.15 | 278.18 | 1364.06 | 77.91 | 48.96 | 12133.27 | 0.63 | 0.84 | 2.29 | 0.74 | 1 | 10 | 336.7612 | 460.7716 | 416.7962 | 336761.2251 | 460771.565 | 3.7883e-06 | 8.098 | 416796.1735
28 | 150 | CONCLUIDO | 4.7805 | 20.92 | 16.48 | 38.02 | 0.46 | 26 | 311.59 | 61.82 | 8 | 24 | 91.77 | 38663.62 | 277.85 | 1364 | 77.27 | 48.96 | 11818.82 | 0.63 | 0.84 | 2.28 | 0.72 | 1 | 10 | 335.8452 | 459.5182 | 415.6625 | 335845.215 | 459518.2396 | 3.8021e-06 | 8.071 | 415662.4638
29 | 150 | CONCLUIDO | 4.8003 | 20.83 | 16.45 | 39.47 | 0.47 | 25 | 312.14 | 61.82 | 8.25 | 23 | 92.07 | 38731.35 | 275.77 | 1364.05 | 76.37 | 48.96 | 11374.16 | 0.64 | 0.84 | 2.28 | 0.69 | 1 | 10 | 333.9261 | 456.8925 | 413.2873 | 333926.1482 | 456892.4877 | 3.8178e-06 | 8.0363 | 413287.3099
30 | 150 | CONCLUIDO | 4.797 | 20.85 | 16.46 | 39.5 | 0.48 | 25 | 312.69 | 61.82 | 8.5 | 23 | 92.37 | 38799.09 | 275.52 | 1364 | 76.76 | 48.96 | 11569.99 | 0.64 | 0.84 | 2.28 | 0.7 | 1 | 10 | 333.9589 | 456.9373 | 413.3278 | 333958.8822 | 456937.2758 | 3.8152e-06 | 8.044 | 413327.8235
31 | 150 | CONCLUIDO | 4.8193 | 20.75 | 16.42 | 41.05 | 0.5 | 24 | 313.24 | 61.82 | 8.75 | 22 | 92.67 | 38866.96 | 274.2 | 1364.03 | 75.36 | 48.96 | 10876.02 | 0.65 | 0.84 | 2.28 | 0.66 | 1 | 10 | 332.3096 | 454.6807 | 411.2866 | 332309.6422 | 454680.713 | 3.8329e-06 | 8.0054 | 411286.6239
32 | 150 | CONCLUIDO | 4.8406 | 20.66 | 16.38 | 42.74 | 0.51 | 23 | 313.79 | 61.82 | 9 | 21 | 92.97 | 38934.97 | 272.46 | 1364 | 74.13 | 48.96 | 10266.86 | 0.66 | 0.85 | 2.28 | 0.62 | 1 | 10 | 330.3333 | 451.9765 | 408.8405 | 330333.251 | 451976.5273 | 3.8498e-06 | 7.9707 | 408840.5219
33 | 150 | CONCLUIDO | 4.8619 | 20.57 | 16.35 | 44.59 | 0.52 | 22 | 314.34 | 61.82 | 9.25 | 20 | 93.27 | 39003.11 | 271.04 | 1364.07 | 73.12 | 48.96 | 9765.43 | 0.67 | 0.85 | 2.28 | 0.59 | 1 | 10 | 328.7317 | 449.7853 | 406.8584 | 328731.7271 | 449785.2516 | 3.8668e-06 | 7.936 | 406858.3785
34 | 150 | CONCLUIDO | 4.8584 | 20.58 | 16.36 | 44.63 | 0.54 | 22 | 314.9 | 61.82 | 9.5 | 20 | 93.57 | 39071.38 | 270.55 | 1364.04 | 73.7 | 48.96 | 10053.99 | 0.66 | 0.85 | 2.27 | 0.6 | 1 | 10 | 328.6487 | 449.6716 | 406.7556 | 328648.6764 | 449671.618 | 3.864e-06 | 7.9398 | 406755.5899
35 | 150 | CONCLUIDO | 4.8775 | 20.5 | 16.34 | 46.68 | 0.55 | 21 | 315.45 | 61.82 | 9.75 | 19 | 93.88 | 39139.8 | 268.81 | 1364 | 72.81 | 48.96 | 9614.66 | 0.67 | 0.85 | 2.28 | 0.58 | 1 | 10 | 316.1 | 432.502 | 391.2246 | 316100.0252 | 432501.9998 | 3.8792e-06 | 7.909 | 391224.616
36 | 150 | CONCLUIDO | 4.8796 | 20.49 | 16.33 | 46.66 | 0.56 | 21 | 316.01 | 61.82 | 10 | 19 | 94.18 | 39208.35 | 268.06 | 1364 | 72.5 | 48.96 | 9461.38 | 0.68 | 0.85 | 2.27 | 0.57 | 1 | 10 | 315.6212 | 431.8469 | 390.632 | 315621.242 | 431846.9075 | 3.8809e-06 | 7.9051 | 390632.0448
37 | 150 | CONCLUIDO | 4.9 | 20.41 | 16.3 | 48.9 | 0.58 | 20 | 316.56 | 61.82 | 10.25 | 18 | 94.49 | 39277.04 | 266.26 | 1364.05 | 71.5 | 48.96 | 8964.45 | 0.68 | 0.85 | 2.27 | 0.54 | 1 | 10 | 313.8943 | 429.484 | 388.4946 | 313894.2679 | 429483.9854 | 3.8971e-06 | 7.8742 | 388494.6366
38 | 150 | CONCLUIDO | 4.8961 | 20.42 | 16.32 | 48.95 | 0.59 | 20 | 317.12 | 61.82 | 10.5 | 18 | 94.8 | 39345.87 | 265.94 | 1364.1 | 72.12 | 48.96 | 9276.35 | 0.68 | 0.85 | 2.27 | 0.56 | 1 | 10 | 313.9367 | 429.542 | 388.5471 | 313936.6917 | 429542.0315 | 3.894e-06 | 7.8781 | 388547.1429
39 | 150 | CONCLUIDO | 4.9199 | 20.33 | 16.27 | 51.39 | 0.6 | 19 | 317.68 | 61.82 | 10.75 | 17 | 95.11 | 39414.84 | 265.09 | 1364.05 | 70.74 | 48.96 | 8591.37 | 0.69 | 0.85 | 2.27 | 0.51 | 1 | 10 | 312.5093 | 427.589 | 386.7805 | 312509.3175 | 427589.0351 | 3.9129e-06 | 7.8434 | 386780.5378
40 | 150 | CONCLUIDO | 4.9156 | 20.34 | 16.29 | 51.44 | 0.62 | 19 | 318.24 | 61.82 | 11 | 17 | 95.42 | 39483.95 | 264.17 | 1364 | 71.23 | 48.96 | 8834.18 | 0.69 | 0.85 | 2.27 | 0.53 | 1 | 10 | 312.2697 | 427.2612 | 386.484 | 312269.6861 | 427261.1609 | 3.9095e-06 | 7.8472 | 386483.9554
41 | 150 | CONCLUIDO | 4.938 | 20.25 | 16.25 | 54.18 | 0.63 | 18 | 318.8 | 61.82 | 11.25 | 16 | 95.73 | 39553.2 | 263.12 | 1364.06 | 70.05 | 48.96 | 8251.65 | 0.7 | 0.85 | 2.27 | 0.49 | 1 | 10 | 310.8366 | 425.3004 | 384.7103 | 310836.6479 | 425300.4148 | 3.9273e-06 | 7.8125 | 384710.3402
42 | 150 | CONCLUIDO | 4.9406 | 20.24 | 16.24 | 54.14 | 0.64 | 18 | 319.36 | 61.82 | 11.5 | 16 | 96.04 | 39622.59 | 262.05 | 1364.05 | 69.57 | 48.96 | 8008.58 | 0.7 | 0.85 | 2.27 | 0.48 | 1 | 10 | 310.1916 | 424.4178 | 383.912 | 310191.578 | 424417.8017 | 3.9294e-06 | 7.8086 | 383911.9624
43 | 150 | CONCLUIDO | 4.9601 | 20.16 | 16.22 | 57.24 | 0.65 | 17 | 319.93 | 61.82 | 11.75 | 15 | 96.36 | 39692.13 | 260.06 | 1364.02 | 68.82 | 48.96 | 7641.72 | 0.71 | 0.85 | 2.27 | 0.46 | 1 | 10 | 308.4757 | 422.07 | 381.7882 | 308475.658 | 422070.0042 | 3.9449e-06 | 7.7778 | 381788.2354
44 | 150 | CONCLUIDO | 4.9594 | 20.16 | 16.22 | 57.25 | 0.67 | 17 | 320.49 | 61.82 | 12 | 15 | 96.67 | 39761.81 | 259.08 | 1364 | 69.13 | 48.96 | 7794.61 | 0.71 | 0.85 | 2.27 | 0.46 | 1 | 10 | 308.0222 | 421.4495 | 381.227 | 308022.1876 | 421449.546 | 3.9443e-06 | 7.7778 | 381226.9928
45 | 150 | CONCLUIDO | 4.9603 | 20.16 | 16.22 | 57.24 | 0.68 | 17 | 321.06 | 61.82 | 12.25 | 15 | 96.99 | 39831.64 | 258.37 | 1364.06 | 69.02 | 48.96 | 7742 | 0.71 | 0.85 | 2.26 | 0.46 | 1 | 10 | 307.6446 | 420.9329 | 380.7597 | 307644.6231 | 420932.9456 | 3.9451e-06 | 7.7778 | 380759.696
46 | 150 | CONCLUIDO | 4.9821 | 20.07 | 16.19 | 60.7 | 0.69 | 16 | 321.63 | 61.82 | 12.5 | 14 | 97.31 | 39901.61 | 257.14 | 1364.06 | 67.73 | 48.96 | 7097.79 | 0.72 | 0.86 | 2.27 | 0.43 | 1 | 10 | 306.207 | 418.9659 | 378.9804 | 306207.0114 | 418965.9418 | 3.9624e-06 | 7.7431 | 378980.4204
47 | 150 | CONCLUIDO | 4.981 | 20.08 | 16.19 | 60.71 | 0.71 | 16 | 322.2 | 61.82 | 12.75 | 14 | 97.62 | 39971.73 | 256.16 | 1364 | 68.02 | 48.96 | 7244.56 | 0.72 | 0.86 | 2.27 | 0.43 | 1 | 10 | 305.7689 | 418.3665 | 378.4382 | 305768.9261 | 418366.5342 | 3.9615e-06 | 7.7469 | 378438.2194
48 | 150 | CONCLUIDO | 4.9798 | 20.08 | 16.2 | 60.73 | 0.72 | 16 | 322.77 | 61.82 | 13 | 14 | 97.94 | 40042 | 255.81 | 1364 | 67.92 | 48.96 | 7193.38 | 0.72 | 0.86 | 2.27 | 0.44 | 1 | 10 | 305.6686 | 418.2293 | 378.3141 | 305668.6203 | 418229.2914 | 3.9606e-06 | 7.7469 | 378314.0748
49 | 150 | CONCLUIDO | 5.0013 | 20 | 16.16 | 64.66 | 0.73 | 15 | 323.34 | 61.82 | 13.25 | 13 | 98.27 | 40112.54 | 253.88 | 1364.02 | 67.22 | 48.96 | 6848.73 | 0.73 | 0.86 | 2.26 | 0.41 | 1 | 10 | 303.8884 | 415.7935 | 376.1108 | 303888.4002 | 415793.5158 | 3.9777e-06 | 7.716 | 376110.7662
50 | 150 | CONCLUIDO | 5.0019 | 19.99 | 16.16 | 64.65 | 0.74 | 15 | 323.91 | 61.82 | 13.5 | 13 | 98.59 | 40183.11 | 253.52 | 1364.16 | 67.02 | 48.96 | 6751.89 | 0.73 | 0.86 | 2.27 | 0.4 | 1 | 10 | 303.6941 | 415.5276 | 375.8703 | 303694.0817 | 415527.6406 | 3.9781e-06 | 7.7122 | 375870.2658
51 | 150 | CONCLUIDO | 5.0013 | 19.99 | 16.16 | 64.66 | 0.76 | 15 | 324.48 | 61.82 | 13.75 | 13 | 98.91 | 40253.84 | 250.61 | 1364 | 67.23 | 48.96 | 6853.01 | 0.73 | 0.86 | 2.26 | 0.41 | 1 | 10 | 302.307 | 413.6298 | 374.1535 | 302307.0154 | 413629.7953 | 3.9777e-06 | 7.7122 | 374153.5482
52 | 150 | CONCLUIDO | 5.0235 | 19.91 | 16.13 | 69.13 | 0.77 | 14 | 325.06 | 61.82 | 14 | 12 | 99.24 | 40324.71 | 250.17 | 1364.02 | 65.99 | 48.96 | 6241.36 | 0.74 | 0.86 | 2.26 | 0.37 | 1 | 10 | 301.2715 | 412.2129 | 372.8719 | 301271.4626 | 412212.9063 | 3.9953e-06 | 7.6813 | 372871.885
53 | 150 | CONCLUIDO | 5.0258 | 19.9 | 16.12 | 69.1 | 0.78 | 14 | 325.63 | 61.82 | 14.25 | 12 | 99.56 | 40395.74 | 249.01 | 1364 | 65.82 | 48.96 | 6154.68 | 0.74 | 0.86 | 2.26 | 0.36 | 1 | 10 | 300.6089 | 411.3063 | 372.0518 | 300608.881 | 411306.333 | 3.9971e-06 | 7.6775 | 372051.8338
54 | 150 | CONCLUIDO | 5.0213 | 19.92 | 16.14 | 69.17 | 0.79 | 14 | 326.21 | 61.82 | 14.5 | 12 | 99.89 | 40466.92 | 248.67 | 1364.01 | 66.36 | 48.96 | 6427.02 | 0.74 | 0.86 | 2.26 | 0.38 | 1 | 10 | 300.6501 | 411.3627 | 372.1028 | 300650.0667 | 411362.685 | 3.9936e-06 | 7.6852 | 372102.8077
55 | 150 | CONCLUIDO | 5.0416 | 19.84 | 16.12 | 74.38 | 0.8 | 13 | 326.79 | 61.82 | 14.75 | 11 | 100.22 | 40538.25 | 246.69 | 1364 | 65.58 | 48.96 | 6041.19 | 0.75 | 0.86 | 2.26 | 0.36 | 1 | 10 | 298.9773 | 409.074 | 370.0325 | 298977.3247 | 409073.9656 | 4.0097e-06 | 7.6543 | 370032.5205
56 | 150 | CONCLUIDO | 5.0408 | 19.84 | 16.12 | 74.39 | 0.82 | 13 | 327.37 | 61.82 | 15 | 11 | 100.55 | 40609.74 | 247.4 | 1364.01 | 65.66 | 48.96 | 6081.65 | 0.75 | 0.86 | 2.26 | 0.36 | 1 | 10 | 299.344 | 409.5757 | 370.4863 | 299343.9945 | 409575.6595 | 4.0091e-06 | 7.6543 | 370486.3334
57 | 150 | CONCLUIDO | 5.0425 | 19.83 | 16.11 | 74.36 | 0.83 | 13 | 327.95 | 61.82 | 15.25 | 11 | 100.88 | 40681.39 | 247.69 | 1364.08 | 65.44 | 48.96 | 5970.87 | 0.75 | 0.86 | 2.26 | 0.35 | 1 | 10 | 299.3995 | 409.6516 | 370.5551 | 299399.5211 | 409651.6333 | 4.0104e-06 | 7.6505 | 370555.0564
58 | 150 | CONCLUIDO | 5.0492 | 19.81 | 16.09 | 74.24 | 0.84 | 13 | 328.53 | 61.82 | 15.5 | 11 | 101.21 | 40753.2 | 245.71 | 1364 | 64.73 | 48.96 | 5612.9 | 0.76 | 0.86 | 2.26 | 0.33 | 1 | 10 | 298.1768 | 407.9786 | 369.0417 | 298176.7539 | 407978.5893 | 4.0158e-06 | 7.6427 | 369041.6854
59 | 150 | CONCLUIDO | 5.0456 | 19.82 | 16.1 | 74.31 | 0.85 | 13 | 329.12 | 61.82 | 15.75 | 11 | 101.54 | 40825.16 | 243.23 | 1364.01 | 65.07 | 48.96 | 5782.54 | 0.75 | 0.86 | 2.26 | 0.34 | 1 | 10 | 297.1325 | 406.5498 | 367.7492 | 297132.468 | 406549.7513 | 4.0129e-06 | 7.6466 | 367749.2137
60 | 150 | CONCLUIDO | 5.0699 | 19.72 | 16.06 | 80.3 | 0.86 | 12 | 329.7 | 61.82 | 16 | 10 | 101.88 | 40897.29 | 242.27 | 1364.03 | 63.76 | 48.96 | 5137.33 | 0.77 | 0.86 | 2.26 | 0.3 | 1 | 10 | 295.7858 | 404.7072 | 366.0825 | 295785.8194 | 404707.2072 | 4.0322e-06 | 7.608 | 366082.5193
61 | 150 | CONCLUIDO | 5.0652 | 19.74 | 16.08 | 80.39 | 0.88 | 12 | 330.29 | 61.82 | 16.25 | 10 | 102.21 | 40969.57 | 241.79 | 1364.08 | 64.39 | 48.96 | 5448.18 | 0.76 | 0.86 | 2.26 | 0.32 | 1 | 10 | 295.7619 | 404.6744 | 366.0529 | 295761.8559 | 404674.4193 | 4.0285e-06 | 7.6157 | 366052.8607
62 | 150 | CONCLUIDO | 5.0668 | 19.74 | 16.07 | 80.36 | 0.89 | 12 | 330.87 | 61.82 | 16.5 | 9 | 102.55 | 41042.02 | 242.21 | 1364.1 | 64.13 | 48.96 | 5322.14 | 0.76 | 0.86 | 2.26 | 0.31 | 1 | 10 | 295.8835 | 404.8409 | 366.2035 | 295883.5438 | 404840.9181 | 4.0298e-06 | 7.6157 | 366203.4691
63 | 150 | CONCLUIDO | 5.0661 | 19.74 | 16.08 | 80.38 | 0.9 | 12 | 331.46 | 61.82 | 16.75 | 9 | 102.89 | 41114.63 | 238.92 | 1364.02 | 64.24 | 48.96 | 5376.6 | 0.76 | 0.86 | 2.26 | 0.32 | 1 | 10 | 294.3631 | 402.7606 | 364.3217 | 294363.1312 | 402760.6224 | 4.0292e-06 | 7.6157 | 364321.7139
64 | 150 | CONCLUIDO | 5.0878 | 19.66 | 16.05 | 87.53 | 0.91 | 11 | 332.05 | 61.82 | 17 | 7 | 103.23 | 41187.41 | 236.73 | 1364.02 | 63.14 | 48.96 | 4828.05 | 0.78 | 0.86 | 2.26 | 0.29 | 1 | 10 | 292.5591 | 400.2922 | 362.0889 | 292559.0569 | 400292.2085 | 4.0465e-06 | 7.5849 | 362088.8819
65 | 150 | CONCLUIDO | 5.087 | 19.66 | 16.05 | 87.54 | 0.92 | 11 | 332.64 | 61.82 | 17.25 | 7 | 103.57 | 41260.35 | 237.09 | 1364.02 | 63.2 | 48.96 | 4860.85 | 0.77 | 0.86 | 2.26 | 0.29 | 1 | 10 | 292.755 | 400.5603 | 362.3314 | 292754.9775 | 400560.2756 | 4.0458e-06 | 7.5849 | 362331.3651
66 | 150 | CONCLUIDO | 5.0901 | 19.65 | 16.04 | 87.48 | 0.94 | 11 | 333.24 | 61.82 | 17.5 | 5 | 103.92 | 41333.46 | 236.04 | 1364.08 | 62.92 | 48.96 | 4719.55 | 0.78 | 0.86 | 2.26 | 0.28 | 1 | 10 | 292.1321 | 399.708 | 361.5605 | 292132.1107 | 399708.0418 | 4.0483e-06 | 7.581 | 361560.4673
67 | 150 | CONCLUIDO | 5.0878 | 19.66 | 16.05 | 87.53 | 0.95 | 11 | 333.83 | 61.82 | 17.75 | 6 | 104.26 | 41406.86 | 236.37 | 1364 | 63.14 | 48.96 | 4830.28 | 0.78 | 0.86 | 2.26 | 0.29 | 1 | 10 | 292.3879 | 400.0581 | 361.8771 | 292387.9194 | 400058.0506 | 4.0465e-06 | 7.5849 | 361877.0718
68 | 150 | CONCLUIDO | 5.0873 | 19.66 | 16.05 | 87.54 | 0.96 | 11 | 334.43 | 61.82 | 18 | 5 | 104.61 | 41480.31 | 236.42 | 1364 | 63.15 | 48.96 | 4835 | 0.78 | 0.86 | 2.26 | 0.29 | 1 | 10 | 292.4271 | 400.1117 | 361.9256 | 292427.1457 | 400111.7217 | 4.0461e-06 | 7.5849 | 361925.6206
69 | 150 | CONCLUIDO | 5.0898 | 19.65 | 16.04 | 87.48 | 0.97 | 11 | 335.02 | 61.82 | 18.25 | 4 | 104.95 | 41553.93 | 236.45 | 1364 | 62.86 | 48.96 | 4688.63 | 0.78 | 0.86 | 2.26 | 0.28 | 1 | 10 | 292.3362 | 399.9873 | 361.8131 | 292336.194 | 399987.2776 | 4.048e-06 | 7.581 | 361813.0532
70 | 150 | CONCLUIDO | 5.0901 | 19.65 | 16.04 | 87.48 | 0.98 | 11 | 335.62 | 61.82 | 18.5 | 3 | 105.3 | 41627.72 | 236.35 | 1364 | 62.83 | 48.96 | 4676.61 | 0.78 | 0.86 | 2.26 | 0.28 | 1 | 10 | 292.2794 | 399.9096 | 361.7428 | 292279.4125 | 399909.5866 | 4.0483e-06 | 7.581 | 361742.777
71 | 150 | CONCLUIDO | 5.0896 | 19.65 | 16.04 | 87.49 | 0.99 | 11 | 336.22 | 61.82 | 18.75 | 2 | 105.65 | 41701.68 | 235.61 | 1364 | 62.8 | 48.96 | 4659.2 | 0.78 | 0.86 | 2.27 | 0.28 | 1 | 10 | 291.9432 | 399.4496 | 361.3266 | 291943.1915 | 399449.5542 | 4.0479e-06 | 7.581 | 361326.6494
72 | 150 | CONCLUIDO | 5.0885 | 19.65 | 16.04 | 87.51 | 1.01 | 11 | 336.82 | 61.82 | 19 | 2 | 106 | 41775.82 | 235.78 | 1364 | 63.04 | 48.96 | 4778.2 | 0.78 | 0.86 | 2.26 | 0.28 | 1 | 10 | 292.0579 | 399.6065 | 361.4686 | 292057.8918 | 399606.4922 | 4.047e-06 | 7.581 | 361468.6094
73 | 150 | CONCLUIDO | 5.086 | 19.66 | 16.05 | 87.56 | 1.02 | 11 | 337.43 | 61.82 | 19.25 | 3 | 106.35 | 41850.13 | 236.18 | 1364.02 | 63.24 | 48.96 | 4881.7 | 0.77 | 0.86 | 2.27 | 0.29 | 1 | 10 | 292.3532 | 400.0106 | 361.8341 | 292353.2165 | 400010.5686 | 4.045e-06 | 7.5849 | 361834.1213
74 | 150 | CONCLUIDO | 5.0868 | 19.66 | 16.05 | 87.55 | 1.03 | 11 | 338.03 | 61.82 | 19.5 | 3 | 106.71 | 41924.62 | 235.92 | 1364 | 63.25 | 48.96 | 4883.08 | 0.77 | 0.86 | 2.26 | 0.29 | 1 | 10 | 292.2049 | 399.8076 | 361.6505 | 292204.8682 | 399807.5919 | 4.0457e-06 | 7.5849 | 361650.5164
75 | 150 | CONCLUIDO | 5.0869 | 19.66 | 16.05 | 87.55 | 1.04 | 11 | 338.63 | 61.82 | 19.75 | 2 | 107.06 | 41999.28 | 235.78 | 1364 | 63.07 | 48.96 | 4792.81 | 0.78 | 0.86 | 2.27 | 0.29 | 1 | 10 | 292.1352 | 399.7123 | 361.5643 | 292135.2154 | 399712.2898 | 4.0457e-06 | 7.5849 | 361564.3098
76 | 150 | CONCLUIDO | 5.088 | 19.65 | 16.05 | 87.52 | 1.05 | 11 | 339.24 | 61.82 | 20 | 2 | 107.42 | 42074.12 | 235.72 | 1364 | 62.97 | 48.96 | 4744.56 | 0.78 | 0.86 | 2.27 | 0.29 | 1 | 10 | 292.0728 | 399.6268 | 361.487 | 292072.7522 | 399626.825 | 4.0466e-06 | 7.581 | 361487.0017
77 | 150 | CONCLUIDO | 5.0884 | 19.65 | 16.04 | 87.51 | 1.06 | 11 | 339.85 | 61.82 | 20.25 | 1 | 107.78 | 42149.15 | 235.77 | 1364.07 | 62.87 | 48.96 | 4694.12 | 0.78 | 0.86 | 2.27 | 0.28 | 1 | 10 | 292.0562 | 399.6042 | 361.4665 | 292056.2223 | 399604.208 | 4.0469e-06 | 7.581 | 361466.5432
78 | 150 | CONCLUIDO | 5.0881 | 19.65 | 16.05 | 87.52 | 1.07 | 11 | 340.46 | 61.82 | 20.5 | 0 | 108.14 | 42224.35 | 236.17 | 1364.1 | 62.87 | 48.96 | 4693.67 | 0.78 | 0.86 | 2.27 | 0.29 | 1 | 10 | 292.2836 | 399.9153 | 361.7479 | 292283.5772 | 399915.285 | 4.0467e-06 | 7.581 | 361747.9315

## RESULTADOS_0
Unnamed: 0 | Volume de calda [L] | STATUS | Capacidade operacional [ha/h] | Tempo de missao [h] | Tempo util [h] | Tempo por voo [min] | Autonomia Projetada [h] | N° Voos | MTOW [kg] | Massa Estrutura [kg] | Combustível [kg] | Abastecimentos | Massa gerador | Potência gerador [W] | Combustível consumido [L] | Calda cons [L] | Distância percorrida [km] | Distância Pulverizando [km] | RTL ACUMULADO[m] | EOC [km/km] | EOC [h/h] | Tempo de manobra [h] | Tempo rtl_rtw [h] | V pulv [m/s] | V desloc [m/s] | Preço Total por ha Simples [R$/ha] | Preço Total por ha Presumido [R$/ha] | Preço Total por ha Real [R$/ha] | Preço Total Simples [R$] | Preço Total Presumido [R$] | Prod CAPEX [ha/h/R$] | Dias Trabalhados | Preço Total Real [R$]
0 | 10 | CONCLUIDO | 4.3453 | 23.01 | 19.84 | 8.69 | 0.64 | 137 | 26.11 | 12.1 | 1 | 0 | 3.01 | 3454.41 | 57.7 | 1364.45 | 180.63 | 48.96 | 62944.72 | 0.27 | 0.7 | 2.65 | 4.08 | 1 | 10 | 169.98 | 232.5741 | 210.3776 | 169979.9826 | 232574.1112 | 6.3883e-06 | 8.8773 | 210377.5644

## RESULTADOS_7
Unnamed: 0 | Volume de calda [L] | STATUS | Capacidade operacional [ha/h] | Tempo de missao [h] | Tempo util [h] | Tempo por voo [min] | Autonomia Projetada [h] | N° Voos | MTOW [kg] | Massa Estrutura [kg] | Combustível [kg] | Abastecimentos | Massa gerador | Potência gerador [W] | Combustível consumido [L] | Calda cons [L] | Distância percorrida [km] | Distância Pulverizando [km] | RTL ACUMULADO[m] | EOC [km/km] | EOC [h/h] | Tempo de manobra [h] | Tempo rtl_rtw [h] | V pulv [m/s] | V desloc [m/s] | Preço Total por ha Simples [R$/ha] | Preço Total por ha Presumido [R$/ha] | Preço Total por ha Real [R$/ha] | Preço Total Simples [R$] | Preço Total Presumido [R$] | Prod CAPEX [ha/h/R$] | Dias Trabalhados | Preço Total Real [R$]
0 | 45 | CONCLUIDO | 4.2405 | 23.58 | 19.17 | 9.75 | 0.18 | 118 | 98.71 | 39.72 | 1 | 116 | 12.99 | 12407.75 | 162.58 | 1364.39 | 165.26 | 48.96 | 55355.71 | 0.3 | 0.72 | 2.43 | 3.41 | 1 | 10 | 265.9137 | 363.8348 | 329.1109 | 265913.6671 | 363834.8106 | 4.593e-06 | 9.0972 | 329110.927
1 | 45 | CONCLUIDO | 4.5168 | 22.14 | 18.32 | 12.35 | 0.22 | 89 | 99.02 | 39.72 | 1.25 | 87 | 13.05 | 12446.14 | 152.36 | 1364.21 | 137.26 | 48.96 | 41500.75 | 0.36 | 0.76 | 2.39 | 2.56 | 1 | 10 | 241.3223 | 330.1878 | 298.6751 | 241322.2859 | 330187.798 | 4.8923e-06 | 8.5417 | 298675.138
2 | 45 | CONCLUIDO | 4.7157 | 21.21 | 17.78 | 15.24 | 0.27 | 70 | 99.33 | 39.72 | 1.5 | 68 | 13.11 | 12484.55 | 144.22 | 1364.12 | 119.64 | 48.96 | 32784.41 | 0.41 | 0.78 | 2.36 | 2.02 | 1 | 10 | 231.0356 | 316.1131 | 285.9437 | 231035.6276 | 316113.1382 | 5.1077e-06 | 8.1829 | 285943.7439
3 | 45 | CONCLUIDO | 4.8546 | 20.6 | 17.42 | 18.02 | 0.31 | 58 | 99.64 | 39.72 | 1.75 | 56 | 13.18 | 12522.99 | 137.94 | 1364.08 | 107.7 | 48.96 | 26872.94 | 0.45 | 0.8 | 2.34 | 1.66 | 1 | 10 | 224.0263 | 306.5227 | 277.2686 | 224026.2939 | 306522.6586 | 5.2582e-06 | 7.9475 | 277268.5663
4 | 45 | CONCLUIDO | 4.9661 | 20.14 | 17.14 | 20.99 | 0.35 | 49 | 99.95 | 39.72 | 2 | 47 | 13.24 | 12561.45 | 131.98 | 1364.16 | 99.01 | 48.96 | 22576.19 | 0.49 | 0.81 | 2.32 | 1.38 | 1 | 10 | 209.1742 | 286.2013 | 258.8867 | 209174.174 | 286201.3329 | 5.3789e-06 | 7.7701 | 258886.6794
5 | 45 | CONCLUIDO | 5.063 | 19.75 | 16.92 | 24.76 | 0.39 | 41 | 100.27 | 39.72 | 2.25 | 39 | 13.3 | 12599.94 | 125.19 | 1364.14 | 91.87 | 48.96 | 19042.85 | 0.53 | 0.82 | 2.3 | 1.16 | 1 | 10 | 203.7417 | 278.7684 | 252.1631 | 203741.6768 | 278768.3507 | 5.4839e-06 | 7.6196 | 252163.0906
6 | 45 | CONCLUIDO | 5.1266 | 19.51 | 16.78 | 27.96 | 0.44 | 36 | 100.58 | 39.72 | 2.5 | 29 | 13.36 | 12638.45 | 121.6 | 1364.05 | 86.85 | 48.96 | 16557.9 | 0.56 | 0.83 | 2.31 | 1.02 | 1 | 10 | 200.7041 | 274.6121 | 248.4035 | 200704.0567 | 274612.1448 | 5.5528e-06 | 7.527 | 248403.5471
7 | 45 | CONCLUIDO | 5.1488 | 19.42 | 16.73 | 29.53 | 0.48 | 34 | 100.89 | 39.72 | 2.75 | 14 | 13.42 | 12676.98 | 119.4 | 1364.19 | 84.98 | 48.96 | 15633.72 | 0.58 | 0.83 | 2.32 | 0.97 | 1 | 10 | 199.0441 | 272.3409 | 246.3491 | 199044.1073 | 272340.9289 | 5.5768e-06 | 7.4923 | 246349.0928
8 | 45 | CONCLUIDO | 5.1767 | 19.32 | 16.67 | 31.26 | 0.52 | 32 | 101.2 | 39.72 | 3 | 8 | 13.49 | 12715.54 | 118.06 | 1364.18 | 82.68 | 48.96 | 14496.4 | 0.59 | 0.83 | 2.32 | 0.91 | 1 | 10 | 197.861 | 270.7221 | 244.8848 | 197860.9841 | 270722.1275 | 5.607e-06 | 7.4537 | 244884.7876
9 | 45 | CONCLUIDO | 5.1746 | 19.33 | 16.68 | 31.27 | 0.56 | 32 | 101.52 | 39.72 | 3.25 | 0 | 13.55 | 12754.13 | 117.33 | 1364.15 | 82.5 | 48.96 | 14406.34 | 0.59 | 0.83 | 2.33 | 0.92 | 1 | 10 | 197.5705 | 270.3247 | 244.5253 | 197570.519 | 270324.7003 | 5.6048e-06 | 7.4576 | 244525.2903

## RESULTADOS_19
Unnamed: 0 | Volume de calda [L] | STATUS | Capacidade operacional [ha/h] | Tempo de missao [h] | Tempo util [h] | Tempo por voo [min] | Autonomia Projetada [h] | N° Voos | MTOW [kg] | Massa Estrutura [kg] | Combustível [kg] | Abastecimentos | Massa gerador | Potência gerador [W] | Combustível consumido [L] | Calda cons [L] | Distância percorrida [km] | Distância Pulverizando [km] | RTL ACUMULADO[m] | EOC [km/km] | EOC [h/h] | Tempo de manobra [h] | Tempo rtl_rtw [h] | V pulv [m/s] | V desloc [m/s] | Preço Total por ha Simples [R$/ha] | Preço Total por ha Presumido [R$/ha] | Preço Total por ha Real [R$/ha] | Preço Total Simples [R$] | Preço Total Presumido [R$] | Prod CAPEX [ha/h/R$] | Dias Trabalhados | Preço Total Real [R$]
0 | 105 | CONCLUIDO | 2.8633 | 34.92 | 22.79 | 5.79 | 0.09 | 236 | 204 | 55.27 | 1 | 234 | 42.72 | 25393.6 | 324.55 | 1364.51 | 283.73 | 48.96 | 114001.66 | 0.17 | 0.61 | 2.62 | 7.02 | 1 | 10 | 594.9723 | 814.0674 | 736.374 | 594972.3393 | 814067.4029 | 2.5095e-06 | 13.4722 | 736373.9526
1 | 105 | CONCLUIDO | 3.3005 | 30.3 | 20.8 | 7.3 | 0.11 | 171 | 204.39 | 55.27 | 1.25 | 169 | 42.87 | 25442.42 | 294.63 | 1364.47 | 218.23 | 48.96 | 81576.47 | 0.22 | 0.67 | 2.52 | 5.03 | 1 | 10 | 484.8452 | 663.3867 | 600.074 | 484845.2422 | 663386.6502 | 2.8927e-06 | 11.6898 | 600073.9594
2 | 105 | CONCLUIDO | 3.6168 | 27.65 | 19.65 | 8.8 | 0.13 | 134 | 204.79 | 55.27 | 1.5 | 132 | 43.02 | 25491.3 | 276.93 | 1364.48 | 180.77 | 48.96 | 63030.26 | 0.27 | 0.71 | 2.46 | 3.89 | 1 | 10 | 432.7594 | 592.1204 | 535.6093 | 432759.3536 | 592120.4396 | 3.1699e-06 | 10.6674 | 535609.2959
3 | 105 | CONCLUIDO | 3.8392 | 26.05 | 18.98 | 10.26 | 0.15 | 111 | 205.18 | 55.27 | 1.75 | 109 | 43.16 | 25540.22 | 266.01 | 1364.41 | 158.64 | 48.96 | 52078.57 | 0.31 | 0.73 | 2.43 | 3.22 | 1 | 10 | 398.6351 | 545.4301 | 493.3751 | 398635.1066 | 545430.1394 | 3.3648e-06 | 10.0502 | 493375.0524
4 | 105 | CONCLUIDO | 4.0255 | 24.84 | 18.46 | 11.79 | 0.17 | 94 | 205.58 | 55.27 | 2 | 92 | 43.31 | 25589.2 | 257.54 | 1364.05 | 141.89 | 48.96 | 43791.66 | 0.35 | 0.75 | 2.4 | 2.7 | 1 | 10 | 370.8907 | 507.469 | 459.0369 | 370890.6945 | 507469.0107 | 3.5281e-06 | 9.5833 | 459036.8806
5 | 105 | CONCLUIDO | 4.1789 | 23.93 | 18.08 | 13.39 | 0.19 | 81 | 205.98 | 55.27 | 2.25 | 79 | 43.46 | 25638.22 | 250.6 | 1364.12 | 129.48 | 48.96 | 37649.51 | 0.38 | 0.77 | 2.37 | 2.32 | 1 | 10 | 347.5103 | 475.4789 | 430.0999 | 347510.287 | 475478.9058 | 3.6626e-06 | 9.2323 | 430099.8663
6 | 105 | CONCLUIDO | 4.29 | 23.31 | 17.83 | 14.85 | 0.22 | 72 | 206.38 | 55.27 | 2.5 | 70 | 43.6 | 25687.3 | 245.63 | 1364.07 | 120.93 | 48.96 | 33418.21 | 0.4 | 0.78 | 2.37 | 2.06 | 1 | 10 | 338.683 | 463.4011 | 419.1747 | 338683.0208 | 463401.0507 | 3.7599e-06 | 8.9931 | 419174.7048
7 | 105 | CONCLUIDO | 4.3986 | 22.73 | 17.57 | 16.48 | 0.24 | 64 | 206.78 | 55.27 | 2.75 | 62 | 43.75 | 25736.42 | 240.6 | 1364.17 | 112.67 | 48.96 | 29329.72 | 0.43 | 0.79 | 2.35 | 1.81 | 1 | 10 | 330.5055 | 452.2123 | 409.0538 | 330505.538 | 452212.2579 | 3.8551e-06 | 8.7693 | 409053.7547
8 | 105 | CONCLUIDO | 4.4789 | 22.33 | 17.41 | 18.01 | 0.26 | 58 | 207.17 | 55.27 | 3 | 56 | 43.9 | 25785.6 | 237.31 | 1364.01 | 107.71 | 48.96 | 26881.08 | 0.45 | 0.8 | 2.34 | 1.65 | 1 | 10 | 325.0345 | 444.7266 | 402.2825 | 325034.5312 | 444726.5852 | 3.9255e-06 | 8.615 | 402282.504
9 | 105 | CONCLUIDO | 4.5457 | 22 | 17.28 | 19.57 | 0.28 | 53 | 207.57 | 55.27 | 3.25 | 51 | 44.05 | 25834.83 | 233.92 | 1364.18 | 103.53 | 48.96 | 24816.89 | 0.47 | 0.8 | 2.33 | 1.52 | 1 | 10 | 309.8023 | 423.8852 | 383.4302 | 309802.2989 | 423885.1729 | 3.9841e-06 | 8.4877 | 383430.167
10 | 105 | CONCLUIDO | 4.6088 | 21.7 | 17.15 | 20.99 | 0.3 | 49 | 207.97 | 55.27 | 3.5 | 47 | 44.2 | 25884.1 | 230.68 | 1364.21 | 99.18 | 48.96 | 22658.71 | 0.49 | 0.81 | 2.32 | 1.38 | 1 | 10 | 305.4092 | 417.8743 | 377.993 | 305409.1766 | 417874.3091 | 4.0394e-06 | 8.3719 | 377992.9715
11 | 105 | CONCLUIDO | 4.6658 | 21.43 | 17.04 | 22.72 | 0.32 | 45 | 208.37 | 55.27 | 3.75 | 43 | 44.35 | 25933.43 | 228.27 | 1364.12 | 95.51 | 48.96 | 20845.43 | 0.51 | 0.81 | 2.32 | 1.28 | 1 | 10 | 301.8304 | 412.9777 | 373.5637 | 301830.411 | 412977.6842 | 4.0893e-06 | 8.2677 | 373563.6736
12 | 105 | CONCLUIDO | 4.7175 | 21.2 | 16.93 | 24.19 | 0.34 | 42 | 208.77 | 55.27 | 4 | 40 | 44.5 | 25982.82 | 225.35 | 1364.17 | 91.9 | 48.96 | 19054 | 0.53 | 0.82 | 2.31 | 1.17 | 1 | 10 | 298.2561 | 408.0872 | 369.1399 | 298256.1247 | 408087.188 | 4.1346e-06 | 8.179 | 369139.9195
13 | 105 | CONCLUIDO | 4.7629 | 21 | 16.85 | 25.92 | 0.36 | 39 | 209.17 | 55.27 | 4.25 | 37 | 44.65 | 26032.25 | 221.82 | 1364.03 | 89.46 | 48.96 | 17849.84 | 0.55 | 0.82 | 2.3 | 1.09 | 1 | 10 | 294.7339 | 403.2679 | 364.7805 | 294733.854 | 403267.8617 | 4.1744e-06 | 8.1019 | 364780.543
14 | 105 | CONCLUIDO | 4.8121 | 20.78 | 16.76 | 27.93 | 0.38 | 36 | 209.58 | 55.27 | 4.5 | 34 | 44.8 | 26081.73 | 219.44 | 1364.07 | 86.61 | 48.96 | 16442.41 | 0.57 | 0.83 | 2.29 | 1 | 1 | 10 | 291.7099 | 399.1303 | 361.0379 | 291709.8631 | 399130.304 | 4.2175e-06 | 8.017 | 361037.868
15 | 105 | CONCLUIDO | 4.848 | 20.63 | 16.68 | 29.44 | 0.4 | 34 | 209.98 | 55.27 | 4.75 | 32 | 44.95 | 26131.27 | 217.62 | 1364.09 | 83.77 | 48.96 | 15030.51 | 0.58 | 0.83 | 2.3 | 0.92 | 1 | 10 | 289.2935 | 395.8241 | 358.0472 | 289293.4625 | 395824.0781 | 4.249e-06 | 7.9591 | 358047.1836
16 | 105 | CONCLUIDO | 4.8749 | 20.51 | 16.65 | 31.22 | 0.42 | 32 | 210.38 | 55.27 | 5 | 30 | 45.11 | 26180.86 | 215.22 | 1364.15 | 83.05 | 48.96 | 14677.87 | 0.59 | 0.83 | 2.29 | 0.89 | 1 | 10 | 276.8753 | 378.833 | 342.6777 | 276875.296 | 378832.9949 | 4.2726e-06 | 7.9128 | 342677.7056
17 | 105 | CONCLUIDO | 4.8931 | 20.44 | 16.61 | 32.16 | 0.44 | 31 | 210.78 | 55.27 | 5.25 | 29 | 45.26 | 26230.5 | 213.54 | 1364 | 81.85 | 48.96 | 14085.11 | 0.6 | 0.83 | 2.29 | 0.86 | 1 | 10 | 275.3905 | 376.8014 | 340.84 | 275390.4675 | 376801.387 | 4.2885e-06 | 7.8858 | 340839.9915
18 | 105 | CONCLUIDO | 4.9219 | 20.32 | 16.58 | 34.3 | 0.46 | 29 | 211.18 | 55.27 | 5.5 | 27 | 45.41 | 26280.2 | 211.13 | 1364.02 | 80.48 | 48.96 | 13408.5 | 0.61 | 0.84 | 2.29 | 0.82 | 1 | 10 | 273.2687 | 373.8983 | 338.214 | 273268.7302 | 373898.3324 | 4.3138e-06 | 7.8395 | 338214.0003
19 | 105 | CONCLUIDO | 4.9644 | 20.14 | 16.48 | 36.63 | 0.48 | 27 | 211.59 | 55.27 | 5.75 | 25 | 45.57 | 26329.94 | 208.77 | 1364.12 | 77.71 | 48.96 | 12033.38 | 0.63 | 0.84 | 2.28 | 0.72 | 1 | 10 | 270.6273 | 370.2841 | 334.9447 | 270627.2503 | 370284.1431 | 4.351e-06 | 7.7701 | 334944.7442
20 | 105 | CONCLUIDO | 4.9782 | 20.09 | 16.47 | 38 | 0.5 | 26 | 211.99 | 55.27 | 6 | 24 | 45.72 | 26379.74 | 207.25 | 1364.04 | 77.28 | 48.96 | 11825.56 | 0.63 | 0.84 | 2.28 | 0.71 | 1 | 10 | 269.4687 | 368.6989 | 333.5108 | 269468.6784 | 368698.9339 | 4.3631e-06 | 7.7508 | 333510.8251
21 | 105 | CONCLUIDO | 4.9925 | 20.03 | 16.45 | 39.48 | 0.52 | 25 | 212.4 | 55.27 | 6.25 | 23 | 45.87 | 26429.59 | 205.81 | 1364.01 | 76.47 | 48.96 | 11426.16 | 0.64 | 0.84 | 2.28 | 0.69 | 1 | 10 | 268.3165 | 367.1225 | 332.0849 | 268316.539 | 367122.5259 | 4.3756e-06 | 7.7276 | 332084.8673
22 | 105 | CONCLUIDO | 5.0095 | 19.96 | 16.42 | 41.06 | 0.54 | 24 | 212.8 | 55.27 | 6.5 | 22 | 46.03 | 26479.5 | 203.78 | 1364.02 | 75.45 | 48.96 | 10920.45 | 0.65 | 0.84 | 2.28 | 0.66 | 1 | 10 | 266.7865 | 365.0291 | 330.1912 | 266786.5253 | 365029.0937 | 4.3905e-06 | 7.7006 | 330191.2293
23 | 105 | CONCLUIDO | 5.0281 | 19.89 | 16.39 | 42.76 | 0.56 | 23 | 213.21 | 55.27 | 6.75 | 21 | 46.18 | 26529.46 | 201.25 | 1364.01 | 74.44 | 48.96 | 10418.79 | 0.66 | 0.84 | 2.28 | 0.63 | 1 | 10 | 264.9827 | 362.561 | 327.9587 | 264982.6725 | 362560.9828 | 4.4069e-06 | 7.6736 | 327958.6714
24 | 105 | CONCLUIDO | 5.0454 | 19.82 | 16.36 | 44.63 | 0.58 | 22 | 213.61 | 55.27 | 7 | 20 | 46.34 | 26579.47 | 199.73 | 1364.07 | 73.55 | 48.96 | 9980.72 | 0.67 | 0.85 | 2.28 | 0.6 | 1 | 10 | 263.7111 | 360.8212 | 326.3849 | 263711.1167 | 360821.184 | 4.422e-06 | 7.6466 | 326384.9166
25 | 105 | CONCLUIDO | 5.0652 | 19.74 | 16.33 | 46.65 | 0.6 | 21 | 214.02 | 55.27 | 7.25 | 19 | 46.49 | 26629.54 | 197.78 | 1364 | 72.43 | 48.96 | 9426.68 | 0.68 | 0.85 | 2.27 | 0.57 | 1 | 10 | 262.1766 | 358.7216 | 324.4857 | 262176.5734 | 358721.5541 | 4.4394e-06 | 7.6157 | 324485.6724
26 | 105 | CONCLUIDO | 5.0817 | 19.68 | 16.3 | 48.91 | 0.62 | 20 | 214.42 | 55.27 | 7.5 | 18 | 46.65 | 26679.66 | 194.97 | 1364.02 | 71.72 | 48.96 | 9076.65 | 0.68 | 0.85 | 2.27 | 0.54 | 1 | 10 | 260.3308 | 356.1961 | 322.2012 | 260330.7956 | 356196.0795 | 4.4538e-06 | 7.5926 | 322201.2256
27 | 105 | CONCLUIDO | 5.0975 | 19.62 | 16.28 | 51.42 | 0.64 | 19 | 214.83 | 55.27 | 7.75 | 17 | 46.81 | 26729.83 | 193.8 | 1364 | 71.07 | 48.96 | 8755.95 | 0.69 | 0.85 | 2.27 | 0.52 | 1 | 10 | 259.3172 | 354.8092 | 320.9467 | 259317.1962 | 354809.2281 | 4.4677e-06 | 7.5694 | 320946.7333
28 | 105 | CONCLUIDO | 5.0948 | 19.63 | 16.29 | 51.45 | 0.66 | 19 | 215.24 | 55.27 | 8 | 17 | 46.97 | 26780.06 | 191.58 | 1364.13 | 71.34 | 48.96 | 8888.21 | 0.69 | 0.85 | 2.27 | 0.53 | 1 | 10 | 258.3571 | 353.4955 | 319.7584 | 258357.065 | 353495.5342 | 4.4653e-06 | 7.5733 | 319758.4165
29 | 105 | CONCLUIDO | 5.121 | 19.53 | 16.23 | 54.11 | 0.68 | 18 | 215.65 | 55.27 | 8.25 | 16 | 47.12 | 26830.34 | 190.41 | 1364.04 | 69.4 | 48.96 | 7926.68 | 0.71 | 0.85 | 2.27 | 0.47 | 1 | 10 | 256.9933 | 351.6295 | 318.0705 | 256993.2645 | 351629.5222 | 4.4883e-06 | 7.5347 | 318070.4941
30 | 105 | CONCLUIDO | 5.1368 | 19.47 | 16.21 | 57.22 | 0.7 | 17 | 216.05 | 55.27 | 8.5 | 15 | 47.28 | 26880.68 | 186.25 | 1364.07 | 68.69 | 48.96 | 7575.82 | 0.71 | 0.85 | 2.27 | 0.45 | 1 | 10 | 254.5899 | 348.3411 | 315.0959 | 254589.8522 | 348341.0675 | 4.5021e-06 | 7.5116 | 315095.8849
31 | 105 | CONCLUIDO | 5.1356 | 19.47 | 16.22 | 57.24 | 0.72 | 17 | 216.46 | 55.27 | 8.75 | 15 | 47.44 | 26931.07 | 185.08 | 1364.02 | 68.83 | 48.96 | 7643.35 | 0.71 | 0.85 | 2.27 | 0.46 | 1 | 10 | 254.0924 | 347.6604 | 314.4802 | 254092.3987 | 347660.4297 | 4.5011e-06 | 7.5116 | 314480.2062
32 | 105 | CONCLUIDO | 5.1528 | 19.41 | 16.19 | 60.73 | 0.74 | 16 | 216.87 | 55.27 | 9 | 13 | 47.6 | 26981.51 | 183.01 | 1364.07 | 68.06 | 48.96 | 7265.1 | 0.72 | 0.86 | 2.27 | 0.43 | 1 | 10 | 252.4576 | 345.4236 | 312.4569 | 252457.6017 | 345423.6282 | 4.5161e-06 | 7.4884 | 312456.882
33 | 105 | CONCLUIDO | 5.1504 | 19.42 | 16.2 | 60.76 | 0.76 | 16 | 217.28 | 55.27 | 9.25 | 10 | 47.76 | 27032.02 | 182.38 | 1364.02 | 68.17 | 48.96 | 7319.49 | 0.72 | 0.85 | 2.27 | 0.44 | 1 | 10 | 252.2437 | 345.131 | 312.1922 | 252243.7406 | 345131.0141 | 4.514e-06 | 7.4923 | 312192.1945
34 | 105 | CONCLUIDO | 5.1746 | 19.33 | 16.15 | 64.61 | 0.78 | 15 | 217.69 | 55.27 | 9.5 | 6 | 47.92 | 27082.57 | 180.81 | 1364.04 | 66.38 | 48.96 | 6429.51 | 0.74 | 0.86 | 2.27 | 0.39 | 1 | 10 | 250.8091 | 343.1681 | 310.4166 | 250809.0835 | 343168.0529 | 4.5352e-06 | 7.4576 | 310416.5756
35 | 105 | CONCLUIDO | 5.1701 | 19.34 | 16.17 | 64.68 | 0.79 | 15 | 218.1 | 55.27 | 9.75 | 6 | 48.08 | 27133.18 | 178.98 | 1364.03 | 67.06 | 48.96 | 6770.14 | 0.73 | 0.86 | 2.27 | 0.41 | 1 | 10 | 250.1077 | 342.2083 | 309.5485 | 250107.6711 | 342208.3496 | 4.5313e-06 | 7.4614 | 309548.465
36 | 105 | CONCLUIDO | 5.1684 | 19.35 | 16.18 | 64.7 | 0.81 | 15 | 218.51 | 55.27 | 10 | 4 | 48.24 | 27183.85 | 178.67 | 1364.12 | 67.06 | 48.96 | 6772.16 | 0.73 | 0.86 | 2.28 | 0.42 | 1 | 10 | 250.0267 | 342.0975 | 309.4482 | 250026.6544 | 342097.4989 | 4.5298e-06 | 7.4653 | 309448.1937
37 | 105 | CONCLUIDO | 5.1691 | 19.35 | 16.17 | 64.69 | 0.83 | 15 | 218.92 | 55.27 | 10.25 | 1 | 48.4 | 27234.57 | 177.76 | 1364.03 | 66.91 | 48.96 | 6697.08 | 0.73 | 0.86 | 2.28 | 0.41 | 1 | 10 | 249.5605 | 341.4597 | 308.8712 | 249560.4796 | 341459.6581 | 4.5304e-06 | 7.4653 | 308871.2275
38 | 105 | CONCLUIDO | 5.1684 | 19.35 | 16.18 | 64.7 | 0.85 | 15 | 219.33 | 55.27 | 10.5 | 1 | 48.56 | 27285.35 | 178.35 | 1364 | 66.86 | 48.96 | 6668.27 | 0.73 | 0.86 | 2.28 | 0.42 | 1 | 10 | 249.8769 | 341.8926 | 309.2629 | 249876.9045 | 341892.6045 | 4.5298e-06 | 7.4653 | 309262.8542
39 | 105 | CONCLUIDO | 5.1912 | 19.26 | 16.13 | 69.13 | 0.87 | 14 | 219.75 | 55.27 | 10.75 | 1 | 48.72 | 27336.19 | 178.08 | 1364 | 65.47 | 48.96 | 5978.01 | 0.75 | 0.86 | 2.28 | 0.37 | 1 | 10 | 249.0965 | 340.8248 | 308.2969 | 249096.4663 | 340824.7745 | 4.5498e-06 | 7.4306 | 308296.9364
40 | 105 | CONCLUIDO | 5.1911 | 19.26 | 16.13 | 69.13 | 0.89 | 14 | 220.16 | 55.27 | 11 | 0 | 48.89 | 27387.08 | 178.34 | 1364.06 | 65.58 | 48.96 | 6033.16 | 0.75 | 0.86 | 2.28 | 0.37 | 1 | 10 | 249.2199 | 340.9937 | 308.4498 | 249219.9418 | 340993.7192 | 4.5497e-06 | 7.4306 | 308449.7572

## RESULTADOS_10
Unnamed: 0 | Volume de calda [L] | STATUS | Capacidade operacional [ha/h] | Tempo de missao [h] | Tempo util [h] | Tempo por voo [min] | Autonomia Projetada [h] | N° Voos | MTOW [kg] | Massa Estrutura [kg] | Combustível [kg] | Abastecimentos | Massa gerador | Potência gerador [W] | Combustível consumido [L] | Calda cons [L] | Distância percorrida [km] | Distância Pulverizando [km] | RTL ACUMULADO[m] | EOC [km/km] | EOC [h/h] | Tempo de manobra [h] | Tempo rtl_rtw [h] | V pulv [m/s] | V desloc [m/s] | Preço Total por ha Simples [R$/ha] | Preço Total por ha Presumido [R$/ha] | Preço Total por ha Real [R$/ha] | Preço Total Simples [R$] | Preço Total Presumido [R$] | Prod CAPEX [ha/h/R$] | Dias Trabalhados | Preço Total Real [R$]
0 | 60 | CONCLUIDO | 3.8466 | 26 | 20.08 | 8.14 | 0.14 | 148 | 124.63 | 45 | 1 | 146 | 18.64 | 15605.44 | 203.62 | 1364.18 | 194.83 | 48.96 | 69988.53 | 0.25 | 0.69 | 2.49 | 4.32 | 1 | 10 | 337.0851 | 461.2148 | 417.1971 | 337085.1374 | 461214.7561 | 3.8894e-06 | 10.0309 | 417197.0671
1 | 60 | CONCLUIDO | 4.1846 | 23.9 | 18.95 | 10.34 | 0.18 | 110 | 124.96 | 45 | 1.25 | 108 | 18.71 | 15645.96 | 189.37 | 1364.39 | 158 | 48.96 | 51766.49 | 0.31 | 0.73 | 2.42 | 3.19 | 1 | 10 | 292.2801 | 399.9105 | 361.7436 | 292280.0957 | 399910.5214 | 4.2311e-06 | 9.2207 | 361743.6226
2 | 60 | CONCLUIDO | 4.4087 | 22.68 | 18.3 | 12.48 | 0.21 | 88 | 125.29 | 45 | 1.5 | 86 | 18.79 | 15686.51 | 180.47 | 1364.25 | 136.73 | 48.96 | 41241.45 | 0.36 | 0.76 | 2.38 | 2.54 | 1 | 10 | 277.9508 | 380.3045 | 344.0088 | 277950.7738 | 380304.5111 | 4.4577e-06 | 8.75 | 344008.7823
3 | 60 | CONCLUIDO | 4.5874 | 21.8 | 17.83 | 14.86 | 0.25 | 72 | 125.62 | 45 | 1.75 | 70 | 18.87 | 15727.09 | 173.09 | 1364.2 | 120.79 | 48.96 | 33351.1 | 0.41 | 0.78 | 2.37 | 2.06 | 1 | 10 | 257.8924 | 352.8598 | 319.1834 | 257892.4375 | 352859.8104 | 4.6384e-06 | 8.4105 | 319183.3653
4 | 60 | CONCLUIDO | 4.7089 | 21.24 | 17.52 | 16.95 | 0.28 | 62 | 125.95 | 45 | 2 | 60 | 18.95 | 15767.7 | 167.93 | 1364.17 | 111.49 | 48.96 | 28750.63 | 0.44 | 0.79 | 2.34 | 1.76 | 1 | 10 | 251.2543 | 343.7772 | 310.9676 | 251254.2719 | 343777.1794 | 4.7613e-06 | 8.1944 | 310967.5679
5 | 60 | CONCLUIDO | 4.8164 | 20.76 | 17.28 | 19.56 | 0.31 | 53 | 126.28 | 45 | 2.25 | 51 | 19.03 | 15808.34 | 162.54 | 1364.17 | 103.25 | 48.96 | 24674.82 | 0.47 | 0.8 | 2.33 | 1.51 | 1 | 10 | 245.3161 | 335.6524 | 303.6182 | 245316.1457 | 335652.3731 | 4.87e-06 | 8.0093 | 303618.1817
6 | 60 | CONCLUIDO | 4.8935 | 20.44 | 17.1 | 21.83 | 0.35 | 47 | 126.61 | 45 | 2.5 | 45 | 19.11 | 15849 | 158.54 | 1364.1 | 97.47 | 48.96 | 21814.86 | 0.5 | 0.81 | 2.32 | 1.34 | 1 | 10 | 231.4221 | 316.6419 | 286.4221 | 231422.0911 | 316641.9146 | 4.9479e-06 | 7.8858 | 286422.0547
7 | 60 | CONCLUIDO | 4.9769 | 20.09 | 16.91 | 24.75 | 0.38 | 41 | 126.94 | 45 | 2.75 | 39 | 19.19 | 15889.69 | 152.87 | 1364.05 | 91.62 | 48.96 | 18921.4 | 0.53 | 0.82 | 2.3 | 1.15 | 1 | 10 | 226.4025 | 309.7739 | 280.2095 | 226402.5149 | 309773.909 | 5.0322e-06 | 7.7508 | 280209.5219
8 | 60 | CONCLUIDO | 5.0273 | 19.89 | 16.81 | 27.27 | 0.42 | 37 | 127.27 | 45 | 3 | 35 | 19.27 | 15930.42 | 150.66 | 1364.05 | 88.41 | 48.96 | 17336.83 | 0.55 | 0.82 | 2.3 | 1.05 | 1 | 10 | 224.0641 | 306.5743 | 277.3153 | 224064.0659 | 306574.34 | 5.0832e-06 | 7.6736 | 277315.3153
9 | 60 | CONCLUIDO | 5.0665 | 19.74 | 16.74 | 29.53 | 0.45 | 34 | 127.6 | 45 | 3.25 | 32 | 19.35 | 15971.17 | 145.94 | 1364.05 | 85.75 | 48.96 | 16019.38 | 0.57 | 0.83 | 2.3 | 0.98 | 1 | 10 | 220.8599 | 302.1902 | 273.3496 | 220859.8574 | 302190.2005 | 5.1228e-06 | 7.6157 | 273349.5919
10 | 60 | CONCLUIDO | 5.1304 | 19.49 | 16.59 | 33.19 | 0.48 | 30 | 127.93 | 45 | 3.5 | 28 | 19.43 | 16011.95 | 141.62 | 1364.1 | 81 | 48.96 | 13662.78 | 0.6 | 0.83 | 2.29 | 0.83 | 1 | 10 | 217.2635 | 297.2695 | 268.8985 | 217263.5151 | 297269.5264 | 5.1875e-06 | 7.5193 | 268898.54
11 | 60 | CONCLUIDO | 5.1563 | 19.39 | 16.55 | 35.46 | 0.52 | 28 | 128.26 | 45 | 3.75 | 23 | 19.51 | 16052.76 | 139.62 | 1364.07 | 79.45 | 48.96 | 12899.87 | 0.62 | 0.84 | 2.29 | 0.79 | 1 | 10 | 215.5835 | 294.9708 | 266.8192 | 215583.4863 | 294970.8369 | 5.2136e-06 | 7.4807 | 266819.2342
12 | 60 | CONCLUIDO | 5.1872 | 19.28 | 16.48 | 38.03 | 0.55 | 26 | 128.59 | 45 | 4 | 16 | 19.59 | 16093.6 | 136.47 | 1364.28 | 76.82 | 48.96 | 11596.81 | 0.64 | 0.84 | 2.3 | 0.72 | 1 | 10 | 213.404 | 291.9887 | 264.1217 | 213403.9643 | 291988.7187 | 5.2449e-06 | 7.4383 | 264121.7252
13 | 60 | CONCLUIDO | 5.1971 | 19.24 | 16.47 | 39.53 | 0.58 | 25 | 128.92 | 45 | 4.25 | 9 | 19.68 | 16134.46 | 134.85 | 1364.07 | 76.36 | 48.96 | 11368.02 | 0.64 | 0.84 | 2.3 | 0.71 | 1 | 10 | 212.4504 | 290.684 | 262.9416 | 212450.4148 | 290684.0301 | 5.2549e-06 | 7.4228 | 262941.5543
14 | 60 | CONCLUIDO | 5.211 | 19.19 | 16.44 | 41.11 | 0.62 | 24 | 129.25 | 45 | 4.5 | 2 | 19.76 | 16175.36 | 132.5 | 1364.18 | 75.36 | 48.96 | 10876.6 | 0.65 | 0.84 | 2.31 | 0.68 | 1 | 10 | 211.0526 | 288.7714 | 261.2115 | 211052.5764 | 288771.4461 | 5.2689e-06 | 7.4035 | 261211.5045
15 | 60 | CONCLUIDO | 5.2113 | 19.19 | 16.44 | 41.11 | 0.65 | 24 | 129.59 | 45 | 4.75 | 1 | 19.84 | 16216.29 | 133.16 | 1364.26 | 75.27 | 48.96 | 10829.44 | 0.65 | 0.84 | 2.31 | 0.68 | 1 | 10 | 211.3536 | 289.1833 | 261.584 | 211353.5673 | 289183.275 | 5.2693e-06 | 7.4035 | 261584.0291
16 | 60 | CONCLUIDO | 5.2105 | 19.19 | 16.45 | 41.12 | 0.68 | 24 | 129.92 | 45 | 5 | 0 | 19.92 | 16257.24 | 133.48 | 1364.26 | 75.27 | 48.96 | 10827.8 | 0.65 | 0.84 | 2.31 | 0.69 | 1 | 10 | 211.5352 | 289.4318 | 261.8089 | 211535.2255 | 289431.8278 | 5.2684e-06 | 7.4035 | 261808.8603

## RESULTADOS_25
Unnamed: 0 | Volume de calda [L] | STATUS | Capacidade operacional [ha/h] | Tempo de missao [h] | Tempo util [h] | Tempo por voo [min] | Autonomia Projetada [h] | N° Voos | MTOW [kg] | Massa Estrutura [kg] | Combustível [kg] | Abastecimentos | Massa gerador | Potência gerador [W] | Combustível consumido [L] | Calda cons [L] | Distância percorrida [km] | Distância Pulverizando [km] | RTL ACUMULADO[m] | EOC [km/km] | EOC [h/h] | Tempo de manobra [h] | Tempo rtl_rtw [h] | V pulv [m/s] | V desloc [m/s] | Preço Total por ha Simples [R$/ha] | Preço Total por ha Presumido [R$/ha] | Preço Total por ha Real [R$/ha] | Preço Total Simples [R$] | Preço Total Presumido [R$] | Prod CAPEX [ha/h/R$] | Dias Trabalhados | Preço Total Real [R$]
0 | 135 | CONCLUIDO | 2.3075 | 43.34 | 25.01 | 4.9 | 0.07 | 306 | 263.32 | 59.89 | 1 | 304 | 67.43 | 32710.1 | 420.6 | 1364.97 | 356.35 | 48.96 | 149957.45 | 0.14 | 0.55 | 2.75 | 9.25 | 1 | 10 | 874.8362 | 1196.9895 | 1082.7505 | 874836.2215 | 1196989.5133 | 1.8895e-06 | 16.7207 | 1082750.5141
1 | 135 | CONCLUIDO | 2.7806 | 35.96 | 22.19 | 6.16 | 0.08 | 216 | 263.79 | 59.89 | 1.25 | 214 | 67.65 | 32767.75 | 371.91 | 1364.43 | 262.87 | 48.96 | 103671.44 | 0.19 | 0.62 | 2.63 | 6.42 | 1 | 10 | 674.5663 | 922.9714 | 834.8843 | 674566.3386 | 922971.4243 | 2.2769e-06 | 13.8735 | 834884.327
2 | 135 | CONCLUIDO | 3.1293 | 31.96 | 20.66 | 7.42 | 0.1 | 167 | 264.25 | 59.89 | 1.5 | 165 | 67.87 | 32825.49 | 345.15 | 1364.38 | 213.66 | 48.96 | 79309.29 | 0.23 | 0.67 | 2.52 | 4.9 | 1 | 10 | 566.3483 | 774.9027 | 700.9471 | 566348.2908 | 774902.717 | 2.5625e-06 | 12.3302 | 700947.0893
3 | 135 | CONCLUIDO | 3.3844 | 29.55 | 19.77 | 8.66 | 0.12 | 137 | 264.72 | 59.89 | 1.75 | 135 | 68.09 | 32883.31 | 329.17 | 1364.21 | 184.08 | 48.96 | 64669.88 | 0.27 | 0.7 | 2.48 | 4.01 | 1 | 10 | 513.3804 | 702.4297 | 635.3908 | 513380.3672 | 702429.6672 | 2.7713e-06 | 11.4005 | 635390.7656
4 | 135 | CONCLUIDO | 3.604 | 27.75 | 19.08 | 9.95 | 0.13 | 115 | 265.19 | 59.89 | 2 | 113 | 68.31 | 32941.21 | 316.71 | 1364.26 | 162.19 | 48.96 | 53836.82 | 0.3 | 0.73 | 2.43 | 3.32 | 1 | 10 | 472.3224 | 646.2523 | 584.5749 | 472322.3657 | 646252.2981 | 2.9512e-06 | 10.706 | 584574.8858
5 | 135 | CONCLUIDO | 3.7668 | 26.55 | 18.64 | 11.18 | 0.15 | 100 | 265.66 | 59.89 | 2.25 | 98 | 68.53 | 32999.19 | 308.43 | 1364.28 | 147.82 | 48.96 | 46723.67 | 0.33 | 0.74 | 2.4 | 2.88 | 1 | 10 | 442.2085 | 605.0492 | 547.3041 | 442208.4905 | 605049.1656 | 3.0845e-06 | 10.2431 | 547304.1224
6 | 135 | CONCLUIDO | 3.9064 | 25.6 | 18.3 | 12.48 | 0.17 | 88 | 266.13 | 59.89 | 2.5 | 86 | 68.75 | 33057.26 | 301.78 | 1364.42 | 136.41 | 48.96 | 41079.82 | 0.36 | 0.76 | 2.39 | 2.54 | 1 | 10 | 416.5172 | 569.8973 | 515.5071 | 416517.2393 | 569897.2622 | 3.1988e-06 | 9.8765 | 515507.0674
7 | 135 | CONCLUIDO | 4.0213 | 24.87 | 18.02 | 13.69 | 0.18 | 79 | 266.6 | 59.89 | 2.75 | 77 | 68.97 | 33115.41 | 296 | 1364.19 | 127.77 | 48.96 | 36803.11 | 0.38 | 0.77 | 2.37 | 2.26 | 1 | 10 | 404.9276 | 554.0397 | 501.163 | 404927.5514 | 554039.7399 | 3.2929e-06 | 9.5949 | 501162.9647
8 | 135 | CONCLUIDO | 4.1271 | 24.23 | 17.79 | 15.03 | 0.2 | 71 | 267.08 | 59.89 | 3 | 69 | 69.19 | 33173.65 | 291.41 | 1364.26 | 119.71 | 48.96 | 32816.92 | 0.41 | 0.78 | 2.37 | 2.03 | 1 | 10 | 395.1769 | 540.6985 | 489.095 | 395176.89 | 540698.4548 | 3.3795e-06 | 9.348 | 489094.9532
9 | 135 | CONCLUIDO | 4.2128 | 23.74 | 17.6 | 16.24 | 0.22 | 65 | 267.55 | 59.89 | 3.25 | 63 | 69.41 | 33231.97 | 287.24 | 1364.08 | 114.46 | 48.96 | 30218.36 | 0.43 | 0.79 | 2.33 | 1.84 | 1 | 10 | 376.7701 | 515.5134 | 466.3136 | 376770.0737 | 515513.4367 | 3.4497e-06 | 9.159 | 466313.5579
10 | 135 | CONCLUIDO | 4.283 | 23.35 | 17.46 | 17.46 | 0.23 | 60 | 268.02 | 59.89 | 3.5 | 58 | 69.64 | 33290.38 | 283.8 | 1364.06 | 109.58 | 48.96 | 27805.23 | 0.45 | 0.79 | 2.34 | 1.7 | 1 | 10 | 370.7452 | 507.2699 | 458.8568 | 370745.183 | 507269.9156 | 3.5072e-06 | 9.0085 | 458856.7868
11 | 135 | CONCLUIDO | 4.3552 | 22.96 | 17.33 | 18.9 | 0.25 | 55 | 268.5 | 59.89 | 3.75 | 53 | 69.86 | 33348.87 | 280.77 | 1364.12 | 105.06 | 48.96 | 25572.03 | 0.47 | 0.8 | 2.33 | 1.57 | 1 | 10 | 364.9066 | 499.2813 | 451.6306 | 364906.5709 | 499281.2688 | 3.5663e-06 | 8.858 | 451630.5653
12 | 135 | CONCLUIDO | 4.4145 | 22.65 | 17.22 | 20.26 | 0.26 | 51 | 268.97 | 59.89 | 4 | 49 | 70.09 | 33407.45 | 277.94 | 1364.14 | 101.34 | 48.96 | 23727.93 | 0.48 | 0.8 | 2.33 | 1.46 | 1 | 10 | 360.1929 | 492.8319 | 445.7967 | 360192.9309 | 492831.8586 | 3.6149e-06 | 8.7384 | 445796.6777
13 | 135 | CONCLUIDO | 4.4641 | 22.4 | 17.12 | 21.4 | 0.28 | 48 | 269.45 | 59.89 | 4.25 | 46 | 70.31 | 33466.11 | 275.76 | 1364.06 | 98.35 | 48.96 | 22248.67 | 0.5 | 0.81 | 2.32 | 1.36 | 1 | 10 | 356.4234 | 487.6743 | 441.1313 | 356423.4499 | 487674.2884 | 3.6555e-06 | 8.642 | 441131.3388
14 | 135 | CONCLUIDO | 4.5111 | 22.17 | 17.04 | 22.72 | 0.3 | 45 | 269.92 | 59.89 | 4.5 | 43 | 70.54 | 33524.86 | 273.41 | 1364.11 | 95.5 | 48.96 | 20840.13 | 0.51 | 0.81 | 2.32 | 1.28 | 1 | 10 | 342.0922 | 468.0656 | 423.3941 | 342092.1885 | 468065.6243 | 3.694e-06 | 8.5532 | 423394.0981
15 | 135 | CONCLUIDO | 4.5666 | 21.9 | 16.92 | 24.17 | 0.31 | 42 | 270.4 | 59.89 | 4.75 | 40 | 70.76 | 33583.7 | 270.54 | 1364.07 | 91.77 | 48.96 | 18992.1 | 0.53 | 0.82 | 2.31 | 1.16 | 1 | 10 | 337.6357 | 461.9681 | 417.8785 | 337635.6982 | 461968.0578 | 3.7394e-06 | 8.4491 | 417878.4747
16 | 135 | CONCLUIDO | 4.5944 | 21.77 | 16.89 | 25.34 | 0.33 | 40 | 270.88 | 59.89 | 5 | 38 | 70.99 | 33642.62 | 268.86 | 1364.04 | 90.52 | 48.96 | 18375.08 | 0.54 | 0.82 | 2.31 | 1.13 | 1 | 10 | 335.4895 | 459.0316 | 415.2223 | 335489.5499 | 459031.6029 | 3.7622e-06 | 8.3989 | 415222.271
17 | 135 | CONCLUIDO | 4.6273 | 21.61 | 16.84 | 26.58 | 0.34 | 38 | 271.36 | 59.89 | 5.25 | 36 | 71.22 | 33701.64 | 267 | 1364.07 | 89.18 | 48.96 | 17714.32 | 0.55 | 0.82 | 2.3 | 1.08 | 1 | 10 | 333.0073 | 455.6353 | 412.1501 | 333007.2949 | 455635.2722 | 3.7891e-06 | 8.3372 | 412150.0813
18 | 135 | CONCLUIDO | 4.6595 | 21.46 | 16.79 | 27.98 | 0.36 | 36 | 271.84 | 59.89 | 5.5 | 34 | 71.45 | 33760.74 | 266.03 | 1364.03 | 87.5 | 48.96 | 16887.32 | 0.56 | 0.82 | 2.3 | 1.03 | 1 | 10 | 331.0501 | 452.9574 | 409.7278 | 331050.1216 | 452957.3813 | 3.8155e-06 | 8.2793 | 409727.7645
19 | 135 | CONCLUIDO | 4.7059 | 21.25 | 16.68 | 29.43 | 0.38 | 34 | 272.32 | 59.89 | 5.75 | 32 | 71.68 | 33820.05 | 262.7 | 1364.07 | 83.59 | 48.96 | 14939.53 | 0.59 | 0.83 | 2.3 | 0.92 | 1 | 10 | 327.1739 | 447.6538 | 404.9303 | 327173.8998 | 447653.7636 | 3.8535e-06 | 8.1983 | 404930.3167
20 | 135 | CONCLUIDO | 4.7168 | 21.2 | 16.68 | 30.33 | 0.39 | 33 | 272.8 | 59.89 | 6 | 31 | 71.91 | 33879.33 | 261.15 | 1364.13 | 84.16 | 48.96 | 15228.32 | 0.58 | 0.83 | 2.29 | 0.92 | 1 | 10 | 325.9554 | 445.9866 | 403.4222 | 325955.4072 | 445986.5682 | 3.8624e-06 | 8.179 | 403422.2361
21 | 135 | CONCLUIDO | 4.7481 | 21.06 | 16.64 | 32.21 | 0.41 | 31 | 273.28 | 59.89 | 6.25 | 29 | 72.14 | 33938.7 | 260.68 | 1364.08 | 82.42 | 48.96 | 14372.24 | 0.59 | 0.83 | 2.3 | 0.88 | 1 | 10 | 324.4005 | 443.8591 | 401.4978 | 324400.5141 | 443859.095 | 3.888e-06 | 8.125 | 401497.8059
22 | 135 | CONCLUIDO | 4.7716 | 20.96 | 16.59 | 33.17 | 0.42 | 30 | 273.76 | 59.89 | 6.5 | 28 | 72.37 | 33998.16 | 258.35 | 1364.03 | 81.08 | 48.96 | 13705.32 | 0.6 | 0.83 | 2.28 | 0.83 | 1 | 10 | 322.1873 | 440.8308 | 398.7586 | 322187.2769 | 440830.8461 | 3.9073e-06 | 8.0864 | 398758.5689
23 | 135 | CONCLUIDO | 4.7857 | 20.9 | 16.58 | 34.3 | 0.44 | 29 | 274.24 | 59.89 | 6.75 | 27 | 72.61 | 34057.71 | 256.66 | 1364.08 | 80.52 | 48.96 | 13430.29 | 0.61 | 0.84 | 2.29 | 0.82 | 1 | 10 | 320.7792 | 438.9042 | 397.0158 | 320779.1764 | 438904.2209 | 3.9188e-06 | 8.0633 | 397015.8181
24 | 135 | CONCLUIDO | 4.8079 | 20.8 | 16.53 | 35.42 | 0.45 | 28 | 274.73 | 59.89 | 7 | 26 | 72.84 | 34117.35 | 255.45 | 1364.06 | 79.02 | 48.96 | 12687.19 | 0.62 | 0.84 | 2.29 | 0.77 | 1 | 10 | 319.2116 | 436.7594 | 395.0757 | 319211.6194 | 436759.4202 | 3.937e-06 | 8.0247 | 395075.7142
25 | 135 | CONCLUIDO | 4.8246 | 20.73 | 16.51 | 36.69 | 0.47 | 27 | 275.21 | 59.89 | 7.25 | 25 | 73.08 | 34177.09 | 254.22 | 1364.02 | 78.36 | 48.96 | 12360.62 | 0.62 | 0.84 | 2.29 | 0.75 | 1 | 10 | 317.7608 | 434.7744 | 393.2801 | 317760.8045 | 434774.3513 | 3.9507e-06 | 7.9977 | 393280.0974
26 | 135 | CONCLUIDO | 4.8429 | 20.65 | 16.48 | 38.03 | 0.48 | 26 | 275.7 | 59.89 | 7.5 | 24 | 73.31 | 34236.91 | 252.43 | 1364 | 77.62 | 48.96 | 11993.82 | 0.63 | 0.84 | 2.28 | 0.72 | 1 | 10 | 316.1245 | 432.5355 | 391.2549 | 316124.4825 | 432535.4633 | 3.9656e-06 | 7.9668 | 391254.8858
27 | 135 | CONCLUIDO | 4.8608 | 20.57 | 16.46 | 39.49 | 0.5 | 25 | 276.18 | 59.89 | 7.75 | 23 | 73.55 | 34296.82 | 251.28 | 1364.04 | 76.69 | 48.96 | 11537.41 | 0.64 | 0.84 | 2.28 | 0.7 | 1 | 10 | 314.861 | 430.8068 | 389.6912 | 314861.0431 | 430806.7699 | 3.9803e-06 | 7.936 | 389691.1764
28 | 135 | CONCLUIDO | 4.8818 | 20.48 | 16.42 | 41.04 | 0.51 | 24 | 276.67 | 59.89 | 8 | 22 | 73.78 | 34356.83 | 249.67 | 1364.01 | 75.37 | 48.96 | 10879.48 | 0.65 | 0.84 | 2.28 | 0.66 | 1 | 10 | 302.4871 | 413.8762 | 374.3765 | 302487.136 | 413876.2442 | 3.9975e-06 | 7.9012 | 374376.4764
29 | 135 | CONCLUIDO | 4.901 | 20.4 | 16.39 | 42.75 | 0.53 | 23 | 277.16 | 59.89 | 8.25 | 21 | 74.02 | 34416.93 | 248.18 | 1364.04 | 74.46 | 48.96 | 10429.95 | 0.66 | 0.85 | 2.28 | 0.63 | 1 | 10 | 301.0041 | 411.8471 | 372.541 | 301004.0983 | 411847.0867 | 4.0132e-06 | 7.8704 | 372540.9788
30 | 135 | CONCLUIDO | 4.9241 | 20.31 | 16.34 | 44.57 | 0.55 | 22 | 277.65 | 59.89 | 8.5 | 20 | 74.26 | 34477.13 | 246.64 | 1364 | 73.15 | 48.96 | 9781.16 | 0.67 | 0.85 | 2.27 | 0.58 | 1 | 10 | 299.3207 | 409.5438 | 370.4576 | 299320.7404 | 409543.8421 | 4.0321e-06 | 7.8356 | 370457.5526
31 | 135 | CONCLUIDO | 4.9406 | 20.24 | 16.33 | 46.65 | 0.56 | 21 | 278.13 | 59.89 | 8.75 | 19 | 74.5 | 34537.41 | 244.44 | 1364.07 | 72.37 | 48.96 | 9396.4 | 0.68 | 0.85 | 2.27 | 0.57 | 1 | 10 | 297.6604 | 407.2722 | 368.4027 | 297660.4458 | 407272.1538 | 4.0457e-06 | 7.8086 | 368402.671
32 | 135 | CONCLUIDO | 4.9417 | 20.24 | 16.32 | 46.63 | 0.58 | 21 | 278.62 | 59.89 | 9 | 19 | 74.74 | 34597.8 | 243.85 | 1364 | 72.25 | 48.96 | 9336.68 | 0.68 | 0.85 | 2.27 | 0.56 | 1 | 10 | 297.3074 | 406.7891 | 367.9657 | 297307.4178 | 406789.1252 | 4.0466e-06 | 7.8086 | 367965.7421
33 | 135 | CONCLUIDO | 4.9602 | 20.16 | 16.3 | 48.89 | 0.59 | 20 | 279.11 | 59.89 | 9.25 | 18 | 74.98 | 34658.27 | 241.83 | 1364 | 71.41 | 48.96 | 8921.44 | 0.69 | 0.85 | 2.27 | 0.54 | 1 | 10 | 295.6544 | 404.5274 | 365.9198 | 295654.3828 | 404527.3698 | 4.0617e-06 | 7.7778 | 365919.8454
34 | 135 | CONCLUIDO | 4.9569 | 20.17 | 16.31 | 48.93 | 0.6 | 20 | 279.61 | 59.89 | 9.5 | 18 | 75.22 | 34718.84 | 240.91 | 1364 | 72.03 | 48.96 | 9230.37 | 0.68 | 0.85 | 2.27 | 0.55 | 1 | 10 | 295.3413 | 404.099 | 365.5324 | 295341.3223 | 404099.0267 | 4.059e-06 | 7.7816 | 365532.3827
35 | 135 | CONCLUIDO | 4.9804 | 20.08 | 16.27 | 51.36 | 0.62 | 19 | 280.1 | 59.89 | 9.75 | 17 | 75.46 | 34779.51 | 239.71 | 1364 | 70.53 | 48.96 | 8485.19 | 0.69 | 0.85 | 2.27 | 0.51 | 1 | 10 | 293.8827 | 402.1033 | 363.7271 | 293882.7072 | 402103.2852 | 4.0782e-06 | 7.7469 | 363727.112
36 | 135 | CONCLUIDO | 4.9742 | 20.1 | 16.29 | 51.44 | 0.63 | 19 | 280.59 | 59.89 | 10 | 17 | 75.7 | 34840.27 | 238.42 | 1364.01 | 71.08 | 48.96 | 8758.11 | 0.69 | 0.85 | 2.28 | 0.53 | 1 | 10 | 293.5109 | 401.5946 | 363.2669 | 293510.9012 | 401594.5638 | 4.0732e-06 | 7.7546 | 363266.9423
37 | 135 | CONCLUIDO | 4.9993 | 20 | 16.24 | 54.13 | 0.65 | 18 | 281.08 | 59.89 | 10.25 | 16 | 75.95 | 34901.13 | 237.76 | 1364.04 | 69.74 | 48.96 | 8094.27 | 0.7 | 0.85 | 2.27 | 0.48 | 1 | 10 | 292.249 | 399.868 | 361.7051 | 292248.9876 | 399867.958 | 4.0937e-06 | 7.716 | 361705.1213
38 | 135 | CONCLUIDO | 4.9949 | 20.02 | 16.26 | 54.19 | 0.66 | 18 | 281.58 | 59.89 | 10.5 | 16 | 76.19 | 34962.08 | 235.77 | 1364.1 | 70.02 | 48.96 | 8235.04 | 0.7 | 0.85 | 2.27 | 0.5 | 1 | 10 | 291.4803 | 398.8162 | 360.7538 | 291480.3241 | 398816.2386 | 4.0901e-06 | 7.7238 | 360753.7766
39 | 135 | CONCLUIDO | 5.0171 | 19.93 | 16.22 | 57.25 | 0.68 | 17 | 282.07 | 59.89 | 10.75 | 15 | 76.44 | 35023.13 | 234.06 | 1364 | 68.97 | 48.96 | 7713.57 | 0.71 | 0.85 | 2.27 | 0.46 | 1 | 10 | 289.8457 | 396.5797 | 358.7306 | 289845.6853 | 396579.6538 | 4.1083e-06 | 7.689 | 358730.6482
40 | 135 | CONCLUIDO | 5.0144 | 19.94 | 16.23 | 57.28 | 0.69 | 17 | 282.57 | 59.89 | 11 | 15 | 76.68 | 35084.28 | 233 | 1364.1 | 69.33 | 48.96 | 7894.95 | 0.71 | 0.85 | 2.27 | 0.47 | 1 | 10 | 289.4461 | 396.0329 | 358.2361 | 289446.0883 | 396032.9075 | 4.1061e-06 | 7.6929 | 358236.0826
41 | 135 | CONCLUIDO | 5.0402 | 19.84 | 16.18 | 60.67 | 0.71 | 16 | 283.06 | 59.89 | 11.25 | 14 | 76.93 | 35145.53 | 231.61 | 1364.02 | 67.67 | 48.96 | 7068.49 | 0.72 | 0.86 | 2.26 | 0.42 | 1 | 10 | 287.8426 | 393.839 | 356.2515 | 287842.6136 | 393838.9626 | 4.1272e-06 | 7.6543 | 356251.5248
42 | 135 | CONCLUIDO | 5.036 | 19.86 | 16.2 | 60.73 | 0.72 | 16 | 283.56 | 59.89 | 11.5 | 14 | 77.18 | 35206.88 | 230.59 | 1364.01 | 68.17 | 48.96 | 7320.33 | 0.72 | 0.86 | 2.27 | 0.44 | 1 | 10 | 287.5361 | 393.4196 | 355.8721 | 287536.0847 | 393419.5562 | 4.1238e-06 | 7.662 | 355872.146
43 | 135 | CONCLUIDO | 5.0593 | 19.77 | 16.15 | 64.62 | 0.74 | 15 | 284.06 | 59.89 | 11.75 | 13 | 77.42 | 35268.32 | 229 | 1364.12 | 66.84 | 48.96 | 6657.61 | 0.73 | 0.86 | 2.26 | 0.39 | 1 | 10 | 285.9292 | 391.2209 | 353.8834 | 285929.1893 | 391220.9311 | 4.1429e-06 | 7.6273 | 353883.3546
44 | 135 | CONCLUIDO | 5.0606 | 19.76 | 16.15 | 64.6 | 0.75 | 15 | 284.56 | 59.89 | 12 | 13 | 77.67 | 35329.87 | 227.58 | 1364.05 | 66.73 | 48.96 | 6605.52 | 0.73 | 0.86 | 2.26 | 0.39 | 1 | 10 | 285.2112 | 390.2386 | 352.9947 | 285211.2149 | 390238.5668 | 4.1439e-06 | 7.6235 | 352994.7457
45 | 135 | CONCLUIDO | 5.0585 | 19.77 | 16.16 | 64.63 | 0.77 | 15 | 285.06 | 59.89 | 12.25 | 13 | 77.92 | 35391.51 | 225.38 | 1364.03 | 66.88 | 48.96 | 6680.45 | 0.73 | 0.86 | 2.26 | 0.4 | 1 | 10 | 284.2495 | 388.9227 | 351.8045 | 284249.4908 | 388922.6935 | 4.1422e-06 | 7.6273 | 351804.4575
46 | 135 | CONCLUIDO | 5.0781 | 19.69 | 16.13 | 69.14 | 0.78 | 14 | 285.56 | 59.89 | 12.5 | 12 | 78.17 | 35453.26 | 223.96 | 1364.02 | 66.04 | 48.96 | 6266.05 | 0.74 | 0.86 | 2.27 | 0.37 | 1 | 10 | 282.9086 | 387.088 | 350.1448 | 282908.5507 | 387087.9601 | 4.1582e-06 | 7.5965 | 350144.8285
47 | 135 | CONCLUIDO | 5.0806 | 19.68 | 16.12 | 69.09 | 0.79 | 14 | 286.06 | 59.89 | 12.75 | 12 | 78.42 | 35515.1 | 222.87 | 1364.08 | 65.9 | 48.96 | 6193.31 | 0.74 | 0.86 | 2.26 | 0.36 | 1 | 10 | 282.289 | 386.2403 | 349.378 | 282289.0121 | 386240.28 | 4.1603e-06 | 7.5926 | 349378.0498
48 | 135 | CONCLUIDO | 5.0791 | 19.69 | 16.13 | 69.12 | 0.81 | 14 | 286.56 | 59.89 | 13 | 12 | 78.68 | 35577.18 | 221.54 | 1364.05 | 66.16 | 48.96 | 6325.87 | 0.74 | 0.86 | 2.26 | 0.37 | 1 | 10 | 281.7266 | 385.4708 | 348.682 | 281726.627 | 385470.7999 | 4.1591e-06 | 7.5965 | 348682.0078
49 | 135 | CONCLUIDO | 5.0935 | 19.63 | 16.12 | 74.41 | 0.82 | 13 | 287.07 | 59.89 | 13.25 | 11 | 78.93 | 35639.23 | 220.92 | 1364.06 | 65.92 | 48.96 | 6212.03 | 0.74 | 0.86 | 2.26 | 0.36 | 1 | 10 | 280.9848 | 384.4558 | 347.7639 | 280984.7779 | 384455.7693 | 4.1709e-06 | 7.5733 | 347763.8503
50 | 135 | CONCLUIDO | 5.0968 | 19.62 | 16.11 | 74.35 | 0.84 | 13 | 287.57 | 59.89 | 13.5 | 11 | 79.18 | 35701.38 | 220.51 | 1364.15 | 65.22 | 48.96 | 5860.94 | 0.75 | 0.86 | 2.27 | 0.35 | 1 | 10 | 280.6676 | 384.0218 | 347.3713 | 280667.6019 | 384021.795 | 4.1736e-06 | 7.5694 | 347371.2939
51 | 135 | CONCLUIDO | 5.0991 | 19.61 | 16.1 | 74.31 | 0.85 | 13 | 288.08 | 59.89 | 13.75 | 9 | 79.44 | 35763.64 | 219.32 | 1364.01 | 65.12 | 48.96 | 5809.67 | 0.75 | 0.86 | 2.26 | 0.34 | 1 | 10 | 280.0098 | 383.1217 | 346.5571 | 280009.7715 | 383121.7226 | 4.1754e-06 | 7.5656 | 346557.1231
52 | 135 | CONCLUIDO | 5.0978 | 19.62 | 16.11 | 74.34 | 0.86 | 13 | 288.58 | 59.89 | 14 | 8 | 79.69 | 35826 | 218.23 | 1364 | 65.21 | 48.96 | 5854 | 0.75 | 0.86 | 2.26 | 0.35 | 1 | 10 | 279.5569 | 382.5021 | 345.9966 | 279556.8762 | 382502.0512 | 4.1744e-06 | 7.5694 | 345996.5923
53 | 135 | CONCLUIDO | 5.1226 | 19.52 | 16.06 | 80.31 | 0.88 | 12 | 289.09 | 59.89 | 14.25 | 7 | 79.95 | 35888.47 | 215.41 | 1364.07 | 63.66 | 48.96 | 5084.19 | 0.77 | 0.86 | 2.26 | 0.3 | 1 | 10 | 277.3824 | 379.5269 | 343.3054 | 277382.4472 | 379526.9014 | 4.1947e-06 | 7.5309 | 343305.3866
54 | 135 | CONCLUIDO | 5.1209 | 19.53 | 16.07 | 80.34 | 0.89 | 12 | 289.6 | 59.89 | 14.5 | 6 | 80.21 | 35951.04 | 215.08 | 1364.07 | 63.77 | 48.96 | 5137.64 | 0.77 | 0.86 | 2.27 | 0.31 | 1 | 10 | 277.3012 | 379.4157 | 343.2048 | 277301.1663 | 379415.6894 | 4.1933e-06 | 7.5347 | 343204.7885
55 | 135 | CONCLUIDO | 5.1197 | 19.53 | 16.07 | 80.36 | 0.91 | 12 | 290.1 | 59.89 | 14.75 | 6 | 80.47 | 36013.72 | 214.58 | 1364 | 64.04 | 48.96 | 5273.08 | 0.76 | 0.86 | 2.26 | 0.31 | 1 | 10 | 277.0988 | 379.1388 | 342.9543 | 277098.7957 | 379138.797 | 4.1923e-06 | 7.5347 | 342954.3224
56 | 135 | CONCLUIDO | 5.1212 | 19.53 | 16.07 | 80.33 | 0.92 | 12 | 290.61 | 59.89 | 15 | 5 | 80.73 | 36076.5 | 215.08 | 1364 | 63.67 | 48.96 | 5090.96 | 0.77 | 0.86 | 2.27 | 0.31 | 1 | 10 | 277.2927 | 379.4041 | 343.1943 | 277292.709 | 379404.1177 | 4.1935e-06 | 7.5347 | 343194.3212
57 | 135 | CONCLUIDO | 5.1174 | 19.54 | 16.08 | 80.41 | 0.93 | 12 | 291.12 | 59.89 | 15.25 | 5 | 80.99 | 36139.39 | 215.61 | 1364.03 | 64.13 | 48.96 | 5318.43 | 0.76 | 0.86 | 2.27 | 0.32 | 1 | 10 | 277.677 | 379.93 | 343.67 | 277677.0485 | 379929.988 | 4.1904e-06 | 7.5386 | 343670.0032
58 | 135 | CONCLUIDO | 5.1181 | 19.54 | 16.08 | 80.39 | 0.95 | 12 | 291.63 | 59.89 | 15.5 | 4 | 81.25 | 36202.38 | 215.71 | 1364 | 64.12 | 48.96 | 5317.27 | 0.76 | 0.86 | 2.27 | 0.32 | 1 | 10 | 277.7045 | 379.9676 | 343.704 | 277704.508 | 379967.5593 | 4.191e-06 | 7.5386 | 343703.9888
59 | 135 | CONCLUIDO | 5.1176 | 19.54 | 16.08 | 80.4 | 0.96 | 12 | 292.15 | 59.89 | 15.75 | 2 | 81.51 | 36265.48 | 213.6 | 1364 | 63.99 | 48.96 | 5247.65 | 0.77 | 0.86 | 2.27 | 0.32 | 1 | 10 | 276.7214 | 378.6225 | 342.4873 | 276721.4379 | 378622.4794 | 4.1906e-06 | 7.5386 | 342487.2814
60 | 135 | CONCLUIDO | 5.1197 | 19.53 | 16.07 | 80.36 | 0.97 | 12 | 292.66 | 59.89 | 16 | 2 | 81.77 | 36328.69 | 213.04 | 1364.01 | 63.93 | 48.96 | 5219.27 | 0.77 | 0.86 | 2.27 | 0.31 | 1 | 10 | 276.3713 | 378.1434 | 342.0539 | 276371.2691 | 378143.363 | 4.1923e-06 | 7.5347 | 342053.8911
61 | 135 | CONCLUIDO | 5.1196 | 19.53 | 16.07 | 80.37 | 0.99 | 12 | 293.17 | 59.89 | 16.25 | 0 | 82.03 | 36392.01 | 213.05 | 1364.02 | 63.88 | 48.96 | 5193.71 | 0.77 | 0.86 | 2.27 | 0.31 | 1 | 10 | 276.3788 | 378.1537 | 342.0632 | 276378.7952 | 378153.6605 | 4.1922e-06 | 7.5347 | 342063.2059

## RESULTADOS_14
Unnamed: 0 | Volume de calda [L] | STATUS | Capacidade operacional [ha/h] | Tempo de missao [h] | Tempo util [h] | Tempo por voo [min] | Autonomia Projetada [h] | N° Voos | MTOW [kg] | Massa Estrutura [kg] | Combustível [kg] | Abastecimentos | Massa gerador | Potência gerador [W] | Combustível consumido [L] | Calda cons [L] | Distância percorrida [km] | Distância Pulverizando [km] | RTL ACUMULADO[m] | EOC [km/km] | EOC [h/h] | Tempo de manobra [h] | Tempo rtl_rtw [h] | V pulv [m/s] | V desloc [m/s] | Preço Total por ha Simples [R$/ha] | Preço Total por ha Presumido [R$/ha] | Preço Total por ha Real [R$/ha] | Preço Total Simples [R$] | Preço Total Presumido [R$] | Prod CAPEX [ha/h/R$] | Dias Trabalhados | Preço Total Real [R$]
0 | 80 | CONCLUIDO | 3.3814 | 29.57 | 21.26 | 6.86 | 0.11 | 186 | 159.12 | 50.28 | 1 | 184 | 27.84 | 19859.16 | 256.13 | 1364.43 | 233.23 | 48.96 | 89001.25 | 0.21 | 0.65 | 2.55 | 5.49 | 1 | 10 | 436.5649 | 597.3273 | 540.3192 | 436564.8596 | 597327.3008 | 3.1815e-06 | 11.4082 | 540319.2216
1 | 80 | CONCLUIDO | 3.775 | 26.49 | 19.75 | 8.65 | 0.14 | 137 | 159.48 | 50.28 | 1.25 | 135 | 27.95 | 19902.91 | 236.01 | 1364.12 | 184.08 | 48.96 | 64671.3 | 0.27 | 0.7 | 2.46 | 3.99 | 1 | 10 | 372.7372 | 509.9955 | 461.3222 | 372737.2121 | 509995.4976 | 3.5518e-06 | 10.2199 | 461322.2431
2 | 80 | CONCLUIDO | 4.0451 | 24.72 | 18.88 | 10.4 | 0.17 | 109 | 159.83 | 50.28 | 1.5 | 107 | 28.05 | 19946.71 | 223.8 | 1364.29 | 156.2 | 48.96 | 50867.97 | 0.31 | 0.73 | 2.41 | 3.12 | 1 | 10 | 339.0179 | 463.8592 | 419.5892 | 339017.886 | 463859.228 | 3.8059e-06 | 9.537 | 419589.1543
3 | 80 | CONCLUIDO | 4.2424 | 23.57 | 18.35 | 12.23 | 0.19 | 90 | 160.19 | 50.28 | 1.75 | 88 | 28.16 | 19990.53 | 215.44 | 1364.24 | 138.37 | 48.96 | 42048.71 | 0.35 | 0.76 | 2.38 | 2.58 | 1 | 10 | 314.1622 | 429.8505 | 388.8262 | 314162.1511 | 429850.515 | 3.9916e-06 | 9.0934 | 388826.1851
4 | 80 | CONCLUIDO | 4.4043 | 22.71 | 17.93 | 14.16 | 0.22 | 76 | 160.54 | 50.28 | 2 | 74 | 28.26 | 20034.4 | 208.69 | 1364.13 | 124.81 | 48.96 | 35342.22 | 0.39 | 0.77 | 2.36 | 2.17 | 1 | 10 | 302.9615 | 414.5252 | 374.9635 | 302961.4518 | 414525.224 | 4.1439e-06 | 8.7616 | 374963.5184
5 | 80 | CONCLUIDO | 4.5239 | 22.1 | 17.65 | 16.05 | 0.25 | 66 | 160.9 | 50.28 | 2.25 | 64 | 28.37 | 20078.3 | 203.47 | 1364.12 | 115.51 | 48.96 | 30739.01 | 0.42 | 0.78 | 2.35 | 1.89 | 1 | 10 | 285.3493 | 390.4275 | 353.1657 | 285349.3245 | 390427.5345 | 4.2564e-06 | 8.5262 | 353165.6785
6 | 80 | CONCLUIDO | 4.6339 | 21.58 | 17.39 | 17.99 | 0.27 | 58 | 161.26 | 50.28 | 2.5 | 56 | 28.48 | 20122.23 | 198.5 | 1364.14 | 107.05 | 48.96 | 26551.94 | 0.46 | 0.8 | 2.33 | 1.63 | 1 | 10 | 278.3604 | 380.8649 | 344.5157 | 278360.3663 | 380864.9335 | 4.3599e-06 | 8.3256 | 344515.7188
7 | 80 | CONCLUIDO | 4.7112 | 21.23 | 17.23 | 19.88 | 0.3 | 52 | 161.61 | 50.28 | 2.75 | 50 | 28.58 | 20166.2 | 194.73 | 1364.04 | 101.74 | 48.96 | 23923.48 | 0.48 | 0.8 | 2.32 | 1.47 | 1 | 10 | 273.6702 | 374.4476 | 338.7109 | 273670.1879 | 374447.6246 | 4.4326e-06 | 8.1906 | 338710.8689
8 | 80 | CONCLUIDO | 4.7782 | 20.93 | 17.09 | 21.82 | 0.33 | 47 | 161.97 | 50.28 | 3 | 45 | 28.69 | 20210.21 | 191.11 | 1364.29 | 97.22 | 48.96 | 21688.39 | 0.5 | 0.81 | 2.32 | 1.33 | 1 | 10 | 269.5463 | 368.8052 | 333.6069 | 269546.3321 | 368805.1831 | 4.4957e-06 | 8.0748 | 333606.934
9 | 80 | CONCLUIDO | 4.8349 | 20.68 | 16.97 | 23.68 | 0.35 | 43 | 162.33 | 50.28 | 3.25 | 41 | 28.8 | 20254.26 | 188.16 | 1364.11 | 93.41 | 48.96 | 19802.7 | 0.52 | 0.82 | 2.31 | 1.21 | 1 | 10 | 266.0284 | 363.9918 | 329.253 | 266028.436 | 363991.8425 | 4.549e-06 | 7.9784 | 329252.9719
10 | 80 | CONCLUIDO | 4.8902 | 20.45 | 16.87 | 25.95 | 0.38 | 39 | 162.68 | 50.28 | 3.5 | 37 | 28.9 | 20298.34 | 184.91 | 1364.07 | 89.97 | 48.96 | 18102.84 | 0.54 | 0.82 | 2.31 | 1.11 | 1 | 10 | 252.7727 | 345.8548 | 312.8469 | 252772.7275 | 345854.7973 | 4.6011e-06 | 7.8897 | 312846.9008
11 | 80 | CONCLUIDO | 4.9348 | 20.26 | 16.78 | 27.97 | 0.41 | 36 | 163.04 | 50.28 | 3.75 | 34 | 29.01 | 20342.46 | 182.24 | 1364.08 | 87.26 | 48.96 | 16766.26 | 0.56 | 0.83 | 2.3 | 1.02 | 1 | 10 | 250.092 | 342.1869 | 309.529 | 250091.962 | 342186.8556 | 4.643e-06 | 7.8164 | 309529.0224
12 | 80 | CONCLUIDO | 4.9816 | 20.07 | 16.69 | 30.34 | 0.43 | 33 | 163.4 | 50.28 | 4 | 31 | 29.12 | 20386.62 | 178.3 | 1364.02 | 84.16 | 48.96 | 15230.81 | 0.58 | 0.83 | 2.29 | 0.93 | 1 | 10 | 246.7878 | 337.6659 | 305.4395 | 246787.7508 | 337665.8882 | 4.6871e-06 | 7.7431 | 305439.5297
13 | 80 | CONCLUIDO | 5.0113 | 19.95 | 16.63 | 32.19 | 0.46 | 31 | 163.76 | 50.28 | 4.25 | 29 | 29.23 | 20430.81 | 176.27 | 1364.15 | 82.45 | 48.96 | 14385.51 | 0.59 | 0.83 | 2.29 | 0.87 | 1 | 10 | 244.9435 | 335.1425 | 303.157 | 244943.5285 | 335142.5418 | 4.715e-06 | 7.6968 | 303157.008
14 | 80 | CONCLUIDO | 5.0419 | 19.83 | 16.57 | 34.29 | 0.49 | 29 | 164.12 | 50.28 | 4.5 | 27 | 29.34 | 20475.04 | 172.65 | 1364.02 | 80.49 | 48.96 | 13413.17 | 0.61 | 0.84 | 2.29 | 0.82 | 1 | 10 | 242.3369 | 331.576 | 299.9309 | 242336.898 | 331576.035 | 4.7438e-06 | 7.6505 | 299930.8836
15 | 80 | CONCLUIDO | 5.0742 | 19.71 | 16.51 | 36.7 | 0.51 | 27 | 164.48 | 50.28 | 4.75 | 25 | 29.45 | 20519.3 | 170 | 1364.06 | 78.69 | 48.96 | 12525.34 | 0.62 | 0.84 | 2.28 | 0.75 | 1 | 10 | 240.185 | 328.6318 | 297.2676 | 240185.0317 | 328631.7566 | 4.7742e-06 | 7.6042 | 297267.603
16 | 80 | CONCLUIDO | 5.1073 | 19.58 | 16.45 | 39.48 | 0.54 | 25 | 164.83 | 50.28 | 5 | 23 | 29.55 | 20563.61 | 167.35 | 1364.02 | 76.33 | 48.96 | 11355.81 | 0.64 | 0.84 | 2.28 | 0.69 | 1 | 10 | 238.0424 | 325.7001 | 294.6158 | 238042.4009 | 325700.1146 | 4.8053e-06 | 7.554 | 294615.7528
17 | 80 | CONCLUIDO | 5.1242 | 19.52 | 16.42 | 41.04 | 0.56 | 24 | 165.19 | 50.28 | 5.25 | 22 | 29.66 | 20607.95 | 165.33 | 1364.02 | 75.54 | 48.96 | 10965.18 | 0.65 | 0.84 | 2.28 | 0.66 | 1 | 10 | 236.6457 | 323.789 | 292.8871 | 236645.6534 | 323789.023 | 4.8212e-06 | 7.5309 | 292887.0531
18 | 80 | CONCLUIDO | 5.1558 | 19.4 | 16.36 | 44.62 | 0.59 | 22 | 165.55 | 50.28 | 5.5 | 20 | 29.77 | 20652.33 | 161.39 | 1364.08 | 73.53 | 48.96 | 9971.38 | 0.67 | 0.85 | 2.28 | 0.6 | 1 | 10 | 233.8032 | 319.8998 | 289.369 | 233803.1503 | 319899.7849 | 4.851e-06 | 7.4846 | 289368.9984
19 | 80 | CONCLUIDO | 5.1716 | 19.34 | 16.34 | 46.67 | 0.61 | 21 | 165.91 | 50.28 | 5.75 | 18 | 29.88 | 20696.74 | 158.46 | 1364 | 72.64 | 48.96 | 9529.92 | 0.67 | 0.85 | 2.28 | 0.58 | 1 | 10 | 232.0518 | 317.5035 | 287.2014 | 232051.8164 | 317503.5325 | 4.8658e-06 | 7.4614 | 287201.441
20 | 80 | CONCLUIDO | 5.1871 | 19.28 | 16.31 | 48.93 | 0.64 | 20 | 166.27 | 50.28 | 6 | 14 | 29.99 | 20741.2 | 155.89 | 1364.11 | 71.55 | 48.96 | 8987.77 | 0.68 | 0.85 | 2.28 | 0.55 | 1 | 10 | 230.4639 | 315.3309 | 285.2362 | 230463.9304 | 315330.9169 | 4.8804e-06 | 7.4383 | 285236.1768
21 | 80 | CONCLUIDO | 5.1839 | 19.29 | 16.32 | 48.97 | 0.66 | 20 | 166.64 | 50.28 | 6.25 | 10 | 30.11 | 20785.69 | 155.63 | 1364 | 71.8 | 48.96 | 9112.56 | 0.68 | 0.85 | 2.29 | 0.56 | 1 | 10 | 230.4302 | 315.2848 | 285.1945 | 230430.2206 | 315284.7936 | 4.8774e-06 | 7.4421 | 285194.4554
22 | 80 | CONCLUIDO | 5.2001 | 19.23 | 16.29 | 51.45 | 0.69 | 19 | 167 | 50.28 | 6.5 | 7 | 30.22 | 20830.22 | 152.73 | 1364 | 70.94 | 48.96 | 8690.02 | 0.69 | 0.85 | 2.29 | 0.53 | 1 | 10 | 228.6832 | 312.8944 | 283.0322 | 228683.1961 | 312894.4378 | 4.8926e-06 | 7.419 | 283032.2318
23 | 80 | CONCLUIDO | 5.1977 | 19.24 | 16.3 | 51.48 | 0.71 | 19 | 167.36 | 50.28 | 6.75 | 3 | 30.33 | 20874.78 | 152.81 | 1364.07 | 70.97 | 48.96 | 8704.05 | 0.69 | 0.85 | 2.29 | 0.54 | 1 | 10 | 228.7904 | 313.0412 | 283.165 | 228790.4349 | 313041.1665 | 4.8904e-06 | 7.4228 | 283164.9569
24 | 80 | CONCLUIDO | 5.1973 | 19.24 | 16.3 | 51.49 | 0.74 | 19 | 167.72 | 50.28 | 7 | 1 | 30.44 | 20919.39 | 152.85 | 1364.05 | 71.04 | 48.96 | 8739.33 | 0.69 | 0.85 | 2.29 | 0.54 | 1 | 10 | 228.8172 | 313.0778 | 283.1981 | 228817.1869 | 313077.7698 | 4.89e-06 | 7.4228 | 283198.0669
25 | 80 | CONCLUIDO | 5.1968 | 19.24 | 16.31 | 51.49 | 0.76 | 19 | 168.08 | 50.28 | 7.25 | 0 | 30.55 | 20964.03 | 152.91 | 1364.07 | 71.09 | 48.96 | 8763.64 | 0.69 | 0.85 | 2.29 | 0.55 | 1 | 10 | 228.8765 | 313.159 | 283.2715 | 228876.5319 | 313158.9683 | 4.8895e-06 | 7.4228 | 283271.5159

## RESULTADOS_21
Unnamed: 0 | Volume de calda [L] | STATUS | Capacidade operacional [ha/h] | Tempo de missao [h] | Tempo util [h] | Tempo por voo [min] | Autonomia Projetada [h] | N° Voos | MTOW [kg] | Massa Estrutura [kg] | Combustível [kg] | Abastecimentos | Massa gerador | Potência gerador [W] | Combustível consumido [L] | Calda cons [L] | Distância percorrida [km] | Distância Pulverizando [km] | RTL ACUMULADO[m] | EOC [km/km] | EOC [h/h] | Tempo de manobra [h] | Tempo rtl_rtw [h] | V pulv [m/s] | V desloc [m/s] | Preço Total por ha Simples [R$/ha] | Preço Total por ha Presumido [R$/ha] | Preço Total por ha Real [R$/ha] | Preço Total Simples [R$] | Preço Total Presumido [R$] | Prod CAPEX [ha/h/R$] | Dias Trabalhados | Preço Total Real [R$]
0 | 115 | CONCLUIDO | 2.6681 | 37.48 | 23.5 | 5.46 | 0.08 | 258 | 222.93 | 56.94 | 1 | 256 | 49.99 | 27728.69 | 354.73 | 1364.6 | 306.54 | 48.96 | 125293.91 | 0.16 | 0.59 | 2.66 | 7.73 | 1 | 10 | 670.7123 | 917.6982 | 830.1144 | 670712.3302 | 917698.1999 | 2.2822e-06 | 14.4599 | 830114.3717
1 | 115 | CONCLUIDO | 3.1264 | 31.99 | 21.21 | 6.88 | 0.1 | 185 | 223.35 | 56.94 | 1.25 | 183 | 50.15 | 27780.03 | 318.7 | 1364.54 | 231.94 | 48.96 | 88360.38 | 0.21 | 0.65 | 2.53 | 5.44 | 1 | 10 | 537.768 | 735.7979 | 665.5744 | 537768.0268 | 735797.939 | 2.6742e-06 | 12.3418 | 665574.4164
2 | 115 | CONCLUIDO | 3.4449 | 29.03 | 20 | 8.28 | 0.12 | 145 | 223.76 | 56.94 | 1.5 | 143 | 50.32 | 27831.42 | 299.29 | 1364.32 | 192.64 | 48.96 | 68910.43 | 0.25 | 0.69 | 2.47 | 4.24 | 1 | 10 | 467.5739 | 639.7552 | 578.6979 | 467573.8667 | 639755.1923 | 2.9467e-06 | 11.1998 | 578697.8547
3 | 115 | CONCLUIDO | 3.6948 | 27.07 | 19.18 | 9.67 | 0.14 | 119 | 224.18 | 56.94 | 1.75 | 117 | 50.49 | 27882.87 | 285.81 | 1364.23 | 165.83 | 48.96 | 55634.78 | 0.3 | 0.72 | 2.42 | 3.42 | 1 | 10 | 425.8789 | 582.7063 | 527.0936 | 425878.9014 | 582706.3014 | 3.1604e-06 | 10.4437 | 527093.6298
4 | 115 | CONCLUIDO | 3.8826 | 25.76 | 18.66 | 11.09 | 0.16 | 101 | 224.6 | 56.94 | 2 | 99 | 50.65 | 27934.37 | 276.54 | 1364.16 | 148.7 | 48.96 | 47159.89 | 0.33 | 0.74 | 2.4 | 2.9 | 1 | 10 | 405.9629 | 555.4564 | 502.4444 | 405962.9376 | 555456.401 | 3.3211e-06 | 9.9383 | 502444.4217
5 | 115 | CONCLUIDO | 4.0254 | 24.84 | 18.32 | 12.49 | 0.18 | 88 | 225.01 | 56.94 | 2.25 | 86 | 50.82 | 27985.94 | 270.33 | 1364.14 | 137.27 | 48.96 | 41512.02 | 0.36 | 0.76 | 2.39 | 2.56 | 1 | 10 | 382.3998 | 523.2163 | 473.2812 | 382399.7856 | 523216.2569 | 3.4432e-06 | 9.5833 | 473281.2317
6 | 115 | CONCLUIDO | 4.1687 | 23.99 | 17.95 | 13.99 | 0.2 | 77 | 225.43 | 56.94 | 2.5 | 75 | 50.99 | 28037.57 | 263.7 | 1364.18 | 125.04 | 48.96 | 35450.59 | 0.39 | 0.77 | 2.37 | 2.19 | 1 | 10 | 369.6651 | 505.7921 | 457.52 | 369665.1016 | 505792.1004 | 3.5658e-06 | 9.2554 | 457520.0123
7 | 115 | CONCLUIDO | 4.2695 | 23.42 | 17.73 | 15.42 | 0.22 | 69 | 225.85 | 56.94 | 2.75 | 67 | 51.16 | 28089.25 | 259.25 | 1364.3 | 118.17 | 48.96 | 32053.16 | 0.41 | 0.78 | 2.35 | 1.97 | 1 | 10 | 351.1121 | 480.4071 | 434.5577 | 351112.098 | 480407.0625 | 3.652e-06 | 9.0355 | 434557.6867
8 | 115 | CONCLUIDO | 4.3696 | 22.89 | 17.5 | 16.94 | 0.24 | 62 | 226.27 | 56.94 | 3 | 60 | 51.33 | 28140.99 | 254.42 | 1364.11 | 110.78 | 48.96 | 28397.43 | 0.44 | 0.79 | 2.34 | 1.74 | 1 | 10 | 343.015 | 469.3282 | 424.5362 | 343014.9847 | 469328.2348 | 3.7376e-06 | 8.831 | 424536.2068
9 | 115 | CONCLUIDO | 4.4374 | 22.54 | 17.37 | 18.29 | 0.25 | 57 | 226.69 | 56.94 | 3.25 | 55 | 51.5 | 28192.8 | 251.59 | 1364.18 | 106.58 | 48.96 | 26317.98 | 0.46 | 0.8 | 2.33 | 1.61 | 1 | 10 | 338.1642 | 462.6912 | 418.5326 | 338164.208 | 462691.1881 | 3.7956e-06 | 8.696 | 418532.5905
10 | 115 | CONCLUIDO | 4.5131 | 22.16 | 17.21 | 19.86 | 0.27 | 52 | 227.11 | 56.94 | 3.5 | 50 | 51.67 | 28244.66 | 247.92 | 1364.23 | 101.58 | 48.96 | 23845.4 | 0.48 | 0.8 | 2.32 | 1.45 | 1 | 10 | 322.1429 | 440.7701 | 398.7036 | 322142.8736 | 440770.0916 | 3.8604e-06 | 8.5494 | 398703.6127
11 | 115 | CONCLUIDO | 4.568 | 21.89 | 17.12 | 21.4 | 0.29 | 48 | 227.53 | 56.94 | 3.75 | 46 | 51.84 | 28296.58 | 245.27 | 1364.1 | 98.24 | 48.96 | 22197.35 | 0.5 | 0.81 | 2.32 | 1.36 | 1 | 10 | 318.1348 | 435.286 | 393.7429 | 318134.7709 | 435286.0287 | 3.9073e-06 | 8.4452 | 393742.941
12 | 115 | CONCLUIDO | 4.615 | 21.67 | 17.03 | 22.71 | 0.31 | 45 | 227.95 | 56.94 | 4 | 43 | 52.01 | 28348.56 | 242.93 | 1364.16 | 95.41 | 48.96 | 20795.44 | 0.51 | 0.81 | 2.31 | 1.27 | 1 | 10 | 314.8488 | 430.79 | 389.676 | 314848.7608 | 430789.9646 | 3.9475e-06 | 8.3603 | 389675.975
13 | 115 | CONCLUIDO | 4.6651 | 21.44 | 16.93 | 24.19 | 0.33 | 42 | 228.38 | 56.94 | 4.25 | 40 | 52.18 | 28400.61 | 240.46 | 1364.07 | 92.07 | 48.96 | 19140.5 | 0.53 | 0.82 | 2.31 | 1.17 | 1 | 10 | 311.4204 | 426.0991 | 385.4328 | 311420.406 | 426099.1385 | 3.9904e-06 | 8.2716 | 385432.8347
14 | 115 | CONCLUIDO | 4.7078 | 21.24 | 16.87 | 25.95 | 0.35 | 39 | 228.8 | 56.94 | 4.5 | 37 | 52.36 | 28452.71 | 237.95 | 1364.14 | 89.85 | 48.96 | 18045.92 | 0.54 | 0.82 | 2.31 | 1.11 | 1 | 10 | 308.4165 | 421.9891 | 381.7151 | 308416.5451 | 421989.1234 | 4.0269e-06 | 8.1944 | 381715.0738
15 | 115 | CONCLUIDO | 4.7384 | 21.1 | 16.82 | 27.27 | 0.37 | 37 | 229.22 | 56.94 | 4.75 | 35 | 52.53 | 28504.87 | 236.82 | 1364.06 | 88.12 | 48.96 | 17190.37 | 0.56 | 0.82 | 2.31 | 1.06 | 1 | 10 | 306.6197 | 419.5305 | 379.4911 | 306619.6541 | 419530.5379 | 4.0531e-06 | 8.1404 | 379491.1321
16 | 115 | CONCLUIDO | 4.7755 | 20.94 | 16.74 | 28.7 | 0.39 | 35 | 229.65 | 56.94 | 5 | 33 | 52.7 | 28557.1 | 233.88 | 1364.05 | 86.29 | 48.96 | 16285.9 | 0.57 | 0.83 | 2.29 | 0.98 | 1 | 10 | 303.6249 | 415.433 | 375.7847 | 303624.9476 | 415433.0483 | 4.0848e-06 | 8.0787 | 375784.7012
17 | 115 | CONCLUIDO | 4.8154 | 20.77 | 16.66 | 30.29 | 0.41 | 33 | 230.07 | 56.94 | 5.25 | 31 | 52.88 | 28609.38 | 231.38 | 1364 | 83.26 | 48.96 | 14779.38 | 0.59 | 0.83 | 2.29 | 0.9 | 1 | 10 | 300.8042 | 411.5736 | 372.2936 | 300804.1997 | 411573.5766 | 4.119e-06 | 8.0131 | 372293.5721
18 | 115 | CONCLUIDO | 4.8427 | 20.65 | 16.63 | 32.18 | 0.42 | 31 | 230.49 | 56.94 | 5.5 | 29 | 53.05 | 28661.73 | 229.85 | 1364.13 | 82.25 | 48.96 | 14287.05 | 0.6 | 0.83 | 2.29 | 0.87 | 1 | 10 | 298.8859 | 408.9488 | 369.9193 | 298885.853 | 408948.81 | 4.1423e-06 | 7.9668 | 369919.3095
19 | 115 | CONCLUIDO | 4.8626 | 20.57 | 16.59 | 33.18 | 0.44 | 30 | 230.92 | 56.94 | 5.75 | 28 | 53.23 | 28714.14 | 227.77 | 1364.03 | 81.09 | 48.96 | 13709.35 | 0.6 | 0.83 | 2.28 | 0.83 | 1 | 10 | 297.0967 | 406.5008 | 367.7049 | 297096.7038 | 406500.8172 | 4.1593e-06 | 7.936 | 367704.9497
20 | 115 | CONCLUIDO | 4.8973 | 20.42 | 16.53 | 35.42 | 0.46 | 28 | 231.34 | 56.94 | 6 | 26 | 53.4 | 28766.61 | 225.6 | 1364.07 | 79.3 | 48.96 | 12825.86 | 0.62 | 0.84 | 2.28 | 0.77 | 1 | 10 | 284.2947 | 388.9845 | 351.8604 | 284294.655 | 388984.4892 | 4.189e-06 | 7.8781 | 351860.3555
21 | 115 | CONCLUIDO | 4.9129 | 20.35 | 16.51 | 36.69 | 0.48 | 27 | 231.77 | 56.94 | 6.25 | 25 | 53.58 | 28819.14 | 223.5 | 1364.01 | 78.43 | 48.96 | 12393.33 | 0.62 | 0.84 | 2.28 | 0.75 | 1 | 10 | 282.718 | 386.8273 | 349.909 | 282718.0107 | 386827.2549 | 4.2023e-06 | 7.8511 | 349909.0046
22 | 115 | CONCLUIDO | 4.9293 | 20.29 | 16.48 | 38.04 | 0.5 | 26 | 232.2 | 56.94 | 6.5 | 24 | 53.75 | 28871.74 | 222.55 | 1364.07 | 77.33 | 48.96 | 11852.23 | 0.63 | 0.84 | 2.29 | 0.72 | 1 | 10 | 281.6651 | 385.3866 | 348.6059 | 281665.1125 | 385386.6332 | 4.2164e-06 | 7.8279 | 348605.8738
23 | 115 | CONCLUIDO | 4.9463 | 20.22 | 16.46 | 39.5 | 0.52 | 25 | 232.62 | 56.94 | 6.75 | 23 | 53.93 | 28924.39 | 220.39 | 1364 | 76.69 | 48.96 | 11532.71 | 0.64 | 0.84 | 2.28 | 0.7 | 1 | 10 | 280.0351 | 383.1563 | 346.5884 | 280035.067 | 383156.333 | 4.2309e-06 | 7.8009 | 346588.4303
24 | 115 | CONCLUIDO | 4.9676 | 20.13 | 16.42 | 41.04 | 0.53 | 24 | 233.05 | 56.94 | 7 | 22 | 54.11 | 28977.11 | 218.87 | 1364.14 | 75.36 | 48.96 | 10875.57 | 0.65 | 0.84 | 2.28 | 0.66 | 1 | 10 | 278.5476 | 381.1212 | 344.7475 | 278547.6373 | 381121.166 | 4.2491e-06 | 7.7662 | 344747.4968
25 | 115 | CONCLUIDO | 4.9869 | 20.05 | 16.38 | 42.74 | 0.55 | 23 | 233.48 | 56.94 | 7.25 | 21 | 54.29 | 29029.89 | 216.59 | 1364.02 | 74.18 | 48.96 | 10289.18 | 0.66 | 0.85 | 2.28 | 0.62 | 1 | 10 | 276.7634 | 378.6799 | 342.5392 | 276763.3978 | 378679.8909 | 4.2656e-06 | 7.7353 | 342539.2135
26 | 115 | CONCLUIDO | 5.0035 | 19.99 | 16.36 | 44.62 | 0.57 | 22 | 233.91 | 56.94 | 7.5 | 20 | 54.46 | 29082.74 | 215.17 | 1364.08 | 73.51 | 48.96 | 9959.49 | 0.67 | 0.85 | 2.27 | 0.6 | 1 | 10 | 275.5381 | 377.0034 | 341.0227 | 275538.1047 | 377003.3907 | 4.2798e-06 | 7.7122 | 341022.7162
27 | 115 | CONCLUIDO | 5.0184 | 19.93 | 16.34 | 46.7 | 0.59 | 21 | 234.34 | 56.94 | 7.75 | 19 | 54.64 | 29135.65 | 212.95 | 1364.03 | 73.02 | 48.96 | 9718.09 | 0.67 | 0.85 | 2.27 | 0.58 | 1 | 10 | 273.9843 | 374.8774 | 339.0997 | 273984.3286 | 374877.4457 | 4.2926e-06 | 7.689 | 339099.6684
28 | 115 | CONCLUIDO | 5.0391 | 19.84 | 16.31 | 48.92 | 0.61 | 20 | 234.77 | 56.94 | 8 | 18 | 54.82 | 29188.62 | 211.01 | 1364.01 | 71.73 | 48.96 | 9079.98 | 0.68 | 0.85 | 2.27 | 0.55 | 1 | 10 | 272.3845 | 372.6885 | 337.1197 | 272384.5295 | 372688.53 | 4.3103e-06 | 7.6543 | 337119.6598
29 | 115 | CONCLUIDO | 5.0364 | 19.86 | 16.32 | 48.95 | 0.62 | 20 | 235.2 | 56.94 | 8.25 | 18 | 55 | 29241.66 | 209.59 | 1364.12 | 72 | 48.96 | 9214.56 | 0.68 | 0.85 | 2.28 | 0.56 | 1 | 10 | 271.8044 | 371.8948 | 336.4017 | 271804.4487 | 371894.8379 | 4.308e-06 | 7.662 | 336401.7166
30 | 115 | CONCLUIDO | 5.0588 | 19.77 | 16.27 | 51.39 | 0.64 | 19 | 235.63 | 56.94 | 8.5 | 17 | 55.18 | 29294.76 | 207.77 | 1364.13 | 70.68 | 48.96 | 8560.65 | 0.69 | 0.85 | 2.27 | 0.51 | 1 | 10 | 270.1789 | 369.6707 | 334.3898 | 270178.9003 | 369670.6908 | 4.3271e-06 | 7.6273 | 334389.8389
31 | 115 | CONCLUIDO | 5.0762 | 19.7 | 16.25 | 54.16 | 0.66 | 18 | 236.06 | 56.94 | 8.75 | 16 | 55.36 | 29347.92 | 206.13 | 1364.05 | 69.91 | 48.96 | 8180.19 | 0.7 | 0.85 | 2.27 | 0.49 | 1 | 10 | 268.8657 | 367.874 | 332.7646 | 268865.7313 | 367873.955 | 4.342e-06 | 7.6003 | 332764.5811
32 | 115 | CONCLUIDO | 5.0794 | 19.69 | 16.24 | 54.12 | 0.68 | 18 | 236.49 | 56.94 | 9 | 16 | 55.55 | 29401.15 | 205.11 | 1364.05 | 69.39 | 48.96 | 7917.77 | 0.71 | 0.85 | 2.27 | 0.48 | 1 | 10 | 268.2672 | 367.0551 | 332.0238 | 268267.2261 | 367055.0539 | 4.3448e-06 | 7.5965 | 332023.8347
33 | 115 | CONCLUIDO | 5.0951 | 19.63 | 16.22 | 57.25 | 0.69 | 17 | 236.92 | 56.94 | 9.25 | 15 | 55.73 | 29454.44 | 202.03 | 1364.04 | 68.97 | 48.96 | 7714.1 | 0.71 | 0.85 | 2.27 | 0.46 | 1 | 10 | 266.3281 | 364.4019 | 329.6239 | 266328.1089 | 364401.8682 | 4.3582e-06 | 7.5733 | 329623.8653
34 | 115 | CONCLUIDO | 5.0979 | 19.62 | 16.21 | 57.21 | 0.71 | 17 | 237.35 | 56.94 | 9.5 | 15 | 55.91 | 29507.8 | 200.87 | 1364.02 | 68.79 | 48.96 | 7622.64 | 0.71 | 0.85 | 2.26 | 0.45 | 1 | 10 | 265.6777 | 363.5119 | 328.8188 | 265677.6645 | 363511.9014 | 4.3606e-06 | 7.5694 | 328818.8358
35 | 115 | CONCLUIDO | 5.1149 | 19.55 | 16.19 | 60.7 | 0.73 | 16 | 237.79 | 56.94 | 9.75 | 14 | 56.09 | 29561.22 | 199.14 | 1364.05 | 67.92 | 48.96 | 7197.24 | 0.72 | 0.86 | 2.27 | 0.43 | 1 | 10 | 264.3578 | 361.706 | 327.1853 | 264357.8169 | 361706.0277 | 4.3751e-06 | 7.5424 | 327185.312
36 | 115 | CONCLUIDO | 5.1146 | 19.55 | 16.19 | 60.71 | 0.75 | 16 | 238.22 | 56.94 | 10 | 14 | 56.28 | 29614.71 | 198.27 | 1364.02 | 67.96 | 48.96 | 7214.82 | 0.72 | 0.86 | 2.27 | 0.43 | 1 | 10 | 263.9543 | 361.1539 | 326.6859 | 263954.298 | 361153.9154 | 4.3749e-06 | 7.5424 | 326685.8926
37 | 115 | CONCLUIDO | 5.1337 | 19.48 | 16.16 | 64.64 | 0.76 | 15 | 238.66 | 56.94 | 10.25 | 12 | 56.46 | 29668.27 | 195.29 | 1364.12 | 66.82 | 48.96 | 6648.21 | 0.73 | 0.86 | 2.27 | 0.4 | 1 | 10 | 261.9763 | 358.4475 | 324.2378 | 261976.2761 | 358447.4985 | 4.3912e-06 | 7.5154 | 324237.7724
38 | 115 | CONCLUIDO | 5.1314 | 19.49 | 16.17 | 64.67 | 0.78 | 15 | 239.09 | 56.94 | 10.5 | 12 | 56.65 | 29721.89 | 191.92 | 1364.02 | 67.28 | 48.96 | 6880.16 | 0.73 | 0.86 | 2.27 | 0.41 | 1 | 10 | 260.472 | 356.3893 | 322.376 | 260472.0314 | 356389.3246 | 4.3892e-06 | 7.5193 | 322376.0277
39 | 115 | CONCLUIDO | 5.155 | 19.4 | 16.12 | 69.1 | 0.8 | 14 | 239.53 | 56.94 | 10.75 | 8 | 56.83 | 29775.57 | 191.47 | 1364.02 | 65.63 | 48.96 | 6060.49 | 0.75 | 0.86 | 2.27 | 0.36 | 1 | 10 | 259.3678 | 354.8785 | 321.0094 | 259367.8188 | 354878.4921 | 4.4094e-06 | 7.4846 | 321009.3869
40 | 115 | CONCLUIDO | 5.1503 | 19.42 | 16.14 | 69.18 | 0.82 | 14 | 239.96 | 56.94 | 11 | 6 | 57.02 | 29829.32 | 191.6 | 1364.1 | 66.08 | 48.96 | 6282.62 | 0.74 | 0.86 | 2.27 | 0.38 | 1 | 10 | 259.597 | 355.192 | 321.293 | 259596.9544 | 355192.0056 | 4.4054e-06 | 7.4923 | 321292.9791
41 | 115 | CONCLUIDO | 5.1521 | 19.41 | 16.13 | 69.15 | 0.83 | 14 | 240.4 | 56.94 | 11.25 | 6 | 57.21 | 29883.27 | 189.96 | 1364.07 | 65.92 | 48.96 | 6204.4 | 0.74 | 0.86 | 2.27 | 0.37 | 1 | 10 | 258.7568 | 354.0425 | 320.2532 | 258756.8211 | 354042.4981 | 4.407e-06 | 7.4884 | 320253.179
42 | 115 | CONCLUIDO | 5.1525 | 19.41 | 16.13 | 69.14 | 0.85 | 14 | 240.84 | 56.94 | 11.5 | 4 | 57.39 | 29937.16 | 188.5 | 1364.02 | 65.79 | 48.96 | 6141.75 | 0.74 | 0.86 | 2.27 | 0.37 | 1 | 10 | 258.0614 | 353.0911 | 319.3925 | 258061.4493 | 353091.0598 | 4.4073e-06 | 7.4884 | 319392.5446
43 | 115 | CONCLUIDO | 5.1482 | 19.42 | 16.15 | 69.21 | 0.87 | 14 | 241.27 | 56.94 | 11.75 | 4 | 57.58 | 29991.11 | 188.57 | 1364.02 | 66.31 | 48.96 | 6401.47 | 0.74 | 0.86 | 2.27 | 0.39 | 1 | 10 | 258.2513 | 353.3508 | 319.6275 | 258251.3137 | 353350.8407 | 4.4036e-06 | 7.4923 | 319627.5324
44 | 115 | CONCLUIDO | 5.1708 | 19.34 | 16.11 | 74.34 | 0.88 | 13 | 241.71 | 56.94 | 12 | 2 | 57.77 | 30045.13 | 186.78 | 1364.02 | 65.06 | 48.96 | 5777.46 | 0.75 | 0.86 | 2.27 | 0.35 | 1 | 10 | 256.7527 | 351.3004 | 317.7728 | 256752.7212 | 351300.4003 | 4.4229e-06 | 7.4614 | 317772.7832
45 | 115 | CONCLUIDO | 5.1651 | 19.36 | 16.13 | 74.44 | 0.9 | 13 | 242.15 | 56.94 | 12.25 | 1 | 57.96 | 30099.23 | 188.03 | 1364.02 | 65.6 | 48.96 | 6047.91 | 0.75 | 0.86 | 2.28 | 0.37 | 1 | 10 | 257.5279 | 352.361 | 318.7322 | 257527.9045 | 352361.0403 | 4.4181e-06 | 7.4691 | 318732.1972
46 | 115 | CONCLUIDO | 5.1654 | 19.36 | 16.13 | 74.44 | 0.92 | 13 | 242.59 | 56.94 | 12.5 | 0 | 58.15 | 30153.38 | 188.52 | 1364.14 | 65.61 | 48.96 | 6054.8 | 0.75 | 0.86 | 2.27 | 0.37 | 1 | 10 | 257.7499 | 352.6648 | 319.007 | 257749.9104 | 352664.7985 | 4.4183e-06 | 7.4691 | 319006.9651

## RESULTADOS_5
Unnamed: 0 | Volume de calda [L] | STATUS | Capacidade operacional [ha/h] | Tempo de missao [h] | Tempo util [h] | Tempo por voo [min] | Autonomia Projetada [h] | N° Voos | MTOW [kg] | Massa Estrutura [kg] | Combustível [kg] | Abastecimentos | Massa gerador | Potência gerador [W] | Combustível consumido [L] | Calda cons [L] | Distância percorrida [km] | Distância Pulverizando [km] | RTL ACUMULADO[m] | EOC [km/km] | EOC [h/h] | Tempo de manobra [h] | Tempo rtl_rtw [h] | V pulv [m/s] | V desloc [m/s] | Preço Total por ha Simples [R$/ha] | Preço Total por ha Presumido [R$/ha] | Preço Total por ha Real [R$/ha] | Preço Total Simples [R$] | Preço Total Presumido [R$] | Prod CAPEX [ha/h/R$] | Dias Trabalhados | Preço Total Real [R$]
0 | 35 | CONCLUIDO | 4.505 | 22.2 | 18.62 | 11.4 | 0.22 | 98 | 80.84 | 35.1 | 1 | 96 | 9.74 | 10204.21 | 134.04 | 1364.03 | 147.2 | 48.96 | 46423.29 | 0.33 | 0.74 | 2.4 | 2.86 | 1 | 10 | 225.4708 | 308.4991 | 279.0564 | 225470.8299 | 308499.1366 | 5.1678e-06 | 8.5648 | 279056.412
1 | 35 | CONCLUIDO | 4.7577 | 21.02 | 17.87 | 14.69 | 0.27 | 73 | 81.14 | 35.1 | 1.25 | 71 | 9.79 | 10241.25 | 124.14 | 1364.19 | 122.21 | 48.96 | 34053.41 | 0.4 | 0.78 | 2.37 | 2.11 | 1 | 10 | 213.4618 | 292.0678 | 264.1932 | 213461.7513 | 292067.7854 | 5.4577e-06 | 8.1096 | 264193.2459
2 | 35 | CONCLUIDO | 4.9398 | 20.24 | 17.37 | 18.28 | 0.32 | 57 | 81.44 | 35.1 | 1.5 | 55 | 9.84 | 10278.32 | 115.79 | 1364.19 | 106.34 | 48.96 | 26199.98 | 0.46 | 0.8 | 2.33 | 1.61 | 1 | 10 | 196.0358 | 268.2249 | 242.6259 | 196035.8185 | 268224.8554 | 5.6666e-06 | 7.8086 | 242625.8516
3 | 35 | CONCLUIDO | 5.048 | 19.81 | 17.11 | 21.84 | 0.38 | 47 | 81.74 | 35.1 | 1.75 | 38 | 9.89 | 10315.41 | 109.97 | 1364.04 | 97.59 | 48.96 | 21875.81 | 0.5 | 0.81 | 2.33 | 1.35 | 1 | 10 | 191.0285 | 261.3736 | 236.4285 | 191028.5101 | 261373.6351 | 5.7907e-06 | 7.6427 | 236428.5022
4 | 35 | CONCLUIDO | 5.1061 | 19.58 | 16.97 | 24.24 | 0.43 | 42 | 82.04 | 35.1 | 2 | 14 | 9.94 | 10352.53 | 106.56 | 1364.26 | 92.06 | 48.96 | 19135.01 | 0.53 | 0.82 | 2.35 | 1.21 | 1 | 10 | 188.2918 | 257.6291 | 233.0414 | 188291.7878 | 257629.1309 | 5.8574e-06 | 7.554 | 233041.3682
5 | 35 | CONCLUIDO | 5.1338 | 19.48 | 16.9 | 25.35 | 0.48 | 40 | 82.34 | 35.1 | 2.25 | 1 | 9.99 | 10389.66 | 105.84 | 1364.07 | 89.22 | 48.96 | 17726.49 | 0.55 | 0.82 | 2.36 | 1.14 | 1 | 10 | 187.4305 | 256.4507 | 231.9754 | 187430.5374 | 256450.7301 | 5.8892e-06 | 7.5154 | 231975.4323
6 | 35 | CONCLUIDO | 5.1294 | 19.5 | 16.91 | 25.37 | 0.53 | 40 | 82.65 | 35.1 | 2.5 | 0 | 10.04 | 10426.82 | 106.34 | 1364 | 89.91 | 48.96 | 18069.72 | 0.54 | 0.82 | 2.35 | 1.16 | 1 | 10 | 187.7468 | 256.8835 | 232.3669 | 187746.8309 | 256883.4968 | 5.8841e-06 | 7.5231 | 232366.8964

## RESULTADOS_8
Unnamed: 0 | Volume de calda [L] | STATUS | Capacidade operacional [ha/h] | Tempo de missao [h] | Tempo util [h] | Tempo por voo [min] | Autonomia Projetada [h] | N° Voos | MTOW [kg] | Massa Estrutura [kg] | Combustível [kg] | Abastecimentos | Massa gerador | Potência gerador [W] | Combustível consumido [L] | Calda cons [L] | Distância percorrida [km] | Distância Pulverizando [km] | RTL ACUMULADO[m] | EOC [km/km] | EOC [h/h] | Tempo de manobra [h] | Tempo rtl_rtw [h] | V pulv [m/s] | V desloc [m/s] | Preço Total por ha Simples [R$/ha] | Preço Total por ha Presumido [R$/ha] | Preço Total por ha Real [R$/ha] | Preço Total Simples [R$] | Preço Total Presumido [R$] | Prod CAPEX [ha/h/R$] | Dias Trabalhados | Preço Total Real [R$]
0 | 50 | CONCLUIDO | 4.0955 | 24.42 | 19.51 | 9.08 | 0.16 | 129 | 107.41 | 41.65 | 1 | 127 | 14.77 | 13481.73 | 177.02 | 1364.31 | 176.2 | 48.96 | 60771.98 | 0.28 | 0.71 | 2.46 | 3.75 | 1 | 10 | 292.6462 | 400.4114 | 362.1967 | 292646.1605 | 400411.3874 | 4.3272e-06 | 9.4213 | 362196.6866
1 | 50 | CONCLUIDO | 4.4098 | 22.68 | 18.51 | 11.57 | 0.2 | 96 | 107.73 | 41.65 | 1.25 | 94 | 14.83 | 13520.81 | 164.76 | 1364.27 | 143.93 | 48.96 | 44799.73 | 0.34 | 0.75 | 2.38 | 2.74 | 1 | 10 | 263.8018 | 360.9453 | 326.4972 | 263801.8482 | 360945.3268 | 4.6593e-06 | 8.75 | 326497.2114
2 | 50 | CONCLUIDO | 4.6186 | 21.65 | 17.93 | 14.15 | 0.24 | 76 | 108.05 | 41.65 | 1.5 | 74 | 14.9 | 13559.91 | 156.59 | 1364.14 | 124.65 | 48.96 | 35259.21 | 0.39 | 0.77 | 2.36 | 2.17 | 1 | 10 | 243.0612 | 332.5671 | 300.8274 | 243061.2488 | 332567.1237 | 4.8799e-06 | 8.3526 | 300827.3841
3 | 50 | CONCLUIDO | 4.7646 | 20.99 | 17.55 | 16.72 | 0.28 | 63 | 108.37 | 41.65 | 1.75 | 61 | 14.97 | 13599.17 | 150.38 | 1364.1 | 112.38 | 48.96 | 29190.83 | 0.44 | 0.79 | 2.34 | 1.79 | 1 | 10 | 235.5811 | 322.3324 | 291.5694 | 235581.0589 | 322332.3979 | 5.0342e-06 | 8.098 | 291569.4463
4 | 50 | CONCLUIDO | 4.8779 | 20.5 | 17.29 | 19.57 | 0.32 | 53 | 108.68 | 41.65 | 2 | 51 | 15.03 | 13638.32 | 144.63 | 1364.13 | 103.44 | 48.96 | 24770.85 | 0.47 | 0.8 | 2.33 | 1.53 | 1 | 10 | 220.192 | 301.2765 | 272.5231 | 220192.0318 | 301276.4521 | 5.1539e-06 | 7.909 | 272523.0503
5 | 50 | CONCLUIDO | 4.9718 | 20.11 | 17.06 | 22.25 | 0.36 | 46 | 109 | 41.65 | 2.25 | 44 | 15.1 | 13677.51 | 139.44 | 1364.08 | 95.96 | 48.96 | 21062.83 | 0.51 | 0.81 | 2.32 | 1.29 | 1 | 10 | 215.2788 | 294.554 | 266.4421 | 215278.8111 | 294553.9668 | 5.2531e-06 | 7.7585 | 266442.1496
6 | 50 | CONCLUIDO | 5.0538 | 19.79 | 16.86 | 25.29 | 0.4 | 40 | 109.32 | 41.65 | 2.5 | 38 | 15.17 | 13716.72 | 134.13 | 1364.04 | 89.77 | 48.96 | 17998.41 | 0.55 | 0.82 | 2.31 | 1.1 | 1 | 10 | 210.7669 | 288.3806 | 260.858 | 210766.9139 | 288380.5899 | 5.3397e-06 | 7.635 | 260857.9512
7 | 50 | CONCLUIDO | 5.1107 | 19.57 | 16.75 | 28.72 | 0.44 | 35 | 109.64 | 41.65 | 2.75 | 31 | 15.24 | 13755.95 | 129.67 | 1364.18 | 86.37 | 48.96 | 16322.96 | 0.57 | 0.83 | 2.3 | 0.99 | 1 | 10 | 207.4057 | 283.7816 | 256.6979 | 207405.6756 | 283781.5955 | 5.3999e-06 | 7.5502 | 256697.8783
8 | 50 | CONCLUIDO | 5.1526 | 19.41 | 16.66 | 31.24 | 0.48 | 32 | 109.96 | 41.65 | 3 | 21 | 15.31 | 13795.21 | 126.05 | 1364.14 | 82.89 | 48.96 | 14601.32 | 0.59 | 0.83 | 2.3 | 0.9 | 1 | 10 | 204.6338 | 279.9891 | 253.2673 | 204633.8447 | 279989.0541 | 5.4441e-06 | 7.4884 | 253267.2917
9 | 50 | CONCLUIDO | 5.1731 | 19.33 | 16.63 | 33.26 | 0.52 | 30 | 110.27 | 41.65 | 3.25 | 11 | 15.37 | 13834.5 | 123.7 | 1364.03 | 81.54 | 48.96 | 13934.21 | 0.6 | 0.83 | 2.31 | 0.87 | 1 | 10 | 203.1306 | 277.9323 | 251.4068 | 203130.6415 | 277932.3052 | 5.4658e-06 | 7.4576 | 251406.8361
10 | 50 | CONCLUIDO | 5.1845 | 19.29 | 16.61 | 34.36 | 0.56 | 29 | 110.59 | 41.65 | 3.5 | 5 | 15.44 | 13873.81 | 123.34 | 1364.16 | 80.57 | 48.96 | 13454.31 | 0.61 | 0.83 | 2.32 | 0.85 | 1 | 10 | 202.7357 | 277.392 | 250.9181 | 202735.7236 | 277391.9611 | 5.4778e-06 | 7.4421 | 250918.0617
11 | 50 | CONCLUIDO | 5.1835 | 19.29 | 16.61 | 34.37 | 0.6 | 29 | 110.91 | 41.65 | 3.75 | 1 | 15.51 | 13913.15 | 122.98 | 1364.09 | 80.65 | 48.96 | 13497.29 | 0.61 | 0.83 | 2.32 | 0.85 | 1 | 10 | 202.5845 | 277.185 | 250.7309 | 202584.4918 | 277185.0391 | 5.4768e-06 | 7.4421 | 250730.888
12 | 50 | CONCLUIDO | 5.184 | 19.29 | 16.61 | 34.36 | 0.63 | 29 | 111.23 | 41.65 | 4 | 0 | 15.58 | 13952.52 | 123.23 | 1364.06 | 80.56 | 48.96 | 13450.36 | 0.61 | 0.83 | 2.32 | 0.85 | 1 | 10 | 202.6928 | 277.3332 | 250.8649 | 202692.7742 | 277333.1959 | 5.4773e-06 | 7.4421 | 250864.9049

## RESULTADOS_3
Unnamed: 0 | Volume de calda [L] | STATUS | Capacidade operacional [ha/h] | Tempo de missao [h] | Tempo util [h] | Tempo por voo [min] | Autonomia Projetada [h] | N° Voos | MTOW [kg] | Massa Estrutura [kg] | Combustível [kg] | Abastecimentos | Massa gerador | Potência gerador [W] | Combustível consumido [L] | Calda cons [L] | Distância percorrida [km] | Distância Pulverizando [km] | RTL ACUMULADO[m] | EOC [km/km] | EOC [h/h] | Tempo de manobra [h] | Tempo rtl_rtw [h] | V pulv [m/s] | V desloc [m/s] | Preço Total por ha Simples [R$/ha] | Preço Total por ha Presumido [R$/ha] | Preço Total por ha Real [R$/ha] | Preço Total Simples [R$] | Preço Total Presumido [R$] | Prod CAPEX [ha/h/R$] | Dias Trabalhados | Preço Total Real [R$]
0 | 25 | CONCLUIDO | 4.8387 | 20.67 | 17.86 | 14.68 | 0.28 | 73 | 61.76 | 28.92 | 1 | 65 | 6.84 | 7851.41 | 98.74 | 1364.32 | 121.91 | 48.96 | 33903.69 | 0.4 | 0.78 | 2.37 | 2.1 | 1 | 10 | 191.2539 | 261.6821 | 236.7075 | 191253.945 | 261682.085 | 5.9703e-06 | 7.9745 | 236707.5141
1 | 25 | CONCLUIDO | 4.9808 | 20.08 | 17.46 | 17.76 | 0.35 | 59 | 62.05 | 28.92 | 1.25 | 22 | 6.88 | 7887.12 | 92.56 | 1364.14 | 107.61 | 48.96 | 26823.22 | 0.46 | 0.79 | 2.39 | 1.7 | 1 | 10 | 176.931 | 242.0849 | 218.9806 | 176931.0429 | 242084.8585 | 6.1457e-06 | 7.7469 | 218980.6194
2 | 25 | CONCLUIDO | 5.0065 | 19.97 | 17.4 | 18.64 | 0.42 | 56 | 62.34 | 28.92 | 1.5 | 2 | 6.92 | 7922.85 | 91.61 | 1364.11 | 105.01 | 48.96 | 25541.82 | 0.47 | 0.8 | 2.4 | 1.64 | 1 | 10 | 176.0343 | 240.8579 | 217.8708 | 176034.3316 | 240857.9386 | 6.1774e-06 | 7.7045 | 217870.795
3 | 25 | CONCLUIDO | 5.0075 | 19.97 | 17.4 | 18.64 | 0.49 | 56 | 62.63 | 28.92 | 1.75 | 0 | 6.96 | 7958.6 | 91.96 | 1364.07 | 104.87 | 48.96 | 25468.25 | 0.47 | 0.8 | 2.4 | 1.64 | 1 | 10 | 176.1898 | 241.0706 | 218.0632 | 176189.752 | 241070.5917 | 6.1786e-06 | 7.7045 | 218063.1527

## RESULTADOS_15
Unnamed: 0 | Volume de calda [L] | STATUS | Capacidade operacional [ha/h] | Tempo de missao [h] | Tempo util [h] | Tempo por voo [min] | Autonomia Projetada [h] | N° Voos | MTOW [kg] | Massa Estrutura [kg] | Combustível [kg] | Abastecimentos | Massa gerador | Potência gerador [W] | Combustível consumido [L] | Calda cons [L] | Distância percorrida [km] | Distância Pulverizando [km] | RTL ACUMULADO[m] | EOC [km/km] | EOC [h/h] | Tempo de manobra [h] | Tempo rtl_rtw [h] | V pulv [m/s] | V desloc [m/s] | Preço Total por ha Simples [R$/ha] | Preço Total por ha Presumido [R$/ha] | Preço Total por ha Real [R$/ha] | Preço Total Simples [R$] | Preço Total Presumido [R$] | Prod CAPEX [ha/h/R$] | Dias Trabalhados | Preço Total Real [R$]
0 | 85 | CONCLUIDO | 3.2701 | 30.58 | 21.57 | 6.6 | 0.11 | 196 | 167.88 | 51.39 | 1 | 194 | 30.49 | 20939.59 | 269.56 | 1364.44 | 243.37 | 48.96 | 94020.01 | 0.2 | 0.64 | 2.56 | 5.8 | 1 | 10 | 459.6487 | 628.9116 | 568.8892 | 459648.7077 | 628911.6402 | 3.0292e-06 | 11.7978 | 568889.1959
1 | 85 | CONCLUIDO | 3.6737 | 27.22 | 19.97 | 8.32 | 0.13 | 144 | 168.25 | 51.39 | 1.25 | 142 | 30.6 | 20984.25 | 247.82 | 1364.66 | 190.9 | 48.96 | 68046.61 | 0.26 | 0.69 | 2.48 | 4.2 | 1 | 10 | 389.9546 | 533.5531 | 482.6315 | 389954.5986 | 533553.0854 | 3.4031e-06 | 10.5015 | 482631.5277
2 | 85 | CONCLUIDO | 3.9551 | 25.28 | 19.05 | 10.03 | 0.16 | 114 | 168.61 | 51.39 | 1.5 | 112 | 30.71 | 21028.94 | 234.37 | 1364.41 | 161.08 | 48.96 | 53283.86 | 0.3 | 0.73 | 2.42 | 3.28 | 1 | 10 | 352.7674 | 482.6719 | 436.6064 | 352767.4218 | 482671.9495 | 3.6637e-06 | 9.7531 | 436606.4161
3 | 85 | CONCLUIDO | 4.1631 | 24.02 | 18.46 | 11.78 | 0.18 | 94 | 168.97 | 51.39 | 1.75 | 92 | 30.83 | 21073.68 | 225.6 | 1364.27 | 141.63 | 48.96 | 43661.05 | 0.35 | 0.75 | 2.4 | 2.7 | 1 | 10 | 336.0147 | 459.7502 | 415.8723 | 336014.7309 | 459750.1787 | 3.8564e-06 | 9.267 | 415872.2669
4 | 85 | CONCLUIDO | 4.3219 | 23.14 | 18.05 | 13.54 | 0.21 | 80 | 169.33 | 51.39 | 2 | 78 | 30.94 | 21118.46 | 218.64 | 1364.08 | 128.92 | 48.96 | 37375.12 | 0.38 | 0.77 | 2.37 | 2.29 | 1 | 10 | 314.2116 | 429.9182 | 388.8874 | 314211.6392 | 429918.2268 | 4.0035e-06 | 8.9275 | 388887.4346
5 | 85 | CONCLUIDO | 4.4549 | 22.45 | 17.74 | 15.42 | 0.24 | 69 | 169.7 | 51.39 | 2.25 | 67 | 31.05 | 21163.27 | 212.92 | 1364.27 | 118.08 | 48.96 | 32009.96 | 0.41 | 0.78 | 2.36 | 1.97 | 1 | 10 | 305.2552 | 417.6637 | 377.8024 | 305255.2269 | 417663.6684 | 4.1267e-06 | 8.6613 | 377802.4341
6 | 85 | CONCLUIDO | 4.557 | 21.94 | 17.5 | 17.22 | 0.26 | 61 | 170.06 | 51.39 | 2.5 | 59 | 31.17 | 21208.12 | 208.66 | 1364.09 | 111.22 | 48.96 | 28620.92 | 0.44 | 0.79 | 2.33 | 1.74 | 1 | 10 | 288.6233 | 394.9071 | 357.2178 | 288623.3084 | 394907.1437 | 4.2213e-06 | 8.4645 | 357217.7601
7 | 85 | CONCLUIDO | 4.6349 | 21.58 | 17.34 | 18.92 | 0.29 | 55 | 170.42 | 51.39 | 2.75 | 53 | 31.28 | 21253.01 | 204.7 | 1364.39 | 105.04 | 48.96 | 25557.47 | 0.47 | 0.8 | 2.34 | 1.58 | 1 | 10 | 283.5747 | 387.9994 | 350.9693 | 283574.6711 | 387999.3754 | 4.2935e-06 | 8.3256 | 350969.2596
8 | 85 | CONCLUIDO | 4.7226 | 21.18 | 17.14 | 20.99 | 0.31 | 49 | 170.79 | 51.39 | 3 | 47 | 31.4 | 21297.94 | 200.55 | 1364.26 | 98.91 | 48.96 | 22524.66 | 0.5 | 0.81 | 2.32 | 1.38 | 1 | 10 | 278.2004 | 380.6461 | 344.3178 | 278200.4315 | 380646.1037 | 4.3747e-06 | 8.1713 | 344317.7738
9 | 85 | CONCLUIDO | 4.778 | 20.93 | 17.03 | 22.71 | 0.34 | 45 | 171.15 | 51.39 | 3.25 | 43 | 31.51 | 21342.91 | 197.44 | 1364.21 | 95.45 | 48.96 | 20816.75 | 0.51 | 0.81 | 2.31 | 1.27 | 1 | 10 | 274.6986 | 375.8548 | 339.9837 | 274698.6424 | 375854.8014 | 4.426e-06 | 8.0748 | 339983.7467
10 | 85 | CONCLUIDO | 4.8359 | 20.68 | 16.92 | 24.76 | 0.36 | 41 | 171.52 | 51.39 | 3.5 | 39 | 31.63 | 21387.92 | 193.72 | 1364.11 | 91.91 | 48.96 | 19067.22 | 0.53 | 0.82 | 2.3 | 1.16 | 1 | 10 | 270.7307 | 370.4257 | 335.0728 | 270730.7008 | 370425.6886 | 4.4797e-06 | 7.9784 | 335072.7808
11 | 85 | CONCLUIDO | 4.8798 | 20.49 | 16.83 | 26.58 | 0.39 | 38 | 171.88 | 51.39 | 3.75 | 36 | 31.74 | 21432.96 | 191.44 | 1364.06 | 89.03 | 48.96 | 17641.93 | 0.55 | 0.82 | 2.3 | 1.07 | 1 | 10 | 258.1592 | 353.2248 | 319.5135 | 258159.1833 | 353224.7838 | 4.5203e-06 | 7.9051 | 319513.5061
12 | 85 | CONCLUIDO | 4.9252 | 20.3 | 16.75 | 28.71 | 0.41 | 35 | 172.25 | 51.39 | 4 | 33 | 31.86 | 21478.05 | 188.41 | 1364.09 | 86.23 | 48.96 | 16254.54 | 0.57 | 0.83 | 2.29 | 0.99 | 1 | 10 | 255.2531 | 349.2486 | 315.9168 | 255253.1065 | 349248.5614 | 4.5624e-06 | 7.8318 | 315916.7688
13 | 85 | CONCLUIDO | 4.9543 | 20.18 | 16.69 | 30.35 | 0.44 | 33 | 172.61 | 51.39 | 4.25 | 31 | 31.97 | 21523.17 | 185.56 | 1364.04 | 84.32 | 48.96 | 15309.86 | 0.58 | 0.83 | 2.3 | 0.93 | 1 | 10 | 252.9553 | 346.1046 | 313.0728 | 252955.2807 | 346104.5746 | 4.5893e-06 | 7.7855 | 313072.8398
14 | 85 | CONCLUIDO | 5.0067 | 19.97 | 16.58 | 33.17 | 0.46 | 30 | 172.98 | 51.39 | 4.5 | 28 | 32.09 | 21568.34 | 181.99 | 1364.06 | 80.9 | 48.96 | 13613.6 | 0.61 | 0.84 | 2.29 | 0.82 | 1 | 10 | 249.6351 | 341.5618 | 308.9636 | 249635.0968 | 341561.7526 | 4.6379e-06 | 7.7045 | 308963.5783
15 | 85 | CONCLUIDO | 5.0246 | 19.9 | 16.55 | 34.23 | 0.49 | 29 | 173.35 | 51.39 | 4.75 | 27 | 32.2 | 21613.54 | 180.35 | 1364.06 | 79.79 | 48.96 | 13065.35 | 0.61 | 0.84 | 2.28 | 0.79 | 1 | 10 | 248.3314 | 339.778 | 307.3501 | 248331.4388 | 339778.0301 | 4.6545e-06 | 7.6775 | 307350.0918
16 | 85 | CONCLUIDO | 5.0472 | 19.81 | 16.53 | 36.72 | 0.51 | 27 | 173.71 | 51.39 | 5 | 25 | 32.32 | 21658.78 | 178.19 | 1364.09 | 78.81 | 48.96 | 12586.15 | 0.62 | 0.84 | 2.29 | 0.77 | 1 | 10 | 246.6959 | 337.5403 | 305.3259 | 246695.9269 | 337540.2507 | 4.6754e-06 | 7.6427 | 305325.8829
17 | 85 | CONCLUIDO | 5.0824 | 19.68 | 16.46 | 39.49 | 0.53 | 25 | 174.08 | 51.39 | 5.25 | 23 | 32.44 | 21704.07 | 175.21 | 1364.06 | 76.56 | 48.96 | 11472 | 0.64 | 0.84 | 2.28 | 0.7 | 1 | 10 | 244.2739 | 334.2264 | 302.3283 | 244273.9261 | 334226.3623 | 4.708e-06 | 7.5926 | 302328.2674
18 | 85 | CONCLUIDO | 5.0981 | 19.61 | 16.43 | 41.07 | 0.56 | 24 | 174.45 | 51.39 | 5.5 | 22 | 32.56 | 21749.39 | 173.46 | 1364.03 | 75.44 | 48.96 | 10916.84 | 0.65 | 0.84 | 2.29 | 0.67 | 1 | 10 | 243.0075 | 332.4936 | 300.7609 | 243007.4939 | 332493.5739 | 4.7225e-06 | 7.5656 | 300760.8538
19 | 85 | CONCLUIDO | 5.118 | 19.54 | 16.39 | 42.75 | 0.58 | 23 | 174.82 | 51.39 | 5.75 | 21 | 32.67 | 21794.75 | 170.28 | 1364.06 | 74.67 | 48.96 | 10535.91 | 0.66 | 0.85 | 2.27 | 0.63 | 1 | 10 | 240.9545 | 329.6846 | 298.22 | 240954.5249 | 329684.6111 | 4.741e-06 | 7.5386 | 298219.9746
20 | 85 | CONCLUIDO | 5.1486 | 19.42 | 16.34 | 46.68 | 0.61 | 21 | 175.18 | 51.39 | 6 | 19 | 32.79 | 21840.16 | 166.49 | 1364 | 72.93 | 48.96 | 9676.79 | 0.67 | 0.85 | 2.27 | 0.58 | 1 | 10 | 238.2 | 325.9158 | 294.8108 | 238200.0316 | 325915.7918 | 4.7693e-06 | 7.4923 | 294810.8461
21 | 85 | CONCLUIDO | 5.1665 | 19.36 | 16.3 | 48.91 | 0.63 | 20 | 175.55 | 51.39 | 6.25 | 18 | 32.91 | 21885.6 | 163.89 | 1364.04 | 71.68 | 48.96 | 9054.3 | 0.68 | 0.85 | 2.27 | 0.55 | 1 | 10 | 236.4999 | 323.5896 | 292.7067 | 236499.8926 | 323589.5866 | 4.7859e-06 | 7.4691 | 292706.6506
22 | 85 | CONCLUIDO | 5.1605 | 19.38 | 16.33 | 48.98 | 0.66 | 20 | 175.92 | 51.39 | 6.5 | 12 | 33.03 | 21931.08 | 163.04 | 1364.11 | 72.21 | 48.96 | 9319.85 | 0.68 | 0.85 | 2.28 | 0.57 | 1 | 10 | 236.298 | 323.3133 | 292.4568 | 236297.9895 | 323313.334 | 4.7803e-06 | 7.4769 | 292456.7632
23 | 85 | CONCLUIDO | 5.1799 | 19.31 | 16.29 | 51.44 | 0.68 | 19 | 176.29 | 51.39 | 6.75 | 11 | 33.15 | 21976.61 | 161.25 | 1364.02 | 71.06 | 48.96 | 8752 | 0.69 | 0.85 | 2.28 | 0.53 | 1 | 10 | 234.9545 | 321.4752 | 290.794 | 234954.5386 | 321475.1652 | 4.7983e-06 | 7.4498 | 290794.0266
24 | 85 | CONCLUIDO | 5.1928 | 19.26 | 16.27 | 54.25 | 0.7 | 18 | 176.66 | 51.39 | 7 | 8 | 33.27 | 22022.17 | 159.7 | 1364 | 70.45 | 48.96 | 8452.36 | 0.69 | 0.85 | 2.28 | 0.52 | 1 | 10 | 233.9136 | 320.0509 | 289.5057 | 233913.5881 | 320050.8907 | 4.8103e-06 | 7.4306 | 289505.6829
25 | 85 | CONCLUIDO | 5.1947 | 19.25 | 16.27 | 54.23 | 0.73 | 18 | 177.03 | 51.39 | 7.25 | 5 | 33.39 | 22067.77 | 159.57 | 1364.02 | 70.04 | 48.96 | 8245.84 | 0.7 | 0.85 | 2.28 | 0.51 | 1 | 10 | 233.8129 | 319.9131 | 289.3811 | 233812.8882 | 319913.1088 | 4.812e-06 | 7.4267 | 289381.0507
26 | 85 | CONCLUIDO | 5.1965 | 19.24 | 16.26 | 54.2 | 0.75 | 18 | 177.4 | 51.39 | 7.5 | 1 | 33.51 | 22113.42 | 158.71 | 1364.12 | 69.55 | 48.96 | 8000.73 | 0.7 | 0.85 | 2.29 | 0.5 | 1 | 10 | 233.3528 | 319.2836 | 288.8117 | 233352.8297 | 319283.6364 | 4.8137e-06 | 7.4228 | 288811.6543
27 | 85 | CONCLUIDO | 5.1951 | 19.25 | 16.27 | 54.22 | 0.77 | 18 | 177.77 | 51.39 | 7.75 | 0 | 33.63 | 22159.1 | 159.07 | 1364.05 | 69.58 | 48.96 | 8013.51 | 0.7 | 0.85 | 2.3 | 0.51 | 1 | 10 | 233.5717 | 319.583 | 289.0825 | 233571.6577 | 319583.0465 | 4.8124e-06 | 7.4267 | 289082.4891

## RESULTADOS_2
Unnamed: 0 | Volume de calda [L] | STATUS | Capacidade operacional [ha/h] | Tempo de missao [h] | Tempo util [h] | Tempo por voo [min] | Autonomia Projetada [h] | N° Voos | MTOW [kg] | Massa Estrutura [kg] | Combustível [kg] | Abastecimentos | Massa gerador | Potência gerador [W] | Combustível consumido [L] | Calda cons [L] | Distância percorrida [km] | Distância Pulverizando [km] | RTL ACUMULADO[m] | EOC [km/km] | EOC [h/h] | Tempo de manobra [h] | Tempo rtl_rtw [h] | V pulv [m/s] | V desloc [m/s] | Preço Total por ha Simples [R$/ha] | Preço Total por ha Presumido [R$/ha] | Preço Total por ha Real [R$/ha] | Preço Total Simples [R$] | Preço Total Presumido [R$] | Prod CAPEX [ha/h/R$] | Dias Trabalhados | Preço Total Real [R$]
0 | 20 | CONCLUIDO | 4.879 | 20.5 | 17.88 | 15.11 | 0.34 | 71 | 51.33 | 24.83 | 1 | 9 | 5.51 | 6564.78 | 83.63 | 1364.21 | 120.27 | 48.96 | 33092.85 | 0.41 | 0.77 | 2.44 | 2.12 | 1 | 10 | 170.141 | 232.7945 | 210.5769 | 170141.0433 | 232794.4815 | 6.3022e-06 | 7.909 | 210576.9029
1 | 20 | CONCLUIDO | 4.8947 | 20.43 | 17.83 | 15.28 | 0.42 | 70 | 51.62 | 24.83 | 1.25 | 0 | 5.54 | 6599.8 | 83.47 | 1364.33 | 118.34 | 48.96 | 32135.63 | 0.41 | 0.78 | 2.44 | 2.07 | 1 | 10 | 169.7903 | 232.3146 | 210.1428 | 169790.3383 | 232314.6315 | 6.3225e-06 | 7.8819 | 210142.8491

## RESULTADOS_22
Unnamed: 0 | Volume de calda [L] | STATUS | Capacidade operacional [ha/h] | Tempo de missao [h] | Tempo util [h] | Tempo por voo [min] | Autonomia Projetada [h] | N° Voos | MTOW [kg] | Massa Estrutura [kg] | Combustível [kg] | Abastecimentos | Massa gerador | Potência gerador [W] | Combustível consumido [L] | Calda cons [L] | Distância percorrida [km] | Distância Pulverizando [km] | RTL ACUMULADO[m] | EOC [km/km] | EOC [h/h] | Tempo de manobra [h] | Tempo rtl_rtw [h] | V pulv [m/s] | V desloc [m/s] | Preço Total por ha Simples [R$/ha] | Preço Total por ha Presumido [R$/ha] | Preço Total por ha Real [R$/ha] | Preço Total Simples [R$] | Preço Total Presumido [R$] | Prod CAPEX [ha/h/R$] | Dias Trabalhados | Preço Total Real [R$]
0 | 120 | CONCLUIDO | 2.5763 | 38.82 | 23.85 | 5.32 | 0.08 | 269 | 232.68 | 57.72 | 1 | 267 | 53.95 | 28931.02 | 370.34 | 1364.77 | 317.71 | 48.96 | 130825.38 | 0.15 | 0.58 | 2.71 | 8.09 | 1 | 10 | 716.8399 | 980.8119 | 887.2046 | 716839.8808 | 980811.9497 | 2.1785e-06 | 14.9769 | 887204.6338
1 | 120 | CONCLUIDO | 3.0317 | 32.99 | 21.48 | 6.68 | 0.1 | 193 | 233.1 | 57.72 | 1.25 | 191 | 54.13 | 28983.75 | 332.15 | 1364.47 | 240.41 | 48.96 | 92555.98 | 0.2 | 0.64 | 2.57 | 5.72 | 1 | 10 | 573.6259 | 784.8603 | 709.9543 | 573625.9183 | 784860.288 | 2.5636e-06 | 12.7276 | 709954.3237
2 | 120 | CONCLUIDO | 3.3687 | 29.68 | 20.14 | 8.06 | 0.11 | 150 | 233.53 | 57.72 | 1.5 | 148 | 54.31 | 29036.54 | 310.15 | 1364.43 | 196.88 | 48.96 | 71005.95 | 0.25 | 0.69 | 2.48 | 4.38 | 1 | 10 | 495.3599 | 677.7733 | 613.0876 | 495359.9385 | 677773.3216 | 2.8486e-06 | 11.4506 | 613087.587
3 | 120 | CONCLUIDO | 3.6181 | 27.64 | 19.33 | 9.43 | 0.13 | 123 | 233.96 | 57.72 | 1.75 | 121 | 54.49 | 29089.39 | 296.36 | 1364.25 | 170.16 | 48.96 | 57780.58 | 0.29 | 0.72 | 2.44 | 3.56 | 1 | 10 | 451.821 | 618.2014 | 559.2011 | 451820.9663 | 618201.379 | 3.0595e-06 | 10.6636 | 559201.107
4 | 120 | CONCLUIDO | 3.8148 | 26.21 | 18.77 | 10.83 | 0.15 | 104 | 234.39 | 57.72 | 2 | 102 | 54.67 | 29142.31 | 286.48 | 1364.37 | 151.95 | 48.96 | 48768.24 | 0.32 | 0.74 | 2.41 | 3 | 1 | 10 | 419.1496 | 573.499 | 518.765 | 419149.5894 | 573498.9597 | 3.2258e-06 | 10.1119 | 518765.0239
5 | 120 | CONCLUIDO | 3.9594 | 25.26 | 18.4 | 12.13 | 0.17 | 91 | 234.82 | 57.72 | 2.25 | 89 | 54.85 | 29195.29 | 279.71 | 1364.42 | 139.94 | 48.96 | 42829.73 | 0.35 | 0.75 | 2.39 | 2.64 | 1 | 10 | 394.1276 | 539.2628 | 487.7963 | 394127.6022 | 539262.773 | 3.3481e-06 | 9.7454 | 487796.2908
6 | 120 | CONCLUIDO | 4.0946 | 24.42 | 18.07 | 13.55 | 0.19 | 80 | 235.25 | 57.72 | 2.5 | 78 | 55.03 | 29248.33 | 273.52 | 1364.23 | 128.92 | 48.96 | 37373.21 | 0.38 | 0.77 | 2.38 | 2.31 | 1 | 10 | 381.6158 | 522.1435 | 472.3109 | 381615.7593 | 522143.5176 | 3.4624e-06 | 9.4213 | 472310.8731
7 | 120 | CONCLUIDO | 4.2168 | 23.71 | 17.77 | 15.02 | 0.21 | 71 | 235.68 | 57.72 | 2.75 | 69 | 55.21 | 29301.44 | 268.1 | 1364.22 | 119.4 | 48.96 | 32659.89 | 0.41 | 0.78 | 2.36 | 2.01 | 1 | 10 | 360.706 | 493.5339 | 446.4317 | 360706.0079 | 493533.8732 | 3.5657e-06 | 9.1474 | 446431.693
8 | 120 | CONCLUIDO | 4.3098 | 23.2 | 17.58 | 16.48 | 0.23 | 64 | 236.11 | 57.72 | 3 | 62 | 55.39 | 29354.61 | 263.42 | 1364.17 | 113.26 | 48.96 | 29626.31 | 0.43 | 0.79 | 2.34 | 1.82 | 1 | 10 | 352.8351 | 482.7646 | 436.6902 | 352835.1431 | 482764.6087 | 3.6444e-06 | 8.9506 | 436690.232
9 | 120 | CONCLUIDO | 4.3792 | 22.84 | 17.44 | 17.73 | 0.24 | 59 | 236.54 | 57.72 | 3.25 | 57 | 55.57 | 29407.85 | 260.61 | 1364.15 | 108.56 | 48.96 | 27299.17 | 0.45 | 0.79 | 2.34 | 1.68 | 1 | 10 | 347.6842 | 475.7169 | 430.3151 | 347684.1981 | 475716.8585 | 3.703e-06 | 8.8117 | 430315.1092
10 | 120 | CONCLUIDO | 4.4565 | 22.44 | 17.27 | 19.19 | 0.26 | 54 | 236.98 | 57.72 | 3.5 | 52 | 55.75 | 29461.15 | 256.83 | 1364.06 | 103.36 | 48.96 | 24725.86 | 0.47 | 0.8 | 2.32 | 1.51 | 1 | 10 | 341.7419 | 467.5863 | 422.9606 | 341741.895 | 467586.3373 | 3.7684e-06 | 8.6574 | 422960.5536
11 | 120 | CONCLUIDO | 4.514 | 22.15 | 17.17 | 20.6 | 0.28 | 50 | 237.41 | 57.72 | 3.75 | 48 | 55.93 | 29514.51 | 254.1 | 1364.11 | 99.71 | 48.96 | 22920.93 | 0.49 | 0.81 | 2.32 | 1.41 | 1 | 10 | 327.0427 | 447.4743 | 404.768 | 327042.7186 | 447474.2757 | 3.817e-06 | 8.5455 | 404767.9589
12 | 120 | CONCLUIDO | 4.5556 | 21.95 | 17.1 | 21.83 | 0.3 | 47 | 237.84 | 57.72 | 4 | 45 | 56.12 | 29567.95 | 252.1 | 1364.09 | 97.36 | 48.96 | 21762.05 | 0.5 | 0.81 | 2.33 | 1.34 | 1 | 10 | 323.9156 | 443.1956 | 400.8977 | 323915.6066 | 443195.6231 | 3.8522e-06 | 8.4684 | 400897.6549
13 | 120 | CONCLUIDO | 4.6253 | 21.62 | 16.95 | 23.65 | 0.32 | 43 | 238.28 | 57.72 | 4.25 | 41 | 56.3 | 29621.44 | 248.71 | 1364.03 | 92.94 | 48.96 | 19570.27 | 0.53 | 0.82 | 2.31 | 1.19 | 1 | 10 | 318.9688 | 436.4272 | 394.7752 | 318968.8297 | 436427.2247 | 3.9111e-06 | 8.341 | 394775.2229
14 | 120 | CONCLUIDO | 4.651 | 21.5 | 16.92 | 24.77 | 0.34 | 41 | 238.71 | 57.72 | 4.5 | 39 | 56.49 | 29675.01 | 246.43 | 1364.12 | 92.02 | 48.96 | 19117.54 | 0.53 | 0.82 | 2.3 | 1.16 | 1 | 10 | 316.7174 | 433.3467 | 391.9887 | 316717.3616 | 433346.6667 | 3.9329e-06 | 8.2948 | 391988.669
15 | 120 | CONCLUIDO | 4.7071 | 21.24 | 16.8 | 26.53 | 0.35 | 38 | 239.14 | 57.72 | 4.75 | 36 | 56.67 | 29728.63 | 244.27 | 1364.1 | 88.19 | 48.96 | 17219.84 | 0.56 | 0.82 | 2.29 | 1.04 | 1 | 10 | 313.1849 | 428.5135 | 387.6167 | 313184.943 | 428513.4557 | 3.9803e-06 | 8.1944 | 387616.7329
16 | 120 | CONCLUIDO | 4.7327 | 21.13 | 16.78 | 27.97 | 0.37 | 36 | 239.58 | 57.72 | 5 | 34 | 56.86 | 29782.33 | 242.83 | 1364.1 | 87.13 | 48.96 | 16699.87 | 0.56 | 0.83 | 2.3 | 1.02 | 1 | 10 | 311.4641 | 426.159 | 385.487 | 311464.1384 | 426158.975 | 4.002e-06 | 8.152 | 385486.9606
17 | 120 | CONCLUIDO | 4.7775 | 20.93 | 16.67 | 29.42 | 0.39 | 34 | 240.02 | 57.72 | 5.25 | 32 | 57.04 | 29836.09 | 239.85 | 1364.04 | 83.57 | 48.96 | 14928.56 | 0.59 | 0.83 | 2.3 | 0.91 | 1 | 10 | 308.0601 | 421.5014 | 381.2739 | 308060.1072 | 421501.4293 | 4.0398e-06 | 8.0748 | 381273.9245
18 | 120 | CONCLUIDO | 4.7805 | 20.92 | 16.71 | 30.37 | 0.41 | 33 | 240.45 | 57.72 | 5.5 | 31 | 57.23 | 29890.04 | 238.72 | 1364.13 | 84.76 | 48.96 | 15528.1 | 0.58 | 0.83 | 2.3 | 0.95 | 1 | 10 | 307.4925 | 420.7248 | 380.5714 | 307492.518 | 420724.8287 | 4.0424e-06 | 8.071 | 380571.4415
19 | 120 | CONCLUIDO | 4.8181 | 20.76 | 16.63 | 32.19 | 0.42 | 31 | 240.89 | 57.72 | 5.75 | 29 | 57.42 | 29943.94 | 236.89 | 1364.1 | 82.34 | 48.96 | 14328.59 | 0.59 | 0.83 | 2.29 | 0.87 | 1 | 10 | 305.0608 | 417.3976 | 377.5617 | 305060.7556 | 417397.5842 | 4.0742e-06 | 8.0093 | 377561.7445
20 | 120 | CONCLUIDO | 4.8555 | 20.6 | 16.57 | 34.27 | 0.44 | 29 | 241.33 | 57.72 | 6 | 27 | 57.6 | 29997.9 | 234.66 | 1364.03 | 80.03 | 48.96 | 13184.83 | 0.61 | 0.84 | 2.29 | 0.8 | 1 | 10 | 302.357 | 413.6982 | 374.2154 | 302357.0172 | 413698.21 | 4.1058e-06 | 7.9475 | 374215.4335
21 | 120 | CONCLUIDO | 4.8734 | 20.52 | 16.54 | 35.43 | 0.46 | 28 | 241.77 | 57.72 | 6.25 | 26 | 57.79 | 30051.93 | 233.63 | 1364.13 | 79.16 | 48.96 | 12756.9 | 0.62 | 0.84 | 2.29 | 0.78 | 1 | 10 | 290.6425 | 397.6699 | 359.7168 | 290642.4923 | 397669.8802 | 4.1209e-06 | 7.9167 | 359716.825
22 | 120 | CONCLUIDO | 4.8888 | 20.45 | 16.52 | 36.7 | 0.48 | 27 | 242.2 | 57.72 | 6.5 | 25 | 57.98 | 30106.03 | 231.33 | 1364.13 | 78.77 | 48.96 | 12566.23 | 0.62 | 0.84 | 2.28 | 0.76 | 1 | 10 | 288.9472 | 395.3502 | 357.6186 | 288947.1567 | 395350.2472 | 4.134e-06 | 7.8897 | 357618.5745
23 | 120 | CONCLUIDO | 4.9068 | 20.38 | 16.49 | 38.05 | 0.49 | 26 | 242.64 | 57.72 | 6.75 | 24 | 58.17 | 30160.2 | 230.36 | 1364.1 | 77.58 | 48.96 | 11973.49 | 0.63 | 0.84 | 2.28 | 0.73 | 1 | 10 | 287.8085 | 393.7923 | 356.2093 | 287808.5188 | 393792.3127 | 4.1492e-06 | 7.8627 | 356209.3271
24 | 120 | CONCLUIDO | 4.9262 | 20.3 | 16.45 | 39.48 | 0.51 | 25 | 243.08 | 57.72 | 7 | 23 | 58.36 | 30214.44 | 227.96 | 1364.05 | 76.63 | 48.96 | 11507.3 | 0.64 | 0.84 | 2.28 | 0.69 | 1 | 10 | 285.9053 | 391.1883 | 353.8538 | 285905.3466 | 391188.3084 | 4.1656e-06 | 7.8318 | 353853.8453
25 | 120 | CONCLUIDO | 4.9454 | 20.22 | 16.42 | 41.05 | 0.53 | 24 | 243.52 | 57.72 | 7.25 | 22 | 58.55 | 30268.74 | 226.47 | 1364.08 | 75.37 | 48.96 | 10879.76 | 0.65 | 0.84 | 2.28 | 0.66 | 1 | 10 | 284.4947 | 389.2581 | 352.1079 | 284494.6572 | 389258.1411 | 4.1818e-06 | 7.8009 | 352107.8904
26 | 120 | CONCLUIDO | 4.9656 | 20.14 | 16.38 | 42.74 | 0.55 | 23 | 243.96 | 57.72 | 7.5 | 21 | 58.74 | 30323.11 | 224.29 | 1364 | 74.13 | 48.96 | 10266.15 | 0.66 | 0.85 | 2.28 | 0.62 | 1 | 10 | 282.7019 | 386.8052 | 349.8891 | 282701.8909 | 386805.199 | 4.1989e-06 | 7.7701 | 349889.0537
27 | 120 | CONCLUIDO | 4.9819 | 20.07 | 16.36 | 44.62 | 0.56 | 22 | 244.41 | 57.72 | 7.75 | 20 | 58.93 | 30377.55 | 223.15 | 1364 | 73.56 | 48.96 | 9985.89 | 0.67 | 0.85 | 2.28 | 0.6 | 1 | 10 | 281.5985 | 385.2954 | 348.5234 | 281598.4637 | 385295.4413 | 4.2127e-06 | 7.7431 | 348523.3851
28 | 120 | CONCLUIDO | 4.9964 | 20.01 | 16.35 | 46.71 | 0.58 | 21 | 244.85 | 57.72 | 8 | 19 | 59.12 | 30432.06 | 220.83 | 1364.04 | 73.13 | 48.96 | 9776.41 | 0.67 | 0.85 | 2.28 | 0.59 | 1 | 10 | 280.0111 | 383.1235 | 346.5587 | 280011.0616 | 383123.4877 | 4.225e-06 | 7.7199 | 346558.7198
29 | 120 | CONCLUIDO | 4.9987 | 20.01 | 16.34 | 46.68 | 0.6 | 21 | 245.29 | 57.72 | 8.25 | 19 | 59.32 | 30486.64 | 219.74 | 1364 | 72.61 | 48.96 | 9513.68 | 0.67 | 0.85 | 2.28 | 0.58 | 1 | 10 | 279.3889 | 382.2722 | 345.7887 | 279388.8838 | 382272.1965 | 4.2269e-06 | 7.7199 | 345788.6746
30 | 120 | CONCLUIDO | 5.0185 | 19.93 | 16.31 | 48.92 | 0.62 | 20 | 245.73 | 57.72 | 8.5 | 18 | 59.51 | 30541.29 | 218.38 | 1364 | 71.62 | 48.96 | 9026.02 | 0.68 | 0.85 | 2.28 | 0.55 | 1 | 10 | 278.0685 | 380.4656 | 344.1545 | 278068.5335 | 380465.635 | 4.2436e-06 | 7.689 | 344154.5288
31 | 120 | CONCLUIDO | 5.0379 | 19.85 | 16.28 | 51.4 | 0.63 | 19 | 246.18 | 57.72 | 8.75 | 17 | 59.7 | 30596.01 | 217.02 | 1364.07 | 71.02 | 48.96 | 8727.72 | 0.69 | 0.85 | 2.26 | 0.52 | 1 | 10 | 276.7702 | 378.6892 | 342.5476 | 276770.1685 | 378689.1548 | 4.26e-06 | 7.6582 | 342547.5933
32 | 120 | CONCLUIDO | 5.0332 | 19.87 | 16.29 | 51.45 | 0.65 | 19 | 246.62 | 57.72 | 9 | 17 | 59.9 | 30650.8 | 214.53 | 1364.02 | 71.07 | 48.96 | 8754.71 | 0.69 | 0.85 | 2.28 | 0.53 | 1 | 10 | 275.736 | 377.2741 | 341.2676 | 275735.9878 | 377274.1431 | 4.2561e-06 | 7.6659 | 341267.6284
33 | 120 | CONCLUIDO | 5.0559 | 19.78 | 16.25 | 54.17 | 0.67 | 18 | 247.07 | 57.72 | 9.25 | 16 | 60.09 | 30705.66 | 213.91 | 1364 | 69.66 | 48.96 | 8055.29 | 0.7 | 0.85 | 2.28 | 0.49 | 1 | 10 | 274.6847 | 375.8358 | 339.9665 | 274684.7258 | 375835.7601 | 4.2753e-06 | 7.6312 | 339966.5226
34 | 120 | CONCLUIDO | 5.0763 | 19.7 | 16.22 | 57.23 | 0.68 | 17 | 247.51 | 57.72 | 9.5 | 15 | 60.29 | 30760.6 | 210.65 | 1364.04 | 68.76 | 48.96 | 7610.89 | 0.71 | 0.85 | 2.27 | 0.46 | 1 | 10 | 272.4755 | 372.8129 | 337.2322 | 272475.4513 | 372812.9333 | 4.2925e-06 | 7.6003 | 337232.1902
35 | 120 | CONCLUIDO | 5.0746 | 19.71 | 16.22 | 57.26 | 0.7 | 17 | 247.96 | 57.72 | 9.75 | 15 | 60.48 | 30815.6 | 209.37 | 1364.01 | 69.06 | 48.96 | 7760.62 | 0.71 | 0.85 | 2.27 | 0.46 | 1 | 10 | 271.9129 | 372.0433 | 336.536 | 271912.9204 | 372043.2537 | 4.2911e-06 | 7.6042 | 336535.9677
36 | 120 | CONCLUIDO | 5.0959 | 19.62 | 16.19 | 60.7 | 0.72 | 16 | 248.4 | 57.72 | 10 | 14 | 60.68 | 30870.67 | 208.48 | 1364.01 | 67.74 | 48.96 | 7102.74 | 0.72 | 0.86 | 2.27 | 0.43 | 1 | 10 | 270.8231 | 370.5522 | 335.1872 | 270823.1397 | 370552.1677 | 4.3091e-06 | 7.5694 | 335187.1889
37 | 120 | CONCLUIDO | 5.093 | 19.63 | 16.2 | 60.74 | 0.73 | 16 | 248.85 | 57.72 | 10.25 | 14 | 60.88 | 30925.82 | 206.52 | 1364.03 | 68.15 | 48.96 | 7311.28 | 0.72 | 0.86 | 2.27 | 0.44 | 1 | 10 | 269.9977 | 369.4228 | 334.1656 | 269997.7376 | 369422.816 | 4.3066e-06 | 7.5733 | 334165.621
38 | 120 | CONCLUIDO | 5.1145 | 19.55 | 16.16 | 64.64 | 0.75 | 15 | 249.3 | 57.72 | 10.5 | 13 | 61.07 | 30981.04 | 204.71 | 1364.02 | 66.99 | 48.96 | 6733.24 | 0.73 | 0.86 | 2.26 | 0.4 | 1 | 10 | 268.454 | 367.3105 | 332.2549 | 268453.9528 | 367310.5415 | 4.3248e-06 | 7.5424 | 332254.939
39 | 120 | CONCLUIDO | 5.1134 | 19.56 | 16.16 | 64.66 | 0.77 | 15 | 249.75 | 57.72 | 10.75 | 13 | 61.27 | 31036.33 | 203.09 | 1364.02 | 67.2 | 48.96 | 6840.63 | 0.73 | 0.86 | 2.26 | 0.4 | 1 | 10 | 267.7174 | 366.3027 | 331.3433 | 267717.3527 | 366302.6928 | 4.3239e-06 | 7.5463 | 331343.278
40 | 120 | CONCLUIDO | 5.1341 | 19.48 | 16.13 | 69.13 | 0.78 | 14 | 250.2 | 57.72 | 11 | 11 | 61.47 | 31091.69 | 198.97 | 1364 | 66.09 | 48.96 | 6288.18 | 0.74 | 0.86 | 2.26 | 0.37 | 1 | 10 | 265.1475 | 362.7865 | 328.1626 | 265147.4789 | 362786.4781 | 4.3414e-06 | 7.5154 | 328162.6458
41 | 120 | CONCLUIDO | 5.1338 | 19.48 | 16.13 | 69.14 | 0.8 | 14 | 250.65 | 57.72 | 11.25 | 10 | 61.67 | 31147.12 | 199.7 | 1364.06 | 65.94 | 48.96 | 6214.14 | 0.74 | 0.86 | 2.27 | 0.37 | 1 | 10 | 265.4993 | 363.2678 | 328.598 | 265499.2628 | 363267.8044 | 4.3411e-06 | 7.5154 | 328598.035
42 | 120 | CONCLUIDO | 5.1315 | 19.49 | 16.14 | 69.17 | 0.81 | 14 | 251.1 | 57.72 | 11.5 | 8 | 61.87 | 31202.63 | 197.01 | 1364.09 | 66.25 | 48.96 | 6372.39 | 0.74 | 0.86 | 2.27 | 0.38 | 1 | 10 | 264.3172 | 361.6504 | 327.135 | 264317.1938 | 361650.4454 | 4.3392e-06 | 7.5193 | 327135.0345
43 | 120 | CONCLUIDO | 5.1309 | 19.49 | 16.14 | 69.18 | 0.83 | 14 | 251.55 | 57.72 | 11.75 | 6 | 62.07 | 31258.21 | 195.53 | 1364.06 | 66.31 | 48.96 | 6400.68 | 0.74 | 0.86 | 2.27 | 0.38 | 1 | 10 | 263.6352 | 360.7173 | 326.2909 | 263635.1795 | 360717.2834 | 4.3387e-06 | 7.5193 | 326290.9321
44 | 120 | CONCLUIDO | 5.1437 | 19.44 | 16.14 | 74.49 | 0.85 | 13 | 252 | 57.72 | 12 | 6 | 62.27 | 31313.87 | 196.14 | 1364 | 66 | 48.96 | 6249.47 | 0.74 | 0.86 | 2.27 | 0.38 | 1 | 10 | 263.4203 | 360.4232 | 326.025 | 263420.2724 | 360423.238 | 4.3495e-06 | 7.5 | 326024.9501
45 | 120 | CONCLUIDO | 5.1493 | 19.42 | 16.12 | 74.39 | 0.86 | 13 | 252.45 | 57.72 | 12.25 | 5 | 62.48 | 31369.6 | 195.24 | 1364 | 65.34 | 48.96 | 5919.75 | 0.75 | 0.86 | 2.27 | 0.36 | 1 | 10 | 262.8024 | 359.5778 | 325.2602 | 262802.366 | 359577.7912 | 4.3542e-06 | 7.4923 | 325260.1915
46 | 120 | CONCLUIDO | 5.1453 | 19.44 | 16.13 | 74.47 | 0.88 | 13 | 252.9 | 57.72 | 12.5 | 3 | 62.68 | 31425.4 | 196.16 | 1364.14 | 65.75 | 48.96 | 6124.71 | 0.74 | 0.86 | 2.27 | 0.37 | 1 | 10 | 263.363 | 360.3449 | 325.9541 | 263363.0367 | 360344.9255 | 4.3509e-06 | 7.5 | 325954.1116
47 | 120 | CONCLUIDO | 5.1471 | 19.43 | 16.13 | 74.43 | 0.9 | 13 | 253.35 | 57.72 | 12.75 | 2 | 62.88 | 31481.28 | 196.1 | 1364.03 | 65.52 | 48.96 | 6007.7 | 0.75 | 0.86 | 2.28 | 0.37 | 1 | 10 | 263.2883 | 360.2427 | 325.8617 | 263288.3412 | 360242.7239 | 4.3524e-06 | 7.4961 | 325861.6639
48 | 120 | CONCLUIDO | 5.1481 | 19.42 | 16.12 | 74.42 | 0.91 | 13 | 253.81 | 57.72 | 13 | 1 | 63.08 | 31537.23 | 196.28 | 1364.03 | 65.36 | 48.96 | 5931.14 | 0.75 | 0.86 | 2.28 | 0.36 | 1 | 10 | 263.3218 | 360.2886 | 325.9031 | 263321.8364 | 360288.5535 | 4.3532e-06 | 7.4923 | 325903.1196
49 | 120 | CONCLUIDO | 5.1472 | 19.43 | 16.13 | 74.43 | 0.93 | 13 | 254.26 | 57.72 | 13.25 | 1 | 63.29 | 31593.26 | 196.43 | 1364.03 | 65.41 | 48.96 | 5955.69 | 0.75 | 0.86 | 2.28 | 0.37 | 1 | 10 | 263.4408 | 360.4514 | 326.0504 | 263440.8249 | 360451.3589 | 4.3525e-06 | 7.4961 | 326050.3871
50 | 120 | CONCLUIDO | 5.1468 | 19.43 | 16.13 | 74.44 | 0.94 | 13 | 254.72 | 57.72 | 13.5 | 0 | 63.49 | 31649.36 | 196.6 | 1364.03 | 65.43 | 48.96 | 5963.22 | 0.75 | 0.86 | 2.28 | 0.37 | 1 | 10 | 263.5311 | 360.5748 | 326.1621 | 263531.0537 | 360574.8138 | 4.3521e-06 | 7.4961 | 326162.0597

## RESULTADOS_27
Unnamed: 0 | Volume de calda [L] | STATUS | Capacidade operacional [ha/h] | Tempo de missao [h] | Tempo util [h] | Tempo por voo [min] | Autonomia Projetada [h] | N° Voos | MTOW [kg] | Massa Estrutura [kg] | Combustível [kg] | Abastecimentos | Massa gerador | Potência gerador [W] | Combustível consumido [L] | Calda cons [L] | Distância percorrida [km] | Distância Pulverizando [km] | RTL ACUMULADO[m] | EOC [km/km] | EOC [h/h] | Tempo de manobra [h] | Tempo rtl_rtw [h] | V pulv [m/s] | V desloc [m/s] | Preço Total por ha Simples [R$/ha] | Preço Total por ha Presumido [R$/ha] | Preço Total por ha Real [R$/ha] | Preço Total Simples [R$] | Preço Total Presumido [R$] | Prod CAPEX [ha/h/R$] | Dias Trabalhados | Preço Total Real [R$]
0 | 145 | CONCLUIDO | 2.1328 | 46.89 | 25.94 | 4.66 | 0.06 | 334 | 285.18 | 61.2 | 1 | 332 | 77.98 | 35406.83 | 458.98 | 1365.15 | 386.82 | 48.96 | 165054.9 | 0.13 | 0.53 | 2.8 | 10.17 | 1 | 10 | 1002.8175 | 1372.0992 | 1241.1479 | 1002817.511 | 1372099.1598 | 1.7123e-06 | 18.0903 | 1241147.9417
1 | 145 | CONCLUIDO | 2.6162 | 38.22 | 22.72 | 5.85 | 0.08 | 233 | 285.68 | 61.2 | 1.25 | 231 | 78.24 | 35468.6 | 400.83 | 1364.41 | 281.03 | 48.96 | 112666.98 | 0.17 | 0.61 | 2.63 | 6.95 | 1 | 10 | 748.6197 | 1024.2945 | 926.5373 | 748619.6936 | 1024294.4915 | 2.1004e-06 | 14.7454 | 926537.2628
2 | 145 | CONCLUIDO | 2.9751 | 33.61 | 21.02 | 7.04 | 0.09 | 179 | 286.19 | 61.2 | 1.5 | 177 | 78.49 | 35530.47 | 369.78 | 1364.42 | 225.75 | 48.96 | 85292.67 | 0.22 | 0.66 | 2.52 | 5.25 | 1 | 10 | 622.7139 | 852.0247 | 770.7086 | 622713.9303 | 852024.6716 | 2.3886e-06 | 12.9668 | 770708.6328
3 | 145 | CONCLUIDO | 3.2423 | 30.84 | 20.03 | 8.23 | 0.11 | 146 | 286.69 | 61.2 | 1.75 | 144 | 78.74 | 35592.57 | 351.42 | 1364.32 | 192.9 | 48.96 | 69036.03 | 0.25 | 0.69 | 2.49 | 4.26 | 1 | 10 | 560.5941 | 767.0295 | 693.8253 | 560594.0719 | 767029.5409 | 2.6031e-06 | 11.8981 | 693825.318
4 | 145 | CONCLUIDO | 3.4606 | 28.9 | 19.32 | 9.42 | 0.12 | 123 | 287.19 | 61.2 | 2 | 121 | 78.99 | 35654.65 | 338.08 | 1364.16 | 170.14 | 48.96 | 57771.22 | 0.29 | 0.72 | 2.44 | 3.56 | 1 | 10 | 504.5106 | 690.2936 | 624.413 | 504510.5585 | 690293.6036 | 2.7784e-06 | 11.1497 | 624412.9509
5 | 145 | CONCLUIDO | 3.624 | 27.59 | 18.88 | 10.59 | 0.14 | 107 | 287.7 | 61.2 | 2.25 | 105 | 79.25 | 35716.83 | 329.49 | 1364.27 | 155.38 | 48.96 | 50471.92 | 0.32 | 0.73 | 2.42 | 3.11 | 1 | 10 | 482.7167 | 660.4743 | 597.4396 | 482716.7216 | 660474.3145 | 2.9096e-06 | 10.6443 | 597439.5729
6 | 145 | CONCLUIDO | 3.7749 | 26.49 | 18.48 | 11.79 | 0.15 | 94 | 288.2 | 61.2 | 2.5 | 92 | 79.5 | 35779.11 | 321.7 | 1364.32 | 142.14 | 48.96 | 43913.53 | 0.34 | 0.75 | 2.4 | 2.71 | 1 | 10 | 453.5025 | 620.5022 | 561.2823 | 453502.5331 | 620502.1729 | 3.0307e-06 | 10.2199 | 561282.3164
7 | 145 | CONCLUIDO | 3.9011 | 25.63 | 18.16 | 12.97 | 0.17 | 84 | 288.71 | 61.2 | 2.75 | 82 | 79.76 | 35841.5 | 315.05 | 1364.24 | 132.1 | 48.96 | 38944.79 | 0.37 | 0.76 | 2.37 | 2.4 | 1 | 10 | 428.3151 | 586.0397 | 530.1089 | 428315.1267 | 586039.6522 | 3.132e-06 | 9.8881 | 530108.8503
8 | 145 | CONCLUIDO | 4.0012 | 24.99 | 17.95 | 14.17 | 0.18 | 76 | 289.21 | 61.2 | 3 | 74 | 80.02 | 35903.99 | 310.73 | 1364.06 | 125.25 | 48.96 | 35558.43 | 0.39 | 0.77 | 2.37 | 2.19 | 1 | 10 | 418.4462 | 572.5366 | 517.8945 | 418446.2264 | 572536.5876 | 3.2124e-06 | 9.6412 | 517894.4992
9 | 145 | CONCLUIDO | 4.0984 | 24.4 | 17.73 | 15.42 | 0.2 | 69 | 289.72 | 61.2 | 3.25 | 67 | 80.27 | 35966.59 | 306.04 | 1364.1 | 118.26 | 48.96 | 32102.14 | 0.41 | 0.78 | 2.35 | 1.97 | 1 | 10 | 408.8067 | 559.3473 | 505.964 | 408806.6905 | 559347.3493 | 3.2904e-06 | 9.4136 | 505964.0233
10 | 145 | CONCLUIDO | 4.1853 | 23.89 | 17.55 | 16.71 | 0.21 | 63 | 290.23 | 61.2 | 3.5 | 61 | 80.53 | 36029.29 | 302.03 | 1364.12 | 112.09 | 48.96 | 29042.97 | 0.44 | 0.79 | 2.34 | 1.79 | 1 | 10 | 390.023 | 533.6466 | 482.7162 | 390022.9739 | 533646.6396 | 3.3602e-06 | 9.2168 | 482716.1533
11 | 145 | CONCLUIDO | 4.2626 | 23.46 | 17.39 | 17.98 | 0.23 | 58 | 290.74 | 61.2 | 3.75 | 56 | 80.79 | 36092.1 | 298.11 | 1364.02 | 106.91 | 48.96 | 26477.75 | 0.46 | 0.8 | 2.34 | 1.62 | 1 | 10 | 383.0396 | 524.0917 | 474.0731 | 383039.5851 | 524091.6588 | 3.4223e-06 | 9.0509 | 474073.0865
12 | 145 | CONCLUIDO | 4.322 | 23.14 | 17.28 | 19.2 | 0.24 | 54 | 291.25 | 61.2 | 4 | 52 | 81.05 | 36155.02 | 295.58 | 1364.1 | 103.5 | 48.96 | 24793.62 | 0.47 | 0.8 | 2.32 | 1.52 | 1 | 10 | 377.9844 | 517.1749 | 467.8164 | 377984.3734 | 517174.8952 | 3.4699e-06 | 8.9275 | 467816.4491
13 | 145 | CONCLUIDO | 4.3679 | 22.89 | 17.2 | 20.23 | 0.26 | 51 | 291.76 | 61.2 | 4.25 | 49 | 81.31 | 36218.04 | 293.32 | 1364.18 | 100.89 | 48.96 | 23502.94 | 0.49 | 0.81 | 2.32 | 1.44 | 1 | 10 | 374.1481 | 511.9259 | 463.0684 | 374148.065 | 511925.8888 | 3.5068e-06 | 8.831 | 463068.4005
14 | 145 | CONCLUIDO | 4.4151 | 22.65 | 17.11 | 21.39 | 0.27 | 48 | 292.27 | 61.2 | 4.5 | 46 | 81.57 | 36281.16 | 291.25 | 1364.16 | 98.11 | 48.96 | 22127.85 | 0.5 | 0.81 | 2.32 | 1.35 | 1 | 10 | 370.4009 | 506.7988 | 458.4306 | 370400.8547 | 506798.7903 | 3.5447e-06 | 8.7384 | 458430.625
15 | 145 | CONCLUIDO | 4.4644 | 22.4 | 17.03 | 22.7 | 0.29 | 45 | 292.79 | 61.2 | 4.75 | 43 | 81.84 | 36344.4 | 288.91 | 1364.07 | 95.35 | 48.96 | 20767.26 | 0.51 | 0.81 | 2.31 | 1.27 | 1 | 10 | 366.5192 | 501.4877 | 453.6264 | 366519.1677 | 501487.695 | 3.5843e-06 | 8.642 | 453626.4132
16 | 145 | CONCLUIDO | 4.4939 | 22.25 | 16.99 | 23.7 | 0.3 | 43 | 293.3 | 61.2 | 5 | 41 | 82.1 | 36407.75 | 287.28 | 1364.09 | 93.83 | 48.96 | 20016.29 | 0.52 | 0.82 | 2.31 | 1.23 | 1 | 10 | 364.1381 | 498.2298 | 450.6794 | 364138.082 | 498229.7885 | 3.608e-06 | 8.5841 | 450679.4367
17 | 145 | CONCLUIDO | 4.5479 | 21.99 | 16.88 | 25.32 | 0.32 | 40 | 293.81 | 61.2 | 5.25 | 38 | 82.36 | 36471.2 | 284.38 | 1364.09 | 90.41 | 48.96 | 18317.6 | 0.54 | 0.82 | 2.31 | 1.12 | 1 | 10 | 348.7677 | 477.1993 | 431.6561 | 348767.6885 | 477199.338 | 3.6513e-06 | 8.4838 | 431656.1029
18 | 145 | CONCLUIDO | 4.5863 | 21.8 | 16.81 | 26.54 | 0.33 | 38 | 294.33 | 61.2 | 5.5 | 36 | 82.63 | 36534.76 | 282.6 | 1364.07 | 88.33 | 48.96 | 17287.83 | 0.55 | 0.82 | 2.29 | 1.05 | 1 | 10 | 345.9124 | 473.2926 | 428.1222 | 345912.3846 | 473292.5852 | 3.6821e-06 | 8.4105 | 428122.2052
19 | 145 | CONCLUIDO | 4.6184 | 21.65 | 16.76 | 27.94 | 0.35 | 36 | 294.84 | 61.2 | 5.75 | 34 | 82.9 | 36598.44 | 280.39 | 1364.1 | 86.42 | 48.96 | 16345.44 | 0.57 | 0.83 | 2.3 | 1 | 1 | 10 | 343.2097 | 469.5947 | 424.7772 | 343209.7142 | 469594.6723 | 3.7079e-06 | 8.3526 | 424777.2158
20 | 145 | CONCLUIDO | 4.6333 | 21.58 | 16.75 | 28.71 | 0.36 | 35 | 295.36 | 61.2 | 6 | 33 | 83.16 | 36662.22 | 280.16 | 1364.27 | 86.25 | 48.96 | 16264.94 | 0.57 | 0.83 | 2.29 | 0.99 | 1 | 10 | 342.4234 | 468.5188 | 423.804 | 342423.3695 | 468518.7608 | 3.7199e-06 | 8.3256 | 423803.9878
21 | 145 | CONCLUIDO | 4.672 | 21.4 | 16.68 | 30.32 | 0.38 | 33 | 295.88 | 61.2 | 6.25 | 31 | 83.43 | 36726.12 | 277.68 | 1364.09 | 83.82 | 48.96 | 15061.36 | 0.58 | 0.83 | 2.29 | 0.92 | 1 | 10 | 339.2976 | 464.2419 | 419.9353 | 339297.5547 | 464241.8831 | 3.7509e-06 | 8.2562 | 419935.2894
22 | 145 | CONCLUIDO | 4.6874 | 21.33 | 16.66 | 31.24 | 0.39 | 32 | 296.4 | 61.2 | 6.5 | 30 | 83.7 | 36790.13 | 276.41 | 1364.11 | 83.25 | 48.96 | 14780.04 | 0.59 | 0.83 | 2.29 | 0.9 | 1 | 10 | 337.9455 | 462.3919 | 418.2619 | 337945.4747 | 462391.9075 | 3.7633e-06 | 8.2292 | 418261.8728
23 | 145 | CONCLUIDO | 4.7083 | 21.24 | 16.62 | 32.17 | 0.4 | 31 | 296.92 | 61.2 | 6.75 | 29 | 83.97 | 36854.25 | 274.94 | 1364 | 81.87 | 48.96 | 14092.57 | 0.6 | 0.83 | 2.29 | 0.86 | 1 | 10 | 336.2166 | 460.0264 | 416.1221 | 336216.5927 | 460026.3749 | 3.7801e-06 | 8.1944 | 416122.1033
24 | 145 | CONCLUIDO | 4.7442 | 21.08 | 16.57 | 34.28 | 0.42 | 29 | 297.44 | 61.2 | 7 | 27 | 84.24 | 36918.48 | 273.4 | 1364.05 | 80.16 | 48.96 | 13251.17 | 0.61 | 0.84 | 2.29 | 0.81 | 1 | 10 | 333.84 | 456.7746 | 413.1806 | 333839.9583 | 456774.559 | 3.8089e-06 | 8.1327 | 413180.6361
25 | 145 | CONCLUIDO | 4.7628 | 21 | 16.54 | 35.44 | 0.43 | 28 | 297.96 | 61.2 | 7.25 | 26 | 84.51 | 36982.83 | 272.04 | 1364.11 | 79.21 | 48.96 | 12777.54 | 0.62 | 0.84 | 2.29 | 0.78 | 1 | 10 | 332.3252 | 454.702 | 411.3059 | 332325.1804 | 454701.973 | 3.8238e-06 | 8.1019 | 411305.8549
26 | 145 | CONCLUIDO | 4.7856 | 20.9 | 16.49 | 36.65 | 0.45 | 27 | 298.48 | 61.2 | 7.5 | 25 | 84.79 | 37047.29 | 270.12 | 1364.02 | 77.92 | 48.96 | 12140.91 | 0.63 | 0.84 | 2.28 | 0.73 | 1 | 10 | 330.3178 | 451.9554 | 408.8214 | 330317.8167 | 451955.4095 | 3.8421e-06 | 8.0633 | 408821.4195
27 | 145 | CONCLUIDO | 4.8036 | 20.82 | 16.47 | 38 | 0.46 | 26 | 299.01 | 61.2 | 7.75 | 24 | 85.06 | 37111.87 | 269.56 | 1364.03 | 77.16 | 48.96 | 11763.05 | 0.63 | 0.84 | 2.28 | 0.71 | 1 | 10 | 329.2847 | 450.5418 | 407.5427 | 329284.6562 | 450541.7937 | 3.8566e-06 | 8.0324 | 407542.7172
28 | 145 | CONCLUIDO | 4.8205 | 20.74 | 16.45 | 39.48 | 0.48 | 25 | 299.53 | 61.2 | 8 | 23 | 85.33 | 37176.68 | 267.73 | 1364.01 | 76.5 | 48.96 | 11437.5 | 0.64 | 0.84 | 2.28 | 0.69 | 1 | 10 | 327.6637 | 448.3239 | 405.5365 | 327663.7146 | 448323.9499 | 3.8702e-06 | 8.0015 | 405536.5413
29 | 145 | CONCLUIDO | 4.8174 | 20.76 | 16.46 | 39.51 | 0.49 | 25 | 300.06 | 61.2 | 8.25 | 23 | 85.61 | 37241.49 | 267.35 | 1364.07 | 76.83 | 48.96 | 11607.42 | 0.64 | 0.84 | 2.28 | 0.7 | 1 | 10 | 327.6193 | 448.2632 | 405.4816 | 327619.3215 | 448263.2092 | 3.8677e-06 | 8.0093 | 405481.5976
30 | 145 | CONCLUIDO | 4.8386 | 20.67 | 16.42 | 41.06 | 0.5 | 24 | 300.59 | 61.2 | 8.5 | 22 | 85.89 | 37306.42 | 265.98 | 1364.08 | 75.47 | 48.96 | 10930.71 | 0.65 | 0.84 | 2.28 | 0.66 | 1 | 10 | 325.8497 | 445.8419 | 403.2914 | 325849.6992 | 445841.9339 | 3.8847e-06 | 7.9745 | 403291.4054
31 | 145 | CONCLUIDO | 4.8587 | 20.58 | 16.39 | 42.76 | 0.52 | 23 | 301.11 | 61.2 | 8.75 | 21 | 86.16 | 37371.47 | 264.46 | 1364.07 | 74.45 | 48.96 | 10427.16 | 0.66 | 0.84 | 2.28 | 0.63 | 1 | 10 | 324.2594 | 443.666 | 401.3231 | 324259.3581 | 443665.9591 | 3.9008e-06 | 7.9398 | 401323.1027
32 | 145 | CONCLUIDO | 4.8818 | 20.48 | 16.35 | 44.59 | 0.53 | 22 | 301.64 | 61.2 | 9 | 20 | 86.44 | 37436.63 | 262.85 | 1364.04 | 73.24 | 48.96 | 9823.35 | 0.67 | 0.85 | 2.27 | 0.59 | 1 | 10 | 311.6475 | 426.4099 | 385.7139 | 311647.4976 | 426409.8552 | 3.9194e-06 | 7.9012 | 385713.8971
33 | 145 | CONCLUIDO | 4.878 | 20.5 | 16.37 | 44.63 | 0.55 | 22 | 302.17 | 61.2 | 9.25 | 20 | 86.72 | 37501.91 | 262.34 | 1364.02 | 73.68 | 48.96 | 10047.28 | 0.66 | 0.85 | 2.28 | 0.61 | 1 | 10 | 311.5902 | 426.3315 | 385.643 | 311590.2272 | 426331.4953 | 3.9163e-06 | 7.909 | 385643.0157
34 | 145 | CONCLUIDO | 4.8958 | 20.43 | 16.34 | 46.7 | 0.56 | 21 | 302.7 | 61.2 | 9.5 | 19 | 87 | 37567.32 | 260.41 | 1364.05 | 73.13 | 48.96 | 9774.14 | 0.67 | 0.85 | 2.27 | 0.59 | 1 | 10 | 309.9066 | 424.0279 | 383.5593 | 309906.6093 | 424027.8949 | 3.9306e-06 | 7.8819 | 383559.2678
35 | 145 | CONCLUIDO | 4.9204 | 20.32 | 16.3 | 48.89 | 0.57 | 20 | 303.23 | 61.2 | 9.75 | 18 | 87.28 | 37632.84 | 258.88 | 1364 | 71.2 | 48.96 | 8814.04 | 0.69 | 0.85 | 2.28 | 0.54 | 1 | 10 | 308.1631 | 421.6423 | 381.4014 | 308163.0754 | 421642.315 | 3.9504e-06 | 7.8395 | 381401.3642
36 | 145 | CONCLUIDO | 4.9207 | 20.32 | 16.3 | 48.89 | 0.59 | 20 | 303.76 | 61.2 | 10 | 18 | 87.57 | 37698.48 | 257.97 | 1364 | 71.56 | 48.96 | 8996.81 | 0.68 | 0.85 | 2.27 | 0.54 | 1 | 10 | 307.7052 | 421.0158 | 380.8347 | 307705.1948 | 421015.8225 | 3.9506e-06 | 7.8395 | 380834.6633
37 | 145 | CONCLUIDO | 4.9365 | 20.26 | 16.28 | 51.42 | 0.6 | 19 | 304.3 | 61.2 | 10.25 | 17 | 87.85 | 37764.25 | 257.03 | 1364.04 | 71.04 | 48.96 | 8740.51 | 0.69 | 0.85 | 2.27 | 0.52 | 1 | 10 | 306.6332 | 419.549 | 379.5078 | 306633.1538 | 419549.0087 | 3.9633e-06 | 7.8164 | 379507.8402
38 | 145 | CONCLUIDO | 4.9361 | 20.26 | 16.29 | 51.43 | 0.61 | 19 | 304.83 | 61.2 | 10.5 | 17 | 88.13 | 37830.13 | 255.97 | 1364.17 | 70.98 | 48.96 | 8709.82 | 0.69 | 0.85 | 2.27 | 0.53 | 1 | 10 | 306.1561 | 418.8963 | 378.9175 | 306156.1491 | 418896.3498 | 3.963e-06 | 7.8164 | 378917.4701
39 | 145 | CONCLUIDO | 4.9587 | 20.17 | 16.25 | 54.16 | 0.63 | 18 | 305.37 | 61.2 | 10.75 | 16 | 88.42 | 37896.14 | 254.02 | 1364.03 | 69.92 | 48.96 | 8186.6 | 0.7 | 0.85 | 2.27 | 0.49 | 1 | 10 | 304.3091 | 416.3691 | 376.6314 | 304309.0963 | 416369.1307 | 3.9811e-06 | 7.7816 | 376631.4453
40 | 145 | CONCLUIDO | 4.9616 | 20.15 | 16.24 | 54.12 | 0.64 | 18 | 305.9 | 61.2 | 11 | 16 | 88.7 | 37962.28 | 254.12 | 1364 | 69.48 | 48.96 | 7965.81 | 0.7 | 0.85 | 2.27 | 0.48 | 1 | 10 | 304.2303 | 416.2613 | 376.5339 | 304230.2598 | 416261.2631 | 3.9835e-06 | 7.7739 | 376533.8724
41 | 145 | CONCLUIDO | 4.9788 | 20.09 | 16.22 | 57.25 | 0.65 | 17 | 306.44 | 61.2 | 11.25 | 15 | 88.99 | 38028.53 | 251.59 | 1364 | 68.83 | 48.96 | 7647.31 | 0.71 | 0.85 | 2.27 | 0.46 | 1 | 10 | 302.3582 | 413.6998 | 374.2169 | 302358.1996 | 413699.8279 | 3.9973e-06 | 7.7508 | 374216.8969
42 | 145 | CONCLUIDO | 4.9794 | 20.08 | 16.22 | 57.24 | 0.67 | 17 | 306.98 | 61.2 | 11.5 | 15 | 89.28 | 38094.91 | 250.74 | 1364 | 68.9 | 48.96 | 7681.9 | 0.71 | 0.85 | 2.27 | 0.46 | 1 | 10 | 301.9251 | 413.1072 | 373.6809 | 301925.0923 | 413107.2313 | 3.9977e-06 | 7.7469 | 373680.8569
43 | 145 | CONCLUIDO | 4.9759 | 20.1 | 16.23 | 57.29 | 0.68 | 17 | 307.52 | 61.2 | 11.75 | 15 | 89.57 | 38161.42 | 249.76 | 1364.01 | 69.31 | 48.96 | 7884.27 | 0.71 | 0.85 | 2.27 | 0.47 | 1 | 10 | 301.5948 | 412.6553 | 373.272 | 301594.7671 | 412655.2658 | 3.9949e-06 | 7.7546 | 373272.0264
44 | 145 | CONCLUIDO | 5.002 | 19.99 | 16.18 | 60.68 | 0.69 | 16 | 308.06 | 61.2 | 12 | 14 | 89.86 | 38228.06 | 249.27 | 1364 | 67.77 | 48.96 | 7117.69 | 0.72 | 0.86 | 2.26 | 0.42 | 1 | 10 | 300.3452 | 410.9456 | 371.7255 | 300345.2428 | 410945.6115 | 4.0159e-06 | 7.7122 | 371725.5391
45 | 145 | CONCLUIDO | 4.9997 | 20 | 16.19 | 60.71 | 0.71 | 16 | 308.6 | 61.2 | 12.25 | 14 | 90.15 | 38294.82 | 247.84 | 1364.1 | 67.91 | 48.96 | 7190.87 | 0.72 | 0.86 | 2.27 | 0.43 | 1 | 10 | 299.7579 | 410.1419 | 370.9986 | 299757.8679 | 410141.9393 | 4.014e-06 | 7.716 | 370998.5682
46 | 145 | CONCLUIDO | 4.9989 | 20 | 16.19 | 60.72 | 0.72 | 16 | 309.14 | 61.2 | 12.5 | 14 | 90.44 | 38361.7 | 247.48 | 1364.06 | 68.11 | 48.96 | 7292.32 | 0.72 | 0.86 | 2.27 | 0.43 | 1 | 10 | 299.6101 | 409.9398 | 370.8157 | 299610.147 | 409939.821 | 4.0134e-06 | 7.716 | 370815.7398
47 | 145 | CONCLUIDO | 5.0202 | 19.92 | 16.16 | 64.65 | 0.73 | 15 | 309.68 | 61.2 | 12.75 | 13 | 90.74 | 38428.72 | 245.2 | 1364 | 67.17 | 48.96 | 6827 | 0.73 | 0.86 | 2.26 | 0.4 | 1 | 10 | 297.7269 | 407.3631 | 368.485 | 297726.9336 | 407363.1254 | 4.0305e-06 | 7.6852 | 368484.9604
48 | 145 | CONCLUIDO | 5.0197 | 19.92 | 16.16 | 64.66 | 0.75 | 15 | 310.23 | 61.2 | 13 | 13 | 91.03 | 38495.87 | 244.69 | 1364.07 | 67.18 | 48.96 | 6830.98 | 0.73 | 0.86 | 2.26 | 0.4 | 1 | 10 | 297.4975 | 407.0492 | 368.201 | 297497.4664 | 407049.1582 | 4.0301e-06 | 7.6852 | 368200.9579
49 | 145 | CONCLUIDO | 5.0185 | 19.93 | 16.17 | 64.67 | 0.76 | 15 | 310.77 | 61.2 | 13.25 | 13 | 91.33 | 38563.14 | 242 | 1364.09 | 67.26 | 48.96 | 6870.06 | 0.73 | 0.86 | 2.27 | 0.41 | 1 | 10 | 296.268 | 405.3669 | 366.6793 | 296267.9893 | 405366.9333 | 4.0291e-06 | 7.689 | 366679.2822
50 | 145 | CONCLUIDO | 5.0419 | 19.83 | 16.13 | 69.13 | 0.77 | 14 | 311.32 | 61.2 | 13.5 | 12 | 91.62 | 38630.55 | 241.28 | 1364.02 | 66.04 | 48.96 | 6267.27 | 0.74 | 0.86 | 2.26 | 0.37 | 1 | 10 | 295.0601 | 403.7142 | 365.1843 | 295060.1014 | 403714.2478 | 4.0479e-06 | 7.6505 | 365184.3266
51 | 145 | CONCLUIDO | 5.0441 | 19.83 | 16.12 | 69.09 | 0.79 | 14 | 311.87 | 61.2 | 13.75 | 12 | 91.92 | 38698.21 | 240.04 | 1364.04 | 65.93 | 48.96 | 6208.83 | 0.74 | 0.86 | 2.26 | 0.36 | 1 | 10 | 294.3676 | 402.7668 | 364.3273 | 294367.6343 | 402766.7839 | 4.0497e-06 | 7.6505 | 364327.2873
52 | 145 | CONCLUIDO | 5.0412 | 19.84 | 16.13 | 69.14 | 0.8 | 14 | 312.42 | 61.2 | 14 | 12 | 92.22 | 38765.89 | 239.7 | 1364.06 | 66.2 | 48.96 | 6346.13 | 0.74 | 0.86 | 2.26 | 0.37 | 1 | 10 | 294.3244 | 402.7076 | 364.2737 | 294324.3608 | 402707.5751 | 4.0474e-06 | 7.6543 | 364273.7294
53 | 145 | CONCLUIDO | 5.0563 | 19.78 | 16.13 | 74.44 | 0.81 | 13 | 312.97 | 61.2 | 14.25 | 11 | 92.52 | 38833.69 | 238.06 | 1364.05 | 65.94 | 48.96 | 6219.26 | 0.74 | 0.86 | 2.26 | 0.37 | 1 | 10 | 293.0623 | 400.9808 | 362.7118 | 293062.3399 | 400980.8224 | 4.0595e-06 | 7.6312 | 362711.7755
54 | 145 | CONCLUIDO | 5.0633 | 19.75 | 16.1 | 74.31 | 0.82 | 13 | 313.52 | 61.2 | 14.5 | 11 | 92.82 | 38901.63 | 237.32 | 1364 | 65.1 | 48.96 | 5801.36 | 0.75 | 0.86 | 2.26 | 0.34 | 1 | 10 | 292.4064 | 400.0833 | 361.8999 | 292406.3805 | 400083.3098 | 4.0651e-06 | 7.6196 | 361899.9203
55 | 145 | CONCLUIDO | 5.0595 | 19.76 | 16.11 | 74.38 | 0.84 | 13 | 314.07 | 61.2 | 14.75 | 11 | 93.12 | 38969.71 | 238.6 | 1364.18 | 65.52 | 48.96 | 6009.98 | 0.75 | 0.86 | 2.26 | 0.36 | 1 | 10 | 293.1647 | 401.1208 | 362.8384 | 293164.669 | 401120.8336 | 4.0621e-06 | 7.6235 | 362838.4242
56 | 145 | CONCLUIDO | 5.0637 | 19.75 | 16.1 | 74.3 | 0.85 | 13 | 314.62 | 61.2 | 15 | 11 | 93.43 | 39037.92 | 236.45 | 1364.05 | 64.99 | 48.96 | 5747.1 | 0.75 | 0.86 | 2.26 | 0.34 | 1 | 10 | 291.9783 | 399.4977 | 361.3702 | 291978.3498 | 399497.6594 | 4.0654e-06 | 7.6196 | 361370.1635
57 | 145 | CONCLUIDO | 5.0878 | 19.66 | 16.06 | 80.3 | 0.86 | 12 | 315.18 | 61.2 | 15.25 | 10 | 93.73 | 39106.27 | 233.17 | 1364.06 | 63.65 | 48.96 | 5081.23 | 0.77 | 0.86 | 2.26 | 0.3 | 1 | 10 | 289.5624 | 396.1921 | 358.3801 | 289562.4326 | 396192.0948 | 4.0848e-06 | 7.5849 | 358380.0774
58 | 145 | CONCLUIDO | 5.0847 | 19.67 | 16.07 | 80.35 | 0.87 | 12 | 315.73 | 61.2 | 15.5 | 10 | 94.03 | 39174.75 | 233.37 | 1364 | 64.18 | 48.96 | 5344.43 | 0.76 | 0.86 | 2.26 | 0.31 | 1 | 10 | 289.7798 | 396.4894 | 358.649 | 289779.7538 | 396489.4433 | 4.0823e-06 | 7.5887 | 358649.0473
59 | 145 | CONCLUIDO | 5.0853 | 19.66 | 16.07 | 80.34 | 0.89 | 12 | 316.29 | 61.2 | 15.75 | 8 | 94.34 | 39243.37 | 232.65 | 1364 | 63.91 | 48.96 | 5209.15 | 0.77 | 0.86 | 2.26 | 0.31 | 1 | 10 | 289.419 | 395.9958 | 358.2025 | 289418.9799 | 395995.8166 | 4.0828e-06 | 7.5849 | 358202.5316
60 | 145 | CONCLUIDO | 5.0845 | 19.67 | 16.07 | 80.36 | 0.9 | 12 | 316.85 | 61.2 | 16 | 8 | 94.65 | 39312.13 | 233.04 | 1364.05 | 64.1 | 48.96 | 5306.32 | 0.76 | 0.86 | 2.26 | 0.31 | 1 | 10 | 289.6289 | 396.283 | 358.4623 | 289628.8871 | 396283.0208 | 4.0821e-06 | 7.5887 | 358462.3255
61 | 145 | CONCLUIDO | 5.0824 | 19.68 | 16.08 | 80.4 | 0.91 | 12 | 317.41 | 61.2 | 16.25 | 7 | 94.96 | 39381.03 | 229.95 | 1364 | 64.41 | 48.96 | 5461.21 | 0.76 | 0.86 | 2.26 | 0.32 | 1 | 10 | 288.2501 | 394.3966 | 356.7559 | 288250.1401 | 394396.5584 | 4.0804e-06 | 7.5926 | 356755.9044
62 | 145 | CONCLUIDO | 5.1059 | 19.58 | 16.04 | 87.51 | 0.92 | 11 | 317.97 | 61.2 | 16.5 | 6 | 95.27 | 39450.07 | 227.72 | 1364.01 | 63.15 | 48.96 | 4834.16 | 0.78 | 0.86 | 2.26 | 0.28 | 1 | 10 | 286.3758 | 391.8321 | 354.4362 | 286375.8428 | 391832.0622 | 4.0993e-06 | 7.554 | 354436.1601
63 | 145 | CONCLUIDO | 5.1059 | 19.59 | 16.04 | 87.51 | 0.94 | 11 | 318.53 | 61.2 | 16.75 | 5 | 95.58 | 39519.26 | 228.33 | 1364.02 | 63 | 48.96 | 4758.53 | 0.78 | 0.86 | 2.26 | 0.28 | 1 | 10 | 286.6648 | 392.2274 | 354.7938 | 286664.7979 | 392227.4232 | 4.0993e-06 | 7.5579 | 354793.7884
64 | 145 | CONCLUIDO | 5.1063 | 19.58 | 16.04 | 87.5 | 0.95 | 11 | 319.09 | 61.2 | 17 | 4 | 95.89 | 39588.58 | 228.62 | 1364 | 63.01 | 48.96 | 4764.55 | 0.78 | 0.86 | 2.26 | 0.28 | 1 | 10 | 286.7902 | 392.399 | 354.949 | 286790.233 | 392399.0491 | 4.0996e-06 | 7.554 | 354949.0346
65 | 145 | CONCLUIDO | 5.104 | 19.59 | 16.05 | 87.55 | 0.96 | 11 | 319.65 | 61.2 | 17.25 | 4 | 96.2 | 39658.05 | 229.16 | 1364.04 | 63.24 | 48.96 | 4878.62 | 0.77 | 0.86 | 2.26 | 0.29 | 1 | 10 | 287.1423 | 392.8807 | 355.3848 | 287142.2829 | 392880.7393 | 4.0978e-06 | 7.5579 | 355384.7529
66 | 145 | CONCLUIDO | 5.1026 | 19.6 | 16.06 | 87.58 | 0.97 | 11 | 320.22 | 61.2 | 17.5 | 4 | 96.52 | 39727.66 | 228.81 | 1364 | 63.41 | 48.96 | 4965.39 | 0.77 | 0.86 | 2.27 | 0.3 | 1 | 10 | 287.0458 | 392.7487 | 355.2653 | 287045.7878 | 392748.7105 | 4.0967e-06 | 7.5617 | 355265.3248
67 | 145 | CONCLUIDO | 5.1028 | 19.6 | 16.05 | 87.57 | 0.99 | 11 | 320.78 | 61.2 | 17.75 | 2 | 96.83 | 39797.41 | 228.5 | 1364 | 63.26 | 48.96 | 4891.84 | 0.77 | 0.86 | 2.27 | 0.3 | 1 | 10 | 286.8654 | 392.5019 | 355.042 | 286865.3683 | 392501.8525 | 4.0968e-06 | 7.5617 | 355042.0266
68 | 145 | CONCLUIDO | 5.1025 | 19.6 | 16.06 | 87.58 | 1 | 11 | 321.35 | 61.2 | 18 | 1 | 97.15 | 39867.32 | 228.57 | 1364.04 | 63.29 | 48.96 | 4906.93 | 0.77 | 0.86 | 2.27 | 0.3 | 1 | 10 | 286.935 | 392.5971 | 355.1282 | 286935.0161 | 392597.1477 | 4.0966e-06 | 7.5617 | 355128.2269
69 | 145 | CONCLUIDO | 5.1028 | 19.6 | 16.06 | 87.57 | 1.01 | 11 | 321.92 | 61.2 | 18.25 | 1 | 97.47 | 39937.36 | 228.96 | 1364.03 | 63.31 | 48.96 | 4917.01 | 0.77 | 0.86 | 2.27 | 0.3 | 1 | 10 | 287.1109 | 392.8378 | 355.3459 | 287110.9034 | 392837.8045 | 4.0968e-06 | 7.5617 | 355345.9158
70 | 145 | CONCLUIDO | 5.104 | 19.59 | 16.05 | 87.55 | 1.02 | 11 | 322.49 | 61.2 | 18.5 | 1 | 97.79 | 40007.56 | 229.16 | 1364 | 63.22 | 48.96 | 4870.77 | 0.77 | 0.86 | 2.27 | 0.29 | 1 | 10 | 287.1423 | 392.8807 | 355.3848 | 287142.2829 | 392880.7393 | 4.0978e-06 | 7.5579 | 355384.7529
71 | 145 | CONCLUIDO | 5.1046 | 19.59 | 16.05 | 87.54 | 1.03 | 11 | 323.06 | 61.2 | 18.75 | 1 | 98.11 | 40077.9 | 229.04 | 1364 | 63.16 | 48.96 | 4838.42 | 0.78 | 0.86 | 2.26 | 0.29 | 1 | 10 | 287.0675 | 392.7784 | 355.2922 | 287067.4735 | 392778.3818 | 4.0983e-06 | 7.5579 | 355292.1643
72 | 145 | CONCLUIDO | 5.1031 | 19.6 | 16.05 | 87.57 | 1.05 | 11 | 323.63 | 61.2 | 19 | 1 | 98.43 | 40148.52 | 229.61 | 1364.06 | 63.17 | 48.96 | 4844.91 | 0.78 | 0.86 | 2.27 | 0.29 | 1 | 10 | 287.3825 | 393.2094 | 355.6821 | 287382.4982 | 393209.4125 | 4.0971e-06 | 7.5617 | 355682.058
73 | 145 | CONCLUIDO | 5.1028 | 19.6 | 16.05 | 87.57 | 1.06 | 11 | 324.2 | 61.2 | 19.25 | 0 | 98.75 | 40219.17 | 230.06 | 1364.07 | 63.12 | 48.96 | 4819.67 | 0.78 | 0.86 | 2.27 | 0.3 | 1 | 10 | 287.6048 | 393.5136 | 355.9572 | 287604.7842 | 393513.5539 | 4.0968e-06 | 7.5617 | 355957.1727

## RESULTADOS_11
Unnamed: 0 | Volume de calda [L] | STATUS | Capacidade operacional [ha/h] | Tempo de missao [h] | Tempo util [h] | Tempo por voo [min] | Autonomia Projetada [h] | N° Voos | MTOW [kg] | Massa Estrutura [kg] | Combustível [kg] | Abastecimentos | Massa gerador | Potência gerador [W] | Combustível consumido [L] | Calda cons [L] | Distância percorrida [km] | Distância Pulverizando [km] | RTL ACUMULADO[m] | EOC [km/km] | EOC [h/h] | Tempo de manobra [h] | Tempo rtl_rtw [h] | V pulv [m/s] | V desloc [m/s] | Preço Total por ha Simples [R$/ha] | Preço Total por ha Presumido [R$/ha] | Preço Total por ha Real [R$/ha] | Preço Total Simples [R$] | Preço Total Presumido [R$] | Prod CAPEX [ha/h/R$] | Dias Trabalhados | Preço Total Real [R$]
0 | 65 | CONCLUIDO | 3.7195 | 26.88 | 20.4 | 7.75 | 0.13 | 158 | 133.21 | 46.47 | 1 | 156 | 20.75 | 16663.42 | 217.06 | 1364.4 | 205.48 | 48.96 | 75264.99 | 0.24 | 0.68 | 2.5 | 4.64 | 1 | 10 | 356.1762 | 487.336 | 440.8253 | 356176.1867 | 487335.972 | 3.6874e-06 | 10.3704 | 440825.3108
1 | 65 | CONCLUIDO | 4.0779 | 24.52 | 19.16 | 9.82 | 0.17 | 117 | 133.55 | 46.47 | 1.25 | 115 | 20.83 | 16704.7 | 201.38 | 1364.5 | 164.59 | 48.96 | 55022.76 | 0.3 | 0.72 | 2.44 | 3.39 | 1 | 10 | 316.5045 | 433.0554 | 391.7252 | 316504.4994 | 433055.4192 | 4.0428e-06 | 9.4599 | 391725.2178
2 | 65 | CONCLUIDO | 4.3226 | 23.13 | 18.42 | 11.89 | 0.2 | 93 | 133.88 | 46.47 | 1.5 | 91 | 20.91 | 16746.01 | 191.33 | 1364.21 | 140.62 | 48.96 | 43160.26 | 0.35 | 0.75 | 2.39 | 2.66 | 1 | 10 | 289.8666 | 396.6083 | 358.7566 | 289866.6477 | 396608.3354 | 4.2853e-06 | 8.9236 | 358756.5925
3 | 65 | CONCLUIDO | 4.4961 | 22.24 | 17.96 | 14 | 0.23 | 77 | 134.22 | 46.47 | 1.75 | 75 | 21 | 16787.35 | 184.11 | 1364.29 | 126.13 | 48.96 | 35997.37 | 0.39 | 0.77 | 2.36 | 2.2 | 1 | 10 | 279.143 | 381.9358 | 345.4844 | 279143.0246 | 381935.8011 | 4.4573e-06 | 8.5802 | 345484.3843
4 | 65 | CONCLUIDO | 4.6383 | 21.56 | 17.61 | 16.26 | 0.26 | 65 | 134.55 | 46.47 | 2 | 63 | 21.09 | 16828.84 | 178.15 | 1364.23 | 114.26 | 48.96 | 30118.5 | 0.43 | 0.79 | 2.34 | 1.85 | 1 | 10 | 261.175 | 357.3512 | 323.2461 | 261175.0014 | 357351.1591 | 4.5983e-06 | 8.3179 | 323246.066
5 | 65 | CONCLUIDO | 4.739 | 21.1 | 17.37 | 18.28 | 0.29 | 57 | 134.89 | 46.47 | 2.25 | 55 | 21.17 | 16870.25 | 173.15 | 1364.18 | 106.34 | 48.96 | 26201.76 | 0.46 | 0.8 | 2.34 | 1.61 | 1 | 10 | 255.3158 | 349.3343 | 315.9944 | 255315.8006 | 349334.3421 | 4.6982e-06 | 8.1404 | 315994.3628
6 | 65 | CONCLUIDO | 4.8246 | 20.73 | 17.19 | 20.62 | 0.33 | 50 | 135.22 | 46.47 | 2.5 | 48 | 21.26 | 16911.68 | 169.07 | 1364.08 | 100.48 | 48.96 | 23303.17 | 0.49 | 0.81 | 2.32 | 1.43 | 1 | 10 | 250.4928 | 342.7353 | 310.0251 | 250492.8036 | 342735.3049 | 4.783e-06 | 7.9977 | 310025.1284
7 | 65 | CONCLUIDO | 4.9094 | 20.37 | 16.99 | 23.17 | 0.36 | 44 | 135.56 | 46.47 | 2.75 | 42 | 21.34 | 16953.14 | 164.84 | 1364.16 | 93.85 | 48.96 | 20017.87 | 0.52 | 0.82 | 2.32 | 1.23 | 1 | 10 | 236.2628 | 323.2651 | 292.4132 | 236262.7529 | 323265.1217 | 4.8671e-06 | 7.8588 | 292413.1522
8 | 65 | CONCLUIDO | 4.9654 | 20.14 | 16.87 | 25.31 | 0.39 | 40 | 135.9 | 46.47 | 3 | 38 | 21.43 | 16994.64 | 160.72 | 1364.06 | 90.25 | 48.96 | 18238.31 | 0.54 | 0.82 | 2.3 | 1.11 | 1 | 10 | 232.6983 | 318.3881 | 288.0016 | 232698.3341 | 318388.1267 | 4.9226e-06 | 7.7701 | 288001.6107
9 | 65 | CONCLUIDO | 5.015 | 19.94 | 16.78 | 27.97 | 0.42 | 36 | 136.23 | 46.47 | 3.25 | 34 | 21.52 | 17036.16 | 158.02 | 1364.05 | 87.39 | 48.96 | 16827.79 | 0.56 | 0.83 | 2.3 | 1.02 | 1 | 10 | 230.0985 | 314.8309 | 284.7839 | 230098.4832 | 314830.8959 | 4.9718e-06 | 7.6929 | 284783.8771
10 | 65 | CONCLUIDO | 5.0619 | 19.76 | 16.68 | 30.32 | 0.45 | 33 | 136.57 | 46.47 | 3.5 | 31 | 21.6 | 17077.72 | 153.28 | 1364.03 | 84.07 | 48.96 | 15184.37 | 0.58 | 0.83 | 2.29 | 0.92 | 1 | 10 | 226.6122 | 310.0608 | 280.469 | 226612.1674 | 310060.7649 | 5.0183e-06 | 7.6235 | 280469.0007
11 | 65 | CONCLUIDO | 5.1046 | 19.59 | 16.59 | 33.19 | 0.48 | 30 | 136.91 | 46.47 | 3.75 | 28 | 21.69 | 17119.3 | 150.32 | 1364.02 | 81.18 | 48.96 | 13753.4 | 0.6 | 0.83 | 2.29 | 0.83 | 1 | 10 | 224.1381 | 306.6757 | 277.407 | 224138.1218 | 306675.6665 | 5.0606e-06 | 7.5579 | 277406.9713
12 | 65 | CONCLUIDO | 5.133 | 19.48 | 16.54 | 35.44 | 0.52 | 28 | 137.25 | 46.47 | 4 | 26 | 21.78 | 17160.92 | 147.31 | 1364.04 | 79.06 | 48.96 | 12703.65 | 0.62 | 0.84 | 2.29 | 0.78 | 1 | 10 | 222.0443 | 303.8108 | 274.8155 | 222044.266 | 303810.7606 | 5.0888e-06 | 7.5154 | 274815.488
13 | 65 | CONCLUIDO | 5.159 | 19.38 | 16.5 | 38.07 | 0.55 | 26 | 137.58 | 46.47 | 4.25 | 20 | 21.87 | 17202.57 | 143.41 | 1364.24 | 77.88 | 48.96 | 12123.21 | 0.63 | 0.84 | 2.28 | 0.74 | 1 | 10 | 219.4518 | 300.2637 | 271.6069 | 219451.8389 | 300263.6876 | 5.1145e-06 | 7.4769 | 271606.9427
14 | 65 | CONCLUIDO | 5.1914 | 19.26 | 16.43 | 41.07 | 0.58 | 24 | 137.92 | 46.47 | 4.5 | 14 | 21.95 | 17244.24 | 140.99 | 1364.04 | 75.35 | 48.96 | 10867.5 | 0.65 | 0.84 | 2.29 | 0.67 | 1 | 10 | 217.5652 | 297.6823 | 269.2719 | 217565.1768 | 297682.2732 | 5.1467e-06 | 7.4306 | 269271.8948
15 | 65 | CONCLUIDO | 5.2056 | 19.21 | 16.4 | 42.79 | 0.61 | 23 | 138.26 | 46.47 | 4.75 | 8 | 22.04 | 17285.95 | 139.18 | 1364.03 | 74.46 | 48.96 | 10431.44 | 0.66 | 0.84 | 2.29 | 0.64 | 1 | 10 | 216.3989 | 296.0865 | 267.8284 | 216398.8514 | 296086.4553 | 5.1607e-06 | 7.4113 | 267828.3796
16 | 65 | CONCLUIDO | 5.2048 | 19.21 | 16.41 | 42.8 | 0.64 | 23 | 138.6 | 46.47 | 5 | 4 | 22.13 | 17327.69 | 138.12 | 1364 | 74.43 | 48.96 | 10413.17 | 0.66 | 0.84 | 2.3 | 0.65 | 1 | 10 | 215.9406 | 295.4595 | 267.2613 | 215940.6384 | 295459.5081 | 5.1599e-06 | 7.4113 | 267261.2673
17 | 65 | CONCLUIDO | 5.2 | 19.23 | 16.42 | 42.85 | 0.67 | 23 | 138.94 | 46.47 | 5.25 | 3 | 22.22 | 17369.47 | 138.14 | 1364.02 | 74.92 | 48.96 | 10660.5 | 0.65 | 0.84 | 2.3 | 0.67 | 1 | 10 | 216.0583 | 295.6204 | 267.4068 | 216058.264 | 295620.4487 | 5.1552e-06 | 7.419 | 267406.848
18 | 65 | CONCLUIDO | 5.2138 | 19.18 | 16.4 | 44.73 | 0.7 | 22 | 139.28 | 46.47 | 5.5 | 0 | 22.31 | 17411.27 | 138.27 | 1364.04 | 74.06 | 48.96 | 10236.61 | 0.66 | 0.84 | 2.3 | 0.64 | 1 | 10 | 215.8247 | 295.3009 | 267.1178 | 215824.6943 | 295300.8683 | 5.1689e-06 | 7.3997 | 267117.7679

## RESULTADOS_24
Unnamed: 0 | Volume de calda [L] | STATUS | Capacidade operacional [ha/h] | Tempo de missao [h] | Tempo util [h] | Tempo por voo [min] | Autonomia Projetada [h] | N° Voos | MTOW [kg] | Massa Estrutura [kg] | Combustível [kg] | Abastecimentos | Massa gerador | Potência gerador [W] | Combustível consumido [L] | Calda cons [L] | Distância percorrida [km] | Distância Pulverizando [km] | RTL ACUMULADO[m] | EOC [km/km] | EOC [h/h] | Tempo de manobra [h] | Tempo rtl_rtw [h] | V pulv [m/s] | V desloc [m/s] | Preço Total por ha Simples [R$/ha] | Preço Total por ha Presumido [R$/ha] | Preço Total por ha Real [R$/ha] | Preço Total Simples [R$] | Preço Total Presumido [R$] | Prod CAPEX [ha/h/R$] | Dias Trabalhados | Preço Total Real [R$]
0 | 130 | CONCLUIDO | 2.4026 | 41.62 | 24.54 | 5.04 | 0.07 | 292 | 252.85 | 59.19 | 1 | 290 | 62.65 | 31418.63 | 401.97 | 1364.59 | 341.29 | 48.96 | 142499.05 | 0.14 | 0.56 | 2.71 | 8.77 | 1 | 10 | 815.5078 | 1115.8137 | 1009.322 | 815507.7513 | 1115813.683 | 1.9879e-06 | 16.0571 | 1009321.9912
1 | 130 | CONCLUIDO | 2.8646 | 34.91 | 21.94 | 6.33 | 0.09 | 208 | 253.3 | 59.19 | 1.25 | 206 | 62.86 | 31474.5 | 358.06 | 1364.8 | 255.31 | 48.96 | 99930.23 | 0.19 | 0.63 | 2.59 | 6.17 | 1 | 10 | 635.1817 | 869.0837 | 786.1395 | 635181.7259 | 869083.6596 | 2.3701e-06 | 13.4684 | 786139.5349
2 | 130 | CONCLUIDO | 3.2006 | 31.24 | 20.52 | 7.6 | 0.11 | 162 | 253.75 | 59.19 | 1.5 | 160 | 63.06 | 31530.44 | 333.77 | 1364.6 | 208.84 | 48.96 | 76925.97 | 0.23 | 0.68 | 2.51 | 4.75 | 1 | 10 | 546.664 | 747.9699 | 676.5847 | 546664.0409 | 747969.8579 | 2.6481e-06 | 12.0525 | 676584.6645
3 | 130 | CONCLUIDO | 3.4653 | 28.86 | 19.6 | 8.91 | 0.12 | 132 | 254.21 | 59.19 | 1.75 | 130 | 63.26 | 31586.46 | 317.75 | 1364.16 | 179.42 | 48.96 | 62363.86 | 0.27 | 0.71 | 2.45 | 3.84 | 1 | 10 | 484.4053 | 662.7848 | 599.5295 | 484405.3359 | 662784.751 | 2.8671e-06 | 11.1343 | 599529.5046
4 | 130 | CONCLUIDO | 3.663 | 27.3 | 19.02 | 10.19 | 0.14 | 112 | 254.66 | 59.19 | 2 | 110 | 63.47 | 31642.55 | 307.14 | 1364.25 | 159.69 | 48.96 | 52601.99 | 0.31 | 0.73 | 2.44 | 3.26 | 1 | 10 | 448.3695 | 613.4789 | 554.9293 | 448369.484 | 613478.9087 | 3.0307e-06 | 10.5324 | 554929.3427
5 | 130 | CONCLUIDO | 3.8291 | 26.12 | 18.57 | 11.49 | 0.16 | 97 | 255.12 | 59.19 | 2.25 | 95 | 63.67 | 31698.72 | 298.93 | 1364.29 | 145.2 | 48.96 | 45428.76 | 0.34 | 0.75 | 2.41 | 2.81 | 1 | 10 | 429.6129 | 587.8153 | 531.715 | 429612.861 | 587815.2695 | 3.1681e-06 | 10.0772 | 531715.0052
6 | 130 | CONCLUIDO | 3.976 | 25.15 | 18.19 | 12.84 | 0.17 | 85 | 255.57 | 59.19 | 2.5 | 83 | 63.88 | 31754.97 | 291.75 | 1364.29 | 133.04 | 48.96 | 39408.15 | 0.37 | 0.76 | 2.38 | 2.43 | 1 | 10 | 403.7448 | 552.4214 | 499.6991 | 403744.776 | 552421.4144 | 3.2897e-06 | 9.7029 | 499699.09
7 | 130 | CONCLUIDO | 4.0896 | 24.45 | 17.93 | 14.16 | 0.19 | 76 | 256.03 | 59.19 | 2.75 | 74 | 64.09 | 31811.29 | 286.58 | 1364.22 | 124.98 | 48.96 | 35423.59 | 0.39 | 0.77 | 2.35 | 2.17 | 1 | 10 | 393.0263 | 537.756 | 486.4333 | 393026.3483 | 537755.9888 | 3.3836e-06 | 9.4329 | 486433.312
8 | 130 | CONCLUIDO | 4.1816 | 23.91 | 17.74 | 15.42 | 0.21 | 69 | 256.49 | 59.19 | 3 | 67 | 64.29 | 31867.69 | 282.35 | 1364.16 | 118.22 | 48.96 | 32081 | 0.41 | 0.78 | 2.36 | 1.98 | 1 | 10 | 374.2814 | 512.1083 | 463.2334 | 374281.3569 | 512108.2647 | 3.4598e-06 | 9.2245 | 463233.3706
9 | 130 | CONCLUIDO | 4.2671 | 23.44 | 17.55 | 16.71 | 0.23 | 63 | 256.95 | 59.19 | 3.25 | 61 | 64.5 | 31924.29 | 278.52 | 1364.06 | 112.42 | 48.96 | 29210.31 | 0.44 | 0.79 | 2.34 | 1.79 | 1 | 10 | 367.0987 | 502.2806 | 454.3437 | 367098.6828 | 502280.613 | 3.5305e-06 | 9.0432 | 454343.6563
10 | 130 | CONCLUIDO | 4.337 | 23.06 | 17.42 | 18.02 | 0.24 | 58 | 257.41 | 59.19 | 3.5 | 56 | 64.71 | 31980.84 | 275.15 | 1364.14 | 107.67 | 48.96 | 26861.49 | 0.45 | 0.8 | 2.34 | 1.66 | 1 | 10 | 361.2116 | 494.2257 | 447.0575 | 361211.6106 | 494225.6611 | 3.5883e-06 | 8.8966 | 447057.4577
11 | 130 | CONCLUIDO | 4.4137 | 22.66 | 17.26 | 19.54 | 0.26 | 53 | 257.86 | 59.19 | 3.75 | 51 | 64.92 | 32037.48 | 271.82 | 1364.26 | 102.65 | 48.96 | 24373.73 | 0.48 | 0.8 | 2.33 | 1.5 | 1 | 10 | 355.2961 | 486.1318 | 439.7361 | 355296.1355 | 486131.8472 | 3.6518e-06 | 8.7423 | 439736.106
12 | 130 | CONCLUIDO | 4.4559 | 22.44 | 17.19 | 20.63 | 0.28 | 50 | 258.32 | 59.19 | 4 | 48 | 65.13 | 32094.19 | 269.65 | 1364.17 | 100.43 | 48.96 | 23279.08 | 0.49 | 0.81 | 2.33 | 1.43 | 1 | 10 | 351.9993 | 481.6209 | 435.6557 | 351999.2731 | 481620.9346 | 3.6867e-06 | 8.6574 | 435655.7086
13 | 130 | CONCLUIDO | 4.5249 | 22.1 | 17.05 | 22.23 | 0.29 | 46 | 258.78 | 59.19 | 4.25 | 44 | 65.34 | 32150.98 | 266.23 | 1364.13 | 95.82 | 48.96 | 20996.55 | 0.51 | 0.81 | 2.32 | 1.29 | 1 | 10 | 336.0699 | 459.8257 | 415.9406 | 336069.9193 | 459825.69 | 3.7438e-06 | 8.5262 | 415940.5715
14 | 130 | CONCLUIDO | 4.5547 | 21.96 | 17 | 23.18 | 0.31 | 44 | 259.25 | 59.19 | 4.5 | 42 | 65.55 | 32207.85 | 264.53 | 1364.06 | 94.23 | 48.96 | 20211.03 | 0.52 | 0.81 | 2.31 | 1.24 | 1 | 10 | 333.587 | 456.4285 | 412.8676 | 333587.0406 | 456428.5058 | 3.7685e-06 | 8.4722 | 412867.6098
15 | 130 | CONCLUIDO | 4.6012 | 21.73 | 16.92 | 24.77 | 0.33 | 41 | 259.71 | 59.19 | 4.75 | 39 | 65.76 | 32264.79 | 261.66 | 1364 | 91.87 | 48.96 | 19047.11 | 0.53 | 0.82 | 2.31 | 1.16 | 1 | 10 | 329.9188 | 451.4094 | 408.3275 | 329918.7627 | 451409.4062 | 3.8069e-06 | 8.3835 | 408327.526
16 | 130 | CONCLUIDO | 4.637 | 21.57 | 16.85 | 25.93 | 0.34 | 39 | 260.17 | 59.19 | 5 | 37 | 65.98 | 32321.82 | 259.5 | 1364.08 | 89.49 | 48.96 | 17867.21 | 0.55 | 0.82 | 2.31 | 1.09 | 1 | 10 | 327.1462 | 447.6159 | 404.8961 | 327146.2231 | 447615.8951 | 3.8366e-06 | 8.3218 | 404896.0623
17 | 130 | CONCLUIDO | 4.6924 | 21.31 | 16.75 | 27.91 | 0.36 | 36 | 260.63 | 59.19 | 5.25 | 34 | 66.19 | 32378.93 | 256.56 | 1364 | 86.02 | 48.96 | 16143.12 | 0.57 | 0.83 | 2.3 | 0.99 | 1 | 10 | 323.1705 | 442.1761 | 399.9754 | 323170.4676 | 442176.0911 | 3.8824e-06 | 8.2215 | 399975.4255
18 | 130 | CONCLUIDO | 4.7043 | 21.26 | 16.74 | 28.7 | 0.37 | 35 | 261.1 | 59.19 | 5.5 | 33 | 66.4 | 32436.11 | 256.67 | 1364.02 | 86.07 | 48.96 | 16173.32 | 0.57 | 0.83 | 2.29 | 0.98 | 1 | 10 | 322.7427 | 441.5908 | 399.446 | 322742.6986 | 441590.7986 | 3.8922e-06 | 8.2022 | 399445.9926
19 | 130 | CONCLUIDO | 4.7397 | 21.1 | 16.68 | 30.33 | 0.39 | 33 | 261.56 | 59.19 | 5.75 | 31 | 66.62 | 32493.38 | 254.42 | 1364.06 | 83.98 | 48.96 | 15138.61 | 0.58 | 0.83 | 2.29 | 0.92 | 1 | 10 | 320.082 | 437.9503 | 396.153 | 320082.0132 | 437950.3314 | 3.9215e-06 | 8.1404 | 396152.9665
20 | 130 | CONCLUIDO | 4.7562 | 21.02 | 16.66 | 31.23 | 0.41 | 32 | 262.03 | 59.19 | 6 | 30 | 66.83 | 32550.72 | 252.64 | 1364.17 | 82.69 | 48.96 | 14499.7 | 0.59 | 0.83 | 2.3 | 0.89 | 1 | 10 | 318.506 | 435.794 | 394.2024 | 318506.0181 | 435793.9854 | 3.9352e-06 | 8.1096 | 394202.4191
21 | 130 | CONCLUIDO | 4.7909 | 20.87 | 16.6 | 33.2 | 0.42 | 30 | 262.49 | 59.19 | 6.25 | 28 | 67.05 | 32608.15 | 250.64 | 1364.08 | 81.14 | 48.96 | 13734.05 | 0.6 | 0.83 | 2.3 | 0.84 | 1 | 10 | 316.0569 | 432.443 | 391.1713 | 316056.9269 | 432443.0309 | 3.9639e-06 | 8.0517 | 391171.2749
22 | 130 | CONCLUIDO | 4.8105 | 20.79 | 16.57 | 34.27 | 0.44 | 29 | 262.96 | 59.19 | 6.5 | 27 | 67.26 | 32665.66 | 248.87 | 1364.01 | 80.32 | 48.96 | 13330.33 | 0.61 | 0.84 | 2.28 | 0.81 | 1 | 10 | 314.3781 | 430.146 | 389.0935 | 314378.1124 | 430146.0028 | 3.9801e-06 | 8.0208 | 389093.472
23 | 130 | CONCLUIDO | 4.8305 | 20.7 | 16.53 | 35.42 | 0.46 | 28 | 263.42 | 59.19 | 6.75 | 26 | 67.48 | 32723.25 | 248.18 | 1364.22 | 78.92 | 48.96 | 12636.13 | 0.62 | 0.84 | 2.29 | 0.77 | 1 | 10 | 313.0412 | 428.3168 | 387.4389 | 313041.2357 | 428316.8291 | 3.9966e-06 | 7.9861 | 387438.8721
24 | 130 | CONCLUIDO | 4.8466 | 20.63 | 16.51 | 36.68 | 0.47 | 27 | 263.89 | 59.19 | 7 | 25 | 67.7 | 32780.92 | 246.54 | 1364.05 | 78.17 | 48.96 | 12264.36 | 0.63 | 0.84 | 2.29 | 0.75 | 1 | 10 | 311.6019 | 426.3475 | 385.6575 | 311601.9398 | 426347.521 | 4.01e-06 | 7.9591 | 385657.512
25 | 130 | CONCLUIDO | 4.8664 | 20.55 | 16.47 | 38.01 | 0.49 | 26 | 264.36 | 59.19 | 7.25 | 24 | 67.92 | 32838.68 | 244.36 | 1364.1 | 77.48 | 48.96 | 11923.71 | 0.63 | 0.84 | 2.27 | 0.71 | 1 | 10 | 309.7214 | 423.7744 | 383.33 | 309721.3596 | 423774.4281 | 4.0264e-06 | 7.9282 | 383329.9915
26 | 130 | CONCLUIDO | 4.8806 | 20.49 | 16.46 | 39.51 | 0.5 | 25 | 264.83 | 59.19 | 7.5 | 23 | 68.14 | 32896.51 | 243.55 | 1364.04 | 76.9 | 48.96 | 11638.36 | 0.64 | 0.84 | 2.28 | 0.7 | 1 | 10 | 298.143 | 407.9324 | 368.9999 | 298142.9628 | 407932.3549 | 4.0381e-06 | 7.9051 | 368999.8635
27 | 130 | CONCLUIDO | 4.9028 | 20.4 | 16.42 | 41.05 | 0.52 | 24 | 265.3 | 59.19 | 7.75 | 22 | 68.36 | 32954.43 | 241.72 | 1364 | 75.39 | 48.96 | 10888.16 | 0.65 | 0.84 | 2.28 | 0.66 | 1 | 10 | 296.379 | 405.5189 | 366.8167 | 296379.0424 | 405518.8811 | 4.0565e-06 | 7.8704 | 366816.7283
28 | 130 | CONCLUIDO | 4.9221 | 20.32 | 16.39 | 42.75 | 0.54 | 23 | 265.77 | 59.19 | 8 | 21 | 68.58 | 33012.44 | 240.34 | 1364.05 | 74.38 | 48.96 | 10388.94 | 0.66 | 0.85 | 2.28 | 0.63 | 1 | 10 | 294.9752 | 403.598 | 365.0792 | 294975.1564 | 403598.0224 | 4.0724e-06 | 7.8395 | 365079.1936
29 | 130 | CONCLUIDO | 4.9417 | 20.24 | 16.36 | 44.61 | 0.55 | 22 | 266.24 | 59.19 | 8.25 | 20 | 68.8 | 33070.52 | 238.9 | 1364.02 | 73.6 | 48.96 | 10003.15 | 0.67 | 0.85 | 2.27 | 0.6 | 1 | 10 | 293.5431 | 401.6386 | 363.3068 | 293543.071 | 401638.58 | 4.0887e-06 | 7.8086 | 363306.7576
30 | 130 | CONCLUIDO | 4.9609 | 20.16 | 16.33 | 46.65 | 0.57 | 21 | 266.71 | 59.19 | 8.5 | 19 | 69.02 | 33128.7 | 236.37 | 1364.09 | 72.39 | 48.96 | 9402.51 | 0.68 | 0.85 | 2.28 | 0.57 | 1 | 10 | 291.6038 | 398.9852 | 360.9066 | 291603.7777 | 398985.1533 | 4.1045e-06 | 7.7778 | 360906.5703
31 | 130 | CONCLUIDO | 4.9601 | 20.16 | 16.33 | 46.65 | 0.58 | 21 | 267.18 | 59.19 | 8.75 | 19 | 69.24 | 33186.95 | 235.8 | 1364.06 | 72.66 | 48.96 | 9538.76 | 0.67 | 0.85 | 2.27 | 0.57 | 1 | 10 | 291.3516 | 398.64 | 360.5944 | 291351.5503 | 398640.0447 | 4.1039e-06 | 7.7778 | 360594.3983
32 | 130 | CONCLUIDO | 4.9782 | 20.09 | 16.3 | 48.91 | 0.6 | 20 | 267.66 | 59.19 | 9 | 18 | 69.46 | 33245.29 | 233.82 | 1364.09 | 71.6 | 48.96 | 9014.71 | 0.68 | 0.85 | 2.28 | 0.54 | 1 | 10 | 289.7298 | 396.4212 | 358.5873 | 289729.8409 | 396421.1503 | 4.1189e-06 | 7.7508 | 358587.2721
33 | 130 | CONCLUIDO | 4.9757 | 20.1 | 16.32 | 48.95 | 0.61 | 20 | 268.13 | 59.19 | 9.25 | 18 | 69.69 | 33303.72 | 233.39 | 1364.15 | 72.16 | 48.96 | 9296.61 | 0.68 | 0.85 | 2.27 | 0.56 | 1 | 10 | 289.654 | 396.3173 | 358.4934 | 289653.9706 | 396317.3412 | 4.1168e-06 | 7.7546 | 358493.3704
34 | 130 | CONCLUIDO | 4.9979 | 20.01 | 16.27 | 51.39 | 0.63 | 19 | 268.61 | 59.19 | 9.5 | 17 | 69.91 | 33362.23 | 231.62 | 1364.05 | 70.83 | 48.96 | 8635.68 | 0.69 | 0.85 | 2.27 | 0.52 | 1 | 10 | 287.9635 | 394.0043 | 356.4011 | 287963.4875 | 394004.3476 | 4.1352e-06 | 7.7199 | 356401.1256
35 | 130 | CONCLUIDO | 5.0154 | 19.94 | 16.25 | 54.18 | 0.64 | 18 | 269.08 | 59.19 | 9.75 | 16 | 70.14 | 33420.83 | 229.77 | 1364.09 | 70.06 | 48.96 | 8255.11 | 0.7 | 0.85 | 2.27 | 0.49 | 1 | 10 | 286.4741 | 391.9666 | 354.5578 | 286474.1403 | 391966.5572 | 4.1496e-06 | 7.6929 | 354557.8191
36 | 130 | CONCLUIDO | 5.0229 | 19.91 | 16.22 | 54.08 | 0.66 | 18 | 269.56 | 59.19 | 10 | 16 | 70.36 | 33479.51 | 228.97 | 1364.03 | 69.06 | 48.96 | 7755.77 | 0.71 | 0.85 | 2.27 | 0.46 | 1 | 10 | 285.7783 | 391.0145 | 353.6966 | 285778.2953 | 391014.4713 | 4.1558e-06 | 7.6813 | 353696.5989
37 | 130 | CONCLUIDO | 5.0371 | 19.85 | 16.22 | 57.24 | 0.68 | 17 | 270.03 | 59.19 | 10.25 | 15 | 70.59 | 33538.28 | 226.84 | 1364.03 | 68.77 | 48.96 | 7612.71 | 0.71 | 0.85 | 2.27 | 0.46 | 1 | 10 | 284.3225 | 389.0226 | 351.8948 | 284322.4726 | 389022.5504 | 4.1676e-06 | 7.6582 | 351894.7842
38 | 130 | CONCLUIDO | 5.036 | 19.86 | 16.22 | 57.25 | 0.69 | 17 | 270.51 | 59.19 | 10.5 | 15 | 70.82 | 33597.14 | 225.34 | 1364.08 | 69.13 | 48.96 | 7793.7 | 0.71 | 0.85 | 2.26 | 0.46 | 1 | 10 | 283.6353 | 388.0823 | 351.0443 | 283635.3019 | 388082.3331 | 4.1667e-06 | 7.662 | 351044.2999
39 | 130 | CONCLUIDO | 5.0571 | 19.77 | 16.19 | 60.7 | 0.71 | 16 | 270.99 | 59.19 | 10.75 | 14 | 71.04 | 33656.08 | 224.39 | 1364.13 | 67.95 | 48.96 | 7210.6 | 0.72 | 0.86 | 2.26 | 0.43 | 1 | 10 | 282.4693 | 386.4869 | 349.6011 | 282469.2674 | 386486.9133 | 4.1841e-06 | 7.6273 | 349601.1447
40 | 130 | CONCLUIDO | 5.0572 | 19.77 | 16.19 | 60.7 | 0.72 | 16 | 271.47 | 59.19 | 11 | 14 | 71.27 | 33715.11 | 222.77 | 1364.06 | 67.98 | 48.96 | 7223.08 | 0.72 | 0.86 | 2.26 | 0.43 | 1 | 10 | 281.6915 | 385.4228 | 348.6386 | 281691.5166 | 385422.7604 | 4.1842e-06 | 7.6273 | 348638.5531
41 | 130 | CONCLUIDO | 5.0558 | 19.78 | 16.19 | 60.72 | 0.74 | 16 | 271.95 | 59.19 | 11.25 | 14 | 71.5 | 33774.23 | 222.39 | 1364.05 | 68.07 | 48.96 | 7272.01 | 0.72 | 0.86 | 2.27 | 0.43 | 1 | 10 | 281.5511 | 385.2307 | 348.4648 | 281551.1353 | 385230.6845 | 4.1831e-06 | 7.6312 | 348464.8086
42 | 130 | CONCLUIDO | 5.0759 | 19.7 | 16.16 | 64.65 | 0.75 | 15 | 272.43 | 59.19 | 11.5 | 13 | 71.73 | 33833.57 | 219.5 | 1364.01 | 67.03 | 48.96 | 6755.72 | 0.73 | 0.86 | 2.27 | 0.4 | 1 | 10 | 279.5031 | 382.4285 | 345.9301 | 279503.1119 | 382428.4885 | 4.1997e-06 | 7.6003 | 345930.0503
43 | 130 | CONCLUIDO | 5.0756 | 19.7 | 16.16 | 64.65 | 0.77 | 15 | 272.91 | 59.19 | 11.75 | 13 | 71.96 | 33892.87 | 217.83 | 1364.04 | 67.05 | 48.96 | 6764.02 | 0.73 | 0.86 | 2.27 | 0.4 | 1 | 10 | 278.716 | 381.3516 | 344.9559 | 278716.0249 | 381351.5613 | 4.1994e-06 | 7.6003 | 344955.9035
44 | 130 | CONCLUIDO | 5.0975 | 19.62 | 16.13 | 69.12 | 0.78 | 14 | 273.39 | 59.19 | 12 | 12 | 72.2 | 33952.26 | 215.23 | 1364 | 66.01 | 48.96 | 6250.36 | 0.74 | 0.86 | 2.26 | 0.37 | 1 | 10 | 276.7737 | 378.694 | 342.552 | 276773.7057 | 378693.9945 | 4.2176e-06 | 7.5694 | 342551.9712
45 | 130 | CONCLUIDO | 5.0994 | 19.61 | 16.12 | 69.09 | 0.8 | 14 | 273.87 | 59.19 | 12.25 | 12 | 72.43 | 34011.74 | 214.35 | 1364.01 | 65.74 | 48.96 | 6115.03 | 0.74 | 0.86 | 2.26 | 0.36 | 1 | 10 | 276.2761 | 378.0132 | 341.9361 | 276276.1039 | 378013.1538 | 4.2191e-06 | 7.5656 | 341936.1089
46 | 130 | CONCLUIDO | 5.0986 | 19.61 | 16.12 | 69.1 | 0.81 | 14 | 274.35 | 59.19 | 12.5 | 12 | 72.66 | 34071.31 | 213.77 | 1364 | 66.08 | 48.96 | 6284.69 | 0.74 | 0.86 | 2.26 | 0.36 | 1 | 10 | 276.0236 | 377.6676 | 341.6236 | 276023.5793 | 377667.6385 | 4.2185e-06 | 7.5656 | 341623.5692
47 | 130 | CONCLUIDO | 5.1112 | 19.57 | 16.12 | 74.42 | 0.83 | 13 | 274.84 | 59.19 | 12.75 | 10 | 72.89 | 34130.98 | 212.42 | 1364.03 | 65.86 | 48.96 | 6177.87 | 0.74 | 0.86 | 2.26 | 0.36 | 1 | 10 | 275.0301 | 376.3083 | 340.394 | 275030.0988 | 376308.3147 | 4.2289e-06 | 7.5502 | 340393.9773
48 | 130 | CONCLUIDO | 5.1138 | 19.56 | 16.11 | 74.37 | 0.84 | 13 | 275.32 | 59.19 | 13 | 9 | 73.13 | 34190.73 | 211.91 | 1364.05 | 65.43 | 48.96 | 5965.47 | 0.75 | 0.86 | 2.26 | 0.35 | 1 | 10 | 274.69 | 375.843 | 339.973 | 274689.9862 | 375842.9575 | 4.231e-06 | 7.5463 | 339973.0332
49 | 130 | CONCLUIDO | 5.1128 | 19.56 | 16.12 | 74.39 | 0.86 | 13 | 275.81 | 59.19 | 13.25 | 7 | 73.36 | 34250.57 | 212.97 | 1364.07 | 65.57 | 48.96 | 6033.97 | 0.75 | 0.86 | 2.27 | 0.36 | 1 | 10 | 275.2456 | 376.6031 | 340.6607 | 275245.5701 | 376603.132 | 4.2302e-06 | 7.5463 | 340660.6577
50 | 130 | CONCLUIDO | 5.1147 | 19.55 | 16.11 | 74.36 | 0.87 | 13 | 276.29 | 59.19 | 13.5 | 7 | 73.6 | 34310.51 | 210.96 | 1364.01 | 65.17 | 48.96 | 5835.89 | 0.75 | 0.86 | 2.27 | 0.35 | 1 | 10 | 274.2157 | 375.194 | 339.386 | 274215.6681 | 375193.9747 | 4.2318e-06 | 7.5424 | 339385.9883
51 | 130 | CONCLUIDO | 5.1112 | 19.57 | 16.12 | 74.42 | 0.88 | 13 | 276.78 | 59.19 | 13.75 | 5 | 73.84 | 34370.54 | 209.58 | 1364.02 | 65.65 | 48.96 | 6075.96 | 0.75 | 0.86 | 2.27 | 0.36 | 1 | 10 | 273.6862 | 374.4695 | 338.7307 | 273686.195 | 374469.5262 | 4.2289e-06 | 7.5502 | 338730.6802
52 | 130 | CONCLUIDO | 5.1353 | 19.47 | 16.08 | 80.41 | 0.9 | 12 | 277.27 | 59.19 | 14 | 4 | 74.07 | 34430.66 | 207.86 | 1364.05 | 64.19 | 48.96 | 5347.98 | 0.76 | 0.86 | 2.27 | 0.32 | 1 | 10 | 272.1073 | 372.3092 | 336.7766 | 272107.3076 | 372309.2228 | 4.2488e-06 | 7.5116 | 336776.5531
53 | 130 | CONCLUIDO | 5.1365 | 19.47 | 16.08 | 80.38 | 0.91 | 12 | 277.76 | 59.19 | 14.25 | 3 | 74.31 | 34490.87 | 207.19 | 1364.09 | 64.13 | 48.96 | 5318.09 | 0.76 | 0.86 | 2.27 | 0.32 | 1 | 10 | 271.7591 | 371.8328 | 336.3456 | 271759.1264 | 371832.8258 | 4.2498e-06 | 7.5116 | 336345.6228
54 | 130 | CONCLUIDO | 5.1346 | 19.48 | 16.08 | 80.42 | 0.93 | 12 | 278.25 | 59.19 | 14.5 | 2 | 74.55 | 34551.18 | 207.34 | 1364.01 | 64.28 | 48.96 | 5395.34 | 0.76 | 0.86 | 2.27 | 0.32 | 1 | 10 | 271.8814 | 372.0002 | 336.497 | 271881.4414 | 372000.1827 | 4.2483e-06 | 7.5154 | 336497.0073
55 | 130 | CONCLUIDO | 5.1342 | 19.48 | 16.09 | 80.43 | 0.94 | 12 | 278.74 | 59.19 | 14.75 | 1 | 74.79 | 34611.59 | 207.58 | 1364.02 | 64.34 | 48.96 | 5426.1 | 0.76 | 0.86 | 2.27 | 0.33 | 1 | 10 | 272.0315 | 372.2056 | 336.6828 | 272031.5438 | 372205.5594 | 4.2479e-06 | 7.5154 | 336682.7832
56 | 130 | CONCLUIDO | 5.1322 | 19.48 | 16.09 | 80.47 | 0.96 | 12 | 279.23 | 59.19 | 15 | 1 | 75.03 | 34672.08 | 207.85 | 1364.02 | 64.54 | 48.96 | 5526.51 | 0.76 | 0.86 | 2.27 | 0.33 | 1 | 10 | 272.2133 | 372.4542 | 336.9077 | 272213.2946 | 372454.2389 | 4.2463e-06 | 7.5154 | 336907.7291
57 | 130 | CONCLUIDO | 5.1315 | 19.49 | 16.1 | 80.48 | 0.97 | 12 | 279.72 | 59.19 | 15.25 | 1 | 75.27 | 34732.68 | 208.39 | 1364.08 | 64.64 | 48.96 | 5575.22 | 0.76 | 0.86 | 2.27 | 0.34 | 1 | 10 | 272.5131 | 372.8644 | 337.2788 | 272513.0899 | 372864.432 | 4.2457e-06 | 7.5193 | 337278.7739
58 | 130 | CONCLUIDO | 5.1311 | 19.49 | 16.1 | 80.49 | 0.98 | 12 | 280.21 | 59.19 | 15.5 | 0 | 75.52 | 34793.36 | 208.81 | 1364.02 | 64.69 | 48.96 | 5602.4 | 0.76 | 0.86 | 2.27 | 0.34 | 1 | 10 | 272.722 | 373.1503 | 337.5373 | 272722.0069 | 373150.2815 | 4.2454e-06 | 7.5193 | 337537.3424

## RESULTADOS_13
Unnamed: 0 | Volume de calda [L] | STATUS | Capacidade operacional [ha/h] | Tempo de missao [h] | Tempo util [h] | Tempo por voo [min] | Autonomia Projetada [h] | N° Voos | MTOW [kg] | Massa Estrutura [kg] | Combustível [kg] | Abastecimentos | Massa gerador | Potência gerador [W] | Combustível consumido [L] | Calda cons [L] | Distância percorrida [km] | Distância Pulverizando [km] | RTL ACUMULADO[m] | EOC [km/km] | EOC [h/h] | Tempo de manobra [h] | Tempo rtl_rtw [h] | V pulv [m/s] | V desloc [m/s] | Preço Total por ha Simples [R$/ha] | Preço Total por ha Presumido [R$/ha] | Preço Total por ha Real [R$/ha] | Preço Total Simples [R$] | Preço Total Presumido [R$] | Prod CAPEX [ha/h/R$] | Dias Trabalhados | Preço Total Real [R$]
0 | 75 | CONCLUIDO | 3.4993 | 28.58 | 20.92 | 7.13 | 0.12 | 176 | 150.44 | 49.1 | 1 | 174 | 25.34 | 18787.76 | 242.47 | 1364.3 | 222.74 | 48.96 | 83804.67 | 0.22 | 0.66 | 2.52 | 5.16 | 1 | 10 | 404.4208 | 553.3463 | 500.5357 | 404420.7768 | 553346.3485 | 3.3469e-06 | 11.0262 | 500535.7497
1 | 75 | CONCLUIDO | 3.8673 | 25.86 | 19.58 | 8.97 | 0.15 | 131 | 150.78 | 49.1 | 1.25 | 129 | 25.44 | 18830.65 | 224.83 | 1364.43 | 178.51 | 48.96 | 61916.41 | 0.27 | 0.71 | 2.46 | 3.82 | 1 | 10 | 357.2512 | 488.8069 | 442.1558 | 357251.2281 | 488806.8911 | 3.6989e-06 | 9.9769 | 442155.8475
2 | 75 | CONCLUIDO | 4.1415 | 24.15 | 18.72 | 10.91 | 0.18 | 103 | 151.13 | 49.1 | 1.5 | 101 | 25.54 | 18873.58 | 212.91 | 1364.26 | 150.56 | 48.96 | 48082.1 | 0.33 | 0.74 | 2.41 | 2.96 | 1 | 10 | 325.1387 | 444.8691 | 402.4114 | 325138.7106 | 444869.1279 | 3.9612e-06 | 9.3171 | 402411.4427
3 | 75 | CONCLUIDO | 4.3382 | 23.05 | 18.18 | 12.83 | 0.2 | 85 | 151.48 | 49.1 | 1.75 | 83 | 25.64 | 18916.54 | 204.7 | 1364.26 | 132.62 | 48.96 | 39200.46 | 0.37 | 0.76 | 2.38 | 2.42 | 1 | 10 | 301.378 | 412.3587 | 373.0037 | 301377.9992 | 412358.6744 | 4.1493e-06 | 8.8927 | 373003.7412
4 | 75 | CONCLUIDO | 4.4727 | 22.36 | 17.85 | 14.67 | 0.23 | 73 | 151.83 | 49.1 | 2 | 71 | 25.73 | 18959.54 | 199.12 | 1364.18 | 121.8 | 48.96 | 33848.52 | 0.4 | 0.78 | 2.37 | 2.09 | 1 | 10 | 292.7794 | 400.5937 | 362.3616 | 292779.4374 | 400593.7428 | 4.278e-06 | 8.6265 | 362361.6382
5 | 75 | CONCLUIDO | 4.6 | 21.74 | 17.54 | 16.7 | 0.26 | 63 | 152.18 | 49.1 | 2.25 | 61 | 25.83 | 19002.56 | 193.67 | 1364.17 | 112.07 | 48.96 | 29036.15 | 0.44 | 0.79 | 2.33 | 1.78 | 1 | 10 | 275.019 | 376.2931 | 340.3802 | 275018.9964 | 376293.1239 | 4.3997e-06 | 8.3873 | 340380.2363
6 | 75 | CONCLUIDO | 4.686 | 21.34 | 17.35 | 18.59 | 0.29 | 56 | 152.53 | 49.1 | 2.5 | 54 | 25.93 | 19045.63 | 189.6 | 1364.08 | 105.78 | 48.96 | 25926.12 | 0.46 | 0.8 | 2.33 | 1.59 | 1 | 10 | 269.8605 | 369.2351 | 333.9958 | 269860.5311 | 369235.0841 | 4.482e-06 | 8.233 | 333995.8059
7 | 75 | CONCLUIDO | 4.7606 | 21.01 | 17.2 | 20.64 | 0.32 | 50 | 152.88 | 49.1 | 2.75 | 48 | 26.03 | 19088.72 | 185.73 | 1364.24 | 100.64 | 48.96 | 23384.82 | 0.49 | 0.81 | 2.33 | 1.44 | 1 | 10 | 265.3978 | 363.129 | 328.4725 | 265397.799 | 363128.9772 | 4.5533e-06 | 8.1057 | 328472.4572
8 | 75 | CONCLUIDO | 4.8351 | 20.68 | 17.03 | 22.71 | 0.35 | 45 | 153.23 | 49.1 | 3 | 43 | 26.13 | 19131.85 | 181.4 | 1364.18 | 95.42 | 48.96 | 20801.81 | 0.51 | 0.81 | 2.31 | 1.27 | 1 | 10 | 260.6302 | 356.6058 | 322.5718 | 260630.2477 | 356605.803 | 4.6246e-06 | 7.9784 | 322571.8457
9 | 75 | CONCLUIDO | 4.8898 | 20.45 | 16.92 | 24.76 | 0.37 | 41 | 153.58 | 49.1 | 3.25 | 39 | 26.23 | 19175.02 | 177.85 | 1364.11 | 92 | 48.96 | 19108.76 | 0.53 | 0.82 | 2.3 | 1.16 | 1 | 10 | 247.3619 | 338.4515 | 306.1501 | 247361.896 | 338451.459 | 4.6769e-06 | 7.8897 | 306150.1268
10 | 75 | CONCLUIDO | 4.9434 | 20.23 | 16.82 | 27.28 | 0.4 | 37 | 153.93 | 49.1 | 3.5 | 35 | 26.33 | 19218.22 | 175.55 | 1364.19 | 88.62 | 48.96 | 17437.87 | 0.55 | 0.82 | 2.3 | 1.06 | 1 | 10 | 244.6616 | 334.7567 | 302.808 | 244661.5517 | 334756.7288 | 4.7282e-06 | 7.8048 | 302808.0164
11 | 75 | CONCLUIDO | 5.0015 | 19.99 | 16.68 | 29.43 | 0.43 | 34 | 154.28 | 49.1 | 3.75 | 32 | 26.43 | 19261.45 | 171.43 | 1364.02 | 83.96 | 48.96 | 15126.33 | 0.58 | 0.83 | 2.29 | 0.92 | 1 | 10 | 240.9452 | 329.6718 | 298.2084 | 240945.1518 | 329671.7865 | 4.7837e-06 | 7.7122 | 298208.3739
12 | 75 | CONCLUIDO | 5.021 | 19.92 | 16.66 | 31.24 | 0.46 | 32 | 154.63 | 49.1 | 4 | 30 | 26.53 | 19304.72 | 168.65 | 1364.07 | 82.9 | 48.96 | 14603.57 | 0.59 | 0.83 | 2.31 | 0.9 | 1 | 10 | 239.1019 | 327.1497 | 295.927 | 239101.8735 | 327149.7318 | 4.8024e-06 | 7.6852 | 295927.0205
13 | 75 | CONCLUIDO | 5.0682 | 19.73 | 16.57 | 34.28 | 0.49 | 29 | 154.98 | 49.1 | 4.25 | 27 | 26.63 | 19348.03 | 165.34 | 1364.11 | 80.35 | 48.96 | 13346.71 | 0.61 | 0.84 | 2.29 | 0.81 | 1 | 10 | 236.2423 | 323.2371 | 292.3878 | 236242.2696 | 323237.0955 | 4.8475e-06 | 7.6119 | 292387.8008
14 | 75 | CONCLUIDO | 5.1021 | 19.6 | 16.5 | 36.66 | 0.51 | 27 | 155.33 | 49.1 | 4.5 | 25 | 26.74 | 19391.36 | 161.91 | 1364 | 78.02 | 48.96 | 12191.73 | 0.63 | 0.84 | 2.28 | 0.74 | 1 | 10 | 233.7108 | 319.7734 | 289.2547 | 233710.7617 | 319773.3747 | 4.88e-06 | 7.5617 | 289254.6526
15 | 75 | CONCLUIDO | 5.1126 | 19.56 | 16.49 | 38.05 | 0.54 | 26 | 155.68 | 49.1 | 4.75 | 24 | 26.84 | 19434.74 | 159.86 | 1364 | 77.76 | 48.96 | 12063.77 | 0.63 | 0.84 | 2.28 | 0.73 | 1 | 10 | 232.4908 | 318.1042 | 287.7448 | 232490.8387 | 318104.2222 | 4.89e-06 | 7.5463 | 287744.8017
16 | 75 | CONCLUIDO | 5.1494 | 19.42 | 16.41 | 41.02 | 0.57 | 24 | 156.03 | 49.1 | 5 | 22 | 26.94 | 19478.15 | 156.79 | 1364.01 | 75.08 | 48.96 | 10733.15 | 0.65 | 0.84 | 2.28 | 0.65 | 1 | 10 | 229.9228 | 314.5905 | 284.5664 | 229922.7593 | 314590.4628 | 4.9252e-06 | 7.4923 | 284566.3906
17 | 75 | CONCLUIDO | 5.1802 | 19.3 | 16.36 | 44.61 | 0.59 | 22 | 156.39 | 49.1 | 5.25 | 17 | 27.04 | 19521.59 | 153.05 | 1364.04 | 73.29 | 48.96 | 9852.17 | 0.67 | 0.85 | 2.28 | 0.6 | 1 | 10 | 227.431 | 311.1812 | 281.4825 | 227431.0337 | 311181.1739 | 4.9546e-06 | 7.446 | 281482.4794
18 | 75 | CONCLUIDO | 5.1949 | 19.25 | 16.33 | 46.66 | 0.62 | 21 | 156.74 | 49.1 | 5.5 | 14 | 27.14 | 19565.07 | 150.8 | 1364.01 | 72.34 | 48.96 | 9379.42 | 0.68 | 0.85 | 2.28 | 0.57 | 1 | 10 | 226.023 | 309.2547 | 279.7398 | 226023.0153 | 309254.661 | 4.9687e-06 | 7.4267 | 279739.8302
19 | 75 | CONCLUIDO | 5.2123 | 19.19 | 16.3 | 48.89 | 0.65 | 20 | 157.09 | 49.1 | 5.75 | 8 | 27.25 | 19608.58 | 148.83 | 1364 | 70.9 | 48.96 | 8665.64 | 0.69 | 0.85 | 2.29 | 0.54 | 1 | 10 | 224.6997 | 307.4441 | 278.102 | 224699.7109 | 307444.0575 | 4.9854e-06 | 7.4035 | 278102.0281
20 | 75 | CONCLUIDO | 5.2055 | 19.21 | 16.32 | 48.97 | 0.67 | 20 | 157.44 | 49.1 | 6 | 4 | 27.35 | 19652.13 | 147.88 | 1364 | 71.81 | 48.96 | 9119.7 | 0.68 | 0.85 | 2.29 | 0.56 | 1 | 10 | 224.4338 | 307.0802 | 277.7729 | 224433.7972 | 307080.2227 | 4.9788e-06 | 7.4113 | 277772.9172
21 | 75 | CONCLUIDO | 5.2088 | 19.2 | 16.31 | 48.93 | 0.7 | 20 | 157.8 | 49.1 | 6.25 | 3 | 27.45 | 19695.71 | 148.22 | 1364.2 | 71.44 | 48.96 | 8934.31 | 0.69 | 0.85 | 2.29 | 0.55 | 1 | 10 | 224.5061 | 307.1792 | 277.8624 | 224506.1242 | 307179.1837 | 4.982e-06 | 7.4074 | 277862.4335
22 | 75 | CONCLUIDO | 5.2095 | 19.2 | 16.31 | 48.92 | 0.73 | 20 | 158.15 | 49.1 | 6.5 | 1 | 27.56 | 19739.33 | 148.16 | 1364.09 | 70.96 | 48.96 | 8697.17 | 0.69 | 0.85 | 2.3 | 0.55 | 1 | 10 | 224.4645 | 307.1222 | 277.8109 | 224464.4938 | 307122.2231 | 4.9827e-06 | 7.4074 | 277810.9092
23 | 75 | CONCLUIDO | 5.2091 | 19.2 | 16.31 | 48.93 | 0.75 | 20 | 158.51 | 49.1 | 6.75 | 0 | 27.66 | 19782.99 | 148.35 | 1364 | 70.95 | 48.96 | 8690.53 | 0.69 | 0.85 | 2.3 | 0.55 | 1 | 10 | 224.5606 | 307.2537 | 277.9298 | 224560.5813 | 307253.6942 | 4.9823e-06 | 7.4074 | 277929.8329

## RESULTADOS_17
Unnamed: 0 | Volume de calda [L] | STATUS | Capacidade operacional [ha/h] | Tempo de missao [h] | Tempo util [h] | Tempo por voo [min] | Autonomia Projetada [h] | N° Voos | MTOW [kg] | Massa Estrutura [kg] | Combustível [kg] | Abastecimentos | Massa gerador | Potência gerador [W] | Combustível consumido [L] | Calda cons [L] | Distância percorrida [km] | Distância Pulverizando [km] | RTL ACUMULADO[m] | EOC [km/km] | EOC [h/h] | Tempo de manobra [h] | Tempo rtl_rtw [h] | V pulv [m/s] | V desloc [m/s] | Preço Total por ha Simples [R$/ha] | Preço Total por ha Presumido [R$/ha] | Preço Total por ha Real [R$/ha] | Preço Total Simples [R$] | Preço Total Presumido [R$] | Prod CAPEX [ha/h/R$] | Dias Trabalhados | Preço Total Real [R$]
0 | 95 | CONCLUIDO | 3.058 | 32.7 | 22.19 | 6.16 | 0.1 | 216 | 185.69 | 53.44 | 1 | 214 | 36.26 | 23136.14 | 296.94 | 1364.48 | 263.62 | 48.96 | 104045.64 | 0.19 | 0.62 | 2.61 | 6.43 | 1 | 10 | 529.9554 | 725.1084 | 655.9051 | 529955.4387 | 725108.4112 | 2.7519e-06 | 12.6157 | 655905.0821
1 | 95 | CONCLUIDO | 3.479 | 28.74 | 20.39 | 7.74 | 0.12 | 158 | 186.07 | 53.44 | 1.25 | 156 | 36.39 | 23182.76 | 271.17 | 1364.38 | 205.17 | 48.96 | 75110.39 | 0.24 | 0.68 | 2.5 | 4.63 | 1 | 10 | 436.0942 | 596.6833 | 539.7367 | 436094.1702 | 596683.2828 | 3.1308e-06 | 11.088 | 539736.6678
2 | 95 | CONCLUIDO | 3.7818 | 26.44 | 19.36 | 9.37 | 0.14 | 124 | 186.45 | 53.44 | 1.5 | 122 | 36.51 | 23229.42 | 255.68 | 1364.24 | 171.48 | 48.96 | 58434.55 | 0.29 | 0.72 | 2.44 | 3.6 | 1 | 10 | 391.8094 | 536.0909 | 484.9272 | 391809.43 | 536090.9475 | 3.4033e-06 | 10.2006 | 484927.1799
3 | 95 | CONCLUIDO | 4.0052 | 24.97 | 18.7 | 11 | 0.17 | 102 | 186.83 | 53.44 | 1.75 | 100 | 36.64 | 23276.13 | 245.61 | 1364.34 | 149.8 | 48.96 | 47704.89 | 0.33 | 0.74 | 2.41 | 2.94 | 1 | 10 | 360.9416 | 493.8562 | 446.7232 | 360941.5583 | 493856.1637 | 3.6043e-06 | 9.6335 | 446723.2245
4 | 95 | CONCLUIDO | 4.1743 | 23.96 | 18.25 | 12.59 | 0.19 | 87 | 187.21 | 53.44 | 2 | 85 | 36.77 | 23322.88 | 237.98 | 1364.14 | 135.06 | 48.96 | 40410.4 | 0.36 | 0.76 | 2.38 | 2.49 | 1 | 10 | 346.828 | 474.5453 | 429.2554 | 346827.9655 | 474545.3234 | 3.7565e-06 | 9.2438 | 429255.3837
5 | 95 | CONCLUIDO | 4.3185 | 23.16 | 17.9 | 14.32 | 0.21 | 75 | 187.59 | 53.44 | 2.25 | 73 | 36.9 | 23369.68 | 231.73 | 1364.13 | 123.73 | 48.96 | 34802.9 | 0.4 | 0.77 | 2.36 | 2.13 | 1 | 10 | 325.6994 | 445.6363 | 403.1054 | 325699.4207 | 445636.3162 | 3.8863e-06 | 8.9352 | 403105.4116
6 | 95 | CONCLUIDO | 4.4141 | 22.65 | 17.69 | 15.84 | 0.24 | 67 | 187.97 | 53.44 | 2.5 | 65 | 37.03 | 23416.52 | 227.63 | 1364.21 | 116.68 | 48.96 | 31322.16 | 0.42 | 0.78 | 2.35 | 1.93 | 1 | 10 | 319.0168 | 436.4929 | 394.8346 | 319016.797 | 436492.8557 | 3.9723e-06 | 8.7384 | 394834.5902
7 | 95 | CONCLUIDO | 4.5243 | 22.1 | 17.44 | 17.73 | 0.26 | 59 | 188.35 | 53.44 | 2.75 | 57 | 37.16 | 23463.4 | 222.29 | 1364.12 | 108.84 | 48.96 | 27440.73 | 0.45 | 0.79 | 2.33 | 1.68 | 1 | 10 | 301.1484 | 412.0445 | 372.7195 | 301148.3664 | 412044.4807 | 4.0715e-06 | 8.5262 | 372719.5338
8 | 95 | CONCLUIDO | 4.5965 | 21.76 | 17.28 | 19.2 | 0.28 | 54 | 188.73 | 53.44 | 3 | 52 | 37.29 | 23510.33 | 219.12 | 1364.16 | 103.4 | 48.96 | 24747.37 | 0.47 | 0.8 | 2.33 | 1.52 | 1 | 10 | 296.3148 | 405.4309 | 366.7372 | 296314.7589 | 405430.9256 | 4.1365e-06 | 8.3951 | 366737.1671
9 | 95 | CONCLUIDO | 4.6659 | 21.43 | 17.14 | 20.99 | 0.3 | 49 | 189.11 | 53.44 | 3.25 | 47 | 37.42 | 23557.3 | 215.89 | 1364.09 | 98.93 | 48.96 | 22535.85 | 0.49 | 0.81 | 2.32 | 1.38 | 1 | 10 | 291.9088 | 399.4024 | 361.284 | 291908.7624 | 399402.4469 | 4.1989e-06 | 8.2677 | 361284.0379
10 | 95 | CONCLUIDO | 4.7204 | 21.18 | 17.04 | 22.72 | 0.33 | 45 | 189.49 | 53.44 | 3.5 | 43 | 37.55 | 23604.32 | 213.18 | 1364.07 | 95.53 | 48.96 | 20854.32 | 0.51 | 0.81 | 2.32 | 1.28 | 1 | 10 | 288.4756 | 394.705 | 357.0349 | 288475.5797 | 394705.0148 | 4.248e-06 | 8.1713 | 357034.9221
11 | 95 | CONCLUIDO | 4.7872 | 20.89 | 16.89 | 24.72 | 0.35 | 41 | 189.87 | 53.44 | 3.75 | 39 | 37.69 | 23651.38 | 209.13 | 1364.03 | 90.71 | 48.96 | 18463.88 | 0.54 | 0.82 | 2.31 | 1.13 | 1 | 10 | 283.9384 | 388.497 | 351.4194 | 283938.3838 | 388497.0232 | 4.3081e-06 | 8.0594 | 351419.4125
12 | 95 | CONCLUIDO | 4.8288 | 20.71 | 16.83 | 26.57 | 0.37 | 38 | 190.25 | 53.44 | 4 | 36 | 37.82 | 23698.48 | 206.51 | 1364.07 | 88.45 | 48.96 | 17351.17 | 0.55 | 0.82 | 2.31 | 1.06 | 1 | 10 | 281.0385 | 384.5293 | 347.8304 | 281038.5343 | 384529.3212 | 4.3455e-06 | 7.99 | 347830.3825
13 | 95 | CONCLUIDO | 4.8531 | 20.61 | 16.8 | 27.99 | 0.4 | 36 | 190.63 | 53.44 | 4.25 | 34 | 37.95 | 23745.63 | 205.81 | 1364.26 | 87.68 | 48.96 | 16974.1 | 0.56 | 0.82 | 2.31 | 1.04 | 1 | 10 | 279.8921 | 382.9607 | 346.4115 | 279892.1018 | 382960.7216 | 4.3674e-06 | 7.9514 | 346411.4878
14 | 95 | CONCLUIDO | 4.8863 | 20.47 | 16.73 | 29.53 | 0.42 | 34 | 191.02 | 53.44 | 4.5 | 32 | 38.08 | 23792.83 | 202.5 | 1364.03 | 85.42 | 48.96 | 15854.09 | 0.57 | 0.83 | 2.3 | 0.97 | 1 | 10 | 266.9422 | 365.2421 | 330.3839 | 266942.2027 | 365242.0984 | 4.3973e-06 | 7.8974 | 330383.9051
15 | 95 | CONCLUIDO | 4.9242 | 20.31 | 16.65 | 31.22 | 0.44 | 32 | 191.4 | 53.44 | 4.75 | 30 | 38.22 | 23840.07 | 199.57 | 1364.05 | 82.88 | 48.96 | 14592.59 | 0.59 | 0.83 | 2.29 | 0.89 | 1 | 10 | 264.2275 | 361.5277 | 327.024 | 264227.5079 | 361527.7333 | 4.4314e-06 | 7.8356 | 327024.0338
16 | 95 | CONCLUIDO | 4.9566 | 20.18 | 16.59 | 33.18 | 0.46 | 30 | 191.78 | 53.44 | 5 | 28 | 38.35 | 23887.36 | 197.95 | 1364 | 81.06 | 48.96 | 13694.68 | 0.6 | 0.83 | 2.29 | 0.83 | 1 | 10 | 262.3915 | 359.0156 | 324.7516 | 262391.4653 | 359015.5787 | 4.4605e-06 | 7.7855 | 324751.6358
17 | 95 | CONCLUIDO | 4.9867 | 20.05 | 16.54 | 35.45 | 0.48 | 28 | 192.17 | 53.44 | 5.25 | 26 | 38.48 | 23934.69 | 195.57 | 1364.09 | 79.47 | 48.96 | 12907.64 | 0.62 | 0.84 | 2.29 | 0.78 | 1 | 10 | 260.2964 | 356.149 | 322.1586 | 260296.3673 | 356148.9732 | 4.4876e-06 | 7.7353 | 322158.6151
18 | 95 | CONCLUIDO | 5.0038 | 19.98 | 16.51 | 36.69 | 0.51 | 27 | 192.55 | 53.44 | 5.5 | 25 | 38.62 | 23982.06 | 193.5 | 1364.06 | 78.42 | 48.96 | 12387.85 | 0.62 | 0.84 | 2.28 | 0.75 | 1 | 10 | 258.7666 | 354.0558 | 320.2653 | 258766.5759 | 354055.8451 | 4.503e-06 | 7.7083 | 320265.2522
19 | 95 | CONCLUIDO | 5.0358 | 19.86 | 16.46 | 39.5 | 0.53 | 25 | 192.94 | 53.44 | 5.75 | 23 | 38.75 | 24029.48 | 191.05 | 1364.03 | 76.71 | 48.96 | 11543.54 | 0.64 | 0.84 | 2.28 | 0.7 | 1 | 10 | 256.6299 | 351.1324 | 317.6208 | 256629.9319 | 351132.3945 | 4.5318e-06 | 7.662 | 317620.8116
20 | 95 | CONCLUIDO | 5.0531 | 19.79 | 16.43 | 41.07 | 0.55 | 24 | 193.32 | 53.44 | 6 | 22 | 38.89 | 24076.95 | 188.67 | 1364 | 75.6 | 48.96 | 10994.18 | 0.65 | 0.84 | 2.28 | 0.67 | 1 | 10 | 254.9739 | 348.8666 | 315.5712 | 254973.9301 | 348866.5799 | 4.5474e-06 | 7.635 | 315571.2431
21 | 95 | CONCLUIDO | 5.0729 | 19.71 | 16.39 | 42.75 | 0.57 | 23 | 193.71 | 53.44 | 6.25 | 21 | 39.02 | 24124.47 | 185.82 | 1364.03 | 74.48 | 48.96 | 10438.45 | 0.66 | 0.85 | 2.28 | 0.63 | 1 | 10 | 253.0192 | 346.192 | 313.1519 | 253019.162 | 346191.9799 | 4.5652e-06 | 7.6042 | 313151.9032
22 | 95 | CONCLUIDO | 5.0881 | 19.65 | 16.37 | 44.63 | 0.59 | 22 | 194.09 | 53.44 | 6.5 | 20 | 39.16 | 24172.03 | 183.55 | 1364.06 | 73.67 | 48.96 | 10041.77 | 0.66 | 0.85 | 2.28 | 0.61 | 1 | 10 | 251.5147 | 344.1335 | 311.2899 | 251514.7188 | 344133.5342 | 4.5789e-06 | 7.581 | 311289.9127
23 | 95 | CONCLUIDO | 5.1033 | 19.6 | 16.34 | 46.7 | 0.62 | 21 | 194.48 | 53.44 | 6.75 | 19 | 39.29 | 24219.63 | 181.85 | 1364.11 | 72.85 | 48.96 | 9633.08 | 0.67 | 0.85 | 2.28 | 0.59 | 1 | 10 | 250.2662 | 342.4252 | 309.7447 | 250266.1948 | 342425.2487 | 4.5925e-06 | 7.5617 | 309744.6636
24 | 95 | CONCLUIDO | 5.1222 | 19.52 | 16.31 | 48.93 | 0.64 | 20 | 194.86 | 53.44 | 7 | 18 | 39.43 | 24267.28 | 178.48 | 1364.03 | 71.97 | 48.96 | 9200.31 | 0.68 | 0.85 | 2.27 | 0.55 | 1 | 10 | 248.1478 | 339.5268 | 307.1228 | 248147.8025 | 339526.7708 | 4.6095e-06 | 7.5309 | 307122.8123
25 | 95 | CONCLUIDO | 5.1402 | 19.45 | 16.28 | 51.41 | 0.66 | 19 | 195.25 | 53.44 | 7.25 | 17 | 39.57 | 24314.98 | 177.14 | 1364.03 | 70.89 | 48.96 | 8664.75 | 0.69 | 0.85 | 2.27 | 0.52 | 1 | 10 | 247.0212 | 337.9852 | 305.7284 | 247021.1583 | 337985.2466 | 4.6257e-06 | 7.5039 | 305728.409
26 | 95 | CONCLUIDO | 5.1573 | 19.39 | 16.25 | 54.17 | 0.68 | 18 | 195.64 | 53.44 | 7.5 | 16 | 39.7 | 24362.73 | 175.23 | 1364.06 | 69.84 | 48.96 | 8143.76 | 0.7 | 0.85 | 2.27 | 0.49 | 1 | 10 | 245.4854 | 335.8839 | 303.8276 | 245485.3594 | 335883.8988 | 4.6411e-06 | 7.4807 | 303827.611
27 | 95 | CONCLUIDO | 5.1759 | 19.32 | 16.22 | 57.24 | 0.7 | 17 | 196.03 | 53.44 | 7.75 | 12 | 39.84 | 24410.52 | 171.33 | 1364 | 68.68 | 48.96 | 7571 | 0.71 | 0.85 | 2.27 | 0.46 | 1 | 10 | 243.165 | 332.7091 | 300.9558 | 243165.0402 | 332709.1357 | 4.6579e-06 | 7.4537 | 300955.8427
28 | 95 | CONCLUIDO | 5.1731 | 19.33 | 16.23 | 57.28 | 0.72 | 17 | 196.41 | 53.44 | 8 | 10 | 39.98 | 24458.36 | 169.88 | 1364.09 | 69.2 | 48.96 | 7830.97 | 0.71 | 0.85 | 2.27 | 0.47 | 1 | 10 | 242.5734 | 331.8996 | 300.2236 | 242573.3818 | 331899.6025 | 4.6553e-06 | 7.4576 | 300223.5703
29 | 95 | CONCLUIDO | 5.1723 | 19.33 | 16.23 | 57.29 | 0.74 | 17 | 196.8 | 53.44 | 8.25 | 7 | 40.12 | 24506.24 | 169.35 | 1364.05 | 68.95 | 48.96 | 7702.81 | 0.71 | 0.85 | 2.28 | 0.47 | 1 | 10 | 242.3436 | 331.5852 | 299.9391 | 242343.5725 | 331585.1674 | 4.6546e-06 | 7.4576 | 299939.1444
30 | 95 | CONCLUIDO | 5.186 | 19.28 | 16.22 | 60.82 | 0.77 | 16 | 197.19 | 53.44 | 8.5 | 5 | 40.26 | 24554.18 | 168.94 | 1364 | 68.6 | 48.96 | 7536.49 | 0.71 | 0.85 | 2.28 | 0.46 | 1 | 10 | 241.8222 | 330.8719 | 299.2939 | 241822.2493 | 330871.8699 | 4.667e-06 | 7.4383 | 299293.923
31 | 95 | CONCLUIDO | 5.1869 | 19.28 | 16.22 | 60.81 | 0.79 | 16 | 197.58 | 53.44 | 8.75 | 4 | 40.39 | 24602.15 | 169.64 | 1364 | 68.32 | 48.96 | 7393.14 | 0.72 | 0.85 | 2.28 | 0.46 | 1 | 10 | 242.1286 | 331.291 | 299.673 | 242128.5659 | 331290.9858 | 4.6678e-06 | 7.4383 | 299673.0391
32 | 95 | CONCLUIDO | 5.1851 | 19.29 | 16.22 | 60.83 | 0.81 | 16 | 197.97 | 53.44 | 9 | 1 | 40.53 | 24650.18 | 168.52 | 1364.06 | 68.44 | 48.96 | 7454.69 | 0.72 | 0.85 | 2.29 | 0.46 | 1 | 10 | 241.6464 | 330.6313 | 299.0763 | 241646.4355 | 330631.3137 | 4.6661e-06 | 7.4421 | 299076.3252
33 | 95 | CONCLUIDO | 5.1852 | 19.29 | 16.22 | 60.83 | 0.83 | 16 | 198.36 | 53.44 | 9.25 | 0 | 40.67 | 24698.26 | 168.79 | 1364.06 | 68.48 | 48.96 | 7473.17 | 0.72 | 0.85 | 2.28 | 0.46 | 1 | 10 | 241.7701 | 330.8006 | 299.2294 | 241770.1477 | 330800.5822 | 4.6662e-06 | 7.4421 | 299229.4389

## RESULTADOS_9
Unnamed: 0 | Volume de calda [L] | STATUS | Capacidade operacional [ha/h] | Tempo de missao [h] | Tempo util [h] | Tempo por voo [min] | Autonomia Projetada [h] | N° Voos | MTOW [kg] | Massa Estrutura [kg] | Combustível [kg] | Abastecimentos | Massa gerador | Potência gerador [W] | Combustível consumido [L] | Calda cons [L] | Distância percorrida [km] | Distância Pulverizando [km] | RTL ACUMULADO[m] | EOC [km/km] | EOC [h/h] | Tempo de manobra [h] | Tempo rtl_rtw [h] | V pulv [m/s] | V desloc [m/s] | Preço Total por ha Simples [R$/ha] | Preço Total por ha Presumido [R$/ha] | Preço Total por ha Real [R$/ha] | Preço Total Simples [R$] | Preço Total Presumido [R$] | Prod CAPEX [ha/h/R$] | Dias Trabalhados | Preço Total Real [R$]
0 | 55 | CONCLUIDO | 3.9609 | 25.25 | 19.84 | 8.56 | 0.15 | 139 | 116.05 | 43.4 | 1 | 137 | 16.65 | 14546.17 | 190.83 | 1364.38 | 186.69 | 48.96 | 65966.51 | 0.26 | 0.7 | 2.48 | 4.08 | 1 | 10 | 310.5076 | 424.8503 | 384.3031 | 310507.6475 | 424850.2619 | 4.0906e-06 | 9.7415 | 384303.1492
1 | 55 | CONCLUIDO | 4.3024 | 23.24 | 18.7 | 10.89 | 0.19 | 103 | 116.37 | 43.4 | 1.25 | 101 | 16.72 | 14585.96 | 177.19 | 1364.14 | 150.09 | 48.96 | 47847.15 | 0.33 | 0.74 | 2.4 | 2.94 | 1 | 10 | 277.523 | 379.7192 | 343.4793 | 277522.9598 | 379719.1571 | 4.4432e-06 | 8.966 | 343479.2937
2 | 55 | CONCLUIDO | 4.5144 | 22.15 | 18.11 | 13.25 | 0.23 | 82 | 116.69 | 43.4 | 1.5 | 80 | 16.79 | 14625.77 | 168.58 | 1364.32 | 130.6 | 48.96 | 38203.43 | 0.37 | 0.77 | 2.37 | 2.35 | 1 | 10 | 255.6169 | 349.7463 | 316.367 | 255616.8784 | 349746.29 | 4.6622e-06 | 8.5455 | 316366.995
3 | 55 | CONCLUIDO | 4.6677 | 21.42 | 17.72 | 15.63 | 0.26 | 68 | 117.01 | 43.4 | 1.75 | 66 | 16.86 | 14665.62 | 162.31 | 1364.11 | 117.77 | 48.96 | 31860.6 | 0.42 | 0.78 | 2.35 | 1.95 | 1 | 10 | 247.1874 | 338.2127 | 305.9341 | 247187.3909 | 338212.6934 | 4.8205e-06 | 8.2639 | 305934.1486
4 | 55 | CONCLUIDO | 4.7897 | 20.88 | 17.41 | 18.01 | 0.3 | 58 | 117.34 | 43.4 | 2 | 56 | 16.94 | 14705.49 | 156.86 | 1364.07 | 107.78 | 48.96 | 26914.36 | 0.45 | 0.8 | 2.33 | 1.65 | 1 | 10 | 240.7609 | 329.4197 | 297.9803 | 240760.8952 | 329419.6785 | 4.9465e-06 | 8.0556 | 297980.3267
5 | 55 | CONCLUIDO | 4.8905 | 20.45 | 17.17 | 20.6 | 0.34 | 50 | 117.66 | 43.4 | 2.25 | 48 | 17.01 | 14745.39 | 151.49 | 1364.17 | 100.02 | 48.96 | 23075.8 | 0.49 | 0.81 | 2.32 | 1.41 | 1 | 10 | 225.6875 | 308.7956 | 279.3246 | 225687.4792 | 308795.5657 | 5.0506e-06 | 7.8897 | 279324.5503
6 | 55 | CONCLUIDO | 4.9691 | 20.12 | 16.99 | 23.17 | 0.37 | 44 | 117.98 | 43.4 | 2.5 | 42 | 17.08 | 14785.31 | 146.97 | 1364.11 | 94.12 | 48.96 | 20154.72 | 0.52 | 0.82 | 2.31 | 1.23 | 1 | 10 | 221.4314 | 302.9722 | 274.0569 | 221431.3773 | 302972.1792 | 5.1318e-06 | 7.7623 | 274056.9397
7 | 55 | CONCLUIDO | 5.0353 | 19.86 | 16.84 | 25.91 | 0.41 | 39 | 118.31 | 43.4 | 2.75 | 37 | 17.16 | 14825.26 | 142.44 | 1364.08 | 89.6 | 48.96 | 17920.99 | 0.55 | 0.82 | 2.3 | 1.08 | 1 | 10 | 217.6055 | 297.7375 | 269.3218 | 217605.5046 | 297737.4515 | 5.2001e-06 | 7.662 | 269321.807
8 | 55 | CONCLUIDO | 5.1065 | 19.58 | 16.69 | 29.45 | 0.45 | 34 | 118.63 | 43.4 | 3 | 32 | 17.23 | 14865.24 | 138.25 | 1364.15 | 84.11 | 48.96 | 15198.5 | 0.58 | 0.83 | 2.29 | 0.93 | 1 | 10 | 213.9455 | 292.7297 | 264.792 | 213945.537 | 292729.7223 | 5.2737e-06 | 7.554 | 264792.0085
9 | 55 | CONCLUIDO | 5.1427 | 19.44 | 16.62 | 32.17 | 0.48 | 31 | 118.96 | 43.4 | 3.25 | 27 | 17.31 | 14905.25 | 134 | 1364.06 | 81.91 | 48.96 | 14114.4 | 0.6 | 0.83 | 2.29 | 0.86 | 1 | 10 | 210.9676 | 288.6552 | 261.1064 | 210967.6359 | 288655.2267 | 5.311e-06 | 7.5 | 261106.377
10 | 55 | CONCLUIDO | 5.1834 | 19.29 | 16.54 | 35.44 | 0.52 | 28 | 119.28 | 43.4 | 3.5 | 19 | 17.38 | 14945.29 | 130.08 | 1364.14 | 79.04 | 48.96 | 12695.32 | 0.62 | 0.84 | 2.29 | 0.78 | 1 | 10 | 208.2563 | 284.9455 | 257.7507 | 208256.3027 | 284945.461 | 5.3531e-06 | 7.4421 | 257750.6661
11 | 55 | CONCLUIDO | 5.1938 | 19.25 | 16.52 | 36.72 | 0.55 | 27 | 119.61 | 43.4 | 3.75 | 8 | 17.46 | 14985.35 | 128.78 | 1364.07 | 77.83 | 48.96 | 12094.11 | 0.63 | 0.84 | 2.31 | 0.76 | 1 | 10 | 207.4322 | 283.8179 | 256.7307 | 207432.1792 | 283817.8589 | 5.3638e-06 | 7.4267 | 256730.6808
12 | 55 | CONCLUIDO | 5.2065 | 19.21 | 16.5 | 38.08 | 0.59 | 26 | 119.93 | 43.4 | 4 | 2 | 17.53 | 15025.44 | 127.8 | 1364.1 | 77.11 | 48.96 | 11739.66 | 0.63 | 0.84 | 2.31 | 0.74 | 1 | 10 | 206.7205 | 282.8442 | 255.8499 | 206720.5369 | 282844.1585 | 5.3769e-06 | 7.4113 | 255849.909
13 | 55 | CONCLUIDO | 5.2002 | 19.23 | 16.52 | 38.13 | 0.62 | 26 | 120.26 | 43.4 | 4.25 | 0 | 17.61 | 15065.56 | 128.08 | 1364.16 | 77.55 | 48.96 | 11960.31 | 0.63 | 0.84 | 2.32 | 0.76 | 1 | 10 | 206.9956 | 283.2206 | 256.1904 | 206995.6407 | 283220.5677 | 5.3704e-06 | 7.419 | 256190.3942

## resultados
Unnamed: 0 | Volume de calda [L] | STATUS | Capacidade operacional [ha/h] | Tempo de missao [h] | Tempo util [h] | Tempo por voo [min] | Autonomia Projetada [h] | N° Voos | MTOW [kg] | Massa Estrutura [kg] | Combustível [kg] | Abastecimentos | Massa gerador | Potência gerador [W] | Combustível consumido [L] | Calda cons [L] | Distância percorrida [km] | Distância Pulverizando [km] | RTL ACUMULADO[m] | EOC [km/km] | EOC [h/h] | Tempo de manobra [h] | Tempo rtl_rtw [h] | V pulv [m/s] | V desloc [m/s]
0 | 100 | CONCLUIDO | 2.9564 | 33.82 | 22.52 | 5.98 | 0.09 | 226 | 194.77 | 54.38 | 1 | 224 | 39.4 | 24256.19 | 311.05 | 1364.78 | 273.9 | 48.96 | 109136.3 | 0.18 | 0.62 | 2.63 | 6.75 | 1 | 10
1 | 100 | CONCLUIDO | 3.3942 | 29.46 | 20.57 | 7.52 | 0.11 | 164 | 195.16 | 54.38 | 1.25 | 162 | 39.53 | 24303.87 | 282.45 | 1364.33 | 210.4 | 48.96 | 77695.97 | 0.23 | 0.67 | 2.52 | 4.8 | 1 | 10
2 | 100 | CONCLUIDO | 3.701 | 27.02 | 19.49 | 9.06 | 0.14 | 129 | 195.55 | 54.38 | 1.5 | 127 | 39.67 | 24351.61 | 266.06 | 1364.29 | 175.87 | 48.96 | 60603.05 | 0.28 | 0.71 | 2.44 | 3.72 | 1 | 10
3 | 100 | CONCLUIDO | 3.9115 | 25.57 | 18.89 | 10.59 | 0.16 | 107 | 195.93 | 54.38 | 1.75 | 105 | 39.81 | 24399.39 | 256.42 | 1364.12 | 155.38 | 48.96 | 50471.06 | 0.32 | 0.73 | 2.43 | 3.13 | 1 | 10
4 | 100 | CONCLUIDO | 4.1025 | 24.38 | 18.36 | 12.24 | 0.18 | 90 | 196.32 | 54.38 | 2 | 88 | 39.95 | 24447.22 | 247.68 | 1364.1 | 138.53 | 48.96 | 42131.4 | 0.35 | 0.75 | 2.39 | 2.6 | 1 | 10
5 | 100 | CONCLUIDO | 4.2503 | 23.53 | 17.98 | 13.83 | 0.2 | 78 | 196.71 | 54.38 | 2.25 | 76 | 40.08 | 24495.09 | 240.97 | 1364.4 | 125.85 | 48.96 | 35848.3 | 0.39 | 0.77 | 2.37 | 2.22 | 1 | 10
6 | 100 | CONCLUIDO | 4.3613 | 22.93 | 17.73 | 15.42 | 0.23 | 69 | 197.1 | 54.38 | 2.5 | 67 | 40.22 | 24543.01 | 236.12 | 1364.23 | 118.1 | 48.96 | 32020.86 | 0.41 | 0.78 | 2.35 | 1.97 | 1 | 10
7 | 100 | CONCLUIDO | 4.4522 | 22.46 | 17.53 | 16.97 | 0.25 | 62 | 197.49 | 54.38 | 2.75 | 60 | 40.36 | 24590.98 | 232.15 | 1364.23 | 111.2 | 48.96 | 28606.09 | 0.44 | 0.79 | 2.35 | 1.77 | 1 | 10
8 | 100 | CONCLUIDO | 4.5418 | 22.02 | 17.32 | 18.56 | 0.27 | 56 | 197.88 | 54.38 | 3 | 54 | 40.5 | 24639 | 228.07 | 1364.07 | 104.83 | 48.96 | 25450.78 | 0.47 | 0.8 | 2.33 | 1.56 | 1 | 10
9 | 100 | CONCLUIDO | 4.6075 | 21.7 | 17.2 | 20.24 | 0.29 | 51 | 198.27 | 54.38 | 3.25 | 49 | 40.64 | 24687.06 | 224.87 | 1364.16 | 101.13 | 48.96 | 23623.3 | 0.48 | 0.81 | 2.32 | 1.44 | 1 | 10
10 | 100 | CONCLUIDO | 4.6647 | 21.44 | 17.09 | 21.82 | 0.31 | 47 | 198.66 | 54.38 | 3.5 | 45 | 40.78 | 24735.17 | 222.06 | 1364.27 | 97.42 | 48.96 | 21792.37 | 0.5 | 0.81 | 2.32 | 1.33 | 1 | 10
11 | 100 | CONCLUIDO | 4.7288 | 21.15 | 16.96 | 23.66 | 0.33 | 43 | 199.05 | 54.38 | 3.75 | 41 | 40.92 | 24783.33 | 218.92 | 1364.03 | 92.84 | 48.96 | 19518.38 | 0.53 | 0.82 | 2.32 | 1.2 | 1 | 10
12 | 100 | CONCLUIDO | 4.7744 | 20.94 | 16.87 | 25.31 | 0.36 | 40 | 199.44 | 54.38 | 4 | 38 | 41.06 | 24831.54 | 215.63 | 1364.05 | 90.13 | 48.96 | 18182.13 | 0.54 | 0.82 | 2.31 | 1.11 | 1 | 10
13 | 100 | CONCLUIDO | 4.7996 | 20.84 | 16.84 | 26.59 | 0.38 | 38 | 199.83 | 54.38 | 4.25 | 36 | 41.2 | 24879.79 | 214.34 | 1364.13 | 89.33 | 48.96 | 17790.72 | 0.55 | 0.82 | 2.3 | 1.08 | 1 | 10
14 | 100 | CONCLUIDO | 4.848 | 20.63 | 16.75 | 28.71 | 0.4 | 35 | 200.22 | 54.38 | 4.5 | 33 | 41.35 | 24928.09 | 211.2 | 1364.12 | 86.3 | 48.96 | 16288.18 | 0.57 | 0.83 | 2.29 | 0.99 | 1 | 10
15 | 100 | CONCLUIDO | 4.8881 | 20.46 | 16.66 | 30.29 | 0.42 | 33 | 200.61 | 54.38 | 4.75 | 31 | 41.49 | 24976.45 | 208.63 | 1364.1 | 83.39 | 48.96 | 14843.27 | 0.59 | 0.83 | 2.29 | 0.9 | 1 | 10
16 | 100 | CONCLUIDO | 4.9115 | 20.36 | 16.64 | 32.2 | 0.44 | 31 | 201.01 | 54.38 | 5 | 29 | 41.63 | 25024.84 | 207.23 | 1364.17 | 82.57 | 48.96 | 14446.28 | 0.59 | 0.83 | 2.29 | 0.88 | 1 | 10
17 | 100 | CONCLUIDO | 4.9441 | 20.23 | 16.58 | 34.31 | 0.46 | 29 | 201.4 | 54.38 | 5.25 | 27 | 41.77 | 25073.29 | 204.29 | 1364.06 | 80.71 | 48.96 | 13526.18 | 0.61 | 0.84 | 2.29 | 0.82 | 1 | 10
18 | 100 | CONCLUIDO | 4.9644 | 20.14 | 16.54 | 35.44 | 0.48 | 28 | 201.79 | 54.38 | 5.5 | 26 | 41.92 | 25121.79 | 203.12 | 1364.09 | 79.12 | 48.96 | 12736.71 | 0.62 | 0.84 | 2.29 | 0.78 | 1 | 10
19 | 100 | CONCLUIDO | 5.0015 | 19.99 | 16.47 | 38 | 0.51 | 26 | 202.19 | 54.38 | 5.75 | 24 | 42.06 | 25170.34 | 200.49 | 1364.06 | 77.17 | 48.96 | 11770.36 | 0.63 | 0.84 | 2.28 | 0.71 | 1 | 10
20 | 100 | CONCLUIDO | 5.0169 | 19.93 | 16.44 | 39.46 | 0.53 | 25 | 202.58 | 54.38 | 6 | 23 | 42.2 | 25218.93 | 198.57 | 1364.08 | 76.29 | 48.96 | 11336.29 | 0.64 | 0.84 | 2.28 | 0.68 | 1 | 10
21 | 100 | CONCLUIDO | 5.0304 | 19.88 | 16.43 | 41.07 | 0.55 | 24 | 202.98 | 54.38 | 6.25 | 22 | 42.35 | 25267.7 | 196.28 | 1364.04 | 75.54 | 48.96 | 10967.37 | 0.65 | 0.84 | 2.29 | 0.67 | 1 | 10
22 | 100 | CONCLUIDO | 5.0502 | 19.8 | 16.39 | 42.76 | 0.57 | 23 | 203.37 | 54.38 | 6.5 | 21 | 42.49 | 25316.39 | 193.55 | 1364.06 | 74.44 | 48.96 | 10419.01 | 0.66 | 0.85 | 2.28 | 0.63 | 1 | 10
23 | 100 | CONCLUIDO | 5.0669 | 19.74 | 16.36 | 44.63 | 0.59 | 22 | 203.77 | 54.38 | 6.75 | 20 | 42.64 | 25365.14 | 192.08 | 1364 | 73.79 | 48.96 | 10098.83 | 0.66 | 0.85 | 2.27 | 0.6 | 1 | 10
24 | 100 | CONCLUIDO | 5.0868 | 19.66 | 16.33 | 46.64 | 0.61 | 21 | 204.16 | 54.38 | 7 | 19 | 42.78 | 25413.94 | 189.6 | 1364.02 | 72.23 | 48.96 | 9324.15 | 0.68 | 0.85 | 2.28 | 0.57 | 1 | 10
25 | 100 | CONCLUIDO | 5.1033 | 19.6 | 16.3 | 48.9 | 0.63 | 20 | 204.56 | 54.38 | 7.25 | 18 | 42.93 | 25462.78 | 187.55 | 1364.1 | 71.4 | 48.96 | 8916.74 | 0.69 | 0.85 | 2.28 | 0.54 | 1 | 10
26 | 100 | CONCLUIDO | 5.1203 | 19.53 | 16.27 | 51.39 | 0.65 | 19 | 204.95 | 54.38 | 7.5 | 17 | 43.08 | 25511.67 | 185.94 | 1364 | 70.74 | 48.96 | 8590.95 | 0.69 | 0.85 | 2.27 | 0.52 | 1 | 10
27 | 100 | CONCLUIDO | 5.137 | 19.47 | 16.25 | 54.17 | 0.67 | 18 | 205.35 | 54.38 | 7.75 | 16 | 43.22 | 25560.62 | 182.67 | 1364 | 69.86 | 48.96 | 8152.51 | 0.7 | 0.85 | 2.27 | 0.49 | 1 | 10
28 | 100 | CONCLUIDO | 5.1393 | 19.46 | 16.24 | 54.14 | 0.69 | 18 | 205.75 | 54.38 | 8 | 16 | 43.37 | 25609.61 | 181.18 | 1364.1 | 69.64 | 48.96 | 8044.1 | 0.7 | 0.85 | 2.27 | 0.48 | 1 | 10
29 | 100 | CONCLUIDO | 5.1529 | 19.41 | 16.23 | 57.28 | 0.71 | 17 | 206.15 | 54.38 | 8.25 | 14 | 43.52 | 25658.66 | 177.69 | 1364.09 | 69.22 | 48.96 | 7838.12 | 0.71 | 0.85 | 2.27 | 0.47 | 1 | 10
30 | 100 | CONCLUIDO | 5.1522 | 19.41 | 16.23 | 57.29 | 0.73 | 17 | 206.54 | 54.38 | 8.5 | 12 | 43.67 | 25707.76 | 177.49 | 1364.08 | 69.22 | 48.96 | 7837.54 | 0.71 | 0.85 | 2.27 | 0.47 | 1 | 10
31 | 100 | CONCLUIDO | 5.1704 | 19.34 | 16.2 | 60.76 | 0.75 | 16 | 206.94 | 54.38 | 8.75 | 7 | 43.81 | 25756.9 | 175.36 | 1364 | 68.15 | 48.96 | 7311.38 | 0.72 | 0.85 | 2.27 | 0.44 | 1 | 10
32 | 100 | CONCLUIDO | 5.1656 | 19.36 | 16.22 | 60.83 | 0.77 | 16 | 207.34 | 54.38 | 9 | 6 | 43.96 | 25806.1 | 174.04 | 1364 | 68.38 | 48.96 | 7425.37 | 0.72 | 0.85 | 2.28 | 0.46 | 1 | 10
33 | 100 | CONCLUIDO | 5.1891 | 19.27 | 16.17 | 64.68 | 0.79 | 15 | 207.74 | 54.38 | 9.25 | 6 | 44.11 | 25855.35 | 173.33 | 1364 | 67.15 | 48.96 | 6813.02 | 0.73 | 0.86 | 2.27 | 0.41 | 1 | 10
34 | 100 | CONCLUIDO | 5.1896 | 19.27 | 16.17 | 64.68 | 0.81 | 15 | 208.14 | 54.38 | 9.5 | 3 | 44.26 | 25904.65 | 173.87 | 1364.05 | 66.85 | 48.96 | 6663.63 | 0.73 | 0.86 | 2.28 | 0.41 | 1 | 10
35 | 100 | CONCLUIDO | 5.1875 | 19.28 | 16.18 | 64.71 | 0.83 | 15 | 208.54 | 54.38 | 9.75 | 3 | 44.41 | 25954 | 173.88 | 1364.02 | 67.07 | 48.96 | 6772.7 | 0.73 | 0.86 | 2.28 | 0.42 | 1 | 10
36 | 100 | CONCLUIDO | 5.1876 | 19.28 | 16.18 | 64.71 | 0.85 | 15 | 208.94 | 54.38 | 10 | 1 | 44.56 | 26003.41 | 174.11 | 1364 | 66.98 | 48.96 | 6728.24 | 0.73 | 0.86 | 2.28 | 0.42 | 1 | 10
37 | 100 | CONCLUIDO | 5.1873 | 19.28 | 16.18 | 64.71 | 0.87 | 15 | 209.34 | 54.38 | 10.25 | 0 | 44.71 | 26052.86 | 174.49 | 1364 | 66.99 | 48.96 | 6736.92 | 0.73 | 0.86 | 2.28 | 0.42 | 1 | 10
0 | 140 | CONCLUIDO | 2.218 | 45.09 | 25.47 | 4.78 | 0.06 | 320 | 274.09 | 60.56 | 1 | 318 | 72.53 | 34038.11 | 439.44 | 1364.59 | 371.83 | 48.96 | 157629.03 | 0.13 | 0.54 | 2.76 | 9.7 | 1 | 10
1 | 140 | CONCLUIDO | 2.7001 | 37.04 | 22.44 | 6.01 | 0.08 | 224 | 274.57 | 60.56 | 1.25 | 222 | 72.76 | 34097.72 | 385.94 | 1364.77 | 271.34 | 48.96 | 107864.01 | 0.18 | 0.62 | 2.63 | 6.67 | 1 | 10
2 | 140 | CONCLUIDO | 3.0408 | 32.89 | 20.9 | 7.21 | 0.1 | 174 | 275.05 | 60.56 | 1.5 | 172 | 73 | 34157.42 | 358.44 | 1364.62 | 221.42 | 48.96 | 83156.88 | 0.22 | 0.66 | 2.53 | 5.13 | 1 | 10
3 | 140 | CONCLUIDO | 3.303 | 30.28 | 19.96 | 8.43 | 0.11 | 142 | 275.54 | 60.56 | 1.75 | 140 | 73.23 | 34217.22 | 341.16 | 1364.44 | 190.46 | 48.96 | 67837.22 | 0.26 | 0.69 | 2.49 | 4.19 | 1 | 10
4 | 140 | CONCLUIDO | 3.5318 | 28.31 | 19.2 | 9.68 | 0.13 | 119 | 276.02 | 60.56 | 2 | 117 | 73.47 | 34277.1 | 327.32 | 1364.17 | 166.26 | 48.96 | 55849.51 | 0.29 | 0.72 | 2.43 | 3.44 | 1 | 10
5 | 140 | CONCLUIDO | 3.7024 | 27.01 | 18.73 | 10.91 | 0.14 | 103 | 276.51 | 60.56 | 2.25 | 101 | 73.71 | 34337.08 | 318.39 | 1364.47 | 150.64 | 48.96 | 48118.08 | 0.33 | 0.74 | 2.41 | 2.97 | 1 | 10
6 | 140 | CONCLUIDO | 3.8399 | 26.04 | 18.39 | 12.12 | 0.16 | 91 | 277 | 60.56 | 2.5 | 89 | 73.94 | 34397.15 | 311.46 | 1364.17 | 139.69 | 48.96 | 42703.22 | 0.35 | 0.75 | 2.39 | 2.63 | 1 | 10
7 | 140 | CONCLUIDO | 3.9656 | 25.22 | 18.09 | 13.4 | 0.18 | 81 | 277.48 | 60.56 | 2.75 | 79 | 74.18 | 34457.31 | 305.51 | 1364.35 | 129.47 | 48.96 | 37646.12 | 0.38 | 0.77 | 2.38 | 2.32 | 1 | 10
8 | 140 | CONCLUIDO | 4.0723 | 24.56 | 17.84 | 14.67 | 0.19 | 73 | 277.97 | 60.56 | 3 | 71 | 74.42 | 34517.57 | 300.55 | 1364.07 | 121.51 | 48.96 | 33704.14 | 0.4 | 0.78 | 2.37 | 2.08 | 1 | 10
9 | 140 | CONCLUIDO | 4.1526 | 24.08 | 17.68 | 15.83 | 0.21 | 67 | 278.46 | 60.56 | 3.25 | 65 | 74.66 | 34577.92 | 296.87 | 1364.21 | 116.38 | 48.96 | 31168.08 | 0.42 | 0.78 | 2.35 | 1.92 | 1 | 10
10 | 140 | CONCLUIDO | 4.2239 | 23.67 | 17.54 | 16.97 | 0.22 | 62 | 278.95 | 60.56 | 3.5 | 60 | 74.9 | 34638.36 | 293.61 | 1364.11 | 111.66 | 48.96 | 28832.73 | 0.44 | 0.79 | 2.35 | 1.78 | 1 | 10
11 | 140 | CONCLUIDO | 4.2985 | 23.26 | 17.39 | 18.3 | 0.24 | 57 | 279.44 | 60.56 | 3.75 | 55 | 75.14 | 34698.9 | 290.07 | 1364.09 | 106.84 | 48.96 | 26451.23 | 0.46 | 0.8 | 2.33 | 1.63 | 1 | 10
12 | 140 | CONCLUIDO | 4.3595 | 22.94 | 17.27 | 19.55 | 0.25 | 53 | 279.94 | 60.56 | 4 | 51 | 75.38 | 34759.54 | 287.14 | 1364.06 | 103.19 | 48.96 | 24644.42 | 0.47 | 0.8 | 2.33 | 1.51 | 1 | 10
13 | 140 | CONCLUIDO | 4.426 | 22.59 | 17.13 | 20.98 | 0.27 | 49 | 280.43 | 60.56 | 4.25 | 47 | 75.62 | 34820.27 | 283.96 | 1364.13 | 98.77 | 48.96 | 22454.57 | 0.5 | 0.81 | 2.32 | 1.37 | 1 | 10
14 | 140 | CONCLUIDO | 4.4744 | 22.35 | 17.05 | 22.23 | 0.29 | 46 | 280.92 | 60.56 | 4.5 | 44 | 75.87 | 34881.09 | 281.71 | 1364.11 | 95.5 | 48.96 | 20833.52 | 0.51 | 0.81 | 2.32 | 1.29 | 1 | 10
15 | 140 | CONCLUIDO | 4.5043 | 22.2 | 17 | 23.18 | 0.3 | 44 | 281.41 | 60.56 | 4.75 | 42 | 76.11 | 34942.02 | 280.01 | 1364.1 | 94.18 | 48.96 | 20185.91 | 0.52 | 0.81 | 2.32 | 1.24 | 1 | 10
16 | 140 | CONCLUIDO | 4.5557 | 21.95 | 16.91 | 24.74 | 0.32 | 41 | 281.91 | 60.56 | 5 | 39 | 76.35 | 35003.04 | 277.04 | 1364.18 | 91.24 | 48.96 | 18727.47 | 0.54 | 0.82 | 2.31 | 1.15 | 1 | 10
17 | 140 | CONCLUIDO | 4.5882 | 21.8 | 16.86 | 25.93 | 0.33 | 39 | 282.4 | 60.56 | 5.25 | 37 | 76.6 | 35064.15 | 275.59 | 1364.03 | 89.71 | 48.96 | 17973.44 | 0.55 | 0.82 | 2.3 | 1.1 | 1 | 10
18 | 140 | CONCLUIDO | 4.6211 | 21.64 | 16.81 | 27.25 | 0.35 | 37 | 282.9 | 60.56 | 5.5 | 35 | 76.85 | 35125.37 | 274.67 | 1364.13 | 88.22 | 48.96 | 17237.98 | 0.56 | 0.82 | 2.3 | 1.05 | 1 | 10
19 | 140 | CONCLUIDO | 4.66 | 21.46 | 16.73 | 28.68 | 0.36 | 35 | 283.4 | 60.56 | 5.75 | 33 | 77.09 | 35186.68 | 271.53 | 1364.11 | 85.49 | 48.96 | 15882.96 | 0.57 | 0.83 | 2.3 | 0.97 | 1 | 10
20 | 140 | CONCLUIDO | 4.6753 | 21.39 | 16.71 | 29.49 | 0.38 | 34 | 283.9 | 60.56 | 6 | 32 | 77.34 | 35248.1 | 270.89 | 1364.05 | 84.85 | 48.96 | 15567.72 | 0.58 | 0.83 | 2.3 | 0.95 | 1 | 10
21 | 140 | CONCLUIDO | 4.7112 | 21.23 | 16.65 | 31.23 | 0.39 | 32 | 284.4 | 60.56 | 6.25 | 30 | 77.59 | 35309.61 | 268.38 | 1364.07 | 83.19 | 48.96 | 14750.56 | 0.59 | 0.83 | 2.29 | 0.89 | 1 | 10
22 | 140 | CONCLUIDO | 4.7267 | 21.16 | 16.64 | 32.2 | 0.41 | 31 | 284.89 | 60.56 | 6.5 | 29 | 77.84 | 35371.22 | 267.61 | 1364.04 | 82.37 | 48.96 | 14343.09 | 0.59 | 0.83 | 2.29 | 0.88 | 1 | 10
23 | 140 | CONCLUIDO | 4.7474 | 21.06 | 16.6 | 33.19 | 0.42 | 30 | 285.39 | 60.56 | 6.75 | 28 | 78.09 | 35432.93 | 266.55 | 1364 | 81.25 | 48.96 | 13792.37 | 0.6 | 0.83 | 2.29 | 0.84 | 1 | 10
24 | 140 | CONCLUIDO | 4.7872 | 20.89 | 16.53 | 35.41 | 0.44 | 28 | 285.9 | 60.56 | 7 | 26 | 78.34 | 35494.74 | 263.71 | 1364.22 | 79.06 | 48.96 | 12706.01 | 0.62 | 0.84 | 2.28 | 0.77 | 1 | 10
25 | 140 | CONCLUIDO | 4.8069 | 20.8 | 16.49 | 36.65 | 0.45 | 27 | 286.4 | 60.56 | 7.25 | 25 | 78.59 | 35556.78 | 262.18 | 1364.14 | 77.97 | 48.96 | 12163.75 | 0.63 | 0.84 | 2.28 | 0.73 | 1 | 10
26 | 140 | CONCLUIDO | 4.8204 | 20.74 | 16.49 | 38.04 | 0.47 | 26 | 286.9 | 60.56 | 7.5 | 24 | 78.85 | 35618.8 | 261.93 | 1364.01 | 77.29 | 48.96 | 11829.44 | 0.63 | 0.84 | 2.29 | 0.73 | 1 | 10
27 | 140 | CONCLUIDO | 4.8407 | 20.66 | 16.45 | 39.48 | 0.48 | 25 | 287.41 | 60.56 | 7.75 | 23 | 79.1 | 35680.92 | 259.77 | 1364.17 | 76.55 | 48.96 | 11466.26 | 0.64 | 0.84 | 2.28 | 0.69 | 1 | 10
28 | 140 | CONCLUIDO | 4.8393 | 20.66 | 16.46 | 39.5 | 0.49 | 25 | 287.91 | 60.56 | 8 | 23 | 79.36 | 35743.15 | 259.24 | 1364.05 | 76.83 | 48.96 | 11606.45 | 0.64 | 0.84 | 2.28 | 0.7 | 1 | 10
29 | 140 | CONCLUIDO | 4.8611 | 20.57 | 16.42 | 41.04 | 0.51 | 24 | 288.42 | 60.56 | 8.25 | 22 | 79.61 | 35805.48 | 257.65 | 1364 | 75.38 | 48.96 | 10883.35 | 0.65 | 0.84 | 2.28 | 0.66 | 1 | 10
30 | 140 | CONCLUIDO | 4.8793 | 20.49 | 16.39 | 42.76 | 0.52 | 23 | 288.92 | 60.56 | 8.5 | 21 | 79.87 | 35867.91 | 256.06 | 1364.06 | 74.59 | 48.96 | 10496.12 | 0.66 | 0.84 | 2.28 | 0.63 | 1 | 10
31 | 140 | CONCLUIDO | 4.9016 | 20.4 | 16.35 | 44.6 | 0.54 | 22 | 289.43 | 60.56 | 8.75 | 20 | 80.12 | 35930.44 | 254.82 | 1364.02 | 73.43 | 48.96 | 9918.48 | 0.67 | 0.85 | 2.27 | 0.59 | 1 | 10
32 | 140 | CONCLUIDO | 4.8987 | 20.41 | 16.36 | 44.63 | 0.55 | 22 | 289.94 | 60.56 | 9 | 20 | 80.38 | 35993.08 | 253.58 | 1364 | 73.54 | 48.96 | 9976.54 | 0.67 | 0.85 | 2.28 | 0.6 | 1 | 10
33 | 140 | CONCLUIDO | 4.9161 | 20.34 | 16.34 | 46.7 | 0.57 | 21 | 290.45 | 60.56 | 9.25 | 19 | 80.64 | 36055.83 | 252.39 | 1364.06 | 72.8 | 48.96 | 9612.19 | 0.67 | 0.85 | 2.28 | 0.58 | 1 | 10
34 | 140 | CONCLUIDO | 4.9389 | 20.25 | 16.3 | 48.91 | 0.58 | 20 | 290.96 | 60.56 | 9.5 | 18 | 80.9 | 36118.68 | 250.33 | 1364.02 | 71.64 | 48.96 | 9033.04 | 0.68 | 0.85 | 2.27 | 0.54 | 1 | 10
35 | 140 | CONCLUIDO | 4.9394 | 20.25 | 16.3 | 48.9 | 0.6 | 20 | 291.47 | 60.56 | 9.75 | 18 | 81.16 | 36181.64 | 249.79 | 1364.03 | 71.5 | 48.96 | 8963.01 | 0.68 | 0.85 | 2.27 | 0.54 | 1 | 10
36 | 140 | CONCLUIDO | 4.9572 | 20.17 | 16.28 | 51.41 | 0.61 | 19 | 291.98 | 60.56 | 10 | 17 | 81.42 | 36244.71 | 248.88 | 1364.01 | 70.94 | 48.96 | 8688.01 | 0.69 | 0.85 | 2.27 | 0.52 | 1 | 10
37 | 140 | CONCLUIDO | 4.9557 | 20.18 | 16.29 | 51.43 | 0.62 | 19 | 292.49 | 60.56 | 10.25 | 17 | 81.68 | 36307.88 | 247.89 | 1364.01 | 71.04 | 48.96 | 8741.38 | 0.69 | 0.85 | 2.27 | 0.53 | 1 | 10
38 | 140 | CONCLUIDO | 4.9763 | 20.1 | 16.25 | 54.18 | 0.64 | 18 | 293 | 60.56 | 10.5 | 16 | 81.95 | 36371.17 | 246.08 | 1364.03 | 70.18 | 48.96 | 8315.85 | 0.7 | 0.85 | 2.27 | 0.49 | 1 | 10
39 | 140 | CONCLUIDO | 4.9801 | 20.08 | 16.24 | 54.13 | 0.65 | 18 | 293.52 | 60.56 | 10.75 | 16 | 82.21 | 36434.56 | 245.03 | 1364.05 | 69.58 | 48.96 | 8016.2 | 0.7 | 0.85 | 2.27 | 0.48 | 1 | 10
40 | 140 | CONCLUIDO | 4.9999 | 20 | 16.21 | 57.22 | 0.67 | 17 | 294.03 | 60.56 | 11 | 15 | 82.48 | 36498.06 | 243.12 | 1364 | 68.65 | 48.96 | 7556.6 | 0.71 | 0.85 | 2.27 | 0.45 | 1 | 10
41 | 140 | CONCLUIDO | 4.9969 | 20.01 | 16.22 | 57.26 | 0.68 | 17 | 294.55 | 60.56 | 11.25 | 15 | 82.74 | 36561.67 | 241.91 | 1364 | 69.19 | 48.96 | 7822.98 | 0.71 | 0.85 | 2.27 | 0.46 | 1 | 10
42 | 140 | CONCLUIDO | 5.0177 | 19.93 | 16.19 | 60.72 | 0.69 | 16 | 295.06 | 60.56 | 11.5 | 14 | 83.01 | 36625.39 | 240.52 | 1364.06 | 67.93 | 48.96 | 7200.74 | 0.72 | 0.86 | 2.27 | 0.43 | 1 | 10
43 | 140 | CONCLUIDO | 5.0172 | 19.93 | 16.19 | 60.73 | 0.71 | 16 | 295.58 | 60.56 | 11.75 | 14 | 83.28 | 36689.22 | 239.73 | 1364 | 68.1 | 48.96 | 7285.74 | 0.72 | 0.86 | 2.27 | 0.44 | 1 | 10
44 | 140 | CONCLUIDO | 5.0174 | 19.93 | 16.19 | 60.73 | 0.72 | 16 | 296.1 | 60.56 | 12 | 14 | 83.54 | 36753.16 | 238.81 | 1364.06 | 68.11 | 48.96 | 7290.78 | 0.72 | 0.86 | 2.27 | 0.43 | 1 | 10
45 | 140 | CONCLUIDO | 5.0401 | 19.84 | 16.16 | 64.63 | 0.74 | 15 | 296.62 | 60.56 | 12.25 | 13 | 83.81 | 36817.22 | 236.76 | 1364 | 66.92 | 48.96 | 6699.07 | 0.73 | 0.86 | 2.26 | 0.4 | 1 | 10
46 | 140 | CONCLUIDO | 5.0393 | 19.84 | 16.16 | 64.64 | 0.75 | 15 | 297.14 | 60.56 | 12.5 | 13 | 84.08 | 36881.39 | 236.07 | 1364.02 | 66.99 | 48.96 | 6736.06 | 0.73 | 0.86 | 2.26 | 0.4 | 1 | 10
47 | 140 | CONCLUIDO | 5.0378 | 19.85 | 16.17 | 64.66 | 0.76 | 15 | 297.66 | 60.56 | 12.75 | 13 | 84.36 | 36945.67 | 233.4 | 1364.02 | 67.27 | 48.96 | 6875.02 | 0.73 | 0.86 | 2.26 | 0.41 | 1 | 10
48 | 140 | CONCLUIDO | 5.062 | 19.76 | 16.12 | 69.1 | 0.78 | 14 | 298.18 | 60.56 | 13 | 12 | 84.63 | 37010.06 | 232.33 | 1364.01 | 66.04 | 48.96 | 6262.46 | 0.74 | 0.86 | 2.26 | 0.36 | 1 | 10
49 | 140 | CONCLUIDO | 5.0619 | 19.76 | 16.12 | 69.1 | 0.79 | 14 | 298.71 | 60.56 | 13.25 | 12 | 84.9 | 37074.57 | 231.37 | 1364 | 65.96 | 48.96 | 6225.39 | 0.74 | 0.86 | 2.26 | 0.36 | 1 | 10
50 | 140 | CONCLUIDO | 5.0575 | 19.77 | 16.14 | 69.17 | 0.8 | 14 | 299.23 | 60.56 | 13.5 | 12 | 85.18 | 37139.2 | 231.17 | 1364.08 | 66.24 | 48.96 | 6365.81 | 0.74 | 0.86 | 2.27 | 0.38 | 1 | 10
51 | 140 | CONCLUIDO | 5.0749 | 19.7 | 16.12 | 74.42 | 0.82 | 13 | 299.76 | 60.56 | 13.75 | 11 | 85.45 | 37204.07 | 229.47 | 1364.09 | 65.79 | 48.96 | 6146.23 | 0.74 | 0.86 | 2.26 | 0.36 | 1 | 10
52 | 140 | CONCLUIDO | 5.0811 | 19.68 | 16.1 | 74.31 | 0.83 | 13 | 300.28 | 60.56 | 14 | 11 | 85.73 | 37268.93 | 229.15 | 1364.02 | 65.21 | 48.96 | 5854.14 | 0.75 | 0.86 | 2.26 | 0.34 | 1 | 10
53 | 140 | CONCLUIDO | 5.0779 | 19.69 | 16.11 | 74.37 | 0.84 | 13 | 300.81 | 60.56 | 14.25 | 11 | 86 | 37333.9 | 229.02 | 1364.03 | 65.35 | 48.96 | 5925.87 | 0.75 | 0.86 | 2.27 | 0.35 | 1 | 10
54 | 140 | CONCLUIDO | 5.081 | 19.68 | 16.1 | 74.31 | 0.86 | 13 | 301.34 | 60.56 | 14.5 | 11 | 86.28 | 37399 | 226.22 | 1364.02 | 65.16 | 48.96 | 5830.76 | 0.75 | 0.86 | 2.26 | 0.34 | 1 | 10
55 | 140 | CONCLUIDO | 5.1041 | 19.59 | 16.06 | 80.32 | 0.87 | 12 | 301.86 | 60.56 | 14.75 | 9 | 86.56 | 37464.21 | 224.02 | 1364.01 | 63.83 | 48.96 | 5169.67 | 0.77 | 0.86 | 2.26 | 0.3 | 1 | 10
56 | 140 | CONCLUIDO | 5.1006 | 19.61 | 16.08 | 80.39 | 0.88 | 12 | 302.39 | 60.56 | 15 | 8 | 86.84 | 37529.55 | 224.48 | 1364.09 | 64.24 | 48.96 | 5375.43 | 0.76 | 0.86 | 2.26 | 0.32 | 1 | 10
57 | 140 | CONCLUIDO | 5.1028 | 19.6 | 16.07 | 80.35 | 0.9 | 12 | 302.92 | 60.56 | 15.25 | 8 | 87.12 | 37595 | 223.54 | 1364 | 63.98 | 48.96 | 5243.47 | 0.77 | 0.86 | 2.26 | 0.31 | 1 | 10
58 | 140 | CONCLUIDO | 5.1017 | 19.6 | 16.07 | 80.37 | 0.91 | 12 | 303.46 | 60.56 | 15.5 | 7 | 87.4 | 37660.57 | 224.45 | 1364 | 64.04 | 48.96 | 5273.61 | 0.76 | 0.86 | 2.26 | 0.31 | 1 | 10
59 | 140 | CONCLUIDO | 5.102 | 19.6 | 16.07 | 80.36 | 0.92 | 12 | 303.99 | 60.56 | 15.75 | 6 | 87.68 | 37726.27 | 223.29 | 1364 | 63.93 | 48.96 | 5221.61 | 0.77 | 0.86 | 2.27 | 0.31 | 1 | 10
60 | 140 | CONCLUIDO | 5.0985 | 19.61 | 16.09 | 80.43 | 0.94 | 12 | 304.52 | 60.56 | 16 | 5 | 87.97 | 37792.08 | 219.69 | 1364.04 | 64.39 | 48.96 | 5449.6 | 0.76 | 0.86 | 2.27 | 0.33 | 1 | 10
61 | 140 | CONCLUIDO | 5.1205 | 19.53 | 16.05 | 87.57 | 0.95 | 11 | 305.06 | 60.56 | 16.25 | 3 | 88.25 | 37858.02 | 219.1 | 1364 | 63.39 | 48.96 | 4952.63 | 0.77 | 0.86 | 2.26 | 0.29 | 1 | 10
62 | 140 | CONCLUIDO | 5.1194 | 19.53 | 16.06 | 87.59 | 0.96 | 11 | 305.59 | 60.56 | 16.5 | 1 | 88.54 | 37924.08 | 219.46 | 1364.04 | 63.43 | 48.96 | 4975.47 | 0.77 | 0.86 | 2.27 | 0.3 | 1 | 10
63 | 140 | CONCLUIDO | 5.1231 | 19.52 | 16.04 | 87.51 | 0.97 | 11 | 306.13 | 60.56 | 16.75 | 1 | 88.83 | 37990.27 | 219.46 | 1364 | 63.01 | 48.96 | 4762.83 | 0.78 | 0.86 | 2.26 | 0.28 | 1 | 10
64 | 140 | CONCLUIDO | 5.1238 | 19.52 | 16.04 | 87.5 | 0.99 | 11 | 306.67 | 60.56 | 17 | 1 | 89.11 | 38056.58 | 220.17 | 1364.04 | 62.85 | 48.96 | 4682.97 | 0.78 | 0.86 | 2.27 | 0.28 | 1 | 10
65 | 140 | CONCLUIDO | 5.1231 | 19.52 | 16.04 | 87.51 | 1 | 11 | 307.21 | 60.56 | 17.25 | 1 | 89.4 | 38123.01 | 220.89 | 1364.07 | 62.99 | 48.96 | 4754.95 | 0.78 | 0.86 | 2.26 | 0.28 | 1 | 10
66 | 140 | CONCLUIDO | 5.1211 | 19.53 | 16.05 | 87.55 | 1.01 | 11 | 307.75 | 60.56 | 17.5 | 1 | 89.69 | 38189.58 | 221.57 | 1364.04 | 63.16 | 48.96 | 4837.51 | 0.78 | 0.86 | 2.27 | 0.29 | 1 | 10
67 | 140 | CONCLUIDO | 5.1211 | 19.53 | 16.05 | 87.55 | 1.03 | 11 | 308.29 | 60.56 | 17.75 | 0 | 89.98 | 38256.26 | 221.88 | 1364.07 | 63.19 | 48.96 | 4856.57 | 0.77 | 0.86 | 2.27 | 0.29 | 1 | 10
0 | 40 | CONCLUIDO | 4.3723 | 22.87 | 18.89 | 10.5 | 0.2 | 108 | 89.87 | 37.55 | 1 | 106 | 11.32 | 11317.98 | 148.83 | 1364.17 | 156.19 | 48.96 | 50871.78 | 0.31 | 0.73 | 2.41 | 3.13 | 1 | 10
1 | 40 | CONCLUIDO | 4.6335 | 21.58 | 18.11 | 13.42 | 0.24 | 81 | 90.18 | 37.55 | 1.25 | 79 | 11.37 | 11355.7 | 138.78 | 1364.16 | 130.55 | 48.96 | 38182.48 | 0.38 | 0.76 | 2.38 | 2.35 | 1 | 10
2 | 40 | CONCLUIDO | 4.8222 | 20.74 | 17.59 | 16.49 | 0.29 | 64 | 90.48 | 37.55 | 1.5 | 62 | 11.43 | 11393.43 | 130.99 | 1364.28 | 113.27 | 48.96 | 29629.48 | 0.43 | 0.79 | 2.35 | 1.83 | 1 | 10
3 | 40 | CONCLUIDO | 4.9605 | 20.16 | 17.24 | 19.89 | 0.34 | 52 | 90.79 | 37.55 | 1.75 | 50 | 11.49 | 11431.19 | 124.42 | 1364.16 | 102.02 | 48.96 | 24064.66 | 0.48 | 0.8 | 2.33 | 1.48 | 1 | 10
4 | 40 | CONCLUIDO | 5.0609 | 19.76 | 16.99 | 23.17 | 0.39 | 44 | 91.1 | 37.55 | 2 | 40 | 11.54 | 11468.97 | 117.81 | 1364.04 | 94.03 | 48.96 | 20107.53 | 0.52 | 0.82 | 2.31 | 1.23 | 1 | 10
5 | 40 | CONCLUIDO | 5.1265 | 19.51 | 16.85 | 26.6 | 0.43 | 38 | 91.4 | 37.55 | 2.25 | 18 | 11.6 | 11506.78 | 113.51 | 1364.19 | 88.37 | 48.96 | 17308.58 | 0.55 | 0.82 | 2.33 | 1.09 | 1 | 10
6 | 40 | CONCLUIDO | 5.1415 | 19.45 | 16.83 | 28.05 | 0.48 | 36 | 91.71 | 37.55 | 2.5 | 7 | 11.66 | 11544.61 | 111.66 | 1364.14 | 87.65 | 48.96 | 16959.13 | 0.56 | 0.82 | 2.34 | 1.07 | 1 | 10
7 | 40 | CONCLUIDO | 5.1429 | 19.44 | 16.82 | 28.04 | 0.52 | 36 | 92.02 | 37.55 | 2.75 | 0 | 11.71 | 11582.46 | 111.89 | 1364.18 | 87.21 | 48.96 | 16738 | 0.56 | 0.82 | 2.34 | 1.06 | 1 | 10
0 | 125 | CONCLUIDO | 2.4858 | 40.23 | 24.2 | 5.17 | 0.07 | 281 | 242.64 | 58.47 | 1 | 279 | 58.17 | 30160.1 | 386.06 | 1365.07 | 330.54 | 48.96 | 137177.83 | 0.15 | 0.57 | 2.69 | 8.43 | 1 | 10
1 | 125 | CONCLUIDO | 2.9519 | 33.88 | 21.68 | 6.5 | 0.09 | 200 | 243.08 | 58.47 | 1.25 | 198 | 58.36 | 30214.33 | 344.42 | 1364.5 | 246.68 | 48.96 | 95657 | 0.2 | 0.64 | 2.58 | 5.91 | 1 | 10
2 | 125 | CONCLUIDO | 3.2826 | 30.46 | 20.34 | 7.82 | 0.11 | 156 | 243.52 | 58.47 | 1.5 | 154 | 58.55 | 30268.64 | 321.99 | 1364.43 | 203.14 | 48.96 | 74106.51 | 0.24 | 0.68 | 2.5 | 4.58 | 1 | 10
3 | 125 | CONCLUIDO | 3.5357 | 28.28 | 19.48 | 9.13 | 0.13 | 128 | 243.96 | 58.47 | 1.75 | 126 | 58.74 | 30323.01 | 307.25 | 1364.36 | 175.29 | 48.96 | 60318.13 | 0.28 | 0.71 | 2.45 | 3.72 | 1 | 10
4 | 125 | CONCLUIDO | 3.7382 | 26.75 | 18.89 | 10.5 | 0.15 | 108 | 244.41 | 58.47 | 2 | 106 | 58.93 | 30377.45 | 296.89 | 1364.35 | 156.34 | 48.96 | 50942.75 | 0.31 | 0.73 | 2.41 | 3.13 | 1 | 10
5 | 125 | CONCLUIDO | 3.8921 | 25.69 | 18.5 | 11.81 | 0.16 | 94 | 244.85 | 58.47 | 2.25 | 92 | 59.12 | 30431.96 | 289.61 | 1364.07 | 142.45 | 48.96 | 44071.27 | 0.34 | 0.75 | 2.42 | 2.74 | 1 | 10
6 | 125 | CONCLUIDO | 4.0433 | 24.73 | 18.1 | 13.25 | 0.18 | 82 | 245.29 | 58.47 | 2.5 | 80 | 59.32 | 30486.54 | 281.96 | 1364.14 | 130.2 | 48.96 | 38005.62 | 0.38 | 0.77 | 2.38 | 2.34 | 1 | 10
7 | 125 | CONCLUIDO | 4.1459 | 24.12 | 17.87 | 14.49 | 0.2 | 74 | 245.73 | 58.47 | 2.75 | 72 | 59.51 | 30541.19 | 277.39 | 1364.14 | 122.53 | 48.96 | 34209.44 | 0.4 | 0.78 | 2.36 | 2.11 | 1 | 10
8 | 125 | CONCLUIDO | 4.2363 | 23.61 | 17.68 | 15.84 | 0.22 | 67 | 246.18 | 58.47 | 3 | 65 | 59.7 | 30595.91 | 273.61 | 1364.2 | 116.78 | 48.96 | 31368.17 | 0.42 | 0.78 | 2.35 | 1.92 | 1 | 10
9 | 125 | CONCLUIDO | 4.3224 | 23.14 | 17.5 | 17.21 | 0.23 | 61 | 246.62 | 58.47 | 3.25 | 59 | 59.9 | 30650.7 | 269.66 | 1364.14 | 110.64 | 48.96 | 28328.77 | 0.44 | 0.79 | 2.34 | 1.74 | 1 | 10
10 | 125 | CONCLUIDO | 4.3998 | 22.73 | 17.33 | 18.56 | 0.25 | 56 | 247.07 | 58.47 | 3.5 | 54 | 60.09 | 30705.56 | 265.92 | 1364.05 | 104.89 | 48.96 | 25481.48 | 0.47 | 0.8 | 2.33 | 1.57 | 1 | 10
11 | 125 | CONCLUIDO | 4.4564 | 22.44 | 17.23 | 19.88 | 0.27 | 52 | 247.51 | 58.47 | 3.75 | 50 | 60.29 | 30760.49 | 263.23 | 1364.05 | 101.84 | 48.96 | 23973.37 | 0.48 | 0.8 | 2.32 | 1.47 | 1 | 10
12 | 125 | CONCLUIDO | 4.5139 | 22.15 | 17.13 | 21.41 | 0.29 | 48 | 247.96 | 58.47 | 4 | 46 | 60.48 | 30815.5 | 260.36 | 1364.14 | 98.45 | 48.96 | 22300.16 | 0.5 | 0.81 | 2.32 | 1.37 | 1 | 10
13 | 125 | CONCLUIDO | 4.5619 | 21.92 | 17.04 | 22.72 | 0.3 | 45 | 248.4 | 58.47 | 4.25 | 43 | 60.68 | 30870.57 | 258.08 | 1364.12 | 95.52 | 48.96 | 20848.09 | 0.51 | 0.81 | 2.32 | 1.28 | 1 | 10
14 | 125 | CONCLUIDO | 4.6138 | 21.67 | 16.93 | 24.19 | 0.32 | 42 | 248.85 | 58.47 | 4.5 | 40 | 60.88 | 30925.72 | 255.51 | 1364.23 | 91.95 | 48.96 | 19077.55 | 0.53 | 0.82 | 2.31 | 1.17 | 1 | 10
15 | 125 | CONCLUIDO | 4.6453 | 21.53 | 16.88 | 25.32 | 0.34 | 40 | 249.3 | 58.47 | 4.75 | 38 | 61.07 | 30980.93 | 253.47 | 1364.08 | 90.6 | 48.96 | 18416.99 | 0.54 | 0.82 | 2.3 | 1.12 | 1 | 10
16 | 125 | CONCLUIDO | 4.6739 | 21.4 | 16.84 | 26.6 | 0.36 | 38 | 249.75 | 58.47 | 5 | 36 | 61.27 | 31036.22 | 252.07 | 1364.11 | 89.4 | 48.96 | 17822.92 | 0.55 | 0.82 | 2.3 | 1.08 | 1 | 10
17 | 125 | CONCLUIDO | 4.7058 | 21.25 | 16.79 | 27.99 | 0.37 | 36 | 250.2 | 58.47 | 5.25 | 34 | 61.47 | 31091.59 | 250.08 | 1364.05 | 87.58 | 48.96 | 16924 | 0.56 | 0.82 | 2.3 | 1.03 | 1 | 10
18 | 125 | CONCLUIDO | 4.7427 | 21.08 | 16.72 | 29.51 | 0.39 | 34 | 250.64 | 58.47 | 5.5 | 32 | 61.67 | 31147.02 | 247.8 | 1364.03 | 85.32 | 48.96 | 15807.37 | 0.57 | 0.83 | 2.3 | 0.96 | 1 | 10
19 | 125 | CONCLUIDO | 4.7804 | 20.92 | 16.65 | 31.22 | 0.41 | 32 | 251.09 | 58.47 | 5.75 | 30 | 61.87 | 31202.53 | 245.4 | 1364.05 | 83.16 | 48.96 | 14734.18 | 0.59 | 0.83 | 2.29 | 0.89 | 1 | 10
20 | 125 | CONCLUIDO | 4.8172 | 20.76 | 16.59 | 33.17 | 0.42 | 30 | 251.55 | 58.47 | 6 | 28 | 62.07 | 31258.11 | 242.94 | 1364.09 | 80.65 | 48.96 | 13491.3 | 0.61 | 0.84 | 2.29 | 0.82 | 1 | 10
21 | 125 | CONCLUIDO | 4.8317 | 20.7 | 16.57 | 34.28 | 0.44 | 29 | 252 | 58.47 | 6.25 | 27 | 62.27 | 31313.77 | 241.95 | 1364 | 80.07 | 48.96 | 13204.06 | 0.61 | 0.84 | 2.3 | 0.81 | 1 | 10
22 | 125 | CONCLUIDO | 4.851 | 20.61 | 16.54 | 35.43 | 0.46 | 28 | 252.45 | 58.47 | 6.5 | 26 | 62.47 | 31369.49 | 241.03 | 1364.16 | 79.28 | 48.96 | 12817.14 | 0.62 | 0.84 | 2.28 | 0.77 | 1 | 10
23 | 125 | CONCLUIDO | 4.8671 | 20.55 | 16.51 | 36.7 | 0.47 | 27 | 252.9 | 58.47 | 6.75 | 25 | 62.68 | 31425.3 | 238.94 | 1364.01 | 78.57 | 48.96 | 12462.79 | 0.62 | 0.84 | 2.28 | 0.75 | 1 | 10
24 | 125 | CONCLUIDO | 4.8871 | 20.46 | 16.48 | 38.02 | 0.49 | 26 | 253.35 | 58.47 | 7 | 24 | 62.88 | 31481.17 | 237.24 | 1364.05 | 77.38 | 48.96 | 11874.98 | 0.63 | 0.84 | 2.28 | 0.72 | 1 | 10
25 | 125 | CONCLUIDO | 4.9012 | 20.4 | 16.47 | 39.52 | 0.51 | 25 | 253.81 | 58.47 | 7.25 | 23 | 63.08 | 31537.13 | 235.73 | 1364.19 | 76.95 | 48.96 | 11666.92 | 0.64 | 0.84 | 2.28 | 0.71 | 1 | 10
26 | 125 | CONCLUIDO | 4.924 | 20.31 | 16.42 | 41.05 | 0.52 | 24 | 254.26 | 58.47 | 7.5 | 22 | 63.29 | 31593.16 | 234.01 | 1364.01 | 75.35 | 48.96 | 10868.99 | 0.65 | 0.84 | 2.28 | 0.66 | 1 | 10
27 | 125 | CONCLUIDO | 4.9446 | 20.22 | 16.38 | 42.73 | 0.54 | 23 | 254.72 | 58.47 | 7.75 | 21 | 63.49 | 31649.26 | 232.32 | 1364.03 | 74.19 | 48.96 | 10296.07 | 0.66 | 0.85 | 2.28 | 0.62 | 1 | 10
28 | 125 | CONCLUIDO | 4.9589 | 20.17 | 16.37 | 44.65 | 0.56 | 22 | 255.17 | 58.47 | 8 | 20 | 63.7 | 31705.44 | 231.17 | 1364 | 73.98 | 48.96 | 10196.74 | 0.66 | 0.85 | 2.27 | 0.61 | 1 | 10
29 | 125 | CONCLUIDO | 4.9811 | 20.08 | 16.33 | 46.65 | 0.57 | 21 | 255.63 | 58.47 | 8.25 | 19 | 63.91 | 31761.69 | 228.93 | 1364.05 | 72.35 | 48.96 | 9383.69 | 0.68 | 0.85 | 2.28 | 0.57 | 1 | 10
30 | 125 | CONCLUIDO | 4.9787 | 20.09 | 16.34 | 46.68 | 0.59 | 21 | 256.09 | 58.47 | 8.5 | 19 | 64.11 | 31818.02 | 227.74 | 1364.02 | 72.61 | 48.96 | 9515.7 | 0.67 | 0.85 | 2.28 | 0.58 | 1 | 10
31 | 125 | CONCLUIDO | 5.0025 | 19.99 | 16.29 | 48.87 | 0.61 | 20 | 256.54 | 58.47 | 8.75 | 18 | 64.32 | 31874.43 | 225.92 | 1364 | 71.31 | 48.96 | 8868.48 | 0.69 | 0.85 | 2.27 | 0.53 | 1 | 10
32 | 125 | CONCLUIDO | 5.014 | 19.94 | 16.29 | 51.44 | 0.62 | 19 | 257 | 58.47 | 9 | 17 | 64.53 | 31931.04 | 225.12 | 1364.06 | 71.11 | 48.96 | 8774.98 | 0.69 | 0.85 | 2.27 | 0.53 | 1 | 10
33 | 125 | CONCLUIDO | 5.0136 | 19.95 | 16.29 | 51.45 | 0.64 | 19 | 257.46 | 58.47 | 9.25 | 17 | 64.74 | 31987.61 | 223.99 | 1364 | 71.06 | 48.96 | 8748.97 | 0.69 | 0.85 | 2.28 | 0.53 | 1 | 10
34 | 125 | CONCLUIDO | 5.0363 | 19.86 | 16.25 | 54.16 | 0.66 | 18 | 257.92 | 58.47 | 9.5 | 16 | 64.95 | 32044.25 | 222.19 | 1364.02 | 69.94 | 48.96 | 8197.22 | 0.7 | 0.85 | 2.27 | 0.49 | 1 | 10
35 | 125 | CONCLUIDO | 5.0382 | 19.85 | 16.24 | 54.14 | 0.67 | 18 | 258.38 | 58.47 | 9.75 | 16 | 65.16 | 32100.97 | 220.35 | 1364.01 | 69.62 | 48.96 | 8035.32 | 0.7 | 0.85 | 2.27 | 0.48 | 1 | 10
36 | 125 | CONCLUIDO | 5.0558 | 19.78 | 16.22 | 57.25 | 0.69 | 17 | 258.84 | 58.47 | 10 | 15 | 65.37 | 32157.77 | 217.88 | 1364.03 | 68.9 | 48.96 | 7681.99 | 0.71 | 0.85 | 2.27 | 0.46 | 1 | 10
37 | 125 | CONCLUIDO | 5.0544 | 19.78 | 16.23 | 57.26 | 0.7 | 17 | 259.3 | 58.47 | 10.25 | 15 | 65.58 | 32214.64 | 216.86 | 1364 | 69.08 | 48.96 | 7769.1 | 0.71 | 0.85 | 2.27 | 0.47 | 1 | 10
38 | 125 | CONCLUIDO | 5.0794 | 19.69 | 16.18 | 60.66 | 0.72 | 16 | 259.76 | 58.47 | 10.5 | 14 | 65.79 | 32271.6 | 215.33 | 1364 | 67.58 | 48.96 | 7025.88 | 0.72 | 0.86 | 2.26 | 0.42 | 1 | 10
39 | 125 | CONCLUIDO | 5.0756 | 19.7 | 16.19 | 60.71 | 0.74 | 16 | 260.23 | 58.47 | 10.75 | 14 | 66 | 32328.64 | 214.11 | 1364 | 68 | 48.96 | 7235.34 | 0.72 | 0.86 | 2.27 | 0.43 | 1 | 10
40 | 125 | CONCLUIDO | 5.0925 | 19.64 | 16.17 | 64.69 | 0.75 | 15 | 260.69 | 58.47 | 11 | 13 | 66.21 | 32385.75 | 211.83 | 1364.03 | 67.24 | 48.96 | 6857.6 | 0.73 | 0.86 | 2.27 | 0.41 | 1 | 10
41 | 125 | CONCLUIDO | 5.095 | 19.63 | 16.16 | 64.65 | 0.77 | 15 | 261.15 | 58.47 | 11.25 | 13 | 66.43 | 32442.95 | 210.06 | 1364 | 67.03 | 48.96 | 6752.79 | 0.73 | 0.86 | 2.27 | 0.4 | 1 | 10
42 | 125 | CONCLUIDO | 5.1155 | 19.55 | 16.13 | 69.13 | 0.78 | 14 | 261.62 | 58.47 | 11.5 | 12 | 66.64 | 32500.22 | 206.94 | 1364.01 | 66.17 | 48.96 | 6327.65 | 0.74 | 0.86 | 2.26 | 0.37 | 1 | 10
43 | 125 | CONCLUIDO | 5.1186 | 19.54 | 16.12 | 69.08 | 0.8 | 14 | 262.08 | 58.47 | 11.75 | 12 | 66.86 | 32557.58 | 206.09 | 1364 | 65.67 | 48.96 | 6081.1 | 0.75 | 0.86 | 2.26 | 0.36 | 1 | 10
44 | 125 | CONCLUIDO | 5.1148 | 19.55 | 16.13 | 69.14 | 0.81 | 14 | 262.55 | 58.47 | 12 | 9 | 67.07 | 32615.02 | 205.85 | 1364.03 | 66.15 | 48.96 | 6318.02 | 0.74 | 0.86 | 2.26 | 0.37 | 1 | 10
45 | 125 | CONCLUIDO | 5.13 | 19.49 | 16.12 | 74.41 | 0.83 | 13 | 263.01 | 58.47 | 12.25 | 9 | 67.29 | 32672.53 | 203.82 | 1364 | 65.78 | 48.96 | 6137.87 | 0.74 | 0.86 | 2.26 | 0.36 | 1 | 10
46 | 125 | CONCLUIDO | 5.1333 | 19.48 | 16.11 | 74.35 | 0.84 | 13 | 263.48 | 58.47 | 12.5 | 9 | 67.51 | 32730.13 | 203.55 | 1364 | 65.37 | 48.96 | 5935.16 | 0.75 | 0.86 | 2.26 | 0.35 | 1 | 10
47 | 125 | CONCLUIDO | 5.1323 | 19.48 | 16.11 | 74.37 | 0.86 | 13 | 263.95 | 58.47 | 12.75 | 6 | 67.72 | 32787.82 | 204.27 | 1364.05 | 65.28 | 48.96 | 5891.62 | 0.75 | 0.86 | 2.27 | 0.35 | 1 | 10
48 | 125 | CONCLUIDO | 5.1318 | 19.49 | 16.12 | 74.38 | 0.87 | 13 | 264.42 | 58.47 | 13 | 6 | 67.94 | 32845.58 | 203.78 | 1364.03 | 65.42 | 48.96 | 5958.73 | 0.75 | 0.86 | 2.27 | 0.36 | 1 | 10
49 | 125 | CONCLUIDO | 5.1332 | 19.48 | 16.11 | 74.36 | 0.89 | 13 | 264.89 | 58.47 | 13.25 | 6 | 68.16 | 32903.43 | 202.95 | 1364.07 | 65.24 | 48.96 | 5868.34 | 0.75 | 0.86 | 2.27 | 0.35 | 1 | 10
50 | 125 | CONCLUIDO | 5.1283 | 19.5 | 16.13 | 74.44 | 0.91 | 13 | 265.36 | 58.47 | 13.5 | 4 | 68.38 | 32961.36 | 201.58 | 1364 | 65.83 | 48.96 | 6165.66 | 0.74 | 0.86 | 2.27 | 0.37 | 1 | 10
51 | 125 | CONCLUIDO | 5.1292 | 19.5 | 16.13 | 74.42 | 0.92 | 13 | 265.83 | 58.47 | 13.75 | 3 | 68.6 | 33019.37 | 201.3 | 1364.02 | 65.7 | 48.96 | 6101.63 | 0.75 | 0.86 | 2.27 | 0.37 | 1 | 10
52 | 125 | CONCLUIDO | 5.1487 | 19.42 | 16.1 | 80.49 | 0.94 | 12 | 266.3 | 58.47 | 14 | 1 | 68.82 | 33077.47 | 200.99 | 1364.02 | 64.63 | 48.96 | 5569.09 | 0.76 | 0.86 | 2.27 | 0.34 | 1 | 10
53 | 125 | CONCLUIDO | 5.1494 | 19.42 | 16.1 | 80.48 | 0.95 | 12 | 266.77 | 58.47 | 14.25 | 1 | 69.04 | 33135.65 | 201.41 | 1364.02 | 64.63 | 48.96 | 5571.87 | 0.76 | 0.86 | 2.27 | 0.34 | 1 | 10
54 | 125 | CONCLUIDO | 5.1502 | 19.42 | 16.09 | 80.47 | 0.97 | 12 | 267.24 | 58.47 | 14.5 | 0 | 69.27 | 33193.92 | 201.3 | 1364.02 | 64.46 | 48.96 | 5487.06 | 0.76 | 0.86 | 2.27 | 0.33 | 1 | 10
0 | 30 | CONCLUIDO | 4.6835 | 21.35 | 18.19 | 12.84 | 0.24 | 85 | 71.52 | 32.27 | 1 | 83 | 8.25 | 9054.6 | 116.75 | 1364.18 | 133.56 | 48.96 | 39670.74 | 0.37 | 0.76 | 2.36 | 2.42 | 1 | 10
1 | 30 | CONCLUIDO | 4.908 | 20.38 | 17.55 | 16.72 | 0.3 | 63 | 71.81 | 32.27 | 1.25 | 60 | 8.29 | 9090.98 | 107.29 | 1364.17 | 112.19 | 48.96 | 29092.84 | 0.44 | 0.79 | 2.35 | 1.79 | 1 | 10
2 | 30 | CONCLUIDO | 5.0314 | 19.88 | 17.24 | 20.28 | 0.36 | 51 | 72.11 | 32.27 | 1.5 | 30 | 8.34 | 9127.38 | 101.27 | 1364.27 | 100.87 | 48.96 | 23494.67 | 0.49 | 0.8 | 2.36 | 1.48 | 1 | 10
3 | 30 | CONCLUIDO | 5.0744 | 19.71 | 17.13 | 21.87 | 0.42 | 47 | 72.4 | 32.27 | 1.75 | 6 | 8.38 | 9163.8 | 98.8 | 1364.13 | 96.8 | 48.96 | 21479.69 | 0.51 | 0.81 | 2.37 | 1.37 | 1 | 10
4 | 30 | CONCLUIDO | 5.0755 | 19.7 | 17.13 | 21.86 | 0.48 | 47 | 72.7 | 32.27 | 2 | 0 | 8.43 | 9200.25 | 99.24 | 1364.33 | 96.38 | 48.96 | 21268.63 | 0.51 | 0.81 | 2.38 | 1.37 | 1 | 10
0 | 15 | CONCLUIDO | 4.7205 | 21.18 | 18.46 | 12.04 | 0.43 | 92 | 39.78 | 19.54 | 1 | 0 | 4.24 | 5140 | 72.71 | 1364.5 | 137.99 | 48.96 | 41852.24 | 0.35 | 0.75 | 2.51 | 2.7 | 1 | 10
0 | 70 | CONCLUIDO | 3.6095 | 27.7 | 20.65 | 7.42 | 0.12 | 167 | 141.81 | 47.83 | 1 | 165 | 22.98 | 17723.39 | 229.63 | 1364.21 | 213.25 | 48.96 | 79103.1 | 0.23 | 0.67 | 2.52 | 4.89 | 1 | 10
1 | 70 | CONCLUIDO | 3.9722 | 25.17 | 19.36 | 9.37 | 0.16 | 124 | 142.15 | 47.83 | 1.25 | 122 | 23.07 | 17765.46 | 213.12 | 1364.42 | 171.15 | 48.96 | 58269.19 | 0.29 | 0.72 | 2.45 | 3.6 | 1 | 10
2 | 70 | CONCLUIDO | 4.2308 | 23.64 | 18.58 | 11.37 | 0.19 | 98 | 142.49 | 47.83 | 1.5 | 96 | 23.16 | 17807.56 | 202.02 | 1364.37 | 145.72 | 48.96 | 45684.12 | 0.34 | 0.75 | 2.4 | 2.81 | 1 | 10
3 | 70 | CONCLUIDO | 4.4129 | 22.66 | 18.09 | 13.4 | 0.22 | 81 | 142.83 | 47.83 | 1.75 | 79 | 23.25 | 17849.7 | 194.82 | 1364.29 | 129.89 | 48.96 | 37855.55 | 0.38 | 0.77 | 2.37 | 2.33 | 1 | 10
4 | 70 | CONCLUIDO | 4.5572 | 21.94 | 17.72 | 15.41 | 0.25 | 69 | 143.17 | 47.83 | 2 | 67 | 23.34 | 17891.86 | 188.65 | 1364.22 | 118.05 | 48.96 | 31995.83 | 0.41 | 0.78 | 2.35 | 1.96 | 1 | 10
5 | 70 | CONCLUIDO | 4.6681 | 21.42 | 17.46 | 17.46 | 0.28 | 60 | 143.51 | 47.83 | 2.25 | 58 | 23.44 | 17934.06 | 183.6 | 1364.11 | 109.25 | 48.96 | 27638.91 | 0.45 | 0.79 | 2.34 | 1.7 | 1 | 10
6 | 70 | CONCLUIDO | 4.7549 | 21.03 | 17.27 | 19.55 | 0.31 | 53 | 143.86 | 47.83 | 2.5 | 51 | 23.53 | 17976.29 | 179.33 | 1364.22 | 103.4 | 48.96 | 24752.34 | 0.47 | 0.8 | 2.32 | 1.51 | 1 | 10
7 | 70 | CONCLUIDO | 4.8349 | 20.68 | 17.1 | 21.83 | 0.34 | 47 | 144.2 | 47.83 | 2.75 | 45 | 23.62 | 18018.55 | 175.15 | 1364.12 | 97.29 | 48.96 | 21727.37 | 0.5 | 0.81 | 2.32 | 1.34 | 1 | 10
8 | 70 | CONCLUIDO | 4.9085 | 20.37 | 16.93 | 24.19 | 0.37 | 42 | 144.54 | 47.83 | 3 | 40 | 23.71 | 18060.85 | 171.31 | 1364.16 | 92.16 | 48.96 | 19184.08 | 0.53 | 0.82 | 2.31 | 1.17 | 1 | 10
9 | 70 | CONCLUIDO | 4.9618 | 20.15 | 16.83 | 26.57 | 0.4 | 38 | 144.89 | 47.83 | 3.25 | 36 | 23.81 | 18103.18 | 167.78 | 1364.11 | 88.41 | 48.96 | 17330.81 | 0.55 | 0.82 | 2.31 | 1.07 | 1 | 10
10 | 70 | CONCLUIDO | 5.0051 | 19.98 | 16.74 | 28.7 | 0.43 | 35 | 145.23 | 47.83 | 3.5 | 33 | 23.9 | 18145.54 | 164.46 | 1364.01 | 86.07 | 48.96 | 16174.32 | 0.57 | 0.83 | 2.29 | 0.98 | 1 | 10
11 | 70 | CONCLUIDO | 5.0478 | 19.81 | 16.66 | 31.23 | 0.46 | 32 | 145.57 | 47.83 | 3.75 | 30 | 23.99 | 18187.93 | 161.06 | 1364.03 | 83.12 | 48.96 | 14713 | 0.59 | 0.83 | 2.29 | 0.9 | 1 | 10
12 | 70 | CONCLUIDO | 5.0812 | 19.68 | 16.59 | 33.17 | 0.49 | 30 | 145.92 | 47.83 | 4 | 28 | 24.09 | 18230.35 | 158.62 | 1364.15 | 80.88 | 48.96 | 13604.37 | 0.61 | 0.84 | 2.29 | 0.83 | 1 | 10
13 | 70 | CONCLUIDO | 5.1282 | 19.5 | 16.49 | 36.65 | 0.51 | 27 | 146.26 | 47.83 | 4.25 | 25 | 24.18 | 18272.81 | 154.31 | 1364.17 | 77.76 | 48.96 | 12059.45 | 0.63 | 0.84 | 2.28 | 0.73 | 1 | 10
14 | 70 | CONCLUIDO | 5.1376 | 19.46 | 16.48 | 38.04 | 0.54 | 26 | 146.61 | 47.83 | 4.5 | 24 | 24.28 | 18315.3 | 151.55 | 1364.01 | 77.59 | 48.96 | 11981.83 | 0.63 | 0.84 | 2.28 | 0.73 | 1 | 10
15 | 70 | CONCLUIDO | 5.1679 | 19.35 | 16.43 | 41.07 | 0.57 | 24 | 146.95 | 47.83 | 4.75 | 19 | 24.37 | 18357.82 | 149.18 | 1364.01 | 75.53 | 48.96 | 10962.22 | 0.65 | 0.84 | 2.29 | 0.67 | 1 | 10
16 | 70 | CONCLUIDO | 5.1835 | 19.29 | 16.4 | 42.78 | 0.6 | 23 | 147.3 | 47.83 | 5 | 14 | 24.47 | 18400.38 | 146.14 | 1364 | 74.53 | 48.96 | 10465.18 | 0.66 | 0.84 | 2.29 | 0.64 | 1 | 10
17 | 70 | CONCLUIDO | 5.1996 | 19.23 | 16.37 | 44.64 | 0.63 | 22 | 147.64 | 47.83 | 5.25 | 10 | 24.56 | 18442.97 | 144.44 | 1364.03 | 73.54 | 48.96 | 9973.79 | 0.67 | 0.85 | 2.28 | 0.61 | 1 | 10
18 | 70 | CONCLUIDO | 5.216 | 19.17 | 16.34 | 46.68 | 0.66 | 21 | 147.99 | 47.83 | 5.5 | 2 | 24.66 | 18485.59 | 142.93 | 1364.11 | 72 | 48.96 | 9209.03 | 0.68 | 0.85 | 2.3 | 0.58 | 1 | 10
19 | 70 | CONCLUIDO | 5.2153 | 19.17 | 16.34 | 46.68 | 0.69 | 21 | 148.33 | 47.83 | 5.75 | 2 | 24.75 | 18528.25 | 143.5 | 1364.02 | 72.25 | 48.96 | 9335.28 | 0.68 | 0.85 | 2.29 | 0.58 | 1 | 10
20 | 70 | CONCLUIDO | 5.2135 | 19.18 | 16.35 | 46.7 | 0.71 | 21 | 148.68 | 47.83 | 6 | 0 | 24.85 | 18570.94 | 144.05 | 1364.15 | 72.31 | 48.96 | 9367.33 | 0.68 | 0.85 | 2.3 | 0.59 | 1 | 10
0 | 90 | CONCLUIDO | 3.1714 | 31.53 | 21.82 | 6.39 | 0.1 | 205 | 176.73 | 52.44 | 1 | 203 | 33.29 | 22031.19 | 282.39 | 1364.55 | 251.78 | 48.96 | 98178.19 | 0.19 | 0.63 | 2.58 | 6.06 | 1 | 10
1 | 90 | CONCLUIDO | 3.5759 | 27.96 | 20.18 | 8.02 | 0.13 | 151 | 177.1 | 52.44 | 1.25 | 149 | 33.41 | 22076.81 | 259.3 | 1364.26 | 197.75 | 48.96 | 71434.8 | 0.25 | 0.69 | 2.49 | 4.41 | 1 | 10
2 | 90 | CONCLUIDO | 3.8686 | 25.85 | 19.2 | 9.68 | 0.15 | 119 | 177.47 | 52.44 | 1.5 | 117 | 33.53 | 22122.46 | 245.15 | 1364.23 | 166.06 | 48.96 | 55748.55 | 0.29 | 0.72 | 2.43 | 3.44 | 1 | 10
3 | 90 | CONCLUIDO | 4.0814 | 24.5 | 18.6 | 11.39 | 0.17 | 98 | 177.84 | 52.44 | 1.75 | 96 | 33.65 | 22168.15 | 235.51 | 1364.23 | 145.81 | 48.96 | 45728.97 | 0.34 | 0.74 | 2.42 | 2.84 | 1 | 10
4 | 90 | CONCLUIDO | 4.254 | 23.51 | 18.14 | 13.11 | 0.2 | 83 | 178.21 | 52.44 | 2 | 81 | 33.77 | 22213.89 | 228.17 | 1364.21 | 131.41 | 48.96 | 38605.09 | 0.37 | 0.76 | 2.37 | 2.37 | 1 | 10
5 | 90 | CONCLUIDO | 4.3876 | 22.79 | 17.81 | 14.84 | 0.22 | 72 | 178.59 | 52.44 | 2.25 | 70 | 33.89 | 22259.66 | 222.25 | 1364.14 | 120.66 | 48.96 | 33284.01 | 0.41 | 0.78 | 2.36 | 2.05 | 1 | 10
6 | 90 | CONCLUIDO | 4.4888 | 22.28 | 17.58 | 16.48 | 0.25 | 64 | 178.96 | 52.44 | 2.5 | 62 | 34.02 | 22305.48 | 217.8 | 1364.12 | 113.15 | 48.96 | 29572.09 | 0.43 | 0.79 | 2.35 | 1.82 | 1 | 10
7 | 90 | CONCLUIDO | 4.581 | 21.83 | 17.38 | 18.3 | 0.27 | 57 | 179.33 | 52.44 | 2.75 | 55 | 34.14 | 22351.34 | 213.71 | 1364.12 | 106.96 | 48.96 | 26510.72 | 0.46 | 0.8 | 2.33 | 1.62 | 1 | 10
8 | 90 | CONCLUIDO | 4.6528 | 21.49 | 17.22 | 19.87 | 0.3 | 52 | 179.7 | 52.44 | 3 | 50 | 34.26 | 22397.24 | 209.98 | 1364.09 | 101.92 | 48.96 | 24014.72 | 0.48 | 0.8 | 2.31 | 1.46 | 1 | 10
9 | 90 | CONCLUIDO | 4.7207 | 21.18 | 17.09 | 21.82 | 0.32 | 47 | 180.07 | 52.44 | 3.25 | 45 | 34.38 | 22443.18 | 206.7 | 1364.08 | 97.38 | 48.96 | 21769.93 | 0.5 | 0.81 | 2.32 | 1.33 | 1 | 10
10 | 90 | CONCLUIDO | 4.7822 | 20.91 | 16.96 | 23.67 | 0.34 | 43 | 180.45 | 52.44 | 3.5 | 41 | 34.51 | 22489.16 | 203.37 | 1364.04 | 93.08 | 48.96 | 19641.02 | 0.53 | 0.82 | 2.31 | 1.2 | 1 | 10
11 | 90 | CONCLUIDO | 4.8278 | 20.71 | 16.87 | 25.31 | 0.37 | 40 | 180.82 | 52.44 | 3.75 | 38 | 34.63 | 22535.19 | 200.51 | 1364.12 | 90.21 | 48.96 | 18220.69 | 0.54 | 0.82 | 2.3 | 1.11 | 1 | 10
12 | 90 | CONCLUIDO | 4.8718 | 20.53 | 16.79 | 27.23 | 0.39 | 37 | 181.19 | 52.44 | 4 | 35 | 34.75 | 22581.25 | 198.44 | 1364.06 | 87.57 | 48.96 | 16913.11 | 0.56 | 0.82 | 2.3 | 1.03 | 1 | 10
13 | 90 | CONCLUIDO | 4.9258 | 20.3 | 16.67 | 29.42 | 0.42 | 34 | 181.57 | 52.44 | 4.25 | 32 | 34.88 | 22627.36 | 194.92 | 1364.08 | 83.61 | 48.96 | 14949.7 | 0.59 | 0.83 | 2.29 | 0.91 | 1 | 10
14 | 90 | CONCLUIDO | 4.9482 | 20.21 | 16.65 | 31.22 | 0.44 | 32 | 181.94 | 52.44 | 4.5 | 30 | 35 | 22673.63 | 192.52 | 1364.18 | 82.96 | 48.96 | 14635.27 | 0.59 | 0.83 | 2.29 | 0.89 | 1 | 10
15 | 90 | CONCLUIDO | 4.9785 | 20.09 | 16.6 | 33.2 | 0.46 | 30 | 182.32 | 52.44 | 4.75 | 28 | 35.12 | 22719.83 | 190.26 | 1364.04 | 81.33 | 48.96 | 13830.39 | 0.6 | 0.83 | 2.29 | 0.84 | 1 | 10
16 | 90 | CONCLUIDO | 5.01 | 19.96 | 16.54 | 35.45 | 0.49 | 28 | 182.69 | 52.44 | 5 | 26 | 35.25 | 22766.06 | 187.95 | 1364.04 | 79.26 | 48.96 | 12805.26 | 0.62 | 0.84 | 2.29 | 0.78 | 1 | 10
17 | 90 | CONCLUIDO | 5.0253 | 19.9 | 16.52 | 36.71 | 0.51 | 27 | 183.07 | 52.44 | 5.25 | 25 | 35.37 | 22812.34 | 185.8 | 1364.02 | 78.57 | 48.96 | 12466.44 | 0.62 | 0.84 | 2.29 | 0.76 | 1 | 10
18 | 90 | CONCLUIDO | 5.0577 | 19.77 | 16.46 | 39.51 | 0.53 | 25 | 183.44 | 52.44 | 5.5 | 23 | 35.5 | 22858.66 | 183.19 | 1364 | 76.84 | 48.96 | 11611.89 | 0.64 | 0.84 | 2.28 | 0.7 | 1 | 10
19 | 90 | CONCLUIDO | 5.0759 | 19.7 | 16.43 | 41.07 | 0.55 | 24 | 183.82 | 52.44 | 5.75 | 22 | 35.63 | 22905.03 | 181 | 1364.01 | 75.53 | 48.96 | 10959.6 | 0.65 | 0.84 | 2.28 | 0.67 | 1 | 10
20 | 90 | CONCLUIDO | 5.0923 | 19.64 | 16.4 | 42.78 | 0.58 | 23 | 184.19 | 52.44 | 6 | 21 | 35.75 | 22951.43 | 178.35 | 1364.02 | 74.66 | 48.96 | 10530.1 | 0.66 | 0.84 | 2.28 | 0.64 | 1 | 10
21 | 90 | CONCLUIDO | 5.1271 | 19.5 | 16.34 | 46.68 | 0.6 | 21 | 184.57 | 52.44 | 6.25 | 19 | 35.88 | 22997.88 | 174.69 | 1364.04 | 72.65 | 48.96 | 9535.23 | 0.67 | 0.85 | 2.28 | 0.58 | 1 | 10
22 | 90 | CONCLUIDO | 5.1485 | 19.42 | 16.29 | 48.87 | 0.62 | 20 | 184.95 | 52.44 | 6.5 | 18 | 36.01 | 23044.38 | 172.01 | 1364.02 | 71.35 | 48.96 | 8891.34 | 0.69 | 0.85 | 2.27 | 0.53 | 1 | 10
23 | 90 | CONCLUIDO | 5.1431 | 19.44 | 16.31 | 48.94 | 0.65 | 20 | 185.33 | 52.44 | 6.75 | 17 | 36.13 | 23090.91 | 170.62 | 1364.08 | 71.99 | 48.96 | 9210.32 | 0.68 | 0.85 | 2.27 | 0.55 | 1 | 10
24 | 90 | CONCLUIDO | 5.1582 | 19.39 | 16.29 | 51.44 | 0.67 | 19 | 185.7 | 52.44 | 7 | 15 | 36.26 | 23137.49 | 169.46 | 1364.01 | 71.31 | 48.96 | 8872.87 | 0.69 | 0.85 | 2.27 | 0.53 | 1 | 10
25 | 90 | CONCLUIDO | 5.1761 | 19.32 | 16.26 | 54.2 | 0.69 | 18 | 186.08 | 52.44 | 7.25 | 12 | 36.39 | 23184.11 | 167.27 | 1364.02 | 70.13 | 48.96 | 8290.6 | 0.7 | 0.85 | 2.27 | 0.5 | 1 | 10
26 | 90 | CONCLUIDO | 5.1747 | 19.32 | 16.26 | 54.21 | 0.71 | 18 | 186.46 | 52.44 | 7.5 | 10 | 36.52 | 23230.78 | 165.8 | 1364.09 | 70.09 | 48.96 | 8269.96 | 0.7 | 0.85 | 2.28 | 0.5 | 1 | 10
27 | 90 | CONCLUIDO | 5.1958 | 19.25 | 16.22 | 57.25 | 0.74 | 17 | 186.84 | 52.44 | 7.75 | 7 | 36.65 | 23277.49 | 163.45 | 1364 | 68.5 | 48.96 | 7482.42 | 0.71 | 0.85 | 2.28 | 0.46 | 1 | 10
28 | 90 | CONCLUIDO | 5.1894 | 19.27 | 16.25 | 57.34 | 0.76 | 17 | 187.22 | 52.44 | 8 | 4 | 36.78 | 23324.24 | 163.95 | 1364 | 69.23 | 48.96 | 7842.59 | 0.71 | 0.85 | 2.29 | 0.49 | 1 | 10
29 | 90 | CONCLUIDO | 5.1919 | 19.26 | 16.24 | 57.3 | 0.78 | 17 | 187.6 | 52.44 | 8.25 | 0 | 36.9 | 23371.04 | 162.48 | 1364.02 | 68.79 | 48.96 | 7626.31 | 0.71 | 0.85 | 2.29 | 0.48 | 1 | 10
0 | 110 | CONCLUIDO | 2.7634 | 36.19 | 23.15 | 5.62 | 0.08 | 247 | 213.37 | 56.13 | 1 | 245 | 46.25 | 26550.29 | 339.56 | 1364.63 | 295.11 | 48.96 | 119633.9 | 0.17 | 0.6 | 2.65 | 7.38 | 1 | 10
1 | 110 | CONCLUIDO | 3.2107 | 31.15 | 21.02 | 7.08 | 0.1 | 178 | 213.78 | 56.13 | 1.25 | 176 | 46.4 | 26600.32 | 306.9 | 1364.42 | 225.34 | 48.96 | 85093.34 | 0.22 | 0.66 | 2.54 | 5.25 | 1 | 10
2 | 110 | CONCLUIDO | 3.5361 | 28.28 | 19.8 | 8.55 | 0.12 | 139 | 214.19 | 56.13 | 1.5 | 137 | 46.56 | 26650.41 | 287.57 | 1364.25 | 185.82 | 48.96 | 65532.34 | 0.26 | 0.7 | 2.46 | 4.04 | 1 | 10
3 | 110 | CONCLUIDO | 3.7616 | 26.58 | 19.12 | 9.97 | 0.14 | 115 | 214.59 | 56.13 | 1.75 | 113 | 46.72 | 26700.55 | 276.18 | 1364.32 | 162.88 | 48.96 | 54181.04 | 0.3 | 0.72 | 2.44 | 3.35 | 1 | 10
4 | 110 | CONCLUIDO | 3.958 | 25.26 | 18.56 | 11.48 | 0.17 | 97 | 215 | 56.13 | 2 | 95 | 46.87 | 26750.75 | 266.87 | 1364.25 | 145.55 | 48.96 | 45603.36 | 0.34 | 0.75 | 2.39 | 2.79 | 1 | 10
5 | 110 | CONCLUIDO | 4.1102 | 24.33 | 18.17 | 12.98 | 0.19 | 84 | 215.41 | 56.13 | 2.25 | 82 | 47.03 | 26801 | 260.01 | 1364.18 | 132.22 | 48.96 | 39004.48 | 0.37 | 0.76 | 2.38 | 2.41 | 1 | 10
6 | 110 | CONCLUIDO | 4.2369 | 23.6 | 17.86 | 14.49 | 0.21 | 74 | 215.82 | 56.13 | 2.5 | 72 | 47.19 | 26851.31 | 254.16 | 1364.35 | 122.99 | 48.96 | 34438.38 | 0.4 | 0.78 | 2.35 | 2.1 | 1 | 10
7 | 110 | CONCLUIDO | 4.3212 | 23.14 | 17.7 | 15.85 | 0.23 | 67 | 216.22 | 56.13 | 2.75 | 65 | 47.35 | 26901.66 | 250.82 | 1364.14 | 116.81 | 48.96 | 31387.04 | 0.42 | 0.78 | 2.36 | 1.94 | 1 | 10
8 | 110 | CONCLUIDO | 4.4261 | 22.59 | 17.45 | 17.45 | 0.25 | 60 | 216.63 | 56.13 | 3 | 58 | 47.51 | 26952.08 | 245.75 | 1364.08 | 108.95 | 48.96 | 27489.44 | 0.45 | 0.79 | 2.33 | 1.69 | 1 | 10
9 | 110 | CONCLUIDO | 4.492 | 22.26 | 17.33 | 18.9 | 0.27 | 55 | 217.04 | 56.13 | 3.25 | 53 | 47.66 | 27002.55 | 242.68 | 1364.22 | 104.96 | 48.96 | 25519.31 | 0.47 | 0.8 | 2.33 | 1.57 | 1 | 10
10 | 110 | CONCLUIDO | 4.5667 | 21.9 | 17.17 | 20.61 | 0.29 | 50 | 217.45 | 56.13 | 3.5 | 48 | 47.82 | 27053.07 | 239.3 | 1364.12 | 99.95 | 48.96 | 23039.04 | 0.49 | 0.81 | 2.32 | 1.41 | 1 | 10
11 | 110 | CONCLUIDO | 4.6075 | 21.7 | 17.11 | 21.84 | 0.31 | 47 | 217.86 | 56.13 | 3.75 | 45 | 47.98 | 27103.65 | 237.31 | 1364.1 | 97.32 | 48.96 | 21740.03 | 0.5 | 0.81 | 2.33 | 1.35 | 1 | 10
12 | 110 | CONCLUIDO | 4.6764 | 21.38 | 16.96 | 23.66 | 0.33 | 43 | 218.27 | 56.13 | 4 | 41 | 48.15 | 27154.29 | 233.77 | 1364.11 | 93.05 | 48.96 | 19625.42 | 0.53 | 0.82 | 2.3 | 1.2 | 1 | 10
13 | 110 | CONCLUIDO | 4.7201 | 21.19 | 16.88 | 25.33 | 0.35 | 40 | 218.68 | 56.13 | 4.25 | 38 | 48.31 | 27204.98 | 231.01 | 1364.14 | 90.52 | 48.96 | 18376.35 | 0.54 | 0.82 | 2.31 | 1.12 | 1 | 10
14 | 110 | CONCLUIDO | 4.749 | 21.06 | 16.84 | 26.59 | 0.36 | 38 | 219.09 | 56.13 | 4.5 | 36 | 48.47 | 27255.72 | 229.43 | 1364.12 | 89.24 | 48.96 | 17745.74 | 0.55 | 0.82 | 2.3 | 1.08 | 1 | 10
15 | 110 | CONCLUIDO | 4.7797 | 20.92 | 16.79 | 27.98 | 0.38 | 36 | 219.51 | 56.13 | 4.75 | 34 | 48.63 | 27306.53 | 227.89 | 1364.11 | 87.38 | 48.96 | 16824.31 | 0.56 | 0.82 | 2.3 | 1.03 | 1 | 10
16 | 110 | CONCLUIDO | 4.8147 | 20.77 | 16.72 | 29.51 | 0.4 | 34 | 219.92 | 56.13 | 5 | 32 | 48.79 | 27357.39 | 225.13 | 1364.09 | 85.4 | 48.96 | 15847.26 | 0.57 | 0.83 | 2.29 | 0.96 | 1 | 10
17 | 110 | CONCLUIDO | 4.8528 | 20.61 | 16.64 | 31.21 | 0.42 | 32 | 220.33 | 56.13 | 5.25 | 30 | 48.95 | 27408.3 | 222.46 | 1364.1 | 82.78 | 48.96 | 14547.42 | 0.59 | 0.83 | 2.29 | 0.88 | 1 | 10
18 | 110 | CONCLUIDO | 4.8839 | 20.48 | 16.6 | 33.19 | 0.44 | 30 | 220.74 | 56.13 | 5.5 | 28 | 49.12 | 27459.27 | 220.43 | 1364.02 | 81.14 | 48.96 | 13732.79 | 0.6 | 0.83 | 2.29 | 0.84 | 1 | 10
19 | 110 | CONCLUIDO | 4.903 | 20.4 | 16.56 | 34.26 | 0.46 | 29 | 221.16 | 56.13 | 5.75 | 27 | 49.28 | 27510.3 | 218.37 | 1364.1 | 80.03 | 48.96 | 13185.29 | 0.61 | 0.84 | 2.29 | 0.8 | 1 | 10
20 | 110 | CONCLUIDO | 4.9381 | 20.25 | 16.5 | 36.66 | 0.48 | 27 | 221.57 | 56.13 | 6 | 25 | 49.45 | 27561.39 | 216.19 | 1364.01 | 77.87 | 48.96 | 12115.32 | 0.63 | 0.84 | 2.29 | 0.74 | 1 | 10
21 | 110 | CONCLUIDO | 4.9566 | 20.18 | 16.46 | 37.99 | 0.5 | 26 | 221.99 | 56.13 | 6.25 | 24 | 49.61 | 27612.53 | 214.53 | 1364.1 | 77.12 | 48.96 | 11742.92 | 0.63 | 0.84 | 2.28 | 0.7 | 1 | 10
22 | 110 | CONCLUIDO | 4.9724 | 20.11 | 16.44 | 39.46 | 0.52 | 25 | 222.4 | 56.13 | 6.5 | 23 | 49.78 | 27663.85 | 212.71 | 1364.04 | 76.23 | 48.96 | 11303.38 | 0.64 | 0.84 | 2.28 | 0.68 | 1 | 10
23 | 110 | CONCLUIDO | 4.9875 | 20.05 | 16.42 | 41.06 | 0.54 | 24 | 222.82 | 56.13 | 6.75 | 22 | 49.94 | 27715.11 | 211.35 | 1364.03 | 75.39 | 48.96 | 10888.05 | 0.65 | 0.84 | 2.28 | 0.66 | 1 | 10
24 | 110 | CONCLUIDO | 5.007 | 19.97 | 16.39 | 42.75 | 0.56 | 23 | 223.23 | 56.13 | 7 | 21 | 50.11 | 27766.43 | 209.11 | 1364.03 | 74.27 | 48.96 | 10332.49 | 0.66 | 0.85 | 2.28 | 0.63 | 1 | 10
25 | 110 | CONCLUIDO | 5.0244 | 19.9 | 16.36 | 44.62 | 0.58 | 22 | 223.65 | 56.13 | 7.25 | 20 | 50.27 | 27817.81 | 207.45 | 1364.2 | 73.47 | 48.96 | 9940.68 | 0.67 | 0.85 | 2.28 | 0.6 | 1 | 10
26 | 110 | CONCLUIDO | 5.0398 | 19.84 | 16.34 | 46.69 | 0.59 | 21 | 224.07 | 56.13 | 7.5 | 19 | 50.44 | 27869.24 | 205.52 | 1364.01 | 72.89 | 48.96 | 9656.6 | 0.67 | 0.85 | 2.28 | 0.58 | 1 | 10
27 | 110 | CONCLUIDO | 5.0619 | 19.76 | 16.3 | 48.89 | 0.61 | 20 | 224.49 | 56.13 | 7.75 | 18 | 50.61 | 27920.73 | 202.78 | 1364.01 | 71.37 | 48.96 | 8898.46 | 0.69 | 0.85 | 2.28 | 0.54 | 1 | 10
28 | 110 | CONCLUIDO | 5.0585 | 19.77 | 16.31 | 48.93 | 0.63 | 20 | 224.9 | 56.13 | 8 | 18 | 50.78 | 27972.28 | 201.95 | 1364.02 | 72.15 | 48.96 | 9291.73 | 0.68 | 0.85 | 2.27 | 0.55 | 1 | 10
29 | 110 | CONCLUIDO | 5.0746 | 19.71 | 16.29 | 51.45 | 0.65 | 19 | 225.32 | 56.13 | 8.25 | 17 | 50.95 | 28023.89 | 200.51 | 1364.02 | 70.98 | 48.96 | 8712.4 | 0.69 | 0.85 | 2.28 | 0.53 | 1 | 10
30 | 110 | CONCLUIDO | 5.099 | 19.61 | 16.24 | 54.13 | 0.67 | 18 | 225.74 | 56.13 | 8.5 | 16 | 51.11 | 28075.56 | 198.43 | 1364 | 69.73 | 48.96 | 8089.79 | 0.7 | 0.85 | 2.26 | 0.48 | 1 | 10
31 | 110 | CONCLUIDO | 5.1189 | 19.54 | 16.2 | 57.19 | 0.69 | 17 | 226.16 | 56.13 | 8.75 | 15 | 51.28 | 28127.29 | 194.58 | 1364.01 | 68.6 | 48.96 | 7531.59 | 0.71 | 0.85 | 2.26 | 0.45 | 1 | 10
32 | 110 | CONCLUIDO | 5.1137 | 19.56 | 16.22 | 57.26 | 0.71 | 17 | 226.58 | 56.13 | 9 | 15 | 51.45 | 28179.08 | 193.62 | 1364.03 | 69.08 | 48.96 | 7769.84 | 0.71 | 0.85 | 2.27 | 0.47 | 1 | 10
33 | 110 | CONCLUIDO | 5.1352 | 19.47 | 16.19 | 60.69 | 0.72 | 16 | 227 | 56.13 | 9.25 | 14 | 51.62 | 28230.92 | 191.44 | 1364 | 67.89 | 48.96 | 7178.21 | 0.72 | 0.86 | 2.26 | 0.43 | 1 | 10
34 | 110 | CONCLUIDO | 5.133 | 19.48 | 16.19 | 60.73 | 0.74 | 16 | 227.42 | 56.13 | 9.5 | 14 | 51.8 | 28282.83 | 190.17 | 1364 | 68.22 | 48.96 | 7347.04 | 0.72 | 0.86 | 2.26 | 0.43 | 1 | 10
35 | 110 | CONCLUIDO | 5.1507 | 19.42 | 16.17 | 64.68 | 0.76 | 15 | 227.84 | 56.13 | 9.75 | 11 | 51.97 | 28334.8 | 187.85 | 1364.01 | 67.26 | 48.96 | 6870.58 | 0.73 | 0.86 | 2.27 | 0.41 | 1 | 10
36 | 110 | CONCLUIDO | 5.1507 | 19.42 | 16.17 | 64.68 | 0.78 | 15 | 228.27 | 56.13 | 10 | 9 | 52.14 | 28386.82 | 186.87 | 1364.05 | 67.06 | 48.96 | 6771.3 | 0.73 | 0.86 | 2.27 | 0.41 | 1 | 10
37 | 110 | CONCLUIDO | 5.1508 | 19.41 | 16.17 | 64.67 | 0.8 | 15 | 228.69 | 56.13 | 10.25 | 7 | 52.31 | 28438.91 | 184.87 | 1364.01 | 67.02 | 48.96 | 6751.67 | 0.73 | 0.86 | 2.27 | 0.41 | 1 | 10
38 | 110 | CONCLUIDO | 5.1703 | 19.34 | 16.14 | 69.16 | 0.81 | 14 | 229.11 | 56.13 | 10.5 | 4 | 52.48 | 28491.06 | 183.44 | 1364.09 | 66 | 48.96 | 6245.8 | 0.74 | 0.86 | 2.27 | 0.38 | 1 | 10
39 | 110 | CONCLUIDO | 5.1721 | 19.33 | 16.13 | 69.13 | 0.83 | 14 | 229.53 | 56.13 | 10.75 | 4 | 52.66 | 28543.27 | 184.15 | 1364.01 | 65.79 | 48.96 | 6138.07 | 0.74 | 0.86 | 2.27 | 0.37 | 1 | 10
40 | 110 | CONCLUIDO | 5.1674 | 19.35 | 16.15 | 69.21 | 0.85 | 14 | 229.96 | 56.13 | 11 | 3 | 52.83 | 28595.54 | 184.69 | 1364.03 | 66.02 | 48.96 | 6254.7 | 0.74 | 0.86 | 2.28 | 0.39 | 1 | 10
41 | 110 | CONCLUIDO | 5.172 | 19.34 | 16.13 | 69.13 | 0.87 | 14 | 230.38 | 56.13 | 11.25 | 4 | 53 | 28647.87 | 184.49 | 1364.01 | 65.72 | 48.96 | 6103.39 | 0.75 | 0.86 | 2.27 | 0.37 | 1 | 10
42 | 110 | CONCLUIDO | 5.1688 | 19.35 | 16.14 | 69.18 | 0.89 | 14 | 230.81 | 56.13 | 11.5 | 1 | 53.18 | 28700.26 | 184.06 | 1364.01 | 66 | 48.96 | 6246.21 | 0.74 | 0.86 | 2.28 | 0.38 | 1 | 10
43 | 110 | CONCLUIDO | 5.168 | 19.35 | 16.15 | 69.2 | 0.9 | 14 | 231.23 | 56.13 | 11.75 | 0 | 53.36 | 28752.71 | 184.21 | 1364.01 | 66.02 | 48.96 | 6256.26 | 0.74 | 0.86 | 2.28 | 0.39 | 1 | 10
0 | 150 | CONCLUIDO | 2.0492 | 48.8 | 26.41 | 4.54 | 0.06 | 349 | 296.65 | 61.82 | 1 | 347 | 83.83 | 36821.52 | 479.21 | 1364.73 | 402.57 | 48.96 | 172854.75 | 0.12 | 0.52 | 2.82 | 10.65 | 1 | 10
1 | 150 | CONCLUIDO | 2.5361 | 39.43 | 22.99 | 5.7 | 0.07 | 242 | 297.17 | 61.82 | 1.25 | 240 | 84.1 | 36885.7 | 416 | 1364.54 | 289.78 | 48.96 | 116992.75 | 0.17 | 0.6 | 2.65 | 7.22 | 1 | 10
2 | 150 | CONCLUIDO | 2.8912 | 34.59 | 21.26 | 6.86 | 0.09 | 186 | 297.7 | 61.82 | 1.5 | 184 | 84.37 | 36949.99 | 383.75 | 1364.41 | 233.19 | 48.96 | 88979.19 | 0.21 | 0.65 | 2.55 | 5.49 | 1 | 10
3 | 150 | CONCLUIDO | 3.1666 | 31.58 | 20.19 | 8.02 | 0.1 | 151 | 298.22 | 61.82 | 1.75 | 149 | 84.65 | 37014.39 | 363.57 | 1364.44 | 198.08 | 48.96 | 71597.71 | 0.25 | 0.69 | 2.5 | 4.43 | 1 | 10
4 | 150 | CONCLUIDO | 3.3871 | 29.52 | 19.47 | 9.2 | 0.12 | 127 | 298.74 | 61.82 | 2 | 125 | 84.92 | 37078.91 | 349.7 | 1364.4 | 174.83 | 48.96 | 60094.56 | 0.28 | 0.71 | 2.46 | 3.71 | 1 | 10
5 | 150 | CONCLUIDO | 3.5662 | 28.04 | 18.93 | 10.33 | 0.13 | 110 | 299.26 | 61.82 | 2.25 | 108 | 85.19 | 37143.54 | 339.15 | 1364.29 | 157.69 | 48.96 | 51611.84 | 0.31 | 0.73 | 2.41 | 3.17 | 1 | 10
6 | 150 | CONCLUIDO | 3.7086 | 26.96 | 18.58 | 11.49 | 0.15 | 97 | 299.79 | 61.82 | 2.5 | 95 | 85.47 | 37208.42 | 332.08 | 1364.09 | 145.32 | 48.96 | 45490.78 | 0.34 | 0.75 | 2.41 | 2.82 | 1 | 10
7 | 150 | CONCLUIDO | 3.8437 | 26.02 | 18.24 | 12.73 | 0.16 | 86 | 300.32 | 61.82 | 2.75 | 84 | 85.74 | 37273.29 | 325.22 | 1364.11 | 134.49 | 48.96 | 40129.6 | 0.36 | 0.76 | 2.39 | 2.48 | 1 | 10
8 | 150 | CONCLUIDO | 3.9465 | 25.34 | 18.01 | 13.85 | 0.18 | 78 | 300.84 | 61.82 | 3 | 76 | 86.02 | 37338.27 | 320.13 | 1364.14 | 126.76 | 48.96 | 36304.18 | 0.39 | 0.77 | 2.38 | 2.25 | 1 | 10
9 | 150 | CONCLUIDO | 4.0451 | 24.72 | 17.78 | 15.02 | 0.19 | 71 | 301.37 | 61.82 | 3.25 | 69 | 86.3 | 37403.38 | 315.34 | 1364.17 | 119.95 | 48.96 | 32936.02 | 0.41 | 0.78 | 2.35 | 2.02 | 1 | 10
10 | 150 | CONCLUIDO | 4.1274 | 24.23 | 17.62 | 16.26 | 0.21 | 65 | 301.9 | 61.82 | 3.5 | 63 | 86.58 | 37468.6 | 311.74 | 1364.23 | 114.4 | 48.96 | 30189.66 | 0.43 | 0.79 | 2.35 | 1.86 | 1 | 10
11 | 150 | CONCLUIDO | 4.2051 | 23.78 | 17.45 | 17.45 | 0.22 | 60 | 302.43 | 61.82 | 3.75 | 58 | 86.86 | 37533.94 | 307.71 | 1364.22 | 108.86 | 48.96 | 27443.79 | 0.45 | 0.79 | 2.34 | 1.69 | 1 | 10
12 | 150 | CONCLUIDO | 4.265 | 23.45 | 17.34 | 18.58 | 0.24 | 56 | 302.96 | 61.82 | 4 | 54 | 87.14 | 37599.4 | 305.09 | 1364.12 | 105.36 | 48.96 | 25714.53 | 0.46 | 0.8 | 2.33 | 1.58 | 1 | 10
13 | 150 | CONCLUIDO | 4.3047 | 23.23 | 17.29 | 19.57 | 0.25 | 53 | 303.49 | 61.82 | 4.25 | 51 | 87.42 | 37664.98 | 303.41 | 1364.23 | 103.68 | 48.96 | 24888.87 | 0.47 | 0.8 | 2.33 | 1.53 | 1 | 10
14 | 150 | CONCLUIDO | 4.3747 | 22.86 | 17.14 | 20.99 | 0.26 | 49 | 304.03 | 61.82 | 4.5 | 47 | 87.7 | 37730.68 | 300.09 | 1364.11 | 99.03 | 48.96 | 22586.42 | 0.49 | 0.81 | 2.31 | 1.38 | 1 | 10
15 | 150 | CONCLUIDO | 4.4242 | 22.6 | 17.05 | 22.24 | 0.28 | 46 | 304.56 | 61.82 | 4.75 | 44 | 87.99 | 37796.51 | 297.52 | 1364.13 | 95.97 | 48.96 | 21071.59 | 0.51 | 0.81 | 2.31 | 1.29 | 1 | 10
16 | 150 | CONCLUIDO | 4.458 | 22.43 | 16.99 | 23.17 | 0.29 | 44 | 305.09 | 61.82 | 5 | 42 | 88.27 | 37862.45 | 295.85 | 1364.13 | 94.08 | 48.96 | 20134.59 | 0.52 | 0.82 | 2.31 | 1.23 | 1 | 10
17 | 150 | CONCLUIDO | 4.4925 | 22.26 | 16.93 | 24.18 | 0.31 | 42 | 305.63 | 61.82 | 5.25 | 40 | 88.56 | 37928.52 | 293.86 | 1364.12 | 91.8 | 48.96 | 19004.14 | 0.53 | 0.82 | 2.31 | 1.17 | 1 | 10
18 | 150 | CONCLUIDO | 4.543 | 22.01 | 16.85 | 25.92 | 0.32 | 39 | 306.17 | 61.82 | 5.5 | 37 | 88.84 | 37994.72 | 291.4 | 1364.14 | 89.51 | 48.96 | 17875.27 | 0.55 | 0.82 | 2.3 | 1.09 | 1 | 10
19 | 150 | CONCLUIDO | 4.5547 | 21.96 | 16.85 | 26.6 | 0.33 | 38 | 306.7 | 61.82 | 5.75 | 36 | 89.13 | 38061.04 | 290.67 | 1364.02 | 89.61 | 48.96 | 17928.54 | 0.55 | 0.82 | 2.3 | 1.09 | 1 | 10
20 | 150 | CONCLUIDO | 4.5881 | 21.8 | 16.8 | 28 | 0.35 | 36 | 307.24 | 61.82 | 6 | 34 | 89.42 | 38127.48 | 289.87 | 1364.01 | 87.67 | 48.96 | 16970.97 | 0.56 | 0.82 | 2.31 | 1.04 | 1 | 10
21 | 150 | CONCLUIDO | 4.638 | 21.56 | 16.68 | 29.43 | 0.36 | 34 | 307.78 | 61.82 | 6.25 | 32 | 89.71 | 38194.05 | 286.38 | 1364.03 | 83.46 | 48.96 | 14876.43 | 0.59 | 0.83 | 2.3 | 0.91 | 1 | 10
22 | 150 | CONCLUIDO | 4.6529 | 21.49 | 16.66 | 30.29 | 0.38 | 33 | 308.32 | 61.82 | 6.5 | 31 | 90 | 38260.74 | 285.42 | 1364.11 | 83.24 | 48.96 | 14770.3 | 0.59 | 0.83 | 2.29 | 0.9 | 1 | 10
23 | 150 | CONCLUIDO | 4.6688 | 21.42 | 16.64 | 31.21 | 0.39 | 32 | 308.86 | 61.82 | 6.75 | 30 | 90.29 | 38327.57 | 283.95 | 1364.05 | 82.64 | 48.96 | 14476.7 | 0.59 | 0.83 | 2.3 | 0.88 | 1 | 10
24 | 150 | CONCLUIDO | 4.7012 | 21.27 | 16.61 | 33.22 | 0.4 | 30 | 309.41 | 61.82 | 7 | 28 | 90.59 | 38394.52 | 282.19 | 1364 | 81.61 | 48.96 | 13969.85 | 0.6 | 0.83 | 2.29 | 0.85 | 1 | 10
25 | 150 | CONCLUIDO | 4.7244 | 21.17 | 16.56 | 34.26 | 0.42 | 29 | 309.95 | 61.82 | 7.25 | 27 | 90.88 | 38461.6 | 280.78 | 1364.17 | 80.19 | 48.96 | 13266.69 | 0.61 | 0.84 | 2.28 | 0.8 | 1 | 10
26 | 150 | CONCLUIDO | 4.7415 | 21.09 | 16.54 | 35.44 | 0.43 | 28 | 310.5 | 61.82 | 7.5 | 26 | 91.18 | 38528.81 | 280.41 | 1364.09 | 79.23 | 48.96 | 12789.11 | 0.62 | 0.84 | 2.29 | 0.78 | 1 | 10
27 | 150 | CONCLUIDO | 4.7632 | 20.99 | 16.5 | 36.66 | 0.44 | 27 | 311.04 | 61.82 | 7.75 | 25 | 91.47 | 38596.15 | 278.18 | 1364.06 | 77.91 | 48.96 | 12133.27 | 0.63 | 0.84 | 2.29 | 0.74 | 1 | 10
28 | 150 | CONCLUIDO | 4.7805 | 20.92 | 16.48 | 38.02 | 0.46 | 26 | 311.59 | 61.82 | 8 | 24 | 91.77 | 38663.62 | 277.85 | 1364 | 77.27 | 48.96 | 11818.82 | 0.63 | 0.84 | 2.28 | 0.72 | 1 | 10
29 | 150 | CONCLUIDO | 4.8003 | 20.83 | 16.45 | 39.47 | 0.47 | 25 | 312.14 | 61.82 | 8.25 | 23 | 92.07 | 38731.35 | 275.77 | 1364.05 | 76.37 | 48.96 | 11374.16 | 0.64 | 0.84 | 2.28 | 0.69 | 1 | 10
30 | 150 | CONCLUIDO | 4.797 | 20.85 | 16.46 | 39.5 | 0.48 | 25 | 312.69 | 61.82 | 8.5 | 23 | 92.37 | 38799.09 | 275.52 | 1364 | 76.76 | 48.96 | 11569.99 | 0.64 | 0.84 | 2.28 | 0.7 | 1 | 10
31 | 150 | CONCLUIDO | 4.8193 | 20.75 | 16.42 | 41.05 | 0.5 | 24 | 313.24 | 61.82 | 8.75 | 22 | 92.67 | 38866.96 | 274.2 | 1364.03 | 75.36 | 48.96 | 10876.02 | 0.65 | 0.84 | 2.28 | 0.66 | 1 | 10
32 | 150 | CONCLUIDO | 4.8406 | 20.66 | 16.38 | 42.74 | 0.51 | 23 | 313.79 | 61.82 | 9 | 21 | 92.97 | 38934.97 | 272.46 | 1364 | 74.13 | 48.96 | 10266.86 | 0.66 | 0.85 | 2.28 | 0.62 | 1 | 10
33 | 150 | CONCLUIDO | 4.8619 | 20.57 | 16.35 | 44.59 | 0.52 | 22 | 314.34 | 61.82 | 9.25 | 20 | 93.27 | 39003.11 | 271.04 | 1364.07 | 73.12 | 48.96 | 9765.43 | 0.67 | 0.85 | 2.28 | 0.59 | 1 | 10
34 | 150 | CONCLUIDO | 4.8584 | 20.58 | 16.36 | 44.63 | 0.54 | 22 | 314.9 | 61.82 | 9.5 | 20 | 93.57 | 39071.38 | 270.55 | 1364.04 | 73.7 | 48.96 | 10053.99 | 0.66 | 0.85 | 2.27 | 0.6 | 1 | 10
35 | 150 | CONCLUIDO | 4.8775 | 20.5 | 16.34 | 46.68 | 0.55 | 21 | 315.45 | 61.82 | 9.75 | 19 | 93.88 | 39139.8 | 268.81 | 1364 | 72.81 | 48.96 | 9614.66 | 0.67 | 0.85 | 2.28 | 0.58 | 1 | 10
36 | 150 | CONCLUIDO | 4.8796 | 20.49 | 16.33 | 46.66 | 0.56 | 21 | 316.01 | 61.82 | 10 | 19 | 94.18 | 39208.35 | 268.06 | 1364 | 72.5 | 48.96 | 9461.38 | 0.68 | 0.85 | 2.27 | 0.57 | 1 | 10
37 | 150 | CONCLUIDO | 4.9 | 20.41 | 16.3 | 48.9 | 0.58 | 20 | 316.56 | 61.82 | 10.25 | 18 | 94.49 | 39277.04 | 266.26 | 1364.05 | 71.5 | 48.96 | 8964.45 | 0.68 | 0.85 | 2.27 | 0.54 | 1 | 10
38 | 150 | CONCLUIDO | 4.8961 | 20.42 | 16.32 | 48.95 | 0.59 | 20 | 317.12 | 61.82 | 10.5 | 18 | 94.8 | 39345.87 | 265.94 | 1364.1 | 72.12 | 48.96 | 9276.35 | 0.68 | 0.85 | 2.27 | 0.56 | 1 | 10
39 | 150 | CONCLUIDO | 4.9199 | 20.33 | 16.27 | 51.39 | 0.6 | 19 | 317.68 | 61.82 | 10.75 | 17 | 95.11 | 39414.84 | 265.09 | 1364.05 | 70.74 | 48.96 | 8591.37 | 0.69 | 0.85 | 2.27 | 0.51 | 1 | 10
40 | 150 | CONCLUIDO | 4.9156 | 20.34 | 16.29 | 51.44 | 0.62 | 19 | 318.24 | 61.82 | 11 | 17 | 95.42 | 39483.95 | 264.17 | 1364 | 71.23 | 48.96 | 8834.18 | 0.69 | 0.85 | 2.27 | 0.53 | 1 | 10
41 | 150 | CONCLUIDO | 4.938 | 20.25 | 16.25 | 54.18 | 0.63 | 18 | 318.8 | 61.82 | 11.25 | 16 | 95.73 | 39553.2 | 263.12 | 1364.06 | 70.05 | 48.96 | 8251.65 | 0.7 | 0.85 | 2.27 | 0.49 | 1 | 10
42 | 150 | CONCLUIDO | 4.9406 | 20.24 | 16.24 | 54.14 | 0.64 | 18 | 319.36 | 61.82 | 11.5 | 16 | 96.04 | 39622.59 | 262.05 | 1364.05 | 69.57 | 48.96 | 8008.58 | 0.7 | 0.85 | 2.27 | 0.48 | 1 | 10
43 | 150 | CONCLUIDO | 4.9601 | 20.16 | 16.22 | 57.24 | 0.65 | 17 | 319.93 | 61.82 | 11.75 | 15 | 96.36 | 39692.13 | 260.06 | 1364.02 | 68.82 | 48.96 | 7641.72 | 0.71 | 0.85 | 2.27 | 0.46 | 1 | 10
44 | 150 | CONCLUIDO | 4.9594 | 20.16 | 16.22 | 57.25 | 0.67 | 17 | 320.49 | 61.82 | 12 | 15 | 96.67 | 39761.81 | 259.08 | 1364 | 69.13 | 48.96 | 7794.61 | 0.71 | 0.85 | 2.27 | 0.46 | 1 | 10
45 | 150 | CONCLUIDO | 4.9603 | 20.16 | 16.22 | 57.24 | 0.68 | 17 | 321.06 | 61.82 | 12.25 | 15 | 96.99 | 39831.64 | 258.37 | 1364.06 | 69.02 | 48.96 | 7742 | 0.71 | 0.85 | 2.26 | 0.46 | 1 | 10
46 | 150 | CONCLUIDO | 4.9821 | 20.07 | 16.19 | 60.7 | 0.69 | 16 | 321.63 | 61.82 | 12.5 | 14 | 97.31 | 39901.61 | 257.14 | 1364.06 | 67.73 | 48.96 | 7097.79 | 0.72 | 0.86 | 2.27 | 0.43 | 1 | 10
47 | 150 | CONCLUIDO | 4.981 | 20.08 | 16.19 | 60.71 | 0.71 | 16 | 322.2 | 61.82 | 12.75 | 14 | 97.62 | 39971.73 | 256.16 | 1364 | 68.02 | 48.96 | 7244.56 | 0.72 | 0.86 | 2.27 | 0.43 | 1 | 10
48 | 150 | CONCLUIDO | 4.9798 | 20.08 | 16.2 | 60.73 | 0.72 | 16 | 322.77 | 61.82 | 13 | 14 | 97.94 | 40042 | 255.81 | 1364 | 67.92 | 48.96 | 7193.38 | 0.72 | 0.86 | 2.27 | 0.44 | 1 | 10
49 | 150 | CONCLUIDO | 5.0013 | 20 | 16.16 | 64.66 | 0.73 | 15 | 323.34 | 61.82 | 13.25 | 13 | 98.27 | 40112.54 | 253.88 | 1364.02 | 67.22 | 48.96 | 6848.73 | 0.73 | 0.86 | 2.26 | 0.41 | 1 | 10
50 | 150 | CONCLUIDO | 5.0019 | 19.99 | 16.16 | 64.65 | 0.74 | 15 | 323.91 | 61.82 | 13.5 | 13 | 98.59 | 40183.11 | 253.52 | 1364.16 | 67.02 | 48.96 | 6751.89 | 0.73 | 0.86 | 2.27 | 0.4 | 1 | 10
51 | 150 | CONCLUIDO | 5.0013 | 19.99 | 16.16 | 64.66 | 0.76 | 15 | 324.48 | 61.82 | 13.75 | 13 | 98.91 | 40253.84 | 250.61 | 1364 | 67.23 | 48.96 | 6853.01 | 0.73 | 0.86 | 2.26 | 0.41 | 1 | 10
52 | 150 | CONCLUIDO | 5.0235 | 19.91 | 16.13 | 69.13 | 0.77 | 14 | 325.06 | 61.82 | 14 | 12 | 99.24 | 40324.71 | 250.17 | 1364.02 | 65.99 | 48.96 | 6241.36 | 0.74 | 0.86 | 2.26 | 0.37 | 1 | 10
53 | 150 | CONCLUIDO | 5.0258 | 19.9 | 16.12 | 69.1 | 0.78 | 14 | 325.63 | 61.82 | 14.25 | 12 | 99.56 | 40395.74 | 249.01 | 1364 | 65.82 | 48.96 | 6154.68 | 0.74 | 0.86 | 2.26 | 0.36 | 1 | 10
54 | 150 | CONCLUIDO | 5.0213 | 19.92 | 16.14 | 69.17 | 0.79 | 14 | 326.21 | 61.82 | 14.5 | 12 | 99.89 | 40466.92 | 248.67 | 1364.01 | 66.36 | 48.96 | 6427.02 | 0.74 | 0.86 | 2.26 | 0.38 | 1 | 10
55 | 150 | CONCLUIDO | 5.0416 | 19.84 | 16.12 | 74.38 | 0.8 | 13 | 326.79 | 61.82 | 14.75 | 11 | 100.22 | 40538.25 | 246.69 | 1364 | 65.58 | 48.96 | 6041.19 | 0.75 | 0.86 | 2.26 | 0.36 | 1 | 10
56 | 150 | CONCLUIDO | 5.0408 | 19.84 | 16.12 | 74.39 | 0.82 | 13 | 327.37 | 61.82 | 15 | 11 | 100.55 | 40609.74 | 247.4 | 1364.01 | 65.66 | 48.96 | 6081.65 | 0.75 | 0.86 | 2.26 | 0.36 | 1 | 10
57 | 150 | CONCLUIDO | 5.0425 | 19.83 | 16.11 | 74.36 | 0.83 | 13 | 327.95 | 61.82 | 15.25 | 11 | 100.88 | 40681.39 | 247.69 | 1364.08 | 65.44 | 48.96 | 5970.87 | 0.75 | 0.86 | 2.26 | 0.35 | 1 | 10
58 | 150 | CONCLUIDO | 5.0492 | 19.81 | 16.09 | 74.24 | 0.84 | 13 | 328.53 | 61.82 | 15.5 | 11 | 101.21 | 40753.2 | 245.71 | 1364 | 64.73 | 48.96 | 5612.9 | 0.76 | 0.86 | 2.26 | 0.33 | 1 | 10
59 | 150 | CONCLUIDO | 5.0456 | 19.82 | 16.1 | 74.31 | 0.85 | 13 | 329.12 | 61.82 | 15.75 | 11 | 101.54 | 40825.16 | 243.23 | 1364.01 | 65.07 | 48.96 | 5782.54 | 0.75 | 0.86 | 2.26 | 0.34 | 1 | 10
60 | 150 | CONCLUIDO | 5.0699 | 19.72 | 16.06 | 80.3 | 0.86 | 12 | 329.7 | 61.82 | 16 | 10 | 101.88 | 40897.29 | 242.27 | 1364.03 | 63.76 | 48.96 | 5137.33 | 0.77 | 0.86 | 2.26 | 0.3 | 1 | 10
61 | 150 | CONCLUIDO | 5.0652 | 19.74 | 16.08 | 80.39 | 0.88 | 12 | 330.29 | 61.82 | 16.25 | 10 | 102.21 | 40969.57 | 241.79 | 1364.08 | 64.39 | 48.96 | 5448.18 | 0.76 | 0.86 | 2.26 | 0.32 | 1 | 10
62 | 150 | CONCLUIDO | 5.0668 | 19.74 | 16.07 | 80.36 | 0.89 | 12 | 330.87 | 61.82 | 16.5 | 9 | 102.55 | 41042.02 | 242.21 | 1364.1 | 64.13 | 48.96 | 5322.14 | 0.76 | 0.86 | 2.26 | 0.31 | 1 | 10
63 | 150 | CONCLUIDO | 5.0661 | 19.74 | 16.08 | 80.38 | 0.9 | 12 | 331.46 | 61.82 | 16.75 | 9 | 102.89 | 41114.63 | 238.92 | 1364.02 | 64.24 | 48.96 | 5376.6 | 0.76 | 0.86 | 2.26 | 0.32 | 1 | 10
64 | 150 | CONCLUIDO | 5.0878 | 19.66 | 16.05 | 87.53 | 0.91 | 11 | 332.05 | 61.82 | 17 | 7 | 103.23 | 41187.41 | 236.73 | 1364.02 | 63.14 | 48.96 | 4828.05 | 0.78 | 0.86 | 2.26 | 0.29 | 1 | 10
65 | 150 | CONCLUIDO | 5.087 | 19.66 | 16.05 | 87.54 | 0.92 | 11 | 332.64 | 61.82 | 17.25 | 7 | 103.57 | 41260.35 | 237.09 | 1364.02 | 63.2 | 48.96 | 4860.85 | 0.77 | 0.86 | 2.26 | 0.29 | 1 | 10
66 | 150 | CONCLUIDO | 5.0901 | 19.65 | 16.04 | 87.48 | 0.94 | 11 | 333.24 | 61.82 | 17.5 | 5 | 103.92 | 41333.46 | 236.04 | 1364.08 | 62.92 | 48.96 | 4719.55 | 0.78 | 0.86 | 2.26 | 0.28 | 1 | 10
67 | 150 | CONCLUIDO | 5.0878 | 19.66 | 16.05 | 87.53 | 0.95 | 11 | 333.83 | 61.82 | 17.75 | 6 | 104.26 | 41406.86 | 236.37 | 1364 | 63.14 | 48.96 | 4830.28 | 0.78 | 0.86 | 2.26 | 0.29 | 1 | 10
68 | 150 | CONCLUIDO | 5.0873 | 19.66 | 16.05 | 87.54 | 0.96 | 11 | 334.43 | 61.82 | 18 | 5 | 104.61 | 41480.31 | 236.42 | 1364 | 63.15 | 48.96 | 4835 | 0.78 | 0.86 | 2.26 | 0.29 | 1 | 10
69 | 150 | CONCLUIDO | 5.0898 | 19.65 | 16.04 | 87.48 | 0.97 | 11 | 335.02 | 61.82 | 18.25 | 4 | 104.95 | 41553.93 | 236.45 | 1364 | 62.86 | 48.96 | 4688.63 | 0.78 | 0.86 | 2.26 | 0.28 | 1 | 10
70 | 150 | CONCLUIDO | 5.0901 | 19.65 | 16.04 | 87.48 | 0.98 | 11 | 335.62 | 61.82 | 18.5 | 3 | 105.3 | 41627.72 | 236.35 | 1364 | 62.83 | 48.96 | 4676.61 | 0.78 | 0.86 | 2.26 | 0.28 | 1 | 10
71 | 150 | CONCLUIDO | 5.0896 | 19.65 | 16.04 | 87.49 | 0.99 | 11 | 336.22 | 61.82 | 18.75 | 2 | 105.65 | 41701.68 | 235.61 | 1364 | 62.8 | 48.96 | 4659.2 | 0.78 | 0.86 | 2.27 | 0.28 | 1 | 10
72 | 150 | CONCLUIDO | 5.0885 | 19.65 | 16.04 | 87.51 | 1.01 | 11 | 336.82 | 61.82 | 19 | 2 | 106 | 41775.82 | 235.78 | 1364 | 63.04 | 48.96 | 4778.2 | 0.78 | 0.86 | 2.26 | 0.28 | 1 | 10
73 | 150 | CONCLUIDO | 5.086 | 19.66 | 16.05 | 87.56 | 1.02 | 11 | 337.43 | 61.82 | 19.25 | 3 | 106.35 | 41850.13 | 236.18 | 1364.02 | 63.24 | 48.96 | 4881.7 | 0.77 | 0.86 | 2.27 | 0.29 | 1 | 10
74 | 150 | CONCLUIDO | 5.0868 | 19.66 | 16.05 | 87.55 | 1.03 | 11 | 338.03 | 61.82 | 19.5 | 3 | 106.71 | 41924.62 | 235.92 | 1364 | 63.25 | 48.96 | 4883.08 | 0.77 | 0.86 | 2.26 | 0.29 | 1 | 10
75 | 150 | CONCLUIDO | 5.0869 | 19.66 | 16.05 | 87.55 | 1.04 | 11 | 338.63 | 61.82 | 19.75 | 2 | 107.06 | 41999.28 | 235.78 | 1364 | 63.07 | 48.96 | 4792.81 | 0.78 | 0.86 | 2.27 | 0.29 | 1 | 10
76 | 150 | CONCLUIDO | 5.088 | 19.65 | 16.05 | 87.52 | 1.05 | 11 | 339.24 | 61.82 | 20 | 2 | 107.42 | 42074.12 | 235.72 | 1364 | 62.97 | 48.96 | 4744.56 | 0.78 | 0.86 | 2.27 | 0.29 | 1 | 10
77 | 150 | CONCLUIDO | 5.0884 | 19.65 | 16.04 | 87.51 | 1.06 | 11 | 339.85 | 61.82 | 20.25 | 1 | 107.78 | 42149.15 | 235.77 | 1364.07 | 62.87 | 48.96 | 4694.12 | 0.78 | 0.86 | 2.27 | 0.28 | 1 | 10
78 | 150 | CONCLUIDO | 5.0881 | 19.65 | 16.05 | 87.52 | 1.07 | 11 | 340.46 | 61.82 | 20.5 | 0 | 108.14 | 42224.35 | 236.17 | 1364.1 | 62.87 | 48.96 | 4693.67 | 0.78 | 0.86 | 2.27 | 0.29 | 1 | 10
0 | 10 | CONCLUIDO | 4.3453 | 23.01 | 19.84 | 8.69 | 0.64 | 137 | 26.11 | 12.1 | 1 | 0 | 3.01 | 3454.41 | 57.7 | 1364.45 | 180.63 | 48.96 | 62944.72 | 0.27 | 0.7 | 2.65 | 4.08 | 1 | 10
0 | 45 | CONCLUIDO | 4.2405 | 23.58 | 19.17 | 9.75 | 0.18 | 118 | 98.71 | 39.72 | 1 | 116 | 12.99 | 12407.75 | 162.58 | 1364.39 | 165.26 | 48.96 | 55355.71 | 0.3 | 0.72 | 2.43 | 3.41 | 1 | 10
1 | 45 | CONCLUIDO | 4.5168 | 22.14 | 18.32 | 12.35 | 0.22 | 89 | 99.02 | 39.72 | 1.25 | 87 | 13.05 | 12446.14 | 152.36 | 1364.21 | 137.26 | 48.96 | 41500.75 | 0.36 | 0.76 | 2.39 | 2.56 | 1 | 10
2 | 45 | CONCLUIDO | 4.7157 | 21.21 | 17.78 | 15.24 | 0.27 | 70 | 99.33 | 39.72 | 1.5 | 68 | 13.11 | 12484.55 | 144.22 | 1364.12 | 119.64 | 48.96 | 32784.41 | 0.41 | 0.78 | 2.36 | 2.02 | 1 | 10
3 | 45 | CONCLUIDO | 4.8546 | 20.6 | 17.42 | 18.02 | 0.31 | 58 | 99.64 | 39.72 | 1.75 | 56 | 13.18 | 12522.99 | 137.94 | 1364.08 | 107.7 | 48.96 | 26872.94 | 0.45 | 0.8 | 2.34 | 1.66 | 1 | 10
4 | 45 | CONCLUIDO | 4.9661 | 20.14 | 17.14 | 20.99 | 0.35 | 49 | 99.95 | 39.72 | 2 | 47 | 13.24 | 12561.45 | 131.98 | 1364.16 | 99.01 | 48.96 | 22576.19 | 0.49 | 0.81 | 2.32 | 1.38 | 1 | 10
5 | 45 | CONCLUIDO | 5.063 | 19.75 | 16.92 | 24.76 | 0.39 | 41 | 100.27 | 39.72 | 2.25 | 39 | 13.3 | 12599.94 | 125.19 | 1364.14 | 91.87 | 48.96 | 19042.85 | 0.53 | 0.82 | 2.3 | 1.16 | 1 | 10
6 | 45 | CONCLUIDO | 5.1266 | 19.51 | 16.78 | 27.96 | 0.44 | 36 | 100.58 | 39.72 | 2.5 | 29 | 13.36 | 12638.45 | 121.6 | 1364.05 | 86.85 | 48.96 | 16557.9 | 0.56 | 0.83 | 2.31 | 1.02 | 1 | 10
7 | 45 | CONCLUIDO | 5.1488 | 19.42 | 16.73 | 29.53 | 0.48 | 34 | 100.89 | 39.72 | 2.75 | 14 | 13.42 | 12676.98 | 119.4 | 1364.19 | 84.98 | 48.96 | 15633.72 | 0.58 | 0.83 | 2.32 | 0.97 | 1 | 10
8 | 45 | CONCLUIDO | 5.1767 | 19.32 | 16.67 | 31.26 | 0.52 | 32 | 101.2 | 39.72 | 3 | 8 | 13.49 | 12715.54 | 118.06 | 1364.18 | 82.68 | 48.96 | 14496.4 | 0.59 | 0.83 | 2.32 | 0.91 | 1 | 10
9 | 45 | CONCLUIDO | 5.1746 | 19.33 | 16.68 | 31.27 | 0.56 | 32 | 101.52 | 39.72 | 3.25 | 0 | 13.55 | 12754.13 | 117.33 | 1364.15 | 82.5 | 48.96 | 14406.34 | 0.59 | 0.83 | 2.33 | 0.92 | 1 | 10
0 | 105 | CONCLUIDO | 2.8633 | 34.92 | 22.79 | 5.79 | 0.09 | 236 | 204 | 55.27 | 1 | 234 | 42.72 | 25393.6 | 324.55 | 1364.51 | 283.73 | 48.96 | 114001.66 | 0.17 | 0.61 | 2.62 | 7.02 | 1 | 10
1 | 105 | CONCLUIDO | 3.3005 | 30.3 | 20.8 | 7.3 | 0.11 | 171 | 204.39 | 55.27 | 1.25 | 169 | 42.87 | 25442.42 | 294.63 | 1364.47 | 218.23 | 48.96 | 81576.47 | 0.22 | 0.67 | 2.52 | 5.03 | 1 | 10
2 | 105 | CONCLUIDO | 3.6168 | 27.65 | 19.65 | 8.8 | 0.13 | 134 | 204.79 | 55.27 | 1.5 | 132 | 43.02 | 25491.3 | 276.93 | 1364.48 | 180.77 | 48.96 | 63030.26 | 0.27 | 0.71 | 2.46 | 3.89 | 1 | 10
3 | 105 | CONCLUIDO | 3.8392 | 26.05 | 18.98 | 10.26 | 0.15 | 111 | 205.18 | 55.27 | 1.75 | 109 | 43.16 | 25540.22 | 266.01 | 1364.41 | 158.64 | 48.96 | 52078.57 | 0.31 | 0.73 | 2.43 | 3.22 | 1 | 10
4 | 105 | CONCLUIDO | 4.0255 | 24.84 | 18.46 | 11.79 | 0.17 | 94 | 205.58 | 55.27 | 2 | 92 | 43.31 | 25589.2 | 257.54 | 1364.05 | 141.89 | 48.96 | 43791.66 | 0.35 | 0.75 | 2.4 | 2.7 | 1 | 10
5 | 105 | CONCLUIDO | 4.1789 | 23.93 | 18.08 | 13.39 | 0.19 | 81 | 205.98 | 55.27 | 2.25 | 79 | 43.46 | 25638.22 | 250.6 | 1364.12 | 129.48 | 48.96 | 37649.51 | 0.38 | 0.77 | 2.37 | 2.32 | 1 | 10
6 | 105 | CONCLUIDO | 4.29 | 23.31 | 17.83 | 14.85 | 0.22 | 72 | 206.38 | 55.27 | 2.5 | 70 | 43.6 | 25687.3 | 245.63 | 1364.07 | 120.93 | 48.96 | 33418.21 | 0.4 | 0.78 | 2.37 | 2.06 | 1 | 10
7 | 105 | CONCLUIDO | 4.3986 | 22.73 | 17.57 | 16.48 | 0.24 | 64 | 206.78 | 55.27 | 2.75 | 62 | 43.75 | 25736.42 | 240.6 | 1364.17 | 112.67 | 48.96 | 29329.72 | 0.43 | 0.79 | 2.35 | 1.81 | 1 | 10
8 | 105 | CONCLUIDO | 4.4789 | 22.33 | 17.41 | 18.01 | 0.26 | 58 | 207.17 | 55.27 | 3 | 56 | 43.9 | 25785.6 | 237.31 | 1364.01 | 107.71 | 48.96 | 26881.08 | 0.45 | 0.8 | 2.34 | 1.65 | 1 | 10
9 | 105 | CONCLUIDO | 4.5457 | 22 | 17.28 | 19.57 | 0.28 | 53 | 207.57 | 55.27 | 3.25 | 51 | 44.05 | 25834.83 | 233.92 | 1364.18 | 103.53 | 48.96 | 24816.89 | 0.47 | 0.8 | 2.33 | 1.52 | 1 | 10
10 | 105 | CONCLUIDO | 4.6088 | 21.7 | 17.15 | 20.99 | 0.3 | 49 | 207.97 | 55.27 | 3.5 | 47 | 44.2 | 25884.1 | 230.68 | 1364.21 | 99.18 | 48.96 | 22658.71 | 0.49 | 0.81 | 2.32 | 1.38 | 1 | 10
11 | 105 | CONCLUIDO | 4.6658 | 21.43 | 17.04 | 22.72 | 0.32 | 45 | 208.37 | 55.27 | 3.75 | 43 | 44.35 | 25933.43 | 228.27 | 1364.12 | 95.51 | 48.96 | 20845.43 | 0.51 | 0.81 | 2.32 | 1.28 | 1 | 10
12 | 105 | CONCLUIDO | 4.7175 | 21.2 | 16.93 | 24.19 | 0.34 | 42 | 208.77 | 55.27 | 4 | 40 | 44.5 | 25982.82 | 225.35 | 1364.17 | 91.9 | 48.96 | 19054 | 0.53 | 0.82 | 2.31 | 1.17 | 1 | 10
13 | 105 | CONCLUIDO | 4.7629 | 21 | 16.85 | 25.92 | 0.36 | 39 | 209.17 | 55.27 | 4.25 | 37 | 44.65 | 26032.25 | 221.82 | 1364.03 | 89.46 | 48.96 | 17849.84 | 0.55 | 0.82 | 2.3 | 1.09 | 1 | 10
14 | 105 | CONCLUIDO | 4.8121 | 20.78 | 16.76 | 27.93 | 0.38 | 36 | 209.58 | 55.27 | 4.5 | 34 | 44.8 | 26081.73 | 219.44 | 1364.07 | 86.61 | 48.96 | 16442.41 | 0.57 | 0.83 | 2.29 | 1 | 1 | 10
15 | 105 | CONCLUIDO | 4.848 | 20.63 | 16.68 | 29.44 | 0.4 | 34 | 209.98 | 55.27 | 4.75 | 32 | 44.95 | 26131.27 | 217.62 | 1364.09 | 83.77 | 48.96 | 15030.51 | 0.58 | 0.83 | 2.3 | 0.92 | 1 | 10
16 | 105 | CONCLUIDO | 4.8749 | 20.51 | 16.65 | 31.22 | 0.42 | 32 | 210.38 | 55.27 | 5 | 30 | 45.11 | 26180.86 | 215.22 | 1364.15 | 83.05 | 48.96 | 14677.87 | 0.59 | 0.83 | 2.29 | 0.89 | 1 | 10
17 | 105 | CONCLUIDO | 4.8931 | 20.44 | 16.61 | 32.16 | 0.44 | 31 | 210.78 | 55.27 | 5.25 | 29 | 45.26 | 26230.5 | 213.54 | 1364 | 81.85 | 48.96 | 14085.11 | 0.6 | 0.83 | 2.29 | 0.86 | 1 | 10
18 | 105 | CONCLUIDO | 4.9219 | 20.32 | 16.58 | 34.3 | 0.46 | 29 | 211.18 | 55.27 | 5.5 | 27 | 45.41 | 26280.2 | 211.13 | 1364.02 | 80.48 | 48.96 | 13408.5 | 0.61 | 0.84 | 2.29 | 0.82 | 1 | 10
19 | 105 | CONCLUIDO | 4.9644 | 20.14 | 16.48 | 36.63 | 0.48 | 27 | 211.59 | 55.27 | 5.75 | 25 | 45.57 | 26329.94 | 208.77 | 1364.12 | 77.71 | 48.96 | 12033.38 | 0.63 | 0.84 | 2.28 | 0.72 | 1 | 10
20 | 105 | CONCLUIDO | 4.9782 | 20.09 | 16.47 | 38 | 0.5 | 26 | 211.99 | 55.27 | 6 | 24 | 45.72 | 26379.74 | 207.25 | 1364.04 | 77.28 | 48.96 | 11825.56 | 0.63 | 0.84 | 2.28 | 0.71 | 1 | 10
21 | 105 | CONCLUIDO | 4.9925 | 20.03 | 16.45 | 39.48 | 0.52 | 25 | 212.4 | 55.27 | 6.25 | 23 | 45.87 | 26429.59 | 205.81 | 1364.01 | 76.47 | 48.96 | 11426.16 | 0.64 | 0.84 | 2.28 | 0.69 | 1 | 10
22 | 105 | CONCLUIDO | 5.0095 | 19.96 | 16.42 | 41.06 | 0.54 | 24 | 212.8 | 55.27 | 6.5 | 22 | 46.03 | 26479.5 | 203.78 | 1364.02 | 75.45 | 48.96 | 10920.45 | 0.65 | 0.84 | 2.28 | 0.66 | 1 | 10
23 | 105 | CONCLUIDO | 5.0281 | 19.89 | 16.39 | 42.76 | 0.56 | 23 | 213.21 | 55.27 | 6.75 | 21 | 46.18 | 26529.46 | 201.25 | 1364.01 | 74.44 | 48.96 | 10418.79 | 0.66 | 0.84 | 2.28 | 0.63 | 1 | 10
24 | 105 | CONCLUIDO | 5.0454 | 19.82 | 16.36 | 44.63 | 0.58 | 22 | 213.61 | 55.27 | 7 | 20 | 46.34 | 26579.47 | 199.73 | 1364.07 | 73.55 | 48.96 | 9980.72 | 0.67 | 0.85 | 2.28 | 0.6 | 1 | 10
25 | 105 | CONCLUIDO | 5.0652 | 19.74 | 16.33 | 46.65 | 0.6 | 21 | 214.02 | 55.27 | 7.25 | 19 | 46.49 | 26629.54 | 197.78 | 1364 | 72.43 | 48.96 | 9426.68 | 0.68 | 0.85 | 2.27 | 0.57 | 1 | 10
26 | 105 | CONCLUIDO | 5.0817 | 19.68 | 16.3 | 48.91 | 0.62 | 20 | 214.42 | 55.27 | 7.5 | 18 | 46.65 | 26679.66 | 194.97 | 1364.02 | 71.72 | 48.96 | 9076.65 | 0.68 | 0.85 | 2.27 | 0.54 | 1 | 10
27 | 105 | CONCLUIDO | 5.0975 | 19.62 | 16.28 | 51.42 | 0.64 | 19 | 214.83 | 55.27 | 7.75 | 17 | 46.81 | 26729.83 | 193.8 | 1364 | 71.07 | 48.96 | 8755.95 | 0.69 | 0.85 | 2.27 | 0.52 | 1 | 10
28 | 105 | CONCLUIDO | 5.0948 | 19.63 | 16.29 | 51.45 | 0.66 | 19 | 215.24 | 55.27 | 8 | 17 | 46.97 | 26780.06 | 191.58 | 1364.13 | 71.34 | 48.96 | 8888.21 | 0.69 | 0.85 | 2.27 | 0.53 | 1 | 10
29 | 105 | CONCLUIDO | 5.121 | 19.53 | 16.23 | 54.11 | 0.68 | 18 | 215.65 | 55.27 | 8.25 | 16 | 47.12 | 26830.34 | 190.41 | 1364.04 | 69.4 | 48.96 | 7926.68 | 0.71 | 0.85 | 2.27 | 0.47 | 1 | 10
30 | 105 | CONCLUIDO | 5.1368 | 19.47 | 16.21 | 57.22 | 0.7 | 17 | 216.05 | 55.27 | 8.5 | 15 | 47.28 | 26880.68 | 186.25 | 1364.07 | 68.69 | 48.96 | 7575.82 | 0.71 | 0.85 | 2.27 | 0.45 | 1 | 10
31 | 105 | CONCLUIDO | 5.1356 | 19.47 | 16.22 | 57.24 | 0.72 | 17 | 216.46 | 55.27 | 8.75 | 15 | 47.44 | 26931.07 | 185.08 | 1364.02 | 68.83 | 48.96 | 7643.35 | 0.71 | 0.85 | 2.27 | 0.46 | 1 | 10
32 | 105 | CONCLUIDO | 5.1528 | 19.41 | 16.19 | 60.73 | 0.74 | 16 | 216.87 | 55.27 | 9 | 13 | 47.6 | 26981.51 | 183.01 | 1364.07 | 68.06 | 48.96 | 7265.1 | 0.72 | 0.86 | 2.27 | 0.43 | 1 | 10
33 | 105 | CONCLUIDO | 5.1504 | 19.42 | 16.2 | 60.76 | 0.76 | 16 | 217.28 | 55.27 | 9.25 | 10 | 47.76 | 27032.02 | 182.38 | 1364.02 | 68.17 | 48.96 | 7319.49 | 0.72 | 0.85 | 2.27 | 0.44 | 1 | 10
34 | 105 | CONCLUIDO | 5.1746 | 19.33 | 16.15 | 64.61 | 0.78 | 15 | 217.69 | 55.27 | 9.5 | 6 | 47.92 | 27082.57 | 180.81 | 1364.04 | 66.38 | 48.96 | 6429.51 | 0.74 | 0.86 | 2.27 | 0.39 | 1 | 10
35 | 105 | CONCLUIDO | 5.1701 | 19.34 | 16.17 | 64.68 | 0.79 | 15 | 218.1 | 55.27 | 9.75 | 6 | 48.08 | 27133.18 | 178.98 | 1364.03 | 67.06 | 48.96 | 6770.14 | 0.73 | 0.86 | 2.27 | 0.41 | 1 | 10
36 | 105 | CONCLUIDO | 5.1684 | 19.35 | 16.18 | 64.7 | 0.81 | 15 | 218.51 | 55.27 | 10 | 4 | 48.24 | 27183.85 | 178.67 | 1364.12 | 67.06 | 48.96 | 6772.16 | 0.73 | 0.86 | 2.28 | 0.42 | 1 | 10
37 | 105 | CONCLUIDO | 5.1691 | 19.35 | 16.17 | 64.69 | 0.83 | 15 | 218.92 | 55.27 | 10.25 | 1 | 48.4 | 27234.57 | 177.76 | 1364.03 | 66.91 | 48.96 | 6697.08 | 0.73 | 0.86 | 2.28 | 0.41 | 1 | 10
38 | 105 | CONCLUIDO | 5.1684 | 19.35 | 16.18 | 64.7 | 0.85 | 15 | 219.33 | 55.27 | 10.5 | 1 | 48.56 | 27285.35 | 178.35 | 1364 | 66.86 | 48.96 | 6668.27 | 0.73 | 0.86 | 2.28 | 0.42 | 1 | 10
39 | 105 | CONCLUIDO | 5.1912 | 19.26 | 16.13 | 69.13 | 0.87 | 14 | 219.75 | 55.27 | 10.75 | 1 | 48.72 | 27336.19 | 178.08 | 1364 | 65.47 | 48.96 | 5978.01 | 0.75 | 0.86 | 2.28 | 0.37 | 1 | 10
40 | 105 | CONCLUIDO | 5.1911 | 19.26 | 16.13 | 69.13 | 0.89 | 14 | 220.16 | 55.27 | 11 | 0 | 48.89 | 27387.08 | 178.34 | 1364.06 | 65.58 | 48.96 | 6033.16 | 0.75 | 0.86 | 2.28 | 0.37 | 1 | 10
0 | 60 | CONCLUIDO | 3.8466 | 26 | 20.08 | 8.14 | 0.14 | 148 | 124.63 | 45 | 1 | 146 | 18.64 | 15605.44 | 203.62 | 1364.18 | 194.83 | 48.96 | 69988.53 | 0.25 | 0.69 | 2.49 | 4.32 | 1 | 10
1 | 60 | CONCLUIDO | 4.1846 | 23.9 | 18.95 | 10.34 | 0.18 | 110 | 124.96 | 45 | 1.25 | 108 | 18.71 | 15645.96 | 189.37 | 1364.39 | 158 | 48.96 | 51766.49 | 0.31 | 0.73 | 2.42 | 3.19 | 1 | 10
2 | 60 | CONCLUIDO | 4.4087 | 22.68 | 18.3 | 12.48 | 0.21 | 88 | 125.29 | 45 | 1.5 | 86 | 18.79 | 15686.51 | 180.47 | 1364.25 | 136.73 | 48.96 | 41241.45 | 0.36 | 0.76 | 2.38 | 2.54 | 1 | 10
3 | 60 | CONCLUIDO | 4.5874 | 21.8 | 17.83 | 14.86 | 0.25 | 72 | 125.62 | 45 | 1.75 | 70 | 18.87 | 15727.09 | 173.09 | 1364.2 | 120.79 | 48.96 | 33351.1 | 0.41 | 0.78 | 2.37 | 2.06 | 1 | 10
4 | 60 | CONCLUIDO | 4.7089 | 21.24 | 17.52 | 16.95 | 0.28 | 62 | 125.95 | 45 | 2 | 60 | 18.95 | 15767.7 | 167.93 | 1364.17 | 111.49 | 48.96 | 28750.63 | 0.44 | 0.79 | 2.34 | 1.76 | 1 | 10
5 | 60 | CONCLUIDO | 4.8164 | 20.76 | 17.28 | 19.56 | 0.31 | 53 | 126.28 | 45 | 2.25 | 51 | 19.03 | 15808.34 | 162.54 | 1364.17 | 103.25 | 48.96 | 24674.82 | 0.47 | 0.8 | 2.33 | 1.51 | 1 | 10
6 | 60 | CONCLUIDO | 4.8935 | 20.44 | 17.1 | 21.83 | 0.35 | 47 | 126.61 | 45 | 2.5 | 45 | 19.11 | 15849 | 158.54 | 1364.1 | 97.47 | 48.96 | 21814.86 | 0.5 | 0.81 | 2.32 | 1.34 | 1 | 10
7 | 60 | CONCLUIDO | 4.9769 | 20.09 | 16.91 | 24.75 | 0.38 | 41 | 126.94 | 45 | 2.75 | 39 | 19.19 | 15889.69 | 152.87 | 1364.05 | 91.62 | 48.96 | 18921.4 | 0.53 | 0.82 | 2.3 | 1.15 | 1 | 10
8 | 60 | CONCLUIDO | 5.0273 | 19.89 | 16.81 | 27.27 | 0.42 | 37 | 127.27 | 45 | 3 | 35 | 19.27 | 15930.42 | 150.66 | 1364.05 | 88.41 | 48.96 | 17336.83 | 0.55 | 0.82 | 2.3 | 1.05 | 1 | 10
9 | 60 | CONCLUIDO | 5.0665 | 19.74 | 16.74 | 29.53 | 0.45 | 34 | 127.6 | 45 | 3.25 | 32 | 19.35 | 15971.17 | 145.94 | 1364.05 | 85.75 | 48.96 | 16019.38 | 0.57 | 0.83 | 2.3 | 0.98 | 1 | 10
10 | 60 | CONCLUIDO | 5.1304 | 19.49 | 16.59 | 33.19 | 0.48 | 30 | 127.93 | 45 | 3.5 | 28 | 19.43 | 16011.95 | 141.62 | 1364.1 | 81 | 48.96 | 13662.78 | 0.6 | 0.83 | 2.29 | 0.83 | 1 | 10
11 | 60 | CONCLUIDO | 5.1563 | 19.39 | 16.55 | 35.46 | 0.52 | 28 | 128.26 | 45 | 3.75 | 23 | 19.51 | 16052.76 | 139.62 | 1364.07 | 79.45 | 48.96 | 12899.87 | 0.62 | 0.84 | 2.29 | 0.79 | 1 | 10
12 | 60 | CONCLUIDO | 5.1872 | 19.28 | 16.48 | 38.03 | 0.55 | 26 | 128.59 | 45 | 4 | 16 | 19.59 | 16093.6 | 136.47 | 1364.28 | 76.82 | 48.96 | 11596.81 | 0.64 | 0.84 | 2.3 | 0.72 | 1 | 10
13 | 60 | CONCLUIDO | 5.1971 | 19.24 | 16.47 | 39.53 | 0.58 | 25 | 128.92 | 45 | 4.25 | 9 | 19.68 | 16134.46 | 134.85 | 1364.07 | 76.36 | 48.96 | 11368.02 | 0.64 | 0.84 | 2.3 | 0.71 | 1 | 10
14 | 60 | CONCLUIDO | 5.211 | 19.19 | 16.44 | 41.11 | 0.62 | 24 | 129.25 | 45 | 4.5 | 2 | 19.76 | 16175.36 | 132.5 | 1364.18 | 75.36 | 48.96 | 10876.6 | 0.65 | 0.84 | 2.31 | 0.68 | 1 | 10
15 | 60 | CONCLUIDO | 5.2113 | 19.19 | 16.44 | 41.11 | 0.65 | 24 | 129.59 | 45 | 4.75 | 1 | 19.84 | 16216.29 | 133.16 | 1364.26 | 75.27 | 48.96 | 10829.44 | 0.65 | 0.84 | 2.31 | 0.68 | 1 | 10
16 | 60 | CONCLUIDO | 5.2105 | 19.19 | 16.45 | 41.12 | 0.68 | 24 | 129.92 | 45 | 5 | 0 | 19.92 | 16257.24 | 133.48 | 1364.26 | 75.27 | 48.96 | 10827.8 | 0.65 | 0.84 | 2.31 | 0.69 | 1 | 10
0 | 135 | CONCLUIDO | 2.3075 | 43.34 | 25.01 | 4.9 | 0.07 | 306 | 263.32 | 59.89 | 1 | 304 | 67.43 | 32710.1 | 420.6 | 1364.97 | 356.35 | 48.96 | 149957.45 | 0.14 | 0.55 | 2.75 | 9.25 | 1 | 10
1 | 135 | CONCLUIDO | 2.7806 | 35.96 | 22.19 | 6.16 | 0.08 | 216 | 263.79 | 59.89 | 1.25 | 214 | 67.65 | 32767.75 | 371.91 | 1364.43 | 262.87 | 48.96 | 103671.44 | 0.19 | 0.62 | 2.63 | 6.42 | 1 | 10
2 | 135 | CONCLUIDO | 3.1293 | 31.96 | 20.66 | 7.42 | 0.1 | 167 | 264.25 | 59.89 | 1.5 | 165 | 67.87 | 32825.49 | 345.15 | 1364.38 | 213.66 | 48.96 | 79309.29 | 0.23 | 0.67 | 2.52 | 4.9 | 1 | 10
3 | 135 | CONCLUIDO | 3.3844 | 29.55 | 19.77 | 8.66 | 0.12 | 137 | 264.72 | 59.89 | 1.75 | 135 | 68.09 | 32883.31 | 329.17 | 1364.21 | 184.08 | 48.96 | 64669.88 | 0.27 | 0.7 | 2.48 | 4.01 | 1 | 10
4 | 135 | CONCLUIDO | 3.604 | 27.75 | 19.08 | 9.95 | 0.13 | 115 | 265.19 | 59.89 | 2 | 113 | 68.31 | 32941.21 | 316.71 | 1364.26 | 162.19 | 48.96 | 53836.82 | 0.3 | 0.73 | 2.43 | 3.32 | 1 | 10
5 | 135 | CONCLUIDO | 3.7668 | 26.55 | 18.64 | 11.18 | 0.15 | 100 | 265.66 | 59.89 | 2.25 | 98 | 68.53 | 32999.19 | 308.43 | 1364.28 | 147.82 | 48.96 | 46723.67 | 0.33 | 0.74 | 2.4 | 2.88 | 1 | 10
6 | 135 | CONCLUIDO | 3.9064 | 25.6 | 18.3 | 12.48 | 0.17 | 88 | 266.13 | 59.89 | 2.5 | 86 | 68.75 | 33057.26 | 301.78 | 1364.42 | 136.41 | 48.96 | 41079.82 | 0.36 | 0.76 | 2.39 | 2.54 | 1 | 10
7 | 135 | CONCLUIDO | 4.0213 | 24.87 | 18.02 | 13.69 | 0.18 | 79 | 266.6 | 59.89 | 2.75 | 77 | 68.97 | 33115.41 | 296 | 1364.19 | 127.77 | 48.96 | 36803.11 | 0.38 | 0.77 | 2.37 | 2.26 | 1 | 10
8 | 135 | CONCLUIDO | 4.1271 | 24.23 | 17.79 | 15.03 | 0.2 | 71 | 267.08 | 59.89 | 3 | 69 | 69.19 | 33173.65 | 291.41 | 1364.26 | 119.71 | 48.96 | 32816.92 | 0.41 | 0.78 | 2.37 | 2.03 | 1 | 10
9 | 135 | CONCLUIDO | 4.2128 | 23.74 | 17.6 | 16.24 | 0.22 | 65 | 267.55 | 59.89 | 3.25 | 63 | 69.41 | 33231.97 | 287.24 | 1364.08 | 114.46 | 48.96 | 30218.36 | 0.43 | 0.79 | 2.33 | 1.84 | 1 | 10
10 | 135 | CONCLUIDO | 4.283 | 23.35 | 17.46 | 17.46 | 0.23 | 60 | 268.02 | 59.89 | 3.5 | 58 | 69.64 | 33290.38 | 283.8 | 1364.06 | 109.58 | 48.96 | 27805.23 | 0.45 | 0.79 | 2.34 | 1.7 | 1 | 10
11 | 135 | CONCLUIDO | 4.3552 | 22.96 | 17.33 | 18.9 | 0.25 | 55 | 268.5 | 59.89 | 3.75 | 53 | 69.86 | 33348.87 | 280.77 | 1364.12 | 105.06 | 48.96 | 25572.03 | 0.47 | 0.8 | 2.33 | 1.57 | 1 | 10
12 | 135 | CONCLUIDO | 4.4145 | 22.65 | 17.22 | 20.26 | 0.26 | 51 | 268.97 | 59.89 | 4 | 49 | 70.09 | 33407.45 | 277.94 | 1364.14 | 101.34 | 48.96 | 23727.93 | 0.48 | 0.8 | 2.33 | 1.46 | 1 | 10
13 | 135 | CONCLUIDO | 4.4641 | 22.4 | 17.12 | 21.4 | 0.28 | 48 | 269.45 | 59.89 | 4.25 | 46 | 70.31 | 33466.11 | 275.76 | 1364.06 | 98.35 | 48.96 | 22248.67 | 0.5 | 0.81 | 2.32 | 1.36 | 1 | 10
14 | 135 | CONCLUIDO | 4.5111 | 22.17 | 17.04 | 22.72 | 0.3 | 45 | 269.92 | 59.89 | 4.5 | 43 | 70.54 | 33524.86 | 273.41 | 1364.11 | 95.5 | 48.96 | 20840.13 | 0.51 | 0.81 | 2.32 | 1.28 | 1 | 10
15 | 135 | CONCLUIDO | 4.5666 | 21.9 | 16.92 | 24.17 | 0.31 | 42 | 270.4 | 59.89 | 4.75 | 40 | 70.76 | 33583.7 | 270.54 | 1364.07 | 91.77 | 48.96 | 18992.1 | 0.53 | 0.82 | 2.31 | 1.16 | 1 | 10
16 | 135 | CONCLUIDO | 4.5944 | 21.77 | 16.89 | 25.34 | 0.33 | 40 | 270.88 | 59.89 | 5 | 38 | 70.99 | 33642.62 | 268.86 | 1364.04 | 90.52 | 48.96 | 18375.08 | 0.54 | 0.82 | 2.31 | 1.13 | 1 | 10
17 | 135 | CONCLUIDO | 4.6273 | 21.61 | 16.84 | 26.58 | 0.34 | 38 | 271.36 | 59.89 | 5.25 | 36 | 71.22 | 33701.64 | 267 | 1364.07 | 89.18 | 48.96 | 17714.32 | 0.55 | 0.82 | 2.3 | 1.08 | 1 | 10
18 | 135 | CONCLUIDO | 4.6595 | 21.46 | 16.79 | 27.98 | 0.36 | 36 | 271.84 | 59.89 | 5.5 | 34 | 71.45 | 33760.74 | 266.03 | 1364.03 | 87.5 | 48.96 | 16887.32 | 0.56 | 0.82 | 2.3 | 1.03 | 1 | 10
19 | 135 | CONCLUIDO | 4.7059 | 21.25 | 16.68 | 29.43 | 0.38 | 34 | 272.32 | 59.89 | 5.75 | 32 | 71.68 | 33820.05 | 262.7 | 1364.07 | 83.59 | 48.96 | 14939.53 | 0.59 | 0.83 | 2.3 | 0.92 | 1 | 10
20 | 135 | CONCLUIDO | 4.7168 | 21.2 | 16.68 | 30.33 | 0.39 | 33 | 272.8 | 59.89 | 6 | 31 | 71.91 | 33879.33 | 261.15 | 1364.13 | 84.16 | 48.96 | 15228.32 | 0.58 | 0.83 | 2.29 | 0.92 | 1 | 10
21 | 135 | CONCLUIDO | 4.7481 | 21.06 | 16.64 | 32.21 | 0.41 | 31 | 273.28 | 59.89 | 6.25 | 29 | 72.14 | 33938.7 | 260.68 | 1364.08 | 82.42 | 48.96 | 14372.24 | 0.59 | 0.83 | 2.3 | 0.88 | 1 | 10
22 | 135 | CONCLUIDO | 4.7716 | 20.96 | 16.59 | 33.17 | 0.42 | 30 | 273.76 | 59.89 | 6.5 | 28 | 72.37 | 33998.16 | 258.35 | 1364.03 | 81.08 | 48.96 | 13705.32 | 0.6 | 0.83 | 2.28 | 0.83 | 1 | 10
23 | 135 | CONCLUIDO | 4.7857 | 20.9 | 16.58 | 34.3 | 0.44 | 29 | 274.24 | 59.89 | 6.75 | 27 | 72.61 | 34057.71 | 256.66 | 1364.08 | 80.52 | 48.96 | 13430.29 | 0.61 | 0.84 | 2.29 | 0.82 | 1 | 10
24 | 135 | CONCLUIDO | 4.8079 | 20.8 | 16.53 | 35.42 | 0.45 | 28 | 274.73 | 59.89 | 7 | 26 | 72.84 | 34117.35 | 255.45 | 1364.06 | 79.02 | 48.96 | 12687.19 | 0.62 | 0.84 | 2.29 | 0.77 | 1 | 10
25 | 135 | CONCLUIDO | 4.8246 | 20.73 | 16.51 | 36.69 | 0.47 | 27 | 275.21 | 59.89 | 7.25 | 25 | 73.08 | 34177.09 | 254.22 | 1364.02 | 78.36 | 48.96 | 12360.62 | 0.62 | 0.84 | 2.29 | 0.75 | 1 | 10
26 | 135 | CONCLUIDO | 4.8429 | 20.65 | 16.48 | 38.03 | 0.48 | 26 | 275.7 | 59.89 | 7.5 | 24 | 73.31 | 34236.91 | 252.43 | 1364 | 77.62 | 48.96 | 11993.82 | 0.63 | 0.84 | 2.28 | 0.72 | 1 | 10
27 | 135 | CONCLUIDO | 4.8608 | 20.57 | 16.46 | 39.49 | 0.5 | 25 | 276.18 | 59.89 | 7.75 | 23 | 73.55 | 34296.82 | 251.28 | 1364.04 | 76.69 | 48.96 | 11537.41 | 0.64 | 0.84 | 2.28 | 0.7 | 1 | 10
28 | 135 | CONCLUIDO | 4.8818 | 20.48 | 16.42 | 41.04 | 0.51 | 24 | 276.67 | 59.89 | 8 | 22 | 73.78 | 34356.83 | 249.67 | 1364.01 | 75.37 | 48.96 | 10879.48 | 0.65 | 0.84 | 2.28 | 0.66 | 1 | 10
29 | 135 | CONCLUIDO | 4.901 | 20.4 | 16.39 | 42.75 | 0.53 | 23 | 277.16 | 59.89 | 8.25 | 21 | 74.02 | 34416.93 | 248.18 | 1364.04 | 74.46 | 48.96 | 10429.95 | 0.66 | 0.85 | 2.28 | 0.63 | 1 | 10
30 | 135 | CONCLUIDO | 4.9241 | 20.31 | 16.34 | 44.57 | 0.55 | 22 | 277.65 | 59.89 | 8.5 | 20 | 74.26 | 34477.13 | 246.64 | 1364 | 73.15 | 48.96 | 9781.16 | 0.67 | 0.85 | 2.27 | 0.58 | 1 | 10
31 | 135 | CONCLUIDO | 4.9406 | 20.24 | 16.33 | 46.65 | 0.56 | 21 | 278.13 | 59.89 | 8.75 | 19 | 74.5 | 34537.41 | 244.44 | 1364.07 | 72.37 | 48.96 | 9396.4 | 0.68 | 0.85 | 2.27 | 0.57 | 1 | 10
32 | 135 | CONCLUIDO | 4.9417 | 20.24 | 16.32 | 46.63 | 0.58 | 21 | 278.62 | 59.89 | 9 | 19 | 74.74 | 34597.8 | 243.85 | 1364 | 72.25 | 48.96 | 9336.68 | 0.68 | 0.85 | 2.27 | 0.56 | 1 | 10
33 | 135 | CONCLUIDO | 4.9602 | 20.16 | 16.3 | 48.89 | 0.59 | 20 | 279.11 | 59.89 | 9.25 | 18 | 74.98 | 34658.27 | 241.83 | 1364 | 71.41 | 48.96 | 8921.44 | 0.69 | 0.85 | 2.27 | 0.54 | 1 | 10
34 | 135 | CONCLUIDO | 4.9569 | 20.17 | 16.31 | 48.93 | 0.6 | 20 | 279.61 | 59.89 | 9.5 | 18 | 75.22 | 34718.84 | 240.91 | 1364 | 72.03 | 48.96 | 9230.37 | 0.68 | 0.85 | 2.27 | 0.55 | 1 | 10
35 | 135 | CONCLUIDO | 4.9804 | 20.08 | 16.27 | 51.36 | 0.62 | 19 | 280.1 | 59.89 | 9.75 | 17 | 75.46 | 34779.51 | 239.71 | 1364 | 70.53 | 48.96 | 8485.19 | 0.69 | 0.85 | 2.27 | 0.51 | 1 | 10
36 | 135 | CONCLUIDO | 4.9742 | 20.1 | 16.29 | 51.44 | 0.63 | 19 | 280.59 | 59.89 | 10 | 17 | 75.7 | 34840.27 | 238.42 | 1364.01 | 71.08 | 48.96 | 8758.11 | 0.69 | 0.85 | 2.28 | 0.53 | 1 | 10
37 | 135 | CONCLUIDO | 4.9993 | 20 | 16.24 | 54.13 | 0.65 | 18 | 281.08 | 59.89 | 10.25 | 16 | 75.95 | 34901.13 | 237.76 | 1364.04 | 69.74 | 48.96 | 8094.27 | 0.7 | 0.85 | 2.27 | 0.48 | 1 | 10
38 | 135 | CONCLUIDO | 4.9949 | 20.02 | 16.26 | 54.19 | 0.66 | 18 | 281.58 | 59.89 | 10.5 | 16 | 76.19 | 34962.08 | 235.77 | 1364.1 | 70.02 | 48.96 | 8235.04 | 0.7 | 0.85 | 2.27 | 0.5 | 1 | 10
39 | 135 | CONCLUIDO | 5.0171 | 19.93 | 16.22 | 57.25 | 0.68 | 17 | 282.07 | 59.89 | 10.75 | 15 | 76.44 | 35023.13 | 234.06 | 1364 | 68.97 | 48.96 | 7713.57 | 0.71 | 0.85 | 2.27 | 0.46 | 1 | 10
40 | 135 | CONCLUIDO | 5.0144 | 19.94 | 16.23 | 57.28 | 0.69 | 17 | 282.57 | 59.89 | 11 | 15 | 76.68 | 35084.28 | 233 | 1364.1 | 69.33 | 48.96 | 7894.95 | 0.71 | 0.85 | 2.27 | 0.47 | 1 | 10
41 | 135 | CONCLUIDO | 5.0402 | 19.84 | 16.18 | 60.67 | 0.71 | 16 | 283.06 | 59.89 | 11.25 | 14 | 76.93 | 35145.53 | 231.61 | 1364.02 | 67.67 | 48.96 | 7068.49 | 0.72 | 0.86 | 2.26 | 0.42 | 1 | 10
42 | 135 | CONCLUIDO | 5.036 | 19.86 | 16.2 | 60.73 | 0.72 | 16 | 283.56 | 59.89 | 11.5 | 14 | 77.18 | 35206.88 | 230.59 | 1364.01 | 68.17 | 48.96 | 7320.33 | 0.72 | 0.86 | 2.27 | 0.44 | 1 | 10
43 | 135 | CONCLUIDO | 5.0593 | 19.77 | 16.15 | 64.62 | 0.74 | 15 | 284.06 | 59.89 | 11.75 | 13 | 77.42 | 35268.32 | 229 | 1364.12 | 66.84 | 48.96 | 6657.61 | 0.73 | 0.86 | 2.26 | 0.39 | 1 | 10
44 | 135 | CONCLUIDO | 5.0606 | 19.76 | 16.15 | 64.6 | 0.75 | 15 | 284.56 | 59.89 | 12 | 13 | 77.67 | 35329.87 | 227.58 | 1364.05 | 66.73 | 48.96 | 6605.52 | 0.73 | 0.86 | 2.26 | 0.39 | 1 | 10
45 | 135 | CONCLUIDO | 5.0585 | 19.77 | 16.16 | 64.63 | 0.77 | 15 | 285.06 | 59.89 | 12.25 | 13 | 77.92 | 35391.51 | 225.38 | 1364.03 | 66.88 | 48.96 | 6680.45 | 0.73 | 0.86 | 2.26 | 0.4 | 1 | 10
46 | 135 | CONCLUIDO | 5.0781 | 19.69 | 16.13 | 69.14 | 0.78 | 14 | 285.56 | 59.89 | 12.5 | 12 | 78.17 | 35453.26 | 223.96 | 1364.02 | 66.04 | 48.96 | 6266.05 | 0.74 | 0.86 | 2.27 | 0.37 | 1 | 10
47 | 135 | CONCLUIDO | 5.0806 | 19.68 | 16.12 | 69.09 | 0.79 | 14 | 286.06 | 59.89 | 12.75 | 12 | 78.42 | 35515.1 | 222.87 | 1364.08 | 65.9 | 48.96 | 6193.31 | 0.74 | 0.86 | 2.26 | 0.36 | 1 | 10
48 | 135 | CONCLUIDO | 5.0791 | 19.69 | 16.13 | 69.12 | 0.81 | 14 | 286.56 | 59.89 | 13 | 12 | 78.68 | 35577.18 | 221.54 | 1364.05 | 66.16 | 48.96 | 6325.87 | 0.74 | 0.86 | 2.26 | 0.37 | 1 | 10
49 | 135 | CONCLUIDO | 5.0935 | 19.63 | 16.12 | 74.41 | 0.82 | 13 | 287.07 | 59.89 | 13.25 | 11 | 78.93 | 35639.23 | 220.92 | 1364.06 | 65.92 | 48.96 | 6212.03 | 0.74 | 0.86 | 2.26 | 0.36 | 1 | 10
50 | 135 | CONCLUIDO | 5.0968 | 19.62 | 16.11 | 74.35 | 0.84 | 13 | 287.57 | 59.89 | 13.5 | 11 | 79.18 | 35701.38 | 220.51 | 1364.15 | 65.22 | 48.96 | 5860.94 | 0.75 | 0.86 | 2.27 | 0.35 | 1 | 10
51 | 135 | CONCLUIDO | 5.0991 | 19.61 | 16.1 | 74.31 | 0.85 | 13 | 288.08 | 59.89 | 13.75 | 9 | 79.44 | 35763.64 | 219.32 | 1364.01 | 65.12 | 48.96 | 5809.67 | 0.75 | 0.86 | 2.26 | 0.34 | 1 | 10
52 | 135 | CONCLUIDO | 5.0978 | 19.62 | 16.11 | 74.34 | 0.86 | 13 | 288.58 | 59.89 | 14 | 8 | 79.69 | 35826 | 218.23 | 1364 | 65.21 | 48.96 | 5854 | 0.75 | 0.86 | 2.26 | 0.35 | 1 | 10
53 | 135 | CONCLUIDO | 5.1226 | 19.52 | 16.06 | 80.31 | 0.88 | 12 | 289.09 | 59.89 | 14.25 | 7 | 79.95 | 35888.47 | 215.41 | 1364.07 | 63.66 | 48.96 | 5084.19 | 0.77 | 0.86 | 2.26 | 0.3 | 1 | 10
54 | 135 | CONCLUIDO | 5.1209 | 19.53 | 16.07 | 80.34 | 0.89 | 12 | 289.6 | 59.89 | 14.5 | 6 | 80.21 | 35951.04 | 215.08 | 1364.07 | 63.77 | 48.96 | 5137.64 | 0.77 | 0.86 | 2.27 | 0.31 | 1 | 10
55 | 135 | CONCLUIDO | 5.1197 | 19.53 | 16.07 | 80.36 | 0.91 | 12 | 290.1 | 59.89 | 14.75 | 6 | 80.47 | 36013.72 | 214.58 | 1364 | 64.04 | 48.96 | 5273.08 | 0.76 | 0.86 | 2.26 | 0.31 | 1 | 10
56 | 135 | CONCLUIDO | 5.1212 | 19.53 | 16.07 | 80.33 | 0.92 | 12 | 290.61 | 59.89 | 15 | 5 | 80.73 | 36076.5 | 215.08 | 1364 | 63.67 | 48.96 | 5090.96 | 0.77 | 0.86 | 2.27 | 0.31 | 1 | 10
57 | 135 | CONCLUIDO | 5.1174 | 19.54 | 16.08 | 80.41 | 0.93 | 12 | 291.12 | 59.89 | 15.25 | 5 | 80.99 | 36139.39 | 215.61 | 1364.03 | 64.13 | 48.96 | 5318.43 | 0.76 | 0.86 | 2.27 | 0.32 | 1 | 10
58 | 135 | CONCLUIDO | 5.1181 | 19.54 | 16.08 | 80.39 | 0.95 | 12 | 291.63 | 59.89 | 15.5 | 4 | 81.25 | 36202.38 | 215.71 | 1364 | 64.12 | 48.96 | 5317.27 | 0.76 | 0.86 | 2.27 | 0.32 | 1 | 10
59 | 135 | CONCLUIDO | 5.1176 | 19.54 | 16.08 | 80.4 | 0.96 | 12 | 292.15 | 59.89 | 15.75 | 2 | 81.51 | 36265.48 | 213.6 | 1364 | 63.99 | 48.96 | 5247.65 | 0.77 | 0.86 | 2.27 | 0.32 | 1 | 10
60 | 135 | CONCLUIDO | 5.1197 | 19.53 | 16.07 | 80.36 | 0.97 | 12 | 292.66 | 59.89 | 16 | 2 | 81.77 | 36328.69 | 213.04 | 1364.01 | 63.93 | 48.96 | 5219.27 | 0.77 | 0.86 | 2.27 | 0.31 | 1 | 10
61 | 135 | CONCLUIDO | 5.1196 | 19.53 | 16.07 | 80.37 | 0.99 | 12 | 293.17 | 59.89 | 16.25 | 0 | 82.03 | 36392.01 | 213.05 | 1364.02 | 63.88 | 48.96 | 5193.71 | 0.77 | 0.86 | 2.27 | 0.31 | 1 | 10
0 | 80 | CONCLUIDO | 3.3814 | 29.57 | 21.26 | 6.86 | 0.11 | 186 | 159.12 | 50.28 | 1 | 184 | 27.84 | 19859.16 | 256.13 | 1364.43 | 233.23 | 48.96 | 89001.25 | 0.21 | 0.65 | 2.55 | 5.49 | 1 | 10
1 | 80 | CONCLUIDO | 3.775 | 26.49 | 19.75 | 8.65 | 0.14 | 137 | 159.48 | 50.28 | 1.25 | 135 | 27.95 | 19902.91 | 236.01 | 1364.12 | 184.08 | 48.96 | 64671.3 | 0.27 | 0.7 | 2.46 | 3.99 | 1 | 10
2 | 80 | CONCLUIDO | 4.0451 | 24.72 | 18.88 | 10.4 | 0.17 | 109 | 159.83 | 50.28 | 1.5 | 107 | 28.05 | 19946.71 | 223.8 | 1364.29 | 156.2 | 48.96 | 50867.97 | 0.31 | 0.73 | 2.41 | 3.12 | 1 | 10
3 | 80 | CONCLUIDO | 4.2424 | 23.57 | 18.35 | 12.23 | 0.19 | 90 | 160.19 | 50.28 | 1.75 | 88 | 28.16 | 19990.53 | 215.44 | 1364.24 | 138.37 | 48.96 | 42048.71 | 0.35 | 0.76 | 2.38 | 2.58 | 1 | 10
4 | 80 | CONCLUIDO | 4.4043 | 22.71 | 17.93 | 14.16 | 0.22 | 76 | 160.54 | 50.28 | 2 | 74 | 28.26 | 20034.4 | 208.69 | 1364.13 | 124.81 | 48.96 | 35342.22 | 0.39 | 0.77 | 2.36 | 2.17 | 1 | 10
5 | 80 | CONCLUIDO | 4.5239 | 22.1 | 17.65 | 16.05 | 0.25 | 66 | 160.9 | 50.28 | 2.25 | 64 | 28.37 | 20078.3 | 203.47 | 1364.12 | 115.51 | 48.96 | 30739.01 | 0.42 | 0.78 | 2.35 | 1.89 | 1 | 10
6 | 80 | CONCLUIDO | 4.6339 | 21.58 | 17.39 | 17.99 | 0.27 | 58 | 161.26 | 50.28 | 2.5 | 56 | 28.48 | 20122.23 | 198.5 | 1364.14 | 107.05 | 48.96 | 26551.94 | 0.46 | 0.8 | 2.33 | 1.63 | 1 | 10
7 | 80 | CONCLUIDO | 4.7112 | 21.23 | 17.23 | 19.88 | 0.3 | 52 | 161.61 | 50.28 | 2.75 | 50 | 28.58 | 20166.2 | 194.73 | 1364.04 | 101.74 | 48.96 | 23923.48 | 0.48 | 0.8 | 2.32 | 1.47 | 1 | 10
8 | 80 | CONCLUIDO | 4.7782 | 20.93 | 17.09 | 21.82 | 0.33 | 47 | 161.97 | 50.28 | 3 | 45 | 28.69 | 20210.21 | 191.11 | 1364.29 | 97.22 | 48.96 | 21688.39 | 0.5 | 0.81 | 2.32 | 1.33 | 1 | 10
9 | 80 | CONCLUIDO | 4.8349 | 20.68 | 16.97 | 23.68 | 0.35 | 43 | 162.33 | 50.28 | 3.25 | 41 | 28.8 | 20254.26 | 188.16 | 1364.11 | 93.41 | 48.96 | 19802.7 | 0.52 | 0.82 | 2.31 | 1.21 | 1 | 10
10 | 80 | CONCLUIDO | 4.8902 | 20.45 | 16.87 | 25.95 | 0.38 | 39 | 162.68 | 50.28 | 3.5 | 37 | 28.9 | 20298.34 | 184.91 | 1364.07 | 89.97 | 48.96 | 18102.84 | 0.54 | 0.82 | 2.31 | 1.11 | 1 | 10
11 | 80 | CONCLUIDO | 4.9348 | 20.26 | 16.78 | 27.97 | 0.41 | 36 | 163.04 | 50.28 | 3.75 | 34 | 29.01 | 20342.46 | 182.24 | 1364.08 | 87.26 | 48.96 | 16766.26 | 0.56 | 0.83 | 2.3 | 1.02 | 1 | 10
12 | 80 | CONCLUIDO | 4.9816 | 20.07 | 16.69 | 30.34 | 0.43 | 33 | 163.4 | 50.28 | 4 | 31 | 29.12 | 20386.62 | 178.3 | 1364.02 | 84.16 | 48.96 | 15230.81 | 0.58 | 0.83 | 2.29 | 0.93 | 1 | 10
13 | 80 | CONCLUIDO | 5.0113 | 19.95 | 16.63 | 32.19 | 0.46 | 31 | 163.76 | 50.28 | 4.25 | 29 | 29.23 | 20430.81 | 176.27 | 1364.15 | 82.45 | 48.96 | 14385.51 | 0.59 | 0.83 | 2.29 | 0.87 | 1 | 10
14 | 80 | CONCLUIDO | 5.0419 | 19.83 | 16.57 | 34.29 | 0.49 | 29 | 164.12 | 50.28 | 4.5 | 27 | 29.34 | 20475.04 | 172.65 | 1364.02 | 80.49 | 48.96 | 13413.17 | 0.61 | 0.84 | 2.29 | 0.82 | 1 | 10
15 | 80 | CONCLUIDO | 5.0742 | 19.71 | 16.51 | 36.7 | 0.51 | 27 | 164.48 | 50.28 | 4.75 | 25 | 29.45 | 20519.3 | 170 | 1364.06 | 78.69 | 48.96 | 12525.34 | 0.62 | 0.84 | 2.28 | 0.75 | 1 | 10
16 | 80 | CONCLUIDO | 5.1073 | 19.58 | 16.45 | 39.48 | 0.54 | 25 | 164.83 | 50.28 | 5 | 23 | 29.55 | 20563.61 | 167.35 | 1364.02 | 76.33 | 48.96 | 11355.81 | 0.64 | 0.84 | 2.28 | 0.69 | 1 | 10
17 | 80 | CONCLUIDO | 5.1242 | 19.52 | 16.42 | 41.04 | 0.56 | 24 | 165.19 | 50.28 | 5.25 | 22 | 29.66 | 20607.95 | 165.33 | 1364.02 | 75.54 | 48.96 | 10965.18 | 0.65 | 0.84 | 2.28 | 0.66 | 1 | 10
18 | 80 | CONCLUIDO | 5.1558 | 19.4 | 16.36 | 44.62 | 0.59 | 22 | 165.55 | 50.28 | 5.5 | 20 | 29.77 | 20652.33 | 161.39 | 1364.08 | 73.53 | 48.96 | 9971.38 | 0.67 | 0.85 | 2.28 | 0.6 | 1 | 10
19 | 80 | CONCLUIDO | 5.1716 | 19.34 | 16.34 | 46.67 | 0.61 | 21 | 165.91 | 50.28 | 5.75 | 18 | 29.88 | 20696.74 | 158.46 | 1364 | 72.64 | 48.96 | 9529.92 | 0.67 | 0.85 | 2.28 | 0.58 | 1 | 10
20 | 80 | CONCLUIDO | 5.1871 | 19.28 | 16.31 | 48.93 | 0.64 | 20 | 166.27 | 50.28 | 6 | 14 | 29.99 | 20741.2 | 155.89 | 1364.11 | 71.55 | 48.96 | 8987.77 | 0.68 | 0.85 | 2.28 | 0.55 | 1 | 10
21 | 80 | CONCLUIDO | 5.1839 | 19.29 | 16.32 | 48.97 | 0.66 | 20 | 166.64 | 50.28 | 6.25 | 10 | 30.11 | 20785.69 | 155.63 | 1364 | 71.8 | 48.96 | 9112.56 | 0.68 | 0.85 | 2.29 | 0.56 | 1 | 10
22 | 80 | CONCLUIDO | 5.2001 | 19.23 | 16.29 | 51.45 | 0.69 | 19 | 167 | 50.28 | 6.5 | 7 | 30.22 | 20830.22 | 152.73 | 1364 | 70.94 | 48.96 | 8690.02 | 0.69 | 0.85 | 2.29 | 0.53 | 1 | 10
23 | 80 | CONCLUIDO | 5.1977 | 19.24 | 16.3 | 51.48 | 0.71 | 19 | 167.36 | 50.28 | 6.75 | 3 | 30.33 | 20874.78 | 152.81 | 1364.07 | 70.97 | 48.96 | 8704.05 | 0.69 | 0.85 | 2.29 | 0.54 | 1 | 10
24 | 80 | CONCLUIDO | 5.1973 | 19.24 | 16.3 | 51.49 | 0.74 | 19 | 167.72 | 50.28 | 7 | 1 | 30.44 | 20919.39 | 152.85 | 1364.05 | 71.04 | 48.96 | 8739.33 | 0.69 | 0.85 | 2.29 | 0.54 | 1 | 10
25 | 80 | CONCLUIDO | 5.1968 | 19.24 | 16.31 | 51.49 | 0.76 | 19 | 168.08 | 50.28 | 7.25 | 0 | 30.55 | 20964.03 | 152.91 | 1364.07 | 71.09 | 48.96 | 8763.64 | 0.69 | 0.85 | 2.29 | 0.55 | 1 | 10
0 | 115 | CONCLUIDO | 2.6681 | 37.48 | 23.5 | 5.46 | 0.08 | 258 | 222.93 | 56.94 | 1 | 256 | 49.99 | 27728.69 | 354.73 | 1364.6 | 306.54 | 48.96 | 125293.91 | 0.16 | 0.59 | 2.66 | 7.73 | 1 | 10
1 | 115 | CONCLUIDO | 3.1264 | 31.99 | 21.21 | 6.88 | 0.1 | 185 | 223.35 | 56.94 | 1.25 | 183 | 50.15 | 27780.03 | 318.7 | 1364.54 | 231.94 | 48.96 | 88360.38 | 0.21 | 0.65 | 2.53 | 5.44 | 1 | 10
2 | 115 | CONCLUIDO | 3.4449 | 29.03 | 20 | 8.28 | 0.12 | 145 | 223.76 | 56.94 | 1.5 | 143 | 50.32 | 27831.42 | 299.29 | 1364.32 | 192.64 | 48.96 | 68910.43 | 0.25 | 0.69 | 2.47 | 4.24 | 1 | 10
3 | 115 | CONCLUIDO | 3.6948 | 27.07 | 19.18 | 9.67 | 0.14 | 119 | 224.18 | 56.94 | 1.75 | 117 | 50.49 | 27882.87 | 285.81 | 1364.23 | 165.83 | 48.96 | 55634.78 | 0.3 | 0.72 | 2.42 | 3.42 | 1 | 10
4 | 115 | CONCLUIDO | 3.8826 | 25.76 | 18.66 | 11.09 | 0.16 | 101 | 224.6 | 56.94 | 2 | 99 | 50.65 | 27934.37 | 276.54 | 1364.16 | 148.7 | 48.96 | 47159.89 | 0.33 | 0.74 | 2.4 | 2.9 | 1 | 10
5 | 115 | CONCLUIDO | 4.0254 | 24.84 | 18.32 | 12.49 | 0.18 | 88 | 225.01 | 56.94 | 2.25 | 86 | 50.82 | 27985.94 | 270.33 | 1364.14 | 137.27 | 48.96 | 41512.02 | 0.36 | 0.76 | 2.39 | 2.56 | 1 | 10
6 | 115 | CONCLUIDO | 4.1687 | 23.99 | 17.95 | 13.99 | 0.2 | 77 | 225.43 | 56.94 | 2.5 | 75 | 50.99 | 28037.57 | 263.7 | 1364.18 | 125.04 | 48.96 | 35450.59 | 0.39 | 0.77 | 2.37 | 2.19 | 1 | 10
7 | 115 | CONCLUIDO | 4.2695 | 23.42 | 17.73 | 15.42 | 0.22 | 69 | 225.85 | 56.94 | 2.75 | 67 | 51.16 | 28089.25 | 259.25 | 1364.3 | 118.17 | 48.96 | 32053.16 | 0.41 | 0.78 | 2.35 | 1.97 | 1 | 10
8 | 115 | CONCLUIDO | 4.3696 | 22.89 | 17.5 | 16.94 | 0.24 | 62 | 226.27 | 56.94 | 3 | 60 | 51.33 | 28140.99 | 254.42 | 1364.11 | 110.78 | 48.96 | 28397.43 | 0.44 | 0.79 | 2.34 | 1.74 | 1 | 10
9 | 115 | CONCLUIDO | 4.4374 | 22.54 | 17.37 | 18.29 | 0.25 | 57 | 226.69 | 56.94 | 3.25 | 55 | 51.5 | 28192.8 | 251.59 | 1364.18 | 106.58 | 48.96 | 26317.98 | 0.46 | 0.8 | 2.33 | 1.61 | 1 | 10
10 | 115 | CONCLUIDO | 4.5131 | 22.16 | 17.21 | 19.86 | 0.27 | 52 | 227.11 | 56.94 | 3.5 | 50 | 51.67 | 28244.66 | 247.92 | 1364.23 | 101.58 | 48.96 | 23845.4 | 0.48 | 0.8 | 2.32 | 1.45 | 1 | 10
11 | 115 | CONCLUIDO | 4.568 | 21.89 | 17.12 | 21.4 | 0.29 | 48 | 227.53 | 56.94 | 3.75 | 46 | 51.84 | 28296.58 | 245.27 | 1364.1 | 98.24 | 48.96 | 22197.35 | 0.5 | 0.81 | 2.32 | 1.36 | 1 | 10
12 | 115 | CONCLUIDO | 4.615 | 21.67 | 17.03 | 22.71 | 0.31 | 45 | 227.95 | 56.94 | 4 | 43 | 52.01 | 28348.56 | 242.93 | 1364.16 | 95.41 | 48.96 | 20795.44 | 0.51 | 0.81 | 2.31 | 1.27 | 1 | 10
13 | 115 | CONCLUIDO | 4.6651 | 21.44 | 16.93 | 24.19 | 0.33 | 42 | 228.38 | 56.94 | 4.25 | 40 | 52.18 | 28400.61 | 240.46 | 1364.07 | 92.07 | 48.96 | 19140.5 | 0.53 | 0.82 | 2.31 | 1.17 | 1 | 10
14 | 115 | CONCLUIDO | 4.7078 | 21.24 | 16.87 | 25.95 | 0.35 | 39 | 228.8 | 56.94 | 4.5 | 37 | 52.36 | 28452.71 | 237.95 | 1364.14 | 89.85 | 48.96 | 18045.92 | 0.54 | 0.82 | 2.31 | 1.11 | 1 | 10
15 | 115 | CONCLUIDO | 4.7384 | 21.1 | 16.82 | 27.27 | 0.37 | 37 | 229.22 | 56.94 | 4.75 | 35 | 52.53 | 28504.87 | 236.82 | 1364.06 | 88.12 | 48.96 | 17190.37 | 0.56 | 0.82 | 2.31 | 1.06 | 1 | 10
16 | 115 | CONCLUIDO | 4.7755 | 20.94 | 16.74 | 28.7 | 0.39 | 35 | 229.65 | 56.94 | 5 | 33 | 52.7 | 28557.1 | 233.88 | 1364.05 | 86.29 | 48.96 | 16285.9 | 0.57 | 0.83 | 2.29 | 0.98 | 1 | 10
17 | 115 | CONCLUIDO | 4.8154 | 20.77 | 16.66 | 30.29 | 0.41 | 33 | 230.07 | 56.94 | 5.25 | 31 | 52.88 | 28609.38 | 231.38 | 1364 | 83.26 | 48.96 | 14779.38 | 0.59 | 0.83 | 2.29 | 0.9 | 1 | 10
18 | 115 | CONCLUIDO | 4.8427 | 20.65 | 16.63 | 32.18 | 0.42 | 31 | 230.49 | 56.94 | 5.5 | 29 | 53.05 | 28661.73 | 229.85 | 1364.13 | 82.25 | 48.96 | 14287.05 | 0.6 | 0.83 | 2.29 | 0.87 | 1 | 10
19 | 115 | CONCLUIDO | 4.8626 | 20.57 | 16.59 | 33.18 | 0.44 | 30 | 230.92 | 56.94 | 5.75 | 28 | 53.23 | 28714.14 | 227.77 | 1364.03 | 81.09 | 48.96 | 13709.35 | 0.6 | 0.83 | 2.28 | 0.83 | 1 | 10
20 | 115 | CONCLUIDO | 4.8973 | 20.42 | 16.53 | 35.42 | 0.46 | 28 | 231.34 | 56.94 | 6 | 26 | 53.4 | 28766.61 | 225.6 | 1364.07 | 79.3 | 48.96 | 12825.86 | 0.62 | 0.84 | 2.28 | 0.77 | 1 | 10
21 | 115 | CONCLUIDO | 4.9129 | 20.35 | 16.51 | 36.69 | 0.48 | 27 | 231.77 | 56.94 | 6.25 | 25 | 53.58 | 28819.14 | 223.5 | 1364.01 | 78.43 | 48.96 | 12393.33 | 0.62 | 0.84 | 2.28 | 0.75 | 1 | 10
22 | 115 | CONCLUIDO | 4.9293 | 20.29 | 16.48 | 38.04 | 0.5 | 26 | 232.2 | 56.94 | 6.5 | 24 | 53.75 | 28871.74 | 222.55 | 1364.07 | 77.33 | 48.96 | 11852.23 | 0.63 | 0.84 | 2.29 | 0.72 | 1 | 10
23 | 115 | CONCLUIDO | 4.9463 | 20.22 | 16.46 | 39.5 | 0.52 | 25 | 232.62 | 56.94 | 6.75 | 23 | 53.93 | 28924.39 | 220.39 | 1364 | 76.69 | 48.96 | 11532.71 | 0.64 | 0.84 | 2.28 | 0.7 | 1 | 10
24 | 115 | CONCLUIDO | 4.9676 | 20.13 | 16.42 | 41.04 | 0.53 | 24 | 233.05 | 56.94 | 7 | 22 | 54.11 | 28977.11 | 218.87 | 1364.14 | 75.36 | 48.96 | 10875.57 | 0.65 | 0.84 | 2.28 | 0.66 | 1 | 10
25 | 115 | CONCLUIDO | 4.9869 | 20.05 | 16.38 | 42.74 | 0.55 | 23 | 233.48 | 56.94 | 7.25 | 21 | 54.29 | 29029.89 | 216.59 | 1364.02 | 74.18 | 48.96 | 10289.18 | 0.66 | 0.85 | 2.28 | 0.62 | 1 | 10
26 | 115 | CONCLUIDO | 5.0035 | 19.99 | 16.36 | 44.62 | 0.57 | 22 | 233.91 | 56.94 | 7.5 | 20 | 54.46 | 29082.74 | 215.17 | 1364.08 | 73.51 | 48.96 | 9959.49 | 0.67 | 0.85 | 2.27 | 0.6 | 1 | 10
27 | 115 | CONCLUIDO | 5.0184 | 19.93 | 16.34 | 46.7 | 0.59 | 21 | 234.34 | 56.94 | 7.75 | 19 | 54.64 | 29135.65 | 212.95 | 1364.03 | 73.02 | 48.96 | 9718.09 | 0.67 | 0.85 | 2.27 | 0.58 | 1 | 10
28 | 115 | CONCLUIDO | 5.0391 | 19.84 | 16.31 | 48.92 | 0.61 | 20 | 234.77 | 56.94 | 8 | 18 | 54.82 | 29188.62 | 211.01 | 1364.01 | 71.73 | 48.96 | 9079.98 | 0.68 | 0.85 | 2.27 | 0.55 | 1 | 10
29 | 115 | CONCLUIDO | 5.0364 | 19.86 | 16.32 | 48.95 | 0.62 | 20 | 235.2 | 56.94 | 8.25 | 18 | 55 | 29241.66 | 209.59 | 1364.12 | 72 | 48.96 | 9214.56 | 0.68 | 0.85 | 2.28 | 0.56 | 1 | 10
30 | 115 | CONCLUIDO | 5.0588 | 19.77 | 16.27 | 51.39 | 0.64 | 19 | 235.63 | 56.94 | 8.5 | 17 | 55.18 | 29294.76 | 207.77 | 1364.13 | 70.68 | 48.96 | 8560.65 | 0.69 | 0.85 | 2.27 | 0.51 | 1 | 10
31 | 115 | CONCLUIDO | 5.0762 | 19.7 | 16.25 | 54.16 | 0.66 | 18 | 236.06 | 56.94 | 8.75 | 16 | 55.36 | 29347.92 | 206.13 | 1364.05 | 69.91 | 48.96 | 8180.19 | 0.7 | 0.85 | 2.27 | 0.49 | 1 | 10
32 | 115 | CONCLUIDO | 5.0794 | 19.69 | 16.24 | 54.12 | 0.68 | 18 | 236.49 | 56.94 | 9 | 16 | 55.55 | 29401.15 | 205.11 | 1364.05 | 69.39 | 48.96 | 7917.77 | 0.71 | 0.85 | 2.27 | 0.48 | 1 | 10
33 | 115 | CONCLUIDO | 5.0951 | 19.63 | 16.22 | 57.25 | 0.69 | 17 | 236.92 | 56.94 | 9.25 | 15 | 55.73 | 29454.44 | 202.03 | 1364.04 | 68.97 | 48.96 | 7714.1 | 0.71 | 0.85 | 2.27 | 0.46 | 1 | 10
34 | 115 | CONCLUIDO | 5.0979 | 19.62 | 16.21 | 57.21 | 0.71 | 17 | 237.35 | 56.94 | 9.5 | 15 | 55.91 | 29507.8 | 200.87 | 1364.02 | 68.79 | 48.96 | 7622.64 | 0.71 | 0.85 | 2.26 | 0.45 | 1 | 10
35 | 115 | CONCLUIDO | 5.1149 | 19.55 | 16.19 | 60.7 | 0.73 | 16 | 237.79 | 56.94 | 9.75 | 14 | 56.09 | 29561.22 | 199.14 | 1364.05 | 67.92 | 48.96 | 7197.24 | 0.72 | 0.86 | 2.27 | 0.43 | 1 | 10
36 | 115 | CONCLUIDO | 5.1146 | 19.55 | 16.19 | 60.71 | 0.75 | 16 | 238.22 | 56.94 | 10 | 14 | 56.28 | 29614.71 | 198.27 | 1364.02 | 67.96 | 48.96 | 7214.82 | 0.72 | 0.86 | 2.27 | 0.43 | 1 | 10
37 | 115 | CONCLUIDO | 5.1337 | 19.48 | 16.16 | 64.64 | 0.76 | 15 | 238.66 | 56.94 | 10.25 | 12 | 56.46 | 29668.27 | 195.29 | 1364.12 | 66.82 | 48.96 | 6648.21 | 0.73 | 0.86 | 2.27 | 0.4 | 1 | 10
38 | 115 | CONCLUIDO | 5.1314 | 19.49 | 16.17 | 64.67 | 0.78 | 15 | 239.09 | 56.94 | 10.5 | 12 | 56.65 | 29721.89 | 191.92 | 1364.02 | 67.28 | 48.96 | 6880.16 | 0.73 | 0.86 | 2.27 | 0.41 | 1 | 10
39 | 115 | CONCLUIDO | 5.155 | 19.4 | 16.12 | 69.1 | 0.8 | 14 | 239.53 | 56.94 | 10.75 | 8 | 56.83 | 29775.57 | 191.47 | 1364.02 | 65.63 | 48.96 | 6060.49 | 0.75 | 0.86 | 2.27 | 0.36 | 1 | 10
40 | 115 | CONCLUIDO | 5.1503 | 19.42 | 16.14 | 69.18 | 0.82 | 14 | 239.96 | 56.94 | 11 | 6 | 57.02 | 29829.32 | 191.6 | 1364.1 | 66.08 | 48.96 | 6282.62 | 0.74 | 0.86 | 2.27 | 0.38 | 1 | 10
41 | 115 | CONCLUIDO | 5.1521 | 19.41 | 16.13 | 69.15 | 0.83 | 14 | 240.4 | 56.94 | 11.25 | 6 | 57.21 | 29883.27 | 189.96 | 1364.07 | 65.92 | 48.96 | 6204.4 | 0.74 | 0.86 | 2.27 | 0.37 | 1 | 10
42 | 115 | CONCLUIDO | 5.1525 | 19.41 | 16.13 | 69.14 | 0.85 | 14 | 240.84 | 56.94 | 11.5 | 4 | 57.39 | 29937.16 | 188.5 | 1364.02 | 65.79 | 48.96 | 6141.75 | 0.74 | 0.86 | 2.27 | 0.37 | 1 | 10
43 | 115 | CONCLUIDO | 5.1482 | 19.42 | 16.15 | 69.21 | 0.87 | 14 | 241.27 | 56.94 | 11.75 | 4 | 57.58 | 29991.11 | 188.57 | 1364.02 | 66.31 | 48.96 | 6401.47 | 0.74 | 0.86 | 2.27 | 0.39 | 1 | 10
44 | 115 | CONCLUIDO | 5.1708 | 19.34 | 16.11 | 74.34 | 0.88 | 13 | 241.71 | 56.94 | 12 | 2 | 57.77 | 30045.13 | 186.78 | 1364.02 | 65.06 | 48.96 | 5777.46 | 0.75 | 0.86 | 2.27 | 0.35 | 1 | 10
45 | 115 | CONCLUIDO | 5.1651 | 19.36 | 16.13 | 74.44 | 0.9 | 13 | 242.15 | 56.94 | 12.25 | 1 | 57.96 | 30099.23 | 188.03 | 1364.02 | 65.6 | 48.96 | 6047.91 | 0.75 | 0.86 | 2.28 | 0.37 | 1 | 10
46 | 115 | CONCLUIDO | 5.1654 | 19.36 | 16.13 | 74.44 | 0.92 | 13 | 242.59 | 56.94 | 12.5 | 0 | 58.15 | 30153.38 | 188.52 | 1364.14 | 65.61 | 48.96 | 6054.8 | 0.75 | 0.86 | 2.27 | 0.37 | 1 | 10
0 | 35 | CONCLUIDO | 4.505 | 22.2 | 18.62 | 11.4 | 0.22 | 98 | 80.84 | 35.1 | 1 | 96 | 9.74 | 10204.21 | 134.04 | 1364.03 | 147.2 | 48.96 | 46423.29 | 0.33 | 0.74 | 2.4 | 2.86 | 1 | 10
1 | 35 | CONCLUIDO | 4.7577 | 21.02 | 17.87 | 14.69 | 0.27 | 73 | 81.14 | 35.1 | 1.25 | 71 | 9.79 | 10241.25 | 124.14 | 1364.19 | 122.21 | 48.96 | 34053.41 | 0.4 | 0.78 | 2.37 | 2.11 | 1 | 10
2 | 35 | CONCLUIDO | 4.9398 | 20.24 | 17.37 | 18.28 | 0.32 | 57 | 81.44 | 35.1 | 1.5 | 55 | 9.84 | 10278.32 | 115.79 | 1364.19 | 106.34 | 48.96 | 26199.98 | 0.46 | 0.8 | 2.33 | 1.61 | 1 | 10
3 | 35 | CONCLUIDO | 5.048 | 19.81 | 17.11 | 21.84 | 0.38 | 47 | 81.74 | 35.1 | 1.75 | 38 | 9.89 | 10315.41 | 109.97 | 1364.04 | 97.59 | 48.96 | 21875.81 | 0.5 | 0.81 | 2.33 | 1.35 | 1 | 10
4 | 35 | CONCLUIDO | 5.1061 | 19.58 | 16.97 | 24.24 | 0.43 | 42 | 82.04 | 35.1 | 2 | 14 | 9.94 | 10352.53 | 106.56 | 1364.26 | 92.06 | 48.96 | 19135.01 | 0.53 | 0.82 | 2.35 | 1.21 | 1 | 10
5 | 35 | CONCLUIDO | 5.1338 | 19.48 | 16.9 | 25.35 | 0.48 | 40 | 82.34 | 35.1 | 2.25 | 1 | 9.99 | 10389.66 | 105.84 | 1364.07 | 89.22 | 48.96 | 17726.49 | 0.55 | 0.82 | 2.36 | 1.14 | 1 | 10
6 | 35 | CONCLUIDO | 5.1294 | 19.5 | 16.91 | 25.37 | 0.53 | 40 | 82.65 | 35.1 | 2.5 | 0 | 10.04 | 10426.82 | 106.34 | 1364 | 89.91 | 48.96 | 18069.72 | 0.54 | 0.82 | 2.35 | 1.16 | 1 | 10
0 | 50 | CONCLUIDO | 4.0955 | 24.42 | 19.51 | 9.08 | 0.16 | 129 | 107.41 | 41.65 | 1 | 127 | 14.77 | 13481.73 | 177.02 | 1364.31 | 176.2 | 48.96 | 60771.98 | 0.28 | 0.71 | 2.46 | 3.75 | 1 | 10
1 | 50 | CONCLUIDO | 4.4098 | 22.68 | 18.51 | 11.57 | 0.2 | 96 | 107.73 | 41.65 | 1.25 | 94 | 14.83 | 13520.81 | 164.76 | 1364.27 | 143.93 | 48.96 | 44799.73 | 0.34 | 0.75 | 2.38 | 2.74 | 1 | 10
2 | 50 | CONCLUIDO | 4.6186 | 21.65 | 17.93 | 14.15 | 0.24 | 76 | 108.05 | 41.65 | 1.5 | 74 | 14.9 | 13559.91 | 156.59 | 1364.14 | 124.65 | 48.96 | 35259.21 | 0.39 | 0.77 | 2.36 | 2.17 | 1 | 10
3 | 50 | CONCLUIDO | 4.7646 | 20.99 | 17.55 | 16.72 | 0.28 | 63 | 108.37 | 41.65 | 1.75 | 61 | 14.97 | 13599.17 | 150.38 | 1364.1 | 112.38 | 48.96 | 29190.83 | 0.44 | 0.79 | 2.34 | 1.79 | 1 | 10
4 | 50 | CONCLUIDO | 4.8779 | 20.5 | 17.29 | 19.57 | 0.32 | 53 | 108.68 | 41.65 | 2 | 51 | 15.03 | 13638.32 | 144.63 | 1364.13 | 103.44 | 48.96 | 24770.85 | 0.47 | 0.8 | 2.33 | 1.53 | 1 | 10
5 | 50 | CONCLUIDO | 4.9718 | 20.11 | 17.06 | 22.25 | 0.36 | 46 | 109 | 41.65 | 2.25 | 44 | 15.1 | 13677.51 | 139.44 | 1364.08 | 95.96 | 48.96 | 21062.83 | 0.51 | 0.81 | 2.32 | 1.29 | 1 | 10
6 | 50 | CONCLUIDO | 5.0538 | 19.79 | 16.86 | 25.29 | 0.4 | 40 | 109.32 | 41.65 | 2.5 | 38 | 15.17 | 13716.72 | 134.13 | 1364.04 | 89.77 | 48.96 | 17998.41 | 0.55 | 0.82 | 2.31 | 1.1 | 1 | 10
7 | 50 | CONCLUIDO | 5.1107 | 19.57 | 16.75 | 28.72 | 0.44 | 35 | 109.64 | 41.65 | 2.75 | 31 | 15.24 | 13755.95 | 129.67 | 1364.18 | 86.37 | 48.96 | 16322.96 | 0.57 | 0.83 | 2.3 | 0.99 | 1 | 10
8 | 50 | CONCLUIDO | 5.1526 | 19.41 | 16.66 | 31.24 | 0.48 | 32 | 109.96 | 41.65 | 3 | 21 | 15.31 | 13795.21 | 126.05 | 1364.14 | 82.89 | 48.96 | 14601.32 | 0.59 | 0.83 | 2.3 | 0.9 | 1 | 10
9 | 50 | CONCLUIDO | 5.1731 | 19.33 | 16.63 | 33.26 | 0.52 | 30 | 110.27 | 41.65 | 3.25 | 11 | 15.37 | 13834.5 | 123.7 | 1364.03 | 81.54 | 48.96 | 13934.21 | 0.6 | 0.83 | 2.31 | 0.87 | 1 | 10
10 | 50 | CONCLUIDO | 5.1845 | 19.29 | 16.61 | 34.36 | 0.56 | 29 | 110.59 | 41.65 | 3.5 | 5 | 15.44 | 13873.81 | 123.34 | 1364.16 | 80.57 | 48.96 | 13454.31 | 0.61 | 0.83 | 2.32 | 0.85 | 1 | 10
11 | 50 | CONCLUIDO | 5.1835 | 19.29 | 16.61 | 34.37 | 0.6 | 29 | 110.91 | 41.65 | 3.75 | 1 | 15.51 | 13913.15 | 122.98 | 1364.09 | 80.65 | 48.96 | 13497.29 | 0.61 | 0.83 | 2.32 | 0.85 | 1 | 10
12 | 50 | CONCLUIDO | 5.184 | 19.29 | 16.61 | 34.36 | 0.63 | 29 | 111.23 | 41.65 | 4 | 0 | 15.58 | 13952.52 | 123.23 | 1364.06 | 80.56 | 48.96 | 13450.36 | 0.61 | 0.83 | 2.32 | 0.85 | 1 | 10
0 | 25 | CONCLUIDO | 4.8387 | 20.67 | 17.86 | 14.68 | 0.28 | 73 | 61.76 | 28.92 | 1 | 65 | 6.84 | 7851.41 | 98.74 | 1364.32 | 121.91 | 48.96 | 33903.69 | 0.4 | 0.78 | 2.37 | 2.1 | 1 | 10
1 | 25 | CONCLUIDO | 4.9808 | 20.08 | 17.46 | 17.76 | 0.35 | 59 | 62.05 | 28.92 | 1.25 | 22 | 6.88 | 7887.12 | 92.56 | 1364.14 | 107.61 | 48.96 | 26823.22 | 0.46 | 0.79 | 2.39 | 1.7 | 1 | 10
2 | 25 | CONCLUIDO | 5.0065 | 19.97 | 17.4 | 18.64 | 0.42 | 56 | 62.34 | 28.92 | 1.5 | 2 | 6.92 | 7922.85 | 91.61 | 1364.11 | 105.01 | 48.96 | 25541.82 | 0.47 | 0.8 | 2.4 | 1.64 | 1 | 10
3 | 25 | CONCLUIDO | 5.0075 | 19.97 | 17.4 | 18.64 | 0.49 | 56 | 62.63 | 28.92 | 1.75 | 0 | 6.96 | 7958.6 | 91.96 | 1364.07 | 104.87 | 48.96 | 25468.25 | 0.47 | 0.8 | 2.4 | 1.64 | 1 | 10
0 | 85 | CONCLUIDO | 3.2701 | 30.58 | 21.57 | 6.6 | 0.11 | 196 | 167.88 | 51.39 | 1 | 194 | 30.49 | 20939.59 | 269.56 | 1364.44 | 243.37 | 48.96 | 94020.01 | 0.2 | 0.64 | 2.56 | 5.8 | 1 | 10
1 | 85 | CONCLUIDO | 3.6737 | 27.22 | 19.97 | 8.32 | 0.13 | 144 | 168.25 | 51.39 | 1.25 | 142 | 30.6 | 20984.25 | 247.82 | 1364.66 | 190.9 | 48.96 | 68046.61 | 0.26 | 0.69 | 2.48 | 4.2 | 1 | 10
2 | 85 | CONCLUIDO | 3.9551 | 25.28 | 19.05 | 10.03 | 0.16 | 114 | 168.61 | 51.39 | 1.5 | 112 | 30.71 | 21028.94 | 234.37 | 1364.41 | 161.08 | 48.96 | 53283.86 | 0.3 | 0.73 | 2.42 | 3.28 | 1 | 10
3 | 85 | CONCLUIDO | 4.1631 | 24.02 | 18.46 | 11.78 | 0.18 | 94 | 168.97 | 51.39 | 1.75 | 92 | 30.83 | 21073.68 | 225.6 | 1364.27 | 141.63 | 48.96 | 43661.05 | 0.35 | 0.75 | 2.4 | 2.7 | 1 | 10
4 | 85 | CONCLUIDO | 4.3219 | 23.14 | 18.05 | 13.54 | 0.21 | 80 | 169.33 | 51.39 | 2 | 78 | 30.94 | 21118.46 | 218.64 | 1364.08 | 128.92 | 48.96 | 37375.12 | 0.38 | 0.77 | 2.37 | 2.29 | 1 | 10
5 | 85 | CONCLUIDO | 4.4549 | 22.45 | 17.74 | 15.42 | 0.24 | 69 | 169.7 | 51.39 | 2.25 | 67 | 31.05 | 21163.27 | 212.92 | 1364.27 | 118.08 | 48.96 | 32009.96 | 0.41 | 0.78 | 2.36 | 1.97 | 1 | 10
6 | 85 | CONCLUIDO | 4.557 | 21.94 | 17.5 | 17.22 | 0.26 | 61 | 170.06 | 51.39 | 2.5 | 59 | 31.17 | 21208.12 | 208.66 | 1364.09 | 111.22 | 48.96 | 28620.92 | 0.44 | 0.79 | 2.33 | 1.74 | 1 | 10
7 | 85 | CONCLUIDO | 4.6349 | 21.58 | 17.34 | 18.92 | 0.29 | 55 | 170.42 | 51.39 | 2.75 | 53 | 31.28 | 21253.01 | 204.7 | 1364.39 | 105.04 | 48.96 | 25557.47 | 0.47 | 0.8 | 2.34 | 1.58 | 1 | 10
8 | 85 | CONCLUIDO | 4.7226 | 21.18 | 17.14 | 20.99 | 0.31 | 49 | 170.79 | 51.39 | 3 | 47 | 31.4 | 21297.94 | 200.55 | 1364.26 | 98.91 | 48.96 | 22524.66 | 0.5 | 0.81 | 2.32 | 1.38 | 1 | 10
9 | 85 | CONCLUIDO | 4.778 | 20.93 | 17.03 | 22.71 | 0.34 | 45 | 171.15 | 51.39 | 3.25 | 43 | 31.51 | 21342.91 | 197.44 | 1364.21 | 95.45 | 48.96 | 20816.75 | 0.51 | 0.81 | 2.31 | 1.27 | 1 | 10
10 | 85 | CONCLUIDO | 4.8359 | 20.68 | 16.92 | 24.76 | 0.36 | 41 | 171.52 | 51.39 | 3.5 | 39 | 31.63 | 21387.92 | 193.72 | 1364.11 | 91.91 | 48.96 | 19067.22 | 0.53 | 0.82 | 2.3 | 1.16 | 1 | 10
11 | 85 | CONCLUIDO | 4.8798 | 20.49 | 16.83 | 26.58 | 0.39 | 38 | 171.88 | 51.39 | 3.75 | 36 | 31.74 | 21432.96 | 191.44 | 1364.06 | 89.03 | 48.96 | 17641.93 | 0.55 | 0.82 | 2.3 | 1.07 | 1 | 10
12 | 85 | CONCLUIDO | 4.9252 | 20.3 | 16.75 | 28.71 | 0.41 | 35 | 172.25 | 51.39 | 4 | 33 | 31.86 | 21478.05 | 188.41 | 1364.09 | 86.23 | 48.96 | 16254.54 | 0.57 | 0.83 | 2.29 | 0.99 | 1 | 10
13 | 85 | CONCLUIDO | 4.9543 | 20.18 | 16.69 | 30.35 | 0.44 | 33 | 172.61 | 51.39 | 4.25 | 31 | 31.97 | 21523.17 | 185.56 | 1364.04 | 84.32 | 48.96 | 15309.86 | 0.58 | 0.83 | 2.3 | 0.93 | 1 | 10
14 | 85 | CONCLUIDO | 5.0067 | 19.97 | 16.58 | 33.17 | 0.46 | 30 | 172.98 | 51.39 | 4.5 | 28 | 32.09 | 21568.34 | 181.99 | 1364.06 | 80.9 | 48.96 | 13613.6 | 0.61 | 0.84 | 2.29 | 0.82 | 1 | 10
15 | 85 | CONCLUIDO | 5.0246 | 19.9 | 16.55 | 34.23 | 0.49 | 29 | 173.35 | 51.39 | 4.75 | 27 | 32.2 | 21613.54 | 180.35 | 1364.06 | 79.79 | 48.96 | 13065.35 | 0.61 | 0.84 | 2.28 | 0.79 | 1 | 10
16 | 85 | CONCLUIDO | 5.0472 | 19.81 | 16.53 | 36.72 | 0.51 | 27 | 173.71 | 51.39 | 5 | 25 | 32.32 | 21658.78 | 178.19 | 1364.09 | 78.81 | 48.96 | 12586.15 | 0.62 | 0.84 | 2.29 | 0.77 | 1 | 10
17 | 85 | CONCLUIDO | 5.0824 | 19.68 | 16.46 | 39.49 | 0.53 | 25 | 174.08 | 51.39 | 5.25 | 23 | 32.44 | 21704.07 | 175.21 | 1364.06 | 76.56 | 48.96 | 11472 | 0.64 | 0.84 | 2.28 | 0.7 | 1 | 10
18 | 85 | CONCLUIDO | 5.0981 | 19.61 | 16.43 | 41.07 | 0.56 | 24 | 174.45 | 51.39 | 5.5 | 22 | 32.56 | 21749.39 | 173.46 | 1364.03 | 75.44 | 48.96 | 10916.84 | 0.65 | 0.84 | 2.29 | 0.67 | 1 | 10
19 | 85 | CONCLUIDO | 5.118 | 19.54 | 16.39 | 42.75 | 0.58 | 23 | 174.82 | 51.39 | 5.75 | 21 | 32.67 | 21794.75 | 170.28 | 1364.06 | 74.67 | 48.96 | 10535.91 | 0.66 | 0.85 | 2.27 | 0.63 | 1 | 10
20 | 85 | CONCLUIDO | 5.1486 | 19.42 | 16.34 | 46.68 | 0.61 | 21 | 175.18 | 51.39 | 6 | 19 | 32.79 | 21840.16 | 166.49 | 1364 | 72.93 | 48.96 | 9676.79 | 0.67 | 0.85 | 2.27 | 0.58 | 1 | 10
21 | 85 | CONCLUIDO | 5.1665 | 19.36 | 16.3 | 48.91 | 0.63 | 20 | 175.55 | 51.39 | 6.25 | 18 | 32.91 | 21885.6 | 163.89 | 1364.04 | 71.68 | 48.96 | 9054.3 | 0.68 | 0.85 | 2.27 | 0.55 | 1 | 10
22 | 85 | CONCLUIDO | 5.1605 | 19.38 | 16.33 | 48.98 | 0.66 | 20 | 175.92 | 51.39 | 6.5 | 12 | 33.03 | 21931.08 | 163.04 | 1364.11 | 72.21 | 48.96 | 9319.85 | 0.68 | 0.85 | 2.28 | 0.57 | 1 | 10
23 | 85 | CONCLUIDO | 5.1799 | 19.31 | 16.29 | 51.44 | 0.68 | 19 | 176.29 | 51.39 | 6.75 | 11 | 33.15 | 21976.61 | 161.25 | 1364.02 | 71.06 | 48.96 | 8752 | 0.69 | 0.85 | 2.28 | 0.53 | 1 | 10
24 | 85 | CONCLUIDO | 5.1928 | 19.26 | 16.27 | 54.25 | 0.7 | 18 | 176.66 | 51.39 | 7 | 8 | 33.27 | 22022.17 | 159.7 | 1364 | 70.45 | 48.96 | 8452.36 | 0.69 | 0.85 | 2.28 | 0.52 | 1 | 10
25 | 85 | CONCLUIDO | 5.1947 | 19.25 | 16.27 | 54.23 | 0.73 | 18 | 177.03 | 51.39 | 7.25 | 5 | 33.39 | 22067.77 | 159.57 | 1364.02 | 70.04 | 48.96 | 8245.84 | 0.7 | 0.85 | 2.28 | 0.51 | 1 | 10
26 | 85 | CONCLUIDO | 5.1965 | 19.24 | 16.26 | 54.2 | 0.75 | 18 | 177.4 | 51.39 | 7.5 | 1 | 33.51 | 22113.42 | 158.71 | 1364.12 | 69.55 | 48.96 | 8000.73 | 0.7 | 0.85 | 2.29 | 0.5 | 1 | 10
27 | 85 | CONCLUIDO | 5.1951 | 19.25 | 16.27 | 54.22 | 0.77 | 18 | 177.77 | 51.39 | 7.75 | 0 | 33.63 | 22159.1 | 159.07 | 1364.05 | 69.58 | 48.96 | 8013.51 | 0.7 | 0.85 | 2.3 | 0.51 | 1 | 10
0 | 20 | CONCLUIDO | 4.879 | 20.5 | 17.88 | 15.11 | 0.34 | 71 | 51.33 | 24.83 | 1 | 9 | 5.51 | 6564.78 | 83.63 | 1364.21 | 120.27 | 48.96 | 33092.85 | 0.41 | 0.77 | 2.44 | 2.12 | 1 | 10
1 | 20 | CONCLUIDO | 4.8947 | 20.43 | 17.83 | 15.28 | 0.42 | 70 | 51.62 | 24.83 | 1.25 | 0 | 5.54 | 6599.8 | 83.47 | 1364.33 | 118.34 | 48.96 | 32135.63 | 0.41 | 0.78 | 2.44 | 2.07 | 1 | 10
0 | 120 | CONCLUIDO | 2.5763 | 38.82 | 23.85 | 5.32 | 0.08 | 269 | 232.68 | 57.72 | 1 | 267 | 53.95 | 28931.02 | 370.34 | 1364.77 | 317.71 | 48.96 | 130825.38 | 0.15 | 0.58 | 2.71 | 8.09 | 1 | 10
1 | 120 | CONCLUIDO | 3.0317 | 32.99 | 21.48 | 6.68 | 0.1 | 193 | 233.1 | 57.72 | 1.25 | 191 | 54.13 | 28983.75 | 332.15 | 1364.47 | 240.41 | 48.96 | 92555.98 | 0.2 | 0.64 | 2.57 | 5.72 | 1 | 10
2 | 120 | CONCLUIDO | 3.3687 | 29.68 | 20.14 | 8.06 | 0.11 | 150 | 233.53 | 57.72 | 1.5 | 148 | 54.31 | 29036.54 | 310.15 | 1364.43 | 196.88 | 48.96 | 71005.95 | 0.25 | 0.69 | 2.48 | 4.38 | 1 | 10
3 | 120 | CONCLUIDO | 3.6181 | 27.64 | 19.33 | 9.43 | 0.13 | 123 | 233.96 | 57.72 | 1.75 | 121 | 54.49 | 29089.39 | 296.36 | 1364.25 | 170.16 | 48.96 | 57780.58 | 0.29 | 0.72 | 2.44 | 3.56 | 1 | 10
4 | 120 | CONCLUIDO | 3.8148 | 26.21 | 18.77 | 10.83 | 0.15 | 104 | 234.39 | 57.72 | 2 | 102 | 54.67 | 29142.31 | 286.48 | 1364.37 | 151.95 | 48.96 | 48768.24 | 0.32 | 0.74 | 2.41 | 3 | 1 | 10
5 | 120 | CONCLUIDO | 3.9594 | 25.26 | 18.4 | 12.13 | 0.17 | 91 | 234.82 | 57.72 | 2.25 | 89 | 54.85 | 29195.29 | 279.71 | 1364.42 | 139.94 | 48.96 | 42829.73 | 0.35 | 0.75 | 2.39 | 2.64 | 1 | 10
6 | 120 | CONCLUIDO | 4.0946 | 24.42 | 18.07 | 13.55 | 0.19 | 80 | 235.25 | 57.72 | 2.5 | 78 | 55.03 | 29248.33 | 273.52 | 1364.23 | 128.92 | 48.96 | 37373.21 | 0.38 | 0.77 | 2.38 | 2.31 | 1 | 10
7 | 120 | CONCLUIDO | 4.2168 | 23.71 | 17.77 | 15.02 | 0.21 | 71 | 235.68 | 57.72 | 2.75 | 69 | 55.21 | 29301.44 | 268.1 | 1364.22 | 119.4 | 48.96 | 32659.89 | 0.41 | 0.78 | 2.36 | 2.01 | 1 | 10
8 | 120 | CONCLUIDO | 4.3098 | 23.2 | 17.58 | 16.48 | 0.23 | 64 | 236.11 | 57.72 | 3 | 62 | 55.39 | 29354.61 | 263.42 | 1364.17 | 113.26 | 48.96 | 29626.31 | 0.43 | 0.79 | 2.34 | 1.82 | 1 | 10
9 | 120 | CONCLUIDO | 4.3792 | 22.84 | 17.44 | 17.73 | 0.24 | 59 | 236.54 | 57.72 | 3.25 | 57 | 55.57 | 29407.85 | 260.61 | 1364.15 | 108.56 | 48.96 | 27299.17 | 0.45 | 0.79 | 2.34 | 1.68 | 1 | 10
10 | 120 | CONCLUIDO | 4.4565 | 22.44 | 17.27 | 19.19 | 0.26 | 54 | 236.98 | 57.72 | 3.5 | 52 | 55.75 | 29461.15 | 256.83 | 1364.06 | 103.36 | 48.96 | 24725.86 | 0.47 | 0.8 | 2.32 | 1.51 | 1 | 10
11 | 120 | CONCLUIDO | 4.514 | 22.15 | 17.17 | 20.6 | 0.28 | 50 | 237.41 | 57.72 | 3.75 | 48 | 55.93 | 29514.51 | 254.1 | 1364.11 | 99.71 | 48.96 | 22920.93 | 0.49 | 0.81 | 2.32 | 1.41 | 1 | 10
12 | 120 | CONCLUIDO | 4.5556 | 21.95 | 17.1 | 21.83 | 0.3 | 47 | 237.84 | 57.72 | 4 | 45 | 56.12 | 29567.95 | 252.1 | 1364.09 | 97.36 | 48.96 | 21762.05 | 0.5 | 0.81 | 2.33 | 1.34 | 1 | 10
13 | 120 | CONCLUIDO | 4.6253 | 21.62 | 16.95 | 23.65 | 0.32 | 43 | 238.28 | 57.72 | 4.25 | 41 | 56.3 | 29621.44 | 248.71 | 1364.03 | 92.94 | 48.96 | 19570.27 | 0.53 | 0.82 | 2.31 | 1.19 | 1 | 10
14 | 120 | CONCLUIDO | 4.651 | 21.5 | 16.92 | 24.77 | 0.34 | 41 | 238.71 | 57.72 | 4.5 | 39 | 56.49 | 29675.01 | 246.43 | 1364.12 | 92.02 | 48.96 | 19117.54 | 0.53 | 0.82 | 2.3 | 1.16 | 1 | 10
15 | 120 | CONCLUIDO | 4.7071 | 21.24 | 16.8 | 26.53 | 0.35 | 38 | 239.14 | 57.72 | 4.75 | 36 | 56.67 | 29728.63 | 244.27 | 1364.1 | 88.19 | 48.96 | 17219.84 | 0.56 | 0.82 | 2.29 | 1.04 | 1 | 10
16 | 120 | CONCLUIDO | 4.7327 | 21.13 | 16.78 | 27.97 | 0.37 | 36 | 239.58 | 57.72 | 5 | 34 | 56.86 | 29782.33 | 242.83 | 1364.1 | 87.13 | 48.96 | 16699.87 | 0.56 | 0.83 | 2.3 | 1.02 | 1 | 10
17 | 120 | CONCLUIDO | 4.7775 | 20.93 | 16.67 | 29.42 | 0.39 | 34 | 240.02 | 57.72 | 5.25 | 32 | 57.04 | 29836.09 | 239.85 | 1364.04 | 83.57 | 48.96 | 14928.56 | 0.59 | 0.83 | 2.3 | 0.91 | 1 | 10
18 | 120 | CONCLUIDO | 4.7805 | 20.92 | 16.71 | 30.37 | 0.41 | 33 | 240.45 | 57.72 | 5.5 | 31 | 57.23 | 29890.04 | 238.72 | 1364.13 | 84.76 | 48.96 | 15528.1 | 0.58 | 0.83 | 2.3 | 0.95 | 1 | 10
19 | 120 | CONCLUIDO | 4.8181 | 20.76 | 16.63 | 32.19 | 0.42 | 31 | 240.89 | 57.72 | 5.75 | 29 | 57.42 | 29943.94 | 236.89 | 1364.1 | 82.34 | 48.96 | 14328.59 | 0.59 | 0.83 | 2.29 | 0.87 | 1 | 10
20 | 120 | CONCLUIDO | 4.8555 | 20.6 | 16.57 | 34.27 | 0.44 | 29 | 241.33 | 57.72 | 6 | 27 | 57.6 | 29997.9 | 234.66 | 1364.03 | 80.03 | 48.96 | 13184.83 | 0.61 | 0.84 | 2.29 | 0.8 | 1 | 10
21 | 120 | CONCLUIDO | 4.8734 | 20.52 | 16.54 | 35.43 | 0.46 | 28 | 241.77 | 57.72 | 6.25 | 26 | 57.79 | 30051.93 | 233.63 | 1364.13 | 79.16 | 48.96 | 12756.9 | 0.62 | 0.84 | 2.29 | 0.78 | 1 | 10
22 | 120 | CONCLUIDO | 4.8888 | 20.45 | 16.52 | 36.7 | 0.48 | 27 | 242.2 | 57.72 | 6.5 | 25 | 57.98 | 30106.03 | 231.33 | 1364.13 | 78.77 | 48.96 | 12566.23 | 0.62 | 0.84 | 2.28 | 0.76 | 1 | 10
23 | 120 | CONCLUIDO | 4.9068 | 20.38 | 16.49 | 38.05 | 0.49 | 26 | 242.64 | 57.72 | 6.75 | 24 | 58.17 | 30160.2 | 230.36 | 1364.1 | 77.58 | 48.96 | 11973.49 | 0.63 | 0.84 | 2.28 | 0.73 | 1 | 10
24 | 120 | CONCLUIDO | 4.9262 | 20.3 | 16.45 | 39.48 | 0.51 | 25 | 243.08 | 57.72 | 7 | 23 | 58.36 | 30214.44 | 227.96 | 1364.05 | 76.63 | 48.96 | 11507.3 | 0.64 | 0.84 | 2.28 | 0.69 | 1 | 10
25 | 120 | CONCLUIDO | 4.9454 | 20.22 | 16.42 | 41.05 | 0.53 | 24 | 243.52 | 57.72 | 7.25 | 22 | 58.55 | 30268.74 | 226.47 | 1364.08 | 75.37 | 48.96 | 10879.76 | 0.65 | 0.84 | 2.28 | 0.66 | 1 | 10
26 | 120 | CONCLUIDO | 4.9656 | 20.14 | 16.38 | 42.74 | 0.55 | 23 | 243.96 | 57.72 | 7.5 | 21 | 58.74 | 30323.11 | 224.29 | 1364 | 74.13 | 48.96 | 10266.15 | 0.66 | 0.85 | 2.28 | 0.62 | 1 | 10
27 | 120 | CONCLUIDO | 4.9819 | 20.07 | 16.36 | 44.62 | 0.56 | 22 | 244.41 | 57.72 | 7.75 | 20 | 58.93 | 30377.55 | 223.15 | 1364 | 73.56 | 48.96 | 9985.89 | 0.67 | 0.85 | 2.28 | 0.6 | 1 | 10
28 | 120 | CONCLUIDO | 4.9964 | 20.01 | 16.35 | 46.71 | 0.58 | 21 | 244.85 | 57.72 | 8 | 19 | 59.12 | 30432.06 | 220.83 | 1364.04 | 73.13 | 48.96 | 9776.41 | 0.67 | 0.85 | 2.28 | 0.59 | 1 | 10
29 | 120 | CONCLUIDO | 4.9987 | 20.01 | 16.34 | 46.68 | 0.6 | 21 | 245.29 | 57.72 | 8.25 | 19 | 59.32 | 30486.64 | 219.74 | 1364 | 72.61 | 48.96 | 9513.68 | 0.67 | 0.85 | 2.28 | 0.58 | 1 | 10
30 | 120 | CONCLUIDO | 5.0185 | 19.93 | 16.31 | 48.92 | 0.62 | 20 | 245.73 | 57.72 | 8.5 | 18 | 59.51 | 30541.29 | 218.38 | 1364 | 71.62 | 48.96 | 9026.02 | 0.68 | 0.85 | 2.28 | 0.55 | 1 | 10
31 | 120 | CONCLUIDO | 5.0379 | 19.85 | 16.28 | 51.4 | 0.63 | 19 | 246.18 | 57.72 | 8.75 | 17 | 59.7 | 30596.01 | 217.02 | 1364.07 | 71.02 | 48.96 | 8727.72 | 0.69 | 0.85 | 2.26 | 0.52 | 1 | 10
32 | 120 | CONCLUIDO | 5.0332 | 19.87 | 16.29 | 51.45 | 0.65 | 19 | 246.62 | 57.72 | 9 | 17 | 59.9 | 30650.8 | 214.53 | 1364.02 | 71.07 | 48.96 | 8754.71 | 0.69 | 0.85 | 2.28 | 0.53 | 1 | 10
33 | 120 | CONCLUIDO | 5.0559 | 19.78 | 16.25 | 54.17 | 0.67 | 18 | 247.07 | 57.72 | 9.25 | 16 | 60.09 | 30705.66 | 213.91 | 1364 | 69.66 | 48.96 | 8055.29 | 0.7 | 0.85 | 2.28 | 0.49 | 1 | 10
34 | 120 | CONCLUIDO | 5.0763 | 19.7 | 16.22 | 57.23 | 0.68 | 17 | 247.51 | 57.72 | 9.5 | 15 | 60.29 | 30760.6 | 210.65 | 1364.04 | 68.76 | 48.96 | 7610.89 | 0.71 | 0.85 | 2.27 | 0.46 | 1 | 10
35 | 120 | CONCLUIDO | 5.0746 | 19.71 | 16.22 | 57.26 | 0.7 | 17 | 247.96 | 57.72 | 9.75 | 15 | 60.48 | 30815.6 | 209.37 | 1364.01 | 69.06 | 48.96 | 7760.62 | 0.71 | 0.85 | 2.27 | 0.46 | 1 | 10
36 | 120 | CONCLUIDO | 5.0959 | 19.62 | 16.19 | 60.7 | 0.72 | 16 | 248.4 | 57.72 | 10 | 14 | 60.68 | 30870.67 | 208.48 | 1364.01 | 67.74 | 48.96 | 7102.74 | 0.72 | 0.86 | 2.27 | 0.43 | 1 | 10
37 | 120 | CONCLUIDO | 5.093 | 19.63 | 16.2 | 60.74 | 0.73 | 16 | 248.85 | 57.72 | 10.25 | 14 | 60.88 | 30925.82 | 206.52 | 1364.03 | 68.15 | 48.96 | 7311.28 | 0.72 | 0.86 | 2.27 | 0.44 | 1 | 10
38 | 120 | CONCLUIDO | 5.1145 | 19.55 | 16.16 | 64.64 | 0.75 | 15 | 249.3 | 57.72 | 10.5 | 13 | 61.07 | 30981.04 | 204.71 | 1364.02 | 66.99 | 48.96 | 6733.24 | 0.73 | 0.86 | 2.26 | 0.4 | 1 | 10
39 | 120 | CONCLUIDO | 5.1134 | 19.56 | 16.16 | 64.66 | 0.77 | 15 | 249.75 | 57.72 | 10.75 | 13 | 61.27 | 31036.33 | 203.09 | 1364.02 | 67.2 | 48.96 | 6840.63 | 0.73 | 0.86 | 2.26 | 0.4 | 1 | 10
40 | 120 | CONCLUIDO | 5.1341 | 19.48 | 16.13 | 69.13 | 0.78 | 14 | 250.2 | 57.72 | 11 | 11 | 61.47 | 31091.69 | 198.97 | 1364 | 66.09 | 48.96 | 6288.18 | 0.74 | 0.86 | 2.26 | 0.37 | 1 | 10
41 | 120 | CONCLUIDO | 5.1338 | 19.48 | 16.13 | 69.14 | 0.8 | 14 | 250.65 | 57.72 | 11.25 | 10 | 61.67 | 31147.12 | 199.7 | 1364.06 | 65.94 | 48.96 | 6214.14 | 0.74 | 0.86 | 2.27 | 0.37 | 1 | 10
42 | 120 | CONCLUIDO | 5.1315 | 19.49 | 16.14 | 69.17 | 0.81 | 14 | 251.1 | 57.72 | 11.5 | 8 | 61.87 | 31202.63 | 197.01 | 1364.09 | 66.25 | 48.96 | 6372.39 | 0.74 | 0.86 | 2.27 | 0.38 | 1 | 10
43 | 120 | CONCLUIDO | 5.1309 | 19.49 | 16.14 | 69.18 | 0.83 | 14 | 251.55 | 57.72 | 11.75 | 6 | 62.07 | 31258.21 | 195.53 | 1364.06 | 66.31 | 48.96 | 6400.68 | 0.74 | 0.86 | 2.27 | 0.38 | 1 | 10
44 | 120 | CONCLUIDO | 5.1437 | 19.44 | 16.14 | 74.49 | 0.85 | 13 | 252 | 57.72 | 12 | 6 | 62.27 | 31313.87 | 196.14 | 1364 | 66 | 48.96 | 6249.47 | 0.74 | 0.86 | 2.27 | 0.38 | 1 | 10
45 | 120 | CONCLUIDO | 5.1493 | 19.42 | 16.12 | 74.39 | 0.86 | 13 | 252.45 | 57.72 | 12.25 | 5 | 62.48 | 31369.6 | 195.24 | 1364 | 65.34 | 48.96 | 5919.75 | 0.75 | 0.86 | 2.27 | 0.36 | 1 | 10
46 | 120 | CONCLUIDO | 5.1453 | 19.44 | 16.13 | 74.47 | 0.88 | 13 | 252.9 | 57.72 | 12.5 | 3 | 62.68 | 31425.4 | 196.16 | 1364.14 | 65.75 | 48.96 | 6124.71 | 0.74 | 0.86 | 2.27 | 0.37 | 1 | 10
47 | 120 | CONCLUIDO | 5.1471 | 19.43 | 16.13 | 74.43 | 0.9 | 13 | 253.35 | 57.72 | 12.75 | 2 | 62.88 | 31481.28 | 196.1 | 1364.03 | 65.52 | 48.96 | 6007.7 | 0.75 | 0.86 | 2.28 | 0.37 | 1 | 10
48 | 120 | CONCLUIDO | 5.1481 | 19.42 | 16.12 | 74.42 | 0.91 | 13 | 253.81 | 57.72 | 13 | 1 | 63.08 | 31537.23 | 196.28 | 1364.03 | 65.36 | 48.96 | 5931.14 | 0.75 | 0.86 | 2.28 | 0.36 | 1 | 10
49 | 120 | CONCLUIDO | 5.1472 | 19.43 | 16.13 | 74.43 | 0.93 | 13 | 254.26 | 57.72 | 13.25 | 1 | 63.29 | 31593.26 | 196.43 | 1364.03 | 65.41 | 48.96 | 5955.69 | 0.75 | 0.86 | 2.28 | 0.37 | 1 | 10
50 | 120 | CONCLUIDO | 5.1468 | 19.43 | 16.13 | 74.44 | 0.94 | 13 | 254.72 | 57.72 | 13.5 | 0 | 63.49 | 31649.36 | 196.6 | 1364.03 | 65.43 | 48.96 | 5963.22 | 0.75 | 0.86 | 2.28 | 0.37 | 1 | 10
0 | 145 | CONCLUIDO | 2.1328 | 46.89 | 25.94 | 4.66 | 0.06 | 334 | 285.18 | 61.2 | 1 | 332 | 77.98 | 35406.83 | 458.98 | 1365.15 | 386.82 | 48.96 | 165054.9 | 0.13 | 0.53 | 2.8 | 10.17 | 1 | 10
1 | 145 | CONCLUIDO | 2.6162 | 38.22 | 22.72 | 5.85 | 0.08 | 233 | 285.68 | 61.2 | 1.25 | 231 | 78.24 | 35468.6 | 400.83 | 1364.41 | 281.03 | 48.96 | 112666.98 | 0.17 | 0.61 | 2.63 | 6.95 | 1 | 10
2 | 145 | CONCLUIDO | 2.9751 | 33.61 | 21.02 | 7.04 | 0.09 | 179 | 286.19 | 61.2 | 1.5 | 177 | 78.49 | 35530.47 | 369.78 | 1364.42 | 225.75 | 48.96 | 85292.67 | 0.22 | 0.66 | 2.52 | 5.25 | 1 | 10
3 | 145 | CONCLUIDO | 3.2423 | 30.84 | 20.03 | 8.23 | 0.11 | 146 | 286.69 | 61.2 | 1.75 | 144 | 78.74 | 35592.57 | 351.42 | 1364.32 | 192.9 | 48.96 | 69036.03 | 0.25 | 0.69 | 2.49 | 4.26 | 1 | 10
4 | 145 | CONCLUIDO | 3.4606 | 28.9 | 19.32 | 9.42 | 0.12 | 123 | 287.19 | 61.2 | 2 | 121 | 78.99 | 35654.65 | 338.08 | 1364.16 | 170.14 | 48.96 | 57771.22 | 0.29 | 0.72 | 2.44 | 3.56 | 1 | 10
5 | 145 | CONCLUIDO | 3.624 | 27.59 | 18.88 | 10.59 | 0.14 | 107 | 287.7 | 61.2 | 2.25 | 105 | 79.25 | 35716.83 | 329.49 | 1364.27 | 155.38 | 48.96 | 50471.92 | 0.32 | 0.73 | 2.42 | 3.11 | 1 | 10
6 | 145 | CONCLUIDO | 3.7749 | 26.49 | 18.48 | 11.79 | 0.15 | 94 | 288.2 | 61.2 | 2.5 | 92 | 79.5 | 35779.11 | 321.7 | 1364.32 | 142.14 | 48.96 | 43913.53 | 0.34 | 0.75 | 2.4 | 2.71 | 1 | 10
7 | 145 | CONCLUIDO | 3.9011 | 25.63 | 18.16 | 12.97 | 0.17 | 84 | 288.71 | 61.2 | 2.75 | 82 | 79.76 | 35841.5 | 315.05 | 1364.24 | 132.1 | 48.96 | 38944.79 | 0.37 | 0.76 | 2.37 | 2.4 | 1 | 10
8 | 145 | CONCLUIDO | 4.0012 | 24.99 | 17.95 | 14.17 | 0.18 | 76 | 289.21 | 61.2 | 3 | 74 | 80.02 | 35903.99 | 310.73 | 1364.06 | 125.25 | 48.96 | 35558.43 | 0.39 | 0.77 | 2.37 | 2.19 | 1 | 10
9 | 145 | CONCLUIDO | 4.0984 | 24.4 | 17.73 | 15.42 | 0.2 | 69 | 289.72 | 61.2 | 3.25 | 67 | 80.27 | 35966.59 | 306.04 | 1364.1 | 118.26 | 48.96 | 32102.14 | 0.41 | 0.78 | 2.35 | 1.97 | 1 | 10
10 | 145 | CONCLUIDO | 4.1853 | 23.89 | 17.55 | 16.71 | 0.21 | 63 | 290.23 | 61.2 | 3.5 | 61 | 80.53 | 36029.29 | 302.03 | 1364.12 | 112.09 | 48.96 | 29042.97 | 0.44 | 0.79 | 2.34 | 1.79 | 1 | 10
11 | 145 | CONCLUIDO | 4.2626 | 23.46 | 17.39 | 17.98 | 0.23 | 58 | 290.74 | 61.2 | 3.75 | 56 | 80.79 | 36092.1 | 298.11 | 1364.02 | 106.91 | 48.96 | 26477.75 | 0.46 | 0.8 | 2.34 | 1.62 | 1 | 10
12 | 145 | CONCLUIDO | 4.322 | 23.14 | 17.28 | 19.2 | 0.24 | 54 | 291.25 | 61.2 | 4 | 52 | 81.05 | 36155.02 | 295.58 | 1364.1 | 103.5 | 48.96 | 24793.62 | 0.47 | 0.8 | 2.32 | 1.52 | 1 | 10
13 | 145 | CONCLUIDO | 4.3679 | 22.89 | 17.2 | 20.23 | 0.26 | 51 | 291.76 | 61.2 | 4.25 | 49 | 81.31 | 36218.04 | 293.32 | 1364.18 | 100.89 | 48.96 | 23502.94 | 0.49 | 0.81 | 2.32 | 1.44 | 1 | 10
14 | 145 | CONCLUIDO | 4.4151 | 22.65 | 17.11 | 21.39 | 0.27 | 48 | 292.27 | 61.2 | 4.5 | 46 | 81.57 | 36281.16 | 291.25 | 1364.16 | 98.11 | 48.96 | 22127.85 | 0.5 | 0.81 | 2.32 | 1.35 | 1 | 10
15 | 145 | CONCLUIDO | 4.4644 | 22.4 | 17.03 | 22.7 | 0.29 | 45 | 292.79 | 61.2 | 4.75 | 43 | 81.84 | 36344.4 | 288.91 | 1364.07 | 95.35 | 48.96 | 20767.26 | 0.51 | 0.81 | 2.31 | 1.27 | 1 | 10
16 | 145 | CONCLUIDO | 4.4939 | 22.25 | 16.99 | 23.7 | 0.3 | 43 | 293.3 | 61.2 | 5 | 41 | 82.1 | 36407.75 | 287.28 | 1364.09 | 93.83 | 48.96 | 20016.29 | 0.52 | 0.82 | 2.31 | 1.23 | 1 | 10
17 | 145 | CONCLUIDO | 4.5479 | 21.99 | 16.88 | 25.32 | 0.32 | 40 | 293.81 | 61.2 | 5.25 | 38 | 82.36 | 36471.2 | 284.38 | 1364.09 | 90.41 | 48.96 | 18317.6 | 0.54 | 0.82 | 2.31 | 1.12 | 1 | 10
18 | 145 | CONCLUIDO | 4.5863 | 21.8 | 16.81 | 26.54 | 0.33 | 38 | 294.33 | 61.2 | 5.5 | 36 | 82.63 | 36534.76 | 282.6 | 1364.07 | 88.33 | 48.96 | 17287.83 | 0.55 | 0.82 | 2.29 | 1.05 | 1 | 10
19 | 145 | CONCLUIDO | 4.6184 | 21.65 | 16.76 | 27.94 | 0.35 | 36 | 294.84 | 61.2 | 5.75 | 34 | 82.9 | 36598.44 | 280.39 | 1364.1 | 86.42 | 48.96 | 16345.44 | 0.57 | 0.83 | 2.3 | 1 | 1 | 10
20 | 145 | CONCLUIDO | 4.6333 | 21.58 | 16.75 | 28.71 | 0.36 | 35 | 295.36 | 61.2 | 6 | 33 | 83.16 | 36662.22 | 280.16 | 1364.27 | 86.25 | 48.96 | 16264.94 | 0.57 | 0.83 | 2.29 | 0.99 | 1 | 10
21 | 145 | CONCLUIDO | 4.672 | 21.4 | 16.68 | 30.32 | 0.38 | 33 | 295.88 | 61.2 | 6.25 | 31 | 83.43 | 36726.12 | 277.68 | 1364.09 | 83.82 | 48.96 | 15061.36 | 0.58 | 0.83 | 2.29 | 0.92 | 1 | 10
22 | 145 | CONCLUIDO | 4.6874 | 21.33 | 16.66 | 31.24 | 0.39 | 32 | 296.4 | 61.2 | 6.5 | 30 | 83.7 | 36790.13 | 276.41 | 1364.11 | 83.25 | 48.96 | 14780.04 | 0.59 | 0.83 | 2.29 | 0.9 | 1 | 10
23 | 145 | CONCLUIDO | 4.7083 | 21.24 | 16.62 | 32.17 | 0.4 | 31 | 296.92 | 61.2 | 6.75 | 29 | 83.97 | 36854.25 | 274.94 | 1364 | 81.87 | 48.96 | 14092.57 | 0.6 | 0.83 | 2.29 | 0.86 | 1 | 10
24 | 145 | CONCLUIDO | 4.7442 | 21.08 | 16.57 | 34.28 | 0.42 | 29 | 297.44 | 61.2 | 7 | 27 | 84.24 | 36918.48 | 273.4 | 1364.05 | 80.16 | 48.96 | 13251.17 | 0.61 | 0.84 | 2.29 | 0.81 | 1 | 10
25 | 145 | CONCLUIDO | 4.7628 | 21 | 16.54 | 35.44 | 0.43 | 28 | 297.96 | 61.2 | 7.25 | 26 | 84.51 | 36982.83 | 272.04 | 1364.11 | 79.21 | 48.96 | 12777.54 | 0.62 | 0.84 | 2.29 | 0.78 | 1 | 10
26 | 145 | CONCLUIDO | 4.7856 | 20.9 | 16.49 | 36.65 | 0.45 | 27 | 298.48 | 61.2 | 7.5 | 25 | 84.79 | 37047.29 | 270.12 | 1364.02 | 77.92 | 48.96 | 12140.91 | 0.63 | 0.84 | 2.28 | 0.73 | 1 | 10
27 | 145 | CONCLUIDO | 4.8036 | 20.82 | 16.47 | 38 | 0.46 | 26 | 299.01 | 61.2 | 7.75 | 24 | 85.06 | 37111.87 | 269.56 | 1364.03 | 77.16 | 48.96 | 11763.05 | 0.63 | 0.84 | 2.28 | 0.71 | 1 | 10
28 | 145 | CONCLUIDO | 4.8205 | 20.74 | 16.45 | 39.48 | 0.48 | 25 | 299.53 | 61.2 | 8 | 23 | 85.33 | 37176.68 | 267.73 | 1364.01 | 76.5 | 48.96 | 11437.5 | 0.64 | 0.84 | 2.28 | 0.69 | 1 | 10
29 | 145 | CONCLUIDO | 4.8174 | 20.76 | 16.46 | 39.51 | 0.49 | 25 | 300.06 | 61.2 | 8.25 | 23 | 85.61 | 37241.49 | 267.35 | 1364.07 | 76.83 | 48.96 | 11607.42 | 0.64 | 0.84 | 2.28 | 0.7 | 1 | 10
30 | 145 | CONCLUIDO | 4.8386 | 20.67 | 16.42 | 41.06 | 0.5 | 24 | 300.59 | 61.2 | 8.5 | 22 | 85.89 | 37306.42 | 265.98 | 1364.08 | 75.47 | 48.96 | 10930.71 | 0.65 | 0.84 | 2.28 | 0.66 | 1 | 10
31 | 145 | CONCLUIDO | 4.8587 | 20.58 | 16.39 | 42.76 | 0.52 | 23 | 301.11 | 61.2 | 8.75 | 21 | 86.16 | 37371.47 | 264.46 | 1364.07 | 74.45 | 48.96 | 10427.16 | 0.66 | 0.84 | 2.28 | 0.63 | 1 | 10
32 | 145 | CONCLUIDO | 4.8818 | 20.48 | 16.35 | 44.59 | 0.53 | 22 | 301.64 | 61.2 | 9 | 20 | 86.44 | 37436.63 | 262.85 | 1364.04 | 73.24 | 48.96 | 9823.35 | 0.67 | 0.85 | 2.27 | 0.59 | 1 | 10
33 | 145 | CONCLUIDO | 4.878 | 20.5 | 16.37 | 44.63 | 0.55 | 22 | 302.17 | 61.2 | 9.25 | 20 | 86.72 | 37501.91 | 262.34 | 1364.02 | 73.68 | 48.96 | 10047.28 | 0.66 | 0.85 | 2.28 | 0.61 | 1 | 10
34 | 145 | CONCLUIDO | 4.8958 | 20.43 | 16.34 | 46.7 | 0.56 | 21 | 302.7 | 61.2 | 9.5 | 19 | 87 | 37567.32 | 260.41 | 1364.05 | 73.13 | 48.96 | 9774.14 | 0.67 | 0.85 | 2.27 | 0.59 | 1 | 10
35 | 145 | CONCLUIDO | 4.9204 | 20.32 | 16.3 | 48.89 | 0.57 | 20 | 303.23 | 61.2 | 9.75 | 18 | 87.28 | 37632.84 | 258.88 | 1364 | 71.2 | 48.96 | 8814.04 | 0.69 | 0.85 | 2.28 | 0.54 | 1 | 10
36 | 145 | CONCLUIDO | 4.9207 | 20.32 | 16.3 | 48.89 | 0.59 | 20 | 303.76 | 61.2 | 10 | 18 | 87.57 | 37698.48 | 257.97 | 1364 | 71.56 | 48.96 | 8996.81 | 0.68 | 0.85 | 2.27 | 0.54 | 1 | 10
37 | 145 | CONCLUIDO | 4.9365 | 20.26 | 16.28 | 51.42 | 0.6 | 19 | 304.3 | 61.2 | 10.25 | 17 | 87.85 | 37764.25 | 257.03 | 1364.04 | 71.04 | 48.96 | 8740.51 | 0.69 | 0.85 | 2.27 | 0.52 | 1 | 10
38 | 145 | CONCLUIDO | 4.9361 | 20.26 | 16.29 | 51.43 | 0.61 | 19 | 304.83 | 61.2 | 10.5 | 17 | 88.13 | 37830.13 | 255.97 | 1364.17 | 70.98 | 48.96 | 8709.82 | 0.69 | 0.85 | 2.27 | 0.53 | 1 | 10
39 | 145 | CONCLUIDO | 4.9587 | 20.17 | 16.25 | 54.16 | 0.63 | 18 | 305.37 | 61.2 | 10.75 | 16 | 88.42 | 37896.14 | 254.02 | 1364.03 | 69.92 | 48.96 | 8186.6 | 0.7 | 0.85 | 2.27 | 0.49 | 1 | 10
40 | 145 | CONCLUIDO | 4.9616 | 20.15 | 16.24 | 54.12 | 0.64 | 18 | 305.9 | 61.2 | 11 | 16 | 88.7 | 37962.28 | 254.12 | 1364 | 69.48 | 48.96 | 7965.81 | 0.7 | 0.85 | 2.27 | 0.48 | 1 | 10
41 | 145 | CONCLUIDO | 4.9788 | 20.09 | 16.22 | 57.25 | 0.65 | 17 | 306.44 | 61.2 | 11.25 | 15 | 88.99 | 38028.53 | 251.59 | 1364 | 68.83 | 48.96 | 7647.31 | 0.71 | 0.85 | 2.27 | 0.46 | 1 | 10
42 | 145 | CONCLUIDO | 4.9794 | 20.08 | 16.22 | 57.24 | 0.67 | 17 | 306.98 | 61.2 | 11.5 | 15 | 89.28 | 38094.91 | 250.74 | 1364 | 68.9 | 48.96 | 7681.9 | 0.71 | 0.85 | 2.27 | 0.46 | 1 | 10
43 | 145 | CONCLUIDO | 4.9759 | 20.1 | 16.23 | 57.29 | 0.68 | 17 | 307.52 | 61.2 | 11.75 | 15 | 89.57 | 38161.42 | 249.76 | 1364.01 | 69.31 | 48.96 | 7884.27 | 0.71 | 0.85 | 2.27 | 0.47 | 1 | 10
44 | 145 | CONCLUIDO | 5.002 | 19.99 | 16.18 | 60.68 | 0.69 | 16 | 308.06 | 61.2 | 12 | 14 | 89.86 | 38228.06 | 249.27 | 1364 | 67.77 | 48.96 | 7117.69 | 0.72 | 0.86 | 2.26 | 0.42 | 1 | 10
45 | 145 | CONCLUIDO | 4.9997 | 20 | 16.19 | 60.71 | 0.71 | 16 | 308.6 | 61.2 | 12.25 | 14 | 90.15 | 38294.82 | 247.84 | 1364.1 | 67.91 | 48.96 | 7190.87 | 0.72 | 0.86 | 2.27 | 0.43 | 1 | 10
46 | 145 | CONCLUIDO | 4.9989 | 20 | 16.19 | 60.72 | 0.72 | 16 | 309.14 | 61.2 | 12.5 | 14 | 90.44 | 38361.7 | 247.48 | 1364.06 | 68.11 | 48.96 | 7292.32 | 0.72 | 0.86 | 2.27 | 0.43 | 1 | 10
47 | 145 | CONCLUIDO | 5.0202 | 19.92 | 16.16 | 64.65 | 0.73 | 15 | 309.68 | 61.2 | 12.75 | 13 | 90.74 | 38428.72 | 245.2 | 1364 | 67.17 | 48.96 | 6827 | 0.73 | 0.86 | 2.26 | 0.4 | 1 | 10
48 | 145 | CONCLUIDO | 5.0197 | 19.92 | 16.16 | 64.66 | 0.75 | 15 | 310.23 | 61.2 | 13 | 13 | 91.03 | 38495.87 | 244.69 | 1364.07 | 67.18 | 48.96 | 6830.98 | 0.73 | 0.86 | 2.26 | 0.4 | 1 | 10
49 | 145 | CONCLUIDO | 5.0185 | 19.93 | 16.17 | 64.67 | 0.76 | 15 | 310.77 | 61.2 | 13.25 | 13 | 91.33 | 38563.14 | 242 | 1364.09 | 67.26 | 48.96 | 6870.06 | 0.73 | 0.86 | 2.27 | 0.41 | 1 | 10
50 | 145 | CONCLUIDO | 5.0419 | 19.83 | 16.13 | 69.13 | 0.77 | 14 | 311.32 | 61.2 | 13.5 | 12 | 91.62 | 38630.55 | 241.28 | 1364.02 | 66.04 | 48.96 | 6267.27 | 0.74 | 0.86 | 2.26 | 0.37 | 1 | 10
51 | 145 | CONCLUIDO | 5.0441 | 19.83 | 16.12 | 69.09 | 0.79 | 14 | 311.87 | 61.2 | 13.75 | 12 | 91.92 | 38698.21 | 240.04 | 1364.04 | 65.93 | 48.96 | 6208.83 | 0.74 | 0.86 | 2.26 | 0.36 | 1 | 10
52 | 145 | CONCLUIDO | 5.0412 | 19.84 | 16.13 | 69.14 | 0.8 | 14 | 312.42 | 61.2 | 14 | 12 | 92.22 | 38765.89 | 239.7 | 1364.06 | 66.2 | 48.96 | 6346.13 | 0.74 | 0.86 | 2.26 | 0.37 | 1 | 10
53 | 145 | CONCLUIDO | 5.0563 | 19.78 | 16.13 | 74.44 | 0.81 | 13 | 312.97 | 61.2 | 14.25 | 11 | 92.52 | 38833.69 | 238.06 | 1364.05 | 65.94 | 48.96 | 6219.26 | 0.74 | 0.86 | 2.26 | 0.37 | 1 | 10
54 | 145 | CONCLUIDO | 5.0633 | 19.75 | 16.1 | 74.31 | 0.82 | 13 | 313.52 | 61.2 | 14.5 | 11 | 92.82 | 38901.63 | 237.32 | 1364 | 65.1 | 48.96 | 5801.36 | 0.75 | 0.86 | 2.26 | 0.34 | 1 | 10
55 | 145 | CONCLUIDO | 5.0595 | 19.76 | 16.11 | 74.38 | 0.84 | 13 | 314.07 | 61.2 | 14.75 | 11 | 93.12 | 38969.71 | 238.6 | 1364.18 | 65.52 | 48.96 | 6009.98 | 0.75 | 0.86 | 2.26 | 0.36 | 1 | 10
56 | 145 | CONCLUIDO | 5.0637 | 19.75 | 16.1 | 74.3 | 0.85 | 13 | 314.62 | 61.2 | 15 | 11 | 93.43 | 39037.92 | 236.45 | 1364.05 | 64.99 | 48.96 | 5747.1 | 0.75 | 0.86 | 2.26 | 0.34 | 1 | 10
57 | 145 | CONCLUIDO | 5.0878 | 19.66 | 16.06 | 80.3 | 0.86 | 12 | 315.18 | 61.2 | 15.25 | 10 | 93.73 | 39106.27 | 233.17 | 1364.06 | 63.65 | 48.96 | 5081.23 | 0.77 | 0.86 | 2.26 | 0.3 | 1 | 10
58 | 145 | CONCLUIDO | 5.0847 | 19.67 | 16.07 | 80.35 | 0.87 | 12 | 315.73 | 61.2 | 15.5 | 10 | 94.03 | 39174.75 | 233.37 | 1364 | 64.18 | 48.96 | 5344.43 | 0.76 | 0.86 | 2.26 | 0.31 | 1 | 10
59 | 145 | CONCLUIDO | 5.0853 | 19.66 | 16.07 | 80.34 | 0.89 | 12 | 316.29 | 61.2 | 15.75 | 8 | 94.34 | 39243.37 | 232.65 | 1364 | 63.91 | 48.96 | 5209.15 | 0.77 | 0.86 | 2.26 | 0.31 | 1 | 10
60 | 145 | CONCLUIDO | 5.0845 | 19.67 | 16.07 | 80.36 | 0.9 | 12 | 316.85 | 61.2 | 16 | 8 | 94.65 | 39312.13 | 233.04 | 1364.05 | 64.1 | 48.96 | 5306.32 | 0.76 | 0.86 | 2.26 | 0.31 | 1 | 10
61 | 145 | CONCLUIDO | 5.0824 | 19.68 | 16.08 | 80.4 | 0.91 | 12 | 317.41 | 61.2 | 16.25 | 7 | 94.96 | 39381.03 | 229.95 | 1364 | 64.41 | 48.96 | 5461.21 | 0.76 | 0.86 | 2.26 | 0.32 | 1 | 10
62 | 145 | CONCLUIDO | 5.1059 | 19.58 | 16.04 | 87.51 | 0.92 | 11 | 317.97 | 61.2 | 16.5 | 6 | 95.27 | 39450.07 | 227.72 | 1364.01 | 63.15 | 48.96 | 4834.16 | 0.78 | 0.86 | 2.26 | 0.28 | 1 | 10
63 | 145 | CONCLUIDO | 5.1059 | 19.59 | 16.04 | 87.51 | 0.94 | 11 | 318.53 | 61.2 | 16.75 | 5 | 95.58 | 39519.26 | 228.33 | 1364.02 | 63 | 48.96 | 4758.53 | 0.78 | 0.86 | 2.26 | 0.28 | 1 | 10
64 | 145 | CONCLUIDO | 5.1063 | 19.58 | 16.04 | 87.5 | 0.95 | 11 | 319.09 | 61.2 | 17 | 4 | 95.89 | 39588.58 | 228.62 | 1364 | 63.01 | 48.96 | 4764.55 | 0.78 | 0.86 | 2.26 | 0.28 | 1 | 10
65 | 145 | CONCLUIDO | 5.104 | 19.59 | 16.05 | 87.55 | 0.96 | 11 | 319.65 | 61.2 | 17.25 | 4 | 96.2 | 39658.05 | 229.16 | 1364.04 | 63.24 | 48.96 | 4878.62 | 0.77 | 0.86 | 2.26 | 0.29 | 1 | 10
66 | 145 | CONCLUIDO | 5.1026 | 19.6 | 16.06 | 87.58 | 0.97 | 11 | 320.22 | 61.2 | 17.5 | 4 | 96.52 | 39727.66 | 228.81 | 1364 | 63.41 | 48.96 | 4965.39 | 0.77 | 0.86 | 2.27 | 0.3 | 1 | 10
67 | 145 | CONCLUIDO | 5.1028 | 19.6 | 16.05 | 87.57 | 0.99 | 11 | 320.78 | 61.2 | 17.75 | 2 | 96.83 | 39797.41 | 228.5 | 1364 | 63.26 | 48.96 | 4891.84 | 0.77 | 0.86 | 2.27 | 0.3 | 1 | 10
68 | 145 | CONCLUIDO | 5.1025 | 19.6 | 16.06 | 87.58 | 1 | 11 | 321.35 | 61.2 | 18 | 1 | 97.15 | 39867.32 | 228.57 | 1364.04 | 63.29 | 48.96 | 4906.93 | 0.77 | 0.86 | 2.27 | 0.3 | 1 | 10
69 | 145 | CONCLUIDO | 5.1028 | 19.6 | 16.06 | 87.57 | 1.01 | 11 | 321.92 | 61.2 | 18.25 | 1 | 97.47 | 39937.36 | 228.96 | 1364.03 | 63.31 | 48.96 | 4917.01 | 0.77 | 0.86 | 2.27 | 0.3 | 1 | 10
70 | 145 | CONCLUIDO | 5.104 | 19.59 | 16.05 | 87.55 | 1.02 | 11 | 322.49 | 61.2 | 18.5 | 1 | 97.79 | 40007.56 | 229.16 | 1364 | 63.22 | 48.96 | 4870.77 | 0.77 | 0.86 | 2.27 | 0.29 | 1 | 10
71 | 145 | CONCLUIDO | 5.1046 | 19.59 | 16.05 | 87.54 | 1.03 | 11 | 323.06 | 61.2 | 18.75 | 1 | 98.11 | 40077.9 | 229.04 | 1364 | 63.16 | 48.96 | 4838.42 | 0.78 | 0.86 | 2.26 | 0.29 | 1 | 10
72 | 145 | CONCLUIDO | 5.1031 | 19.6 | 16.05 | 87.57 | 1.05 | 11 | 323.63 | 61.2 | 19 | 1 | 98.43 | 40148.52 | 229.61 | 1364.06 | 63.17 | 48.96 | 4844.91 | 0.78 | 0.86 | 2.27 | 0.29 | 1 | 10
73 | 145 | CONCLUIDO | 5.1028 | 19.6 | 16.05 | 87.57 | 1.06 | 11 | 324.2 | 61.2 | 19.25 | 0 | 98.75 | 40219.17 | 230.06 | 1364.07 | 63.12 | 48.96 | 4819.67 | 0.78 | 0.86 | 2.27 | 0.3 | 1 | 10
0 | 65 | CONCLUIDO | 3.7195 | 26.88 | 20.4 | 7.75 | 0.13 | 158 | 133.21 | 46.47 | 1 | 156 | 20.75 | 16663.42 | 217.06 | 1364.4 | 205.48 | 48.96 | 75264.99 | 0.24 | 0.68 | 2.5 | 4.64 | 1 | 10
1 | 65 | CONCLUIDO | 4.0779 | 24.52 | 19.16 | 9.82 | 0.17 | 117 | 133.55 | 46.47 | 1.25 | 115 | 20.83 | 16704.7 | 201.38 | 1364.5 | 164.59 | 48.96 | 55022.76 | 0.3 | 0.72 | 2.44 | 3.39 | 1 | 10
2 | 65 | CONCLUIDO | 4.3226 | 23.13 | 18.42 | 11.89 | 0.2 | 93 | 133.88 | 46.47 | 1.5 | 91 | 20.91 | 16746.01 | 191.33 | 1364.21 | 140.62 | 48.96 | 43160.26 | 0.35 | 0.75 | 2.39 | 2.66 | 1 | 10
3 | 65 | CONCLUIDO | 4.4961 | 22.24 | 17.96 | 14 | 0.23 | 77 | 134.22 | 46.47 | 1.75 | 75 | 21 | 16787.35 | 184.11 | 1364.29 | 126.13 | 48.96 | 35997.37 | 0.39 | 0.77 | 2.36 | 2.2 | 1 | 10
4 | 65 | CONCLUIDO | 4.6383 | 21.56 | 17.61 | 16.26 | 0.26 | 65 | 134.55 | 46.47 | 2 | 63 | 21.09 | 16828.84 | 178.15 | 1364.23 | 114.26 | 48.96 | 30118.5 | 0.43 | 0.79 | 2.34 | 1.85 | 1 | 10
5 | 65 | CONCLUIDO | 4.739 | 21.1 | 17.37 | 18.28 | 0.29 | 57 | 134.89 | 46.47 | 2.25 | 55 | 21.17 | 16870.25 | 173.15 | 1364.18 | 106.34 | 48.96 | 26201.76 | 0.46 | 0.8 | 2.34 | 1.61 | 1 | 10
6 | 65 | CONCLUIDO | 4.8246 | 20.73 | 17.19 | 20.62 | 0.33 | 50 | 135.22 | 46.47 | 2.5 | 48 | 21.26 | 16911.68 | 169.07 | 1364.08 | 100.48 | 48.96 | 23303.17 | 0.49 | 0.81 | 2.32 | 1.43 | 1 | 10
7 | 65 | CONCLUIDO | 4.9094 | 20.37 | 16.99 | 23.17 | 0.36 | 44 | 135.56 | 46.47 | 2.75 | 42 | 21.34 | 16953.14 | 164.84 | 1364.16 | 93.85 | 48.96 | 20017.87 | 0.52 | 0.82 | 2.32 | 1.23 | 1 | 10
8 | 65 | CONCLUIDO | 4.9654 | 20.14 | 16.87 | 25.31 | 0.39 | 40 | 135.9 | 46.47 | 3 | 38 | 21.43 | 16994.64 | 160.72 | 1364.06 | 90.25 | 48.96 | 18238.31 | 0.54 | 0.82 | 2.3 | 1.11 | 1 | 10
9 | 65 | CONCLUIDO | 5.015 | 19.94 | 16.78 | 27.97 | 0.42 | 36 | 136.23 | 46.47 | 3.25 | 34 | 21.52 | 17036.16 | 158.02 | 1364.05 | 87.39 | 48.96 | 16827.79 | 0.56 | 0.83 | 2.3 | 1.02 | 1 | 10
10 | 65 | CONCLUIDO | 5.0619 | 19.76 | 16.68 | 30.32 | 0.45 | 33 | 136.57 | 46.47 | 3.5 | 31 | 21.6 | 17077.72 | 153.28 | 1364.03 | 84.07 | 48.96 | 15184.37 | 0.58 | 0.83 | 2.29 | 0.92 | 1 | 10
11 | 65 | CONCLUIDO | 5.1046 | 19.59 | 16.59 | 33.19 | 0.48 | 30 | 136.91 | 46.47 | 3.75 | 28 | 21.69 | 17119.3 | 150.32 | 1364.02 | 81.18 | 48.96 | 13753.4 | 0.6 | 0.83 | 2.29 | 0.83 | 1 | 10
12 | 65 | CONCLUIDO | 5.133 | 19.48 | 16.54 | 35.44 | 0.52 | 28 | 137.25 | 46.47 | 4 | 26 | 21.78 | 17160.92 | 147.31 | 1364.04 | 79.06 | 48.96 | 12703.65 | 0.62 | 0.84 | 2.29 | 0.78 | 1 | 10
13 | 65 | CONCLUIDO | 5.159 | 19.38 | 16.5 | 38.07 | 0.55 | 26 | 137.58 | 46.47 | 4.25 | 20 | 21.87 | 17202.57 | 143.41 | 1364.24 | 77.88 | 48.96 | 12123.21 | 0.63 | 0.84 | 2.28 | 0.74 | 1 | 10
14 | 65 | CONCLUIDO | 5.1914 | 19.26 | 16.43 | 41.07 | 0.58 | 24 | 137.92 | 46.47 | 4.5 | 14 | 21.95 | 17244.24 | 140.99 | 1364.04 | 75.35 | 48.96 | 10867.5 | 0.65 | 0.84 | 2.29 | 0.67 | 1 | 10
15 | 65 | CONCLUIDO | 5.2056 | 19.21 | 16.4 | 42.79 | 0.61 | 23 | 138.26 | 46.47 | 4.75 | 8 | 22.04 | 17285.95 | 139.18 | 1364.03 | 74.46 | 48.96 | 10431.44 | 0.66 | 0.84 | 2.29 | 0.64 | 1 | 10
16 | 65 | CONCLUIDO | 5.2048 | 19.21 | 16.41 | 42.8 | 0.64 | 23 | 138.6 | 46.47 | 5 | 4 | 22.13 | 17327.69 | 138.12 | 1364 | 74.43 | 48.96 | 10413.17 | 0.66 | 0.84 | 2.3 | 0.65 | 1 | 10
17 | 65 | CONCLUIDO | 5.2 | 19.23 | 16.42 | 42.85 | 0.67 | 23 | 138.94 | 46.47 | 5.25 | 3 | 22.22 | 17369.47 | 138.14 | 1364.02 | 74.92 | 48.96 | 10660.5 | 0.65 | 0.84 | 2.3 | 0.67 | 1 | 10
18 | 65 | CONCLUIDO | 5.2138 | 19.18 | 16.4 | 44.73 | 0.7 | 22 | 139.28 | 46.47 | 5.5 | 0 | 22.31 | 17411.27 | 138.27 | 1364.04 | 74.06 | 48.96 | 10236.61 | 0.66 | 0.84 | 2.3 | 0.64 | 1 | 10
0 | 130 | CONCLUIDO | 2.4026 | 41.62 | 24.54 | 5.04 | 0.07 | 292 | 252.85 | 59.19 | 1 | 290 | 62.65 | 31418.63 | 401.97 | 1364.59 | 341.29 | 48.96 | 142499.05 | 0.14 | 0.56 | 2.71 | 8.77 | 1 | 10
1 | 130 | CONCLUIDO | 2.8646 | 34.91 | 21.94 | 6.33 | 0.09 | 208 | 253.3 | 59.19 | 1.25 | 206 | 62.86 | 31474.5 | 358.06 | 1364.8 | 255.31 | 48.96 | 99930.23 | 0.19 | 0.63 | 2.59 | 6.17 | 1 | 10
2 | 130 | CONCLUIDO | 3.2006 | 31.24 | 20.52 | 7.6 | 0.11 | 162 | 253.75 | 59.19 | 1.5 | 160 | 63.06 | 31530.44 | 333.77 | 1364.6 | 208.84 | 48.96 | 76925.97 | 0.23 | 0.68 | 2.51 | 4.75 | 1 | 10
3 | 130 | CONCLUIDO | 3.4653 | 28.86 | 19.6 | 8.91 | 0.12 | 132 | 254.21 | 59.19 | 1.75 | 130 | 63.26 | 31586.46 | 317.75 | 1364.16 | 179.42 | 48.96 | 62363.86 | 0.27 | 0.71 | 2.45 | 3.84 | 1 | 10
4 | 130 | CONCLUIDO | 3.663 | 27.3 | 19.02 | 10.19 | 0.14 | 112 | 254.66 | 59.19 | 2 | 110 | 63.47 | 31642.55 | 307.14 | 1364.25 | 159.69 | 48.96 | 52601.99 | 0.31 | 0.73 | 2.44 | 3.26 | 1 | 10
5 | 130 | CONCLUIDO | 3.8291 | 26.12 | 18.57 | 11.49 | 0.16 | 97 | 255.12 | 59.19 | 2.25 | 95 | 63.67 | 31698.72 | 298.93 | 1364.29 | 145.2 | 48.96 | 45428.76 | 0.34 | 0.75 | 2.41 | 2.81 | 1 | 10
6 | 130 | CONCLUIDO | 3.976 | 25.15 | 18.19 | 12.84 | 0.17 | 85 | 255.57 | 59.19 | 2.5 | 83 | 63.88 | 31754.97 | 291.75 | 1364.29 | 133.04 | 48.96 | 39408.15 | 0.37 | 0.76 | 2.38 | 2.43 | 1 | 10
7 | 130 | CONCLUIDO | 4.0896 | 24.45 | 17.93 | 14.16 | 0.19 | 76 | 256.03 | 59.19 | 2.75 | 74 | 64.09 | 31811.29 | 286.58 | 1364.22 | 124.98 | 48.96 | 35423.59 | 0.39 | 0.77 | 2.35 | 2.17 | 1 | 10
8 | 130 | CONCLUIDO | 4.1816 | 23.91 | 17.74 | 15.42 | 0.21 | 69 | 256.49 | 59.19 | 3 | 67 | 64.29 | 31867.69 | 282.35 | 1364.16 | 118.22 | 48.96 | 32081 | 0.41 | 0.78 | 2.36 | 1.98 | 1 | 10
9 | 130 | CONCLUIDO | 4.2671 | 23.44 | 17.55 | 16.71 | 0.23 | 63 | 256.95 | 59.19 | 3.25 | 61 | 64.5 | 31924.29 | 278.52 | 1364.06 | 112.42 | 48.96 | 29210.31 | 0.44 | 0.79 | 2.34 | 1.79 | 1 | 10
10 | 130 | CONCLUIDO | 4.337 | 23.06 | 17.42 | 18.02 | 0.24 | 58 | 257.41 | 59.19 | 3.5 | 56 | 64.71 | 31980.84 | 275.15 | 1364.14 | 107.67 | 48.96 | 26861.49 | 0.45 | 0.8 | 2.34 | 1.66 | 1 | 10
11 | 130 | CONCLUIDO | 4.4137 | 22.66 | 17.26 | 19.54 | 0.26 | 53 | 257.86 | 59.19 | 3.75 | 51 | 64.92 | 32037.48 | 271.82 | 1364.26 | 102.65 | 48.96 | 24373.73 | 0.48 | 0.8 | 2.33 | 1.5 | 1 | 10
12 | 130 | CONCLUIDO | 4.4559 | 22.44 | 17.19 | 20.63 | 0.28 | 50 | 258.32 | 59.19 | 4 | 48 | 65.13 | 32094.19 | 269.65 | 1364.17 | 100.43 | 48.96 | 23279.08 | 0.49 | 0.81 | 2.33 | 1.43 | 1 | 10
13 | 130 | CONCLUIDO | 4.5249 | 22.1 | 17.05 | 22.23 | 0.29 | 46 | 258.78 | 59.19 | 4.25 | 44 | 65.34 | 32150.98 | 266.23 | 1364.13 | 95.82 | 48.96 | 20996.55 | 0.51 | 0.81 | 2.32 | 1.29 | 1 | 10
14 | 130 | CONCLUIDO | 4.5547 | 21.96 | 17 | 23.18 | 0.31 | 44 | 259.25 | 59.19 | 4.5 | 42 | 65.55 | 32207.85 | 264.53 | 1364.06 | 94.23 | 48.96 | 20211.03 | 0.52 | 0.81 | 2.31 | 1.24 | 1 | 10
15 | 130 | CONCLUIDO | 4.6012 | 21.73 | 16.92 | 24.77 | 0.33 | 41 | 259.71 | 59.19 | 4.75 | 39 | 65.76 | 32264.79 | 261.66 | 1364 | 91.87 | 48.96 | 19047.11 | 0.53 | 0.82 | 2.31 | 1.16 | 1 | 10
16 | 130 | CONCLUIDO | 4.637 | 21.57 | 16.85 | 25.93 | 0.34 | 39 | 260.17 | 59.19 | 5 | 37 | 65.98 | 32321.82 | 259.5 | 1364.08 | 89.49 | 48.96 | 17867.21 | 0.55 | 0.82 | 2.31 | 1.09 | 1 | 10
17 | 130 | CONCLUIDO | 4.6924 | 21.31 | 16.75 | 27.91 | 0.36 | 36 | 260.63 | 59.19 | 5.25 | 34 | 66.19 | 32378.93 | 256.56 | 1364 | 86.02 | 48.96 | 16143.12 | 0.57 | 0.83 | 2.3 | 0.99 | 1 | 10
18 | 130 | CONCLUIDO | 4.7043 | 21.26 | 16.74 | 28.7 | 0.37 | 35 | 261.1 | 59.19 | 5.5 | 33 | 66.4 | 32436.11 | 256.67 | 1364.02 | 86.07 | 48.96 | 16173.32 | 0.57 | 0.83 | 2.29 | 0.98 | 1 | 10
19 | 130 | CONCLUIDO | 4.7397 | 21.1 | 16.68 | 30.33 | 0.39 | 33 | 261.56 | 59.19 | 5.75 | 31 | 66.62 | 32493.38 | 254.42 | 1364.06 | 83.98 | 48.96 | 15138.61 | 0.58 | 0.83 | 2.29 | 0.92 | 1 | 10
20 | 130 | CONCLUIDO | 4.7562 | 21.02 | 16.66 | 31.23 | 0.41 | 32 | 262.03 | 59.19 | 6 | 30 | 66.83 | 32550.72 | 252.64 | 1364.17 | 82.69 | 48.96 | 14499.7 | 0.59 | 0.83 | 2.3 | 0.89 | 1 | 10
21 | 130 | CONCLUIDO | 4.7909 | 20.87 | 16.6 | 33.2 | 0.42 | 30 | 262.49 | 59.19 | 6.25 | 28 | 67.05 | 32608.15 | 250.64 | 1364.08 | 81.14 | 48.96 | 13734.05 | 0.6 | 0.83 | 2.3 | 0.84 | 1 | 10
22 | 130 | CONCLUIDO | 4.8105 | 20.79 | 16.57 | 34.27 | 0.44 | 29 | 262.96 | 59.19 | 6.5 | 27 | 67.26 | 32665.66 | 248.87 | 1364.01 | 80.32 | 48.96 | 13330.33 | 0.61 | 0.84 | 2.28 | 0.81 | 1 | 10
23 | 130 | CONCLUIDO | 4.8305 | 20.7 | 16.53 | 35.42 | 0.46 | 28 | 263.42 | 59.19 | 6.75 | 26 | 67.48 | 32723.25 | 248.18 | 1364.22 | 78.92 | 48.96 | 12636.13 | 0.62 | 0.84 | 2.29 | 0.77 | 1 | 10
24 | 130 | CONCLUIDO | 4.8466 | 20.63 | 16.51 | 36.68 | 0.47 | 27 | 263.89 | 59.19 | 7 | 25 | 67.7 | 32780.92 | 246.54 | 1364.05 | 78.17 | 48.96 | 12264.36 | 0.63 | 0.84 | 2.29 | 0.75 | 1 | 10
25 | 130 | CONCLUIDO | 4.8664 | 20.55 | 16.47 | 38.01 | 0.49 | 26 | 264.36 | 59.19 | 7.25 | 24 | 67.92 | 32838.68 | 244.36 | 1364.1 | 77.48 | 48.96 | 11923.71 | 0.63 | 0.84 | 2.27 | 0.71 | 1 | 10
26 | 130 | CONCLUIDO | 4.8806 | 20.49 | 16.46 | 39.51 | 0.5 | 25 | 264.83 | 59.19 | 7.5 | 23 | 68.14 | 32896.51 | 243.55 | 1364.04 | 76.9 | 48.96 | 11638.36 | 0.64 | 0.84 | 2.28 | 0.7 | 1 | 10
27 | 130 | CONCLUIDO | 4.9028 | 20.4 | 16.42 | 41.05 | 0.52 | 24 | 265.3 | 59.19 | 7.75 | 22 | 68.36 | 32954.43 | 241.72 | 1364 | 75.39 | 48.96 | 10888.16 | 0.65 | 0.84 | 2.28 | 0.66 | 1 | 10
28 | 130 | CONCLUIDO | 4.9221 | 20.32 | 16.39 | 42.75 | 0.54 | 23 | 265.77 | 59.19 | 8 | 21 | 68.58 | 33012.44 | 240.34 | 1364.05 | 74.38 | 48.96 | 10388.94 | 0.66 | 0.85 | 2.28 | 0.63 | 1 | 10
29 | 130 | CONCLUIDO | 4.9417 | 20.24 | 16.36 | 44.61 | 0.55 | 22 | 266.24 | 59.19 | 8.25 | 20 | 68.8 | 33070.52 | 238.9 | 1364.02 | 73.6 | 48.96 | 10003.15 | 0.67 | 0.85 | 2.27 | 0.6 | 1 | 10
30 | 130 | CONCLUIDO | 4.9609 | 20.16 | 16.33 | 46.65 | 0.57 | 21 | 266.71 | 59.19 | 8.5 | 19 | 69.02 | 33128.7 | 236.37 | 1364.09 | 72.39 | 48.96 | 9402.51 | 0.68 | 0.85 | 2.28 | 0.57 | 1 | 10
31 | 130 | CONCLUIDO | 4.9601 | 20.16 | 16.33 | 46.65 | 0.58 | 21 | 267.18 | 59.19 | 8.75 | 19 | 69.24 | 33186.95 | 235.8 | 1364.06 | 72.66 | 48.96 | 9538.76 | 0.67 | 0.85 | 2.27 | 0.57 | 1 | 10
32 | 130 | CONCLUIDO | 4.9782 | 20.09 | 16.3 | 48.91 | 0.6 | 20 | 267.66 | 59.19 | 9 | 18 | 69.46 | 33245.29 | 233.82 | 1364.09 | 71.6 | 48.96 | 9014.71 | 0.68 | 0.85 | 2.28 | 0.54 | 1 | 10
33 | 130 | CONCLUIDO | 4.9757 | 20.1 | 16.32 | 48.95 | 0.61 | 20 | 268.13 | 59.19 | 9.25 | 18 | 69.69 | 33303.72 | 233.39 | 1364.15 | 72.16 | 48.96 | 9296.61 | 0.68 | 0.85 | 2.27 | 0.56 | 1 | 10
34 | 130 | CONCLUIDO | 4.9979 | 20.01 | 16.27 | 51.39 | 0.63 | 19 | 268.61 | 59.19 | 9.5 | 17 | 69.91 | 33362.23 | 231.62 | 1364.05 | 70.83 | 48.96 | 8635.68 | 0.69 | 0.85 | 2.27 | 0.52 | 1 | 10
35 | 130 | CONCLUIDO | 5.0154 | 19.94 | 16.25 | 54.18 | 0.64 | 18 | 269.08 | 59.19 | 9.75 | 16 | 70.14 | 33420.83 | 229.77 | 1364.09 | 70.06 | 48.96 | 8255.11 | 0.7 | 0.85 | 2.27 | 0.49 | 1 | 10
36 | 130 | CONCLUIDO | 5.0229 | 19.91 | 16.22 | 54.08 | 0.66 | 18 | 269.56 | 59.19 | 10 | 16 | 70.36 | 33479.51 | 228.97 | 1364.03 | 69.06 | 48.96 | 7755.77 | 0.71 | 0.85 | 2.27 | 0.46 | 1 | 10
37 | 130 | CONCLUIDO | 5.0371 | 19.85 | 16.22 | 57.24 | 0.68 | 17 | 270.03 | 59.19 | 10.25 | 15 | 70.59 | 33538.28 | 226.84 | 1364.03 | 68.77 | 48.96 | 7612.71 | 0.71 | 0.85 | 2.27 | 0.46 | 1 | 10
38 | 130 | CONCLUIDO | 5.036 | 19.86 | 16.22 | 57.25 | 0.69 | 17 | 270.51 | 59.19 | 10.5 | 15 | 70.82 | 33597.14 | 225.34 | 1364.08 | 69.13 | 48.96 | 7793.7 | 0.71 | 0.85 | 2.26 | 0.46 | 1 | 10
39 | 130 | CONCLUIDO | 5.0571 | 19.77 | 16.19 | 60.7 | 0.71 | 16 | 270.99 | 59.19 | 10.75 | 14 | 71.04 | 33656.08 | 224.39 | 1364.13 | 67.95 | 48.96 | 7210.6 | 0.72 | 0.86 | 2.26 | 0.43 | 1 | 10
40 | 130 | CONCLUIDO | 5.0572 | 19.77 | 16.19 | 60.7 | 0.72 | 16 | 271.47 | 59.19 | 11 | 14 | 71.27 | 33715.11 | 222.77 | 1364.06 | 67.98 | 48.96 | 7223.08 | 0.72 | 0.86 | 2.26 | 0.43 | 1 | 10
41 | 130 | CONCLUIDO | 5.0558 | 19.78 | 16.19 | 60.72 | 0.74 | 16 | 271.95 | 59.19 | 11.25 | 14 | 71.5 | 33774.23 | 222.39 | 1364.05 | 68.07 | 48.96 | 7272.01 | 0.72 | 0.86 | 2.27 | 0.43 | 1 | 10
42 | 130 | CONCLUIDO | 5.0759 | 19.7 | 16.16 | 64.65 | 0.75 | 15 | 272.43 | 59.19 | 11.5 | 13 | 71.73 | 33833.57 | 219.5 | 1364.01 | 67.03 | 48.96 | 6755.72 | 0.73 | 0.86 | 2.27 | 0.4 | 1 | 10
43 | 130 | CONCLUIDO | 5.0756 | 19.7 | 16.16 | 64.65 | 0.77 | 15 | 272.91 | 59.19 | 11.75 | 13 | 71.96 | 33892.87 | 217.83 | 1364.04 | 67.05 | 48.96 | 6764.02 | 0.73 | 0.86 | 2.27 | 0.4 | 1 | 10
44 | 130 | CONCLUIDO | 5.0975 | 19.62 | 16.13 | 69.12 | 0.78 | 14 | 273.39 | 59.19 | 12 | 12 | 72.2 | 33952.26 | 215.23 | 1364 | 66.01 | 48.96 | 6250.36 | 0.74 | 0.86 | 2.26 | 0.37 | 1 | 10
45 | 130 | CONCLUIDO | 5.0994 | 19.61 | 16.12 | 69.09 | 0.8 | 14 | 273.87 | 59.19 | 12.25 | 12 | 72.43 | 34011.74 | 214.35 | 1364.01 | 65.74 | 48.96 | 6115.03 | 0.74 | 0.86 | 2.26 | 0.36 | 1 | 10
46 | 130 | CONCLUIDO | 5.0986 | 19.61 | 16.12 | 69.1 | 0.81 | 14 | 274.35 | 59.19 | 12.5 | 12 | 72.66 | 34071.31 | 213.77 | 1364 | 66.08 | 48.96 | 6284.69 | 0.74 | 0.86 | 2.26 | 0.36 | 1 | 10
47 | 130 | CONCLUIDO | 5.1112 | 19.57 | 16.12 | 74.42 | 0.83 | 13 | 274.84 | 59.19 | 12.75 | 10 | 72.89 | 34130.98 | 212.42 | 1364.03 | 65.86 | 48.96 | 6177.87 | 0.74 | 0.86 | 2.26 | 0.36 | 1 | 10
48 | 130 | CONCLUIDO | 5.1138 | 19.56 | 16.11 | 74.37 | 0.84 | 13 | 275.32 | 59.19 | 13 | 9 | 73.13 | 34190.73 | 211.91 | 1364.05 | 65.43 | 48.96 | 5965.47 | 0.75 | 0.86 | 2.26 | 0.35 | 1 | 10
49 | 130 | CONCLUIDO | 5.1128 | 19.56 | 16.12 | 74.39 | 0.86 | 13 | 275.81 | 59.19 | 13.25 | 7 | 73.36 | 34250.57 | 212.97 | 1364.07 | 65.57 | 48.96 | 6033.97 | 0.75 | 0.86 | 2.27 | 0.36 | 1 | 10
50 | 130 | CONCLUIDO | 5.1147 | 19.55 | 16.11 | 74.36 | 0.87 | 13 | 276.29 | 59.19 | 13.5 | 7 | 73.6 | 34310.51 | 210.96 | 1364.01 | 65.17 | 48.96 | 5835.89 | 0.75 | 0.86 | 2.27 | 0.35 | 1 | 10
51 | 130 | CONCLUIDO | 5.1112 | 19.57 | 16.12 | 74.42 | 0.88 | 13 | 276.78 | 59.19 | 13.75 | 5 | 73.84 | 34370.54 | 209.58 | 1364.02 | 65.65 | 48.96 | 6075.96 | 0.75 | 0.86 | 2.27 | 0.36 | 1 | 10
52 | 130 | CONCLUIDO | 5.1353 | 19.47 | 16.08 | 80.41 | 0.9 | 12 | 277.27 | 59.19 | 14 | 4 | 74.07 | 34430.66 | 207.86 | 1364.05 | 64.19 | 48.96 | 5347.98 | 0.76 | 0.86 | 2.27 | 0.32 | 1 | 10
53 | 130 | CONCLUIDO | 5.1365 | 19.47 | 16.08 | 80.38 | 0.91 | 12 | 277.76 | 59.19 | 14.25 | 3 | 74.31 | 34490.87 | 207.19 | 1364.09 | 64.13 | 48.96 | 5318.09 | 0.76 | 0.86 | 2.27 | 0.32 | 1 | 10
54 | 130 | CONCLUIDO | 5.1346 | 19.48 | 16.08 | 80.42 | 0.93 | 12 | 278.25 | 59.19 | 14.5 | 2 | 74.55 | 34551.18 | 207.34 | 1364.01 | 64.28 | 48.96 | 5395.34 | 0.76 | 0.86 | 2.27 | 0.32 | 1 | 10
55 | 130 | CONCLUIDO | 5.1342 | 19.48 | 16.09 | 80.43 | 0.94 | 12 | 278.74 | 59.19 | 14.75 | 1 | 74.79 | 34611.59 | 207.58 | 1364.02 | 64.34 | 48.96 | 5426.1 | 0.76 | 0.86 | 2.27 | 0.33 | 1 | 10
56 | 130 | CONCLUIDO | 5.1322 | 19.48 | 16.09 | 80.47 | 0.96 | 12 | 279.23 | 59.19 | 15 | 1 | 75.03 | 34672.08 | 207.85 | 1364.02 | 64.54 | 48.96 | 5526.51 | 0.76 | 0.86 | 2.27 | 0.33 | 1 | 10
57 | 130 | CONCLUIDO | 5.1315 | 19.49 | 16.1 | 80.48 | 0.97 | 12 | 279.72 | 59.19 | 15.25 | 1 | 75.27 | 34732.68 | 208.39 | 1364.08 | 64.64 | 48.96 | 5575.22 | 0.76 | 0.86 | 2.27 | 0.34 | 1 | 10
58 | 130 | CONCLUIDO | 5.1311 | 19.49 | 16.1 | 80.49 | 0.98 | 12 | 280.21 | 59.19 | 15.5 | 0 | 75.52 | 34793.36 | 208.81 | 1364.02 | 64.69 | 48.96 | 5602.4 | 0.76 | 0.86 | 2.27 | 0.34 | 1 | 10
0 | 75 | CONCLUIDO | 3.4993 | 28.58 | 20.92 | 7.13 | 0.12 | 176 | 150.44 | 49.1 | 1 | 174 | 25.34 | 18787.76 | 242.47 | 1364.3 | 222.74 | 48.96 | 83804.67 | 0.22 | 0.66 | 2.52 | 5.16 | 1 | 10
1 | 75 | CONCLUIDO | 3.8673 | 25.86 | 19.58 | 8.97 | 0.15 | 131 | 150.78 | 49.1 | 1.25 | 129 | 25.44 | 18830.65 | 224.83 | 1364.43 | 178.51 | 48.96 | 61916.41 | 0.27 | 0.71 | 2.46 | 3.82 | 1 | 10
2 | 75 | CONCLUIDO | 4.1415 | 24.15 | 18.72 | 10.91 | 0.18 | 103 | 151.13 | 49.1 | 1.5 | 101 | 25.54 | 18873.58 | 212.91 | 1364.26 | 150.56 | 48.96 | 48082.1 | 0.33 | 0.74 | 2.41 | 2.96 | 1 | 10
3 | 75 | CONCLUIDO | 4.3382 | 23.05 | 18.18 | 12.83 | 0.2 | 85 | 151.48 | 49.1 | 1.75 | 83 | 25.64 | 18916.54 | 204.7 | 1364.26 | 132.62 | 48.96 | 39200.46 | 0.37 | 0.76 | 2.38 | 2.42 | 1 | 10
4 | 75 | CONCLUIDO | 4.4727 | 22.36 | 17.85 | 14.67 | 0.23 | 73 | 151.83 | 49.1 | 2 | 71 | 25.73 | 18959.54 | 199.12 | 1364.18 | 121.8 | 48.96 | 33848.52 | 0.4 | 0.78 | 2.37 | 2.09 | 1 | 10
5 | 75 | CONCLUIDO | 4.6 | 21.74 | 17.54 | 16.7 | 0.26 | 63 | 152.18 | 49.1 | 2.25 | 61 | 25.83 | 19002.56 | 193.67 | 1364.17 | 112.07 | 48.96 | 29036.15 | 0.44 | 0.79 | 2.33 | 1.78 | 1 | 10
6 | 75 | CONCLUIDO | 4.686 | 21.34 | 17.35 | 18.59 | 0.29 | 56 | 152.53 | 49.1 | 2.5 | 54 | 25.93 | 19045.63 | 189.6 | 1364.08 | 105.78 | 48.96 | 25926.12 | 0.46 | 0.8 | 2.33 | 1.59 | 1 | 10
7 | 75 | CONCLUIDO | 4.7606 | 21.01 | 17.2 | 20.64 | 0.32 | 50 | 152.88 | 49.1 | 2.75 | 48 | 26.03 | 19088.72 | 185.73 | 1364.24 | 100.64 | 48.96 | 23384.82 | 0.49 | 0.81 | 2.33 | 1.44 | 1 | 10
8 | 75 | CONCLUIDO | 4.8351 | 20.68 | 17.03 | 22.71 | 0.35 | 45 | 153.23 | 49.1 | 3 | 43 | 26.13 | 19131.85 | 181.4 | 1364.18 | 95.42 | 48.96 | 20801.81 | 0.51 | 0.81 | 2.31 | 1.27 | 1 | 10
9 | 75 | CONCLUIDO | 4.8898 | 20.45 | 16.92 | 24.76 | 0.37 | 41 | 153.58 | 49.1 | 3.25 | 39 | 26.23 | 19175.02 | 177.85 | 1364.11 | 92 | 48.96 | 19108.76 | 0.53 | 0.82 | 2.3 | 1.16 | 1 | 10
10 | 75 | CONCLUIDO | 4.9434 | 20.23 | 16.82 | 27.28 | 0.4 | 37 | 153.93 | 49.1 | 3.5 | 35 | 26.33 | 19218.22 | 175.55 | 1364.19 | 88.62 | 48.96 | 17437.87 | 0.55 | 0.82 | 2.3 | 1.06 | 1 | 10
11 | 75 | CONCLUIDO | 5.0015 | 19.99 | 16.68 | 29.43 | 0.43 | 34 | 154.28 | 49.1 | 3.75 | 32 | 26.43 | 19261.45 | 171.43 | 1364.02 | 83.96 | 48.96 | 15126.33 | 0.58 | 0.83 | 2.29 | 0.92 | 1 | 10
12 | 75 | CONCLUIDO | 5.021 | 19.92 | 16.66 | 31.24 | 0.46 | 32 | 154.63 | 49.1 | 4 | 30 | 26.53 | 19304.72 | 168.65 | 1364.07 | 82.9 | 48.96 | 14603.57 | 0.59 | 0.83 | 2.31 | 0.9 | 1 | 10
13 | 75 | CONCLUIDO | 5.0682 | 19.73 | 16.57 | 34.28 | 0.49 | 29 | 154.98 | 49.1 | 4.25 | 27 | 26.63 | 19348.03 | 165.34 | 1364.11 | 80.35 | 48.96 | 13346.71 | 0.61 | 0.84 | 2.29 | 0.81 | 1 | 10
14 | 75 | CONCLUIDO | 5.1021 | 19.6 | 16.5 | 36.66 | 0.51 | 27 | 155.33 | 49.1 | 4.5 | 25 | 26.74 | 19391.36 | 161.91 | 1364 | 78.02 | 48.96 | 12191.73 | 0.63 | 0.84 | 2.28 | 0.74 | 1 | 10
15 | 75 | CONCLUIDO | 5.1126 | 19.56 | 16.49 | 38.05 | 0.54 | 26 | 155.68 | 49.1 | 4.75 | 24 | 26.84 | 19434.74 | 159.86 | 1364 | 77.76 | 48.96 | 12063.77 | 0.63 | 0.84 | 2.28 | 0.73 | 1 | 10
16 | 75 | CONCLUIDO | 5.1494 | 19.42 | 16.41 | 41.02 | 0.57 | 24 | 156.03 | 49.1 | 5 | 22 | 26.94 | 19478.15 | 156.79 | 1364.01 | 75.08 | 48.96 | 10733.15 | 0.65 | 0.84 | 2.28 | 0.65 | 1 | 10
17 | 75 | CONCLUIDO | 5.1802 | 19.3 | 16.36 | 44.61 | 0.59 | 22 | 156.39 | 49.1 | 5.25 | 17 | 27.04 | 19521.59 | 153.05 | 1364.04 | 73.29 | 48.96 | 9852.17 | 0.67 | 0.85 | 2.28 | 0.6 | 1 | 10
18 | 75 | CONCLUIDO | 5.1949 | 19.25 | 16.33 | 46.66 | 0.62 | 21 | 156.74 | 49.1 | 5.5 | 14 | 27.14 | 19565.07 | 150.8 | 1364.01 | 72.34 | 48.96 | 9379.42 | 0.68 | 0.85 | 2.28 | 0.57 | 1 | 10
19 | 75 | CONCLUIDO | 5.2123 | 19.19 | 16.3 | 48.89 | 0.65 | 20 | 157.09 | 49.1 | 5.75 | 8 | 27.25 | 19608.58 | 148.83 | 1364 | 70.9 | 48.96 | 8665.64 | 0.69 | 0.85 | 2.29 | 0.54 | 1 | 10
20 | 75 | CONCLUIDO | 5.2055 | 19.21 | 16.32 | 48.97 | 0.67 | 20 | 157.44 | 49.1 | 6 | 4 | 27.35 | 19652.13 | 147.88 | 1364 | 71.81 | 48.96 | 9119.7 | 0.68 | 0.85 | 2.29 | 0.56 | 1 | 10
21 | 75 | CONCLUIDO | 5.2088 | 19.2 | 16.31 | 48.93 | 0.7 | 20 | 157.8 | 49.1 | 6.25 | 3 | 27.45 | 19695.71 | 148.22 | 1364.2 | 71.44 | 48.96 | 8934.31 | 0.69 | 0.85 | 2.29 | 0.55 | 1 | 10
22 | 75 | CONCLUIDO | 5.2095 | 19.2 | 16.31 | 48.92 | 0.73 | 20 | 158.15 | 49.1 | 6.5 | 1 | 27.56 | 19739.33 | 148.16 | 1364.09 | 70.96 | 48.96 | 8697.17 | 0.69 | 0.85 | 2.3 | 0.55 | 1 | 10
23 | 75 | CONCLUIDO | 5.2091 | 19.2 | 16.31 | 48.93 | 0.75 | 20 | 158.51 | 49.1 | 6.75 | 0 | 27.66 | 19782.99 | 148.35 | 1364 | 70.95 | 48.96 | 8690.53 | 0.69 | 0.85 | 2.3 | 0.55 | 1 | 10
0 | 95 | CONCLUIDO | 3.058 | 32.7 | 22.19 | 6.16 | 0.1 | 216 | 185.69 | 53.44 | 1 | 214 | 36.26 | 23136.14 | 296.94 | 1364.48 | 263.62 | 48.96 | 104045.64 | 0.19 | 0.62 | 2.61 | 6.43 | 1 | 10
1 | 95 | CONCLUIDO | 3.479 | 28.74 | 20.39 | 7.74 | 0.12 | 158 | 186.07 | 53.44 | 1.25 | 156 | 36.39 | 23182.76 | 271.17 | 1364.38 | 205.17 | 48.96 | 75110.39 | 0.24 | 0.68 | 2.5 | 4.63 | 1 | 10
2 | 95 | CONCLUIDO | 3.7818 | 26.44 | 19.36 | 9.37 | 0.14 | 124 | 186.45 | 53.44 | 1.5 | 122 | 36.51 | 23229.42 | 255.68 | 1364.24 | 171.48 | 48.96 | 58434.55 | 0.29 | 0.72 | 2.44 | 3.6 | 1 | 10
3 | 95 | CONCLUIDO | 4.0052 | 24.97 | 18.7 | 11 | 0.17 | 102 | 186.83 | 53.44 | 1.75 | 100 | 36.64 | 23276.13 | 245.61 | 1364.34 | 149.8 | 48.96 | 47704.89 | 0.33 | 0.74 | 2.41 | 2.94 | 1 | 10
4 | 95 | CONCLUIDO | 4.1743 | 23.96 | 18.25 | 12.59 | 0.19 | 87 | 187.21 | 53.44 | 2 | 85 | 36.77 | 23322.88 | 237.98 | 1364.14 | 135.06 | 48.96 | 40410.4 | 0.36 | 0.76 | 2.38 | 2.49 | 1 | 10
5 | 95 | CONCLUIDO | 4.3185 | 23.16 | 17.9 | 14.32 | 0.21 | 75 | 187.59 | 53.44 | 2.25 | 73 | 36.9 | 23369.68 | 231.73 | 1364.13 | 123.73 | 48.96 | 34802.9 | 0.4 | 0.77 | 2.36 | 2.13 | 1 | 10
6 | 95 | CONCLUIDO | 4.4141 | 22.65 | 17.69 | 15.84 | 0.24 | 67 | 187.97 | 53.44 | 2.5 | 65 | 37.03 | 23416.52 | 227.63 | 1364.21 | 116.68 | 48.96 | 31322.16 | 0.42 | 0.78 | 2.35 | 1.93 | 1 | 10
7 | 95 | CONCLUIDO | 4.5243 | 22.1 | 17.44 | 17.73 | 0.26 | 59 | 188.35 | 53.44 | 2.75 | 57 | 37.16 | 23463.4 | 222.29 | 1364.12 | 108.84 | 48.96 | 27440.73 | 0.45 | 0.79 | 2.33 | 1.68 | 1 | 10
8 | 95 | CONCLUIDO | 4.5965 | 21.76 | 17.28 | 19.2 | 0.28 | 54 | 188.73 | 53.44 | 3 | 52 | 37.29 | 23510.33 | 219.12 | 1364.16 | 103.4 | 48.96 | 24747.37 | 0.47 | 0.8 | 2.33 | 1.52 | 1 | 10
9 | 95 | CONCLUIDO | 4.6659 | 21.43 | 17.14 | 20.99 | 0.3 | 49 | 189.11 | 53.44 | 3.25 | 47 | 37.42 | 23557.3 | 215.89 | 1364.09 | 98.93 | 48.96 | 22535.85 | 0.49 | 0.81 | 2.32 | 1.38 | 1 | 10
10 | 95 | CONCLUIDO | 4.7204 | 21.18 | 17.04 | 22.72 | 0.33 | 45 | 189.49 | 53.44 | 3.5 | 43 | 37.55 | 23604.32 | 213.18 | 1364.07 | 95.53 | 48.96 | 20854.32 | 0.51 | 0.81 | 2.32 | 1.28 | 1 | 10
11 | 95 | CONCLUIDO | 4.7872 | 20.89 | 16.89 | 24.72 | 0.35 | 41 | 189.87 | 53.44 | 3.75 | 39 | 37.69 | 23651.38 | 209.13 | 1364.03 | 90.71 | 48.96 | 18463.88 | 0.54 | 0.82 | 2.31 | 1.13 | 1 | 10
12 | 95 | CONCLUIDO | 4.8288 | 20.71 | 16.83 | 26.57 | 0.37 | 38 | 190.25 | 53.44 | 4 | 36 | 37.82 | 23698.48 | 206.51 | 1364.07 | 88.45 | 48.96 | 17351.17 | 0.55 | 0.82 | 2.31 | 1.06 | 1 | 10
13 | 95 | CONCLUIDO | 4.8531 | 20.61 | 16.8 | 27.99 | 0.4 | 36 | 190.63 | 53.44 | 4.25 | 34 | 37.95 | 23745.63 | 205.81 | 1364.26 | 87.68 | 48.96 | 16974.1 | 0.56 | 0.82 | 2.31 | 1.04 | 1 | 10
14 | 95 | CONCLUIDO | 4.8863 | 20.47 | 16.73 | 29.53 | 0.42 | 34 | 191.02 | 53.44 | 4.5 | 32 | 38.08 | 23792.83 | 202.5 | 1364.03 | 85.42 | 48.96 | 15854.09 | 0.57 | 0.83 | 2.3 | 0.97 | 1 | 10
15 | 95 | CONCLUIDO | 4.9242 | 20.31 | 16.65 | 31.22 | 0.44 | 32 | 191.4 | 53.44 | 4.75 | 30 | 38.22 | 23840.07 | 199.57 | 1364.05 | 82.88 | 48.96 | 14592.59 | 0.59 | 0.83 | 2.29 | 0.89 | 1 | 10
16 | 95 | CONCLUIDO | 4.9566 | 20.18 | 16.59 | 33.18 | 0.46 | 30 | 191.78 | 53.44 | 5 | 28 | 38.35 | 23887.36 | 197.95 | 1364 | 81.06 | 48.96 | 13694.68 | 0.6 | 0.83 | 2.29 | 0.83 | 1 | 10
17 | 95 | CONCLUIDO | 4.9867 | 20.05 | 16.54 | 35.45 | 0.48 | 28 | 192.17 | 53.44 | 5.25 | 26 | 38.48 | 23934.69 | 195.57 | 1364.09 | 79.47 | 48.96 | 12907.64 | 0.62 | 0.84 | 2.29 | 0.78 | 1 | 10
18 | 95 | CONCLUIDO | 5.0038 | 19.98 | 16.51 | 36.69 | 0.51 | 27 | 192.55 | 53.44 | 5.5 | 25 | 38.62 | 23982.06 | 193.5 | 1364.06 | 78.42 | 48.96 | 12387.85 | 0.62 | 0.84 | 2.28 | 0.75 | 1 | 10
19 | 95 | CONCLUIDO | 5.0358 | 19.86 | 16.46 | 39.5 | 0.53 | 25 | 192.94 | 53.44 | 5.75 | 23 | 38.75 | 24029.48 | 191.05 | 1364.03 | 76.71 | 48.96 | 11543.54 | 0.64 | 0.84 | 2.28 | 0.7 | 1 | 10
20 | 95 | CONCLUIDO | 5.0531 | 19.79 | 16.43 | 41.07 | 0.55 | 24 | 193.32 | 53.44 | 6 | 22 | 38.89 | 24076.95 | 188.67 | 1364 | 75.6 | 48.96 | 10994.18 | 0.65 | 0.84 | 2.28 | 0.67 | 1 | 10
21 | 95 | CONCLUIDO | 5.0729 | 19.71 | 16.39 | 42.75 | 0.57 | 23 | 193.71 | 53.44 | 6.25 | 21 | 39.02 | 24124.47 | 185.82 | 1364.03 | 74.48 | 48.96 | 10438.45 | 0.66 | 0.85 | 2.28 | 0.63 | 1 | 10
22 | 95 | CONCLUIDO | 5.0881 | 19.65 | 16.37 | 44.63 | 0.59 | 22 | 194.09 | 53.44 | 6.5 | 20 | 39.16 | 24172.03 | 183.55 | 1364.06 | 73.67 | 48.96 | 10041.77 | 0.66 | 0.85 | 2.28 | 0.61 | 1 | 10
23 | 95 | CONCLUIDO | 5.1033 | 19.6 | 16.34 | 46.7 | 0.62 | 21 | 194.48 | 53.44 | 6.75 | 19 | 39.29 | 24219.63 | 181.85 | 1364.11 | 72.85 | 48.96 | 9633.08 | 0.67 | 0.85 | 2.28 | 0.59 | 1 | 10
24 | 95 | CONCLUIDO | 5.1222 | 19.52 | 16.31 | 48.93 | 0.64 | 20 | 194.86 | 53.44 | 7 | 18 | 39.43 | 24267.28 | 178.48 | 1364.03 | 71.97 | 48.96 | 9200.31 | 0.68 | 0.85 | 2.27 | 0.55 | 1 | 10
25 | 95 | CONCLUIDO | 5.1402 | 19.45 | 16.28 | 51.41 | 0.66 | 19 | 195.25 | 53.44 | 7.25 | 17 | 39.57 | 24314.98 | 177.14 | 1364.03 | 70.89 | 48.96 | 8664.75 | 0.69 | 0.85 | 2.27 | 0.52 | 1 | 10
26 | 95 | CONCLUIDO | 5.1573 | 19.39 | 16.25 | 54.17 | 0.68 | 18 | 195.64 | 53.44 | 7.5 | 16 | 39.7 | 24362.73 | 175.23 | 1364.06 | 69.84 | 48.96 | 8143.76 | 0.7 | 0.85 | 2.27 | 0.49 | 1 | 10
27 | 95 | CONCLUIDO | 5.1759 | 19.32 | 16.22 | 57.24 | 0.7 | 17 | 196.03 | 53.44 | 7.75 | 12 | 39.84 | 24410.52 | 171.33 | 1364 | 68.68 | 48.96 | 7571 | 0.71 | 0.85 | 2.27 | 0.46 | 1 | 10
28 | 95 | CONCLUIDO | 5.1731 | 19.33 | 16.23 | 57.28 | 0.72 | 17 | 196.41 | 53.44 | 8 | 10 | 39.98 | 24458.36 | 169.88 | 1364.09 | 69.2 | 48.96 | 7830.97 | 0.71 | 0.85 | 2.27 | 0.47 | 1 | 10
29 | 95 | CONCLUIDO | 5.1723 | 19.33 | 16.23 | 57.29 | 0.74 | 17 | 196.8 | 53.44 | 8.25 | 7 | 40.12 | 24506.24 | 169.35 | 1364.05 | 68.95 | 48.96 | 7702.81 | 0.71 | 0.85 | 2.28 | 0.47 | 1 | 10
30 | 95 | CONCLUIDO | 5.186 | 19.28 | 16.22 | 60.82 | 0.77 | 16 | 197.19 | 53.44 | 8.5 | 5 | 40.26 | 24554.18 | 168.94 | 1364 | 68.6 | 48.96 | 7536.49 | 0.71 | 0.85 | 2.28 | 0.46 | 1 | 10
31 | 95 | CONCLUIDO | 5.1869 | 19.28 | 16.22 | 60.81 | 0.79 | 16 | 197.58 | 53.44 | 8.75 | 4 | 40.39 | 24602.15 | 169.64 | 1364 | 68.32 | 48.96 | 7393.14 | 0.72 | 0.85 | 2.28 | 0.46 | 1 | 10
32 | 95 | CONCLUIDO | 5.1851 | 19.29 | 16.22 | 60.83 | 0.81 | 16 | 197.97 | 53.44 | 9 | 1 | 40.53 | 24650.18 | 168.52 | 1364.06 | 68.44 | 48.96 | 7454.69 | 0.72 | 0.85 | 2.29 | 0.46 | 1 | 10
33 | 95 | CONCLUIDO | 5.1852 | 19.29 | 16.22 | 60.83 | 0.83 | 16 | 198.36 | 53.44 | 9.25 | 0 | 40.67 | 24698.26 | 168.79 | 1364.06 | 68.48 | 48.96 | 7473.17 | 0.72 | 0.85 | 2.28 | 0.46 | 1 | 10
0 | 55 | CONCLUIDO | 3.9609 | 25.25 | 19.84 | 8.56 | 0.15 | 139 | 116.05 | 43.4 | 1 | 137 | 16.65 | 14546.17 | 190.83 | 1364.38 | 186.69 | 48.96 | 65966.51 | 0.26 | 0.7 | 2.48 | 4.08 | 1 | 10
1 | 55 | CONCLUIDO | 4.3024 | 23.24 | 18.7 | 10.89 | 0.19 | 103 | 116.37 | 43.4 | 1.25 | 101 | 16.72 | 14585.96 | 177.19 | 1364.14 | 150.09 | 48.96 | 47847.15 | 0.33 | 0.74 | 2.4 | 2.94 | 1 | 10
2 | 55 | CONCLUIDO | 4.5144 | 22.15 | 18.11 | 13.25 | 0.23 | 82 | 116.69 | 43.4 | 1.5 | 80 | 16.79 | 14625.77 | 168.58 | 1364.32 | 130.6 | 48.96 | 38203.43 | 0.37 | 0.77 | 2.37 | 2.35 | 1 | 10
3 | 55 | CONCLUIDO | 4.6677 | 21.42 | 17.72 | 15.63 | 0.26 | 68 | 117.01 | 43.4 | 1.75 | 66 | 16.86 | 14665.62 | 162.31 | 1364.11 | 117.77 | 48.96 | 31860.6 | 0.42 | 0.78 | 2.35 | 1.95 | 1 | 10
4 | 55 | CONCLUIDO | 4.7897 | 20.88 | 17.41 | 18.01 | 0.3 | 58 | 117.34 | 43.4 | 2 | 56 | 16.94 | 14705.49 | 156.86 | 1364.07 | 107.78 | 48.96 | 26914.36 | 0.45 | 0.8 | 2.33 | 1.65 | 1 | 10
5 | 55 | CONCLUIDO | 4.8905 | 20.45 | 17.17 | 20.6 | 0.34 | 50 | 117.66 | 43.4 | 2.25 | 48 | 17.01 | 14745.39 | 151.49 | 1364.17 | 100.02 | 48.96 | 23075.8 | 0.49 | 0.81 | 2.32 | 1.41 | 1 | 10
6 | 55 | CONCLUIDO | 4.9691 | 20.12 | 16.99 | 23.17 | 0.37 | 44 | 117.98 | 43.4 | 2.5 | 42 | 17.08 | 14785.31 | 146.97 | 1364.11 | 94.12 | 48.96 | 20154.72 | 0.52 | 0.82 | 2.31 | 1.23 | 1 | 10
7 | 55 | CONCLUIDO | 5.0353 | 19.86 | 16.84 | 25.91 | 0.41 | 39 | 118.31 | 43.4 | 2.75 | 37 | 17.16 | 14825.26 | 142.44 | 1364.08 | 89.6 | 48.96 | 17920.99 | 0.55 | 0.82 | 2.3 | 1.08 | 1 | 10
8 | 55 | CONCLUIDO | 5.1065 | 19.58 | 16.69 | 29.45 | 0.45 | 34 | 118.63 | 43.4 | 3 | 32 | 17.23 | 14865.24 | 138.25 | 1364.15 | 84.11 | 48.96 | 15198.5 | 0.58 | 0.83 | 2.29 | 0.93 | 1 | 10
9 | 55 | CONCLUIDO | 5.1427 | 19.44 | 16.62 | 32.17 | 0.48 | 31 | 118.96 | 43.4 | 3.25 | 27 | 17.31 | 14905.25 | 134 | 1364.06 | 81.91 | 48.96 | 14114.4 | 0.6 | 0.83 | 2.29 | 0.86 | 1 | 10
10 | 55 | CONCLUIDO | 5.1834 | 19.29 | 16.54 | 35.44 | 0.52 | 28 | 119.28 | 43.4 | 3.5 | 19 | 17.38 | 14945.29 | 130.08 | 1364.14 | 79.04 | 48.96 | 12695.32 | 0.62 | 0.84 | 2.29 | 0.78 | 1 | 10
11 | 55 | CONCLUIDO | 5.1938 | 19.25 | 16.52 | 36.72 | 0.55 | 27 | 119.61 | 43.4 | 3.75 | 8 | 17.46 | 14985.35 | 128.78 | 1364.07 | 77.83 | 48.96 | 12094.11 | 0.63 | 0.84 | 2.31 | 0.76 | 1 | 10
12 | 55 | CONCLUIDO | 5.2065 | 19.21 | 16.5 | 38.08 | 0.59 | 26 | 119.93 | 43.4 | 4 | 2 | 17.53 | 15025.44 | 127.8 | 1364.1 | 77.11 | 48.96 | 11739.66 | 0.63 | 0.84 | 2.31 | 0.74 | 1 | 10
13 | 55 | CONCLUIDO | 5.2002 | 19.23 | 16.52 | 38.13 | 0.62 | 26 | 120.26 | 43.4 | 4.25 | 0 | 17.61 | 15065.56 | 128.08 | 1364.16 | 77.55 | 48.96 | 11960.31 | 0.63 | 0.84 | 2.32 | 0.76 | 1 | 10

## gráficos
Selecione o eixo X:
Selecione o eixo Y:
Selecione o eixo Z:
Eixo X | Eixo Y | Eixo Z

## hidden (hidden)
Unnamed: 0
Volume de calda [L]
STATUS
Capacidade operacional [ha/h]
Tempo de missao [h]
Tempo util [h]
Tempo por voo [min]
Autonomia Projetada [h]
N° Voos
MTOW [kg]
Massa Estrutura [kg]
Combustível [kg]
Abastecimentos
Massa gerador
Potência gerador [W]
Combustível consumido [L]
Calda cons [L]
Distância percorrida [km]
Distância Pulverizando [km]
RTL ACUMULADO[m]
EOC [km/km]
EOC [h/h]
Tempo de manobra [h]
Tempo rtl_rtw [h]
V pulv [m/s]
V desloc [m/s]