## RESULTADOS_18
Unnamed: 0 | Volume de calda [L] | STATUS | Capacidade operacional [ha/h] | Tempo de missao [h] | Tempo util [h] | Tempo por voo [min] | Autonomia Projetada [h] | N° Voos | MTOW [kg] | Massa Estrutura [kg] | Combustível [kg] | Abastecimentos | Massa gerador | Potência gerador [W] | Combustível consumido [L] | Calda cons [L] | Distância percorrida [km] | Distância Pulverizando [km] | RTL ACUMULADO[m] | EOC [km/km] | EOC [h/h] | Tempo de manobra [h] | Tempo rtl_rtw [h] | V pulv [m/s] | V desloc [m/s] | Preço Total por ha Simples [R$/ha] | Preço Total por ha Presumido [R$/ha] | Preço Total por ha Real [R$/ha] | Preço Total Simples [R$] | Preço Total Presumido [R$] | Prod CAPEX [ha/h/R$] | Dias Trabalhados | Preço Total Real [R$]
0 | 100 | CONCLUIDO | 1.9744 | 50.65 | 34.56 | 5.94 | 0.09 | 349 | 194.77 | 54.38 | 1 | 347 | 39.4 | 24256.19 | 481.77 | 1397.96 | 412.06 | 66.97 | 168287.67 | 0.16 | 0.61 | 5.86 | 10.38 | 1 | 10 | 1117.2283 | 1528.641 | 1382.7497 | 1117228.2688 | 1528641.006 | 1.753e-06 | 19.5409 | 1382749.6538
1 | 100 | CONCLUIDO | 2.2679 | 44.09 | 31.66 | 7.45 | 0.11 | 255 | 195.16 | 54.38 | 1.25 | 253 | 39.53 | 24303.87 | 439.96 | 1397.87 | 317.31 | 66.97 | 121381.86 | 0.21 | 0.67 | 5.7 | 7.49 | 1 | 10 | 911.6208 | 1247.3198 | 1128.2773 | 911620.7912 | 1247319.7844 | 2.0136e-06 | 17.01 | 1128277.3348
2 | 100 | CONCLUIDO | 2.4785 | 40.35 | 30.01 | 8.96 | 0.14 | 201 | 195.55 | 54.38 | 1.5 | 199 | 39.67 | 24351.61 | 415.68 | 1397.67 | 263.69 | 66.97 | 94841.65 | 0.25 | 0.7 | 5.61 | 5.84 | 1 | 10 | 804.6869 | 1101.0081 | 995.9295 | 804686.9208 | 1101008.1453 | 2.2005e-06 | 15.5671 | 995929.4732
3 | 100 | CONCLUIDO | 2.6344 | 37.96 | 28.99 | 10.48 | 0.16 | 166 | 195.93 | 54.38 | 1.75 | 164 | 39.81 | 24399.39 | 400.06 | 1397.51 | 229.15 | 66.97 | 77747.31 | 0.29 | 0.73 | 5.58 | 4.82 | 1 | 10 | 742.4223 | 1015.8149 | 918.867 | 742422.2786 | 1015814.915 | 2.339e-06 | 14.6451 | 918866.9652
4 | 100 | CONCLUIDO | 2.7603 | 36.23 | 28.23 | 12.01 | 0.18 | 141 | 196.32 | 54.38 | 2 | 139 | 39.95 | 24447.22 | 388.23 | 1397.49 | 204.86 | 66.97 | 65729.01 | 0.33 | 0.75 | 5.52 | 4.06 | 1 | 10 | 695.3292 | 951.38 | 860.5817 | 695329.1698 | 951380.0459 | 2.4507e-06 | 13.9776 | 860581.6696
5 | 100 | CONCLUIDO | 2.8556 | 35.02 | 27.72 | 13.52 | 0.2 | 123 | 196.71 | 54.38 | 2.25 | 121 | 40.08 | 24495.09 | 379.87 | 1397.29 | 188.23 | 66.97 | 57503.18 | 0.36 | 0.76 | 5.5 | 3.55 | 1 | 10 | 660.3711 | 903.5488 | 817.3154 | 660371.0797 | 903548.8448 | 2.5353e-06 | 13.5108 | 817315.4112
6 | 100 | CONCLUIDO | 2.9416 | 34 | 27.28 | 15.15 | 0.23 | 108 | 197.1 | 54.38 | 2.5 | 106 | 40.22 | 24543.01 | 372.53 | 1397.36 | 173.62 | 66.97 | 50273.74 | 0.39 | 0.77 | 5.48 | 3.11 | 1 | 10 | 629.2797 | 861.0083 | 778.8348 | 629279.715 | 861008.2679 | 2.6117e-06 | 13.1173 | 778834.8473
7 | 100 | CONCLUIDO | 3.0092 | 33.23 | 26.94 | 16.67 | 0.25 | 97 | 197.49 | 54.38 | 2.75 | 95 | 40.36 | 24590.98 | 366.57 | 1397.41 | 162.93 | 66.97 | 44984.09 | 0.41 | 0.78 | 5.46 | 2.77 | 1 | 10 | 613.5562 | 839.4946 | 759.3744 | 613556.153 | 839494.5967 | 2.6717e-06 | 12.8202 | 759374.4106
8 | 100 | CONCLUIDO | 3.0633 | 32.64 | 26.71 | 18.21 | 0.27 | 88 | 197.88 | 54.38 | 3 | 86 | 40.5 | 24639 | 362.05 | 1397.39 | 154.73 | 66.97 | 40924.62 | 0.43 | 0.79 | 5.45 | 2.54 | 1 | 10 | 601.9669 | 823.6377 | 745.0309 | 601966.9055 | 823637.677 | 2.7197e-06 | 12.5926 | 745030.853
9 | 100 | CONCLUIDO | 3.1201 | 32.05 | 26.42 | 19.82 | 0.29 | 80 | 198.27 | 54.38 | 3.25 | 78 | 40.64 | 24687.06 | 356.88 | 1397.5 | 145.79 | 66.97 | 36496.07 | 0.46 | 0.8 | 5.43 | 2.25 | 1 | 10 | 579.3005 | 792.6245 | 716.9775 | 579300.4875 | 792624.4839 | 2.7702e-06 | 12.365 | 716977.5156
10 | 100 | CONCLUIDO | 3.1558 | 31.69 | 26.29 | 21.32 | 0.31 | 74 | 198.66 | 54.38 | 3.5 | 72 | 40.78 | 24735.17 | 354.06 | 1397.35 | 141.42 | 66.97 | 34339.47 | 0.47 | 0.8 | 5.43 | 2.13 | 1 | 10 | 572.3548 | 783.1211 | 708.3811 | 572354.7821 | 783121.0634 | 2.8019e-06 | 12.2261 | 708381.0883
11 | 100 | CONCLUIDO | 3.1991 | 31.26 | 26.1 | 23.03 | 0.33 | 68 | 199.05 | 54.38 | 3.75 | 66 | 40.92 | 24783.33 | 349.69 | 1397.38 | 135.42 | 66.97 | 31369.94 | 0.49 | 0.81 | 5.41 | 1.93 | 1 | 10 | 563.2984 | 770.7298 | 697.1724 | 563298.4235 | 770729.754 | 2.8403e-06 | 12.0602 | 697172.388
12 | 100 | CONCLUIDO | 3.2243 | 31.01 | 26.01 | 24.38 | 0.36 | 64 | 199.44 | 54.38 | 4 | 62 | 41.06 | 24831.54 | 347.38 | 1397.26 | 132.08 | 66.97 | 29719.43 | 0.51 | 0.81 | 5.41 | 1.84 | 1 | 10 | 558.2212 | 763.7829 | 690.8885 | 558221.2187 | 763782.8985 | 2.8627e-06 | 11.9637 | 690888.5306
13 | 100 | CONCLUIDO | 3.2626 | 30.65 | 25.84 | 26.28 | 0.38 | 59 | 199.83 | 54.38 | 4.25 | 57 | 41.2 | 24879.79 | 343.89 | 1397.38 | 127.06 | 66.97 | 27235.58 | 0.53 | 0.81 | 5.38 | 1.67 | 1 | 10 | 540.5577 | 739.615 | 669.0271 | 540557.7458 | 739614.9555 | 2.8967e-06 | 11.8248 | 669027.1422
14 | 100 | CONCLUIDO | 3.2853 | 30.44 | 25.74 | 27.58 | 0.4 | 56 | 200.22 | 54.38 | 4.5 | 54 | 41.35 | 24928.09 | 341.25 | 1397.2 | 124.02 | 66.97 | 25730.17 | 0.54 | 0.82 | 5.38 | 1.58 | 1 | 10 | 535.8239 | 733.1379 | 663.1682 | 535823.8721 | 733137.8606 | 2.9169e-06 | 11.7438 | 663168.2122
15 | 100 | CONCLUIDO | 3.3161 | 30.16 | 25.62 | 29.56 | 0.42 | 52 | 200.61 | 54.38 | 4.75 | 50 | 41.49 | 24976.45 | 338.06 | 1397.21 | 119.84 | 66.97 | 23660.41 | 0.56 | 0.82 | 5.38 | 1.45 | 1 | 10 | 529.8475 | 724.9607 | 655.7715 | 529847.5073 | 724960.7347 | 2.9442e-06 | 11.6358 | 655771.4997
16 | 100 | CONCLUIDO | 3.3292 | 30.04 | 25.58 | 30.69 | 0.44 | 50 | 201.01 | 54.38 | 5 | 48 | 41.63 | 25024.84 | 336.15 | 1397.26 | 118.08 | 66.97 | 22789.98 | 0.57 | 0.82 | 5.39 | 1.41 | 1 | 10 | 526.9773 | 721.0336 | 652.2191 | 526977.2792 | 721033.562 | 2.9558e-06 | 11.5895 | 652219.1308
17 | 100 | CONCLUIDO | 3.3514 | 29.84 | 25.49 | 32.55 | 0.46 | 47 | 201.4 | 54.38 | 5.25 | 45 | 41.77 | 25073.29 | 333.62 | 1397.3 | 115.57 | 66.97 | 21553.37 | 0.58 | 0.83 | 5.38 | 1.33 | 1 | 10 | 522.5945 | 715.0368 | 646.7947 | 522594.4702 | 715036.8094 | 2.9755e-06 | 11.5123 | 646794.6998
18 | 100 | CONCLUIDO | 3.3662 | 29.71 | 25.44 | 33.92 | 0.48 | 45 | 201.79 | 54.38 | 5.5 | 43 | 41.92 | 25121.79 | 331.57 | 1397.19 | 113.67 | 66.97 | 20610.36 | 0.59 | 0.83 | 5.38 | 1.27 | 1 | 10 | 519.309 | 710.5414 | 642.7283 | 519308.9505 | 710541.4164 | 2.9887e-06 | 11.4622 | 642728.3409
19 | 100 | CONCLUIDO | 3.3921 | 29.48 | 25.33 | 36.19 | 0.51 | 42 | 202.19 | 54.38 | 5.75 | 40 | 42.06 | 25170.34 | 328.75 | 1397.24 | 110.29 | 66.97 | 18937.93 | 0.61 | 0.83 | 5.37 | 1.16 | 1 | 10 | 514.3903 | 703.8116 | 636.6408 | 514390.3476 | 703811.5669 | 3.0117e-06 | 11.3735 | 636640.7788
20 | 100 | CONCLUIDO | 3.4054 | 29.36 | 25.29 | 37.94 | 0.53 | 40 | 202.58 | 54.38 | 6 | 38 | 42.2 | 25218.93 | 326.7 | 1397.28 | 109.16 | 66.97 | 18381.57 | 0.61 | 0.83 | 5.36 | 1.13 | 1 | 10 | 511.5247 | 699.8906 | 633.094 | 511524.651 | 699890.5944 | 3.0235e-06 | 11.3272 | 633094.0183
21 | 100 | CONCLUIDO | 3.4151 | 29.28 | 25.25 | 38.84 | 0.55 | 39 | 202.98 | 54.38 | 6.25 | 37 | 42.35 | 25267.7 | 325.24 | 1397.22 | 107.78 | 66.97 | 17698.01 | 0.62 | 0.83 | 5.36 | 1.08 | 1 | 10 | 509.4353 | 697.0318 | 630.5081 | 509435.2756 | 697031.8188 | 3.0321e-06 | 11.2963 | 630508.0803
22 | 100 | CONCLUIDO | 3.428 | 29.17 | 25.22 | 40.89 | 0.57 | 37 | 203.37 | 54.38 | 6.5 | 35 | 42.49 | 25316.39 | 323.57 | 1397.25 | 106.75 | 66.97 | 17190.66 | 0.63 | 0.83 | 5.36 | 1.05 | 1 | 10 | 506.9483 | 693.6291 | 627.4301 | 506948.3489 | 693629.0959 | 3.0435e-06 | 11.2539 | 627430.1085
23 | 100 | CONCLUIDO | 3.4464 | 29.02 | 25.14 | 43.09 | 0.59 | 35 | 203.77 | 54.38 | 6.75 | 33 | 42.64 | 25365.14 | 320.28 | 1397.18 | 104.52 | 66.97 | 16085.58 | 0.64 | 0.84 | 5.34 | 0.97 | 1 | 10 | 492.4219 | 673.7533 | 609.4513 | 492421.8755 | 673753.3342 | 3.0599e-06 | 11.196 | 609451.2616
24 | 100 | CONCLUIDO | 3.4558 | 28.94 | 25.1 | 44.29 | 0.61 | 34 | 204.16 | 54.38 | 7 | 32 | 42.78 | 25413.94 | 318.6 | 1397.3 | 103.02 | 66.97 | 15341.74 | 0.65 | 0.84 | 5.34 | 0.93 | 1 | 10 | 490.2552 | 670.7887 | 606.7696 | 490255.1619 | 670788.741 | 3.0682e-06 | 11.1651 | 606769.605
25 | 100 | CONCLUIDO | 3.4619 | 28.89 | 25.09 | 45.61 | 0.63 | 33 | 204.56 | 54.38 | 7.25 | 31 | 42.93 | 25462.78 | 317.4 | 1397.24 | 102.43 | 66.97 | 15052.34 | 0.65 | 0.84 | 5.35 | 0.92 | 1 | 10 | 488.8344 | 668.8448 | 605.0112 | 488834.3803 | 668844.765 | 3.0736e-06 | 11.1458 | 605011.1594
26 | 100 | CONCLUIDO | 3.4703 | 28.82 | 25.05 | 46.98 | 0.65 | 32 | 204.95 | 54.38 | 7.5 | 30 | 43.08 | 25511.67 | 315.03 | 1397.2 | 101.88 | 66.97 | 14783.07 | 0.66 | 0.84 | 5.34 | 0.89 | 1 | 10 | 486.2947 | 665.3698 | 601.8679 | 486294.6662 | 665369.8161 | 3.0811e-06 | 11.1188 | 601867.8547
27 | 100 | CONCLUIDO | 3.4858 | 28.69 | 25 | 50.01 | 0.67 | 30 | 205.35 | 54.38 | 7.75 | 28 | 43.22 | 25560.62 | 313.53 | 1397.42 | 100.04 | 66.97 | 13872.94 | 0.67 | 0.84 | 5.34 | 0.84 | 1 | 10 | 483.7165 | 661.8423 | 598.677 | 483716.5369 | 661842.3059 | 3.0949e-06 | 11.0687 | 598677.0051
28 | 100 | CONCLUIDO | 3.4942 | 28.62 | 24.97 | 51.67 | 0.69 | 29 | 205.75 | 54.38 | 8 | 27 | 43.37 | 25609.61 | 311.26 | 1397.28 | 98.74 | 66.97 | 13224.63 | 0.68 | 0.84 | 5.35 | 0.81 | 1 | 10 | 481.3103 | 658.55 | 595.6989 | 481310.2894 | 658549.9719 | 3.1023e-06 | 11.0417 | 595698.8869
29 | 100 | CONCLUIDO | 3.502 | 28.56 | 24.95 | 53.46 | 0.71 | 28 | 206.15 | 54.38 | 8.25 | 26 | 43.52 | 25658.66 | 309.73 | 1397.19 | 98.09 | 66.97 | 12908.35 | 0.68 | 0.84 | 5.34 | 0.78 | 1 | 10 | 479.5125 | 656.0901 | 593.4738 | 479512.4526 | 656090.0922 | 3.1092e-06 | 11.0185 | 593473.7746
30 | 100 | CONCLUIDO | 3.5109 | 28.48 | 24.92 | 55.37 | 0.73 | 27 | 206.54 | 54.38 | 8.5 | 25 | 43.67 | 25707.76 | 308.01 | 1397.24 | 96.79 | 66.97 | 12260.64 | 0.69 | 0.84 | 5.34 | 0.75 | 1 | 10 | 477.2933 | 653.0537 | 590.7272 | 477293.2887 | 653053.7344 | 3.1172e-06 | 10.9877 | 590727.2025
31 | 100 | CONCLUIDO | 3.5187 | 28.42 | 24.89 | 57.44 | 0.75 | 26 | 206.94 | 54.38 | 8.75 | 24 | 43.81 | 25756.9 | 304.82 | 1397.21 | 96.27 | 66.97 | 12004.24 | 0.7 | 0.85 | 5.33 | 0.73 | 1 | 10 | 474.3371 | 649.009 | 587.0685 | 474337.1447 | 649009.0077 | 3.1241e-06 | 10.9645 | 587068.4989
32 | 100 | CONCLUIDO | 3.5201 | 28.41 | 24.88 | 57.42 | 0.77 | 26 | 207.34 | 54.38 | 9 | 24 | 43.96 | 25806.1 | 304.08 | 1397.21 | 95.88 | 66.97 | 11811.55 | 0.7 | 0.85 | 5.33 | 0.71 | 1 | 10 | 473.6771 | 648.1058 | 586.2515 | 473677.0575 | 648105.8472 | 3.1253e-06 | 10.9606 | 586251.5348
33 | 100 | CONCLUIDO | 3.5265 | 28.36 | 24.87 | 59.68 | 0.79 | 25 | 207.74 | 54.38 | 9.25 | 23 | 44.11 | 25855.35 | 302.6 | 1397.27 | 95.37 | 66.97 | 11560.95 | 0.7 | 0.85 | 5.34 | 0.7 | 1 | 10 | 472.0936 | 645.9393 | 584.2918 | 472093.608 | 645939.3018 | 3.131e-06 | 10.9414 | 584291.7614
34 | 100 | CONCLUIDO | 3.5381 | 28.26 | 24.81 | 62.03 | 0.81 | 24 | 208.14 | 54.38 | 9.5 | 22 | 44.26 | 25904.65 | 300.44 | 1397.23 | 93.75 | 66.97 | 10758.49 | 0.71 | 0.85 | 5.33 | 0.65 | 1 | 10 | 469.4524 | 642.3255 | 581.0229 | 469452.4101 | 642325.4983 | 3.1413e-06 | 10.9028 | 581022.8542
35 | 100 | CONCLUIDO | 3.5431 | 28.22 | 24.81 | 64.73 | 0.83 | 23 | 208.54 | 54.38 | 9.75 | 21 | 44.41 | 25954 | 298.72 | 1397.22 | 93.47 | 66.97 | 10619.85 | 0.72 | 0.85 | 5.34 | 0.65 | 1 | 10 | 467.8689 | 640.1589 | 579.063 | 467868.8992 | 640158.8687 | 3.1457e-06 | 10.8873 | 579063.0048
36 | 100 | CONCLUIDO | 3.544 | 28.22 | 24.81 | 64.71 | 0.85 | 23 | 208.94 | 54.38 | 10 | 21 | 44.56 | 26003.41 | 297.26 | 1397.19 | 93.46 | 66.97 | 10619.05 | 0.72 | 0.85 | 5.33 | 0.64 | 1 | 10 | 466.7992 | 638.6953 | 577.7391 | 466799.2365 | 638695.3091 | 3.1465e-06 | 10.8873 | 577739.1252
37 | 100 | CONCLUIDO | 3.5522 | 28.15 | 24.78 | 67.58 | 0.87 | 22 | 209.34 | 54.38 | 10.25 | 20 | 44.71 | 26052.86 | 296.45 | 1397.22 | 92.42 | 66.97 | 10103.32 | 0.72 | 0.85 | 5.33 | 0.61 | 1 | 10 | 465.4822 | 636.8932 | 576.109 | 465482.1588 | 636893.2253 | 3.1538e-06 | 10.8603 | 576109.0298
38 | 100 | CONCLUIDO | 3.5649 | 28.05 | 24.72 | 70.62 | 0.89 | 21 | 209.74 | 54.38 | 10.5 | 19 | 44.87 | 26102.37 | 292.06 | 1397.18 | 90.69 | 66.97 | 9242.9 | 0.74 | 0.85 | 5.32 | 0.55 | 1 | 10 | 461.2811 | 631.1451 | 570.9095 | 461281.0733 | 631145.1148 | 3.1651e-06 | 10.8218 | 570909.5108
39 | 100 | CONCLUIDO | 3.5597 | 28.09 | 24.76 | 70.74 | 0.91 | 21 | 210.14 | 54.38 | 10.75 | 19 | 45.02 | 26151.93 | 291.61 | 1397.21 | 91.76 | 66.97 | 9777.68 | 0.73 | 0.85 | 5.33 | 0.59 | 1 | 10 | 461.5229 | 631.476 | 571.2088 | 461522.8968 | 631475.9884 | 3.1605e-06 | 10.8372 | 571208.8063
40 | 100 | CONCLUIDO | 3.572 | 28 | 24.7 | 74.1 | 0.93 | 20 | 210.55 | 54.38 | 11 | 18 | 45.17 | 26201.54 | 289.65 | 1397.18 | 89.92 | 66.97 | 8862.75 | 0.74 | 0.85 | 5.33 | 0.54 | 1 | 10 | 459.0212 | 628.0531 | 568.1126 | 459021.2208 | 628053.0849 | 3.1714e-06 | 10.8025 | 568112.5799
41 | 100 | CONCLUIDO | 3.5727 | 27.99 | 24.7 | 74.09 | 0.95 | 20 | 210.95 | 54.38 | 11.25 | 18 | 45.32 | 26251.2 | 287.01 | 1397.27 | 89.74 | 66.97 | 8771.64 | 0.75 | 0.85 | 5.33 | 0.53 | 1 | 10 | 457.1792 | 625.5327 | 565.8328 | 457179.1982 | 625532.7482 | 3.172e-06 | 10.7986 | 565832.7807
42 | 100 | CONCLUIDO | 3.5796 | 27.94 | 24.68 | 77.94 | 0.97 | 19 | 211.35 | 54.38 | 11.5 | 17 | 45.48 | 26300.92 | 286.11 | 1397.24 | 89.43 | 66.97 | 8621.66 | 0.75 | 0.85 | 5.32 | 0.51 | 1 | 10 | 455.9681 | 623.8756 | 564.3338 | 455968.072 | 623875.6321 | 3.1781e-06 | 10.7793 | 564333.8174
43 | 100 | CONCLUIDO | 3.5785 | 27.94 | 24.69 | 77.97 | 0.99 | 19 | 211.76 | 54.38 | 11.75 | 17 | 45.63 | 26350.68 | 284.17 | 1397.23 | 89.56 | 66.97 | 8685.55 | 0.75 | 0.85 | 5.33 | 0.52 | 1 | 10 | 454.7756 | 622.2441 | 562.858 | 454775.6441 | 622244.0995 | 3.1772e-06 | 10.7793 | 562857.996
44 | 100 | CONCLUIDO | 3.5864 | 27.88 | 24.67 | 82.22 | 1 | 18 | 212.16 | 54.38 | 12 | 16 | 45.78 | 26400.51 | 282.03 | 1397.28 | 88.9 | 66.97 | 8363.73 | 0.75 | 0.85 | 5.32 | 0.5 | 1 | 10 | 452.6584 | 619.3472 | 560.2376 | 452658.395 | 619347.1859 | 3.1842e-06 | 10.7562 | 560237.5598
45 | 100 | CONCLUIDO | 3.5887 | 27.86 | 24.65 | 82.16 | 1.02 | 18 | 212.56 | 54.38 | 12.25 | 16 | 45.94 | 26450.38 | 280.38 | 1397.24 | 88.29 | 66.97 | 8059.09 | 0.76 | 0.85 | 5.32 | 0.48 | 1 | 10 | 451.3039 | 617.4939 | 558.5611 | 451303.8748 | 617493.8717 | 3.1862e-06 | 10.7485 | 558561.1232
46 | 100 | CONCLUIDO | 3.5992 | 27.78 | 24.61 | 86.85 | 1.04 | 17 | 212.97 | 54.38 | 12.5 | 15 | 46.09 | 26500.31 | 276.39 | 1397.2 | 86.86 | 66.97 | 7346.67 | 0.77 | 0.86 | 5.32 | 0.44 | 1 | 10 | 447.695 | 612.5561 | 554.0946 | 447695.0065 | 612556.0587 | 3.1955e-06 | 10.7176 | 554094.5682
47 | 100 | CONCLUIDO | 3.5973 | 27.8 | 24.62 | 86.9 | 1.06 | 17 | 213.37 | 54.38 | 12.75 | 13 | 46.25 | 26550.29 | 276.26 | 1397.3 | 87.28 | 66.97 | 7556.25 | 0.77 | 0.85 | 5.33 | 0.46 | 1 | 10 | 447.7829 | 612.6763 | 554.2034 | 447782.9106 | 612676.3331 | 3.1939e-06 | 10.7253 | 554203.3638
48 | 100 | CONCLUIDO | 3.5959 | 27.81 | 24.63 | 86.94 | 1.08 | 17 | 213.78 | 54.38 | 13 | 11 | 46.4 | 26600.32 | 274.58 | 1397.17 | 87.78 | 66.97 | 7804.99 | 0.76 | 0.85 | 5.32 | 0.47 | 1 | 10 | 446.791 | 611.3192 | 552.9757 | 446791.0222 | 611319.1876 | 3.1926e-06 | 10.7292 | 552975.7423
49 | 100 | CONCLUIDO | 3.6048 | 27.74 | 24.6 | 92.26 | 1.1 | 16 | 214.19 | 54.38 | 13.25 | 10 | 46.56 | 26650.41 | 273.98 | 1397.29 | 86.62 | 66.97 | 7229.22 | 0.77 | 0.86 | 5.32 | 0.44 | 1 | 10 | 445.6276 | 609.7274 | 551.5359 | 445627.6451 | 609727.4038 | 3.2005e-06 | 10.7022 | 551535.8761
50 | 100 | CONCLUIDO | 3.6041 | 27.75 | 24.61 | 92.28 | 1.12 | 16 | 214.59 | 54.38 | 13.5 | 8 | 46.72 | 26700.55 | 271.84 | 1397.17 | 86.77 | 66.97 | 7305.53 | 0.77 | 0.86 | 5.33 | 0.44 | 1 | 10 | 444.2768 | 607.8791 | 549.8639 | 444276.7629 | 607879.0671 | 3.1999e-06 | 10.706 | 549863.9421
51 | 100 | CONCLUIDO | 3.6036 | 27.75 | 24.61 | 92.29 | 1.14 | 16 | 215 | 54.38 | 13.75 | 9 | 46.87 | 26750.75 | 271.84 | 1397.25 | 86.91 | 66.97 | 7376.24 | 0.77 | 0.86 | 5.33 | 0.45 | 1 | 10 | 444.3135 | 607.9294 | 549.9094 | 444313.5201 | 607929.36 | 3.1995e-06 | 10.706 | 549909.4351
52 | 100 | CONCLUIDO | 3.6034 | 27.75 | 24.61 | 92.3 | 1.15 | 16 | 215.41 | 54.38 | 14 | 5 | 47.03 | 26801 | 270.76 | 1397.22 | 86.71 | 66.97 | 7274.24 | 0.77 | 0.86 | 5.33 | 0.45 | 1 | 10 | 443.6033 | 606.9576 | 549.0304 | 443603.3161 | 606957.6274 | 3.1993e-06 | 10.706 | 549030.4433
53 | 100 | CONCLUIDO | 3.6041 | 27.75 | 24.61 | 92.28 | 1.17 | 16 | 215.82 | 54.38 | 14.25 | 3 | 47.19 | 26851.31 | 270.93 | 1397.25 | 86.52 | 66.97 | 7183.81 | 0.77 | 0.86 | 5.33 | 0.44 | 1 | 10 | 443.6661 | 607.0435 | 549.1081 | 443666.0779 | 607043.5009 | 3.1999e-06 | 10.706 | 549108.1212
54 | 100 | CONCLUIDO | 3.6134 | 27.68 | 24.57 | 98.3 | 1.19 | 15 | 216.22 | 54.38 | 14.5 | 1 | 47.35 | 26901.66 | 270.21 | 1397.2 | 85.43 | 66.97 | 6640.41 | 0.78 | 0.86 | 5.33 | 0.41 | 1 | 10 | 442.3702 | 605.2704 | 547.5042 | 442370.153 | 605270.3593 | 3.2082e-06 | 10.679 | 547504.2057
55 | 100 | CONCLUIDO | 3.6134 | 27.68 | 24.57 | 98.3 | 1.21 | 15 | 216.63 | 54.38 | 14.75 | 1 | 47.51 | 26952.08 | 270.64 | 1397.2 | 85.35 | 66.97 | 6600.21 | 0.78 | 0.86 | 5.33 | 0.41 | 1 | 10 | 442.658 | 605.6642 | 547.8604 | 442657.9757 | 605664.1711 | 3.2082e-06 | 10.679 | 547860.4326
56 | 100 | CONCLUIDO | 3.6133 | 27.68 | 24.58 | 98.3 | 1.23 | 15 | 217.04 | 54.38 | 15 | 0 | 47.66 | 27002.55 | 271.13 | 1397.2 | 85.34 | 66.97 | 6597.49 | 0.78 | 0.86 | 5.34 | 0.41 | 1 | 10 | 443.0267 | 606.1687 | 548.3168 | 443026.6893 | 606168.6612 | 3.2081e-06 | 10.679 | 548316.7749

## RESULTADOS_26
Unnamed: 0 | Volume de calda [L] | STATUS | Capacidade operacional [ha/h] | Tempo de missao [h] | Tempo util [h] | Tempo por voo [min] | Autonomia Projetada [h] | N° Voos | MTOW [kg] | Massa Estrutura [kg] | Combustível [kg] | Abastecimentos | Massa gerador | Potência gerador [W] | Combustível consumido [L] | Calda cons [L] | Distância percorrida [km] | Distância Pulverizando [km] | RTL ACUMULADO[m] | EOC [km/km] | EOC [h/h] | Tempo de manobra [h] | Tempo rtl_rtw [h] | V pulv [m/s] | V desloc [m/s] | Preço Total por ha Simples [R$/ha] | Preço Total por ha Presumido [R$/ha] | Preço Total por ha Real [R$/ha] | Preço Total Simples [R$] | Preço Total Presumido [R$] | Prod CAPEX [ha/h/R$] | Dias Trabalhados | Preço Total Real [R$]
0 | 140 | CONCLUIDO | 1.4729 | 67.89 | 39.2 | 4.76 | 0.06 | 494 | 274.09 | 60.56 | 1 | 492 | 72.53 | 34038.11 | 679.83 | 1398.21 | 563.79 | 66.97 | 243428.14 | 0.12 | 0.54 | 6.12 | 15.01 | 1 | 10 | 1926.734 | 2636.2425 | 2384.6432 | 1926734.0214 | 2636242.4896 | 1.1941e-06 | 26.1921 | 2384643.2063
1 | 140 | CONCLUIDO | 1.8 | 55.56 | 34.53 | 5.97 | 0.08 | 347 | 274.57 | 60.56 | 1.25 | 345 | 72.76 | 34097.72 | 598.15 | 1398.4 | 410.19 | 66.97 | 167359.58 | 0.16 | 0.61 | 5.88 | 10.35 | 1 | 10 | 1434.0568 | 1962.1398 | 1774.876 | 1434056.8445 | 1962139.8408 | 1.4592e-06 | 21.4352 | 1774875.9683
2 | 140 | CONCLUIDO | 2.0428 | 48.95 | 32.06 | 7.18 | 0.1 | 268 | 275.05 | 60.56 | 1.5 | 266 | 73 | 34157.42 | 554.4 | 1397.86 | 329.95 | 66.97 | 127636.23 | 0.2 | 0.66 | 5.73 | 7.88 | 1 | 10 | 1194.4342 | 1634.2775 | 1478.3044 | 1194434.1873 | 1634277.5498 | 1.6561e-06 | 18.885 | 1478304.3942
3 | 140 | CONCLUIDO | 2.2309 | 44.82 | 30.54 | 8.41 | 0.11 | 218 | 275.54 | 60.56 | 1.75 | 216 | 73.23 | 34217.22 | 527.26 | 1397.65 | 280.81 | 66.97 | 103315.78 | 0.24 | 0.69 | 5.64 | 6.37 | 1 | 10 | 1059.8348 | 1450.1127 | 1311.716 | 1059834.8096 | 1450112.7431 | 1.8086e-06 | 17.2917 | 1311716.0181
4 | 140 | CONCLUIDO | 2.374 | 42.12 | 29.56 | 9.59 | 0.13 | 185 | 276.02 | 60.56 | 2 | 183 | 73.47 | 34277.1 | 509.58 | 1397.41 | 248.42 | 66.97 | 87288.18 | 0.27 | 0.71 | 5.6 | 5.39 | 1 | 10 | 968.3131 | 1324.8887 | 1198.4432 | 968313.0925 | 1324888.6922 | 1.9246e-06 | 16.25 | 1198443.1749
5 | 140 | CONCLUIDO | 2.4955 | 40.07 | 28.82 | 10.81 | 0.14 | 160 | 276.51 | 60.56 | 2.25 | 158 | 73.71 | 34337.08 | 495.87 | 1397.79 | 223.09 | 66.97 | 74744.82 | 0.3 | 0.73 | 5.58 | 4.64 | 1 | 10 | 906.1252 | 1239.8004 | 1121.4756 | 906125.1806 | 1239800.4476 | 2.0231e-06 | 15.4591 | 1121475.6329
6 | 140 | CONCLUIDO | 2.5979 | 38.49 | 28.23 | 12.01 | 0.16 | 141 | 277 | 60.56 | 2.5 | 139 | 73.94 | 34397.15 | 484.99 | 1397.47 | 204.89 | 66.97 | 65740.97 | 0.33 | 0.75 | 5.52 | 4.06 | 1 | 10 | 856.65 | 1172.1063 | 1060.2421 | 856650 | 1172106.3227 | 2.1061e-06 | 14.8495 | 1060242.1403
7 | 140 | CONCLUIDO | 2.6827 | 37.28 | 27.79 | 13.24 | 0.18 | 126 | 277.48 | 60.56 | 2.75 | 124 | 74.18 | 34457.31 | 476.91 | 1397.45 | 190.58 | 66.97 | 58663.79 | 0.35 | 0.76 | 5.51 | 3.62 | 1 | 10 | 817.1091 | 1118.0047 | 1011.3039 | 817109.0605 | 1118004.6649 | 2.1748e-06 | 14.3827 | 1011303.8688
8 | 140 | CONCLUIDO | 2.7556 | 36.29 | 27.43 | 14.44 | 0.19 | 114 | 277.97 | 60.56 | 3 | 112 | 74.42 | 34517.57 | 469.67 | 1397.42 | 179.11 | 66.97 | 52985.01 | 0.37 | 0.77 | 5.48 | 3.27 | 1 | 10 | 793.7799 | 1086.0847 | 982.4303 | 793779.8862 | 1086084.6594 | 2.2339e-06 | 14.0008 | 982430.2638
9 | 140 | CONCLUIDO | 2.8195 | 35.47 | 27.14 | 15.66 | 0.21 | 104 | 278.46 | 60.56 | 3.25 | 102 | 74.66 | 34577.92 | 463.79 | 1397.47 | 168.98 | 66.97 | 47973.21 | 0.4 | 0.78 | 5.47 | 2.97 | 1 | 10 | 763.8869 | 1045.1838 | 945.4329 | 763886.9252 | 1045183.7914 | 2.2857e-06 | 13.6844 | 945432.9173
10 | 140 | CONCLUIDO | 2.8792 | 34.73 | 26.87 | 16.97 | 0.22 | 95 | 278.95 | 60.56 | 3.5 | 93 | 74.9 | 34638.36 | 458.45 | 1397.31 | 160.82 | 66.97 | 43935.29 | 0.42 | 0.78 | 5.44 | 2.7 | 1 | 10 | 746.9219 | 1021.9715 | 924.4359 | 746921.8756 | 1021971.4621 | 2.3341e-06 | 13.3989 | 924435.9401
11 | 140 | CONCLUIDO | 2.9238 | 34.2 | 26.71 | 18.21 | 0.24 | 88 | 279.44 | 60.56 | 3.75 | 86 | 75.14 | 34698.9 | 454.84 | 1397.31 | 155.3 | 66.97 | 41212.38 | 0.43 | 0.79 | 5.44 | 2.54 | 1 | 10 | 724.5432 | 991.352 | 896.7387 | 724543.2022 | 991351.9738 | 2.3703e-06 | 13.1944 | 896738.7328
12 | 140 | CONCLUIDO | 2.9693 | 33.68 | 26.49 | 19.39 | 0.25 | 82 | 279.94 | 60.56 | 4 | 80 | 75.38 | 34759.54 | 450.56 | 1397.39 | 148.04 | 66.97 | 37613.81 | 0.45 | 0.79 | 5.44 | 2.33 | 1 | 10 | 712.1587 | 974.4069 | 881.4109 | 712158.6776 | 974406.921 | 2.4072e-06 | 12.9938 | 881410.892
13 | 140 | CONCLUIDO | 3.0036 | 33.29 | 26.37 | 20.55 | 0.27 | 77 | 280.43 | 60.56 | 4.25 | 75 | 75.62 | 34820.27 | 447.63 | 1397.41 | 144.13 | 66.97 | 35681.71 | 0.46 | 0.8 | 5.43 | 2.2 | 1 | 10 | 703.6458 | 962.7592 | 870.8748 | 703645.7993 | 962759.2252 | 2.435e-06 | 12.8434 | 870874.836
14 | 140 | CONCLUIDO | 3.0413 | 32.88 | 26.22 | 21.85 | 0.29 | 72 | 280.92 | 60.56 | 4.5 | 70 | 75.87 | 34881.09 | 444.3 | 1397.41 | 139.55 | 66.97 | 33418.04 | 0.48 | 0.8 | 5.41 | 2.05 | 1 | 10 | 694.3411 | 950.0281 | 859.3588 | 694341.0892 | 950028.1104 | 2.4656e-06 | 12.6852 | 859358.7609
15 | 140 | CONCLUIDO | 3.0724 | 32.55 | 26.1 | 23.03 | 0.3 | 68 | 281.41 | 60.56 | 4.75 | 66 | 76.11 | 34942.02 | 441.44 | 1397.33 | 135.29 | 66.97 | 31308.32 | 0.5 | 0.81 | 5.41 | 1.93 | 1 | 10 | 686.7651 | 939.6623 | 849.9823 | 686765.114 | 939662.3269 | 2.4908e-06 | 12.5579 | 849982.2732
16 | 140 | CONCLUIDO | 3.1024 | 32.23 | 25.99 | 24.37 | 0.32 | 64 | 281.91 | 60.56 | 5 | 62 | 76.35 | 35003.04 | 438.81 | 1397.35 | 131.88 | 66.97 | 29620.19 | 0.51 | 0.81 | 5.4 | 1.82 | 1 | 10 | 668.7657 | 915.0348 | 827.7051 | 668765.7303 | 915034.7761 | 2.5151e-06 | 12.4344 | 827705.1413
17 | 140 | CONCLUIDO | 3.127 | 31.98 | 25.89 | 25.47 | 0.33 | 61 | 282.4 | 60.56 | 5.25 | 59 | 76.6 | 35064.15 | 436.66 | 1397.34 | 128.83 | 66.97 | 28109.47 | 0.52 | 0.81 | 5.4 | 1.73 | 1 | 10 | 663.0571 | 907.224 | 820.6398 | 663057.1038 | 907223.9814 | 2.535e-06 | 12.338 | 820639.7979
18 | 140 | CONCLUIDO | 3.1524 | 31.72 | 25.79 | 26.68 | 0.35 | 58 | 282.9 | 60.56 | 5.5 | 56 | 76.85 | 35125.37 | 434.02 | 1397.33 | 125.51 | 66.97 | 26466.49 | 0.53 | 0.82 | 5.39 | 1.62 | 1 | 10 | 656.9483 | 898.8656 | 813.0792 | 656948.2901 | 898865.633 | 2.5556e-06 | 12.2377 | 813079.1586
19 | 140 | CONCLUIDO | 3.175 | 31.5 | 25.72 | 28.06 | 0.36 | 55 | 283.4 | 60.56 | 5.75 | 53 | 77.09 | 35186.68 | 432.2 | 1397.24 | 123.17 | 66.97 | 25312.82 | 0.54 | 0.82 | 5.39 | 1.56 | 1 | 10 | 652.0807 | 892.2056 | 807.0548 | 652080.7237 | 892205.6139 | 2.574e-06 | 12.1528 | 807054.7624
20 | 140 | CONCLUIDO | 3.1928 | 31.32 | 25.65 | 29.04 | 0.38 | 53 | 283.9 | 60.56 | 6 | 51 | 77.34 | 35248.1 | 430.06 | 1397.23 | 121.13 | 66.97 | 24300.77 | 0.55 | 0.82 | 5.37 | 1.48 | 1 | 10 | 647.6958 | 886.206 | 801.6277 | 647695.8237 | 886206.0003 | 2.5884e-06 | 12.0833 | 801627.7434
21 | 140 | CONCLUIDO | 3.2079 | 31.17 | 25.61 | 30.13 | 0.39 | 51 | 284.4 | 60.56 | 6.25 | 49 | 77.59 | 35309.61 | 428.36 | 1397.26 | 119.54 | 66.97 | 23516.62 | 0.56 | 0.82 | 5.38 | 1.44 | 1 | 10 | 644.1848 | 881.4021 | 797.2823 | 644184.8015 | 881402.0649 | 2.6006e-06 | 12.0255 | 797282.2888
22 | 140 | CONCLUIDO | 3.2353 | 30.91 | 25.5 | 31.88 | 0.41 | 48 | 284.89 | 60.56 | 6.5 | 46 | 77.84 | 35371.22 | 425.85 | 1397.19 | 116.06 | 66.97 | 21791.5 | 0.58 | 0.83 | 5.37 | 1.33 | 1 | 10 | 637.9966 | 872.9351 | 789.6234 | 637996.5684 | 872935.0513 | 2.6228e-06 | 11.9252 | 789623.3551
23 | 140 | CONCLUIDO | 3.2508 | 30.76 | 25.46 | 33.21 | 0.42 | 46 | 285.39 | 60.56 | 6.75 | 44 | 78.09 | 35432.93 | 424.03 | 1397.24 | 114.63 | 66.97 | 21086.75 | 0.58 | 0.83 | 5.37 | 1.29 | 1 | 10 | 623.6434 | 853.2965 | 771.8591 | 623643.447 | 853296.4774 | 2.6354e-06 | 11.8673 | 771859.0592
24 | 140 | CONCLUIDO | 3.2608 | 30.67 | 25.42 | 33.89 | 0.44 | 45 | 285.9 | 60.56 | 7 | 43 | 78.34 | 35494.74 | 423.2 | 1397.19 | 113.35 | 66.97 | 20452.81 | 0.59 | 0.83 | 5.37 | 1.25 | 1 | 10 | 621.5582 | 850.4434 | 769.2783 | 621558.2335 | 850443.3963 | 2.6435e-06 | 11.8326 | 769278.2722
25 | 140 | CONCLUIDO | 3.2751 | 30.53 | 25.39 | 35.42 | 0.45 | 43 | 286.4 | 60.56 | 7.25 | 41 | 78.59 | 35556.78 | 421.97 | 1397.26 | 112.18 | 66.97 | 19878.88 | 0.6 | 0.83 | 5.37 | 1.22 | 1 | 10 | 618.6816 | 846.5074 | 765.718 | 618681.5874 | 846507.4422 | 2.6551e-06 | 11.7785 | 765717.96
26 | 140 | CONCLUIDO | 3.2879 | 30.41 | 25.32 | 36.17 | 0.47 | 42 | 286.9 | 60.56 | 7.5 | 40 | 78.85 | 35618.8 | 419.72 | 1397.24 | 110.1 | 66.97 | 18842.77 | 0.61 | 0.83 | 5.36 | 1.15 | 1 | 10 | 615.1011 | 841.6084 | 761.2865 | 615101.0903 | 841608.4481 | 2.6655e-06 | 11.7323 | 761286.519
27 | 140 | CONCLUIDO | 3.3022 | 30.28 | 25.29 | 37.94 | 0.48 | 40 | 287.41 | 60.56 | 7.75 | 38 | 79.1 | 35680.92 | 418.8 | 1397.26 | 109.09 | 66.97 | 18347.75 | 0.61 | 0.83 | 5.36 | 1.13 | 1 | 10 | 612.5031 | 838.0537 | 758.071 | 612503.0691 | 838053.7209 | 2.6771e-06 | 11.6821 | 758071.05
28 | 140 | CONCLUIDO | 3.3097 | 30.21 | 25.28 | 38.89 | 0.49 | 39 | 287.91 | 60.56 | 8 | 37 | 79.36 | 35743.15 | 417.58 | 1397.25 | 108.68 | 66.97 | 18145.01 | 0.62 | 0.83 | 5.36 | 1.11 | 1 | 10 | 610.6345 | 835.497 | 755.7584 | 610634.4841 | 835497.0405 | 2.6832e-06 | 11.6551 | 755758.3755
29 | 140 | CONCLUIDO | 3.3206 | 30.11 | 25.23 | 39.84 | 0.51 | 38 | 288.42 | 60.56 | 8.25 | 36 | 79.61 | 35805.48 | 415.61 | 1397.21 | 107.13 | 66.97 | 17374.29 | 0.63 | 0.83 | 5.36 | 1.06 | 1 | 10 | 607.6426 | 831.4035 | 752.0555 | 607642.6278 | 831403.4506 | 2.692e-06 | 11.6165 | 752055.4722
30 | 140 | CONCLUIDO | 3.3387 | 29.95 | 25.17 | 41.95 | 0.52 | 36 | 288.92 | 60.56 | 8.5 | 34 | 79.87 | 35867.91 | 414.17 | 1397.34 | 105.29 | 66.97 | 16466.95 | 0.64 | 0.84 | 5.35 | 1 | 1 | 10 | 604.1397 | 826.6106 | 747.7201 | 604139.7196 | 826610.6171 | 2.7067e-06 | 11.5548 | 747720.0599
31 | 140 | CONCLUIDO | 3.3478 | 29.87 | 25.14 | 43.1 | 0.54 | 35 | 289.43 | 60.56 | 8.75 | 33 | 80.12 | 35930.44 | 412.59 | 1397.32 | 104.42 | 66.97 | 16037.05 | 0.64 | 0.84 | 5.35 | 0.97 | 1 | 10 | 601.7751 | 823.3753 | 744.7935 | 601775.1418 | 823375.2975 | 2.714e-06 | 11.5239 | 744793.5147
32 | 140 | CONCLUIDO | 3.3586 | 29.77 | 25.1 | 44.29 | 0.55 | 34 | 289.94 | 60.56 | 9 | 32 | 80.38 | 35993.08 | 411.37 | 1397.3 | 102.88 | 66.97 | 15270.26 | 0.65 | 0.84 | 5.35 | 0.93 | 1 | 10 | 599.2686 | 819.9457 | 741.6912 | 599268.5641 | 819945.6873 | 2.7228e-06 | 11.4853 | 741691.2217
33 | 140 | CONCLUIDO | 3.3679 | 29.69 | 25.07 | 45.58 | 0.57 | 33 | 290.45 | 60.56 | 9.25 | 31 | 80.64 | 36055.83 | 410.64 | 1397.18 | 101.93 | 66.97 | 14803.41 | 0.66 | 0.84 | 5.35 | 0.9 | 1 | 10 | 597.5175 | 817.5498 | 739.524 | 597517.4917 | 817549.7927 | 2.7303e-06 | 11.4545 | 739523.9879
34 | 140 | CONCLUIDO | 3.375 | 29.63 | 25.06 | 46.98 | 0.58 | 32 | 290.96 | 60.56 | 9.5 | 30 | 80.9 | 36118.68 | 409.67 | 1397.18 | 101.58 | 66.97 | 14631.69 | 0.66 | 0.84 | 5.35 | 0.89 | 1 | 10 | 595.9443 | 815.3973 | 737.5769 | 595944.2998 | 815397.2822 | 2.7361e-06 | 11.4313 | 737576.91
35 | 140 | CONCLUIDO | 3.3837 | 29.55 | 25.03 | 48.45 | 0.6 | 31 | 291.47 | 60.56 | 9.75 | 29 | 81.16 | 36181.64 | 408.11 | 1397.22 | 100.9 | 66.97 | 14294.73 | 0.66 | 0.84 | 5.34 | 0.87 | 1 | 10 | 593.6875 | 812.3095 | 734.7838 | 593687.5379 | 812309.4811 | 2.7431e-06 | 11.4005 | 734783.8043
36 | 140 | CONCLUIDO | 3.3835 | 29.56 | 25.04 | 48.46 | 0.61 | 31 | 291.98 | 60.56 | 10 | 29 | 81.42 | 36244.71 | 407.45 | 1397.2 | 100.81 | 66.97 | 14252.34 | 0.66 | 0.84 | 5.35 | 0.87 | 1 | 10 | 593.2799 | 811.7518 | 734.2793 | 593279.9338 | 811751.7791 | 2.743e-06 | 11.4043 | 734279.3286
37 | 140 | CONCLUIDO | 3.3932 | 29.47 | 25 | 50.01 | 0.62 | 30 | 292.49 | 60.56 | 10.25 | 28 | 81.68 | 36307.88 | 406.19 | 1397.2 | 99.81 | 66.97 | 13754.94 | 0.67 | 0.84 | 5.34 | 0.84 | 1 | 10 | 591.0934 | 808.76 | 731.5731 | 591093.3678 | 808760.023 | 2.7508e-06 | 11.3696 | 731573.1015
38 | 140 | CONCLUIDO | 3.403 | 29.39 | 24.97 | 51.66 | 0.64 | 29 | 293 | 60.56 | 10.5 | 27 | 81.95 | 36371.17 | 405.13 | 1397.28 | 98.71 | 66.97 | 13212.24 | 0.68 | 0.84 | 5.34 | 0.8 | 1 | 10 | 589.0906 | 806.0198 | 729.0944 | 589090.6356 | 806019.7964 | 2.7588e-06 | 11.3387 | 729094.3983
39 | 140 | CONCLUIDO | 3.4126 | 29.3 | 24.94 | 53.44 | 0.65 | 28 | 293.52 | 60.56 | 10.75 | 26 | 82.21 | 36434.56 | 403.48 | 1397.18 | 97.8 | 66.97 | 12763.42 | 0.68 | 0.84 | 5.34 | 0.77 | 1 | 10 | 586.704 | 802.7542 | 726.1405 | 586703.9569 | 802754.2374 | 2.7666e-06 | 11.304 | 726140.4997
40 | 140 | CONCLUIDO | 3.4134 | 29.3 | 24.93 | 53.43 | 0.67 | 28 | 294.03 | 60.56 | 11 | 26 | 82.48 | 36498.06 | 402.78 | 1397.24 | 97.24 | 66.97 | 12483.88 | 0.69 | 0.84 | 5.35 | 0.77 | 1 | 10 | 586.0767 | 801.896 | 725.3642 | 586076.6978 | 801895.9938 | 2.7672e-06 | 11.304 | 725364.1656
41 | 140 | CONCLUIDO | 3.4237 | 29.21 | 24.9 | 55.33 | 0.68 | 27 | 294.55 | 60.56 | 11.25 | 25 | 82.74 | 36561.67 | 401.38 | 1397.34 | 96.23 | 66.97 | 11983.54 | 0.7 | 0.85 | 5.34 | 0.73 | 1 | 10 | 583.8038 | 798.7861 | 722.5511 | 583803.805 | 798786.1217 | 2.7756e-06 | 11.2693 | 722551.0953
42 | 140 | CONCLUIDO | 3.4306 | 29.15 | 24.89 | 57.44 | 0.69 | 26 | 295.06 | 60.56 | 11.5 | 24 | 83.01 | 36625.39 | 399.62 | 1397.24 | 96.07 | 66.97 | 11907.85 | 0.7 | 0.85 | 5.34 | 0.72 | 1 | 10 | 581.7499 | 795.9759 | 720.0091 | 581749.9221 | 795975.9084 | 2.7812e-06 | 11.2461 | 720009.0848
43 | 140 | CONCLUIDO | 3.4332 | 29.13 | 24.87 | 57.39 | 0.71 | 26 | 295.58 | 60.56 | 11.75 | 24 | 83.28 | 36689.22 | 399.05 | 1397.18 | 95.51 | 66.97 | 11627.58 | 0.7 | 0.85 | 5.33 | 0.7 | 1 | 10 | 580.9784 | 794.9202 | 719.0542 | 580978.3686 | 794920.2348 | 2.7833e-06 | 11.2384 | 719054.1633
44 | 140 | CONCLUIDO | 3.4406 | 29.06 | 24.86 | 59.66 | 0.72 | 25 | 296.1 | 60.56 | 12 | 23 | 83.54 | 36753.16 | 398.82 | 1397.21 | 95.18 | 66.97 | 11464.63 | 0.7 | 0.85 | 5.33 | 0.69 | 1 | 10 | 569.1654 | 778.7573 | 704.4338 | 569165.4295 | 778757.2504 | 2.7893e-06 | 11.2114 | 704433.7514
45 | 140 | CONCLUIDO | 3.4399 | 29.07 | 24.86 | 59.67 | 0.74 | 25 | 296.62 | 60.56 | 12.25 | 23 | 83.81 | 36817.22 | 397.74 | 1397.24 | 95.29 | 66.97 | 11519.3 | 0.7 | 0.85 | 5.34 | 0.7 | 1 | 10 | 568.4835 | 777.8242 | 703.5897 | 568483.4605 | 777824.1504 | 2.7887e-06 | 11.2153 | 703589.7051
46 | 140 | CONCLUIDO | 3.4502 | 28.98 | 24.83 | 62.07 | 0.75 | 24 | 297.14 | 60.56 | 12.5 | 22 | 84.08 | 36881.39 | 396.56 | 1397.19 | 94.27 | 66.97 | 11015.81 | 0.71 | 0.85 | 5.33 | 0.66 | 1 | 10 | 566.4026 | 774.977 | 701.0143 | 566402.5564 | 774976.9655 | 2.7971e-06 | 11.1806 | 701014.2516
47 | 140 | CONCLUIDO | 3.45 | 28.99 | 24.83 | 62.08 | 0.76 | 24 | 297.66 | 60.56 | 12.75 | 22 | 84.36 | 36945.67 | 395.81 | 1397.24 | 94.12 | 66.97 | 10939.7 | 0.71 | 0.85 | 5.34 | 0.66 | 1 | 10 | 565.8987 | 774.2875 | 700.3906 | 565898.6515 | 774287.5007 | 2.7969e-06 | 11.1844 | 700390.5884
48 | 140 | CONCLUIDO | 3.4605 | 28.9 | 24.8 | 64.68 | 0.78 | 23 | 298.18 | 60.56 | 13 | 21 | 84.63 | 37010.06 | 394.34 | 1397.25 | 93.11 | 66.97 | 10441.79 | 0.72 | 0.85 | 5.33 | 0.63 | 1 | 10 | 563.6072 | 771.1522 | 697.5545 | 563607.1521 | 771152.1702 | 2.8054e-06 | 11.1497 | 697554.4894
49 | 140 | CONCLUIDO | 3.4588 | 28.91 | 24.81 | 64.72 | 0.79 | 23 | 298.71 | 60.56 | 13.25 | 21 | 84.9 | 37074.57 | 393.57 | 1397.27 | 93.43 | 66.97 | 10599.25 | 0.72 | 0.85 | 5.33 | 0.64 | 1 | 10 | 563.2929 | 770.7222 | 697.1656 | 563292.9184 | 770722.2216 | 2.804e-06 | 11.1535 | 697165.5745
50 | 140 | CONCLUIDO | 3.4704 | 28.82 | 24.77 | 67.54 | 0.8 | 22 | 299.23 | 60.56 | 13.5 | 20 | 85.18 | 37139.2 | 392.52 | 1397.25 | 92.14 | 66.97 | 9963.48 | 0.73 | 0.85 | 5.33 | 0.6 | 1 | 10 | 561.15 | 767.7902 | 694.5134 | 561149.9906 | 767790.1734 | 2.8134e-06 | 11.1188 | 694513.3568
51 | 140 | CONCLUIDO | 3.4698 | 28.82 | 24.77 | 67.55 | 0.82 | 22 | 299.76 | 60.56 | 13.75 | 20 | 85.45 | 37204.07 | 391.73 | 1397.26 | 92.12 | 66.97 | 9951.43 | 0.73 | 0.85 | 5.33 | 0.6 | 1 | 10 | 560.6637 | 767.1248 | 693.9115 | 560663.6975 | 767124.8056 | 2.8129e-06 | 11.1188 | 693911.4908
52 | 140 | CONCLUIDO | 3.4821 | 28.72 | 24.72 | 70.63 | 0.83 | 21 | 300.28 | 60.56 | 14 | 19 | 85.73 | 37268.93 | 389.12 | 1397.26 | 90.67 | 66.97 | 9233 | 0.74 | 0.85 | 5.32 | 0.56 | 1 | 10 | 557.3387 | 762.5754 | 689.7962 | 557338.6757 | 762575.3641 | 2.8229e-06 | 11.0802 | 689796.2416
53 | 140 | CONCLUIDO | 3.4779 | 28.75 | 24.76 | 70.73 | 0.84 | 21 | 300.81 | 60.56 | 14.25 | 19 | 86 | 37333.9 | 389.77 | 1397.2 | 91.44 | 66.97 | 9616.67 | 0.73 | 0.85 | 5.34 | 0.59 | 1 | 10 | 558.3949 | 764.0205 | 691.1034 | 558394.8654 | 764020.4894 | 2.8195e-06 | 11.0918 | 691103.4462
54 | 140 | CONCLUIDO | 3.4812 | 28.73 | 24.73 | 70.65 | 0.86 | 21 | 301.34 | 60.56 | 14.5 | 19 | 86.28 | 37399 | 388.38 | 1397.19 | 90.81 | 66.97 | 9301.54 | 0.74 | 0.85 | 5.33 | 0.56 | 1 | 10 | 556.9596 | 762.0566 | 689.327 | 556959.5605 | 762056.6419 | 2.8222e-06 | 11.0841 | 689327.0256
55 | 140 | CONCLUIDO | 3.4901 | 28.65 | 24.71 | 74.12 | 0.87 | 20 | 301.86 | 60.56 | 14.75 | 18 | 86.56 | 37464.21 | 387.4 | 1397.19 | 89.98 | 66.97 | 8894.14 | 0.74 | 0.85 | 5.33 | 0.54 | 1 | 10 | 555.2624 | 759.7345 | 687.2265 | 555262.3707 | 759734.472 | 2.8294e-06 | 11.0532 | 687226.4803
56 | 140 | CONCLUIDO | 3.4901 | 28.65 | 24.71 | 74.12 | 0.88 | 20 | 302.39 | 60.56 | 15 | 18 | 86.84 | 37529.55 | 387 | 1397.29 | 90.12 | 66.97 | 8960.39 | 0.74 | 0.85 | 5.33 | 0.54 | 1 | 10 | 554.9852 | 759.3552 | 686.8834 | 554985.1697 | 759355.1933 | 2.8294e-06 | 11.0532 | 686883.3995
57 | 140 | CONCLUIDO | 3.4999 | 28.57 | 24.68 | 77.93 | 0.9 | 19 | 302.92 | 60.56 | 15.25 | 17 | 87.12 | 37595 | 383.6 | 1397.19 | 89.22 | 66.97 | 8517.11 | 0.75 | 0.85 | 5.33 | 0.51 | 1 | 10 | 551.4917 | 754.5753 | 682.5597 | 551491.6914 | 754575.2623 | 2.8373e-06 | 11.0224 | 682559.6583
58 | 140 | CONCLUIDO | 3.4985 | 28.58 | 24.69 | 77.97 | 0.91 | 19 | 303.46 | 60.56 | 15.5 | 17 | 87.4 | 37660.57 | 384.88 | 1397.2 | 89.48 | 66.97 | 8647.41 | 0.75 | 0.85 | 5.33 | 0.52 | 1 | 10 | 552.5613 | 756.0387 | 683.8834 | 552561.2819 | 756038.7232 | 2.8362e-06 | 11.0262 | 683883.4486
59 | 140 | CONCLUIDO | 3.4976 | 28.59 | 24.7 | 77.99 | 0.92 | 19 | 303.99 | 60.56 | 15.75 | 17 | 87.68 | 37726.27 | 384.24 | 1397.21 | 89.76 | 66.97 | 8787.95 | 0.75 | 0.85 | 5.33 | 0.53 | 1 | 10 | 552.2519 | 755.6154 | 683.5005 | 552251.8667 | 755615.3676 | 2.8355e-06 | 11.0301 | 683500.4975
60 | 140 | CONCLUIDO | 3.4985 | 28.58 | 24.69 | 77.97 | 0.94 | 19 | 304.52 | 60.56 | 16 | 17 | 87.97 | 37792.08 | 381.65 | 1397.26 | 89.66 | 66.97 | 8734.52 | 0.75 | 0.85 | 5.32 | 0.52 | 1 | 10 | 550.3283 | 752.9834 | 681.1197 | 550328.2581 | 752983.4015 | 2.8362e-06 | 11.0262 | 681119.7225
61 | 140 | CONCLUIDO | 3.5094 | 28.5 | 24.65 | 82.18 | 0.95 | 18 | 305.06 | 60.56 | 16.25 | 16 | 88.25 | 37858.02 | 381.31 | 1397.24 | 88.71 | 66.97 | 8265.55 | 0.75 | 0.85 | 5.32 | 0.49 | 1 | 10 | 548.6428 | 750.6773 | 679.0337 | 548642.8379 | 750677.3353 | 2.845e-06 | 10.9954 | 679033.744
62 | 140 | CONCLUIDO | 3.5068 | 28.52 | 24.68 | 82.25 | 0.96 | 18 | 305.59 | 60.56 | 16.5 | 16 | 88.54 | 37924.08 | 381.94 | 1397.18 | 89.1 | 66.97 | 8463.23 | 0.75 | 0.85 | 5.33 | 0.51 | 1 | 10 | 549.6332 | 752.0324 | 680.2595 | 549633.2098 | 752032.4058 | 2.8429e-06 | 11.0031 | 680259.4885
63 | 140 | CONCLUIDO | 3.5096 | 28.49 | 24.65 | 82.17 | 0.97 | 18 | 306.13 | 60.56 | 16.75 | 16 | 88.83 | 37990.27 | 379.3 | 1397.18 | 88.3 | 66.97 | 8064.12 | 0.76 | 0.85 | 5.33 | 0.49 | 1 | 10 | 547.2371 | 748.754 | 677.294 | 547237.128 | 748753.9809 | 2.8452e-06 | 10.9915 | 677293.9518
64 | 140 | CONCLUIDO | 3.5222 | 28.39 | 24.6 | 86.83 | 0.99 | 17 | 306.67 | 60.56 | 17 | 15 | 89.11 | 38056.58 | 377.17 | 1397.19 | 86.98 | 66.97 | 7407.45 | 0.77 | 0.86 | 5.32 | 0.44 | 1 | 10 | 544.2953 | 744.7289 | 673.653 | 544295.3211 | 744728.8709 | 2.8554e-06 | 10.9529 | 673652.9927
65 | 140 | CONCLUIDO | 3.5207 | 28.4 | 24.61 | 86.87 | 1 | 17 | 307.21 | 60.56 | 17.25 | 15 | 89.4 | 38123.01 | 377.32 | 1397.17 | 87.03 | 66.97 | 7431.99 | 0.77 | 0.86 | 5.33 | 0.45 | 1 | 10 | 544.5892 | 745.131 | 674.0167 | 544589.188 | 745130.9526 | 2.8542e-06 | 10.9568 | 674016.7003
66 | 140 | CONCLUIDO | 3.5196 | 28.41 | 24.62 | 86.9 | 1.01 | 17 | 307.75 | 60.56 | 17.5 | 15 | 89.69 | 38189.58 | 376.81 | 1397.23 | 87.36 | 66.97 | 7597.49 | 0.77 | 0.85 | 5.32 | 0.46 | 1 | 10 | 544.3893 | 744.8574 | 673.7693 | 544389.2728 | 744857.4198 | 2.8533e-06 | 10.9606 | 673769.273
67 | 140 | CONCLUIDO | 3.5188 | 28.42 | 24.63 | 86.93 | 1.03 | 17 | 308.29 | 60.56 | 17.75 | 15 | 89.98 | 38256.26 | 375.2 | 1397.2 | 87.6 | 66.97 | 7716.21 | 0.76 | 0.85 | 5.32 | 0.46 | 1 | 10 | 543.4028 | 743.5077 | 672.5484 | 543402.836 | 743507.7334 | 2.8527e-06 | 10.9645 | 672548.3989
68 | 140 | CONCLUIDO | 3.5301 | 28.33 | 24.59 | 92.22 | 1.04 | 16 | 308.83 | 60.56 | 18 | 14 | 90.27 | 38323.08 | 374.46 | 1397.21 | 86.56 | 66.97 | 7201.73 | 0.77 | 0.86 | 5.32 | 0.43 | 1 | 10 | 541.6035 | 741.0458 | 670.3214 | 541603.4914 | 741045.7908 | 2.8618e-06 | 10.9298 | 670321.4206
69 | 140 | CONCLUIDO | 3.5297 | 28.33 | 24.59 | 92.23 | 1.05 | 16 | 309.37 | 60.56 | 18.25 | 14 | 90.57 | 38390.02 | 374.21 | 1397.2 | 86.56 | 66.97 | 7202.9 | 0.77 | 0.86 | 5.32 | 0.43 | 1 | 10 | 541.4722 | 740.8661 | 670.1589 | 541472.1816 | 740866.1269 | 2.8615e-06 | 10.9298 | 670158.9035
70 | 140 | CONCLUIDO | 3.529 | 28.34 | 24.6 | 92.25 | 1.06 | 16 | 309.91 | 60.56 | 18.5 | 14 | 90.86 | 38457.09 | 373.76 | 1397.19 | 86.82 | 66.97 | 7333.3 | 0.77 | 0.86 | 5.32 | 0.43 | 1 | 10 | 541.273 | 740.5935 | 669.9123 | 541272.9589 | 740593.5416 | 2.8609e-06 | 10.9336 | 669912.3335
71 | 140 | CONCLUIDO | 3.5286 | 28.34 | 24.6 | 92.26 | 1.08 | 16 | 310.46 | 60.56 | 18.75 | 14 | 91.16 | 38524.29 | 372.73 | 1397.18 | 86.7 | 66.97 | 7273.35 | 0.77 | 0.86 | 5.32 | 0.44 | 1 | 10 | 540.6069 | 739.6822 | 669.088 | 540606.9264 | 739682.2466 | 2.8606e-06 | 10.9336 | 669088.0112
72 | 140 | CONCLUIDO | 3.5407 | 28.24 | 24.56 | 98.23 | 1.09 | 15 | 311.01 | 60.56 | 19 | 13 | 91.45 | 38591.62 | 371.13 | 1397.17 | 85.24 | 66.97 | 6545.46 | 0.79 | 0.86 | 5.32 | 0.39 | 1 | 10 | 538.1549 | 736.3273 | 666.0532 | 538154.9061 | 736327.2843 | 2.8704e-06 | 10.8951 | 666053.2417
73 | 140 | CONCLUIDO | 3.5408 | 28.24 | 24.56 | 98.23 | 1.1 | 15 | 311.55 | 60.56 | 19.25 | 13 | 91.75 | 38659.08 | 370.63 | 1397.2 | 85.25 | 66.97 | 6554.09 | 0.79 | 0.86 | 5.32 | 0.39 | 1 | 10 | 537.8035 | 735.8465 | 665.6183 | 537803.4958 | 735846.4692 | 2.8705e-06 | 10.8951 | 665618.3149
74 | 140 | CONCLUIDO | 3.54 | 28.25 | 24.56 | 98.26 | 1.11 | 15 | 312.1 | 60.56 | 19.5 | 13 | 92.05 | 38726.8 | 369.9 | 1397.19 | 85.67 | 66.97 | 6762.66 | 0.78 | 0.86 | 5.31 | 0.4 | 1 | 10 | 537.3836 | 735.272 | 665.0987 | 537383.6377 | 735272.0007 | 2.8699e-06 | 10.8989 | 665098.673
75 | 140 | CONCLUIDO | 3.5392 | 28.25 | 24.57 | 98.28 | 1.13 | 15 | 312.65 | 60.56 | 19.75 | 13 | 92.35 | 38794.53 | 368.97 | 1397.2 | 85.75 | 66.97 | 6800.94 | 0.78 | 0.86 | 5.32 | 0.41 | 1 | 10 | 536.866 | 734.5638 | 664.458 | 536866.0073 | 734563.756 | 2.8692e-06 | 10.8989 | 664458.0221
76 | 140 | CONCLUIDO | 3.5398 | 28.25 | 24.57 | 98.26 | 1.14 | 15 | 313.2 | 60.56 | 20 | 13 | 92.65 | 38862.4 | 366.49 | 1397.3 | 85.52 | 66.97 | 6688.72 | 0.78 | 0.86 | 5.32 | 0.4 | 1 | 10 | 535.1125 | 732.1645 | 662.2877 | 535112.4699 | 732164.4888 | 2.8697e-06 | 10.8989 | 662287.7376
77 | 140 | CONCLUIDO | 3.5506 | 28.16 | 24.53 | 105.14 | 1.15 | 14 | 313.75 | 60.56 | 20.25 | 12 | 92.95 | 38930.39 | 365.25 | 1397.34 | 84.44 | 66.97 | 6150.64 | 0.79 | 0.86 | 5.32 | 0.37 | 1 | 10 | 533.0581 | 729.3536 | 659.7451 | 533058.0896 | 729353.595 | 2.8784e-06 | 10.8642 | 659745.1115
78 | 140 | CONCLUIDO | 3.5517 | 28.16 | 24.52 | 105.1 | 1.16 | 14 | 314.3 | 60.56 | 20.5 | 12 | 93.25 | 38998.53 | 365.53 | 1397.18 | 84.21 | 66.97 | 6036.88 | 0.8 | 0.86 | 5.32 | 0.36 | 1 | 10 | 533.1031 | 729.4152 | 659.8009 | 533103.1432 | 729415.2393 | 2.8793e-06 | 10.8642 | 659800.8726
79 | 140 | CONCLUIDO | 3.5504 | 28.17 | 24.53 | 105.14 | 1.17 | 14 | 314.86 | 60.56 | 20.75 | 12 | 93.55 | 39066.8 | 363.49 | 1397.19 | 84.61 | 66.97 | 6234.74 | 0.79 | 0.86 | 5.31 | 0.37 | 1 | 10 | 531.8785 | 727.7397 | 658.2852 | 531878.5207 | 727739.6569 | 2.8783e-06 | 10.8681 | 658285.2054
80 | 140 | CONCLUIDO | 3.5511 | 28.16 | 24.53 | 105.12 | 1.19 | 14 | 315.41 | 60.56 | 21 | 12 | 93.86 | 39135.2 | 362.52 | 1397.17 | 84.29 | 66.97 | 6078.27 | 0.79 | 0.86 | 5.32 | 0.36 | 1 | 10 | 531.1502 | 726.7431 | 657.3838 | 531150.1993 | 726743.1353 | 2.8789e-06 | 10.8642 | 657383.7905
81 | 140 | CONCLUIDO | 3.549 | 28.18 | 24.54 | 105.19 | 1.2 | 14 | 315.97 | 60.56 | 21.25 | 12 | 94.16 | 39203.74 | 359.69 | 1397.22 | 84.9 | 66.97 | 6383.01 | 0.79 | 0.86 | 5.32 | 0.38 | 1 | 10 | 529.4632 | 724.4349 | 655.2959 | 529463.1952 | 724434.9019 | 2.8772e-06 | 10.8719 | 655295.8516
82 | 140 | CONCLUIDO | 3.5603 | 28.09 | 24.51 | 113.11 | 1.21 | 13 | 316.53 | 60.56 | 21.5 | 11 | 94.47 | 39272.42 | 359.36 | 1397.17 | 83.83 | 66.97 | 5850.76 | 0.8 | 0.86 | 5.31 | 0.34 | 1 | 10 | 528.0407 | 722.4886 | 653.5353 | 528040.7485 | 722488.6477 | 2.8863e-06 | 10.8372 | 653535.3451
83 | 140 | CONCLUIDO | 3.5597 | 28.09 | 24.51 | 113.13 | 1.22 | 13 | 317.08 | 60.56 | 21.75 | 11 | 94.78 | 39341.24 | 360.52 | 1397.17 | 83.99 | 66.97 | 5932.99 | 0.8 | 0.86 | 5.31 | 0.35 | 1 | 10 | 528.8861 | 723.6453 | 654.5816 | 528886.1178 | 723645.3192 | 2.8858e-06 | 10.8372 | 654581.6255
84 | 140 | CONCLUIDO | 3.5585 | 28.1 | 24.52 | 113.18 | 1.23 | 13 | 317.64 | 60.56 | 22 | 11 | 95.09 | 39410.2 | 360.13 | 1397.17 | 84.23 | 66.97 | 6052.08 | 0.8 | 0.86 | 5.32 | 0.36 | 1 | 10 | 528.7747 | 723.4928 | 654.4437 | 528774.6566 | 723492.813 | 2.8849e-06 | 10.841 | 654443.6744
85 | 140 | CONCLUIDO | 3.5588 | 28.1 | 24.52 | 113.17 | 1.25 | 13 | 318.2 | 60.56 | 22.25 | 11 | 95.4 | 39479.3 | 360.27 | 1397.2 | 84.1 | 66.97 | 5987.3 | 0.8 | 0.86 | 5.32 | 0.35 | 1 | 10 | 528.8411 | 723.5838 | 654.5259 | 528841.133 | 723583.7689 | 2.8851e-06 | 10.841 | 654525.9496
86 | 140 | CONCLUIDO | 3.5604 | 28.09 | 24.51 | 113.11 | 1.26 | 13 | 318.76 | 60.56 | 22.5 | 11 | 95.71 | 39548.54 | 357.54 | 1397.18 | 83.65 | 66.97 | 5760.3 | 0.8 | 0.86 | 5.32 | 0.34 | 1 | 10 | 526.7949 | 720.784 | 651.9934 | 526794.8554 | 720783.9617 | 2.8864e-06 | 10.8372 | 651993.352
87 | 140 | CONCLUIDO | 3.5597 | 28.09 | 24.51 | 113.13 | 1.27 | 13 | 319.33 | 60.56 | 22.75 | 11 | 96.02 | 39617.93 | 356.47 | 1397.24 | 83.87 | 66.97 | 5869.7 | 0.8 | 0.86 | 5.31 | 0.35 | 1 | 10 | 526.1343 | 719.8802 | 651.1759 | 526134.3338 | 719880.2069 | 2.8858e-06 | 10.8372 | 651175.8503
88 | 140 | CONCLUIDO | 3.5706 | 28.01 | 24.48 | 122.39 | 1.28 | 12 | 319.89 | 60.56 | 23 | 10 | 96.34 | 39687.46 | 353.39 | 1397.21 | 82.82 | 66.97 | 5351.65 | 0.81 | 0.86 | 5.31 | 0.31 | 1 | 10 | 522.9015 | 715.457 | 647.1747 | 522901.5401 | 715456.9559 | 2.8947e-06 | 10.8063 | 647174.7482
89 | 140 | CONCLUIDO | 3.5706 | 28.01 | 24.48 | 122.39 | 1.29 | 12 | 320.46 | 60.56 | 23.25 | 10 | 96.65 | 39757.13 | 353.33 | 1397.2 | 82.65 | 66.97 | 5267.5 | 0.81 | 0.86 | 5.32 | 0.31 | 1 | 10 | 522.8609 | 715.4013 | 647.1244 | 522860.8974 | 715401.3468 | 2.8947e-06 | 10.8063 | 647124.4463
90 | 140 | CONCLUIDO | 3.57 | 28.01 | 24.48 | 122.42 | 1.3 | 12 | 321.02 | 60.56 | 23.5 | 10 | 96.97 | 39826.95 | 353.42 | 1397.17 | 82.94 | 66.97 | 5409.34 | 0.81 | 0.86 | 5.31 | 0.32 | 1 | 10 | 522.978 | 715.5616 | 647.2694 | 522978.04 | 715561.6265 | 2.8942e-06 | 10.8063 | 647269.4292
91 | 140 | CONCLUIDO | 3.5722 | 27.99 | 24.47 | 122.33 | 1.32 | 12 | 321.59 | 60.56 | 23.75 | 9 | 97.28 | 39896.91 | 353.11 | 1397.17 | 82.45 | 66.97 | 5165.98 | 0.81 | 0.86 | 5.31 | 0.3 | 1 | 10 | 522.5235 | 714.9397 | 646.7069 | 522523.5167 | 714939.7277 | 2.896e-06 | 10.7986 | 646706.8835
92 | 140 | CONCLUIDO | 3.571 | 28 | 24.48 | 122.38 | 1.33 | 12 | 322.16 | 60.56 | 24 | 7 | 97.6 | 39967.02 | 353.11 | 1397.24 | 82.43 | 66.97 | 5154.36 | 0.81 | 0.86 | 5.32 | 0.31 | 1 | 10 | 522.6745 | 715.1462 | 646.8937 | 522674.4557 | 715146.249 | 2.895e-06 | 10.8025 | 646893.6947
93 | 140 | CONCLUIDO | 3.5704 | 28.01 | 24.48 | 122.4 | 1.34 | 12 | 322.73 | 60.56 | 24.25 | 7 | 97.92 | 40037.28 | 353.55 | 1397.17 | 82.72 | 66.97 | 5304.2 | 0.81 | 0.86 | 5.32 | 0.31 | 1 | 10 | 523.0286 | 715.6309 | 647.3321 | 523028.6497 | 715630.8729 | 2.8945e-06 | 10.8063 | 647332.0668
94 | 140 | CONCLUIDO | 3.5696 | 28.01 | 24.49 | 122.43 | 1.35 | 12 | 323.3 | 60.56 | 24.5 | 7 | 98.24 | 40107.81 | 353.64 | 1397.17 | 82.86 | 66.97 | 5370.58 | 0.81 | 0.86 | 5.32 | 0.32 | 1 | 10 | 523.2033 | 715.8699 | 647.5483 | 523203.3303 | 715869.8786 | 2.8939e-06 | 10.8063 | 647548.2621
95 | 140 | CONCLUIDO | 3.5697 | 28.01 | 24.49 | 122.43 | 1.36 | 12 | 323.87 | 60.56 | 24.75 | 7 | 98.57 | 40178.37 | 351.86 | 1397.18 | 82.86 | 66.97 | 5373.28 | 0.81 | 0.86 | 5.32 | 0.32 | 1 | 10 | 521.9879 | 714.2069 | 646.044 | 521987.9205 | 714206.9013 | 2.8939e-06 | 10.8063 | 646043.997
96 | 140 | CONCLUIDO | 3.5701 | 28.01 | 24.48 | 122.41 | 1.37 | 12 | 324.44 | 60.56 | 25 | 4 | 98.89 | 40249.08 | 349.41 | 1397.23 | 82.76 | 66.97 | 5323.44 | 0.81 | 0.86 | 5.32 | 0.32 | 1 | 10 | 520.252 | 711.8317 | 643.8955 | 520252.0068 | 711831.7476 | 2.8943e-06 | 10.8063 | 643895.5246
97 | 140 | CONCLUIDO | 3.5688 | 28.02 | 24.49 | 122.46 | 1.38 | 12 | 325.02 | 60.56 | 25.25 | 3 | 99.21 | 40319.95 | 348.75 | 1397.17 | 82.78 | 66.97 | 5333.87 | 0.81 | 0.86 | 5.33 | 0.33 | 1 | 10 | 519.9643 | 711.4381 | 643.5394 | 519964.271 | 711438.0548 | 2.8932e-06 | 10.8102 | 643539.4054
98 | 140 | CONCLUIDO | 3.5692 | 28.02 | 24.49 | 122.45 | 1.4 | 12 | 325.59 | 60.56 | 25.5 | 2 | 99.54 | 40390.96 | 348.42 | 1397.17 | 82.91 | 66.97 | 5397.36 | 0.81 | 0.86 | 5.32 | 0.32 | 1 | 10 | 519.7035 | 711.0813 | 643.2167 | 519703.5191 | 711081.2825 | 2.8935e-06 | 10.8102 | 643216.6829
99 | 140 | CONCLUIDO | 3.5687 | 28.02 | 24.49 | 122.47 | 1.41 | 12 | 326.17 | 60.56 | 25.75 | 2 | 99.87 | 40462.13 | 348.49 | 1397.2 | 82.88 | 66.97 | 5380.03 | 0.81 | 0.86 | 5.33 | 0.33 | 1 | 10 | 519.7973 | 711.2097 | 643.3328 | 519797.3424 | 711209.6558 | 2.8931e-06 | 10.8102 | 643332.8044
100 | 140 | CONCLUIDO | 3.5803 | 27.93 | 24.45 | 133.39 | 1.42 | 11 | 326.75 | 60.56 | 26 | 0 | 100.2 | 40533.46 | 348.46 | 1397.17 | 81.69 | 66.97 | 4791.71 | 0.82 | 0.86 | 5.32 | 0.29 | 1 | 10 | 518.5496 | 709.5025 | 641.7885 | 518549.6187 | 709502.465 | 2.9025e-06 | 10.7755 | 641788.5456

## RESULTADOS_6
Unnamed: 0 | Volume de calda [L] | STATUS | Capacidade operacional [ha/h] | Tempo de missao [h] | Tempo util [h] | Tempo por voo [min] | Autonomia Projetada [h] | N° Voos | MTOW [kg] | Massa Estrutura [kg] | Combustível [kg] | Abastecimentos | Massa gerador | Potência gerador [W] | Combustível consumido [L] | Calda cons [L] | Distância percorrida [km] | Distância Pulverizando [km] | RTL ACUMULADO[m] | EOC [km/km] | EOC [h/h] | Tempo de manobra [h] | Tempo rtl_rtw [h] | V pulv [m/s] | V desloc [m/s] | Preço Total por ha Simples [R$/ha] | Preço Total por ha Presumido [R$/ha] | Preço Total por ha Real [R$/ha] | Preço Total Simples [R$] | Preço Total Presumido [R$] | Prod CAPEX [ha/h/R$] | Dias Trabalhados | Preço Total Real [R$]
0 | 40 | CONCLUIDO | 2.9083 | 34.38 | 29.2 | 10.18 | 0.2 | 172 | 89.87 | 37.55 | 1 | 170 | 11.32 | 11317.98 | 237.82 | 1397.57 | 235.89 | 66.97 | 81088.57 | 0.28 | 0.72 | 5.59 | 5.02 | 1 | 10 | 478.3631 | 654.5175 | 592.0513 | 478363.1034 | 654517.502 | 3.237e-06 | 13.2639 | 592051.2702
1 | 40 | CONCLUIDO | 3.0932 | 32.33 | 27.93 | 12.89 | 0.24 | 130 | 90.18 | 37.55 | 1.25 | 128 | 11.37 | 11355.7 | 224.14 | 1397.46 | 195.18 | 66.97 | 60943.14 | 0.34 | 0.75 | 5.51 | 3.76 | 1 | 10 | 428.9031 | 586.8442 | 530.8366 | 428903.1273 | 586844.1807 | 3.4428e-06 | 12.473 | 530836.5957
2 | 40 | CONCLUIDO | 3.2207 | 31.05 | 27.14 | 15.66 | 0.29 | 104 | 90.48 | 37.55 | 1.5 | 102 | 11.43 | 11393.43 | 214.16 | 1397.65 | 169.34 | 66.97 | 48152.8 | 0.4 | 0.78 | 5.47 | 2.97 | 1 | 10 | 409.2681 | 559.9787 | 506.5351 | 409268.1433 | 559978.7292 | 3.5847e-06 | 11.9792 | 506535.1453
3 | 40 | CONCLUIDO | 3.3131 | 30.18 | 26.62 | 18.57 | 0.34 | 86 | 90.79 | 37.55 | 1.75 | 84 | 11.49 | 11431.19 | 206.69 | 1397.43 | 152.36 | 66.97 | 39751.82 | 0.44 | 0.79 | 5.43 | 2.45 | 1 | 10 | 386.9764 | 529.4782 | 478.9455 | 386976.3889 | 529478.1675 | 3.6875e-06 | 11.6435 | 478945.5144
4 | 40 | CONCLUIDO | 3.3835 | 29.56 | 26.24 | 21.56 | 0.39 | 73 | 91.1 | 37.55 | 2 | 71 | 11.54 | 11468.97 | 200.24 | 1397.35 | 139.89 | 66.97 | 33581.71 | 0.48 | 0.8 | 5.41 | 2.07 | 1 | 10 | 376.7225 | 515.4483 | 466.2547 | 376722.4813 | 515448.3187 | 3.7659e-06 | 11.4043 | 466254.6546
5 | 40 | CONCLUIDO | 3.4387 | 29.08 | 25.95 | 24.72 | 0.43 | 63 | 91.4 | 37.55 | 2.25 | 61 | 11.6 | 11506.78 | 194.15 | 1397.23 | 130.64 | 66.97 | 29008.12 | 0.51 | 0.81 | 5.4 | 1.78 | 1 | 10 | 359.317 | 491.6334 | 444.7126 | 359316.9951 | 491633.3647 | 3.8273e-06 | 11.2191 | 444712.5663
6 | 40 | CONCLUIDO | 3.4772 | 28.76 | 25.76 | 27.6 | 0.48 | 56 | 91.71 | 37.55 | 2.5 | 54 | 11.66 | 11544.61 | 189.13 | 1397.32 | 124.31 | 66.97 | 25876.19 | 0.54 | 0.82 | 5.39 | 1.59 | 1 | 10 | 353.1596 | 483.2085 | 437.0918 | 353159.5995 | 483208.5444 | 3.8702e-06 | 11.0957 | 437091.7991
7 | 40 | CONCLUIDO | 3.5202 | 28.41 | 25.54 | 31.28 | 0.52 | 49 | 92.02 | 37.55 | 2.75 | 47 | 11.71 | 11582.46 | 183.86 | 1397.32 | 117.37 | 66.97 | 22442.85 | 0.57 | 0.82 | 5.37 | 1.38 | 1 | 10 | 346.484 | 474.0747 | 428.8297 | 346484.0323 | 474074.7388 | 3.918e-06 | 10.9606 | 428829.7111
8 | 40 | CONCLUIDO | 3.5502 | 28.17 | 25.4 | 34.63 | 0.57 | 44 | 92.32 | 37.55 | 3 | 41 | 11.77 | 11620.34 | 178.51 | 1397.29 | 112.93 | 66.97 | 20244.71 | 0.59 | 0.83 | 5.36 | 1.23 | 1 | 10 | 340.9308 | 466.4765 | 421.9567 | 340930.7715 | 466476.5224 | 3.9514e-06 | 10.8681 | 421956.6578
9 | 40 | CONCLUIDO | 3.5739 | 27.98 | 25.29 | 37.93 | 0.62 | 40 | 92.63 | 37.55 | 3.25 | 33 | 11.83 | 11658.24 | 173.95 | 1397.22 | 108.81 | 66.97 | 18205.49 | 0.62 | 0.83 | 5.37 | 1.12 | 1 | 10 | 336.3853 | 460.2572 | 416.3309 | 336385.3182 | 460257.2326 | 3.9778e-06 | 10.7948 | 416330.9283
10 | 40 | CONCLUIDO | 3.5911 | 27.85 | 25.21 | 40.88 | 0.66 | 37 | 92.94 | 37.55 | 3.5 | 14 | 11.88 | 11696.16 | 169.65 | 1397.54 | 105.57 | 66.97 | 16600.59 | 0.63 | 0.83 | 5.38 | 1.04 | 1 | 10 | 332.4565 | 454.8816 | 411.4684 | 332456.4839 | 454881.6282 | 3.997e-06 | 10.7446 | 411468.364
11 | 40 | CONCLUIDO | 3.5877 | 27.87 | 25.23 | 40.92 | 0.71 | 37 | 93.24 | 37.55 | 3.75 | 3 | 11.94 | 11734.1 | 170.56 | 1397.32 | 105.83 | 66.97 | 16733.87 | 0.63 | 0.83 | 5.4 | 1.07 | 1 | 10 | 333.2803 | 456.0088 | 412.488 | 333280.3156 | 456008.8311 | 3.9932e-06 | 10.7523 | 412487.9883
12 | 40 | CONCLUIDO | 3.5954 | 27.81 | 25.19 | 41.99 | 0.75 | 36 | 93.55 | 37.55 | 4 | 1 | 12 | 11772.07 | 170.17 | 1397.27 | 104.68 | 66.97 | 16162.41 | 0.64 | 0.84 | 5.39 | 1.03 | 1 | 10 | 332.5531 | 455.0138 | 411.588 | 332553.1154 | 455013.8436 | 4.0017e-06 | 10.7292 | 411587.961
13 | 40 | CONCLUIDO | 3.596 | 27.81 | 25.19 | 41.98 | 0.8 | 36 | 93.86 | 37.55 | 4.25 | 0 | 12.06 | 11810.06 | 170.55 | 1397.26 | 104.43 | 66.97 | 16037.12 | 0.64 | 0.84 | 5.4 | 1.02 | 1 | 10 | 332.7798 | 455.3241 | 411.8686 | 332779.8423 | 455324.0615 | 4.0024e-06 | 10.7292 | 411868.5721

## RESULTADOS_23
Unnamed: 0 | Volume de calda [L] | STATUS | Capacidade operacional [ha/h] | Tempo de missao [h] | Tempo util [h] | Tempo por voo [min] | Autonomia Projetada [h] | N° Voos | MTOW [kg] | Massa Estrutura [kg] | Combustível [kg] | Abastecimentos | Massa gerador | Potência gerador [W] | Combustível consumido [L] | Calda cons [L] | Distância percorrida [km] | Distância Pulverizando [km] | RTL ACUMULADO[m] | EOC [km/km] | EOC [h/h] | Tempo de manobra [h] | Tempo rtl_rtw [h] | V pulv [m/s] | V desloc [m/s] | Preço Total por ha Simples [R$/ha] | Preço Total por ha Presumido [R$/ha] | Preço Total por ha Real [R$/ha] | Preço Total Simples [R$] | Preço Total Presumido [R$] | Prod CAPEX [ha/h/R$] | Dias Trabalhados | Preço Total Real [R$]
0 | 125 | CONCLUIDO | 1.6499 | 60.61 | 37.31 | 5.15 | 0.07 | 435 | 242.64 | 58.47 | 1 | 433 | 58.17 | 30160.1 | 599.09 | 1398.14 | 501.66 | 66.97 | 212654.92 | 0.13 | 0.56 | 6.03 | 13.13 | 1 | 10 | 1568.1561 | 2145.6204 | 1940.8454 | 1568156.1445 | 2145620.4191 | 1.3798e-06 | 23.3835 | 1940845.4177
1 | 125 | CONCLUIDO | 1.9695 | 50.77 | 33.38 | 6.46 | 0.09 | 310 | 243.08 | 58.47 | 1.25 | 308 | 58.36 | 30214.33 | 534.93 | 1397.97 | 372.63 | 66.97 | 148768.12 | 0.18 | 0.63 | 5.81 | 9.2 | 1 | 10 | 1207.1846 | 1651.7232 | 1494.0851 | 1207184.5926 | 1651723.2168 | 1.6471e-06 | 19.5872 | 1494085.0712
2 | 125 | CONCLUIDO | 2.2026 | 45.4 | 31.26 | 7.78 | 0.11 | 241 | 243.52 | 58.47 | 1.5 | 239 | 58.55 | 30268.64 | 499.92 | 1397.94 | 303.5 | 66.97 | 114544.47 | 0.22 | 0.67 | 5.7 | 7.09 | 1 | 10 | 1030.3102 | 1409.7159 | 1275.1746 | 1030310.2043 | 1409715.8757 | 1.842e-06 | 17.5154 | 1275174.571
3 | 125 | CONCLUIDO | 2.3795 | 42.03 | 29.92 | 9.07 | 0.13 | 198 | 243.96 | 58.47 | 1.75 | 196 | 58.74 | 30323.01 | 477.5 | 1397.5 | 260.69 | 66.97 | 93354.2 | 0.26 | 0.7 | 5.6 | 5.75 | 1 | 10 | 923.6114 | 1263.7258 | 1143.1176 | 923611.3754 | 1263725.8307 | 1.9899e-06 | 16.2153 | 1143117.6111
4 | 125 | CONCLUIDO | 2.5155 | 39.75 | 29.06 | 10.38 | 0.15 | 168 | 244.41 | 58.47 | 2 | 166 | 58.93 | 30377.45 | 462.69 | 1397.68 | 232.01 | 66.97 | 79164.29 | 0.29 | 0.72 | 5.57 | 4.89 | 1 | 10 | 858.6864 | 1174.8926 | 1062.7625 | 858686.4246 | 1174892.6488 | 2.1037e-06 | 15.3356 | 1062762.5433
5 | 125 | CONCLUIDO | 2.6339 | 37.97 | 28.36 | 11.74 | 0.16 | 145 | 244.85 | 58.47 | 2.25 | 143 | 59.12 | 30431.96 | 450.64 | 1397.37 | 208.91 | 66.97 | 67729.25 | 0.32 | 0.74 | 5.54 | 4.19 | 1 | 10 | 806.4768 | 1103.4572 | 998.1448 | 806476.8477 | 1103457.2022 | 2.2027e-06 | 14.6489 | 998144.7955
6 | 125 | CONCLUIDO | 2.7262 | 36.68 | 27.88 | 13.07 | 0.18 | 128 | 245.29 | 58.47 | 2.5 | 126 | 59.32 | 30486.54 | 442.02 | 1397.72 | 192.77 | 66.97 | 59745.65 | 0.35 | 0.76 | 5.52 | 3.71 | 1 | 10 | 766.9042 | 1049.3121 | 949.1673 | 766904.1837 | 1049312.1376 | 2.2799e-06 | 14.1512 | 949167.2599
7 | 125 | CONCLUIDO | 2.8031 | 35.68 | 27.49 | 14.34 | 0.2 | 115 | 245.73 | 58.47 | 2.75 | 113 | 59.51 | 30541.19 | 434.92 | 1397.4 | 180.39 | 66.97 | 53620.98 | 0.37 | 0.77 | 5.49 | 3.32 | 1 | 10 | 733.7032 | 1003.8851 | 908.0757 | 733703.2313 | 1003885.1298 | 2.3442e-06 | 13.7654 | 908075.742
8 | 125 | CONCLUIDO | 2.8736 | 34.8 | 27.13 | 15.65 | 0.22 | 104 | 246.18 | 58.47 | 3 | 102 | 59.7 | 30595.91 | 428.08 | 1397.34 | 168.99 | 66.97 | 47978.21 | 0.4 | 0.78 | 5.47 | 2.96 | 1 | 10 | 713.7325 | 976.5603 | 883.3587 | 713732.4881 | 976560.2779 | 2.4031e-06 | 13.4259 | 883358.7356
9 | 125 | CONCLUIDO | 2.9296 | 34.13 | 26.89 | 16.98 | 0.23 | 95 | 246.62 | 58.47 | 3.25 | 93 | 59.9 | 30650.7 | 423.43 | 1397.59 | 160.98 | 66.97 | 44018.13 | 0.42 | 0.78 | 5.46 | 2.72 | 1 | 10 | 688.9396 | 942.6375 | 852.6735 | 688939.5611 | 942637.5014 | 2.45e-06 | 13.1674 | 852673.5012
10 | 125 | CONCLUIDO | 2.9842 | 33.51 | 26.64 | 18.38 | 0.25 | 87 | 247.07 | 58.47 | 3.5 | 85 | 60.09 | 30705.56 | 418.51 | 1397.3 | 153.42 | 66.97 | 40278.52 | 0.44 | 0.79 | 5.43 | 2.48 | 1 | 10 | 675.0581 | 923.6443 | 835.493 | 675058.1454 | 923644.3359 | 2.4956e-06 | 12.9282 | 835493.0169
11 | 125 | CONCLUIDO | 3.0248 | 33.06 | 26.48 | 19.61 | 0.27 | 81 | 247.51 | 58.47 | 3.75 | 79 | 60.29 | 30760.49 | 415.11 | 1397.35 | 147.97 | 66.97 | 37581.81 | 0.45 | 0.79 | 5.42 | 2.31 | 1 | 10 | 665.5036 | 910.5714 | 823.6678 | 665503.6322 | 910571.4295 | 2.5296e-06 | 12.7546 | 823667.7703
12 | 125 | CONCLUIDO | 3.0673 | 32.6 | 26.3 | 21.04 | 0.29 | 75 | 247.96 | 58.47 | 4 | 73 | 60.48 | 30815.5 | 411.11 | 1397.34 | 142.17 | 66.97 | 34711.98 | 0.47 | 0.8 | 5.42 | 2.14 | 1 | 10 | 655.3714 | 896.708 | 811.1275 | 655371.3817 | 896708.0373 | 2.5651e-06 | 12.5772 | 811127.4808
13 | 125 | CONCLUIDO | 3.104 | 32.22 | 26.15 | 22.42 | 0.3 | 70 | 248.4 | 58.47 | 4.25 | 68 | 60.68 | 30870.57 | 407.96 | 1397.35 | 137.47 | 66.97 | 32384.64 | 0.49 | 0.8 | 5.4 | 1.99 | 1 | 10 | 636.3364 | 870.6636 | 787.5687 | 636336.4296 | 870663.5762 | 2.5958e-06 | 12.4306 | 787568.6665
14 | 125 | CONCLUIDO | 3.1338 | 31.91 | 26.04 | 23.67 | 0.32 | 66 | 248.85 | 58.47 | 4.5 | 64 | 60.88 | 30925.72 | 405.24 | 1397.21 | 133.64 | 66.97 | 30491.38 | 0.5 | 0.81 | 5.4 | 1.87 | 1 | 10 | 629.6914 | 861.5716 | 779.3444 | 629691.4038 | 861571.5587 | 2.6207e-06 | 12.311 | 779344.3784
15 | 125 | CONCLUIDO | 3.1628 | 31.62 | 25.93 | 25.1 | 0.34 | 62 | 249.3 | 58.47 | 4.75 | 60 | 61.07 | 30980.93 | 402.66 | 1397.63 | 129.93 | 66.97 | 28657.61 | 0.52 | 0.81 | 5.4 | 1.76 | 1 | 10 | 623.3839 | 852.9413 | 771.5378 | 623383.8691 | 852941.3114 | 2.645e-06 | 12.1991 | 771537.7898
16 | 125 | CONCLUIDO | 3.1858 | 31.39 | 25.85 | 26.28 | 0.36 | 59 | 249.75 | 58.47 | 5 | 57 | 61.27 | 31036.22 | 400.14 | 1397.31 | 127.21 | 66.97 | 27312.15 | 0.53 | 0.81 | 5.39 | 1.68 | 1 | 10 | 618.1333 | 845.7573 | 765.0394 | 618133.3383 | 845757.3036 | 2.6642e-06 | 12.1103 | 765039.4136
17 | 125 | CONCLUIDO | 3.209 | 31.16 | 25.76 | 27.6 | 0.37 | 56 | 250.2 | 58.47 | 5.25 | 54 | 61.47 | 31091.59 | 398.17 | 1397.27 | 124.12 | 66.97 | 25781.89 | 0.54 | 0.82 | 5.4 | 1.59 | 1 | 10 | 613.3061 | 839.1525 | 759.065 | 613306.1294 | 839152.5034 | 2.6836e-06 | 12.0216 | 759064.9663
18 | 125 | CONCLUIDO | 3.2355 | 30.91 | 25.65 | 29.03 | 0.39 | 53 | 250.64 | 58.47 | 5.5 | 51 | 61.67 | 31147.02 | 395.19 | 1397.35 | 120.67 | 66.97 | 24071.91 | 0.56 | 0.82 | 5.38 | 1.48 | 1 | 10 | 607.1314 | 830.704 | 751.4228 | 607131.4497 | 830704.0342 | 2.7058e-06 | 11.9252 | 751422.8071
19 | 125 | CONCLUIDO | 3.2567 | 30.71 | 25.59 | 30.71 | 0.41 | 50 | 251.09 | 58.47 | 5.75 | 48 | 61.87 | 31202.53 | 393.16 | 1397.35 | 118.76 | 66.97 | 23132.01 | 0.56 | 0.82 | 5.38 | 1.42 | 1 | 10 | 592.1769 | 810.2425 | 732.9141 | 592176.8564 | 810242.4999 | 2.7235e-06 | 11.848 | 732914.0929
20 | 125 | CONCLUIDO | 3.2747 | 30.54 | 25.51 | 31.89 | 0.42 | 48 | 251.55 | 58.47 | 6 | 46 | 62.07 | 31258.11 | 391.55 | 1397.31 | 116.5 | 66.97 | 22012.82 | 0.57 | 0.82 | 5.37 | 1.35 | 1 | 10 | 588.4889 | 805.1965 | 728.3497 | 588488.9366 | 805196.5254 | 2.7386e-06 | 11.7824 | 728349.6991
21 | 125 | CONCLUIDO | 3.2897 | 30.4 | 25.47 | 33.22 | 0.44 | 46 | 252 | 58.47 | 6.25 | 44 | 62.27 | 31313.77 | 389.59 | 1397.33 | 114.77 | 66.97 | 21158.52 | 0.58 | 0.83 | 5.37 | 1.3 | 1 | 10 | 585.099 | 800.5583 | 724.1542 | 585099.0381 | 800558.3166 | 2.7511e-06 | 11.7284 | 724154.1545
22 | 125 | CONCLUIDO | 3.3046 | 30.26 | 25.43 | 34.67 | 0.46 | 44 | 252.45 | 58.47 | 6.5 | 42 | 62.47 | 31369.49 | 387.93 | 1397.25 | 113.25 | 66.97 | 20409.09 | 0.59 | 0.83 | 5.38 | 1.26 | 1 | 10 | 581.9711 | 796.2786 | 720.2829 | 581971.1469 | 796278.598 | 2.7636e-06 | 11.6744 | 720282.8862
23 | 125 | CONCLUIDO | 3.3248 | 30.08 | 25.34 | 36.2 | 0.47 | 42 | 252.9 | 58.47 | 6.75 | 40 | 62.68 | 31425.3 | 385.69 | 1397.3 | 110.35 | 66.97 | 18967.52 | 0.61 | 0.83 | 5.37 | 1.17 | 1 | 10 | 577.6408 | 790.3536 | 714.9234 | 577640.8166 | 790353.649 | 2.7805e-06 | 11.6049 | 714923.406
24 | 125 | CONCLUIDO | 3.3304 | 30.03 | 25.33 | 37.07 | 0.49 | 41 | 253.35 | 58.47 | 7 | 39 | 62.88 | 31481.17 | 384.64 | 1397.32 | 110.06 | 66.97 | 18826.23 | 0.61 | 0.83 | 5.38 | 1.17 | 1 | 10 | 576.1974 | 788.3787 | 713.137 | 576197.4059 | 788378.7108 | 2.7851e-06 | 11.5856 | 713136.9531
25 | 125 | CONCLUIDO | 3.3475 | 29.87 | 25.27 | 38.88 | 0.51 | 39 | 253.81 | 58.47 | 7.25 | 37 | 63.08 | 31537.13 | 382.79 | 1397.23 | 108.47 | 66.97 | 18041.47 | 0.62 | 0.83 | 5.36 | 1.11 | 1 | 10 | 572.6833 | 783.5706 | 708.7877 | 572683.3135 | 783570.5745 | 2.7994e-06 | 11.5239 | 708787.6986
26 | 125 | CONCLUIDO | 3.3572 | 29.79 | 25.24 | 39.85 | 0.52 | 38 | 254.26 | 58.47 | 7.5 | 36 | 63.29 | 31593.16 | 380.4 | 1397.4 | 107.16 | 66.97 | 17390.15 | 0.63 | 0.83 | 5.36 | 1.07 | 1 | 10 | 569.5853 | 779.3318 | 704.9535 | 569585.3416 | 779331.7927 | 2.8076e-06 | 11.4931 | 704953.4602
27 | 125 | CONCLUIDO | 3.3754 | 29.63 | 25.17 | 41.95 | 0.54 | 36 | 254.72 | 58.47 | 7.75 | 34 | 63.49 | 31649.26 | 378.86 | 1397.31 | 105.15 | 66.97 | 16398.16 | 0.64 | 0.84 | 5.35 | 1 | 1 | 10 | 566.1942 | 774.6919 | 700.7564 | 566194.2022 | 774691.8861 | 2.8228e-06 | 11.4313 | 700756.3798
28 | 125 | CONCLUIDO | 3.3842 | 29.55 | 25.14 | 43.1 | 0.56 | 35 | 255.17 | 58.47 | 8 | 33 | 63.7 | 31705.44 | 377.24 | 1397.25 | 104.34 | 66.97 | 15994.47 | 0.64 | 0.84 | 5.35 | 0.97 | 1 | 10 | 563.957 | 771.6309 | 697.9875 | 563957.0076 | 771630.8578 | 2.8301e-06 | 11.4005 | 697987.4917
29 | 125 | CONCLUIDO | 3.3944 | 29.46 | 25.1 | 44.29 | 0.57 | 34 | 255.63 | 58.47 | 8.25 | 32 | 63.91 | 31761.69 | 375.98 | 1397.25 | 102.8 | 66.97 | 15231.44 | 0.65 | 0.84 | 5.35 | 0.93 | 1 | 10 | 561.7982 | 768.6771 | 695.3156 | 561798.2105 | 768677.0964 | 2.8387e-06 | 11.3657 | 695315.6332
30 | 125 | CONCLUIDO | 3.4045 | 29.37 | 25.06 | 45.56 | 0.59 | 33 | 256.09 | 58.47 | 8.5 | 31 | 64.11 | 31818.02 | 374.74 | 1397.22 | 101.52 | 66.97 | 14595.28 | 0.66 | 0.84 | 5.35 | 0.89 | 1 | 10 | 559.6772 | 765.7751 | 692.6906 | 559677.2342 | 765775.0831 | 2.8471e-06 | 11.331 | 692690.584
31 | 125 | CONCLUIDO | 3.4109 | 29.32 | 25.05 | 46.97 | 0.61 | 32 | 256.54 | 58.47 | 8.75 | 30 | 64.32 | 31874.43 | 372.94 | 1397.21 | 101.48 | 66.97 | 14581.24 | 0.66 | 0.84 | 5.34 | 0.88 | 1 | 10 | 557.68 | 763.0424 | 690.2187 | 557680.0197 | 763042.406 | 2.8525e-06 | 11.3117 | 690218.7097
32 | 125 | CONCLUIDO | 3.4172 | 29.26 | 25.04 | 48.47 | 0.62 | 31 | 257 | 58.47 | 9 | 29 | 64.53 | 31931.04 | 373.18 | 1397.18 | 101.18 | 66.97 | 14437.4 | 0.66 | 0.84 | 5.34 | 0.88 | 1 | 10 | 557.1447 | 762.3099 | 689.5562 | 557144.6919 | 762309.947 | 2.8577e-06 | 11.2886 | 689556.1556
33 | 125 | CONCLUIDO | 3.4266 | 29.18 | 25.01 | 50.02 | 0.64 | 30 | 257.46 | 58.47 | 9.25 | 28 | 64.74 | 31987.61 | 371.31 | 1397.21 | 99.88 | 66.97 | 13793.82 | 0.67 | 0.84 | 5.35 | 0.84 | 1 | 10 | 554.7187 | 758.9907 | 686.5537 | 554718.7494 | 758990.6653 | 2.8656e-06 | 11.2577 | 686553.6615
34 | 125 | CONCLUIDO | 3.4381 | 29.09 | 24.96 | 51.64 | 0.66 | 29 | 257.92 | 58.47 | 9.5 | 27 | 64.95 | 32044.25 | 368.97 | 1397.33 | 98.49 | 66.97 | 13101.52 | 0.68 | 0.84 | 5.34 | 0.79 | 1 | 10 | 551.681 | 754.8343 | 682.794 | 551681.0111 | 754834.2978 | 2.8752e-06 | 11.223 | 682793.9718
35 | 125 | CONCLUIDO | 3.445 | 29.03 | 24.95 | 53.46 | 0.67 | 28 | 258.38 | 58.47 | 9.75 | 26 | 65.16 | 32100.97 | 367.64 | 1397.21 | 98.04 | 66.97 | 12879.73 | 0.68 | 0.84 | 5.34 | 0.78 | 1 | 10 | 539.3986 | 738.0289 | 667.5925 | 539398.569 | 738028.9187 | 2.881e-06 | 11.1998 | 667592.4745
36 | 125 | CONCLUIDO | 3.449 | 28.99 | 24.91 | 53.39 | 0.69 | 28 | 258.84 | 58.47 | 10 | 26 | 65.37 | 32157.77 | 366.46 | 1397.28 | 97.09 | 66.97 | 12407.45 | 0.69 | 0.84 | 5.33 | 0.75 | 1 | 10 | 538.0074 | 736.1255 | 665.8707 | 538007.4095 | 736125.473 | 2.8843e-06 | 11.1844 | 665870.691
37 | 125 | CONCLUIDO | 3.4572 | 28.92 | 24.89 | 55.32 | 0.7 | 27 | 259.3 | 58.47 | 10.25 | 25 | 65.58 | 32214.64 | 365.33 | 1397.18 | 96.18 | 66.97 | 11955.19 | 0.7 | 0.85 | 5.34 | 0.73 | 1 | 10 | 536.3044 | 733.7954 | 663.763 | 536304.4294 | 733795.3804 | 2.8912e-06 | 11.1574 | 663762.9792
38 | 125 | CONCLUIDO | 3.4647 | 28.86 | 24.88 | 57.41 | 0.72 | 26 | 259.76 | 58.47 | 10.5 | 24 | 65.79 | 32271.6 | 363.38 | 1397.23 | 95.71 | 66.97 | 11724.87 | 0.7 | 0.85 | 5.34 | 0.71 | 1 | 10 | 534.1458 | 730.8418 | 661.0913 | 534145.754 | 730841.7855 | 2.8975e-06 | 11.1343 | 661091.2712
39 | 125 | CONCLUIDO | 3.4637 | 28.87 | 24.89 | 57.43 | 0.74 | 26 | 260.23 | 58.47 | 10.75 | 24 | 66 | 32328.64 | 362.85 | 1397.21 | 96.01 | 66.97 | 11875.11 | 0.7 | 0.85 | 5.34 | 0.72 | 1 | 10 | 533.9145 | 730.5253 | 660.805 | 533914.4665 | 730525.3278 | 2.8966e-06 | 11.1381 | 660805.0158
40 | 125 | CONCLUIDO | 3.4732 | 28.79 | 24.85 | 59.65 | 0.75 | 25 | 260.69 | 58.47 | 11 | 23 | 66.21 | 32385.75 | 361.71 | 1397.2 | 94.88 | 66.97 | 11317.71 | 0.71 | 0.85 | 5.34 | 0.69 | 1 | 10 | 532.0155 | 727.9271 | 658.4548 | 532015.5261 | 727927.1137 | 2.9046e-06 | 11.1073 | 658454.7717
41 | 125 | CONCLUIDO | 3.4823 | 28.72 | 24.83 | 62.07 | 0.77 | 24 | 261.15 | 58.47 | 11.25 | 22 | 66.43 | 32442.95 | 359.66 | 1397.24 | 94.09 | 66.97 | 10925.65 | 0.71 | 0.85 | 5.33 | 0.66 | 1 | 10 | 529.6104 | 724.6363 | 655.478 | 529610.3975 | 724636.3106 | 2.9122e-06 | 11.0802 | 655478.0381
42 | 125 | CONCLUIDO | 3.4824 | 28.72 | 24.83 | 62.06 | 0.78 | 24 | 261.62 | 58.47 | 11.5 | 22 | 66.64 | 32500.22 | 359.36 | 1397.19 | 94.03 | 66.97 | 10895.17 | 0.71 | 0.85 | 5.33 | 0.66 | 1 | 10 | 529.3922 | 724.3377 | 655.2079 | 529392.1572 | 724337.7046 | 2.9123e-06 | 11.0802 | 655207.9307
43 | 125 | CONCLUIDO | 3.4929 | 28.63 | 24.79 | 64.66 | 0.8 | 23 | 262.08 | 58.47 | 11.75 | 21 | 66.86 | 32557.58 | 357.53 | 1397.23 | 92.85 | 66.97 | 10312.93 | 0.72 | 0.85 | 5.33 | 0.62 | 1 | 10 | 526.94 | 720.9826 | 652.173 | 526939.9995 | 720982.5542 | 2.921e-06 | 11.0455 | 652172.9912
44 | 125 | CONCLUIDO | 3.4905 | 28.65 | 24.81 | 64.71 | 0.81 | 23 | 262.55 | 58.47 | 12 | 21 | 67.07 | 32615.02 | 356.59 | 1397.17 | 93.46 | 66.97 | 10617.19 | 0.72 | 0.85 | 5.33 | 0.64 | 1 | 10 | 526.5991 | 720.5161 | 651.7511 | 526599.1197 | 720516.1475 | 2.919e-06 | 11.0532 | 651751.0976
45 | 125 | CONCLUIDO | 3.5013 | 28.56 | 24.77 | 67.54 | 0.83 | 22 | 263.01 | 58.47 | 12.25 | 20 | 67.29 | 32672.53 | 355.56 | 1397.22 | 92.25 | 66.97 | 10019.01 | 0.73 | 0.85 | 5.32 | 0.6 | 1 | 10 | 524.6846 | 717.8967 | 649.3816 | 524684.6282 | 717896.6557 | 2.9281e-06 | 11.0185 | 649381.6065
46 | 125 | CONCLUIDO | 3.4995 | 28.58 | 24.78 | 67.58 | 0.84 | 22 | 263.48 | 58.47 | 12.5 | 20 | 67.51 | 32730.13 | 354.13 | 1397.21 | 92.44 | 66.97 | 10113.78 | 0.72 | 0.85 | 5.33 | 0.61 | 1 | 10 | 523.9085 | 716.8347 | 648.421 | 523908.5025 | 716834.7264 | 2.9266e-06 | 11.0262 | 648421.0262
47 | 125 | CONCLUIDO | 3.5105 | 28.49 | 24.74 | 70.68 | 0.86 | 21 | 263.95 | 58.47 | 12.75 | 19 | 67.72 | 32787.82 | 352.33 | 1397.21 | 91.05 | 66.97 | 9422.43 | 0.74 | 0.85 | 5.33 | 0.57 | 1 | 10 | 521.2869 | 713.2478 | 645.1764 | 521286.9261 | 713247.7698 | 2.9358e-06 | 10.9915 | 645176.4037
48 | 125 | CONCLUIDO | 3.5095 | 28.49 | 24.75 | 70.7 | 0.87 | 21 | 264.42 | 58.47 | 13 | 19 | 67.94 | 32845.58 | 351.35 | 1397.17 | 91.57 | 66.97 | 9681.42 | 0.73 | 0.85 | 5.33 | 0.58 | 1 | 10 | 520.7449 | 712.5062 | 644.5056 | 520744.9143 | 712506.1654 | 2.9349e-06 | 10.9915 | 644505.577
49 | 125 | CONCLUIDO | 3.5197 | 28.41 | 24.71 | 74.13 | 0.89 | 20 | 264.89 | 58.47 | 13.25 | 18 | 68.16 | 32903.43 | 349.9 | 1397.18 | 90.15 | 66.97 | 8978.58 | 0.74 | 0.85 | 5.33 | 0.54 | 1 | 10 | 518.6264 | 709.6076 | 641.8836 | 518626.4262 | 709607.5565 | 2.9435e-06 | 10.9606 | 641883.6073
50 | 125 | CONCLUIDO | 3.5211 | 28.4 | 24.7 | 74.1 | 0.91 | 20 | 265.36 | 58.47 | 13.5 | 18 | 68.38 | 32961.36 | 349.24 | 1397.3 | 89.95 | 66.97 | 8874.87 | 0.74 | 0.85 | 5.33 | 0.53 | 1 | 10 | 518.003 | 708.7546 | 641.1121 | 518003.0333 | 708754.6028 | 2.9446e-06 | 10.9568 | 641112.0583
51 | 125 | CONCLUIDO | 3.5301 | 28.33 | 24.67 | 77.92 | 0.92 | 19 | 265.83 | 58.47 | 13.75 | 17 | 68.6 | 33019.37 | 345.68 | 1397.24 | 89.21 | 66.97 | 8513.95 | 0.75 | 0.85 | 5.32 | 0.51 | 1 | 10 | 514.6036 | 704.1033 | 636.9047 | 514603.5549 | 704103.2866 | 2.9522e-06 | 10.9298 | 636904.6571
52 | 125 | CONCLUIDO | 3.5288 | 28.34 | 24.68 | 77.95 | 0.94 | 19 | 266.3 | 58.47 | 14 | 17 | 68.82 | 33077.47 | 347.07 | 1397.18 | 89.62 | 66.97 | 8718.01 | 0.75 | 0.85 | 5.32 | 0.52 | 1 | 10 | 515.715 | 705.624 | 638.2803 | 515715.0059 | 705624.0228 | 2.9511e-06 | 10.9336 | 638280.2564
53 | 125 | CONCLUIDO | 3.5294 | 28.33 | 24.68 | 77.93 | 0.95 | 19 | 266.77 | 58.47 | 14.25 | 17 | 69.04 | 33135.65 | 345.54 | 1397.2 | 89.42 | 66.97 | 8616.38 | 0.75 | 0.85 | 5.32 | 0.51 | 1 | 10 | 514.6104 | 704.1126 | 636.9131 | 514610.3621 | 704112.6004 | 2.9516e-06 | 10.9298 | 636913.0821
54 | 125 | CONCLUIDO | 3.5394 | 28.25 | 24.65 | 82.15 | 0.97 | 18 | 267.24 | 58.47 | 14.5 | 16 | 69.27 | 33193.92 | 342.56 | 1397.23 | 88.24 | 66.97 | 8032.8 | 0.76 | 0.85 | 5.32 | 0.48 | 1 | 10 | 511.5318 | 699.9003 | 633.1028 | 511531.7686 | 699900.333 | 2.9599e-06 | 10.8989 | 633102.8276
55 | 125 | CONCLUIDO | 3.5361 | 28.28 | 24.67 | 82.24 | 0.98 | 18 | 267.71 | 58.47 | 14.75 | 16 | 69.49 | 33252.27 | 343.7 | 1397.17 | 89.22 | 66.97 | 8519.38 | 0.75 | 0.85 | 5.32 | 0.51 | 1 | 10 | 512.6906 | 701.486 | 634.5371 | 512690.6468 | 701485.9613 | 2.9572e-06 | 10.9105 | 634537.1257
56 | 125 | CONCLUIDO | 3.5382 | 28.26 | 24.66 | 82.19 | 1 | 18 | 268.19 | 58.47 | 15 | 16 | 69.71 | 33310.7 | 341.3 | 1397.22 | 88.44 | 66.97 | 8131.84 | 0.76 | 0.85 | 5.33 | 0.49 | 1 | 10 | 510.8184 | 698.9243 | 632.22 | 510818.4292 | 698924.3105 | 2.9589e-06 | 10.9028 | 632219.9553
57 | 125 | CONCLUIDO | 3.55 | 28.17 | 24.61 | 86.86 | 1.01 | 17 | 268.66 | 58.47 | 15.25 | 15 | 69.94 | 33369.22 | 338.69 | 1397.23 | 87.04 | 66.97 | 7438.11 | 0.77 | 0.86 | 5.32 | 0.44 | 1 | 10 | 507.7723 | 694.7565 | 628.4499 | 507772.3163 | 694756.4845 | 2.9688e-06 | 10.8681 | 628449.9007
58 | 125 | CONCLUIDO | 3.5487 | 28.18 | 24.62 | 86.89 | 1.03 | 17 | 269.14 | 58.47 | 15.5 | 15 | 70.16 | 33427.83 | 338.69 | 1397.18 | 87.18 | 66.97 | 7506.84 | 0.77 | 0.85 | 5.33 | 0.45 | 1 | 10 | 507.9277 | 694.969 | 628.6422 | 507927.6651 | 694969.0396 | 2.9677e-06 | 10.8719 | 628642.1699
59 | 125 | CONCLUIDO | 3.5489 | 28.18 | 24.62 | 86.89 | 1.04 | 17 | 269.61 | 58.47 | 15.75 | 15 | 70.39 | 33486.53 | 336.72 | 1397.23 | 87.39 | 66.97 | 7609.65 | 0.77 | 0.85 | 5.32 | 0.45 | 1 | 10 | 506.5669 | 693.1072 | 626.958 | 506566.8926 | 693107.1706 | 2.9679e-06 | 10.8719 | 626957.9951
60 | 125 | CONCLUIDO | 3.5572 | 28.11 | 24.6 | 92.25 | 1.05 | 16 | 270.09 | 58.47 | 16 | 14 | 70.62 | 33545.31 | 334.89 | 1397.24 | 86.58 | 66.97 | 7213.61 | 0.77 | 0.86 | 5.32 | 0.43 | 1 | 10 | 504.4989 | 690.2776 | 624.3985 | 504498.8893 | 690277.6373 | 2.9748e-06 | 10.8449 | 624398.5084
61 | 125 | CONCLUIDO | 3.5576 | 28.11 | 24.6 | 92.24 | 1.07 | 16 | 270.57 | 58.47 | 16.25 | 14 | 70.84 | 33604.17 | 335.55 | 1397.17 | 86.73 | 66.97 | 7285.19 | 0.77 | 0.86 | 5.32 | 0.43 | 1 | 10 | 504.9117 | 690.8425 | 624.9094 | 504911.7132 | 690842.4811 | 2.9752e-06 | 10.8449 | 624909.4443
62 | 125 | CONCLUIDO | 3.5566 | 28.12 | 24.6 | 92.26 | 1.08 | 16 | 271.05 | 58.47 | 16.5 | 14 | 71.07 | 33663.13 | 334.66 | 1397.23 | 86.86 | 66.97 | 7352.2 | 0.77 | 0.86 | 5.32 | 0.44 | 1 | 10 | 504.3963 | 690.1373 | 624.2716 | 504396.3136 | 690137.2886 | 2.9743e-06 | 10.8488 | 624271.5544
63 | 125 | CONCLUIDO | 3.5569 | 28.11 | 24.6 | 92.26 | 1.1 | 16 | 271.52 | 58.47 | 16.75 | 14 | 71.3 | 33722.17 | 332.99 | 1397.21 | 86.71 | 66.97 | 7276.82 | 0.77 | 0.86 | 5.32 | 0.44 | 1 | 10 | 503.2338 | 688.5467 | 622.8328 | 503233.8277 | 688546.7242 | 2.9746e-06 | 10.8449 | 622832.7912
64 | 125 | CONCLUIDO | 3.5673 | 28.03 | 24.57 | 98.27 | 1.11 | 15 | 272 | 58.47 | 17 | 13 | 71.53 | 33781.3 | 331.82 | 1397.21 | 85.47 | 66.97 | 6660.69 | 0.78 | 0.86 | 5.32 | 0.4 | 1 | 10 | 501.4028 | 686.0414 | 620.5665 | 501402.7525 | 686041.3663 | 2.9833e-06 | 10.814 | 620566.5412
65 | 125 | CONCLUIDO | 3.5677 | 28.03 | 24.56 | 98.26 | 1.13 | 15 | 272.48 | 58.47 | 17.25 | 13 | 71.76 | 33840.65 | 330.59 | 1397.2 | 85.35 | 66.97 | 6602.35 | 0.78 | 0.86 | 5.32 | 0.4 | 1 | 10 | 500.4964 | 684.8013 | 619.4448 | 500496.4186 | 684801.2803 | 2.9836e-06 | 10.814 | 619444.8072
66 | 125 | CONCLUIDO | 3.5662 | 28.04 | 24.58 | 98.3 | 1.14 | 15 | 272.97 | 58.47 | 17.5 | 13 | 71.99 | 33899.96 | 329.31 | 1397.26 | 85.99 | 66.97 | 6920.16 | 0.78 | 0.86 | 5.32 | 0.41 | 1 | 10 | 499.835 | 683.8963 | 618.6262 | 499834.976 | 683896.2653 | 2.9823e-06 | 10.8179 | 618626.1656
67 | 125 | CONCLUIDO | 3.5687 | 28.02 | 24.56 | 98.22 | 1.16 | 15 | 273.45 | 58.47 | 17.75 | 13 | 72.22 | 33959.36 | 326.31 | 1397.24 | 85.37 | 66.97 | 6613.64 | 0.78 | 0.86 | 5.31 | 0.39 | 1 | 10 | 497.5074 | 680.7116 | 615.7454 | 497507.3957 | 680711.5673 | 2.9844e-06 | 10.8102 | 615745.4107
68 | 125 | CONCLUIDO | 3.5768 | 27.96 | 24.54 | 105.17 | 1.17 | 14 | 273.93 | 58.47 | 18 | 12 | 72.46 | 34018.85 | 324.96 | 1397.17 | 84.49 | 66.97 | 6174.98 | 0.79 | 0.86 | 5.32 | 0.37 | 1 | 10 | 495.8138 | 678.3943 | 613.6493 | 495813.778 | 678394.2848 | 2.9912e-06 | 10.787 | 613649.2864
69 | 125 | CONCLUIDO | 3.5786 | 27.94 | 24.53 | 105.11 | 1.18 | 14 | 274.41 | 58.47 | 18.25 | 12 | 72.69 | 34078.44 | 324.48 | 1397.2 | 84.27 | 66.97 | 6065.15 | 0.79 | 0.86 | 5.32 | 0.36 | 1 | 10 | 495.2963 | 677.6862 | 613.0088 | 495296.2835 | 677686.226 | 2.9927e-06 | 10.7793 | 613008.8037
70 | 125 | CONCLUIDO | 3.5785 | 27.94 | 24.53 | 105.11 | 1.2 | 14 | 274.9 | 58.47 | 18.5 | 12 | 72.92 | 34138.11 | 322.93 | 1397.17 | 84.37 | 66.97 | 6116.27 | 0.79 | 0.86 | 5.32 | 0.36 | 1 | 10 | 494.2573 | 676.2647 | 611.7229 | 494257.3248 | 676264.6769 | 2.9926e-06 | 10.7793 | 611722.9253
71 | 125 | CONCLUIDO | 3.578 | 27.95 | 24.53 | 105.13 | 1.21 | 14 | 275.38 | 58.47 | 18.75 | 12 | 73.16 | 34197.87 | 318.94 | 1397.2 | 84.53 | 66.97 | 6199.13 | 0.79 | 0.86 | 5.31 | 0.36 | 1 | 10 | 491.6033 | 672.6334 | 608.4382 | 491603.3364 | 672633.3729 | 2.9922e-06 | 10.7832 | 608438.1878
72 | 125 | CONCLUIDO | 3.5868 | 27.88 | 24.51 | 113.12 | 1.23 | 13 | 275.87 | 58.47 | 19 | 10 | 73.39 | 34257.73 | 317.84 | 1397.2 | 83.64 | 66.97 | 5758.46 | 0.8 | 0.86 | 5.32 | 0.34 | 1 | 10 | 490.0366 | 670.4897 | 606.4991 | 490036.5917 | 670489.6837 | 2.9996e-06 | 10.7562 | 606499.0893
73 | 125 | CONCLUIDO | 3.5857 | 27.89 | 24.52 | 113.16 | 1.24 | 13 | 276.35 | 58.47 | 19.25 | 8 | 73.63 | 34317.68 | 318.97 | 1397.18 | 83.96 | 66.97 | 5916.42 | 0.8 | 0.86 | 5.32 | 0.35 | 1 | 10 | 490.9291 | 671.7109 | 607.6037 | 490929.1294 | 671710.8931 | 2.9987e-06 | 10.76 | 607603.7482
74 | 125 | CONCLUIDO | 3.5868 | 27.88 | 24.51 | 113.12 | 1.25 | 13 | 276.84 | 58.47 | 19.5 | 8 | 73.87 | 34377.72 | 318.84 | 1397.18 | 83.9 | 66.97 | 5886.73 | 0.8 | 0.86 | 5.31 | 0.34 | 1 | 10 | 490.7109 | 671.4123 | 607.3337 | 490710.911 | 671412.317 | 2.9996e-06 | 10.7562 | 607333.6678
75 | 125 | CONCLUIDO | 3.5838 | 27.9 | 24.53 | 113.23 | 1.27 | 13 | 277.33 | 58.47 | 19.75 | 7 | 74.1 | 34437.85 | 319.47 | 1397.23 | 84.37 | 66.97 | 6120.29 | 0.79 | 0.86 | 5.32 | 0.37 | 1 | 10 | 491.4654 | 672.4447 | 608.2675 | 491465.4431 | 672444.7011 | 2.9971e-06 | 10.7639 | 608267.5226
76 | 125 | CONCLUIDO | 3.5857 | 27.89 | 24.52 | 113.16 | 1.28 | 13 | 277.82 | 58.47 | 20 | 6 | 74.34 | 34498.07 | 319.68 | 1397.18 | 83.77 | 66.97 | 5819.52 | 0.8 | 0.86 | 5.32 | 0.35 | 1 | 10 | 491.408 | 672.3662 | 608.1965 | 491408.0429 | 672366.1637 | 2.9987e-06 | 10.76 | 608196.4807
77 | 125 | CONCLUIDO | 3.5858 | 27.89 | 24.52 | 113.16 | 1.3 | 13 | 278.3 | 58.47 | 20.25 | 5 | 74.58 | 34558.39 | 318.75 | 1397.2 | 83.94 | 66.97 | 5905.83 | 0.8 | 0.86 | 5.32 | 0.35 | 1 | 10 | 490.7722 | 671.4962 | 607.4095 | 490772.2169 | 671496.1984 | 2.9987e-06 | 10.76 | 607409.5437
78 | 125 | CONCLUIDO | 3.5852 | 27.89 | 24.52 | 113.18 | 1.31 | 13 | 278.79 | 58.47 | 20.5 | 4 | 74.82 | 34618.81 | 316.98 | 1397.28 | 83.8 | 66.97 | 5834.31 | 0.8 | 0.86 | 5.33 | 0.36 | 1 | 10 | 489.6292 | 669.9323 | 605.9949 | 489629.2471 | 669932.3368 | 2.9982e-06 | 10.76 | 605994.9348
79 | 125 | CONCLUIDO | 3.5852 | 27.89 | 24.52 | 113.18 | 1.32 | 13 | 279.28 | 58.47 | 20.75 | 3 | 75.06 | 34679.32 | 317.14 | 1397.22 | 83.89 | 66.97 | 5883.84 | 0.8 | 0.86 | 5.32 | 0.36 | 1 | 10 | 489.7372 | 670.08 | 606.1285 | 489737.1863 | 670080.024 | 2.9982e-06 | 10.76 | 606128.527
80 | 125 | CONCLUIDO | 3.5854 | 27.89 | 24.52 | 113.17 | 1.34 | 13 | 279.78 | 58.47 | 21 | 1 | 75.3 | 34739.92 | 317.08 | 1397.22 | 83.81 | 66.97 | 5840.36 | 0.8 | 0.86 | 5.32 | 0.35 | 1 | 10 | 489.6797 | 670.0014 | 606.0574 | 489679.7341 | 670001.4153 | 2.9984e-06 | 10.76 | 606057.4206
81 | 125 | CONCLUIDO | 3.5852 | 27.89 | 24.52 | 113.18 | 1.35 | 13 | 280.27 | 58.47 | 21.25 | 1 | 75.54 | 34800.62 | 317.35 | 1397.22 | 83.83 | 66.97 | 5853.18 | 0.8 | 0.86 | 5.33 | 0.36 | 1 | 10 | 489.8789 | 670.2739 | 606.3039 | 489878.8566 | 670273.8635 | 2.9982e-06 | 10.76 | 606303.8667
82 | 125 | CONCLUIDO | 3.5852 | 27.89 | 24.52 | 113.18 | 1.36 | 13 | 280.76 | 58.47 | 21.5 | 0 | 75.79 | 34861.41 | 317.85 | 1397.22 | 83.82 | 66.97 | 5848.42 | 0.8 | 0.86 | 5.33 | 0.36 | 1 | 10 | 490.2162 | 670.7354 | 606.7213 | 490216.1667 | 670735.386 | 2.9982e-06 | 10.76 | 606721.3422

## RESULTADOS_4
Unnamed: 0 | Volume de calda [L] | STATUS | Capacidade operacional [ha/h] | Tempo de missao [h] | Tempo util [h] | Tempo por voo [min] | Autonomia Projetada [h] | N° Voos | MTOW [kg] | Massa Estrutura [kg] | Combustível [kg] | Abastecimentos | Massa gerador | Potência gerador [W] | Combustível consumido [L] | Calda cons [L] | Distância percorrida [km] | Distância Pulverizando [km] | RTL ACUMULADO[m] | EOC [km/km] | EOC [h/h] | Tempo de manobra [h] | Tempo rtl_rtw [h] | V pulv [m/s] | V desloc [m/s] | Preço Total por ha Simples [R$/ha] | Preço Total por ha Presumido [R$/ha] | Preço Total por ha Real [R$/ha] | Preço Total Simples [R$] | Preço Total Presumido [R$] | Prod CAPEX [ha/h/R$] | Dias Trabalhados | Preço Total Real [R$]
0 | 30 | CONCLUIDO | 3.1069 | 32.19 | 28.18 | 12.16 | 0.24 | 139 | 71.52 | 32.27 | 1 | 137 | 8.25 | 9054.6 | 191.2 | 1397.48 | 203.57 | 66.97 | 65089.92 | 0.33 | 0.75 | 5.52 | 4.01 | 1 | 10 | 389.1181 | 532.4085 | 481.5962 | 389118.0717 | 532408.5123 | 3.6872e-06 | 12.419 | 481596.1912
1 | 30 | CONCLUIDO | 3.2584 | 30.69 | 27.21 | 15.55 | 0.3 | 105 | 71.81 | 32.27 | 1.25 | 103 | 8.29 | 9090.98 | 180.07 | 1397.54 | 171.54 | 66.97 | 49248.86 | 0.39 | 0.77 | 5.47 | 3.04 | 1 | 10 | 359.6217 | 492.0503 | 445.0897 | 359621.7029 | 492050.2794 | 3.8669e-06 | 11.8403 | 445089.6913
2 | 30 | CONCLUIDO | 3.3709 | 29.67 | 26.53 | 19.18 | 0.36 | 83 | 72.11 | 32.27 | 1.5 | 81 | 8.34 | 9127.38 | 170.78 | 1397.31 | 149.78 | 66.97 | 38475.65 | 0.45 | 0.79 | 5.42 | 2.36 | 1 | 10 | 344.7536 | 471.707 | 426.688 | 344753.5691 | 471707.0426 | 4.0005e-06 | 11.4468 | 426687.9845
3 | 30 | CONCLUIDO | 3.4468 | 29.01 | 26.11 | 23.04 | 0.42 | 68 | 72.4 | 32.27 | 1.75 | 66 | 8.38 | 9163.8 | 163.13 | 1397.26 | 135.35 | 66.97 | 31336.34 | 0.49 | 0.81 | 5.42 | 1.94 | 1 | 10 | 325.6971 | 445.6331 | 403.1025 | 325697.098 | 445633.1382 | 4.0905e-06 | 11.1921 | 403102.5369
4 | 30 | CONCLUIDO | 3.5065 | 28.52 | 25.79 | 27.15 | 0.48 | 57 | 72.7 | 32.27 | 2 | 52 | 8.43 | 9200.25 | 155.74 | 1397.32 | 125.31 | 66.97 | 26369.22 | 0.53 | 0.82 | 5.39 | 1.62 | 1 | 10 | 317.0139 | 433.7523 | 392.3556 | 317013.8532 | 433752.3396 | 4.1614e-06 | 11.0031 | 392355.625
5 | 30 | CONCLUIDO | 3.5371 | 28.27 | 25.63 | 30.16 | 0.54 | 51 | 73 | 32.27 | 2.25 | 31 | 8.48 | 9236.71 | 151.96 | 1397.25 | 119.48 | 66.97 | 23489.17 | 0.56 | 0.82 | 5.41 | 1.47 | 1 | 10 | 312.52 | 427.6036 | 386.7937 | 312519.985 | 427603.6309 | 4.1977e-06 | 10.9066 | 386793.7405
6 | 30 | CONCLUIDO | 3.5525 | 28.15 | 25.56 | 31.95 | 0.6 | 48 | 73.29 | 32.27 | 2.5 | 4 | 8.52 | 9273.2 | 150.05 | 1397.32 | 115.89 | 66.97 | 21705.92 | 0.58 | 0.82 | 5.43 | 1.39 | 1 | 10 | 310.3892 | 424.6882 | 384.1566 | 310389.2033 | 424688.2013 | 4.216e-06 | 10.8603 | 384156.5554
7 | 30 | CONCLUIDO | 3.5523 | 28.15 | 25.56 | 31.95 | 0.65 | 48 | 73.59 | 32.27 | 2.75 | 1 | 8.57 | 9309.7 | 150.37 | 1397.37 | 115.78 | 66.97 | 21651.46 | 0.58 | 0.82 | 5.44 | 1.39 | 1 | 10 | 310.6158 | 424.9983 | 384.4371 | 310615.8439 | 424998.301 | 4.2157e-06 | 10.8603 | 384437.0596
8 | 30 | CONCLUIDO | 3.5523 | 28.15 | 25.56 | 31.95 | 0.71 | 48 | 73.88 | 32.27 | 3 | 0 | 8.61 | 9346.23 | 150.93 | 1397.37 | 115.82 | 66.97 | 21669.53 | 0.58 | 0.82 | 5.44 | 1.39 | 1 | 10 | 310.9971 | 425.52 | 384.909 | 310997.1301 | 425519.9936 | 4.2157e-06 | 10.8603 | 384908.9626

## RESULTADOS_1
Unnamed: 0 | Volume de calda [L] | STATUS | Capacidade operacional [ha/h] | Tempo de missao [h] | Tempo util [h] | Tempo por voo [min] | Autonomia Projetada [h] | N° Voos | MTOW [kg] | Massa Estrutura [kg] | Combustível [kg] | Abastecimentos | Massa gerador | Potência gerador [W] | Combustível consumido [L] | Calda cons [L] | Distância percorrida [km] | Distância Pulverizando [km] | RTL ACUMULADO[m] | EOC [km/km] | EOC [h/h] | Tempo de manobra [h] | Tempo rtl_rtw [h] | V pulv [m/s] | V desloc [m/s] | Preço Total por ha Simples [R$/ha] | Preço Total por ha Presumido [R$/ha] | Preço Total por ha Real [R$/ha] | Preço Total Simples [R$] | Preço Total Presumido [R$] | Prod CAPEX [ha/h/R$] | Dias Trabalhados | Preço Total Real [R$]
0 | 15 | CONCLUIDO | 3.3624 | 29.74 | 26.99 | 17.04 | 0.43 | 95 | 39.78 | 19.54 | 1 | 3 | 4.24 | 5140 | 106.42 | 1397.78 | 159.82 | 66.97 | 43436.49 | 0.42 | 0.78 | 5.58 | 2.82 | 1 | 10 | 275.2139 | 376.5598 | 340.6215 | 275213.9067 | 376559.8088 | 4.5937e-06 | 11.4738 | 340621.4691
1 | 15 | CONCLUIDO | 3.3625 | 29.74 | 26.99 | 17.04 | 0.53 | 95 | 40.06 | 19.54 | 1.25 | 0 | 4.26 | 5174.29 | 106.96 | 1397.92 | 159.61 | 66.97 | 43333.74 | 0.42 | 0.78 | 5.59 | 2.82 | 1 | 10 | 275.5987 | 377.0863 | 341.0977 | 275598.7108 | 377086.3147 | 4.5938e-06 | 11.4738 | 341097.7261

## RESULTADOS_12
Unnamed: 0 | Volume de calda [L] | STATUS | Capacidade operacional [ha/h] | Tempo de missao [h] | Tempo util [h] | Tempo por voo [min] | Autonomia Projetada [h] | N° Voos | MTOW [kg] | Massa Estrutura [kg] | Combustível [kg] | Abastecimentos | Massa gerador | Potência gerador [W] | Combustível consumido [L] | Calda cons [L] | Distância percorrida [km] | Distância Pulverizando [km] | RTL ACUMULADO[m] | EOC [km/km] | EOC [h/h] | Tempo de manobra [h] | Tempo rtl_rtw [h] | V pulv [m/s] | V desloc [m/s] | Preço Total por ha Simples [R$/ha] | Preço Total por ha Presumido [R$/ha] | Preço Total por ha Real [R$/ha] | Preço Total Simples [R$] | Preço Total Presumido [R$] | Prod CAPEX [ha/h/R$] | Dias Trabalhados | Preço Total Real [R$]
0 | 70 | CONCLUIDO | 2.4057 | 41.57 | 31.83 | 7.35 | 0.12 | 260 | 141.81 | 47.83 | 1 | 258 | 22.98 | 17723.39 | 359.41 | 1397.83 | 321.99 | 66.97 | 123695.41 | 0.21 | 0.66 | 5.73 | 7.65 | 1 | 10 | 750.3446 | 1026.6546 | 928.6722 | 750344.6394 | 1026654.6385 | 2.3413e-06 | 16.0378 | 928672.1607
1 | 70 | CONCLUIDO | 2.655 | 37.66 | 29.83 | 9.23 | 0.16 | 194 | 142.15 | 47.83 | 1.25 | 192 | 23.07 | 17765.46 | 334.73 | 1397.39 | 257.11 | 66.97 | 91585.34 | 0.26 | 0.71 | 5.62 | 5.66 | 1 | 10 | 653.063 | 893.5497 | 808.2705 | 653063.0356 | 893549.6564 | 2.5839e-06 | 14.5293 | 808270.5313
2 | 70 | CONCLUIDO | 2.8261 | 35.38 | 28.68 | 11.1 | 0.19 | 155 | 142.49 | 47.83 | 1.5 | 153 | 23.16 | 17807.56 | 319.94 | 1397.55 | 219.26 | 66.97 | 72856.53 | 0.31 | 0.73 | 5.56 | 4.51 | 1 | 10 | 590.7503 | 808.2906 | 731.1485 | 590750.2795 | 808290.5944 | 2.7505e-06 | 13.6497 | 731148.4745
3 | 70 | CONCLUIDO | 2.9586 | 33.8 | 27.87 | 13.07 | 0.22 | 128 | 142.83 | 47.83 | 1.75 | 126 | 23.25 | 17849.7 | 308.8 | 1397.53 | 193.44 | 66.97 | 60080.74 | 0.35 | 0.76 | 5.5 | 3.7 | 1 | 10 | 551.8517 | 755.0678 | 683.0052 | 551851.6945 | 755067.8345 | 2.8794e-06 | 13.0401 | 683005.2201
4 | 70 | CONCLUIDO | 3.0615 | 32.66 | 27.29 | 15.02 | 0.25 | 109 | 143.17 | 47.83 | 2 | 107 | 23.34 | 17891.86 | 300.41 | 1397.31 | 173.84 | 66.97 | 50379.09 | 0.39 | 0.77 | 5.48 | 3.12 | 1 | 10 | 531.2737 | 726.9121 | 657.5366 | 531273.6567 | 726912.0552 | 2.9796e-06 | 12.6003 | 657536.5889
5 | 70 | CONCLUIDO | 3.1405 | 31.84 | 26.87 | 16.97 | 0.28 | 95 | 143.51 | 47.83 | 2.25 | 93 | 23.44 | 17934.06 | 293.71 | 1397.4 | 161 | 66.97 | 44029.16 | 0.42 | 0.78 | 5.43 | 2.7 | 1 | 10 | 506.4885 | 692.9999 | 626.8609 | 506488.4707 | 692999.8704 | 3.0564e-06 | 12.284 | 626860.9354
6 | 70 | CONCLUIDO | 3.2032 | 31.22 | 26.56 | 18.97 | 0.31 | 84 | 143.86 | 47.83 | 2.5 | 82 | 23.53 | 17976.29 | 288.47 | 1397.4 | 150.26 | 66.97 | 38711.13 | 0.45 | 0.79 | 5.44 | 2.4 | 1 | 10 | 495.3397 | 677.7456 | 613.0625 | 495339.6591 | 677745.5744 | 3.1175e-06 | 12.0448 | 613062.488
7 | 70 | CONCLUIDO | 3.2562 | 30.71 | 26.32 | 21.05 | 0.34 | 75 | 144.2 | 47.83 | 2.75 | 73 | 23.62 | 18018.55 | 283.44 | 1397.36 | 142.55 | 66.97 | 34901.21 | 0.47 | 0.8 | 5.41 | 2.15 | 1 | 10 | 475.965 | 651.2363 | 589.0832 | 475965.005 | 651236.318 | 3.169e-06 | 11.848 | 589083.2378
8 | 70 | CONCLUIDO | 3.3015 | 30.29 | 26.1 | 23.03 | 0.37 | 68 | 144.54 | 47.83 | 3 | 66 | 23.71 | 18060.85 | 279.19 | 1397.41 | 135.11 | 66.97 | 31217.2 | 0.5 | 0.81 | 5.41 | 1.93 | 1 | 10 | 468.1053 | 640.4824 | 579.3556 | 468105.3299 | 640482.3638 | 3.2131e-06 | 11.686 | 579355.6259
9 | 70 | CONCLUIDO | 3.3381 | 29.96 | 25.94 | 25.1 | 0.4 | 62 | 144.89 | 47.83 | 3.25 | 60 | 23.81 | 18103.18 | 275.62 | 1397.34 | 130.1 | 66.97 | 28741.61 | 0.51 | 0.81 | 5.4 | 1.77 | 1 | 10 | 461.8679 | 631.948 | 571.6357 | 461867.8513 | 631947.9703 | 3.2488e-06 | 11.5586 | 571635.743
10 | 70 | CONCLUIDO | 3.3745 | 29.63 | 25.76 | 27.11 | 0.43 | 57 | 145.23 | 47.83 | 3.5 | 55 | 23.9 | 18145.54 | 271.24 | 1397.28 | 124.2 | 66.97 | 25815.56 | 0.54 | 0.82 | 5.39 | 1.59 | 1 | 10 | 454.9688 | 622.5084 | 563.0971 | 454968.803 | 622508.3881 | 3.2842e-06 | 11.4313 | 563097.0612
11 | 70 | CONCLUIDO | 3.3981 | 29.43 | 25.67 | 29.06 | 0.46 | 53 | 145.57 | 47.83 | 3.75 | 51 | 23.99 | 18187.93 | 268.47 | 1397.28 | 121.55 | 66.97 | 24512.88 | 0.55 | 0.82 | 5.38 | 1.5 | 1 | 10 | 450.8153 | 616.8254 | 557.9564 | 450815.3025 | 616825.3855 | 3.3071e-06 | 11.3542 | 557956.4364
12 | 70 | CONCLUIDO | 3.4259 | 29.19 | 25.55 | 31.28 | 0.49 | 49 | 145.92 | 47.83 | 4 | 47 | 24.09 | 18230.35 | 265.4 | 1397.23 | 117.34 | 66.97 | 22426.79 | 0.57 | 0.82 | 5.38 | 1.38 | 1 | 10 | 446.0896 | 610.3594 | 552.1076 | 446089.5582 | 610359.4136 | 3.3342e-06 | 11.2616 | 552107.5678
13 | 70 | CONCLUIDO | 3.4453 | 29.03 | 25.47 | 33.22 | 0.51 | 46 | 146.26 | 47.83 | 4.25 | 44 | 24.18 | 18272.81 | 262.32 | 1397.24 | 114.68 | 66.97 | 21112.61 | 0.58 | 0.83 | 5.38 | 1.3 | 1 | 10 | 432.4505 | 591.6979 | 535.227 | 432450.5051 | 591697.8595 | 3.3531e-06 | 11.1998 | 535227.0463
14 | 70 | CONCLUIDO | 3.4677 | 28.84 | 25.37 | 35.4 | 0.54 | 43 | 146.61 | 47.83 | 4.5 | 41 | 24.28 | 18315.3 | 258.76 | 1397.25 | 111.51 | 66.97 | 19543.02 | 0.6 | 0.83 | 5.37 | 1.2 | 1 | 10 | 427.9766 | 585.5765 | 529.6899 | 427976.6493 | 585576.5326 | 3.3749e-06 | 11.1265 | 529689.9302
15 | 70 | CONCLUIDO | 3.4883 | 28.67 | 25.28 | 37.92 | 0.57 | 40 | 146.95 | 47.83 | 4.75 | 38 | 24.37 | 18357.82 | 256.02 | 1397.25 | 108.82 | 66.97 | 18213.62 | 0.62 | 0.83 | 5.36 | 1.12 | 1 | 10 | 424.2891 | 580.5311 | 525.126 | 424289.1129 | 580531.0826 | 3.3949e-06 | 11.061 | 525126.0109
16 | 70 | CONCLUIDO | 3.5025 | 28.55 | 25.23 | 39.83 | 0.6 | 38 | 147.3 | 47.83 | 5 | 36 | 24.47 | 18400.38 | 252.49 | 1397.18 | 107.35 | 66.97 | 17484.26 | 0.62 | 0.83 | 5.35 | 1.06 | 1 | 10 | 420.6751 | 575.5862 | 520.653 | 420675.0616 | 575586.1781 | 3.4088e-06 | 11.0147 | 520653.0411
17 | 70 | CONCLUIDO | 3.5144 | 28.45 | 25.19 | 41.98 | 0.63 | 36 | 147.64 | 47.83 | 5.25 | 34 | 24.56 | 18442.97 | 250.09 | 1397.22 | 105.94 | 66.97 | 16791.89 | 0.63 | 0.84 | 5.35 | 1.02 | 1 | 10 | 417.8881 | 571.773 | 517.2038 | 417888.1319 | 571772.978 | 3.4203e-06 | 10.9761 | 517203.7674
18 | 70 | CONCLUIDO | 3.5295 | 28.33 | 25.12 | 44.33 | 0.66 | 34 | 147.99 | 47.83 | 5.5 | 32 | 24.66 | 18485.59 | 247.92 | 1397.28 | 103.42 | 66.97 | 15540.06 | 0.65 | 0.84 | 5.36 | 0.96 | 1 | 10 | 415.1365 | 568.008 | 513.7981 | 415136.4655 | 568008.0266 | 3.435e-06 | 10.9298 | 513798.1377
19 | 70 | CONCLUIDO | 3.5448 | 28.21 | 25.06 | 46.98 | 0.69 | 32 | 148.33 | 47.83 | 5.75 | 30 | 24.75 | 18528.25 | 244.23 | 1397.28 | 101.44 | 66.97 | 14562.21 | 0.66 | 0.84 | 5.35 | 0.89 | 1 | 10 | 411.387 | 562.8779 | 509.1576 | 411387.0143 | 562877.8621 | 3.4499e-06 | 10.8835 | 509157.5889
20 | 70 | CONCLUIDO | 3.559 | 28.1 | 25 | 50.01 | 0.71 | 30 | 148.68 | 47.83 | 6 | 28 | 24.85 | 18570.94 | 241.98 | 1397.24 | 99.75 | 66.97 | 13728.73 | 0.67 | 0.84 | 5.35 | 0.84 | 1 | 10 | 408.7216 | 559.2309 | 505.8587 | 408721.6097 | 559230.938 | 3.4637e-06 | 10.841 | 505858.7221
21 | 70 | CONCLUIDO | 3.5672 | 28.03 | 24.97 | 51.66 | 0.74 | 29 | 149.02 | 47.83 | 6.25 | 27 | 24.95 | 18613.66 | 238.33 | 1397.2 | 98.58 | 66.97 | 13146.15 | 0.68 | 0.84 | 5.34 | 0.8 | 1 | 10 | 405.6119 | 554.9761 | 502.0099 | 405611.8942 | 554976.0879 | 3.4717e-06 | 10.814 | 502009.949
22 | 70 | CONCLUIDO | 3.5829 | 27.91 | 24.9 | 55.34 | 0.77 | 27 | 149.37 | 47.83 | 6.5 | 25 | 25.04 | 18656.42 | 235.88 | 1397.28 | 96.59 | 66.97 | 12162.94 | 0.69 | 0.85 | 5.34 | 0.74 | 1 | 10 | 402.7246 | 551.0256 | 498.4365 | 402724.6376 | 551025.6161 | 3.487e-06 | 10.7677 | 498436.5047
23 | 70 | CONCLUIDO | 3.589 | 27.86 | 24.88 | 57.42 | 0.8 | 26 | 149.72 | 47.83 | 6.75 | 24 | 25.14 | 18699.2 | 231.89 | 1397.23 | 95.86 | 66.97 | 11803.15 | 0.7 | 0.85 | 5.34 | 0.72 | 1 | 10 | 399.5832 | 546.7274 | 494.5485 | 399583.2451 | 546727.4244 | 3.4929e-06 | 10.7485 | 494548.5263
24 | 70 | CONCLUIDO | 3.5969 | 27.8 | 24.85 | 59.64 | 0.83 | 25 | 150.07 | 47.83 | 7 | 23 | 25.24 | 18742.03 | 230.13 | 1397.21 | 94.75 | 66.97 | 11252.74 | 0.71 | 0.85 | 5.34 | 0.69 | 1 | 10 | 397.81 | 544.3012 | 492.3539 | 397810.0074 | 544301.2022 | 3.5006e-06 | 10.7253 | 492353.8594
25 | 70 | CONCLUIDO | 3.6029 | 27.76 | 24.83 | 62.08 | 0.85 | 24 | 150.41 | 47.83 | 7.25 | 20 | 25.33 | 18784.88 | 227.91 | 1397.22 | 94.22 | 66.97 | 10989.98 | 0.71 | 0.85 | 5.34 | 0.67 | 1 | 10 | 395.8836 | 541.6654 | 489.9696 | 395883.568 | 541665.3629 | 3.5065e-06 | 10.7099 | 489969.5809
26 | 70 | CONCLUIDO | 3.611 | 27.69 | 24.8 | 64.7 | 0.88 | 23 | 150.76 | 47.83 | 7.5 | 18 | 25.43 | 18827.77 | 225.08 | 1397.24 | 92.94 | 66.97 | 10356.24 | 0.72 | 0.85 | 5.34 | 0.64 | 1 | 10 | 393.3962 | 538.262 | 486.8911 | 393396.1949 | 538262.0292 | 3.5144e-06 | 10.6829 | 486891.0566
27 | 70 | CONCLUIDO | 3.6183 | 27.64 | 24.77 | 67.56 | 0.91 | 22 | 151.11 | 47.83 | 7.75 | 12 | 25.53 | 18870.7 | 223.12 | 1397.27 | 92.03 | 66.97 | 9908.99 | 0.73 | 0.85 | 5.34 | 0.61 | 1 | 10 | 391.5502 | 535.7362 | 484.6063 | 391550.1772 | 535736.2264 | 3.5215e-06 | 10.6636 | 484606.3129
28 | 70 | CONCLUIDO | 3.6169 | 27.65 | 24.78 | 67.59 | 0.94 | 22 | 151.46 | 47.83 | 8 | 6 | 25.63 | 18913.66 | 221.83 | 1397.17 | 91.88 | 66.97 | 9831.4 | 0.73 | 0.85 | 5.36 | 0.62 | 1 | 10 | 390.8019 | 534.7124 | 483.6802 | 390801.9201 | 534712.428 | 3.5201e-06 | 10.6674 | 483680.2243
29 | 70 | CONCLUIDO | 3.6173 | 27.64 | 24.78 | 67.58 | 0.96 | 22 | 151.81 | 47.83 | 8.25 | 2 | 25.73 | 18956.65 | 221.45 | 1397.2 | 91.96 | 66.97 | 9871.04 | 0.73 | 0.85 | 5.35 | 0.62 | 1 | 10 | 390.5235 | 534.3315 | 483.3356 | 390523.5102 | 534331.4953 | 3.5205e-06 | 10.6636 | 483335.6473
30 | 70 | CONCLUIDO | 3.6154 | 27.66 | 24.8 | 67.62 | 0.99 | 22 | 152.15 | 47.83 | 8.5 | 2 | 25.83 | 18999.67 | 221.44 | 1397.17 | 92.21 | 66.97 | 9994.96 | 0.73 | 0.85 | 5.36 | 0.63 | 1 | 10 | 390.6902 | 534.5595 | 483.5419 | 390690.1712 | 534559.5283 | 3.5186e-06 | 10.6713 | 483541.9172
31 | 70 | CONCLUIDO | 3.624 | 27.59 | 24.76 | 70.74 | 1.02 | 21 | 152.5 | 47.83 | 8.75 | 1 | 25.93 | 19042.73 | 221.22 | 1397.22 | 91.18 | 66.97 | 9487.75 | 0.73 | 0.85 | 5.35 | 0.59 | 1 | 10 | 389.906 | 533.4866 | 482.5714 | 389906.0282 | 533486.6292 | 3.527e-06 | 10.6443 | 482571.4141
32 | 70 | CONCLUIDO | 3.6245 | 27.59 | 24.75 | 70.73 | 1.04 | 21 | 152.85 | 47.83 | 9 | 0 | 26.03 | 19085.83 | 221.6 | 1397.34 | 90.85 | 66.97 | 9319.53 | 0.74 | 0.85 | 5.36 | 0.59 | 1 | 10 | 390.1005 | 533.7527 | 482.8121 | 390100.5129 | 533752.7318 | 3.5275e-06 | 10.6443 | 482812.1202

## RESULTADOS_16
Unnamed: 0 | Volume de calda [L] | STATUS | Capacidade operacional [ha/h] | Tempo de missao [h] | Tempo util [h] | Tempo por voo [min] | Autonomia Projetada [h] | N° Voos | MTOW [kg] | Massa Estrutura [kg] | Combustível [kg] | Abastecimentos | Massa gerador | Potência gerador [W] | Combustível consumido [L] | Calda cons [L] | Distância percorrida [km] | Distância Pulverizando [km] | RTL ACUMULADO[m] | EOC [km/km] | EOC [h/h] | Tempo de manobra [h] | Tempo rtl_rtw [h] | V pulv [m/s] | V desloc [m/s] | Preço Total por ha Simples [R$/ha] | Preço Total por ha Presumido [R$/ha] | Preço Total por ha Real [R$/ha] | Preço Total Simples [R$] | Preço Total Presumido [R$] | Prod CAPEX [ha/h/R$] | Dias Trabalhados | Preço Total Real [R$]
0 | 90 | CONCLUIDO | 2.1077 | 47.44 | 33.68 | 6.34 | 0.1 | 319 | 176.73 | 52.44 | 1 | 317 | 33.29 | 22031.19 | 440.61 | 1397.88 | 382.23 | 66.97 | 153520.06 | 0.18 | 0.63 | 5.85 | 9.5 | 1 | 10 | 980.838 | 1342.0258 | 1213.9448 | 980838.0047 | 1342025.8295 | 1.9237e-06 | 18.3025 | 1213944.7679
1 | 90 | CONCLUIDO | 2.3945 | 41.76 | 31.02 | 7.95 | 0.13 | 234 | 177.1 | 52.44 | 1.25 | 232 | 33.41 | 22076.81 | 404.18 | 1397.71 | 296.55 | 66.97 | 111108.29 | 0.23 | 0.68 | 5.66 | 6.85 | 1 | 10 | 817.5161 | 1118.5616 | 1011.8077 | 817516.1186 | 1118561.6197 | 2.1855e-06 | 16.1111 | 1011807.6686
2 | 90 | CONCLUIDO | 2.5924 | 38.57 | 29.58 | 9.59 | 0.15 | 185 | 177.47 | 52.44 | 1.5 | 183 | 33.53 | 22122.46 | 383.85 | 1397.57 | 248.56 | 66.97 | 87354.24 | 0.27 | 0.71 | 5.61 | 5.4 | 1 | 10 | 728.8158 | 997.198 | 902.0268 | 728815.8206 | 997197.9588 | 2.3661e-06 | 14.8804 | 902026.7852
3 | 90 | CONCLUIDO | 2.7419 | 36.47 | 28.61 | 11.22 | 0.17 | 153 | 177.84 | 52.44 | 1.75 | 151 | 33.65 | 22168.15 | 369.68 | 1397.51 | 217.39 | 66.97 | 71930.79 | 0.31 | 0.74 | 5.55 | 4.44 | 1 | 10 | 675.2333 | 923.8839 | 835.7098 | 675233.2619 | 923883.9381 | 2.5026e-06 | 14.0702 | 835709.7517
4 | 90 | CONCLUIDO | 2.8535 | 35.05 | 27.97 | 12.81 | 0.2 | 131 | 178.21 | 52.44 | 2 | 129 | 33.77 | 22213.89 | 359.99 | 1397.48 | 196.11 | 66.97 | 61400.9 | 0.34 | 0.75 | 5.51 | 3.8 | 1 | 10 | 636.687 | 871.1432 | 788.0025 | 636686.9835 | 871143.2195 | 2.6044e-06 | 13.5224 | 788002.5333
5 | 90 | CONCLUIDO | 2.9538 | 33.85 | 27.42 | 14.56 | 0.22 | 113 | 178.59 | 52.44 | 2.25 | 111 | 33.89 | 22259.66 | 351.2 | 1397.55 | 178.49 | 66.97 | 52682.51 | 0.38 | 0.77 | 5.48 | 3.25 | 1 | 10 | 602.8612 | 824.8613 | 746.1377 | 602861.2286 | 824861.3293 | 2.696e-06 | 13.0594 | 746137.7217
6 | 90 | CONCLUIDO | 3.0284 | 33.02 | 27.04 | 16.23 | 0.25 | 100 | 178.96 | 52.44 | 2.5 | 98 | 34.02 | 22305.48 | 345 | 1397.41 | 166.13 | 66.97 | 46567.23 | 0.4 | 0.78 | 5.46 | 2.88 | 1 | 10 | 586.5548 | 802.5501 | 725.9559 | 586554.7801 | 802550.127 | 2.7641e-06 | 12.7392 | 725955.8693
7 | 90 | CONCLUIDO | 3.0892 | 32.37 | 26.75 | 17.83 | 0.27 | 90 | 179.33 | 52.44 | 2.75 | 88 | 34.14 | 22351.34 | 339.87 | 1397.23 | 156.57 | 66.97 | 41835.94 | 0.43 | 0.79 | 5.45 | 2.58 | 1 | 10 | 563.7361 | 771.3285 | 697.714 | 563736.0615 | 771328.5497 | 2.8196e-06 | 12.4884 | 697714.0354
8 | 90 | CONCLUIDO | 3.1468 | 31.78 | 26.48 | 19.61 | 0.3 | 81 | 179.7 | 52.44 | 3 | 79 | 34.26 | 22397.24 | 334.58 | 1397.28 | 147.61 | 66.97 | 37400.85 | 0.45 | 0.79 | 5.44 | 2.31 | 1 | 10 | 551.9709 | 755.231 | 683.1528 | 551970.9242 | 755230.9697 | 2.8721e-06 | 12.2608 | 683152.7859
9 | 90 | CONCLUIDO | 3.1925 | 31.32 | 26.27 | 21.3 | 0.32 | 74 | 180.07 | 52.44 | 3.25 | 72 | 34.38 | 22443.18 | 330.73 | 1397.37 | 140.64 | 66.97 | 33953.35 | 0.48 | 0.8 | 5.43 | 2.1 | 1 | 10 | 543.2167 | 743.2531 | 672.3181 | 543216.7328 | 743253.0988 | 2.9138e-06 | 12.0833 | 672318.0662
10 | 90 | CONCLUIDO | 3.2314 | 30.95 | 26.11 | 23.04 | 0.34 | 68 | 180.45 | 52.44 | 3.5 | 66 | 34.51 | 22489.16 | 326.93 | 1397.35 | 135.72 | 66.97 | 31519.54 | 0.49 | 0.81 | 5.41 | 1.94 | 1 | 10 | 535.4655 | 732.6475 | 662.7246 | 535465.4624 | 732647.4688 | 2.9493e-06 | 11.9406 | 662724.6226
11 | 90 | CONCLUIDO | 3.2662 | 30.62 | 25.96 | 24.72 | 0.37 | 63 | 180.82 | 52.44 | 3.75 | 61 | 34.63 | 22535.19 | 323.46 | 1397.28 | 130.7 | 66.97 | 29038.41 | 0.51 | 0.81 | 5.4 | 1.79 | 1 | 10 | 518.673 | 709.6713 | 641.9413 | 518673.0294 | 709671.3211 | 2.9811e-06 | 11.8133 | 641941.2862
12 | 90 | CONCLUIDO | 3.2935 | 30.36 | 25.84 | 26.28 | 0.39 | 59 | 181.19 | 52.44 | 4 | 57 | 34.75 | 22581.25 | 320.48 | 1397.32 | 127.21 | 66.97 | 27310.81 | 0.53 | 0.81 | 5.39 | 1.68 | 1 | 10 | 513.3146 | 702.3396 | 635.3093 | 513314.5548 | 702339.6197 | 3.006e-06 | 11.713 | 635309.3121
13 | 90 | CONCLUIDO | 3.3231 | 30.09 | 25.72 | 28.05 | 0.42 | 55 | 181.57 | 52.44 | 4.25 | 53 | 34.88 | 22627.36 | 317.68 | 1397.33 | 122.85 | 66.97 | 25153.55 | 0.55 | 0.82 | 5.39 | 1.55 | 1 | 10 | 507.9531 | 695.0038 | 628.6736 | 507953.0773 | 695003.8097 | 3.033e-06 | 11.6088 | 628673.6215
14 | 90 | CONCLUIDO | 3.343 | 29.91 | 25.64 | 29.59 | 0.44 | 52 | 181.94 | 52.44 | 4.5 | 50 | 35 | 22673.63 | 315.01 | 1397.29 | 120.76 | 66.97 | 24119.62 | 0.55 | 0.82 | 5.38 | 1.48 | 1 | 10 | 503.8345 | 689.3686 | 623.5762 | 503834.4805 | 689368.5638 | 3.0512e-06 | 11.5394 | 623576.1956
15 | 90 | CONCLUIDO | 3.3752 | 29.63 | 25.5 | 31.88 | 0.46 | 48 | 182.32 | 52.44 | 4.75 | 46 | 35.12 | 22719.83 | 311.64 | 1397.32 | 115.84 | 66.97 | 21682.85 | 0.58 | 0.83 | 5.38 | 1.33 | 1 | 10 | 497.7473 | 681.0398 | 616.0423 | 497747.2779 | 681039.7847 | 3.0806e-06 | 11.4313 | 616042.3035
16 | 90 | CONCLUIDO | 3.3884 | 29.51 | 25.46 | 33.2 | 0.49 | 46 | 182.69 | 52.44 | 5 | 44 | 35.25 | 22766.06 | 310.03 | 1397.22 | 114.5 | 66.97 | 21021.44 | 0.58 | 0.83 | 5.37 | 1.29 | 1 | 10 | 495.2506 | 677.6238 | 612.9523 | 495250.6469 | 677623.784 | 3.0926e-06 | 11.385 | 612952.3211
17 | 90 | CONCLUIDO | 3.4105 | 29.32 | 25.37 | 35.4 | 0.51 | 43 | 183.07 | 52.44 | 5.25 | 41 | 35.37 | 22812.34 | 307.06 | 1397.31 | 111.95 | 66.97 | 19763.81 | 0.6 | 0.83 | 5.36 | 1.2 | 1 | 10 | 490.8411 | 671.5905 | 607.4948 | 490841.1154 | 671590.4684 | 3.1128e-06 | 11.3117 | 607494.8167
18 | 90 | CONCLUIDO | 3.4277 | 29.17 | 25.3 | 37.02 | 0.53 | 41 | 183.44 | 52.44 | 5.5 | 39 | 35.5 | 22858.66 | 304.38 | 1397.29 | 109.12 | 66.97 | 18355.73 | 0.61 | 0.83 | 5.36 | 1.13 | 1 | 10 | 487.1887 | 666.5931 | 602.9744 | 487188.7381 | 666593.1247 | 3.1285e-06 | 11.2539 | 602974.4124
19 | 90 | CONCLUIDO | 3.4391 | 29.08 | 25.27 | 38.88 | 0.55 | 39 | 183.82 | 52.44 | 5.75 | 37 | 35.63 | 22905.03 | 302.2 | 1397.28 | 108.55 | 66.97 | 18082.76 | 0.62 | 0.83 | 5.36 | 1.1 | 1 | 10 | 474.4721 | 649.1937 | 587.2356 | 474472.1496 | 649193.7274 | 3.1389e-06 | 11.2191 | 587235.5892
20 | 90 | CONCLUIDO | 3.454 | 28.95 | 25.22 | 40.89 | 0.58 | 37 | 184.19 | 52.44 | 6 | 35 | 35.75 | 22951.43 | 300.57 | 1397.27 | 106.56 | 66.97 | 17096.29 | 0.63 | 0.83 | 5.36 | 1.05 | 1 | 10 | 471.8793 | 645.6461 | 584.0266 | 471879.335 | 645646.124 | 3.1525e-06 | 11.169 | 584026.5641
21 | 90 | CONCLUIDO | 3.4614 | 28.89 | 25.19 | 41.98 | 0.6 | 36 | 184.57 | 52.44 | 6.25 | 34 | 35.88 | 22997.88 | 298.45 | 1397.28 | 106 | 66.97 | 16820.14 | 0.63 | 0.84 | 5.35 | 1.02 | 1 | 10 | 469.667 | 642.619 | 581.2884 | 469666.9501 | 642619.0413 | 3.1593e-06 | 11.1458 | 581288.3819
22 | 90 | CONCLUIDO | 3.4802 | 28.73 | 25.1 | 44.3 | 0.62 | 34 | 184.95 | 52.44 | 6.5 | 32 | 36.01 | 23044.38 | 295.51 | 1397.27 | 102.94 | 66.97 | 15303.71 | 0.65 | 0.84 | 5.35 | 0.94 | 1 | 10 | 465.7426 | 637.2496 | 576.4314 | 465742.6235 | 637249.6045 | 3.1764e-06 | 11.0841 | 576431.3967
23 | 90 | CONCLUIDO | 3.4865 | 28.68 | 25.09 | 45.61 | 0.65 | 33 | 185.33 | 52.44 | 6.75 | 31 | 36.13 | 23090.91 | 294.43 | 1397.22 | 102.48 | 66.97 | 15075.03 | 0.65 | 0.84 | 5.35 | 0.92 | 1 | 10 | 464.4382 | 635.4649 | 574.817 | 464438.2137 | 635464.8535 | 3.1822e-06 | 11.0648 | 574816.9798
24 | 90 | CONCLUIDO | 3.5007 | 28.57 | 25.04 | 48.47 | 0.67 | 31 | 185.7 | 52.44 | 7 | 29 | 36.26 | 23137.49 | 291.92 | 1397.21 | 101 | 66.97 | 14347.47 | 0.66 | 0.84 | 5.35 | 0.88 | 1 | 10 | 461.3722 | 631.2698 | 571.0223 | 461372.2018 | 631269.8007 | 3.1951e-06 | 11.0224 | 571022.297
25 | 90 | CONCLUIDO | 3.5106 | 28.49 | 25 | 50 | 0.69 | 30 | 186.08 | 52.44 | 7.25 | 28 | 36.39 | 23184.11 | 289.3 | 1397.2 | 99.87 | 66.97 | 13785.28 | 0.67 | 0.84 | 5.34 | 0.83 | 1 | 10 | 458.4623 | 627.2884 | 567.4208 | 458462.3177 | 627288.369 | 3.2042e-06 | 10.9915 | 567420.8475
26 | 90 | CONCLUIDO | 3.5192 | 28.42 | 24.96 | 51.65 | 0.71 | 29 | 186.46 | 52.44 | 7.5 | 27 | 36.52 | 23230.78 | 287.09 | 1397.21 | 98.69 | 66.97 | 13200.55 | 0.68 | 0.84 | 5.34 | 0.8 | 1 | 10 | 456.1233 | 624.088 | 564.5259 | 456123.2919 | 624088.0107 | 3.212e-06 | 10.9645 | 564525.9268
27 | 90 | CONCLUIDO | 3.5273 | 28.35 | 24.93 | 53.43 | 0.74 | 28 | 186.84 | 52.44 | 7.75 | 26 | 36.65 | 23277.49 | 285.92 | 1397.22 | 97.62 | 66.97 | 12669.62 | 0.69 | 0.84 | 5.34 | 0.77 | 1 | 10 | 454.5809 | 621.9776 | 562.617 | 454580.8944 | 621977.6344 | 3.2194e-06 | 10.9375 | 562616.9619
28 | 90 | CONCLUIDO | 3.533 | 28.3 | 24.92 | 55.39 | 0.76 | 27 | 187.22 | 52.44 | 8 | 25 | 36.78 | 23324.24 | 283.39 | 1397.26 | 97.05 | 66.97 | 12393.75 | 0.69 | 0.84 | 5.34 | 0.76 | 1 | 10 | 452.3678 | 618.9496 | 559.8779 | 452367.792 | 618949.57 | 3.2246e-06 | 10.9182 | 559877.8918
29 | 90 | CONCLUIDO | 3.5441 | 28.22 | 24.87 | 57.39 | 0.78 | 26 | 187.6 | 52.44 | 8.25 | 24 | 36.9 | 23371.04 | 280.79 | 1397.19 | 95.53 | 66.97 | 11634.74 | 0.7 | 0.85 | 5.34 | 0.71 | 1 | 10 | 449.5667 | 615.117 | 556.4111 | 449566.7106 | 615117.0069 | 3.2347e-06 | 10.8873 | 556411.1031
30 | 90 | CONCLUIDO | 3.5515 | 28.16 | 24.85 | 59.63 | 0.8 | 25 | 187.98 | 52.44 | 8.5 | 23 | 37.03 | 23417.88 | 279.06 | 1397.21 | 94.65 | 66.97 | 11199.69 | 0.71 | 0.85 | 5.34 | 0.68 | 1 | 10 | 447.7548 | 612.6379 | 554.1686 | 447754.787 | 612637.8531 | 3.2415e-06 | 10.8642 | 554168.5562
31 | 90 | CONCLUIDO | 3.5602 | 28.09 | 24.81 | 62.04 | 0.82 | 24 | 188.36 | 52.44 | 8.75 | 22 | 37.16 | 23464.76 | 276.8 | 1397.25 | 93.63 | 66.97 | 10695.39 | 0.72 | 0.85 | 5.33 | 0.65 | 1 | 10 | 445.427 | 609.4528 | 551.2875 | 445426.9815 | 609452.8469 | 3.2494e-06 | 10.8372 | 551287.5226
32 | 90 | CONCLUIDO | 3.5678 | 28.03 | 24.79 | 64.67 | 0.85 | 23 | 188.74 | 52.44 | 9 | 21 | 37.3 | 23511.69 | 274.42 | 1397.22 | 92.87 | 66.97 | 10322.29 | 0.72 | 0.85 | 5.33 | 0.62 | 1 | 10 | 443.1762 | 606.3733 | 548.5018 | 443176.2164 | 606373.2508 | 3.2564e-06 | 10.814 | 548501.8388
33 | 90 | CONCLUIDO | 3.5688 | 28.02 | 24.78 | 64.65 | 0.87 | 23 | 189.12 | 52.44 | 9.25 | 21 | 37.43 | 23558.67 | 272.86 | 1397.24 | 92.59 | 66.97 | 10183.53 | 0.72 | 0.85 | 5.33 | 0.62 | 1 | 10 | 442.0119 | 604.7801 | 547.0608 | 442011.8619 | 604780.1297 | 3.2573e-06 | 10.8102 | 547060.7629
34 | 90 | CONCLUIDO | 3.5748 | 27.97 | 24.77 | 67.56 | 0.89 | 22 | 189.5 | 52.44 | 9.5 | 20 | 37.56 | 23605.68 | 270.83 | 1397.19 | 92.41 | 66.97 | 10097.92 | 0.72 | 0.85 | 5.33 | 0.61 | 1 | 10 | 440.1607 | 602.2473 | 544.7697 | 440160.7046 | 602247.2945 | 3.2628e-06 | 10.7909 | 544769.658
35 | 90 | CONCLUIDO | 3.5842 | 27.9 | 24.73 | 70.67 | 0.91 | 21 | 189.88 | 52.44 | 9.75 | 19 | 37.69 | 23652.75 | 268.23 | 1397.26 | 91.17 | 66.97 | 9482.7 | 0.73 | 0.85 | 5.32 | 0.57 | 1 | 10 | 437.586 | 598.7245 | 541.5831 | 437586.0299 | 598724.5111 | 3.2713e-06 | 10.7639 | 541583.0841
36 | 90 | CONCLUIDO | 3.5907 | 27.85 | 24.72 | 74.16 | 0.93 | 20 | 190.26 | 52.44 | 10 | 18 | 37.82 | 23699.85 | 265.4 | 1397.17 | 90.31 | 66.97 | 9057.22 | 0.74 | 0.85 | 5.33 | 0.55 | 1 | 10 | 435.1753 | 595.426 | 538.5994 | 435175.2674 | 595425.9995 | 3.2773e-06 | 10.7446 | 538599.3778
37 | 90 | CONCLUIDO | 3.5932 | 27.83 | 24.7 | 74.1 | 0.95 | 20 | 190.65 | 52.44 | 10.25 | 18 | 37.95 | 23747 | 264.36 | 1397.2 | 89.9 | 66.97 | 8853.22 | 0.74 | 0.85 | 5.33 | 0.53 | 1 | 10 | 434.2309 | 594.1339 | 537.4306 | 434230.9436 | 594133.9339 | 3.2796e-06 | 10.7369 | 537430.6252
38 | 90 | CONCLUIDO | 3.5992 | 27.78 | 24.69 | 77.96 | 0.98 | 19 | 191.03 | 52.44 | 10.5 | 17 | 38.09 | 23794.2 | 261.94 | 1397.2 | 89.53 | 66.97 | 8671.1 | 0.75 | 0.85 | 5.33 | 0.52 | 1 | 10 | 432.1432 | 591.2774 | 534.8467 | 432143.2284 | 591277.4299 | 3.285e-06 | 10.7176 | 534846.7418
39 | 90 | CONCLUIDO | 3.5982 | 27.79 | 24.7 | 77.99 | 1 | 19 | 191.41 | 52.44 | 10.75 | 15 | 38.22 | 23841.44 | 260.25 | 1397.25 | 89.62 | 66.97 | 8715.57 | 0.75 | 0.85 | 5.33 | 0.53 | 1 | 10 | 431.1104 | 589.8643 | 533.5685 | 431110.4087 | 589864.2804 | 3.2841e-06 | 10.7215 | 533568.4614
40 | 90 | CONCLUIDO | 3.6069 | 27.72 | 24.66 | 82.21 | 1.02 | 18 | 191.79 | 52.44 | 11 | 13 | 38.35 | 23888.73 | 257.83 | 1397.22 | 88.7 | 66.97 | 8259.88 | 0.76 | 0.85 | 5.33 | 0.5 | 1 | 10 | 428.7456 | 586.6286 | 530.6416 | 428745.5994 | 586628.644 | 3.2921e-06 | 10.6944 | 530641.6296
41 | 90 | CONCLUIDO | 3.6065 | 27.73 | 24.67 | 82.22 | 1.04 | 18 | 192.18 | 52.44 | 11.25 | 12 | 38.49 | 23936.06 | 256.49 | 1397.22 | 88.79 | 66.97 | 8305.08 | 0.75 | 0.85 | 5.33 | 0.5 | 1 | 10 | 427.907 | 585.4812 | 529.6037 | 427907.0049 | 585481.242 | 3.2917e-06 | 10.6983 | 529603.734
42 | 90 | CONCLUIDO | 3.6155 | 27.66 | 24.63 | 86.94 | 1.06 | 17 | 192.56 | 52.44 | 11.5 | 9 | 38.62 | 23983.44 | 253.15 | 1397.25 | 87.45 | 66.97 | 7643.52 | 0.77 | 0.85 | 5.33 | 0.47 | 1 | 10 | 424.9192 | 581.3932 | 525.9059 | 424919.2356 | 581393.2442 | 3.2999e-06 | 10.6713 | 525905.889
43 | 90 | CONCLUIDO | 3.6161 | 27.65 | 24.63 | 86.93 | 1.08 | 17 | 192.95 | 52.44 | 11.75 | 5 | 38.75 | 24030.86 | 253.16 | 1397.27 | 87.08 | 66.97 | 7458.97 | 0.77 | 0.85 | 5.34 | 0.46 | 1 | 10 | 424.8847 | 581.346 | 525.8632 | 424884.7381 | 581346.0433 | 3.3005e-06 | 10.6674 | 525863.1928
44 | 90 | CONCLUIDO | 3.6167 | 27.65 | 24.62 | 86.91 | 1.1 | 17 | 193.33 | 52.44 | 12 | 2 | 38.89 | 24078.33 | 253.31 | 1397.22 | 86.99 | 66.97 | 7411.21 | 0.77 | 0.85 | 5.34 | 0.46 | 1 | 10 | 424.9119 | 581.3832 | 525.8968 | 424911.8641 | 581383.1583 | 3.301e-06 | 10.6674 | 525896.7656
45 | 90 | CONCLUIDO | 3.6165 | 27.65 | 24.63 | 86.92 | 1.12 | 17 | 193.72 | 52.44 | 12.25 | 1 | 39.02 | 24125.85 | 253.58 | 1397.3 | 86.99 | 66.97 | 7413.21 | 0.77 | 0.85 | 5.34 | 0.46 | 1 | 10 | 425.1382 | 581.6928 | 526.1769 | 425138.1758 | 581692.808 | 3.3008e-06 | 10.6674 | 526176.8628
46 | 90 | CONCLUIDO | 3.6164 | 27.65 | 24.63 | 86.92 | 1.14 | 17 | 194.1 | 52.44 | 12.5 | 0 | 39.16 | 24173.41 | 254.05 | 1397.35 | 87.05 | 66.97 | 7439.42 | 0.77 | 0.85 | 5.34 | 0.46 | 1 | 10 | 425.4594 | 582.1323 | 526.5744 | 425459.3817 | 582132.2959 | 3.3007e-06 | 10.6674 | 526574.4066

## RESULTADOS_20
Unnamed: 0 | Volume de calda [L] | STATUS | Capacidade operacional [ha/h] | Tempo de missao [h] | Tempo util [h] | Tempo por voo [min] | Autonomia Projetada [h] | N° Voos | MTOW [kg] | Massa Estrutura [kg] | Combustível [kg] | Abastecimentos | Massa gerador | Potência gerador [W] | Combustível consumido [L] | Calda cons [L] | Distância percorrida [km] | Distância Pulverizando [km] | RTL ACUMULADO[m] | EOC [km/km] | EOC [h/h] | Tempo de manobra [h] | Tempo rtl_rtw [h] | V pulv [m/s] | V desloc [m/s] | Preço Total por ha Simples [R$/ha] | Preço Total por ha Presumido [R$/ha] | Preço Total por ha Real [R$/ha] | Preço Total Simples [R$] | Preço Total Presumido [R$] | Prod CAPEX [ha/h/R$] | Dias Trabalhados | Preço Total Real [R$]
0 | 110 | CONCLUIDO | 1.8385 | 54.39 | 35.65 | 5.6 | 0.08 | 382 | 213.37 | 56.13 | 1 | 380 | 46.25 | 26550.29 | 527.24 | 1398.08 | 446.79 | 66.97 | 185484.66 | 0.15 | 0.59 | 5.95 | 11.47 | 1 | 10 | 1278.1939 | 1748.8813 | 1581.9705 | 1278193.9324 | 1748881.3283 | 1.5915e-06 | 20.9838 | 1581970.5489
1 | 110 | CONCLUIDO | 2.1461 | 46.6 | 32.33 | 7.03 | 0.1 | 276 | 213.78 | 56.13 | 1.25 | 274 | 46.4 | 26600.32 | 476.88 | 1397.78 | 338.37 | 66.97 | 131807.27 | 0.2 | 0.65 | 5.77 | 8.15 | 1 | 10 | 1025.1222 | 1402.6174 | 1268.7536 | 1025122.1979 | 1402617.4164 | 1.8577e-06 | 17.9784 | 1268753.5788
2 | 110 | CONCLUIDO | 2.3654 | 42.28 | 30.5 | 8.43 | 0.12 | 217 | 214.19 | 56.13 | 1.5 | 215 | 46.56 | 26650.41 | 448.58 | 1397.43 | 279.28 | 66.97 | 102556.71 | 0.24 | 0.69 | 5.64 | 6.33 | 1 | 10 | 887.4263 | 1214.2158 | 1098.3327 | 887426.2659 | 1214215.7674 | 2.0476e-06 | 16.3117 | 1098332.7188
3 | 110 | CONCLUIDO | 2.5272 | 39.57 | 29.4 | 9.85 | 0.14 | 179 | 214.59 | 56.13 | 1.75 | 177 | 46.72 | 26700.55 | 431.2 | 1397.7 | 243.36 | 66.97 | 84785.43 | 0.28 | 0.72 | 5.58 | 5.23 | 1 | 10 | 814.8661 | 1114.9358 | 1008.5279 | 814866.1339 | 1114935.7938 | 2.1876e-06 | 15.2662 | 1008527.8864
4 | 110 | CONCLUIDO | 2.6666 | 37.5 | 28.51 | 11.33 | 0.17 | 151 | 215 | 56.13 | 2 | 149 | 46.87 | 26750.75 | 417.02 | 1397.67 | 214.58 | 66.97 | 70537.55 | 0.31 | 0.74 | 5.53 | 4.34 | 1 | 10 | 747.4828 | 1022.739 | 925.1302 | 747482.8242 | 1022738.9766 | 2.3083e-06 | 14.4676 | 925130.2041
5 | 110 | CONCLUIDO | 2.765 | 36.17 | 27.98 | 12.72 | 0.19 | 132 | 215.41 | 56.13 | 2.25 | 130 | 47.03 | 26801 | 408.1 | 1397.4 | 196.7 | 66.97 | 61693.8 | 0.34 | 0.75 | 5.52 | 3.81 | 1 | 10 | 718.8658 | 983.5838 | 889.712 | 718865.7517 | 983583.8356 | 2.3935e-06 | 13.9545 | 889711.9748
6 | 110 | CONCLUIDO | 2.8549 | 35.03 | 27.52 | 14.23 | 0.21 | 116 | 215.82 | 56.13 | 2.5 | 114 | 47.19 | 26851.31 | 400.11 | 1397.6 | 181.38 | 66.97 | 54110.36 | 0.37 | 0.77 | 5.49 | 3.35 | 1 | 10 | 684.441 | 936.4824 | 847.1058 | 684441.0069 | 936482.381 | 2.4713e-06 | 13.5147 | 847105.8169
7 | 110 | CONCLUIDO | 2.9278 | 34.16 | 27.15 | 15.66 | 0.23 | 104 | 216.22 | 56.13 | 2.75 | 102 | 47.35 | 26901.66 | 393.61 | 1397.49 | 169.56 | 66.97 | 48260.59 | 0.39 | 0.78 | 5.47 | 2.98 | 1 | 10 | 655.4697 | 896.8426 | 811.2492 | 655469.7009 | 896842.5621 | 2.5344e-06 | 13.179 | 811249.1667
8 | 110 | CONCLUIDO | 2.9919 | 33.42 | 26.84 | 17.13 | 0.25 | 94 | 216.63 | 56.13 | 3 | 92 | 47.51 | 26952.08 | 387.98 | 1397.51 | 159.51 | 66.97 | 43287.52 | 0.42 | 0.78 | 5.45 | 2.67 | 1 | 10 | 639.9865 | 875.6578 | 792.0862 | 639986.522 | 875657.7936 | 2.5899e-06 | 12.8935 | 792086.2427
9 | 110 | CONCLUIDO | 3.0435 | 32.86 | 26.61 | 18.57 | 0.27 | 86 | 217.04 | 56.13 | 3.25 | 84 | 47.66 | 27002.55 | 383.5 | 1397.3 | 152.43 | 66.97 | 39786.45 | 0.44 | 0.79 | 5.43 | 2.44 | 1 | 10 | 628.2506 | 859.6003 | 777.5612 | 628250.6462 | 859600.2506 | 2.6346e-06 | 12.6775 | 777561.2092
10 | 110 | CONCLUIDO | 3.0904 | 32.36 | 26.41 | 20.06 | 0.29 | 79 | 217.45 | 56.13 | 3.5 | 77 | 47.82 | 27053.07 | 379.4 | 1397.34 | 145.25 | 66.97 | 36229.59 | 0.46 | 0.8 | 5.43 | 2.24 | 1 | 10 | 607.3766 | 831.0395 | 751.7263 | 607376.6397 | 831039.514 | 2.6752e-06 | 12.4846 | 751726.2691
11 | 110 | CONCLUIDO | 3.1309 | 31.94 | 26.24 | 21.57 | 0.31 | 73 | 217.86 | 56.13 | 3.75 | 71 | 47.98 | 27103.65 | 376.09 | 1397.38 | 140.54 | 66.97 | 33907.35 | 0.48 | 0.8 | 5.4 | 2.08 | 1 | 10 | 598.9092 | 819.454 | 741.2465 | 598909.2292 | 819454.0293 | 2.7102e-06 | 12.3225 | 741246.4869
12 | 110 | CONCLUIDO | 3.1672 | 31.57 | 26.09 | 23.02 | 0.33 | 68 | 218.27 | 56.13 | 4 | 66 | 48.15 | 27154.29 | 372.18 | 1397.38 | 135.14 | 66.97 | 31230.34 | 0.5 | 0.81 | 5.41 | 1.92 | 1 | 10 | 590.793 | 808.3491 | 731.2014 | 590793.0211 | 808349.0754 | 2.7416e-06 | 12.1798 | 731201.3741
13 | 110 | CONCLUIDO | 3.194 | 31.31 | 25.99 | 24.37 | 0.35 | 64 | 218.68 | 56.13 | 4.25 | 62 | 48.31 | 27204.98 | 370.01 | 1397.35 | 132.14 | 66.97 | 29753.04 | 0.51 | 0.81 | 5.4 | 1.83 | 1 | 10 | 585.5042 | 801.1127 | 724.6556 | 585504.2329 | 801112.7221 | 2.7648e-06 | 12.0795 | 724655.6483
14 | 110 | CONCLUIDO | 3.2249 | 31.01 | 25.86 | 25.86 | 0.36 | 60 | 219.09 | 56.13 | 4.5 | 58 | 48.47 | 27255.72 | 367.02 | 1397.4 | 128.12 | 66.97 | 27759.45 | 0.52 | 0.81 | 5.38 | 1.7 | 1 | 10 | 578.9216 | 792.1061 | 716.5086 | 578921.6074 | 792106.0835 | 2.7916e-06 | 11.9637 | 716508.5906
15 | 110 | CONCLUIDO | 3.255 | 30.72 | 25.75 | 27.58 | 0.38 | 56 | 219.51 | 56.13 | 4.75 | 54 | 48.63 | 27306.53 | 364.18 | 1397.39 | 123.74 | 66.97 | 25592.22 | 0.54 | 0.82 | 5.39 | 1.58 | 1 | 10 | 562.5194 | 769.6639 | 696.2083 | 562519.4358 | 769663.9087 | 2.8176e-06 | 11.8519 | 696208.2655
16 | 110 | CONCLUIDO | 3.2763 | 30.52 | 25.67 | 29.06 | 0.4 | 53 | 219.92 | 56.13 | 5 | 51 | 48.79 | 27357.39 | 361.82 | 1397.38 | 121.91 | 66.97 | 24694.03 | 0.55 | 0.82 | 5.37 | 1.5 | 1 | 10 | 558.0657 | 763.5702 | 690.6961 | 558065.7471 | 763570.1753 | 2.8361e-06 | 11.7747 | 690696.1095
17 | 110 | CONCLUIDO | 3.2987 | 30.32 | 25.59 | 30.71 | 0.42 | 50 | 220.33 | 56.13 | 5.25 | 48 | 48.95 | 27408.3 | 359.13 | 1397.21 | 118.83 | 66.97 | 23165.1 | 0.56 | 0.82 | 5.38 | 1.43 | 1 | 10 | 553.3072 | 757.0594 | 684.8067 | 553307.2291 | 757059.3611 | 2.8555e-06 | 11.6975 | 684806.6782
18 | 110 | CONCLUIDO | 3.3147 | 30.17 | 25.53 | 31.91 | 0.44 | 48 | 220.74 | 56.13 | 5.5 | 46 | 49.12 | 27459.27 | 357.56 | 1397.35 | 116.99 | 66.97 | 22257.01 | 0.57 | 0.82 | 5.37 | 1.36 | 1 | 10 | 550.1933 | 752.7987 | 680.9527 | 550193.2706 | 752798.7057 | 2.8693e-06 | 11.6397 | 680952.6538
19 | 110 | CONCLUIDO | 3.3318 | 30.01 | 25.46 | 33.21 | 0.46 | 46 | 221.16 | 56.13 | 5.75 | 44 | 49.28 | 27510.3 | 355.31 | 1397.3 | 114.47 | 66.97 | 21008.68 | 0.59 | 0.83 | 5.37 | 1.29 | 1 | 10 | 546.4609 | 747.6919 | 676.3332 | 546460.8771 | 747691.8802 | 2.8841e-06 | 11.5779 | 676333.2166
20 | 110 | CONCLUIDO | 3.3463 | 29.88 | 25.41 | 34.65 | 0.48 | 44 | 221.57 | 56.13 | 6 | 42 | 49.45 | 27561.39 | 353.59 | 1397.33 | 113.1 | 66.97 | 20331.51 | 0.59 | 0.83 | 5.37 | 1.25 | 1 | 10 | 543.4968 | 743.6363 | 672.6647 | 543496.7788 | 743636.2702 | 2.8967e-06 | 11.5278 | 672664.6682
21 | 110 | CONCLUIDO | 3.3655 | 29.71 | 25.33 | 36.18 | 0.5 | 42 | 221.99 | 56.13 | 6.25 | 40 | 49.61 | 27612.53 | 350.91 | 1397.18 | 110.29 | 66.97 | 18937.98 | 0.61 | 0.83 | 5.36 | 1.16 | 1 | 10 | 539.0999 | 737.6203 | 667.2228 | 539099.9138 | 737620.2854 | 2.9133e-06 | 11.4622 | 667222.8406
22 | 110 | CONCLUIDO | 3.3816 | 29.57 | 25.27 | 37.91 | 0.52 | 40 | 222.4 | 56.13 | 6.5 | 38 | 49.78 | 27663.85 | 349.07 | 1397.35 | 108.65 | 66.97 | 18125.56 | 0.62 | 0.83 | 5.36 | 1.1 | 1 | 10 | 535.9106 | 733.2565 | 663.2756 | 535910.609 | 733256.538 | 2.9272e-06 | 11.4082 | 663275.5631
23 | 110 | CONCLUIDO | 3.3964 | 29.44 | 25.23 | 39.83 | 0.54 | 38 | 222.82 | 56.13 | 6.75 | 36 | 49.94 | 27715.11 | 346.64 | 1397.27 | 107 | 66.97 | 17313.56 | 0.63 | 0.83 | 5.36 | 1.06 | 1 | 10 | 532.5356 | 728.6387 | 659.0984 | 532535.5644 | 728638.6531 | 2.94e-06 | 11.358 | 659098.4027
24 | 110 | CONCLUIDO | 3.4036 | 29.38 | 25.21 | 40.87 | 0.56 | 37 | 223.23 | 56.13 | 7 | 35 | 50.11 | 27766.43 | 346.13 | 1397.23 | 106.69 | 66.97 | 17163.53 | 0.63 | 0.84 | 5.35 | 1.04 | 1 | 10 | 531.3799 | 727.0574 | 657.6681 | 531379.9183 | 727057.447 | 2.9463e-06 | 11.3349 | 657668.1047
25 | 110 | CONCLUIDO | 3.4219 | 29.22 | 25.13 | 43.09 | 0.58 | 35 | 223.65 | 56.13 | 7.25 | 33 | 50.27 | 27817.81 | 342.95 | 1397.32 | 104.02 | 66.97 | 15838.43 | 0.64 | 0.84 | 5.35 | 0.97 | 1 | 10 | 527.0261 | 721.1003 | 652.2795 | 527026.0736 | 721100.3246 | 2.9621e-06 | 11.2731 | 652279.5217
26 | 110 | CONCLUIDO | 3.4313 | 29.14 | 25.09 | 44.28 | 0.59 | 34 | 224.07 | 56.13 | 7.5 | 32 | 50.44 | 27869.24 | 341.5 | 1397.26 | 102.87 | 66.97 | 15266.33 | 0.65 | 0.84 | 5.35 | 0.93 | 1 | 10 | 524.941 | 718.2475 | 649.6989 | 524941.0296 | 718247.4754 | 2.9703e-06 | 11.2423 | 649698.9444
27 | 110 | CONCLUIDO | 3.4394 | 29.08 | 25.07 | 45.58 | 0.61 | 33 | 224.49 | 56.13 | 7.75 | 31 | 50.61 | 27920.73 | 340.29 | 1397.26 | 102.09 | 66.97 | 14880.93 | 0.66 | 0.84 | 5.34 | 0.9 | 1 | 10 | 512.8428 | 701.6941 | 634.7254 | 512842.7563 | 701694.0842 | 2.9773e-06 | 11.2191 | 634725.3856
28 | 110 | CONCLUIDO | 3.4452 | 29.03 | 25.06 | 46.99 | 0.63 | 32 | 224.9 | 56.13 | 8 | 30 | 50.78 | 27972.28 | 338.48 | 1397.26 | 101.65 | 66.97 | 14668.44 | 0.66 | 0.84 | 5.35 | 0.9 | 1 | 10 | 510.9787 | 699.1436 | 632.4183 | 510978.7246 | 699143.6338 | 2.9823e-06 | 11.1998 | 632418.3466
29 | 110 | CONCLUIDO | 3.4544 | 28.95 | 25.03 | 48.44 | 0.65 | 31 | 225.32 | 56.13 | 8.25 | 29 | 50.95 | 28023.89 | 337.1 | 1397.17 | 100.69 | 66.97 | 14192.59 | 0.67 | 0.84 | 5.34 | 0.86 | 1 | 10 | 509.0274 | 696.4738 | 630.0033 | 509027.4129 | 696473.7631 | 2.9903e-06 | 11.169 | 630003.2846
30 | 110 | CONCLUIDO | 3.4654 | 28.86 | 24.98 | 49.95 | 0.67 | 30 | 225.74 | 56.13 | 8.5 | 28 | 51.11 | 28075.56 | 335.2 | 1397.31 | 99.17 | 66.97 | 13438.48 | 0.68 | 0.84 | 5.34 | 0.81 | 1 | 10 | 506.4822 | 692.9914 | 626.8532 | 506482.2472 | 692991.3551 | 2.9998e-06 | 11.1343 | 626853.2328
31 | 110 | CONCLUIDO | 3.4724 | 28.8 | 24.96 | 51.64 | 0.69 | 29 | 226.16 | 56.13 | 8.75 | 27 | 51.28 | 28127.29 | 333.28 | 1397.24 | 98.64 | 66.97 | 13176.2 | 0.68 | 0.84 | 5.34 | 0.79 | 1 | 10 | 504.4185 | 690.1677 | 624.2991 | 504418.5461 | 690167.7082 | 3.0058e-06 | 11.1111 | 624299.0708
32 | 110 | CONCLUIDO | 3.4808 | 28.73 | 24.93 | 53.43 | 0.71 | 28 | 226.58 | 56.13 | 9 | 26 | 51.45 | 28179.08 | 332.51 | 1397.22 | 97.58 | 66.97 | 12650.81 | 0.69 | 0.84 | 5.34 | 0.77 | 1 | 10 | 502.9973 | 688.2231 | 622.5401 | 502997.3276 | 688223.1343 | 3.0131e-06 | 11.0841 | 622540.0843
33 | 110 | CONCLUIDO | 3.4904 | 28.65 | 24.9 | 55.33 | 0.72 | 27 | 227 | 56.13 | 9.25 | 25 | 51.62 | 28230.92 | 330.24 | 1397.35 | 96.14 | 66.97 | 11934.57 | 0.7 | 0.85 | 5.34 | 0.73 | 1 | 10 | 500.4337 | 684.7154 | 619.3672 | 500433.6779 | 684715.4357 | 3.0214e-06 | 11.0532 | 619367.1555
34 | 110 | CONCLUIDO | 3.4983 | 28.59 | 24.87 | 57.4 | 0.74 | 26 | 227.42 | 56.13 | 9.5 | 24 | 51.8 | 28282.83 | 328.21 | 1397.25 | 95.6 | 66.97 | 11671.69 | 0.7 | 0.85 | 5.34 | 0.71 | 1 | 10 | 498.2035 | 681.664 | 616.607 | 498203.5081 | 681664.0189 | 3.0283e-06 | 11.0301 | 616606.9617
35 | 110 | CONCLUIDO | 3.5067 | 28.52 | 24.85 | 59.64 | 0.76 | 25 | 227.84 | 56.13 | 9.75 | 23 | 51.97 | 28334.8 | 326.91 | 1397.2 | 94.59 | 66.97 | 11172.89 | 0.71 | 0.85 | 5.34 | 0.68 | 1 | 10 | 496.4779 | 679.303 | 614.4713 | 496477.9214 | 679302.9952 | 3.0355e-06 | 11.0031 | 614471.2707
36 | 110 | CONCLUIDO | 3.5055 | 28.53 | 24.86 | 59.66 | 0.78 | 25 | 228.27 | 56.13 | 10 | 23 | 52.14 | 28386.82 | 326.01 | 1397.28 | 95.15 | 66.97 | 11454.08 | 0.7 | 0.85 | 5.33 | 0.69 | 1 | 10 | 496.0004 | 678.6496 | 613.8803 | 496000.4103 | 678649.6434 | 3.0345e-06 | 11.0069 | 613880.2739
37 | 110 | CONCLUIDO | 3.5155 | 28.45 | 24.82 | 62.05 | 0.8 | 24 | 228.69 | 56.13 | 10.25 | 22 | 52.31 | 28438.91 | 324.04 | 1397.31 | 93.82 | 66.97 | 10792.32 | 0.71 | 0.85 | 5.33 | 0.65 | 1 | 10 | 493.4385 | 675.1444 | 610.7096 | 493438.5443 | 675144.3853 | 3.0431e-06 | 10.9761 | 610709.5527
38 | 110 | CONCLUIDO | 3.523 | 28.38 | 24.8 | 64.7 | 0.81 | 23 | 229.11 | 56.13 | 10.5 | 21 | 52.48 | 28491.06 | 322.27 | 1397.24 | 93.21 | 66.97 | 10490.11 | 0.72 | 0.85 | 5.33 | 0.64 | 1 | 10 | 491.4888 | 672.4767 | 608.2965 | 491488.8218 | 672476.6889 | 3.0496e-06 | 10.9491 | 608296.4576
39 | 110 | CONCLUIDO | 3.5219 | 28.39 | 24.81 | 64.72 | 0.83 | 23 | 229.53 | 56.13 | 10.75 | 21 | 52.66 | 28543.27 | 321.51 | 1397.27 | 93.37 | 66.97 | 10572.95 | 0.72 | 0.85 | 5.34 | 0.64 | 1 | 10 | 491.0992 | 671.9437 | 607.8143 | 491099.2455 | 671943.6534 | 3.0487e-06 | 10.9529 | 607814.2942
40 | 110 | CONCLUIDO | 3.5332 | 28.3 | 24.76 | 67.53 | 0.85 | 22 | 229.96 | 56.13 | 11 | 20 | 52.83 | 28595.54 | 319.85 | 1397.22 | 92.19 | 66.97 | 9987.79 | 0.73 | 0.85 | 5.32 | 0.6 | 1 | 10 | 488.7962 | 668.7926 | 604.964 | 488796.2403 | 668792.5801 | 3.0585e-06 | 10.9182 | 604963.9549
41 | 110 | CONCLUIDO | 3.531 | 28.32 | 24.78 | 67.58 | 0.87 | 22 | 230.38 | 56.13 | 11.25 | 20 | 53 | 28647.87 | 317.8 | 1397.2 | 92.41 | 66.97 | 10097.88 | 0.72 | 0.85 | 5.33 | 0.61 | 1 | 10 | 487.6544 | 667.2302 | 603.5507 | 487654.381 | 667230.2379 | 3.0566e-06 | 10.9259 | 603550.7204
42 | 110 | CONCLUIDO | 3.5415 | 28.24 | 24.74 | 70.68 | 0.89 | 21 | 230.81 | 56.13 | 11.5 | 19 | 53.18 | 28700.26 | 316.11 | 1397.2 | 91.27 | 66.97 | 9531.98 | 0.73 | 0.85 | 5.32 | 0.57 | 1 | 10 | 485.4518 | 664.2166 | 600.8247 | 485451.7999 | 664216.5693 | 3.0657e-06 | 10.8951 | 600824.6722
43 | 110 | CONCLUIDO | 3.5419 | 28.23 | 24.73 | 70.67 | 0.9 | 21 | 231.23 | 56.13 | 11.75 | 19 | 53.36 | 28752.71 | 314.36 | 1397.2 | 91 | 66.97 | 9397.86 | 0.74 | 0.85 | 5.33 | 0.57 | 1 | 10 | 484.1871 | 662.4861 | 599.2593 | 484187.0527 | 662486.0863 | 3.066e-06 | 10.8912 | 599259.3441
44 | 110 | CONCLUIDO | 3.5512 | 28.16 | 24.7 | 74.11 | 0.92 | 20 | 231.66 | 56.13 | 12 | 18 | 53.53 | 28805.23 | 313.46 | 1397.17 | 90 | 66.97 | 8899.61 | 0.74 | 0.85 | 5.33 | 0.54 | 1 | 10 | 482.6763 | 660.419 | 597.3895 | 482676.302 | 660419.0106 | 3.074e-06 | 10.8642 | 597389.5471
45 | 110 | CONCLUIDO | 3.552 | 28.15 | 24.7 | 74.09 | 0.94 | 20 | 232.08 | 56.13 | 12.25 | 18 | 53.71 | 28857.81 | 310.27 | 1397.23 | 89.9 | 66.97 | 8853.63 | 0.74 | 0.85 | 5.32 | 0.53 | 1 | 10 | 480.4364 | 657.3543 | 594.6173 | 480436.3991 | 657354.2766 | 3.0747e-06 | 10.8603 | 594617.307
46 | 110 | CONCLUIDO | 3.5582 | 28.1 | 24.69 | 77.97 | 0.96 | 19 | 232.51 | 56.13 | 12.5 | 17 | 53.88 | 28910.45 | 310.41 | 1397.19 | 89.57 | 66.97 | 8693.57 | 0.75 | 0.85 | 5.33 | 0.52 | 1 | 10 | 479.976 | 656.7244 | 594.0475 | 479976.0376 | 656724.3897 | 3.0801e-06 | 10.841 | 594047.5357
47 | 110 | CONCLUIDO | 3.5591 | 28.1 | 24.68 | 77.94 | 0.97 | 19 | 232.94 | 56.13 | 12.75 | 17 | 54.06 | 28963.15 | 308.52 | 1397.21 | 89.43 | 66.97 | 8623.72 | 0.75 | 0.85 | 5.32 | 0.52 | 1 | 10 | 478.581 | 654.8156 | 592.321 | 478580.9987 | 654815.6359 | 3.0809e-06 | 10.841 | 592320.9506
48 | 110 | CONCLUIDO | 3.5684 | 28.02 | 24.65 | 82.17 | 0.99 | 18 | 233.37 | 56.13 | 13 | 16 | 54.24 | 29015.91 | 305.86 | 1397.2 | 88.31 | 66.97 | 8064.85 | 0.76 | 0.85 | 5.32 | 0.48 | 1 | 10 | 475.8992 | 651.1463 | 589.0018 | 475899.219 | 651146.3066 | 3.0889e-06 | 10.8102 | 589001.817
49 | 110 | CONCLUIDO | 3.5674 | 28.03 | 24.66 | 82.2 | 1.01 | 18 | 233.79 | 56.13 | 13.25 | 16 | 54.42 | 29068.74 | 305.66 | 1397.2 | 88.67 | 66.97 | 8247.15 | 0.76 | 0.85 | 5.32 | 0.49 | 1 | 10 | 475.8812 | 651.1217 | 588.9796 | 475881.2346 | 651121.6996 | 3.0881e-06 | 10.814 | 588979.5584
50 | 110 | CONCLUIDO | 3.5788 | 27.94 | 24.61 | 86.86 | 1.02 | 17 | 234.22 | 56.13 | 13.5 | 15 | 54.6 | 29121.64 | 301.76 | 1397.22 | 87.05 | 66.97 | 7440.21 | 0.77 | 0.86 | 5.32 | 0.45 | 1 | 10 | 472.1336 | 645.994 | 584.3412 | 472133.5572 | 645993.962 | 3.0979e-06 | 10.7793 | 584341.2049
51 | 110 | CONCLUIDO | 3.579 | 27.94 | 24.61 | 86.86 | 1.04 | 17 | 234.65 | 56.13 | 13.75 | 15 | 54.78 | 29174.59 | 301.35 | 1397.18 | 87.1 | 66.97 | 7465.3 | 0.77 | 0.86 | 5.32 | 0.44 | 1 | 10 | 471.8403 | 645.5927 | 583.9782 | 471840.2632 | 645592.6643 | 3.0981e-06 | 10.7793 | 583978.2065
52 | 110 | CONCLUIDO | 3.579 | 27.94 | 24.61 | 86.86 | 1.06 | 17 | 235.08 | 56.13 | 14 | 15 | 54.96 | 29227.61 | 299.22 | 1397.19 | 87.19 | 66.97 | 7511.45 | 0.77 | 0.86 | 5.32 | 0.45 | 1 | 10 | 470.4008 | 643.6232 | 582.1967 | 470400.833 | 643623.1723 | 3.0981e-06 | 10.7793 | 582196.6801
53 | 110 | CONCLUIDO | 3.5855 | 27.89 | 24.6 | 92.26 | 1.08 | 16 | 235.51 | 56.13 | 14.25 | 14 | 55.14 | 29280.69 | 297.8 | 1397.18 | 86.84 | 66.97 | 7340.17 | 0.77 | 0.86 | 5.32 | 0.44 | 1 | 10 | 468.8849 | 641.549 | 580.3204 | 468884.869 | 641548.9634 | 3.1037e-06 | 10.76 | 580320.4308
54 | 110 | CONCLUIDO | 3.5856 | 27.89 | 24.6 | 92.25 | 1.09 | 16 | 235.94 | 56.13 | 14.5 | 14 | 55.32 | 29333.84 | 297.3 | 1397.2 | 86.74 | 66.97 | 7291.21 | 0.77 | 0.86 | 5.32 | 0.44 | 1 | 10 | 468.5396 | 641.0765 | 579.8931 | 468539.5918 | 641076.54 | 3.1038e-06 | 10.76 | 579893.0947
55 | 110 | CONCLUIDO | 3.5836 | 27.9 | 24.62 | 92.31 | 1.11 | 16 | 236.37 | 56.13 | 14.75 | 14 | 55.5 | 29387.05 | 296.86 | 1397.18 | 87.3 | 66.97 | 7571.75 | 0.77 | 0.85 | 5.32 | 0.45 | 1 | 10 | 468.4727 | 640.985 | 579.8103 | 468472.6813 | 640984.9901 | 3.1021e-06 | 10.7639 | 579810.2822
56 | 110 | CONCLUIDO | 3.5867 | 27.88 | 24.59 | 92.22 | 1.13 | 16 | 236.81 | 56.13 | 15 | 13 | 55.68 | 29440.33 | 294.35 | 1397.17 | 86.43 | 66.97 | 7137.45 | 0.77 | 0.86 | 5.32 | 0.43 | 1 | 10 | 466.4274 | 638.1865 | 577.2789 | 466427.3739 | 638186.5102 | 3.1048e-06 | 10.7562 | 577278.8854
57 | 110 | CONCLUIDO | 3.5969 | 27.8 | 24.56 | 98.22 | 1.14 | 15 | 237.24 | 56.13 | 15.25 | 10 | 55.86 | 29493.67 | 293.44 | 1397.2 | 85.18 | 66.97 | 6517.66 | 0.79 | 0.86 | 5.32 | 0.39 | 1 | 10 | 464.9038 | 636.1019 | 575.3932 | 464903.8109 | 636101.9042 | 3.1136e-06 | 10.7253 | 575393.2313
58 | 110 | CONCLUIDO | 3.594 | 27.82 | 24.58 | 98.31 | 1.16 | 15 | 237.67 | 56.13 | 15.5 | 11 | 56.05 | 29547.07 | 291.61 | 1397.2 | 86.06 | 66.97 | 6957.12 | 0.78 | 0.86 | 5.32 | 0.41 | 1 | 10 | 463.9705 | 634.8249 | 574.2381 | 463970.5221 | 634824.9372 | 3.1111e-06 | 10.733 | 574238.1362
59 | 110 | CONCLUIDO | 3.5961 | 27.81 | 24.56 | 98.25 | 1.18 | 15 | 238.11 | 56.13 | 15.75 | 10 | 56.23 | 29600.54 | 289.11 | 1397.24 | 85.56 | 66.97 | 6704.48 | 0.78 | 0.86 | 5.31 | 0.4 | 1 | 10 | 462.0545 | 632.2034 | 571.8668 | 462054.5249 | 632203.3853 | 3.1129e-06 | 10.7292 | 571866.7815
60 | 110 | CONCLUIDO | 3.5944 | 27.82 | 24.57 | 98.3 | 1.19 | 15 | 238.54 | 56.13 | 16 | 7 | 56.41 | 29654.08 | 288.05 | 1397.24 | 85.71 | 66.97 | 6783.14 | 0.78 | 0.86 | 5.32 | 0.41 | 1 | 10 | 461.5087 | 631.4566 | 571.1912 | 461508.7012 | 631456.5653 | 3.1114e-06 | 10.733 | 571191.2369
61 | 110 | CONCLUIDO | 3.6044 | 27.74 | 24.54 | 105.17 | 1.21 | 14 | 238.97 | 56.13 | 16.25 | 5 | 56.6 | 29707.68 | 287.52 | 1397.18 | 84.49 | 66.97 | 6178.17 | 0.79 | 0.86 | 5.32 | 0.37 | 1 | 10 | 460.2727 | 629.7655 | 569.6615 | 460272.7344 | 629765.4611 | 3.1201e-06 | 10.7022 | 569661.5294
62 | 110 | CONCLUIDO | 3.6027 | 27.76 | 24.55 | 105.23 | 1.23 | 14 | 239.41 | 56.13 | 16.5 | 3 | 56.78 | 29761.35 | 288.09 | 1397.19 | 84.68 | 66.97 | 6270.22 | 0.79 | 0.86 | 5.33 | 0.39 | 1 | 10 | 460.8216 | 630.5165 | 570.3409 | 460821.6169 | 630516.4663 | 3.1186e-06 | 10.7099 | 570340.8597
63 | 110 | CONCLUIDO | 3.6037 | 27.75 | 24.55 | 105.19 | 1.24 | 14 | 239.85 | 56.13 | 16.75 | 3 | 56.97 | 29815.09 | 288.56 | 1397.22 | 84.57 | 66.97 | 6218.78 | 0.79 | 0.86 | 5.33 | 0.38 | 1 | 10 | 461.0597 | 630.8422 | 570.6355 | 461059.6529 | 630842.1576 | 3.1195e-06 | 10.706 | 570635.4675
64 | 110 | CONCLUIDO | 3.6052 | 27.74 | 24.53 | 105.15 | 1.26 | 14 | 240.28 | 56.13 | 17 | 2 | 57.16 | 29869.01 | 288.97 | 1397.19 | 83.93 | 66.97 | 5896.35 | 0.8 | 0.86 | 5.33 | 0.37 | 1 | 10 | 461.1489 | 630.9643 | 570.7459 | 461148.9065 | 630964.2784 | 3.1208e-06 | 10.7022 | 570745.9332
65 | 110 | CONCLUIDO | 3.6056 | 27.74 | 24.53 | 105.13 | 1.27 | 14 | 240.72 | 56.13 | 17.25 | 2 | 57.34 | 29922.88 | 289.58 | 1397.17 | 83.91 | 66.97 | 5884.65 | 0.8 | 0.86 | 5.33 | 0.37 | 1 | 10 | 461.5271 | 631.4818 | 571.214 | 461527.1134 | 631481.7577 | 3.1211e-06 | 10.7022 | 571214.025
66 | 110 | CONCLUIDO | 3.6054 | 27.74 | 24.53 | 105.14 | 1.29 | 14 | 241.16 | 56.13 | 17.5 | 1 | 57.53 | 29976.82 | 290.1 | 1397.17 | 83.81 | 66.97 | 5836.04 | 0.8 | 0.86 | 5.34 | 0.37 | 1 | 10 | 461.8915 | 631.9803 | 571.665 | 461891.4639 | 631980.2781 | 3.121e-06 | 10.7022 | 571664.9673
67 | 110 | CONCLUIDO | 3.605 | 27.74 | 24.54 | 105.15 | 1.31 | 14 | 241.59 | 56.13 | 17.75 | 0 | 57.72 | 30030.83 | 290.56 | 1397.2 | 83.81 | 66.97 | 5834.78 | 0.8 | 0.86 | 5.34 | 0.37 | 1 | 10 | 462.266 | 632.4927 | 572.1285 | 462265.9792 | 632492.7065 | 3.1206e-06 | 10.7022 | 572128.4903

## RESULTADOS_28
Unnamed: 0 | Volume de calda [L] | STATUS | Capacidade operacional [ha/h] | Tempo de missao [h] | Tempo util [h] | Tempo por voo [min] | Autonomia Projetada [h] | N° Voos | MTOW [kg] | Massa Estrutura [kg] | Combustível [kg] | Abastecimentos | Massa gerador | Potência gerador [W] | Combustível consumido [L] | Calda cons [L] | Distância percorrida [km] | Distância Pulverizando [km] | RTL ACUMULADO[m] | EOC [km/km] | EOC [h/h] | Tempo de manobra [h] | Tempo rtl_rtw [h] | V pulv [m/s] | V desloc [m/s] | Preço Total por ha Simples [R$/ha] | Preço Total por ha Presumido [R$/ha] | Preço Total por ha Real [R$/ha] | Preço Total Simples [R$] | Preço Total Presumido [R$] | Prod CAPEX [ha/h/R$] | Dias Trabalhados | Preço Total Real [R$]
0 | 150 | CONCLUIDO | 1.3583 | 73.62 | 40.68 | 4.53 | 0.06 | 539 | 296.65 | 61.82 | 1 | 537 | 83.83 | 36821.52 | 741.57 | 1398.45 | 612.12 | 66.97 | 267367.92 | 0.11 | 0.52 | 6.2 | 16.5 | 1 | 10 | 2237.8949 | 3061.9865 | 2769.7548 | 2237894.8981 | 3061986.5285 | 1.0803e-06 | 28.4028 | 2769754.8317
1 | 150 | CONCLUIDO | 1.6897 | 59.18 | 35.41 | 5.68 | 0.07 | 374 | 297.17 | 61.82 | 1.25 | 372 | 84.1 | 36885.7 | 644.72 | 1397.85 | 438.86 | 66.97 | 181563.56 | 0.15 | 0.59 | 5.93 | 11.23 | 1 | 10 | 1612.2497 | 2205.9512 | 1995.4183 | 1612249.6984 | 2205951.1647 | 1.3439e-06 | 22.8318 | 1995418.2817
2 | 150 | CONCLUIDO | 1.9379 | 51.6 | 32.66 | 6.83 | 0.09 | 287 | 297.7 | 61.82 | 1.5 | 285 | 84.37 | 36949.99 | 594.01 | 1397.61 | 349.35 | 66.97 | 137240.81 | 0.19 | 0.64 | 5.78 | 8.49 | 1 | 10 | 1327.715 | 1816.6382 | 1643.2608 | 1327714.96 | 1816638.1829 | 1.5413e-06 | 19.9074 | 1643260.7844
3 | 150 | CONCLUIDO | 2.1288 | 46.97 | 31.03 | 7.99 | 0.1 | 233 | 298.22 | 61.82 | 1.75 | 231 | 84.65 | 37014.39 | 563.58 | 1397.8 | 295.53 | 66.97 | 110599.68 | 0.23 | 0.68 | 5.7 | 6.86 | 1 | 10 | 1161.0152 | 1588.5522 | 1436.943 | 1161015.1599 | 1588552.1621 | 1.6931e-06 | 18.1211 | 1436942.9733
4 | 150 | CONCLUIDO | 2.2855 | 43.75 | 29.87 | 9.14 | 0.12 | 196 | 298.74 | 61.82 | 2 | 194 | 84.92 | 37078.91 | 541.81 | 1397.91 | 258.22 | 66.97 | 92131.85 | 0.26 | 0.7 | 5.62 | 5.69 | 1 | 10 | 1050.2992 | 1437.0658 | 1299.9142 | 1050299.2375 | 1437065.7527 | 1.8177e-06 | 16.8789 | 1299914.2142
5 | 150 | CONCLUIDO | 2.4073 | 41.54 | 29.1 | 10.27 | 0.13 | 170 | 299.26 | 61.82 | 2.25 | 168 | 85.19 | 37143.54 | 527.12 | 1397.34 | 233.22 | 66.97 | 79762.83 | 0.29 | 0.72 | 5.57 | 4.93 | 1 | 10 | 981.488 | 1342.9152 | 1214.7492 | 981487.9844 | 1342915.1605 | 1.9146e-06 | 16.0262 | 1214749.2223
6 | 150 | CONCLUIDO | 2.5173 | 39.73 | 28.45 | 11.46 | 0.15 | 149 | 299.79 | 61.82 | 2.5 | 147 | 85.47 | 37208.42 | 514.61 | 1397.49 | 212.83 | 66.97 | 69673.35 | 0.31 | 0.74 | 5.52 | 4.28 | 1 | 10 | 923.8834 | 1264.098 | 1143.4543 | 923883.4086 | 1264098.0385 | 2.0021e-06 | 15.3279 | 1143454.2959
7 | 150 | CONCLUIDO | 2.598 | 38.49 | 28.05 | 12.56 | 0.16 | 134 | 300.32 | 61.82 | 2.75 | 132 | 85.74 | 37273.29 | 506.77 | 1397.38 | 199.12 | 66.97 | 62894.01 | 0.34 | 0.75 | 5.51 | 3.88 | 1 | 10 | 882.958 | 1208.1021 | 1092.8025 | 882958.0205 | 1208102.117 | 2.0663e-06 | 14.8495 | 1092802.5465
8 | 150 | CONCLUIDO | 2.6774 | 37.35 | 27.63 | 13.7 | 0.18 | 121 | 300.84 | 61.82 | 3 | 119 | 86.02 | 37338.27 | 498.55 | 1397.6 | 184.93 | 66.97 | 55859.44 | 0.36 | 0.76 | 5.5 | 3.46 | 1 | 10 | 843.6712 | 1154.3482 | 1044.1788 | 843671.2148 | 1154348.1762 | 2.1294e-06 | 14.4097 | 1044178.8064
9 | 150 | CONCLUIDO | 2.7441 | 36.44 | 27.33 | 14.91 | 0.19 | 110 | 301.37 | 61.82 | 3.25 | 108 | 86.3 | 37403.38 | 492.61 | 1397.37 | 175.46 | 66.97 | 51179.35 | 0.38 | 0.77 | 5.48 | 3.17 | 1 | 10 | 822.3647 | 1125.1956 | 1017.8085 | 822364.6596 | 1125195.6074 | 2.1825e-06 | 14.0586 | 1017808.5178
10 | 150 | CONCLUIDO | 2.8049 | 35.65 | 27.04 | 16.07 | 0.21 | 101 | 301.9 | 61.82 | 3.5 | 99 | 86.58 | 37468.6 | 486.73 | 1397.28 | 166.12 | 66.97 | 46556.35 | 0.4 | 0.78 | 5.46 | 2.88 | 1 | 10 | 792.2574 | 1084.0015 | 980.5459 | 792257.3773 | 1084001.4955 | 2.2308e-06 | 13.7539 | 980545.9142
11 | 150 | CONCLUIDO | 2.8503 | 35.08 | 26.86 | 17.15 | 0.22 | 94 | 302.43 | 61.82 | 3.75 | 92 | 86.86 | 37533.94 | 482.81 | 1397.45 | 160.22 | 66.97 | 43641.83 | 0.42 | 0.78 | 5.46 | 2.7 | 1 | 10 | 779.1629 | 1066.085 | 964.3394 | 779162.8671 | 1066085.009 | 2.2669e-06 | 13.534 | 964339.352
12 | 150 | CONCLUIDO | 2.9011 | 34.47 | 26.64 | 18.37 | 0.24 | 87 | 302.96 | 61.82 | 4 | 85 | 87.14 | 37599.4 | 477.96 | 1397.42 | 153.43 | 66.97 | 40281.8 | 0.44 | 0.79 | 5.43 | 2.47 | 1 | 10 | 764.3483 | 1045.8151 | 946.004 | 764348.3348 | 1045815.1124 | 2.3073e-06 | 13.2986 | 946003.9858
13 | 150 | CONCLUIDO | 2.9442 | 33.97 | 26.47 | 19.61 | 0.25 | 81 | 303.49 | 61.82 | 4.25 | 79 | 87.42 | 37664.98 | 474.08 | 1397.35 | 147.57 | 66.97 | 37380.94 | 0.45 | 0.8 | 5.43 | 2.3 | 1 | 10 | 741.6813 | 1014.801 | 917.9498 | 741681.2564 | 1014801.0156 | 2.3416e-06 | 13.1057 | 917949.831
14 | 150 | CONCLUIDO | 2.9727 | 33.64 | 26.36 | 20.54 | 0.26 | 77 | 304.03 | 61.82 | 4.5 | 75 | 87.7 | 37730.68 | 471.73 | 1397.32 | 144.09 | 66.97 | 35663.64 | 0.46 | 0.8 | 5.42 | 2.2 | 1 | 10 | 734.1121 | 1004.4446 | 908.5818 | 734112.1129 | 1004444.5796 | 2.3643e-06 | 12.9784 | 908581.7986
15 | 150 | CONCLUIDO | 3.0111 | 33.21 | 26.21 | 21.84 | 0.28 | 72 | 304.56 | 61.82 | 4.75 | 70 | 87.99 | 37796.51 | 468.4 | 1397.44 | 139.5 | 66.97 | 33391.4 | 0.48 | 0.8 | 5.4 | 2.05 | 1 | 10 | 724.2251 | 990.9167 | 896.345 | 724225.0848 | 990916.7116 | 2.3948e-06 | 12.8125 | 896345.0114
16 | 150 | CONCLUIDO | 3.0434 | 32.86 | 26.08 | 23.01 | 0.29 | 68 | 305.09 | 61.82 | 5 | 66 | 88.27 | 37862.45 | 465.15 | 1397.26 | 135.18 | 66.97 | 31253.76 | 0.5 | 0.81 | 5.4 | 1.92 | 1 | 10 | 715.7271 | 979.2894 | 885.8274 | 715727.1361 | 979289.4433 | 2.4205e-06 | 12.6775 | 885827.4333
17 | 150 | CONCLUIDO | 3.0659 | 32.62 | 26.01 | 24.01 | 0.31 | 65 | 305.63 | 61.82 | 5.25 | 63 | 88.56 | 37928.52 | 463.39 | 1397.27 | 132.65 | 66.97 | 30003.76 | 0.5 | 0.81 | 5.4 | 1.84 | 1 | 10 | 710.4063 | 972.0092 | 879.242 | 710406.2596 | 972009.1853 | 2.4384e-06 | 12.5849 | 879241.9929
18 | 150 | CONCLUIDO | 3.0992 | 32.27 | 25.88 | 25.46 | 0.32 | 61 | 306.17 | 61.82 | 5.5 | 59 | 88.84 | 37994.72 | 460.35 | 1397.28 | 128.42 | 66.97 | 27908.2 | 0.52 | 0.81 | 5.39 | 1.71 | 1 | 10 | 691.1293 | 945.6336 | 855.3836 | 691129.2762 | 945633.5662 | 2.4649e-06 | 12.4498 | 855383.6258
19 | 150 | CONCLUIDO | 3.1144 | 32.11 | 25.83 | 26.27 | 0.33 | 59 | 306.7 | 61.82 | 5.75 | 57 | 89.13 | 38061.04 | 458.82 | 1397.26 | 126.92 | 66.97 | 27165.44 | 0.53 | 0.81 | 5.39 | 1.67 | 1 | 10 | 687.3794 | 940.5029 | 850.7426 | 687379.4423 | 940502.8781 | 2.477e-06 | 12.3881 | 850742.6034
20 | 150 | CONCLUIDO | 3.1396 | 31.85 | 25.74 | 27.58 | 0.35 | 56 | 307.24 | 61.82 | 6 | 54 | 89.42 | 38127.48 | 456.93 | 1397.26 | 123.72 | 66.97 | 25582.01 | 0.54 | 0.82 | 5.39 | 1.58 | 1 | 10 | 681.7085 | 932.7437 | 843.7239 | 681708.5165 | 932743.6671 | 2.497e-06 | 12.2878 | 843723.9206
21 | 150 | CONCLUIDO | 3.157 | 31.68 | 25.68 | 28.53 | 0.36 | 54 | 307.78 | 61.82 | 6.25 | 52 | 89.71 | 38194.05 | 455.07 | 1397.35 | 121.79 | 66.97 | 24625.27 | 0.55 | 0.82 | 5.38 | 1.51 | 1 | 10 | 677.4302 | 926.8898 | 838.4288 | 677430.173 | 926889.8488 | 2.5108e-06 | 12.2222 | 838428.7826
22 | 150 | CONCLUIDO | 3.1806 | 31.44 | 25.61 | 30.13 | 0.38 | 51 | 308.32 | 61.82 | 6.5 | 49 | 90 | 38260.74 | 452.97 | 1397.25 | 119.75 | 66.97 | 23621.74 | 0.56 | 0.82 | 5.37 | 1.44 | 1 | 10 | 672.0745 | 919.562 | 831.8003 | 672074.5465 | 919562.0443 | 2.5296e-06 | 12.1296 | 831800.3334
23 | 150 | CONCLUIDO | 3.1985 | 31.26 | 25.55 | 31.28 | 0.39 | 49 | 308.86 | 61.82 | 6.75 | 47 | 90.29 | 38327.57 | 451.47 | 1397.27 | 117.39 | 66.97 | 22449.38 | 0.57 | 0.82 | 5.37 | 1.38 | 1 | 10 | 668.1046 | 914.1302 | 826.8869 | 668104.5945 | 914130.1809 | 2.5438e-06 | 12.0602 | 826886.8795
24 | 150 | CONCLUIDO | 3.2149 | 31.1 | 25.5 | 32.55 | 0.4 | 47 | 309.41 | 61.82 | 7 | 45 | 90.59 | 38394.52 | 449.64 | 1397.26 | 116.05 | 66.97 | 21793.71 | 0.58 | 0.83 | 5.37 | 1.33 | 1 | 10 | 664.0147 | 908.5342 | 821.825 | 664014.7044 | 908534.2128 | 2.5569e-06 | 11.9985 | 821824.9827
25 | 150 | CONCLUIDO | 3.2247 | 31.01 | 25.46 | 33.21 | 0.42 | 46 | 309.95 | 61.82 | 7.25 | 44 | 90.88 | 38461.6 | 448.62 | 1397.26 | 114.57 | 66.97 | 21058.45 | 0.58 | 0.83 | 5.37 | 1.29 | 1 | 10 | 661.7022 | 905.3702 | 818.9629 | 661702.2115 | 905370.158 | 2.5647e-06 | 11.9637 | 818962.9008
26 | 150 | CONCLUIDO | 3.241 | 30.86 | 25.41 | 34.65 | 0.43 | 44 | 310.5 | 61.82 | 7.5 | 42 | 91.18 | 38528.81 | 446.94 | 1397.26 | 113.18 | 66.97 | 20372.55 | 0.59 | 0.83 | 5.37 | 1.25 | 1 | 10 | 657.9718 | 900.266 | 814.3459 | 657971.7976 | 900266.0411 | 2.5776e-06 | 11.9059 | 814345.9137
27 | 150 | CONCLUIDO | 3.2509 | 30.76 | 25.37 | 35.41 | 0.44 | 43 | 311.04 | 61.82 | 7.75 | 41 | 91.47 | 38596.15 | 445.39 | 1397.25 | 111.75 | 66.97 | 19659.42 | 0.6 | 0.83 | 5.37 | 1.21 | 1 | 10 | 644.3757 | 881.6633 | 797.5186 | 644375.6976 | 881663.2574 | 2.5855e-06 | 11.8673 | 797518.5535
28 | 150 | CONCLUIDO | 3.2718 | 30.56 | 25.29 | 37.01 | 0.46 | 41 | 311.59 | 61.82 | 8 | 39 | 91.77 | 38663.62 | 443.41 | 1397.24 | 109.11 | 66.97 | 18349.97 | 0.61 | 0.83 | 5.36 | 1.12 | 1 | 10 | 639.7381 | 875.318 | 791.7788 | 639738.1446 | 875317.9527 | 2.6021e-06 | 11.7901 | 791778.8358
29 | 150 | CONCLUIDO | 3.28 | 30.49 | 25.27 | 37.9 | 0.47 | 40 | 312.14 | 61.82 | 8.25 | 38 | 92.07 | 38731.35 | 442.64 | 1397.36 | 108.56 | 66.97 | 18082.98 | 0.62 | 0.83 | 5.35 | 1.1 | 1 | 10 | 637.9892 | 872.925 | 789.6142 | 637989.2079 | 872924.9804 | 2.6087e-06 | 11.7631 | 789614.2454
30 | 150 | CONCLUIDO | 3.2879 | 30.41 | 25.25 | 38.85 | 0.48 | 39 | 312.69 | 61.82 | 8.5 | 37 | 92.37 | 38799.09 | 441.74 | 1397.26 | 107.8 | 66.97 | 17706.51 | 0.62 | 0.83 | 5.36 | 1.08 | 1 | 10 | 636.193 | 870.4673 | 787.3911 | 636192.9876 | 870467.3125 | 2.6149e-06 | 11.7323 | 787391.1339
31 | 150 | CONCLUIDO | 3.3061 | 30.25 | 25.19 | 40.85 | 0.5 | 37 | 313.24 | 61.82 | 8.75 | 35 | 92.67 | 38866.96 | 439.45 | 1397.27 | 106.09 | 66.97 | 16863.54 | 0.63 | 0.84 | 5.35 | 1.03 | 1 | 10 | 631.8692 | 864.5513 | 782.0397 | 631869.1639 | 864551.2661 | 2.6294e-06 | 11.6705 | 782039.7067
32 | 150 | CONCLUIDO | 3.3155 | 30.16 | 25.16 | 41.94 | 0.51 | 36 | 313.79 | 61.82 | 9 | 34 | 92.97 | 38934.97 | 438.62 | 1397.24 | 105.25 | 66.97 | 16448.16 | 0.64 | 0.84 | 5.35 | 1 | 1 | 10 | 629.9161 | 861.8791 | 779.6225 | 629916.1425 | 861879.0561 | 2.6369e-06 | 11.6358 | 779622.5286
33 | 150 | CONCLUIDO | 3.3242 | 30.08 | 25.14 | 43.1 | 0.52 | 35 | 314.34 | 61.82 | 9.25 | 33 | 93.27 | 39003.11 | 437.32 | 1397.27 | 104.11 | 66.97 | 15882.45 | 0.64 | 0.84 | 5.35 | 0.97 | 1 | 10 | 627.7647 | 858.9354 | 776.9598 | 627764.7006 | 858935.3583 | 2.6438e-06 | 11.6049 | 776959.7733
34 | 150 | CONCLUIDO | 3.3331 | 30 | 25.12 | 44.32 | 0.54 | 34 | 314.9 | 61.82 | 9.5 | 32 | 93.57 | 39071.38 | 436.42 | 1397.19 | 103.69 | 66.97 | 15675.64 | 0.65 | 0.84 | 5.34 | 0.95 | 1 | 10 | 625.8893 | 856.3694 | 774.6387 | 625889.3283 | 856369.3913 | 2.6509e-06 | 11.5741 | 774638.6985
35 | 150 | CONCLUIDO | 3.344 | 29.9 | 25.07 | 45.59 | 0.55 | 33 | 315.45 | 61.82 | 9.75 | 31 | 93.88 | 39139.8 | 435.11 | 1397.22 | 102.2 | 66.97 | 14936.47 | 0.66 | 0.84 | 5.34 | 0.91 | 1 | 10 | 623.3473 | 852.8913 | 771.4926 | 623347.3464 | 852891.3395 | 2.6596e-06 | 11.5355 | 771492.5871
36 | 150 | CONCLUIDO | 3.3427 | 29.92 | 25.09 | 45.61 | 0.56 | 33 | 316.01 | 61.82 | 10 | 31 | 94.18 | 39208.35 | 435.27 | 1397.26 | 102.39 | 66.97 | 15033.87 | 0.65 | 0.84 | 5.35 | 0.92 | 1 | 10 | 623.7121 | 853.3904 | 771.944 | 623712.112 | 853390.4278 | 2.6585e-06 | 11.5432 | 771944.0431
37 | 150 | CONCLUIDO | 3.3514 | 29.84 | 25.06 | 46.99 | 0.58 | 32 | 316.56 | 61.82 | 10.25 | 30 | 94.49 | 39277.04 | 433.52 | 1397.19 | 101.67 | 66.97 | 14676.6 | 0.66 | 0.84 | 5.35 | 0.9 | 1 | 10 | 621.227 | 849.9902 | 768.8684 | 621227.028 | 849990.2263 | 2.6655e-06 | 11.5123 | 768868.352
38 | 150 | CONCLUIDO | 3.3617 | 29.75 | 25.03 | 48.44 | 0.59 | 31 | 317.12 | 61.82 | 10.5 | 29 | 94.8 | 39345.87 | 433.13 | 1397.37 | 100.57 | 66.97 | 14131.84 | 0.67 | 0.84 | 5.34 | 0.86 | 1 | 10 | 619.3643 | 847.4416 | 766.563 | 619364.3386 | 847441.6126 | 2.6736e-06 | 11.4776 | 766562.9744
39 | 150 | CONCLUIDO | 3.3714 | 29.66 | 25 | 49.99 | 0.6 | 30 | 317.68 | 61.82 | 10.75 | 28 | 95.11 | 39414.84 | 431.82 | 1397.18 | 99.77 | 66.97 | 13738.47 | 0.67 | 0.84 | 5.34 | 0.83 | 1 | 10 | 617.0966 | 844.3388 | 763.7563 | 617096.581 | 844338.7665 | 2.6814e-06 | 11.4429 | 763756.2597
40 | 150 | CONCLUIDO | 3.3825 | 29.56 | 24.96 | 51.63 | 0.62 | 29 | 318.24 | 61.82 | 11 | 27 | 95.42 | 39483.95 | 429.91 | 1397.26 | 98.23 | 66.97 | 12969.4 | 0.68 | 0.84 | 5.34 | 0.79 | 1 | 10 | 614.1998 | 840.3753 | 760.171 | 614199.7941 | 840375.2549 | 2.6902e-06 | 11.4043 | 760171.0201
41 | 150 | CONCLUIDO | 3.3817 | 29.57 | 24.96 | 51.65 | 0.63 | 29 | 318.8 | 61.82 | 11.25 | 27 | 95.73 | 39553.2 | 429.23 | 1397.3 | 98.57 | 66.97 | 13139.66 | 0.68 | 0.84 | 5.34 | 0.8 | 1 | 10 | 613.811 | 839.8433 | 759.6898 | 613811.0048 | 839843.2962 | 2.6896e-06 | 11.4082 | 759689.8307
42 | 150 | CONCLUIDO | 3.3902 | 29.5 | 24.94 | 53.45 | 0.64 | 28 | 319.36 | 61.82 | 11.5 | 26 | 96.04 | 39622.59 | 428.89 | 1397.23 | 97.9 | 66.97 | 12811.27 | 0.68 | 0.84 | 5.34 | 0.78 | 1 | 10 | 612.4515 | 837.9832 | 758.0073 | 612451.5304 | 837983.2033 | 2.6963e-06 | 11.3812 | 758007.2625
43 | 150 | CONCLUIDO | 3.3913 | 29.49 | 24.93 | 53.43 | 0.65 | 28 | 319.93 | 61.82 | 11.75 | 26 | 96.36 | 39692.13 | 427.67 | 1397.25 | 97.55 | 66.97 | 12636.72 | 0.69 | 0.84 | 5.34 | 0.77 | 1 | 10 | 611.4063 | 836.5531 | 756.7136 | 611406.289 | 836553.0579 | 2.6972e-06 | 11.3773 | 756713.6082
44 | 150 | CONCLUIDO | 3.4017 | 29.4 | 24.9 | 55.33 | 0.67 | 27 | 320.49 | 61.82 | 12 | 25 | 96.67 | 39761.81 | 426.79 | 1397.2 | 96.31 | 66.97 | 12022.37 | 0.7 | 0.85 | 5.34 | 0.73 | 1 | 10 | 609.4029 | 833.8119 | 754.2341 | 609402.8719 | 833811.8943 | 2.7055e-06 | 11.3426 | 754234.0574
45 | 150 | CONCLUIDO | 3.4106 | 29.32 | 24.88 | 57.41 | 0.68 | 26 | 321.06 | 61.82 | 12.25 | 24 | 96.99 | 39831.64 | 425.02 | 1397.19 | 96.05 | 66.97 | 11898.5 | 0.7 | 0.85 | 5.33 | 0.71 | 1 | 10 | 607.0006 | 830.525 | 751.2609 | 607000.6186 | 830525.0254 | 2.7125e-06 | 11.3117 | 751260.8826
46 | 150 | CONCLUIDO | 3.4119 | 29.31 | 24.87 | 57.39 | 0.69 | 26 | 321.63 | 61.82 | 12.5 | 24 | 97.31 | 39901.61 | 424.4 | 1397.18 | 95.48 | 66.97 | 11612.35 | 0.7 | 0.85 | 5.33 | 0.7 | 1 | 10 | 606.365 | 829.6554 | 750.4742 | 606365.0254 | 829655.3788 | 2.7136e-06 | 11.3079 | 750474.2338
47 | 150 | CONCLUIDO | 3.42 | 29.24 | 24.85 | 59.65 | 0.71 | 25 | 322.2 | 61.82 | 12.75 | 23 | 97.62 | 39971.73 | 424.2 | 1397.32 | 95.16 | 66.97 | 11456.78 | 0.7 | 0.85 | 5.33 | 0.69 | 1 | 10 | 605.1822 | 828.037 | 749.0103 | 605182.2282 | 828037.0234 | 2.72e-06 | 11.2809 | 749010.332
48 | 150 | CONCLUIDO | 3.4183 | 29.25 | 24.87 | 59.68 | 0.72 | 25 | 322.77 | 61.82 | 13 | 23 | 97.94 | 40042 | 423.37 | 1397.29 | 95.31 | 66.97 | 11533.13 | 0.7 | 0.85 | 5.34 | 0.7 | 1 | 10 | 604.8788 | 827.6219 | 748.6348 | 604878.8013 | 827621.8614 | 2.7187e-06 | 11.2847 | 748634.7925
49 | 150 | CONCLUIDO | 3.4309 | 29.15 | 24.82 | 62.04 | 0.73 | 24 | 323.34 | 61.82 | 13.25 | 22 | 98.27 | 40112.54 | 421.95 | 1397.17 | 93.88 | 66.97 | 10819.58 | 0.71 | 0.85 | 5.33 | 0.65 | 1 | 10 | 602.1901 | 823.9431 | 745.3072 | 602190.1481 | 823943.1274 | 2.7287e-06 | 11.2461 | 745307.1517
50 | 150 | CONCLUIDO | 3.4293 | 29.16 | 24.83 | 62.08 | 0.74 | 24 | 323.91 | 61.82 | 13.5 | 22 | 98.59 | 40183.11 | 421.89 | 1397.29 | 94.14 | 66.97 | 10949.29 | 0.71 | 0.85 | 5.34 | 0.66 | 1 | 10 | 602.3761 | 824.1976 | 745.5373 | 602376.1219 | 824197.5849 | 2.7274e-06 | 11.25 | 745537.3242
51 | 150 | CONCLUIDO | 3.4391 | 29.08 | 24.8 | 64.7 | 0.76 | 23 | 324.48 | 61.82 | 13.75 | 21 | 98.91 | 40253.84 | 420.29 | 1397.2 | 93.22 | 66.97 | 10496.41 | 0.72 | 0.85 | 5.33 | 0.64 | 1 | 10 | 589.0729 | 805.9955 | 729.0724 | 589072.8696 | 805995.4882 | 2.7352e-06 | 11.2191 | 729072.41
52 | 150 | CONCLUIDO | 3.4394 | 29.07 | 24.8 | 64.69 | 0.77 | 23 | 325.06 | 61.82 | 14 | 21 | 99.24 | 40324.71 | 420.07 | 1397.21 | 93.09 | 66.97 | 10429.69 | 0.72 | 0.85 | 5.34 | 0.63 | 1 | 10 | 588.8834 | 805.7363 | 728.8379 | 588883.4309 | 805736.2899 | 2.7354e-06 | 11.2153 | 728837.9493
53 | 150 | CONCLUIDO | 3.4513 | 28.98 | 24.76 | 67.52 | 0.78 | 22 | 325.63 | 61.82 | 14.25 | 20 | 99.56 | 40395.74 | 418.17 | 1397.19 | 91.7 | 66.97 | 9743.17 | 0.73 | 0.85 | 5.33 | 0.59 | 1 | 10 | 586.0148 | 801.8113 | 725.2875 | 586014.7884 | 801811.2866 | 2.7449e-06 | 11.1806 | 725287.5427
54 | 150 | CONCLUIDO | 3.4492 | 28.99 | 24.77 | 67.56 | 0.79 | 22 | 326.21 | 61.82 | 14.5 | 20 | 99.89 | 40466.92 | 418.86 | 1397.17 | 92.4 | 66.97 | 10092.32 | 0.72 | 0.85 | 5.33 | 0.61 | 1 | 10 | 586.7804 | 802.8589 | 726.2352 | 586780.4396 | 802858.8843 | 2.7432e-06 | 11.1844 | 726235.1592
55 | 150 | CONCLUIDO | 3.4484 | 29 | 24.78 | 67.58 | 0.8 | 22 | 326.79 | 61.82 | 14.75 | 20 | 100.22 | 40538.25 | 417.32 | 1397.19 | 92.51 | 66.97 | 10146.7 | 0.72 | 0.85 | 5.33 | 0.61 | 1 | 10 | 585.8334 | 801.5631 | 725.0631 | 585833.4086 | 801563.1149 | 2.7426e-06 | 11.1883 | 725063.0562
56 | 150 | CONCLUIDO | 3.4612 | 28.89 | 24.73 | 70.65 | 0.82 | 21 | 327.37 | 61.82 | 15 | 19 | 100.55 | 40609.74 | 415.59 | 1397.2 | 90.77 | 66.97 | 9281.6 | 0.74 | 0.85 | 5.33 | 0.56 | 1 | 10 | 582.9585 | 797.6295 | 721.5048 | 582958.4539 | 797629.4749 | 2.7528e-06 | 11.1458 | 721504.8373
57 | 150 | CONCLUIDO | 3.4574 | 28.92 | 24.76 | 70.74 | 0.83 | 21 | 327.95 | 61.82 | 15.25 | 19 | 100.88 | 40681.39 | 415.78 | 1397.22 | 91.76 | 66.97 | 9778.93 | 0.73 | 0.85 | 5.33 | 0.59 | 1 | 10 | 583.6457 | 798.5698 | 722.3555 | 583645.7294 | 798569.8356 | 2.7498e-06 | 11.1574 | 722355.4513
58 | 150 | CONCLUIDO | 3.4599 | 28.9 | 24.74 | 70.68 | 0.84 | 21 | 328.53 | 61.82 | 15.5 | 19 | 101.21 | 40753.2 | 414.61 | 1397.22 | 91.02 | 66.97 | 9405.03 | 0.74 | 0.85 | 5.33 | 0.57 | 1 | 10 | 582.4618 | 796.9499 | 720.8902 | 582461.8136 | 796949.9498 | 2.7517e-06 | 11.1497 | 720890.1651
59 | 150 | CONCLUIDO | 3.4705 | 28.81 | 24.71 | 74.12 | 0.85 | 20 | 329.12 | 61.82 | 15.75 | 18 | 101.54 | 40825.16 | 413.87 | 1397.25 | 89.95 | 66.97 | 8878.72 | 0.74 | 0.85 | 5.33 | 0.54 | 1 | 10 | 580.6272 | 794.4397 | 718.6195 | 580627.1521 | 794439.685 | 2.7602e-06 | 11.115 | 718619.4765
60 | 150 | CONCLUIDO | 3.4709 | 28.81 | 24.7 | 74.11 | 0.86 | 20 | 329.7 | 61.82 | 16 | 18 | 101.88 | 40897.29 | 413.4 | 1397.2 | 89.85 | 66.97 | 8825.41 | 0.75 | 0.85 | 5.33 | 0.54 | 1 | 10 | 580.2137 | 793.874 | 718.1078 | 580213.7357 | 793874.0304 | 2.7605e-06 | 11.115 | 718107.8071
61 | 150 | CONCLUIDO | 3.4709 | 28.81 | 24.7 | 74.11 | 0.88 | 20 | 330.29 | 61.82 | 16.25 | 18 | 102.21 | 40969.57 | 410.93 | 1397.25 | 89.99 | 66.97 | 8894.26 | 0.74 | 0.85 | 5.33 | 0.54 | 1 | 10 | 578.4926 | 791.519 | 715.9776 | 578492.5506 | 791519.0291 | 2.7605e-06 | 11.115 | 715977.5638
62 | 150 | CONCLUIDO | 3.4797 | 28.74 | 24.68 | 77.95 | 0.89 | 19 | 330.87 | 61.82 | 16.5 | 17 | 102.55 | 41042.02 | 411.31 | 1397.18 | 89.42 | 66.97 | 8618.9 | 0.75 | 0.85 | 5.33 | 0.52 | 1 | 10 | 577.6947 | 790.4274 | 714.9901 | 577694.6971 | 790427.3707 | 2.7675e-06 | 11.088 | 714990.0918
63 | 150 | CONCLUIDO | 3.4791 | 28.74 | 24.69 | 77.97 | 0.9 | 19 | 331.46 | 61.82 | 16.75 | 17 | 102.89 | 41114.63 | 410.91 | 1397.2 | 89.54 | 66.97 | 8676.73 | 0.75 | 0.85 | 5.33 | 0.53 | 1 | 10 | 577.5242 | 790.1941 | 714.7791 | 577524.219 | 790194.115 | 2.767e-06 | 11.088 | 714779.0977
64 | 150 | CONCLUIDO | 3.4799 | 28.74 | 24.68 | 77.95 | 0.91 | 19 | 332.05 | 61.82 | 17 | 17 | 103.23 | 41187.41 | 410.11 | 1397.36 | 89.36 | 66.97 | 8584.96 | 0.75 | 0.85 | 5.33 | 0.52 | 1 | 10 | 576.8384 | 789.2558 | 713.9303 | 576838.4262 | 789255.783 | 2.7677e-06 | 11.088 | 713930.3188
65 | 150 | CONCLUIDO | 3.4908 | 28.65 | 24.65 | 82.16 | 0.92 | 18 | 332.64 | 61.82 | 17.25 | 16 | 103.57 | 41260.35 | 407.73 | 1397.2 | 88.41 | 66.97 | 8118.52 | 0.76 | 0.85 | 5.32 | 0.48 | 1 | 10 | 573.862 | 785.1834 | 710.2466 | 573862.0453 | 785183.3674 | 2.7763e-06 | 11.0532 | 710246.5688
66 | 150 | CONCLUIDO | 3.4878 | 28.67 | 24.67 | 82.25 | 0.94 | 18 | 333.24 | 61.82 | 17.5 | 16 | 103.92 | 41333.46 | 408.96 | 1397.17 | 89.16 | 66.97 | 8490.33 | 0.75 | 0.85 | 5.33 | 0.51 | 1 | 10 | 575.126 | 786.9127 | 711.8109 | 575125.9859 | 786912.7467 | 2.7739e-06 | 11.061 | 711810.8986
67 | 150 | CONCLUIDO | 3.4904 | 28.65 | 24.65 | 82.17 | 0.95 | 18 | 333.83 | 61.82 | 17.75 | 16 | 104.26 | 41406.86 | 407.85 | 1397.23 | 88.58 | 66.97 | 8201.45 | 0.76 | 0.85 | 5.32 | 0.49 | 1 | 10 | 573.9891 | 785.3572 | 710.4038 | 573989.0862 | 785357.1904 | 2.776e-06 | 11.0532 | 710403.8024
68 | 150 | CONCLUIDO | 3.4914 | 28.64 | 24.64 | 82.15 | 0.96 | 18 | 334.43 | 61.82 | 18 | 16 | 104.61 | 41480.31 | 406.27 | 1397.22 | 88.13 | 66.97 | 7978.77 | 0.76 | 0.85 | 5.32 | 0.48 | 1 | 10 | 572.7441 | 783.6537 | 708.8629 | 572744.0767 | 783653.7134 | 2.7768e-06 | 11.0494 | 708862.9028
69 | 150 | CONCLUIDO | 3.5024 | 28.55 | 24.61 | 86.86 | 0.97 | 17 | 335.02 | 61.82 | 18.25 | 15 | 104.95 | 41553.93 | 404.64 | 1397.19 | 86.99 | 66.97 | 7409.47 | 0.77 | 0.86 | 5.32 | 0.45 | 1 | 10 | 570.2973 | 780.306 | 705.8346 | 570297.3201 | 780305.9531 | 2.7855e-06 | 11.0147 | 705834.6481
70 | 150 | CONCLUIDO | 3.5028 | 28.55 | 24.61 | 86.85 | 0.98 | 17 | 335.62 | 61.82 | 18.5 | 15 | 105.3 | 41627.72 | 404.71 | 1397.21 | 87.03 | 66.97 | 7431.98 | 0.77 | 0.86 | 5.32 | 0.44 | 1 | 10 | 570.3023 | 780.3128 | 705.8408 | 570302.3291 | 780312.8066 | 2.7859e-06 | 11.0147 | 705840.8475
71 | 150 | CONCLUIDO | 3.5017 | 28.56 | 24.62 | 86.88 | 0.99 | 17 | 336.22 | 61.82 | 18.75 | 15 | 105.65 | 41701.68 | 404.41 | 1397.2 | 87.35 | 66.97 | 7593.66 | 0.77 | 0.85 | 5.32 | 0.45 | 1 | 10 | 570.2549 | 780.248 | 705.7822 | 570254.9296 | 780247.9526 | 2.785e-06 | 11.0185 | 705782.1831
72 | 150 | CONCLUIDO | 3.5001 | 28.57 | 24.63 | 86.93 | 1.01 | 17 | 336.82 | 61.82 | 19 | 15 | 106 | 41775.82 | 403.33 | 1397.2 | 87.5 | 66.97 | 7666.16 | 0.77 | 0.85 | 5.33 | 0.46 | 1 | 10 | 569.7227 | 779.5197 | 705.1234 | 569722.6883 | 779519.7166 | 2.7837e-06 | 11.0224 | 705123.4489
73 | 150 | CONCLUIDO | 3.5113 | 28.48 | 24.59 | 92.23 | 1.02 | 16 | 337.43 | 61.82 | 19.25 | 14 | 106.35 | 41850.13 | 401.84 | 1397.2 | 86.6 | 66.97 | 7221.3 | 0.77 | 0.86 | 5.32 | 0.43 | 1 | 10 | 567.1553 | 776.007 | 701.9459 | 567155.3457 | 776006.9651 | 2.7926e-06 | 10.9877 | 701945.9495
74 | 150 | CONCLUIDO | 3.5098 | 28.49 | 24.61 | 92.27 | 1.03 | 16 | 338.03 | 61.82 | 19.5 | 14 | 106.71 | 41924.62 | 402.79 | 1397.2 | 86.93 | 66.97 | 7386.46 | 0.77 | 0.86 | 5.32 | 0.44 | 1 | 10 | 568.0519 | 777.2337 | 703.0556 | 568051.9494 | 777233.7378 | 2.7914e-06 | 10.9915 | 703055.6407
75 | 150 | CONCLUIDO | 3.51 | 28.49 | 24.6 | 92.26 | 1.04 | 16 | 338.63 | 61.82 | 19.75 | 14 | 107.06 | 41999.28 | 402.14 | 1397.25 | 86.9 | 66.97 | 7374.05 | 0.77 | 0.86 | 5.32 | 0.44 | 1 | 10 | 567.542 | 776.536 | 702.4245 | 567542.0186 | 776536.028 | 2.7916e-06 | 10.9915 | 702424.5194
76 | 150 | CONCLUIDO | 3.5094 | 28.5 | 24.61 | 92.28 | 1.05 | 16 | 339.24 | 61.82 | 20 | 14 | 107.42 | 42074.12 | 401.86 | 1397.17 | 87.18 | 66.97 | 7509.33 | 0.77 | 0.86 | 5.32 | 0.44 | 1 | 10 | 567.454 | 776.4156 | 702.3156 | 567454.0087 | 776415.609 | 2.7911e-06 | 10.9954 | 702315.593
77 | 150 | CONCLUIDO | 3.5103 | 28.49 | 24.6 | 92.26 | 1.06 | 16 | 339.85 | 61.82 | 20.25 | 14 | 107.78 | 42149.15 | 400.84 | 1397.23 | 86.9 | 66.97 | 7369.31 | 0.77 | 0.86 | 5.32 | 0.44 | 1 | 10 | 566.6141 | 775.2664 | 701.2761 | 566614.0958 | 775266.4032 | 2.7918e-06 | 10.9915 | 701276.0658
78 | 150 | CONCLUIDO | 3.5217 | 28.4 | 24.57 | 98.26 | 1.07 | 15 | 340.46 | 61.82 | 20.5 | 13 | 108.14 | 42224.35 | 399.51 | 1397.24 | 85.52 | 66.97 | 6687.04 | 0.78 | 0.86 | 5.32 | 0.4 | 1 | 10 | 564.3627 | 772.1859 | 698.4896 | 564362.7038 | 772185.9493 | 2.8009e-06 | 10.9568 | 698489.606
79 | 150 | CONCLUIDO | 3.523 | 28.39 | 24.55 | 98.22 | 1.08 | 15 | 341.07 | 61.82 | 20.75 | 13 | 108.5 | 42299.74 | 399.02 | 1397.19 | 85.21 | 66.97 | 6533.74 | 0.79 | 0.86 | 5.32 | 0.39 | 1 | 10 | 563.8077 | 771.4265 | 697.8027 | 563807.664 | 771426.5193 | 2.8019e-06 | 10.9529 | 697802.655
80 | 150 | CONCLUIDO | 3.5215 | 28.4 | 24.57 | 98.27 | 1.1 | 15 | 341.68 | 61.82 | 21 | 13 | 108.86 | 42375.31 | 398.67 | 1397.17 | 85.73 | 66.97 | 6792.34 | 0.78 | 0.86 | 5.32 | 0.4 | 1 | 10 | 563.807 | 771.4256 | 697.8018 | 563806.9925 | 771425.6005 | 2.8007e-06 | 10.9568 | 697801.8239
81 | 150 | CONCLUIDO | 3.5196 | 28.41 | 24.58 | 98.33 | 1.11 | 15 | 342.3 | 61.82 | 21.25 | 13 | 109.23 | 42451.07 | 397.83 | 1397.2 | 86.02 | 66.97 | 6934.69 | 0.78 | 0.86 | 5.32 | 0.42 | 1 | 10 | 563.4716 | 770.9667 | 697.3867 | 563471.5732 | 770966.665 | 2.7992e-06 | 10.9606 | 697386.6886
82 | 150 | CONCLUIDO | 3.5223 | 28.39 | 24.56 | 98.24 | 1.12 | 15 | 342.91 | 61.82 | 21.5 | 13 | 109.59 | 42527.02 | 395.35 | 1397.17 | 85.41 | 66.97 | 6630.35 | 0.78 | 0.86 | 5.32 | 0.4 | 1 | 10 | 561.4021 | 768.1352 | 694.8254 | 561402.1301 | 768135.1617 | 2.8014e-06 | 10.9529 | 694825.4199
83 | 150 | CONCLUIDO | 3.5318 | 28.31 | 24.54 | 105.17 | 1.13 | 14 | 343.53 | 61.82 | 21.75 | 12 | 109.96 | 42603.15 | 394.15 | 1397.2 | 84.64 | 66.97 | 6251.28 | 0.79 | 0.86 | 5.32 | 0.37 | 1 | 10 | 559.5027 | 765.5363 | 692.4746 | 559502.7209 | 765536.3063 | 2.8089e-06 | 10.9221 | 692474.5956
84 | 150 | CONCLUIDO | 3.5333 | 28.3 | 24.53 | 105.12 | 1.14 | 14 | 344.15 | 61.82 | 22 | 12 | 110.33 | 42679.6 | 394.23 | 1397.2 | 84.18 | 66.97 | 6021.69 | 0.8 | 0.86 | 5.32 | 0.36 | 1 | 10 | 559.3607 | 765.3419 | 692.2988 | 559360.6604 | 765341.9328 | 2.8101e-06 | 10.9182 | 692298.7729
85 | 150 | CONCLUIDO | 3.5334 | 28.3 | 24.53 | 105.11 | 1.15 | 14 | 344.77 | 61.82 | 22.25 | 12 | 110.7 | 42756.12 | 394.14 | 1397.17 | 84.25 | 66.97 | 6054.45 | 0.79 | 0.86 | 5.32 | 0.36 | 1 | 10 | 559.2886 | 765.2434 | 692.2096 | 559288.6217 | 765243.3662 | 2.8102e-06 | 10.9182 | 692209.6134
86 | 150 | CONCLUIDO | 3.5333 | 28.3 | 24.53 | 105.12 | 1.16 | 14 | 345.39 | 61.82 | 22.5 | 12 | 111.07 | 42832.82 | 392.69 | 1397.19 | 84.54 | 66.97 | 6202.78 | 0.79 | 0.86 | 5.31 | 0.36 | 1 | 10 | 558.3065 | 763.8996 | 690.9941 | 558306.4849 | 763899.5634 | 2.8101e-06 | 10.9182 | 690994.0612
87 | 150 | CONCLUIDO | 3.5326 | 28.31 | 24.53 | 105.14 | 1.17 | 14 | 346.02 | 61.82 | 22.75 | 12 | 111.45 | 42909.73 | 391.58 | 1397.21 | 84.41 | 66.97 | 6134.62 | 0.79 | 0.86 | 5.32 | 0.37 | 1 | 10 | 557.6193 | 762.9594 | 690.1436 | 557619.344 | 762959.3869 | 2.8096e-06 | 10.9221 | 690143.6139
88 | 150 | CONCLUIDO | 3.5311 | 28.32 | 24.55 | 105.19 | 1.18 | 14 | 346.64 | 61.82 | 23 | 12 | 111.82 | 42986.83 | 389.09 | 1397.17 | 84.86 | 66.97 | 6363.26 | 0.79 | 0.86 | 5.32 | 0.38 | 1 | 10 | 556.1502 | 760.9493 | 688.3254 | 556150.2397 | 760949.2935 | 2.8084e-06 | 10.9259 | 688325.361
89 | 150 | CONCLUIDO | 3.5425 | 28.23 | 24.51 | 113.12 | 1.19 | 13 | 347.27 | 61.82 | 23.25 | 11 | 112.2 | 43064.12 | 388.93 | 1397.2 | 83.73 | 66.97 | 5799.32 | 0.8 | 0.86 | 5.32 | 0.34 | 1 | 10 | 554.7044 | 758.971 | 686.5359 | 554704.3987 | 758971.0302 | 2.8174e-06 | 10.8912 | 686535.9003
90 | 150 | CONCLUIDO | 3.5418 | 28.23 | 24.51 | 113.14 | 1.2 | 13 | 347.9 | 61.82 | 23.5 | 11 | 112.58 | 43141.62 | 389.76 | 1397.17 | 83.9 | 66.97 | 5884.3 | 0.8 | 0.86 | 5.32 | 0.35 | 1 | 10 | 555.3431 | 759.845 | 687.3264 | 555343.1311 | 759844.972 | 2.8169e-06 | 10.8912 | 687326.4343
91 | 150 | CONCLUIDO | 3.5416 | 28.24 | 24.52 | 113.15 | 1.21 | 13 | 348.53 | 61.82 | 23.75 | 11 | 112.96 | 43219.31 | 389.74 | 1397.17 | 83.96 | 66.97 | 5915.68 | 0.8 | 0.86 | 5.32 | 0.35 | 1 | 10 | 555.3902 | 759.9094 | 687.3847 | 555390.2343 | 759909.4207 | 2.8167e-06 | 10.8951 | 687384.7321
92 | 150 | CONCLUIDO | 3.5411 | 28.24 | 24.52 | 113.17 | 1.23 | 13 | 349.16 | 61.82 | 24 | 11 | 113.34 | 43297.21 | 390.22 | 1397.19 | 84.25 | 66.97 | 6059.85 | 0.79 | 0.86 | 5.31 | 0.36 | 1 | 10 | 555.7696 | 760.4285 | 687.8542 | 555769.5749 | 760428.4512 | 2.8163e-06 | 10.8951 | 687854.2271
93 | 150 | CONCLUIDO | 3.542 | 28.23 | 24.51 | 113.14 | 1.24 | 13 | 349.79 | 61.82 | 24.25 | 11 | 113.72 | 43375.3 | 389.1 | 1397.32 | 83.98 | 66.97 | 5929.02 | 0.8 | 0.86 | 5.31 | 0.35 | 1 | 10 | 554.8719 | 759.2002 | 686.7432 | 554871.8631 | 759200.1624 | 2.817e-06 | 10.8912 | 686743.1644
94 | 150 | CONCLUIDO | 3.5426 | 28.23 | 24.51 | 113.11 | 1.25 | 13 | 350.43 | 61.82 | 24.5 | 11 | 114.11 | 43453.61 | 387.05 | 1397.26 | 83.74 | 66.97 | 5805.14 | 0.8 | 0.86 | 5.32 | 0.34 | 1 | 10 | 553.4106 | 757.2008 | 684.9346 | 553410.5873 | 757200.7803 | 2.8175e-06 | 10.8912 | 684934.6005
95 | 150 | CONCLUIDO | 3.5421 | 28.23 | 24.51 | 113.14 | 1.26 | 13 | 351.06 | 61.82 | 24.75 | 11 | 114.49 | 43532.12 | 386.55 | 1397.21 | 83.86 | 66.97 | 5867.82 | 0.8 | 0.86 | 5.32 | 0.35 | 1 | 10 | 553.1204 | 756.8037 | 684.5754 | 553120.369 | 756803.6907 | 2.8171e-06 | 10.8912 | 684575.4087
96 | 150 | CONCLUIDO | 3.5524 | 28.15 | 24.49 | 122.43 | 1.27 | 12 | 351.7 | 61.82 | 25 | 10 | 114.88 | 43610.83 | 384 | 1397.17 | 82.91 | 66.97 | 5395.73 | 0.81 | 0.86 | 5.32 | 0.32 | 1 | 10 | 550.2534 | 752.8809 | 681.027 | 550253.3646 | 752880.9288 | 2.8253e-06 | 10.8603 | 681027.0297
97 | 150 | CONCLUIDO | 3.5537 | 28.14 | 24.48 | 122.38 | 1.28 | 12 | 352.34 | 61.82 | 25.25 | 10 | 115.27 | 43689.76 | 383.94 | 1397.19 | 82.59 | 66.97 | 5234.73 | 0.81 | 0.86 | 5.32 | 0.31 | 1 | 10 | 550.041 | 752.5903 | 680.7642 | 550040.9736 | 752590.3261 | 2.8263e-06 | 10.8565 | 680764.1617
98 | 150 | CONCLUIDO | 3.5527 | 28.15 | 24.48 | 122.42 | 1.29 | 12 | 352.98 | 61.82 | 25.5 | 10 | 115.66 | 43769.02 | 384.14 | 1397.17 | 82.87 | 66.97 | 5378.69 | 0.81 | 0.86 | 5.32 | 0.32 | 1 | 10 | 550.2783 | 752.915 | 681.0579 | 550278.2702 | 752915.0058 | 2.8256e-06 | 10.8603 | 681057.8544
99 | 150 | CONCLUIDO | 3.5534 | 28.14 | 24.48 | 122.39 | 1.3 | 12 | 353.63 | 61.82 | 25.75 | 10 | 116.06 | 43848.38 | 384.26 | 1397.17 | 82.68 | 66.97 | 5282.19 | 0.81 | 0.86 | 5.31 | 0.31 | 1 | 10 | 550.2891 | 752.9299 | 681.0713 | 550289.1195 | 752929.8503 | 2.8261e-06 | 10.8565 | 681071.2821
100 | 150 | CONCLUIDO | 3.555 | 28.13 | 24.47 | 122.33 | 1.31 | 12 | 354.27 | 61.82 | 26 | 10 | 116.45 | 43927.95 | 383.68 | 1397.18 | 82.46 | 66.97 | 5171.39 | 0.81 | 0.86 | 5.31 | 0.3 | 1 | 10 | 549.6927 | 752.1138 | 680.3331 | 549692.6677 | 752113.7587 | 2.8274e-06 | 10.8526 | 680333.0771
101 | 150 | CONCLUIDO | 3.5534 | 28.14 | 24.48 | 122.39 | 1.32 | 12 | 354.92 | 61.82 | 26.25 | 9 | 116.85 | 44007.74 | 383.97 | 1397.22 | 82.74 | 66.97 | 5311.66 | 0.81 | 0.86 | 5.31 | 0.31 | 1 | 10 | 550.0917 | 752.6598 | 680.827 | 550091.7288 | 752659.7717 | 2.8261e-06 | 10.8565 | 680826.9794
102 | 150 | CONCLUIDO | 3.5519 | 28.15 | 24.49 | 122.45 | 1.33 | 12 | 355.57 | 61.82 | 26.5 | 10 | 117.25 | 44087.74 | 381.74 | 1397.18 | 82.96 | 66.97 | 5420.12 | 0.81 | 0.86 | 5.32 | 0.32 | 1 | 10 | 548.765 | 750.8445 | 679.185 | 548765.0395 | 750844.5368 | 2.8249e-06 | 10.8603 | 679184.988
103 | 150 | CONCLUIDO | 3.5525 | 28.15 | 24.49 | 122.43 | 1.34 | 12 | 356.22 | 61.82 | 26.75 | 9 | 117.65 | 44167.96 | 379.36 | 1397.2 | 82.85 | 66.97 | 5366.11 | 0.81 | 0.86 | 5.32 | 0.32 | 1 | 10 | 547.0842 | 748.5447 | 677.1047 | 547084.1934 | 748544.7291 | 2.8254e-06 | 10.8603 | 677104.6707
104 | 150 | CONCLUIDO | 3.5644 | 28.06 | 24.45 | 133.35 | 1.35 | 11 | 356.87 | 61.82 | 27 | 9 | 118.05 | 44248.41 | 376.43 | 1397.18 | 81.81 | 66.97 | 4852.75 | 0.82 | 0.86 | 5.31 | 0.28 | 1 | 10 | 543.7466 | 743.9781 | 672.9739 | 543746.6407 | 743978.1422 | 2.8349e-06 | 10.8256 | 672973.9125
105 | 150 | CONCLUIDO | 3.5645 | 28.05 | 24.45 | 133.34 | 1.36 | 11 | 357.52 | 61.82 | 27.25 | 8 | 118.45 | 44329.08 | 377.29 | 1397.25 | 81.76 | 66.97 | 4829.1 | 0.82 | 0.86 | 5.31 | 0.28 | 1 | 10 | 544.3203 | 744.763 | 673.6839 | 544320.2795 | 744763.0201 | 2.8349e-06 | 10.8218 | 673683.8827
106 | 150 | CONCLUIDO | 3.5649 | 28.05 | 24.44 | 133.33 | 1.37 | 11 | 358.18 | 61.82 | 27.5 | 7 | 118.86 | 44409.98 | 377.49 | 1397.24 | 81.71 | 66.97 | 4802.2 | 0.82 | 0.86 | 5.31 | 0.28 | 1 | 10 | 544.3764 | 744.8398 | 673.7533 | 544376.3881 | 744839.7904 | 2.8353e-06 | 10.8218 | 673753.3262
107 | 150 | CONCLUIDO | 3.5628 | 28.07 | 24.46 | 133.42 | 1.38 | 11 | 358.84 | 61.82 | 27.75 | 6 | 119.27 | 44491.1 | 377.09 | 1397.27 | 81.99 | 66.97 | 4939.77 | 0.82 | 0.86 | 5.32 | 0.29 | 1 | 10 | 544.3932 | 744.8627 | 673.7741 | 544393.1574 | 744862.7349 | 2.8336e-06 | 10.8295 | 673774.0809
108 | 150 | CONCLUIDO | 3.5622 | 28.07 | 24.46 | 133.44 | 1.39 | 11 | 359.5 | 61.82 | 28 | 6 | 119.68 | 44572.45 | 378 | 1397.25 | 82.09 | 66.97 | 4993.57 | 0.82 | 0.86 | 5.32 | 0.3 | 1 | 10 | 545.0706 | 745.7896 | 674.6125 | 545070.5954 | 745789.6355 | 2.8331e-06 | 10.8295 | 674612.5194
109 | 150 | CONCLUIDO | 3.5635 | 28.06 | 24.45 | 133.38 | 1.4 | 11 | 360.16 | 61.82 | 28.25 | 6 | 120.09 | 44654.04 | 378.23 | 1397.23 | 81.91 | 66.97 | 4902.09 | 0.82 | 0.86 | 5.31 | 0.29 | 1 | 10 | 545.0575 | 745.7717 | 674.5963 | 545057.5105 | 745771.7321 | 2.8341e-06 | 10.8256 | 674596.3247
110 | 150 | CONCLUIDO | 3.564 | 28.06 | 24.45 | 133.36 | 1.41 | 11 | 360.82 | 61.82 | 28.5 | 5 | 120.5 | 44735.86 | 378.92 | 1397.23 | 81.67 | 66.97 | 4781.06 | 0.82 | 0.86 | 5.32 | 0.28 | 1 | 10 | 545.4761 | 746.3444 | 675.1143 | 545476.0576 | 746344.4068 | 2.8345e-06 | 10.8256 | 675114.3441
111 | 150 | CONCLUIDO | 3.5632 | 28.06 | 24.46 | 133.4 | 1.42 | 11 | 361.49 | 61.82 | 28.75 | 4 | 120.92 | 44817.91 | 379.17 | 1397.23 | 81.71 | 66.97 | 4801.34 | 0.82 | 0.86 | 5.32 | 0.29 | 1 | 10 | 545.7653 | 746.7402 | 675.4724 | 545765.3291 | 746740.2007 | 2.8339e-06 | 10.8256 | 675472.364
112 | 150 | CONCLUIDO | 3.5641 | 28.06 | 24.45 | 133.36 | 1.43 | 11 | 362.16 | 61.82 | 29 | 4 | 121.34 | 44900.33 | 378.74 | 1397.24 | 81.6 | 66.97 | 4747.94 | 0.82 | 0.86 | 5.32 | 0.28 | 1 | 10 | 545.344 | 746.1637 | 674.9508 | 545343.9537 | 746163.6563 | 2.8346e-06 | 10.8256 | 674950.8442
113 | 150 | CONCLUIDO | 3.5641 | 28.06 | 24.45 | 133.36 | 1.44 | 11 | 362.83 | 61.82 | 29.25 | 2 | 121.75 | 44982.86 | 379.44 | 1397.31 | 81.51 | 66.97 | 4702.29 | 0.82 | 0.86 | 5.32 | 0.28 | 1 | 10 | 545.819 | 746.8136 | 675.5388 | 545818.9835 | 746813.6131 | 2.8346e-06 | 10.8256 | 675538.77
114 | 150 | CONCLUIDO | 3.5637 | 28.06 | 24.45 | 133.38 | 1.45 | 11 | 363.5 | 61.82 | 29.5 | 2 | 122.18 | 45065.64 | 379.87 | 1397.27 | 81.61 | 66.97 | 4753.68 | 0.82 | 0.86 | 5.32 | 0.29 | 1 | 10 | 546.1507 | 747.2675 | 675.9493 | 546150.6769 | 747267.4506 | 2.8343e-06 | 10.8256 | 675949.2939
115 | 150 | CONCLUIDO | 3.5634 | 28.06 | 24.45 | 133.39 | 1.46 | 11 | 364.17 | 61.82 | 29.75 | 1 | 122.6 | 45148.66 | 380.26 | 1397.28 | 81.67 | 66.97 | 4780.57 | 0.82 | 0.86 | 5.32 | 0.29 | 1 | 10 | 546.4453 | 747.6706 | 676.314 | 546445.3112 | 747670.5822 | 2.8341e-06 | 10.8256 | 676313.9512
116 | 150 | CONCLUIDO | 3.5634 | 28.06 | 24.45 | 133.39 | 1.47 | 11 | 364.85 | 61.82 | 30 | 1 | 123.02 | 45231.92 | 380.72 | 1397.28 | 81.65 | 66.97 | 4773.39 | 0.82 | 0.86 | 5.32 | 0.29 | 1 | 10 | 546.7575 | 748.0978 | 676.7004 | 546757.535 | 748097.7806 | 2.8341e-06 | 10.8256 | 676700.3784
117 | 150 | CONCLUIDO | 3.5635 | 28.06 | 24.45 | 133.39 | 1.48 | 11 | 365.52 | 61.82 | 30.25 | 1 | 123.45 | 45315.43 | 381.17 | 1397.28 | 81.65 | 66.97 | 4771.05 | 0.82 | 0.86 | 5.32 | 0.29 | 1 | 10 | 547.053 | 748.502 | 677.066 | 547052.9716 | 748502.0101 | 2.8341e-06 | 10.8256 | 677066.0288
118 | 150 | CONCLUIDO | 3.5633 | 28.06 | 24.46 | 133.39 | 1.49 | 11 | 366.2 | 61.82 | 30.5 | 1 | 123.88 | 45399.2 | 381.62 | 1397.28 | 81.69 | 66.97 | 4789.43 | 0.82 | 0.86 | 5.32 | 0.29 | 1 | 10 | 547.4183 | 749.0019 | 677.5182 | 547418.3429 | 749001.9272 | 2.834e-06 | 10.8256 | 677518.2345
119 | 150 | CONCLUIDO | 3.5631 | 28.07 | 24.46 | 133.4 | 1.49 | 11 | 366.88 | 61.82 | 30.75 | 0 | 124.31 | 45483.22 | 382.24 | 1397.28 | 81.71 | 66.97 | 4802.61 | 0.82 | 0.86 | 5.32 | 0.29 | 1 | 10 | 547.8592 | 749.6052 | 678.0639 | 547859.2231 | 749605.1589 | 2.8338e-06 | 10.8295 | 678063.8946

## RESULTADOS_0
Unnamed: 0 | Volume de calda [L] | STATUS | Capacidade operacional [ha/h] | Tempo de missao [h] | Tempo util [h] | Tempo por voo [min] | Autonomia Projetada [h] | N° Voos | MTOW [kg] | Massa Estrutura [kg] | Combustível [kg] | Abastecimentos | Massa gerador | Potência gerador [W] | Combustível consumido [L] | Calda cons [L] | Distância percorrida [km] | Distância Pulverizando [km] | RTL ACUMULADO[m] | EOC [km/km] | EOC [h/h] | Tempo de manobra [h] | Tempo rtl_rtw [h] | V pulv [m/s] | V desloc [m/s] | Preço Total por ha Simples [R$/ha] | Preço Total por ha Presumido [R$/ha] | Preço Total por ha Real [R$/ha] | Preço Total Simples [R$] | Preço Total Presumido [R$] | Prod CAPEX [ha/h/R$] | Dias Trabalhados | Preço Total Real [R$]
0 | 10 | CONCLUIDO | 3.1705 | 31.54 | 28.33 | 12.05 | 0.64 | 141 | 26.11 | 12.1 | 1 | 0 | 3.01 | 3454.41 | 82.28 | 1397.74 | 201.96 | 66.97 | 64278.12 | 0.33 | 0.74 | 5.71 | 4.16 | 1 | 10 | 262.5147 | 359.1842 | 324.9042 | 262514.7331 | 359184.2392 | 4.6612e-06 | 12.1682 | 324904.1995

## RESULTADOS_7
Unnamed: 0 | Volume de calda [L] | STATUS | Capacidade operacional [ha/h] | Tempo de missao [h] | Tempo util [h] | Tempo por voo [min] | Autonomia Projetada [h] | N° Voos | MTOW [kg] | Massa Estrutura [kg] | Combustível [kg] | Abastecimentos | Massa gerador | Potência gerador [W] | Combustível consumido [L] | Calda cons [L] | Distância percorrida [km] | Distância Pulverizando [km] | RTL ACUMULADO[m] | EOC [km/km] | EOC [h/h] | Tempo de manobra [h] | Tempo rtl_rtw [h] | V pulv [m/s] | V desloc [m/s] | Preço Total por ha Simples [R$/ha] | Preço Total por ha Presumido [R$/ha] | Preço Total por ha Real [R$/ha] | Preço Total Simples [R$] | Preço Total Presumido [R$] | Prod CAPEX [ha/h/R$] | Dias Trabalhados | Preço Total Real [R$]
0 | 45 | CONCLUIDO | 2.8227 | 35.43 | 29.59 | 9.5 | 0.18 | 187 | 98.71 | 39.72 | 1 | 185 | 12.99 | 12407.75 | 258.59 | 1397.44 | 249.75 | 66.97 | 87939.41 | 0.27 | 0.71 | 5.59 | 5.42 | 1 | 10 | 512.9383 | 701.8248 | 634.8436 | 512938.2958 | 701824.8056 | 3.0573e-06 | 13.669 | 634843.6312
1 | 45 | CONCLUIDO | 3.0111 | 33.21 | 28.3 | 11.96 | 0.22 | 142 | 99.02 | 39.72 | 1.25 | 140 | 13.05 | 12446.14 | 244.13 | 1397.65 | 206.82 | 66.97 | 66699.65 | 0.32 | 0.74 | 5.54 | 4.13 | 1 | 10 | 468.4191 | 640.9116 | 579.7439 | 468419.0743 | 640911.6427 | 3.2614e-06 | 12.8125 | 579743.935
2 | 45 | CONCLUIDO | 3.1504 | 31.74 | 27.43 | 14.57 | 0.27 | 113 | 99.33 | 39.72 | 1.5 | 111 | 13.11 | 12484.55 | 233.69 | 1397.52 | 178.32 | 66.97 | 52595.75 | 0.38 | 0.77 | 5.5 | 3.26 | 1 | 10 | 436.2998 | 596.9647 | 539.9912 | 436299.8174 | 596964.6583 | 3.4123e-06 | 12.2454 | 539991.1892
3 | 45 | CONCLUIDO | 3.2475 | 30.79 | 26.87 | 17.15 | 0.31 | 94 | 99.64 | 39.72 | 1.75 | 92 | 13.18 | 12522.99 | 226.05 | 1397.34 | 160.21 | 66.97 | 43634.61 | 0.42 | 0.78 | 5.46 | 2.7 | 1 | 10 | 412.0788 | 563.8244 | 510.0138 | 412078.7823 | 563824.3696 | 3.5175e-06 | 11.8789 | 510013.7631
4 | 45 | CONCLUIDO | 3.3246 | 30.08 | 26.45 | 19.83 | 0.35 | 80 | 99.95 | 39.72 | 2 | 78 | 13.24 | 12561.45 | 219.26 | 1397.41 | 146.34 | 66.97 | 36769.53 | 0.46 | 0.8 | 5.44 | 2.28 | 1 | 10 | 400.4491 | 547.9122 | 495.6202 | 400449.1467 | 547912.1891 | 3.601e-06 | 11.6049 | 495620.2188
5 | 45 | CONCLUIDO | 3.3882 | 29.51 | 26.11 | 22.7 | 0.39 | 69 | 100.27 | 39.72 | 2.25 | 67 | 13.3 | 12599.94 | 213.01 | 1397.37 | 135.72 | 66.97 | 31516.74 | 0.49 | 0.81 | 5.41 | 1.94 | 1 | 10 | 390.6371 | 534.4869 | 483.4762 | 390637.08 | 534486.8865 | 3.6699e-06 | 11.385 | 483476.2082
6 | 45 | CONCLUIDO | 3.4318 | 29.14 | 25.9 | 25.47 | 0.44 | 61 | 100.58 | 39.72 | 2.5 | 59 | 13.36 | 12638.45 | 208.39 | 1397.29 | 128.85 | 66.97 | 28121.32 | 0.52 | 0.81 | 5.4 | 1.73 | 1 | 10 | 384.0565 | 525.483 | 475.3316 | 384056.47 | 525483.0056 | 3.7171e-06 | 11.2423 | 475331.6451
7 | 45 | CONCLUIDO | 3.4734 | 28.79 | 25.69 | 28.55 | 0.48 | 54 | 100.89 | 39.72 | 2.75 | 52 | 13.42 | 12676.98 | 202.96 | 1397.43 | 122.11 | 66.97 | 24788.48 | 0.55 | 0.82 | 5.39 | 1.52 | 1 | 10 | 367.9883 | 503.4978 | 455.4447 | 367988.2931 | 503497.8171 | 3.7621e-06 | 11.1073 | 455444.6921
8 | 45 | CONCLUIDO | 3.5041 | 28.54 | 25.54 | 31.28 | 0.52 | 49 | 101.2 | 39.72 | 3 | 47 | 13.49 | 12715.54 | 198.56 | 1397.24 | 117.29 | 66.97 | 22399.63 | 0.57 | 0.82 | 5.38 | 1.38 | 1 | 10 | 362.7711 | 496.3594 | 448.9876 | 362771.0878 | 496359.4067 | 3.7954e-06 | 11.0108 | 448987.5615
9 | 45 | CONCLUIDO | 3.5335 | 28.3 | 25.41 | 34.65 | 0.56 | 44 | 101.52 | 39.72 | 3.25 | 42 | 13.55 | 12754.13 | 193.82 | 1397.24 | 113.07 | 66.97 | 20316.57 | 0.59 | 0.83 | 5.36 | 1.24 | 1 | 10 | 357.3627 | 488.9595 | 442.2939 | 357362.7458 | 488959.4745 | 3.8272e-06 | 10.9182 | 442293.8685
10 | 45 | CONCLUIDO | 3.5583 | 28.1 | 25.29 | 37.94 | 0.6 | 40 | 101.83 | 39.72 | 3.5 | 38 | 13.61 | 12792.74 | 188.91 | 1397.32 | 109.2 | 66.97 | 18399.72 | 0.61 | 0.83 | 5.36 | 1.13 | 1 | 10 | 352.3667 | 482.1237 | 436.1105 | 352366.7131 | 482123.6822 | 3.8541e-06 | 10.841 | 436110.4746
11 | 45 | CONCLUIDO | 3.5764 | 27.96 | 25.21 | 40.89 | 0.65 | 37 | 102.14 | 39.72 | 3.75 | 31 | 13.68 | 12831.37 | 185.5 | 1397.29 | 106.2 | 66.97 | 16917.92 | 0.63 | 0.83 | 5.37 | 1.05 | 1 | 10 | 348.9 | 477.3804 | 431.8199 | 348900.0486 | 477380.4389 | 3.8737e-06 | 10.787 | 431819.9198
12 | 45 | CONCLUIDO | 3.5944 | 27.82 | 25.13 | 44.35 | 0.69 | 34 | 102.45 | 39.72 | 4 | 21 | 13.74 | 12870.03 | 180.96 | 1397.4 | 103.68 | 66.97 | 15671.69 | 0.65 | 0.84 | 5.36 | 0.97 | 1 | 10 | 344.713 | 471.6516 | 426.6378 | 344713.0385 | 471651.587 | 3.8932e-06 | 10.733 | 426637.8215
13 | 45 | CONCLUIDO | 3.604 | 27.75 | 25.08 | 45.6 | 0.73 | 33 | 102.77 | 39.72 | 4.25 | 7 | 13.8 | 12908.71 | 179.27 | 1397.47 | 101.27 | 66.97 | 14470.84 | 0.66 | 0.84 | 5.38 | 0.91 | 1 | 10 | 342.9701 | 469.2668 | 424.4806 | 342970.054 | 469266.7586 | 3.9036e-06 | 10.706 | 424480.5978
14 | 45 | CONCLUIDO | 3.6012 | 27.77 | 25.1 | 45.64 | 0.77 | 33 | 103.08 | 39.72 | 4.5 | 3 | 13.87 | 12947.42 | 179.49 | 1397.37 | 101.61 | 66.97 | 14639.87 | 0.66 | 0.84 | 5.39 | 0.94 | 1 | 10 | 343.3073 | 469.7282 | 424.898 | 343307.3345 | 469728.2407 | 3.9006e-06 | 10.7137 | 424898.0367
15 | 45 | CONCLUIDO | 3.6009 | 27.77 | 25.1 | 45.64 | 0.81 | 33 | 103.4 | 39.72 | 4.75 | 0 | 13.93 | 12986.15 | 179.97 | 1397.35 | 101.7 | 66.97 | 14688.13 | 0.66 | 0.84 | 5.39 | 0.94 | 1 | 10 | 343.6449 | 470.1901 | 425.3158 | 343644.8668 | 470190.0673 | 3.9002e-06 | 10.7137 | 425315.7872

## RESULTADOS_19
Unnamed: 0 | Volume de calda [L] | STATUS | Capacidade operacional [ha/h] | Tempo de missao [h] | Tempo util [h] | Tempo por voo [min] | Autonomia Projetada [h] | N° Voos | MTOW [kg] | Massa Estrutura [kg] | Combustível [kg] | Abastecimentos | Massa gerador | Potência gerador [W] | Combustível consumido [L] | Calda cons [L] | Distância percorrida [km] | Distância Pulverizando [km] | RTL ACUMULADO[m] | EOC [km/km] | EOC [h/h] | Tempo de manobra [h] | Tempo rtl_rtw [h] | V pulv [m/s] | V desloc [m/s] | Preço Total por ha Simples [R$/ha] | Preço Total por ha Presumido [R$/ha] | Preço Total por ha Real [R$/ha] | Preço Total Simples [R$] | Preço Total Presumido [R$] | Prod CAPEX [ha/h/R$] | Dias Trabalhados | Preço Total Real [R$]
0 | 105 | CONCLUIDO | 1.9037 | 52.53 | 35.12 | 5.76 | 0.09 | 366 | 204 | 55.27 | 1 | 364 | 42.72 | 25393.6 | 504.52 | 1398.21 | 430.07 | 66.97 | 177204.81 | 0.16 | 0.6 | 5.9 | 10.94 | 1 | 10 | 1196.6193 | 1637.2673 | 1481.0088 | 1196619.2859 | 1637267.2981 | 1.6685e-06 | 20.2662 | 1481008.8051
1 | 105 | CONCLUIDO | 2.2094 | 45.26 | 31.95 | 7.23 | 0.11 | 265 | 204.39 | 55.27 | 1.25 | 263 | 42.87 | 25442.42 | 457.58 | 1397.77 | 327.07 | 66.97 | 126210.77 | 0.2 | 0.66 | 5.71 | 7.78 | 1 | 10 | 965.1194 | 1320.5189 | 1194.4904 | 965119.3713 | 1320518.9018 | 1.9364e-06 | 17.4614 | 1194490.4312
2 | 105 | CONCLUIDO | 2.4175 | 41.36 | 30.32 | 8.71 | 0.13 | 209 | 204.79 | 55.27 | 1.5 | 207 | 43.02 | 25491.3 | 433.07 | 1397.63 | 272.96 | 66.97 | 99434.58 | 0.25 | 0.69 | 5.65 | 6.15 | 1 | 10 | 852.6855 | 1166.682 | 1055.3355 | 852685.5488 | 1166681.9857 | 2.1188e-06 | 15.9568 | 1055335.4945
3 | 105 | CONCLUIDO | 2.5823 | 38.73 | 29.19 | 10.18 | 0.15 | 172 | 205.18 | 55.27 | 1.75 | 170 | 43.16 | 25540.22 | 415.56 | 1397.47 | 235.87 | 66.97 | 81074.37 | 0.28 | 0.72 | 5.58 | 5.01 | 1 | 10 | 772.4026 | 1056.8353 | 955.9724 | 772402.6036 | 1056835.3182 | 2.2632e-06 | 14.9421 | 955972.4387
4 | 105 | CONCLUIDO | 2.7112 | 36.88 | 28.4 | 11.67 | 0.17 | 146 | 205.58 | 55.27 | 2 | 144 | 43.31 | 25589.2 | 403.02 | 1397.55 | 210.53 | 66.97 | 68535.53 | 0.32 | 0.74 | 5.53 | 4.23 | 1 | 10 | 722.01 | 987.8859 | 893.6035 | 722010.0016 | 987885.9371 | 2.3762e-06 | 14.2284 | 893603.4897
5 | 105 | CONCLUIDO | 2.8124 | 35.56 | 27.84 | 13.15 | 0.19 | 127 | 205.98 | 55.27 | 2.25 | 125 | 43.46 | 25638.22 | 393.75 | 1397.45 | 192.26 | 66.97 | 59497.32 | 0.35 | 0.76 | 5.5 | 3.67 | 1 | 10 | 683.5142 | 935.2142 | 845.9587 | 683514.1724 | 935214.2452 | 2.4649e-06 | 13.7191 | 845958.7102
6 | 105 | CONCLUIDO | 2.8993 | 34.49 | 27.38 | 14.67 | 0.22 | 112 | 206.38 | 55.27 | 2.5 | 110 | 43.6 | 25687.3 | 386.14 | 1397.36 | 177.65 | 66.97 | 52268.25 | 0.38 | 0.77 | 5.47 | 3.21 | 1 | 10 | 661.2354 | 904.7315 | 818.3852 | 661235.4076 | 904731.4563 | 2.5411e-06 | 13.3063 | 818385.1559
7 | 105 | CONCLUIDO | 2.9648 | 33.73 | 27.07 | 16.08 | 0.24 | 101 | 206.78 | 55.27 | 2.75 | 99 | 43.75 | 25736.42 | 380.41 | 1397.36 | 167.21 | 66.97 | 47100.73 | 0.4 | 0.78 | 5.46 | 2.9 | 1 | 10 | 635.267 | 869.2004 | 786.2451 | 635267.0311 | 869200.3779 | 2.5985e-06 | 13.0131 | 786245.1138
8 | 105 | CONCLUIDO | 3.0287 | 33.02 | 26.76 | 17.65 | 0.26 | 91 | 207.17 | 55.27 | 3 | 89 | 43.9 | 25785.6 | 374.83 | 1397.35 | 157.35 | 66.97 | 42222.77 | 0.43 | 0.79 | 5.44 | 2.59 | 1 | 10 | 620.4584 | 848.9386 | 767.9171 | 620458.4456 | 848938.618 | 2.6545e-06 | 12.7392 | 767917.1078
9 | 105 | CONCLUIDO | 3.0794 | 32.47 | 26.54 | 19.19 | 0.28 | 83 | 207.57 | 55.27 | 3.25 | 81 | 44.05 | 25834.83 | 370.47 | 1397.34 | 149.89 | 66.97 | 38530.27 | 0.45 | 0.79 | 5.43 | 2.37 | 1 | 10 | 599.1146 | 819.7351 | 741.5007 | 599114.6435 | 819735.0863 | 2.6989e-06 | 12.527 | 741500.7202
10 | 105 | CONCLUIDO | 3.1274 | 31.98 | 26.33 | 20.79 | 0.3 | 76 | 207.97 | 55.27 | 3.5 | 74 | 44.2 | 25884.1 | 366.3 | 1397.21 | 142.69 | 66.97 | 34968.33 | 0.47 | 0.8 | 5.43 | 2.16 | 1 | 10 | 588.796 | 805.6167 | 728.7298 | 588796.0202 | 805616.6907 | 2.741e-06 | 12.338 | 728729.7644
11 | 105 | CONCLUIDO | 3.1639 | 31.61 | 26.16 | 22.11 | 0.32 | 71 | 208.37 | 55.27 | 3.75 | 69 | 44.35 | 25933.43 | 362.61 | 1397.38 | 137.68 | 66.97 | 32484.27 | 0.49 | 0.8 | 5.4 | 1.99 | 1 | 10 | 580.8484 | 794.7424 | 718.8933 | 580848.4269 | 794742.4429 | 2.773e-06 | 12.1952 | 718893.3396
12 | 105 | CONCLUIDO | 3.1948 | 31.3 | 26.06 | 23.69 | 0.34 | 66 | 208.77 | 55.27 | 4 | 64 | 44.5 | 25982.82 | 360 | 1397.32 | 133.78 | 66.97 | 30562.97 | 0.5 | 0.81 | 5.42 | 1.89 | 1 | 10 | 574.8205 | 786.4948 | 711.4328 | 574820.5259 | 786494.8028 | 2.8001e-06 | 12.0756 | 711432.8427
13 | 105 | CONCLUIDO | 3.2265 | 30.99 | 25.91 | 25.08 | 0.36 | 62 | 209.17 | 55.27 | 4.25 | 60 | 44.65 | 26032.25 | 356.8 | 1397.29 | 129.33 | 66.97 | 28355.18 | 0.52 | 0.81 | 5.4 | 1.75 | 1 | 10 | 568.0133 | 777.1808 | 703.0078 | 568013.2866 | 777180.8377 | 2.8278e-06 | 11.956 | 703007.7893
14 | 105 | CONCLUIDO | 3.2562 | 30.71 | 25.79 | 26.68 | 0.38 | 58 | 209.58 | 55.27 | 4.5 | 56 | 44.8 | 26081.73 | 353.98 | 1397.21 | 125.62 | 66.97 | 26521.14 | 0.53 | 0.82 | 5.39 | 1.63 | 1 | 10 | 551.804 | 755.0026 | 682.9462 | 551804.0064 | 755002.5854 | 2.8539e-06 | 11.848 | 682946.1983
15 | 105 | CONCLUIDO | 3.2862 | 30.43 | 25.68 | 28.53 | 0.4 | 54 | 209.98 | 55.27 | 4.75 | 52 | 44.95 | 26131.27 | 350.86 | 1397.26 | 121.61 | 66.97 | 24537.51 | 0.55 | 0.82 | 5.38 | 1.51 | 1 | 10 | 545.8041 | 746.7933 | 675.5204 | 545804.1169 | 746793.2719 | 2.8802e-06 | 11.74 | 675520.3702
16 | 105 | CONCLUIDO | 3.3063 | 30.25 | 25.61 | 30.13 | 0.42 | 51 | 210.38 | 55.27 | 5 | 49 | 45.11 | 26180.86 | 348.79 | 1397.28 | 119.78 | 66.97 | 23636.32 | 0.56 | 0.82 | 5.37 | 1.45 | 1 | 10 | 541.8738 | 741.4157 | 670.656 | 541873.8153 | 741415.6599 | 2.8978e-06 | 11.6705 | 670655.9899
17 | 105 | CONCLUIDO | 3.323 | 30.09 | 25.54 | 31.28 | 0.44 | 49 | 210.78 | 55.27 | 5.25 | 47 | 45.26 | 26230.5 | 346.68 | 1397.36 | 117.37 | 66.97 | 22444.03 | 0.57 | 0.82 | 5.37 | 1.38 | 1 | 10 | 538.3166 | 736.5486 | 666.2534 | 538316.6314 | 736548.564 | 2.9124e-06 | 11.6088 | 666253.4028
18 | 105 | CONCLUIDO | 3.3449 | 29.9 | 25.47 | 33.22 | 0.46 | 46 | 211.18 | 55.27 | 5.5 | 44 | 45.41 | 26280.2 | 344.25 | 1397.34 | 114.65 | 66.97 | 21096.8 | 0.58 | 0.83 | 5.37 | 1.3 | 1 | 10 | 534.0296 | 730.6829 | 660.9475 | 534029.6223 | 730682.8889 | 2.9316e-06 | 11.5355 | 660947.5395
19 | 105 | CONCLUIDO | 3.3613 | 29.75 | 25.4 | 34.64 | 0.48 | 44 | 211.59 | 55.27 | 5.75 | 42 | 45.57 | 26329.94 | 342.08 | 1397.36 | 112.91 | 66.97 | 20235.58 | 0.59 | 0.83 | 5.36 | 1.23 | 1 | 10 | 530.3688 | 725.6739 | 656.4166 | 530368.767 | 725673.9452 | 2.946e-06 | 11.4776 | 656416.6424
20 | 105 | CONCLUIDO | 3.3755 | 29.63 | 25.36 | 36.22 | 0.5 | 42 | 211.99 | 55.27 | 6 | 40 | 45.72 | 26379.74 | 340.59 | 1397.23 | 111.19 | 66.97 | 19384.25 | 0.6 | 0.83 | 5.37 | 1.19 | 1 | 10 | 527.728 | 722.0607 | 653.1483 | 527727.9922 | 722060.7206 | 2.9584e-06 | 11.4313 | 653148.2588
21 | 105 | CONCLUIDO | 3.3927 | 29.47 | 25.29 | 37.93 | 0.52 | 40 | 212.4 | 55.27 | 6.25 | 38 | 45.87 | 26429.59 | 338 | 1397.25 | 109 | 66.97 | 18299.82 | 0.61 | 0.83 | 5.36 | 1.12 | 1 | 10 | 523.9209 | 716.8517 | 648.4363 | 523920.8797 | 716851.6614 | 2.9735e-06 | 11.3696 | 648436.3449
22 | 105 | CONCLUIDO | 3.4126 | 29.3 | 25.2 | 39.78 | 0.54 | 38 | 212.8 | 55.27 | 6.5 | 36 | 46.03 | 26479.5 | 335.46 | 1397.31 | 106.18 | 66.97 | 16902.31 | 0.63 | 0.84 | 5.35 | 1.03 | 1 | 10 | 519.8551 | 711.2887 | 643.4043 | 519855.0797 | 711288.6544 | 2.991e-06 | 11.304 | 643404.2636
23 | 105 | CONCLUIDO | 3.4158 | 29.28 | 25.21 | 40.88 | 0.56 | 37 | 213.21 | 55.27 | 6.75 | 35 | 46.18 | 26529.46 | 334.79 | 1397.22 | 106.49 | 66.97 | 17060.88 | 0.63 | 0.83 | 5.36 | 1.04 | 1 | 10 | 519.1088 | 710.2675 | 642.4806 | 519108.7718 | 710267.523 | 2.9938e-06 | 11.2963 | 642480.5875
24 | 105 | CONCLUIDO | 3.4346 | 29.12 | 25.13 | 43.08 | 0.58 | 35 | 213.61 | 55.27 | 7 | 33 | 46.34 | 26579.47 | 331.64 | 1397.2 | 104.03 | 66.97 | 15844.06 | 0.64 | 0.84 | 5.35 | 0.96 | 1 | 10 | 514.8083 | 704.3834 | 637.158 | 514808.2505 | 704383.3601 | 3.0102e-06 | 11.2346 | 637158.0008
25 | 105 | CONCLUIDO | 3.4431 | 29.04 | 25.1 | 44.29 | 0.6 | 34 | 214.02 | 55.27 | 7.25 | 32 | 46.49 | 26629.54 | 330.06 | 1397.34 | 103.01 | 66.97 | 15338.36 | 0.65 | 0.84 | 5.35 | 0.93 | 1 | 10 | 502.4733 | 687.5062 | 621.8915 | 502473.3245 | 687506.1701 | 3.0177e-06 | 11.2037 | 621891.5462
26 | 105 | CONCLUIDO | 3.4501 | 28.98 | 25.08 | 45.6 | 0.62 | 33 | 214.42 | 55.27 | 7.5 | 31 | 46.65 | 26679.66 | 328.87 | 1397.28 | 102.25 | 66.97 | 14963.49 | 0.65 | 0.84 | 5.35 | 0.92 | 1 | 10 | 500.915 | 685.374 | 619.9629 | 500915.0208 | 685374.0303 | 3.0238e-06 | 11.1806 | 619962.8948
27 | 105 | CONCLUIDO | 3.4569 | 28.93 | 25.07 | 47 | 0.64 | 32 | 214.83 | 55.27 | 7.75 | 30 | 46.81 | 26729.83 | 326.94 | 1397.35 | 102 | 66.97 | 14842.87 | 0.66 | 0.84 | 5.34 | 0.9 | 1 | 10 | 498.8994 | 682.6161 | 617.4682 | 498899.3518 | 682616.1031 | 3.0298e-06 | 11.1613 | 617468.1802
28 | 105 | CONCLUIDO | 3.4657 | 28.85 | 25.03 | 48.45 | 0.66 | 31 | 215.24 | 55.27 | 8 | 29 | 46.97 | 26780.06 | 325.12 | 1397.26 | 100.85 | 66.97 | 14272.52 | 0.66 | 0.84 | 5.34 | 0.87 | 1 | 10 | 496.6793 | 679.5785 | 614.7205 | 496679.3034 | 679578.5349 | 3.0375e-06 | 11.1304 | 614720.5133
29 | 105 | CONCLUIDO | 3.4757 | 28.77 | 24.99 | 49.98 | 0.68 | 30 | 215.65 | 55.27 | 8.25 | 28 | 47.12 | 26830.34 | 323.44 | 1397.22 | 99.42 | 66.97 | 13563.49 | 0.67 | 0.84 | 5.34 | 0.82 | 1 | 10 | 494.4596 | 676.5415 | 611.9733 | 494459.6275 | 676541.4764 | 3.0463e-06 | 11.0995 | 611973.3075
30 | 105 | CONCLUIDO | 3.4809 | 28.73 | 24.99 | 51.7 | 0.7 | 29 | 216.05 | 55.27 | 8.5 | 27 | 47.28 | 26880.68 | 321.81 | 1397.22 | 99.26 | 66.97 | 13488.58 | 0.67 | 0.84 | 5.35 | 0.82 | 1 | 10 | 492.8585 | 674.3507 | 609.9916 | 492858.4852 | 674350.7228 | 3.0508e-06 | 11.0841 | 609991.6363
31 | 105 | CONCLUIDO | 3.4919 | 28.64 | 24.94 | 53.44 | 0.72 | 28 | 216.46 | 55.27 | 8.75 | 26 | 47.44 | 26931.07 | 320.08 | 1397.26 | 97.45 | 66.97 | 12586.94 | 0.69 | 0.84 | 5.35 | 0.77 | 1 | 10 | 490.5008 | 671.1248 | 607.0736 | 490500.7675 | 671124.7894 | 3.0605e-06 | 11.0494 | 607073.5815
32 | 105 | CONCLUIDO | 3.4995 | 28.58 | 24.92 | 55.37 | 0.74 | 27 | 216.87 | 55.27 | 9 | 25 | 47.6 | 26981.51 | 318.32 | 1397.2 | 97.05 | 66.97 | 12391.46 | 0.69 | 0.84 | 5.34 | 0.75 | 1 | 10 | 488.5414 | 668.4438 | 604.6485 | 488541.3606 | 668443.8425 | 3.0671e-06 | 11.0262 | 604648.5004
33 | 105 | CONCLUIDO | 3.5089 | 28.5 | 24.88 | 57.42 | 0.76 | 26 | 217.28 | 55.27 | 9.25 | 24 | 47.76 | 27032.02 | 316.01 | 1397.17 | 95.96 | 66.97 | 11852.16 | 0.7 | 0.85 | 5.33 | 0.71 | 1 | 10 | 485.8137 | 664.7117 | 601.2725 | 485813.6557 | 664711.6763 | 3.0754e-06 | 10.9954 | 601272.5269
34 | 105 | CONCLUIDO | 3.5171 | 28.43 | 24.85 | 59.65 | 0.78 | 25 | 217.69 | 55.27 | 9.5 | 23 | 47.92 | 27082.57 | 314.96 | 1397.18 | 94.96 | 66.97 | 11354.31 | 0.71 | 0.85 | 5.34 | 0.69 | 1 | 10 | 484.275 | 662.6064 | 599.3682 | 484274.975 | 662606.3854 | 3.0825e-06 | 10.9684 | 599368.162
35 | 105 | CONCLUIDO | 3.5263 | 28.36 | 24.82 | 62.05 | 0.79 | 24 | 218.1 | 55.27 | 9.75 | 22 | 48.08 | 27133.18 | 312.55 | 1397.25 | 94.04 | 66.97 | 10899.69 | 0.71 | 0.85 | 5.33 | 0.65 | 1 | 10 | 481.725 | 659.1174 | 596.2121 | 481724.9701 | 659117.3563 | 3.0906e-06 | 10.9414 | 596212.1209
36 | 105 | CONCLUIDO | 3.5251 | 28.37 | 24.83 | 62.07 | 0.81 | 24 | 218.51 | 55.27 | 10 | 22 | 48.24 | 27183.85 | 311.9 | 1397.26 | 94.06 | 66.97 | 10911.65 | 0.71 | 0.85 | 5.33 | 0.66 | 1 | 10 | 481.4164 | 658.6952 | 595.8303 | 481416.439 | 658695.2105 | 3.0896e-06 | 10.9452 | 595830.2641
37 | 105 | CONCLUIDO | 3.535 | 28.29 | 24.79 | 64.67 | 0.83 | 23 | 218.92 | 55.27 | 10.25 | 21 | 48.4 | 27234.57 | 309.58 | 1397.18 | 92.98 | 66.97 | 10375.93 | 0.72 | 0.85 | 5.33 | 0.63 | 1 | 10 | 478.8473 | 655.18 | 592.6506 | 478847.3129 | 655180.0187 | 3.0982e-06 | 10.9144 | 592650.5573
38 | 105 | CONCLUIDO | 3.5445 | 28.21 | 24.76 | 67.52 | 0.85 | 22 | 219.33 | 55.27 | 10.5 | 20 | 48.56 | 27285.35 | 307.79 | 1397.3 | 91.79 | 66.97 | 9784.37 | 0.73 | 0.85 | 5.33 | 0.59 | 1 | 10 | 476.7223 | 652.2725 | 590.0205 | 476722.3162 | 652272.5046 | 3.1066e-06 | 10.8835 | 590020.5322
39 | 105 | CONCLUIDO | 3.5439 | 28.22 | 24.76 | 67.53 | 0.87 | 22 | 219.75 | 55.27 | 10.75 | 20 | 48.72 | 27336.19 | 306.71 | 1397.17 | 92.09 | 66.97 | 9935.19 | 0.73 | 0.85 | 5.33 | 0.6 | 1 | 10 | 476.0354 | 651.3326 | 589.1703 | 476035.3653 | 651332.5879 | 3.106e-06 | 10.8873 | 589170.3199
40 | 105 | CONCLUIDO | 3.5519 | 28.15 | 24.74 | 70.68 | 0.89 | 21 | 220.16 | 55.27 | 11 | 19 | 48.89 | 27387.08 | 304.45 | 1397.28 | 91.04 | 66.97 | 9415.16 | 0.74 | 0.85 | 5.33 | 0.57 | 1 | 10 | 473.7617 | 648.2217 | 586.3563 | 473761.7119 | 648221.6751 | 3.113e-06 | 10.8603 | 586356.3082
41 | 105 | CONCLUIDO | 3.5531 | 28.14 | 24.73 | 70.65 | 0.91 | 21 | 220.57 | 55.27 | 11.25 | 19 | 49.05 | 27438.03 | 302.47 | 1397.22 | 90.7 | 66.97 | 9247.53 | 0.74 | 0.85 | 5.33 | 0.56 | 1 | 10 | 472.2802 | 646.1946 | 584.5227 | 472280.2207 | 646194.6335 | 3.1141e-06 | 10.8565 | 584522.7246
42 | 105 | CONCLUIDO | 3.5602 | 28.09 | 24.71 | 74.14 | 0.92 | 20 | 220.99 | 55.27 | 11.5 | 18 | 49.21 | 27489.03 | 301.75 | 1397.24 | 90.46 | 66.97 | 9130.76 | 0.74 | 0.85 | 5.32 | 0.55 | 1 | 10 | 471.1402 | 644.6349 | 583.1118 | 471140.2437 | 644634.8667 | 3.1203e-06 | 10.8372 | 583111.8198
43 | 105 | CONCLUIDO | 3.5627 | 28.07 | 24.69 | 74.08 | 0.94 | 20 | 221.4 | 55.27 | 11.75 | 18 | 49.38 | 27540.09 | 298.46 | 1397.3 | 89.71 | 66.97 | 8756.28 | 0.75 | 0.85 | 5.33 | 0.53 | 1 | 10 | 468.6337 | 641.2053 | 580.0096 | 468633.7073 | 641205.313 | 3.1225e-06 | 10.8295 | 580009.5778
44 | 105 | CONCLUIDO | 3.5694 | 28.02 | 24.68 | 77.94 | 0.96 | 19 | 221.81 | 55.27 | 12 | 17 | 49.54 | 27591.21 | 298.3 | 1397.26 | 89.42 | 66.97 | 8618.67 | 0.75 | 0.85 | 5.32 | 0.51 | 1 | 10 | 467.9502 | 640.2701 | 579.1636 | 467950.1735 | 640270.0719 | 3.1284e-06 | 10.8102 | 579163.5948
45 | 105 | CONCLUIDO | 3.5689 | 28.02 | 24.68 | 77.95 | 0.98 | 19 | 222.23 | 55.27 | 12.25 | 17 | 49.71 | 27642.51 | 296.26 | 1397.21 | 89.46 | 66.97 | 8637.09 | 0.75 | 0.85 | 5.33 | 0.52 | 1 | 10 | 466.6079 | 638.4335 | 577.5023 | 466607.9159 | 638433.5358 | 3.1279e-06 | 10.8102 | 577502.3352
46 | 105 | CONCLUIDO | 3.5781 | 27.95 | 24.65 | 82.18 | 1 | 18 | 222.65 | 55.27 | 12.5 | 16 | 49.87 | 27693.75 | 293.71 | 1397.2 | 88.7 | 66.97 | 8259.46 | 0.76 | 0.85 | 5.32 | 0.49 | 1 | 10 | 464.0456 | 634.9277 | 574.3311 | 464045.6186 | 634927.6876 | 3.136e-06 | 10.7832 | 574331.0802
47 | 105 | CONCLUIDO | 3.5782 | 27.95 | 24.65 | 82.17 | 1.02 | 18 | 223.06 | 55.27 | 12.75 | 16 | 50.04 | 27745.04 | 292.75 | 1397.2 | 88.58 | 66.97 | 8203.76 | 0.76 | 0.85 | 5.32 | 0.49 | 1 | 10 | 463.3888 | 634.029 | 573.5182 | 463388.7957 | 634028.9935 | 3.1361e-06 | 10.7832 | 573518.1563
48 | 105 | CONCLUIDO | 3.5878 | 27.87 | 24.62 | 86.89 | 1.03 | 17 | 223.48 | 55.27 | 13 | 15 | 50.21 | 27796.39 | 289.94 | 1397.18 | 87.22 | 66.97 | 7526.9 | 0.77 | 0.85 | 5.32 | 0.45 | 1 | 10 | 460.6349 | 630.261 | 570.1097 | 460634.882 | 630260.9673 | 3.1445e-06 | 10.7523 | 570109.7452
49 | 105 | CONCLUIDO | 3.587 | 27.88 | 24.62 | 86.91 | 1.05 | 17 | 223.89 | 55.27 | 13.25 | 15 | 50.37 | 27847.8 | 289.52 | 1397.26 | 87.33 | 66.97 | 7582.52 | 0.77 | 0.85 | 5.33 | 0.46 | 1 | 10 | 460.4141 | 629.9589 | 569.8365 | 460414.1322 | 629958.9277 | 3.1438e-06 | 10.7562 | 569836.5318
50 | 105 | CONCLUIDO | 3.5861 | 27.89 | 24.63 | 86.93 | 1.07 | 17 | 224.31 | 55.27 | 13.5 | 15 | 50.54 | 27899.27 | 286.33 | 1397.25 | 87.65 | 66.97 | 7740.99 | 0.76 | 0.85 | 5.32 | 0.47 | 1 | 10 | 458.3672 | 627.1582 | 567.3031 | 458367.2074 | 627158.2348 | 3.143e-06 | 10.76 | 567303.1331
51 | 105 | CONCLUIDO | 3.5949 | 27.82 | 24.6 | 92.26 | 1.09 | 16 | 224.73 | 55.27 | 13.75 | 14 | 50.71 | 27950.8 | 286.06 | 1397.17 | 86.72 | 66.97 | 7283.55 | 0.77 | 0.86 | 5.32 | 0.44 | 1 | 10 | 457.4029 | 625.8388 | 566.1096 | 457402.8609 | 625838.7735 | 3.1507e-06 | 10.733 | 566109.5993
52 | 105 | CONCLUIDO | 3.5944 | 27.82 | 24.61 | 92.28 | 1.11 | 16 | 225.15 | 55.27 | 14 | 12 | 50.88 | 28002.38 | 284.18 | 1397.37 | 86.85 | 66.97 | 7348.45 | 0.77 | 0.86 | 5.32 | 0.44 | 1 | 10 | 456.2106 | 624.2075 | 564.634 | 456210.5988 | 624207.4679 | 3.1503e-06 | 10.733 | 564633.9833
53 | 105 | CONCLUIDO | 3.5951 | 27.82 | 24.6 | 92.26 | 1.12 | 16 | 225.57 | 55.27 | 14.25 | 11 | 51.04 | 28054.03 | 282.72 | 1397.18 | 86.74 | 66.97 | 7293.84 | 0.77 | 0.86 | 5.32 | 0.44 | 1 | 10 | 455.1404 | 622.7432 | 563.3095 | 455140.4372 | 622743.2256 | 3.1509e-06 | 10.733 | 563309.4861
54 | 105 | CONCLUIDO | 3.6052 | 27.74 | 24.56 | 98.26 | 1.14 | 15 | 225.99 | 55.27 | 14.5 | 10 | 51.21 | 28105.73 | 281.54 | 1397.22 | 85.4 | 66.97 | 6626.24 | 0.78 | 0.86 | 5.32 | 0.4 | 1 | 10 | 453.4431 | 620.4208 | 561.2087 | 453443.0636 | 620420.8041 | 3.1598e-06 | 10.7022 | 561208.7133
55 | 105 | CONCLUIDO | 3.6057 | 27.73 | 24.56 | 98.24 | 1.16 | 15 | 226.41 | 55.27 | 14.75 | 9 | 51.38 | 28157.49 | 281.41 | 1397.18 | 85.3 | 66.97 | 6575.44 | 0.79 | 0.86 | 5.32 | 0.4 | 1 | 10 | 453.318 | 620.2497 | 561.054 | 453318.0309 | 620249.7289 | 3.1602e-06 | 10.6983 | 561053.9653
56 | 105 | CONCLUIDO | 3.6022 | 27.76 | 24.59 | 98.35 | 1.18 | 15 | 226.83 | 55.27 | 15 | 5 | 51.55 | 28209.31 | 280.05 | 1397.22 | 85.96 | 66.97 | 6908.93 | 0.78 | 0.86 | 5.33 | 0.42 | 1 | 10 | 452.7724 | 619.5032 | 560.3787 | 452772.4367 | 619503.2228 | 3.1571e-06 | 10.7099 | 560378.7047
57 | 105 | CONCLUIDO | 3.6018 | 27.76 | 24.59 | 98.36 | 1.19 | 15 | 227.25 | 55.27 | 15.25 | 3 | 51.72 | 28261.2 | 280.19 | 1397.31 | 85.93 | 66.97 | 6889.74 | 0.78 | 0.86 | 5.33 | 0.42 | 1 | 10 | 452.8967 | 619.6732 | 560.5325 | 452896.671 | 619673.2057 | 3.1568e-06 | 10.7099 | 560532.4646
58 | 105 | CONCLUIDO | 3.6015 | 27.77 | 24.59 | 98.37 | 1.21 | 15 | 227.67 | 55.27 | 15.5 | 2 | 51.9 | 28313.14 | 280.24 | 1397.2 | 85.97 | 66.97 | 6912.96 | 0.78 | 0.86 | 5.34 | 0.43 | 1 | 10 | 452.9529 | 619.7502 | 560.6021 | 452952.9287 | 619750.1799 | 3.1565e-06 | 10.7137 | 560602.0925
59 | 105 | CONCLUIDO | 3.601 | 27.77 | 24.6 | 98.39 | 1.23 | 15 | 228.09 | 55.27 | 15.75 | 2 | 52.07 | 28365.14 | 280.32 | 1397.2 | 86.06 | 66.97 | 6956.96 | 0.78 | 0.86 | 5.34 | 0.43 | 1 | 10 | 453.0787 | 619.9222 | 560.7577 | 453078.6879 | 619922.2492 | 3.1561e-06 | 10.7137 | 560757.7398
60 | 105 | CONCLUIDO | 3.6012 | 27.77 | 24.6 | 98.38 | 1.24 | 15 | 228.51 | 55.27 | 16 | 0 | 52.24 | 28417.2 | 280.76 | 1397.21 | 86.01 | 66.97 | 6929.67 | 0.78 | 0.86 | 5.34 | 0.43 | 1 | 10 | 453.3591 | 620.3059 | 561.1048 | 453359.071 | 620305.8818 | 3.1563e-06 | 10.7137 | 561104.759

## RESULTADOS_10
Unnamed: 0 | Volume de calda [L] | STATUS | Capacidade operacional [ha/h] | Tempo de missao [h] | Tempo util [h] | Tempo por voo [min] | Autonomia Projetada [h] | N° Voos | MTOW [kg] | Massa Estrutura [kg] | Combustível [kg] | Abastecimentos | Massa gerador | Potência gerador [W] | Combustível consumido [L] | Calda cons [L] | Distância percorrida [km] | Distância Pulverizando [km] | RTL ACUMULADO[m] | EOC [km/km] | EOC [h/h] | Tempo de manobra [h] | Tempo rtl_rtw [h] | V pulv [m/s] | V desloc [m/s] | Preço Total por ha Simples [R$/ha] | Preço Total por ha Presumido [R$/ha] | Preço Total por ha Real [R$/ha] | Preço Total Simples [R$] | Preço Total Presumido [R$] | Prod CAPEX [ha/h/R$] | Dias Trabalhados | Preço Total Real [R$]
0 | 60 | CONCLUIDO | 2.561 | 39.05 | 30.99 | 8.01 | 0.14 | 232 | 124.63 | 45 | 1 | 230 | 18.64 | 15605.44 | 320.16 | 1397.66 | 294.41 | 66.97 | 110047.74 | 0.23 | 0.68 | 5.69 | 6.81 | 1 | 10 | 647.5683 | 886.0315 | 801.4699 | 647568.2815 | 886031.4915 | 2.5895e-06 | 15.0656 | 801469.8895
1 | 60 | CONCLUIDO | 2.7907 | 35.83 | 29.25 | 10.09 | 0.18 | 174 | 124.96 | 45 | 1.25 | 172 | 18.71 | 15645.96 | 299.86 | 1397.62 | 237.74 | 66.97 | 82000.98 | 0.28 | 0.72 | 5.6 | 5.08 | 1 | 10 | 569.568 | 779.3081 | 704.932 | 569568.0344 | 779308.1122 | 2.8217e-06 | 13.8233 | 704932.0398
2 | 60 | CONCLUIDO | 2.9589 | 33.8 | 28.14 | 12.23 | 0.21 | 138 | 125.29 | 45 | 1.5 | 136 | 18.79 | 15686.51 | 285.97 | 1397.7 | 202.02 | 66.97 | 64320.94 | 0.33 | 0.75 | 5.51 | 3.96 | 1 | 10 | 524.1819 | 717.2087 | 648.7593 | 524181.858 | 717208.7434 | 2.9918e-06 | 13.0401 | 648759.3475
3 | 60 | CONCLUIDO | 3.0713 | 32.56 | 27.49 | 14.34 | 0.25 | 115 | 125.62 | 45 | 1.75 | 113 | 18.87 | 15727.09 | 277.37 | 1397.52 | 180.51 | 66.97 | 53680.99 | 0.37 | 0.77 | 5.49 | 3.32 | 1 | 10 | 503.1818 | 688.4755 | 622.7683 | 503181.758 | 688475.4801 | 3.1055e-06 | 12.5617 | 622768.3466
4 | 60 | CONCLUIDO | 3.1623 | 31.62 | 26.99 | 16.52 | 0.28 | 98 | 125.95 | 45 | 2 | 96 | 18.95 | 15767.7 | 269.78 | 1397.61 | 164.33 | 66.97 | 45675.47 | 0.41 | 0.78 | 5.46 | 2.82 | 1 | 10 | 477.2908 | 653.0503 | 590.7241 | 477290.7755 | 653050.2956 | 3.1975e-06 | 12.1991 | 590724.092
5 | 60 | CONCLUIDO | 3.2369 | 30.89 | 26.59 | 18.77 | 0.31 | 85 | 126.28 | 45 | 2.25 | 83 | 19.03 | 15808.34 | 263.63 | 1397.32 | 151.07 | 66.97 | 39109.54 | 0.44 | 0.79 | 5.44 | 2.42 | 1 | 10 | 464.6208 | 635.7146 | 575.0429 | 464620.7585 | 635714.6193 | 3.2729e-06 | 11.9174 | 575042.9083
6 | 60 | CONCLUIDO | 3.2944 | 30.36 | 26.31 | 21.04 | 0.35 | 75 | 126.61 | 45 | 2.5 | 73 | 19.11 | 15849 | 257.87 | 1397.28 | 142.27 | 66.97 | 34762.06 | 0.47 | 0.8 | 5.42 | 2.14 | 1 | 10 | 445.1656 | 609.0952 | 550.964 | 445165.5576 | 609095.1552 | 3.331e-06 | 11.713 | 550963.9685
7 | 60 | CONCLUIDO | 3.3361 | 29.97 | 26.1 | 23.03 | 0.38 | 68 | 126.94 | 45 | 2.75 | 66 | 19.19 | 15889.69 | 254.04 | 1397.3 | 135.89 | 66.97 | 31606.32 | 0.49 | 0.81 | 5.4 | 1.94 | 1 | 10 | 438.4222 | 599.8686 | 542.6179 | 438422.1742 | 599868.5606 | 3.3732e-06 | 11.5625 | 542617.9471
8 | 60 | CONCLUIDO | 3.3798 | 29.59 | 25.9 | 25.47 | 0.42 | 61 | 127.27 | 45 | 3 | 59 | 19.27 | 15930.42 | 249.75 | 1397.25 | 128.93 | 66.97 | 28160.96 | 0.52 | 0.81 | 5.39 | 1.73 | 1 | 10 | 431.224 | 590.0197 | 533.709 | 431223.9914 | 590019.6894 | 3.4174e-06 | 11.4159 | 533709.0383
9 | 60 | CONCLUIDO | 3.4104 | 29.32 | 25.76 | 27.6 | 0.45 | 56 | 127.6 | 45 | 3.25 | 54 | 19.35 | 15971.17 | 245.76 | 1397.27 | 124.43 | 66.97 | 25936.19 | 0.54 | 0.82 | 5.38 | 1.59 | 1 | 10 | 425.7111 | 582.4767 | 526.886 | 425711.1285 | 582476.747 | 3.4483e-06 | 11.3117 | 526885.9838
10 | 60 | CONCLUIDO | 3.4441 | 29.04 | 25.6 | 30.12 | 0.48 | 51 | 127.93 | 45 | 3.5 | 49 | 19.43 | 16011.95 | 241.42 | 1397.27 | 119.53 | 66.97 | 23511.46 | 0.56 | 0.82 | 5.37 | 1.43 | 1 | 10 | 410.2315 | 561.2968 | 507.7275 | 410231.5092 | 561296.8491 | 3.4824e-06 | 11.2037 | 507727.4656
11 | 60 | CONCLUIDO | 3.4704 | 28.82 | 25.48 | 32.53 | 0.52 | 47 | 128.26 | 45 | 3.75 | 45 | 19.51 | 16052.76 | 237.61 | 1397.28 | 115.33 | 66.97 | 21432.25 | 0.58 | 0.83 | 5.37 | 1.31 | 1 | 10 | 405.3976 | 554.6829 | 501.7448 | 405397.6278 | 554682.9193 | 3.509e-06 | 11.1188 | 501744.76
12 | 60 | CONCLUIDO | 3.4955 | 28.61 | 25.38 | 35.41 | 0.55 | 43 | 128.59 | 45 | 4 | 41 | 19.59 | 16093.6 | 234.32 | 1397.29 | 111.82 | 66.97 | 19694.23 | 0.6 | 0.83 | 5.37 | 1.21 | 1 | 10 | 401.1325 | 548.8472 | 496.466 | 401132.5104 | 548847.1974 | 3.5344e-06 | 11.0378 | 496465.9912
13 | 60 | CONCLUIDO | 3.5148 | 28.45 | 25.3 | 37.94 | 0.58 | 40 | 128.92 | 45 | 4.25 | 38 | 19.68 | 16134.46 | 230.81 | 1397.19 | 109.26 | 66.97 | 18433.35 | 0.61 | 0.83 | 5.36 | 1.13 | 1 | 10 | 397.0406 | 543.2484 | 491.4016 | 397040.5676 | 543248.4208 | 3.5539e-06 | 10.9761 | 491401.554
14 | 60 | CONCLUIDO | 3.5287 | 28.34 | 25.24 | 39.85 | 0.62 | 38 | 129.25 | 45 | 4.5 | 36 | 19.76 | 16175.36 | 227.2 | 1397.29 | 107.38 | 66.97 | 17502.64 | 0.62 | 0.83 | 5.36 | 1.07 | 1 | 10 | 393.4946 | 538.3967 | 487.0129 | 393494.6376 | 538396.7229 | 3.5679e-06 | 10.9336 | 487012.8953
15 | 60 | CONCLUIDO | 3.5488 | 28.18 | 25.15 | 43.12 | 0.65 | 35 | 129.59 | 45 | 4.75 | 33 | 19.84 | 16216.29 | 223.63 | 1397.23 | 104.88 | 66.97 | 16267.68 | 0.64 | 0.84 | 5.35 | 0.98 | 1 | 10 | 389.5319 | 532.9748 | 482.1084 | 389531.9147 | 532974.7506 | 3.5883e-06 | 10.8719 | 482108.3884
16 | 60 | CONCLUIDO | 3.5674 | 28.03 | 25.06 | 45.56 | 0.68 | 33 | 129.92 | 45 | 5 | 31 | 19.92 | 16257.24 | 220.29 | 1397.4 | 101.67 | 66.97 | 14670.23 | 0.66 | 0.84 | 5.34 | 0.89 | 1 | 10 | 385.8615 | 527.9527 | 477.5657 | 385861.4979 | 527952.7244 | 3.6071e-06 | 10.814 | 477565.6573
17 | 60 | CONCLUIDO | 3.576 | 27.96 | 25.04 | 48.46 | 0.71 | 31 | 130.25 | 45 | 5.25 | 29 | 20 | 16298.23 | 218.48 | 1397.32 | 100.99 | 66.97 | 14342.55 | 0.66 | 0.84 | 5.35 | 0.87 | 1 | 10 | 384.057 | 525.4838 | 475.3324 | 384057.0423 | 525483.7887 | 3.6158e-06 | 10.787 | 475332.3534
18 | 60 | CONCLUIDO | 3.5924 | 27.84 | 24.96 | 51.65 | 0.74 | 29 | 130.58 | 45 | 5.5 | 25 | 20.09 | 16339.24 | 213.69 | 1397.18 | 98.45 | 66.97 | 13081.39 | 0.68 | 0.84 | 5.34 | 0.8 | 1 | 10 | 379.6243 | 519.4187 | 469.8461 | 379624.2951 | 519418.7083 | 3.6323e-06 | 10.7407 | 469846.1158
19 | 60 | CONCLUIDO | 3.599 | 27.79 | 24.94 | 53.44 | 0.78 | 28 | 130.92 | 45 | 5.75 | 25 | 20.17 | 16380.29 | 210.94 | 1397.25 | 97.48 | 66.97 | 12601.31 | 0.69 | 0.84 | 5.35 | 0.77 | 1 | 10 | 377.3325 | 516.2829 | 467.0096 | 377332.4726 | 516282.9357 | 3.639e-06 | 10.7215 | 467009.6169
20 | 60 | CONCLUIDO | 3.6119 | 27.69 | 24.89 | 57.44 | 0.81 | 26 | 131.25 | 45 | 6 | 18 | 20.25 | 16421.36 | 206.49 | 1397.25 | 95.85 | 66.97 | 11797.01 | 0.7 | 0.85 | 5.34 | 0.72 | 1 | 10 | 373.4669 | 510.9939 | 462.2254 | 373466.9031 | 510993.8931 | 3.6521e-06 | 10.6829 | 462225.3531
21 | 60 | CONCLUIDO | 3.6117 | 27.69 | 24.89 | 57.44 | 0.84 | 26 | 131.58 | 45 | 6.25 | 11 | 20.34 | 16462.46 | 206.86 | 1397.27 | 95.82 | 66.97 | 11780.1 | 0.7 | 0.85 | 5.35 | 0.73 | 1 | 10 | 373.7261 | 511.3485 | 462.5461 | 373726.0896 | 511348.5234 | 3.6519e-06 | 10.6829 | 462546.138
22 | 60 | CONCLUIDO | 3.6155 | 27.66 | 24.89 | 59.73 | 0.87 | 25 | 131.92 | 45 | 6.5 | 3 | 20.42 | 16503.6 | 205.45 | 1397.21 | 95.15 | 66.97 | 11451.32 | 0.7 | 0.85 | 5.36 | 0.72 | 1 | 10 | 372.566 | 509.7613 | 461.1104 | 372566.042 | 509761.2951 | 3.6557e-06 | 10.6713 | 461110.3925
23 | 60 | CONCLUIDO | 3.6163 | 27.65 | 24.88 | 59.72 | 0.9 | 25 | 132.25 | 45 | 6.75 | 2 | 20.5 | 16544.76 | 205.75 | 1397.21 | 94.9 | 66.97 | 11327.24 | 0.71 | 0.85 | 5.37 | 0.72 | 1 | 10 | 372.6941 | 509.9365 | 461.2689 | 372694.1258 | 509936.545 | 3.6565e-06 | 10.6674 | 461268.9169
24 | 60 | CONCLUIDO | 3.6163 | 27.65 | 24.88 | 59.72 | 0.93 | 25 | 132.58 | 45 | 7 | 1 | 20.59 | 16585.95 | 206.08 | 1397.22 | 94.9 | 66.97 | 11324.47 | 0.71 | 0.85 | 5.36 | 0.72 | 1 | 10 | 372.9148 | 510.2385 | 461.5421 | 372914.8359 | 510238.5303 | 3.6565e-06 | 10.6674 | 461542.0811
25 | 60 | CONCLUIDO | 3.6164 | 27.65 | 24.88 | 59.71 | 0.96 | 25 | 132.92 | 45 | 7.25 | 0 | 20.67 | 16627.17 | 206.14 | 1397.24 | 94.83 | 66.97 | 11290.01 | 0.71 | 0.85 | 5.37 | 0.71 | 1 | 10 | 372.9493 | 510.2857 | 461.5847 | 372949.2824 | 510285.6615 | 3.6566e-06 | 10.6674 | 461584.7141

## RESULTADOS_25
Unnamed: 0 | Volume de calda [L] | STATUS | Capacidade operacional [ha/h] | Tempo de missao [h] | Tempo util [h] | Tempo por voo [min] | Autonomia Projetada [h] | N° Voos | MTOW [kg] | Massa Estrutura [kg] | Combustível [kg] | Abastecimentos | Massa gerador | Potência gerador [W] | Combustível consumido [L] | Calda cons [L] | Distância percorrida [km] | Distância Pulverizando [km] | RTL ACUMULADO[m] | EOC [km/km] | EOC [h/h] | Tempo de manobra [h] | Tempo rtl_rtw [h] | V pulv [m/s] | V desloc [m/s] | Preço Total por ha Simples [R$/ha] | Preço Total por ha Presumido [R$/ha] | Preço Total por ha Real [R$/ha] | Preço Total Simples [R$] | Preço Total Presumido [R$] | Prod CAPEX [ha/h/R$] | Dias Trabalhados | Preço Total Real [R$]
0 | 135 | CONCLUIDO | 1.532 | 65.27 | 38.51 | 4.88 | 0.07 | 473 | 263.32 | 59.89 | 1 | 471 | 67.43 | 32710.1 | 651.21 | 1398.71 | 541.5 | 66.97 | 232386.69 | 0.12 | 0.55 | 6.07 | 14.33 | 1 | 10 | 1799.402 | 2462.0212 | 2227.0494 | 1799402.0271 | 2462021.2375 | 1.2545e-06 | 25.1813 | 2227049.386
1 | 135 | CONCLUIDO | 1.8572 | 53.84 | 34.11 | 6.13 | 0.08 | 334 | 263.79 | 59.89 | 1.25 | 332 | 67.65 | 32767.75 | 575.9 | 1397.94 | 397.06 | 66.97 | 160860.54 | 0.17 | 0.62 | 5.84 | 9.93 | 1 | 10 | 1352.3515 | 1850.347 | 1673.7525 | 1352351.5393 | 1850347.0376 | 1.5208e-06 | 20.7716 | 1673752.5133
2 | 135 | CONCLUIDO | 2.0931 | 47.78 | 31.83 | 7.37 | 0.1 | 259 | 264.25 | 59.89 | 1.5 | 257 | 67.87 | 32825.49 | 536.54 | 1397.88 | 321.15 | 66.97 | 123282.69 | 0.21 | 0.66 | 5.75 | 7.65 | 1 | 10 | 1135.5002 | 1553.6415 | 1405.3641 | 1135500.1902 | 1553641.455 | 1.714e-06 | 18.4336 | 1405364.0951
3 | 135 | CONCLUIDO | 2.281 | 43.84 | 30.32 | 8.62 | 0.12 | 211 | 264.72 | 59.89 | 1.75 | 209 | 68.09 | 32883.31 | 510.16 | 1397.89 | 273.52 | 66.97 | 99706.06 | 0.24 | 0.69 | 5.63 | 6.15 | 1 | 10 | 1008.381 | 1379.7113 | 1248.0336 | 1008380.9608 | 1379711.3172 | 1.8678e-06 | 16.9136 | 1248033.6055
4 | 135 | CONCLUIDO | 2.4226 | 41.28 | 29.38 | 9.85 | 0.13 | 179 | 265.19 | 59.89 | 2 | 177 | 68.31 | 32941.21 | 493.32 | 1397.61 | 242.35 | 66.97 | 84279.77 | 0.28 | 0.72 | 5.59 | 5.2 | 1 | 10 | 932.9969 | 1276.5676 | 1154.7337 | 932996.9312 | 1276567.5621 | 1.9838e-06 | 15.9259 | 1154733.7457
5 | 135 | CONCLUIDO | 2.5414 | 39.35 | 28.66 | 11.09 | 0.15 | 155 | 265.66 | 59.89 | 2.25 | 153 | 68.53 | 32999.19 | 480.5 | 1397.61 | 218.83 | 66.97 | 72639.7 | 0.31 | 0.73 | 5.55 | 4.49 | 1 | 10 | 875.2816 | 1197.599 | 1083.3018 | 875281.642 | 1197598.9573 | 2.081e-06 | 15.1813 | 1083301.7937
6 | 135 | CONCLUIDO | 2.6362 | 37.93 | 28.15 | 12.33 | 0.17 | 137 | 266.13 | 59.89 | 2.5 | 135 | 68.75 | 33057.26 | 471.21 | 1397.39 | 202.55 | 66.97 | 64589.27 | 0.33 | 0.75 | 5.52 | 3.99 | 1 | 10 | 831.2476 | 1137.3497 | 1028.8026 | 831247.6436 | 1137349.6981 | 2.1587e-06 | 14.6335 | 1028802.6392
7 | 135 | CONCLUIDO | 2.723 | 36.72 | 27.7 | 13.62 | 0.18 | 122 | 266.6 | 59.89 | 2.75 | 120 | 68.97 | 33115.41 | 462.78 | 1397.53 | 187.52 | 66.97 | 57150.29 | 0.36 | 0.76 | 5.5 | 3.53 | 1 | 10 | 792.1857 | 1083.9034 | 980.4572 | 792185.699 | 1083903.4221 | 2.2298e-06 | 14.1667 | 980457.2007
8 | 135 | CONCLUIDO | 2.7904 | 35.84 | 27.37 | 14.8 | 0.2 | 111 | 267.08 | 59.89 | 3 | 109 | 69.19 | 33173.65 | 456.4 | 1397.37 | 176.85 | 66.97 | 51872.87 | 0.38 | 0.77 | 5.48 | 3.2 | 1 | 10 | 760.8655 | 1041.0497 | 941.6934 | 760865.4928 | 1041049.7343 | 2.2849e-06 | 13.8272 | 941693.4088
9 | 135 | CONCLUIDO | 2.8549 | 35.03 | 27.07 | 16.08 | 0.22 | 101 | 267.55 | 59.89 | 3.25 | 99 | 69.41 | 33231.97 | 450.51 | 1397.46 | 167.03 | 66.97 | 47012.06 | 0.4 | 0.78 | 5.46 | 2.9 | 1 | 10 | 742.4835 | 1015.8987 | 918.9428 | 742483.5398 | 1015898.7352 | 2.3378e-06 | 13.5147 | 918942.7857
10 | 135 | CONCLUIDO | 2.9084 | 34.38 | 26.83 | 17.31 | 0.23 | 93 | 268.02 | 59.89 | 3.5 | 91 | 69.64 | 33290.38 | 445.67 | 1397.4 | 159.35 | 66.97 | 43209.23 | 0.42 | 0.78 | 5.44 | 2.66 | 1 | 10 | 727.7638 | 995.7585 | 900.7247 | 727763.7782 | 995758.508 | 2.3816e-06 | 13.2639 | 900724.7136
11 | 135 | CONCLUIDO | 2.9551 | 33.84 | 26.64 | 18.59 | 0.25 | 86 | 268.5 | 59.89 | 3.75 | 84 | 69.86 | 33348.87 | 441.7 | 1397.33 | 152.75 | 66.97 | 39948.19 | 0.44 | 0.79 | 5.45 | 2.47 | 1 | 10 | 705.0649 | 964.7009 | 872.6312 | 705064.9341 | 964700.9481 | 2.4198e-06 | 13.0556 | 872631.2436
12 | 135 | CONCLUIDO | 2.9987 | 33.35 | 26.45 | 19.84 | 0.26 | 80 | 268.97 | 59.89 | 4 | 78 | 70.09 | 33407.45 | 437.82 | 1397.36 | 146.39 | 66.97 | 36796.79 | 0.46 | 0.8 | 5.44 | 2.28 | 1 | 10 | 693.8574 | 949.3663 | 858.7601 | 693857.4204 | 949366.3334 | 2.4555e-06 | 12.8665 | 858760.143
13 | 135 | CONCLUIDO | 3.0356 | 32.94 | 26.3 | 21.04 | 0.28 | 75 | 269.45 | 59.89 | 4.25 | 73 | 70.31 | 33466.11 | 434.35 | 1397.41 | 141.56 | 66.97 | 34405.91 | 0.47 | 0.8 | 5.42 | 2.13 | 1 | 10 | 684.6644 | 936.788 | 847.3823 | 684664.3825 | 936788.0134 | 2.4857e-06 | 12.7083 | 847382.2802
14 | 135 | CONCLUIDO | 3.0708 | 32.56 | 26.17 | 22.43 | 0.3 | 70 | 269.92 | 59.89 | 4.5 | 68 | 70.54 | 33524.86 | 431.44 | 1397.29 | 138.04 | 66.97 | 32671.15 | 0.49 | 0.8 | 5.41 | 2 | 1 | 10 | 676.4741 | 925.5816 | 837.2454 | 676474.0515 | 925581.6412 | 2.5146e-06 | 12.5617 | 837245.4284
15 | 135 | CONCLUIDO | 3.1014 | 32.24 | 26.05 | 23.69 | 0.31 | 66 | 270.4 | 59.89 | 4.75 | 64 | 70.76 | 33583.7 | 428.62 | 1397.32 | 133.54 | 66.97 | 30443.3 | 0.5 | 0.81 | 5.42 | 1.89 | 1 | 10 | 658.3494 | 900.7826 | 814.8132 | 658349.356 | 900782.6332 | 2.5396e-06 | 12.4383 | 814813.2029
16 | 135 | CONCLUIDO | 3.1336 | 31.91 | 25.92 | 25.09 | 0.33 | 62 | 270.88 | 59.89 | 5 | 60 | 70.99 | 33642.62 | 425.62 | 1397.55 | 129.67 | 66.97 | 28528.58 | 0.52 | 0.81 | 5.4 | 1.76 | 1 | 10 | 650.8565 | 890.5306 | 805.5396 | 650856.5292 | 890530.617 | 2.566e-06 | 12.311 | 805539.6247
17 | 135 | CONCLUIDO | 3.1569 | 31.68 | 25.84 | 26.28 | 0.34 | 59 | 271.36 | 59.89 | 5.25 | 57 | 71.22 | 33701.64 | 423.48 | 1397.27 | 127.17 | 66.97 | 27292.57 | 0.53 | 0.81 | 5.39 | 1.67 | 1 | 10 | 645.6144 | 883.3581 | 799.0516 | 645614.3858 | 883358.0851 | 2.5851e-06 | 12.2222 | 799051.6293
18 | 135 | CONCLUIDO | 3.1828 | 31.42 | 25.73 | 27.57 | 0.36 | 56 | 271.84 | 59.89 | 5.5 | 54 | 71.45 | 33760.74 | 421.01 | 1397.37 | 123.55 | 66.97 | 25498.14 | 0.54 | 0.82 | 5.39 | 1.57 | 1 | 10 | 639.7178 | 875.2901 | 791.7536 | 639717.7764 | 875290.084 | 2.6063e-06 | 12.1219 | 791753.6268
19 | 135 | CONCLUIDO | 3.1989 | 31.26 | 25.68 | 28.53 | 0.38 | 54 | 272.32 | 59.89 | 5.75 | 52 | 71.68 | 33820.05 | 419.25 | 1397.21 | 121.84 | 66.97 | 24649.46 | 0.55 | 0.82 | 5.38 | 1.51 | 1 | 10 | 636.009 | 870.2155 | 787.1634 | 636008.9656 | 870215.5254 | 2.6194e-06 | 12.0602 | 787163.3771
20 | 135 | CONCLUIDO | 3.2213 | 31.04 | 25.61 | 30.13 | 0.39 | 51 | 272.8 | 59.89 | 6 | 49 | 71.91 | 33879.33 | 417.24 | 1397.25 | 119.64 | 66.97 | 23565.66 | 0.56 | 0.82 | 5.38 | 1.45 | 1 | 10 | 631.0675 | 863.4544 | 781.0475 | 631067.506 | 863454.4025 | 2.6378e-06 | 11.9753 | 781047.5262
21 | 135 | CONCLUIDO | 3.2386 | 30.88 | 25.55 | 31.28 | 0.41 | 49 | 273.28 | 59.89 | 6.25 | 47 | 72.14 | 33938.7 | 415.48 | 1397.22 | 117.28 | 66.97 | 22397.15 | 0.57 | 0.82 | 5.38 | 1.38 | 1 | 10 | 627.248 | 858.2283 | 776.3202 | 627247.9678 | 858228.3417 | 2.652e-06 | 11.9136 | 776320.2333
22 | 135 | CONCLUIDO | 3.2554 | 30.72 | 25.49 | 32.54 | 0.42 | 47 | 273.76 | 59.89 | 6.5 | 45 | 72.37 | 33998.16 | 413.45 | 1397.18 | 115.55 | 66.97 | 21541.04 | 0.58 | 0.83 | 5.38 | 1.32 | 1 | 10 | 612.604 | 838.1918 | 758.1959 | 612603.9634 | 838191.7688 | 2.6657e-06 | 11.8519 | 758195.9228
23 | 135 | CONCLUIDO | 3.2727 | 30.56 | 25.43 | 33.9 | 0.44 | 45 | 274.24 | 59.89 | 6.75 | 43 | 72.61 | 34057.71 | 411.79 | 1397.29 | 113.62 | 66.97 | 20588.83 | 0.59 | 0.83 | 5.37 | 1.26 | 1 | 10 | 608.939 | 833.1772 | 753.66 | 608939.0177 | 833177.2285 | 2.6799e-06 | 11.7901 | 753659.9631
24 | 135 | CONCLUIDO | 3.2903 | 30.39 | 25.37 | 35.39 | 0.45 | 43 | 274.73 | 59.89 | 7 | 41 | 72.84 | 34117.35 | 409.75 | 1397.24 | 111.69 | 66.97 | 19629.45 | 0.6 | 0.83 | 5.36 | 1.2 | 1 | 10 | 604.9962 | 827.7825 | 748.7801 | 604996.2058 | 827782.4993 | 2.6943e-06 | 11.7245 | 748780.0994
25 | 135 | CONCLUIDO | 3.2986 | 30.32 | 25.34 | 36.2 | 0.47 | 42 | 275.21 | 59.89 | 7.25 | 40 | 73.08 | 34177.09 | 408.68 | 1397.37 | 110.78 | 66.97 | 19182.79 | 0.6 | 0.83 | 5.36 | 1.17 | 1 | 10 | 603.0652 | 825.1404 | 746.3902 | 603065.2093 | 825140.4247 | 2.7011e-06 | 11.6975 | 746390.1806
26 | 135 | CONCLUIDO | 3.3154 | 30.16 | 25.29 | 37.93 | 0.48 | 40 | 275.7 | 59.89 | 7.5 | 38 | 73.31 | 34236.91 | 406.81 | 1397.28 | 109.05 | 66.97 | 18325.04 | 0.61 | 0.83 | 5.36 | 1.12 | 1 | 10 | 599.4462 | 820.1887 | 741.911 | 599446.1555 | 820188.6757 | 2.7148e-06 | 11.6358 | 741911.0197
27 | 135 | CONCLUIDO | 3.3224 | 30.1 | 25.27 | 38.88 | 0.5 | 39 | 276.18 | 59.89 | 7.75 | 37 | 73.55 | 34296.82 | 405.69 | 1397.18 | 108.81 | 66.97 | 18213.88 | 0.62 | 0.83 | 5.35 | 1.11 | 1 | 10 | 597.7043 | 817.8054 | 739.7552 | 597704.318 | 817805.4167 | 2.7206e-06 | 11.6127 | 739755.2156
28 | 135 | CONCLUIDO | 3.3326 | 30.01 | 25.23 | 39.84 | 0.51 | 38 | 276.67 | 59.89 | 8 | 36 | 73.78 | 34356.83 | 403.77 | 1397.18 | 107.27 | 66.97 | 17446.43 | 0.62 | 0.83 | 5.36 | 1.07 | 1 | 10 | 594.9259 | 814.0038 | 736.3164 | 594925.8729 | 814003.8256 | 2.7289e-06 | 11.5779 | 736316.443
29 | 135 | CONCLUIDO | 3.351 | 29.84 | 25.17 | 41.95 | 0.53 | 36 | 277.16 | 59.89 | 8.25 | 34 | 74.02 | 34416.93 | 402.39 | 1397.19 | 105.2 | 66.97 | 16419.68 | 0.64 | 0.84 | 5.35 | 1 | 1 | 10 | 591.5098 | 809.3299 | 732.0886 | 591509.846 | 809329.8669 | 2.744e-06 | 11.5123 | 732088.5603
30 | 135 | CONCLUIDO | 3.3596 | 29.77 | 25.14 | 43.1 | 0.55 | 35 | 277.65 | 59.89 | 8.5 | 33 | 74.26 | 34477.13 | 400.69 | 1397.32 | 104.37 | 66.97 | 16009.25 | 0.64 | 0.84 | 5.35 | 0.98 | 1 | 10 | 588.988 | 805.8794 | 728.9674 | 588988.0062 | 805879.3745 | 2.751e-06 | 11.4853 | 728967.378
31 | 135 | CONCLUIDO | 3.3704 | 29.67 | 25.1 | 44.29 | 0.56 | 34 | 278.13 | 59.89 | 8.75 | 32 | 74.5 | 34537.41 | 399.51 | 1397.32 | 102.84 | 66.97 | 15250.49 | 0.65 | 0.84 | 5.35 | 0.93 | 1 | 10 | 586.7281 | 802.7873 | 726.1704 | 586728.1029 | 802787.275 | 2.7599e-06 | 11.4468 | 726170.3842
32 | 135 | CONCLUIDO | 3.38 | 29.59 | 25.06 | 45.57 | 0.58 | 33 | 278.62 | 59.89 | 9 | 31 | 74.74 | 34597.8 | 398.33 | 1397.28 | 101.55 | 66.97 | 14613.73 | 0.66 | 0.84 | 5.35 | 0.9 | 1 | 10 | 584.6197 | 799.9024 | 723.5609 | 584619.6749 | 799902.4308 | 2.7677e-06 | 11.4159 | 723560.8655
33 | 135 | CONCLUIDO | 3.3872 | 29.52 | 25.05 | 46.97 | 0.59 | 32 | 279.11 | 59.89 | 9.25 | 30 | 74.98 | 34658.27 | 397.56 | 1397.32 | 101.48 | 66.97 | 14582.37 | 0.66 | 0.84 | 5.34 | 0.88 | 1 | 10 | 583.2088 | 797.972 | 721.8147 | 583208.8229 | 797972.0409 | 2.7736e-06 | 11.3889 | 721814.7093
34 | 135 | CONCLUIDO | 3.3963 | 29.44 | 25.02 | 48.43 | 0.6 | 31 | 279.61 | 59.89 | 9.5 | 29 | 75.22 | 34718.84 | 396.19 | 1397.38 | 100.73 | 66.97 | 14209.79 | 0.66 | 0.84 | 5.34 | 0.86 | 1 | 10 | 581.0819 | 795.0619 | 719.1823 | 581081.9393 | 795061.9449 | 2.7811e-06 | 11.358 | 719182.3488
35 | 135 | CONCLUIDO | 3.4053 | 29.37 | 25 | 49.99 | 0.62 | 30 | 280.1 | 59.89 | 9.75 | 28 | 75.46 | 34779.51 | 394.61 | 1397.4 | 99.74 | 66.97 | 13720.13 | 0.67 | 0.84 | 5.34 | 0.83 | 1 | 10 | 578.8685 | 792.0334 | 716.4428 | 578868.482 | 792033.395 | 2.7885e-06 | 11.331 | 716442.8394
36 | 135 | CONCLUIDO | 3.4071 | 29.35 | 24.98 | 49.96 | 0.63 | 30 | 280.59 | 59.89 | 10 | 28 | 75.7 | 34840.27 | 393.56 | 1397.29 | 99.16 | 66.97 | 13433.17 | 0.68 | 0.84 | 5.34 | 0.81 | 1 | 10 | 577.8421 | 790.6291 | 715.1725 | 577842.107 | 790629.0634 | 2.7899e-06 | 11.3233 | 715172.5353
37 | 135 | CONCLUIDO | 3.4147 | 29.29 | 24.97 | 51.65 | 0.65 | 29 | 281.08 | 59.89 | 10.25 | 27 | 75.95 | 34901.13 | 392.13 | 1397.22 | 98.71 | 66.97 | 13213.45 | 0.68 | 0.84 | 5.34 | 0.8 | 1 | 10 | 575.945 | 788.0333 | 712.8245 | 575944.9893 | 788033.3433 | 2.7962e-06 | 11.3002 | 712824.547
38 | 135 | CONCLUIDO | 3.4229 | 29.21 | 24.95 | 53.46 | 0.66 | 28 | 281.58 | 59.89 | 10.5 | 26 | 76.19 | 34962.08 | 391.73 | 1397.24 | 97.93 | 66.97 | 12827.19 | 0.68 | 0.84 | 5.34 | 0.78 | 1 | 10 | 574.6784 | 786.3004 | 711.257 | 574678.436 | 786300.3892 | 2.8029e-06 | 11.2693 | 711256.9836
39 | 135 | CONCLUIDO | 3.434 | 29.12 | 24.9 | 55.34 | 0.68 | 27 | 282.07 | 59.89 | 10.75 | 25 | 76.44 | 35023.13 | 389.77 | 1397.23 | 96.49 | 66.97 | 12110.8 | 0.69 | 0.85 | 5.34 | 0.74 | 1 | 10 | 571.8834 | 782.4762 | 707.7977 | 571883.4483 | 782476.1637 | 2.812e-06 | 11.2346 | 707797.7369
40 | 135 | CONCLUIDO | 3.4331 | 29.13 | 24.91 | 55.36 | 0.69 | 27 | 282.57 | 59.89 | 11 | 25 | 76.68 | 35084.28 | 388.92 | 1397.26 | 96.78 | 66.97 | 12256.76 | 0.69 | 0.84 | 5.34 | 0.74 | 1 | 10 | 571.4222 | 781.8451 | 707.2269 | 571422.2189 | 781845.0893 | 2.8112e-06 | 11.2384 | 707226.8913
41 | 135 | CONCLUIDO | 3.443 | 29.04 | 24.88 | 57.41 | 0.71 | 26 | 283.06 | 59.89 | 11.25 | 24 | 76.93 | 35145.53 | 387.24 | 1397.3 | 95.82 | 66.97 | 11781.73 | 0.7 | 0.85 | 5.33 | 0.71 | 1 | 10 | 558.3229 | 763.922 | 691.0143 | 558322.8598 | 763921.9683 | 2.8193e-06 | 11.2037 | 691014.3278
42 | 135 | CONCLUIDO | 3.4422 | 29.05 | 24.88 | 57.42 | 0.72 | 26 | 283.56 | 59.89 | 11.5 | 24 | 77.18 | 35206.88 | 386.55 | 1397.5 | 95.79 | 66.97 | 11764.63 | 0.7 | 0.85 | 5.34 | 0.72 | 1 | 10 | 557.9242 | 763.3764 | 690.5209 | 557924.1557 | 763376.4438 | 2.8187e-06 | 11.2076 | 690520.8674
43 | 135 | CONCLUIDO | 3.4524 | 28.97 | 24.85 | 59.64 | 0.74 | 25 | 284.06 | 59.89 | 11.75 | 23 | 77.42 | 35268.32 | 385.59 | 1397.21 | 94.67 | 66.97 | 11212.25 | 0.71 | 0.85 | 5.34 | 0.68 | 1 | 10 | 556.0395 | 760.7978 | 688.1883 | 556039.4954 | 760797.7684 | 2.827e-06 | 11.1767 | 688188.2971
44 | 135 | CONCLUIDO | 3.4613 | 28.89 | 24.82 | 62.06 | 0.75 | 24 | 284.56 | 59.89 | 12 | 22 | 77.67 | 35329.87 | 383.94 | 1397.21 | 94.09 | 66.97 | 10927.95 | 0.71 | 0.85 | 5.33 | 0.66 | 1 | 10 | 553.8214 | 757.7629 | 685.4431 | 553821.4024 | 757762.8757 | 2.8343e-06 | 11.1458 | 685443.0503
45 | 135 | CONCLUIDO | 3.461 | 28.89 | 24.83 | 62.07 | 0.77 | 24 | 285.06 | 59.89 | 12.25 | 22 | 77.92 | 35391.51 | 383.55 | 1397.18 | 94.05 | 66.97 | 10907.09 | 0.71 | 0.85 | 5.34 | 0.66 | 1 | 10 | 553.62 | 757.4873 | 685.1938 | 553619.9854 | 757487.288 | 2.8341e-06 | 11.1458 | 685193.7644
46 | 135 | CONCLUIDO | 3.47 | 28.82 | 24.8 | 64.7 | 0.78 | 23 | 285.56 | 59.89 | 12.5 | 21 | 78.17 | 35453.26 | 382 | 1397.23 | 93.23 | 66.97 | 10502.29 | 0.72 | 0.85 | 5.33 | 0.64 | 1 | 10 | 551.4728 | 754.5494 | 682.5363 | 551472.8175 | 754549.4382 | 2.8414e-06 | 11.1188 | 682536.2988
47 | 135 | CONCLUIDO | 3.4698 | 28.82 | 24.8 | 64.71 | 0.79 | 23 | 286.06 | 59.89 | 12.75 | 21 | 78.42 | 35515.1 | 381.65 | 1397.21 | 93.51 | 66.97 | 10642.34 | 0.72 | 0.85 | 5.33 | 0.64 | 1 | 10 | 551.2498 | 754.2443 | 682.2603 | 551249.8119 | 754244.3121 | 2.8413e-06 | 11.1188 | 682260.2935
48 | 135 | CONCLUIDO | 3.4814 | 28.72 | 24.76 | 67.52 | 0.81 | 22 | 286.56 | 59.89 | 13 | 20 | 78.68 | 35577.18 | 379.98 | 1397.19 | 91.92 | 66.97 | 9851.91 | 0.73 | 0.85 | 5.33 | 0.59 | 1 | 10 | 548.7218 | 750.7854 | 679.1315 | 548721.8071 | 750785.3843 | 2.8508e-06 | 11.0802 | 679131.481
49 | 135 | CONCLUIDO | 3.4809 | 28.73 | 24.76 | 67.54 | 0.82 | 22 | 287.07 | 59.89 | 13.25 | 20 | 78.93 | 35639.23 | 379.31 | 1397.2 | 92.08 | 66.97 | 9932.44 | 0.73 | 0.85 | 5.33 | 0.6 | 1 | 10 | 548.3081 | 750.2194 | 678.6195 | 548308.1167 | 750219.3549 | 2.8504e-06 | 11.0841 | 678619.4726
50 | 135 | CONCLUIDO | 3.4907 | 28.65 | 24.73 | 70.66 | 0.84 | 21 | 287.57 | 59.89 | 13.5 | 19 | 79.18 | 35701.38 | 376.72 | 1397.2 | 90.93 | 66.97 | 9362 | 0.74 | 0.85 | 5.33 | 0.57 | 1 | 10 | 545.3841 | 746.2187 | 675.0006 | 545384.1484 | 746218.6525 | 2.8584e-06 | 11.0532 | 675000.5916
51 | 135 | CONCLUIDO | 3.4899 | 28.65 | 24.74 | 70.68 | 0.85 | 21 | 288.08 | 59.89 | 13.75 | 19 | 79.44 | 35763.64 | 376.84 | 1397.17 | 91.25 | 66.97 | 9519.66 | 0.73 | 0.85 | 5.33 | 0.57 | 1 | 10 | 545.5884 | 746.4981 | 675.2533 | 545588.3622 | 746498.0668 | 2.8577e-06 | 11.0532 | 675253.3391
52 | 135 | CONCLUIDO | 3.492 | 28.64 | 24.72 | 70.64 | 0.86 | 21 | 288.58 | 59.89 | 14 | 19 | 79.69 | 35826 | 375.54 | 1397.29 | 90.63 | 66.97 | 9210.72 | 0.74 | 0.85 | 5.33 | 0.56 | 1 | 10 | 544.3947 | 744.8648 | 673.776 | 544394.6685 | 744864.8025 | 2.8595e-06 | 11.0494 | 673775.9512
53 | 135 | CONCLUIDO | 3.5007 | 28.57 | 24.7 | 74.1 | 0.88 | 20 | 289.09 | 59.89 | 14.25 | 18 | 79.95 | 35888.47 | 374.81 | 1397.22 | 89.89 | 66.97 | 8845.82 | 0.75 | 0.85 | 5.33 | 0.54 | 1 | 10 | 542.9261 | 742.8554 | 671.9584 | 542926.1015 | 742855.4443 | 2.8666e-06 | 11.0224 | 671958.3633
54 | 135 | CONCLUIDO | 3.5001 | 28.57 | 24.71 | 74.12 | 0.89 | 20 | 289.6 | 59.89 | 14.5 | 18 | 80.21 | 35951.04 | 374.22 | 1397.22 | 90.09 | 66.97 | 8945.91 | 0.74 | 0.85 | 5.33 | 0.54 | 1 | 10 | 542.6182 | 742.4342 | 671.5773 | 542618.2378 | 742434.2116 | 2.8661e-06 | 11.0224 | 671577.3325
55 | 135 | CONCLUIDO | 3.5096 | 28.49 | 24.68 | 77.94 | 0.91 | 19 | 290.1 | 59.89 | 14.75 | 17 | 80.47 | 36013.72 | 370.72 | 1397.21 | 89.29 | 66.97 | 8551.11 | 0.75 | 0.85 | 5.33 | 0.51 | 1 | 10 | 538.9585 | 737.4268 | 667.0478 | 538958.5162 | 737426.8191 | 2.8739e-06 | 10.9915 | 667047.8384
56 | 135 | CONCLUIDO | 3.5094 | 28.49 | 24.68 | 77.94 | 0.92 | 19 | 290.61 | 59.89 | 15 | 17 | 80.73 | 36076.5 | 372.01 | 1397.17 | 89.44 | 66.97 | 8626.52 | 0.75 | 0.85 | 5.32 | 0.52 | 1 | 10 | 539.8676 | 738.6707 | 668.173 | 539867.5974 | 738670.664 | 2.8737e-06 | 10.9915 | 668172.9726
57 | 135 | CONCLUIDO | 3.5084 | 28.5 | 24.69 | 77.97 | 0.93 | 19 | 291.12 | 59.89 | 15.25 | 17 | 80.99 | 36139.39 | 371.11 | 1397.18 | 89.56 | 66.97 | 8686.76 | 0.75 | 0.85 | 5.33 | 0.52 | 1 | 10 | 539.3864 | 738.0123 | 667.5774 | 539386.4216 | 738012.2981 | 2.8729e-06 | 10.9954 | 667577.4402
58 | 135 | CONCLUIDO | 3.5196 | 28.41 | 24.65 | 82.16 | 0.95 | 18 | 291.63 | 59.89 | 15.5 | 16 | 81.25 | 36202.38 | 367.58 | 1397.19 | 88.46 | 66.97 | 8144 | 0.76 | 0.85 | 5.32 | 0.48 | 1 | 10 | 535.6862 | 732.9495 | 662.9978 | 535686.1922 | 732949.4809 | 2.8821e-06 | 10.9606 | 662997.8112
59 | 135 | CONCLUIDO | 3.517 | 28.43 | 24.67 | 82.24 | 0.96 | 18 | 292.15 | 59.89 | 15.75 | 16 | 81.51 | 36265.48 | 368.81 | 1397.2 | 89 | 66.97 | 8413.64 | 0.75 | 0.85 | 5.33 | 0.51 | 1 | 10 | 536.8669 | 734.565 | 664.4592 | 536866.9382 | 734565.0297 | 2.8799e-06 | 10.9684 | 664459.1742
60 | 135 | CONCLUIDO | 3.5192 | 28.42 | 24.65 | 82.17 | 0.97 | 18 | 292.66 | 59.89 | 16 | 16 | 81.77 | 36328.69 | 367.79 | 1397.19 | 88.45 | 66.97 | 8135.69 | 0.76 | 0.85 | 5.32 | 0.49 | 1 | 10 | 535.8701 | 733.2011 | 663.2254 | 535870.0845 | 733201.0905 | 2.8817e-06 | 10.9645 | 663225.4074
61 | 135 | CONCLUIDO | 3.5195 | 28.41 | 24.65 | 82.17 | 0.99 | 18 | 293.17 | 59.89 | 16.25 | 16 | 82.03 | 36392.01 | 366.02 | 1397.26 | 88.43 | 66.97 | 8128.38 | 0.76 | 0.85 | 5.32 | 0.48 | 1 | 10 | 534.624 | 731.4962 | 661.6832 | 534624.0294 | 731496.183 | 2.882e-06 | 10.9606 | 661683.2139
62 | 135 | CONCLUIDO | 3.5323 | 28.31 | 24.6 | 86.82 | 1 | 17 | 293.69 | 59.89 | 16.5 | 15 | 82.3 | 36455.44 | 363.62 | 1397.31 | 86.61 | 66.97 | 7223.96 | 0.77 | 0.86 | 5.32 | 0.43 | 1 | 10 | 531.5301 | 727.263 | 657.854 | 531530.1477 | 727262.9976 | 2.8925e-06 | 10.9221 | 657854.0378
63 | 135 | CONCLUIDO | 3.5294 | 28.33 | 24.62 | 86.9 | 1.01 | 17 | 294.2 | 59.89 | 16.75 | 15 | 82.56 | 36518.97 | 364.56 | 1397.23 | 87.35 | 66.97 | 7591.39 | 0.77 | 0.85 | 5.32 | 0.45 | 1 | 10 | 532.5342 | 728.6368 | 659.0967 | 532534.1856 | 728636.7665 | 2.8901e-06 | 10.9298 | 659096.6962
64 | 135 | CONCLUIDO | 3.5297 | 28.33 | 24.62 | 86.89 | 1.03 | 17 | 294.72 | 59.89 | 17 | 15 | 82.83 | 36582.62 | 362.21 | 1397.24 | 87.33 | 66.97 | 7582.53 | 0.77 | 0.85 | 5.32 | 0.45 | 1 | 10 | 530.8946 | 726.3934 | 657.0674 | 530894.5828 | 726393.3896 | 2.8903e-06 | 10.9298 | 657067.424
65 | 135 | CONCLUIDO | 3.5385 | 28.26 | 24.6 | 92.24 | 1.04 | 16 | 295.23 | 59.89 | 17.25 | 14 | 83.1 | 36646.38 | 360.66 | 1397.18 | 86.57 | 66.97 | 7206.85 | 0.77 | 0.86 | 5.32 | 0.43 | 1 | 10 | 528.9043 | 723.6702 | 654.6041 | 528904.2853 | 723670.1767 | 2.8975e-06 | 10.9028 | 654604.1107
66 | 135 | CONCLUIDO | 3.5372 | 28.27 | 24.61 | 92.28 | 1.05 | 16 | 295.75 | 59.89 | 17.5 | 14 | 83.36 | 36710.24 | 361.74 | 1397.19 | 86.97 | 66.97 | 7405.63 | 0.77 | 0.86 | 5.32 | 0.44 | 1 | 10 | 529.8067 | 724.905 | 655.7211 | 529806.7496 | 724904.9682 | 2.8965e-06 | 10.9066 | 655721.0555
67 | 135 | CONCLUIDO | 3.5378 | 28.27 | 24.6 | 92.27 | 1.07 | 16 | 296.27 | 59.89 | 17.75 | 14 | 83.63 | 36774.22 | 360.53 | 1397.21 | 86.86 | 66.97 | 7350.39 | 0.77 | 0.86 | 5.32 | 0.44 | 1 | 10 | 528.8829 | 723.641 | 654.5777 | 528882.9427 | 723640.9749 | 2.897e-06 | 10.9066 | 654577.6959
68 | 135 | CONCLUIDO | 3.5362 | 28.28 | 24.62 | 92.31 | 1.08 | 16 | 296.79 | 59.89 | 18 | 14 | 83.9 | 36838.32 | 360.37 | 1397.2 | 87.25 | 66.97 | 7547.16 | 0.77 | 0.85 | 5.32 | 0.45 | 1 | 10 | 529.005 | 723.808 | 654.7288 | 529005.0465 | 723808.0426 | 2.8956e-06 | 10.9105 | 654728.8189
69 | 135 | CONCLUIDO | 3.5399 | 28.25 | 24.59 | 92.2 | 1.09 | 16 | 297.31 | 59.89 | 18.25 | 14 | 84.17 | 36902.52 | 358.57 | 1397.25 | 86.31 | 66.97 | 7075.46 | 0.78 | 0.86 | 5.32 | 0.42 | 1 | 10 | 527.3028 | 721.4789 | 652.622 | 527302.7816 | 721478.9288 | 2.8987e-06 | 10.8989 | 652621.9924
70 | 135 | CONCLUIDO | 3.551 | 28.16 | 24.55 | 98.2 | 1.11 | 15 | 297.83 | 59.89 | 18.5 | 13 | 84.45 | 36966.84 | 356.95 | 1397.17 | 85.25 | 66.97 | 6553.64 | 0.79 | 0.86 | 5.31 | 0.39 | 1 | 10 | 524.9839 | 718.3061 | 649.752 | 524983.8851 | 718306.1123 | 2.9078e-06 | 10.8642 | 649751.985
71 | 135 | CONCLUIDO | 3.5495 | 28.17 | 24.56 | 98.25 | 1.12 | 15 | 298.35 | 59.89 | 18.75 | 13 | 84.72 | 37031.27 | 356.67 | 1397.2 | 85.5 | 66.97 | 6674.51 | 0.78 | 0.86 | 5.32 | 0.4 | 1 | 10 | 524.9741 | 718.2927 | 649.7399 | 524974.0857 | 718292.7043 | 2.9065e-06 | 10.8681 | 649739.8567
72 | 135 | CONCLUIDO | 3.5478 | 28.19 | 24.57 | 98.3 | 1.13 | 15 | 298.88 | 59.89 | 19 | 13 | 84.99 | 37095.82 | 355.47 | 1397.2 | 85.88 | 66.97 | 6864.67 | 0.78 | 0.86 | 5.32 | 0.41 | 1 | 10 | 524.3561 | 717.4472 | 648.975 | 524356.1034 | 717447.1536 | 2.9051e-06 | 10.8758 | 648975.0042
73 | 135 | CONCLUIDO | 3.5492 | 28.18 | 24.56 | 98.25 | 1.15 | 15 | 299.4 | 59.89 | 19.25 | 13 | 85.27 | 37160.49 | 352.74 | 1397.18 | 85.58 | 66.97 | 6718.12 | 0.78 | 0.86 | 5.32 | 0.4 | 1 | 10 | 522.3245 | 714.6674 | 646.4605 | 522324.4539 | 714667.3612 | 2.9063e-06 | 10.8719 | 646460.5113
74 | 135 | CONCLUIDO | 3.5597 | 28.09 | 24.53 | 105.13 | 1.16 | 14 | 299.93 | 59.89 | 19.5 | 12 | 85.54 | 37225.39 | 351.48 | 1397.19 | 84.53 | 66.97 | 6194.74 | 0.79 | 0.86 | 5.32 | 0.37 | 1 | 10 | 520.3661 | 711.9878 | 644.0367 | 520366.0758 | 711987.8219 | 2.9149e-06 | 10.8372 | 644036.7034
75 | 135 | CONCLUIDO | 3.5612 | 28.08 | 24.52 | 105.08 | 1.17 | 14 | 300.45 | 59.89 | 19.75 | 12 | 85.82 | 37290.29 | 351.21 | 1397.21 | 84.06 | 66.97 | 5962.77 | 0.8 | 0.86 | 5.32 | 0.35 | 1 | 10 | 520.0042 | 711.4928 | 643.5889 | 520004.2464 | 711492.7509 | 2.9161e-06 | 10.8333 | 643588.8814
76 | 135 | CONCLUIDO | 3.5591 | 28.1 | 24.54 | 105.15 | 1.18 | 14 | 300.98 | 59.89 | 20 | 12 | 86.09 | 37355.31 | 349.71 | 1397.22 | 84.6 | 66.97 | 6231.63 | 0.79 | 0.86 | 5.32 | 0.37 | 1 | 10 | 519.2577 | 710.4712 | 642.6649 | 519257.6517 | 710471.2271 | 2.9144e-06 | 10.841 | 642664.8504
77 | 135 | CONCLUIDO | 3.5597 | 28.09 | 24.53 | 105.14 | 1.2 | 14 | 301.51 | 59.89 | 20.25 | 12 | 86.37 | 37420.44 | 347.48 | 1397.17 | 84.57 | 66.97 | 6215.62 | 0.79 | 0.86 | 5.31 | 0.37 | 1 | 10 | 517.6483 | 708.2692 | 640.673 | 517648.2645 | 708269.1925 | 2.9149e-06 | 10.8372 | 640672.9748
78 | 135 | CONCLUIDO | 3.5588 | 28.1 | 24.54 | 105.17 | 1.21 | 14 | 302.04 | 59.89 | 20.5 | 12 | 86.65 | 37485.7 | 344.89 | 1397.17 | 84.72 | 66.97 | 6290.4 | 0.79 | 0.86 | 5.32 | 0.37 | 1 | 10 | 516.0098 | 706.0274 | 638.6451 | 516009.8196 | 706027.4 | 2.9142e-06 | 10.841 | 638645.1358
79 | 135 | CONCLUIDO | 3.5682 | 28.02 | 24.51 | 113.14 | 1.22 | 13 | 302.57 | 59.89 | 20.75 | 11 | 86.93 | 37551.07 | 345.77 | 1397.22 | 84.04 | 66.97 | 5956.54 | 0.8 | 0.86 | 5.31 | 0.35 | 1 | 10 | 515.6265 | 705.5029 | 638.1707 | 515626.498 | 705502.9224 | 2.9219e-06 | 10.8102 | 638170.7137
80 | 135 | CONCLUIDO | 3.5679 | 28.03 | 24.52 | 113.16 | 1.23 | 13 | 303.1 | 59.89 | 21 | 11 | 87.21 | 37616.56 | 345.82 | 1397.24 | 84.04 | 66.97 | 5957.25 | 0.8 | 0.86 | 5.31 | 0.35 | 1 | 10 | 515.7262 | 705.6393 | 638.2941 | 515726.1907 | 705639.3264 | 2.9216e-06 | 10.814 | 638294.0994
81 | 135 | CONCLUIDO | 3.5668 | 28.04 | 24.53 | 113.2 | 1.25 | 13 | 303.63 | 59.89 | 21.25 | 11 | 87.49 | 37682.17 | 346.31 | 1397.18 | 84.29 | 66.97 | 6081.2 | 0.79 | 0.86 | 5.32 | 0.36 | 1 | 10 | 516.1979 | 706.2847 | 638.8779 | 516197.8841 | 706284.7181 | 2.9207e-06 | 10.8179 | 638877.8959
82 | 135 | CONCLUIDO | 3.5687 | 28.02 | 24.51 | 113.13 | 1.26 | 13 | 304.16 | 59.89 | 21.5 | 11 | 87.78 | 37747.91 | 344.13 | 1397.19 | 83.98 | 66.97 | 5928.02 | 0.8 | 0.86 | 5.31 | 0.35 | 1 | 10 | 514.469 | 703.9192 | 636.7382 | 514469.0456 | 703919.245 | 2.9223e-06 | 10.8102 | 636738.1802
83 | 135 | CONCLUIDO | 3.5688 | 28.02 | 24.51 | 113.13 | 1.27 | 13 | 304.7 | 59.89 | 21.75 | 11 | 88.06 | 37813.76 | 342 | 1397.18 | 83.78 | 66.97 | 5826.76 | 0.8 | 0.86 | 5.32 | 0.34 | 1 | 10 | 513.0163 | 701.9316 | 634.9402 | 513016.3421 | 701931.5919 | 2.9223e-06 | 10.8102 | 634940.2259
84 | 135 | CONCLUIDO | 3.5677 | 28.03 | 24.52 | 113.16 | 1.28 | 13 | 305.23 | 59.89 | 22 | 9 | 88.35 | 37879.74 | 340.26 | 1397.29 | 84.11 | 66.97 | 5989.7 | 0.8 | 0.86 | 5.32 | 0.35 | 1 | 10 | 511.9753 | 700.5072 | 633.6518 | 511975.2987 | 700507.1904 | 2.9214e-06 | 10.814 | 633651.7673
85 | 135 | CONCLUIDO | 3.5803 | 27.93 | 24.47 | 122.35 | 1.3 | 12 | 305.77 | 59.89 | 22.25 | 8 | 88.63 | 37945.85 | 338.71 | 1397.26 | 82.48 | 66.97 | 5180.56 | 0.81 | 0.86 | 5.31 | 0.31 | 1 | 10 | 509.5962 | 697.252 | 630.7073 | 509596.2001 | 697252.0027 | 2.9318e-06 | 10.7755 | 630707.2502
86 | 135 | CONCLUIDO | 3.5793 | 27.94 | 24.48 | 122.39 | 1.31 | 12 | 306.31 | 59.89 | 22.5 | 8 | 88.92 | 38012.07 | 339.12 | 1397.26 | 82.61 | 66.97 | 5244.69 | 0.81 | 0.86 | 5.32 | 0.31 | 1 | 10 | 510.0013 | 697.8063 | 631.2086 | 510001.3074 | 697806.2885 | 2.9309e-06 | 10.7793 | 631208.6357
87 | 135 | CONCLUIDO | 3.5786 | 27.94 | 24.48 | 122.42 | 1.32 | 12 | 306.84 | 59.89 | 22.75 | 7 | 89.21 | 38078.42 | 338.96 | 1397.26 | 82.68 | 66.97 | 5279.64 | 0.81 | 0.86 | 5.32 | 0.32 | 1 | 10 | 509.9562 | 697.7446 | 631.1529 | 509956.2347 | 697744.618 | 2.9304e-06 | 10.7793 | 631152.8509
88 | 135 | CONCLUIDO | 3.5787 | 27.94 | 24.48 | 122.42 | 1.33 | 12 | 307.38 | 59.89 | 23 | 5 | 89.5 | 38144.9 | 339.16 | 1397.33 | 82.75 | 66.97 | 5315.17 | 0.81 | 0.86 | 5.32 | 0.32 | 1 | 10 | 510.0824 | 697.9172 | 631.309 | 510082.3959 | 697917.2373 | 2.9304e-06 | 10.7793 | 631308.9957
89 | 135 | CONCLUIDO | 3.5796 | 27.94 | 24.48 | 122.38 | 1.35 | 12 | 307.92 | 59.89 | 23.25 | 5 | 89.79 | 38211.5 | 339.17 | 1397.32 | 82.56 | 66.97 | 5219.8 | 0.81 | 0.86 | 5.32 | 0.31 | 1 | 10 | 510.0081 | 697.8155 | 631.217 | 510008.0707 | 697815.5422 | 2.9312e-06 | 10.7793 | 631217.0063
90 | 135 | CONCLUIDO | 3.5793 | 27.94 | 24.48 | 122.39 | 1.36 | 12 | 308.46 | 59.89 | 23.5 | 2 | 90.08 | 38278.23 | 339.7 | 1397.3 | 82.39 | 66.97 | 5137.33 | 0.81 | 0.86 | 5.32 | 0.31 | 1 | 10 | 510.3932 | 698.3425 | 631.6937 | 510393.2321 | 698342.5371 | 2.9309e-06 | 10.7793 | 631693.7055
91 | 135 | CONCLUIDO | 3.5797 | 27.94 | 24.48 | 122.38 | 1.37 | 12 | 309.01 | 59.89 | 23.75 | 2 | 90.37 | 38345.09 | 339.93 | 1397.26 | 82.42 | 66.97 | 5154.06 | 0.81 | 0.86 | 5.32 | 0.31 | 1 | 10 | 510.5126 | 698.5058 | 631.8414 | 510512.563 | 698505.8109 | 2.9313e-06 | 10.7793 | 631841.3966
92 | 135 | CONCLUIDO | 3.5786 | 27.94 | 24.48 | 122.42 | 1.38 | 12 | 309.55 | 59.89 | 24 | 1 | 90.66 | 38412.07 | 340.43 | 1397.27 | 82.53 | 66.97 | 5205.51 | 0.81 | 0.86 | 5.32 | 0.32 | 1 | 10 | 510.9498 | 699.104 | 632.3825 | 510949.7553 | 699103.9967 | 2.9304e-06 | 10.7793 | 632382.4925
93 | 135 | CONCLUIDO | 3.5784 | 27.95 | 24.49 | 122.43 | 1.39 | 12 | 310.09 | 59.89 | 24.25 | 1 | 90.96 | 38479.19 | 340.89 | 1397.27 | 82.54 | 66.97 | 5212.65 | 0.81 | 0.86 | 5.33 | 0.32 | 1 | 10 | 511.3168 | 699.6063 | 632.8368 | 511316.8469 | 699606.2677 | 2.9302e-06 | 10.7832 | 632836.8274
94 | 135 | CONCLUIDO | 3.5785 | 27.94 | 24.49 | 122.43 | 1.41 | 12 | 310.64 | 59.89 | 24.5 | 1 | 91.25 | 38546.43 | 341.29 | 1397.27 | 82.56 | 66.97 | 5223.89 | 0.81 | 0.86 | 5.32 | 0.32 | 1 | 10 | 511.5782 | 699.9638 | 633.1602 | 511578.1538 | 699963.7993 | 2.9303e-06 | 10.7793 | 633160.2367
95 | 135 | CONCLUIDO | 3.5786 | 27.94 | 24.48 | 122.42 | 1.42 | 12 | 311.19 | 59.89 | 24.75 | 1 | 91.55 | 38613.8 | 341.62 | 1397.27 | 82.54 | 66.97 | 5213.79 | 0.81 | 0.86 | 5.32 | 0.32 | 1 | 10 | 511.754 | 700.2044 | 633.3779 | 511754.0339 | 700204.4462 | 2.9304e-06 | 10.7793 | 633377.9166
96 | 135 | CONCLUIDO | 3.5784 | 27.95 | 24.49 | 122.43 | 1.43 | 12 | 311.73 | 59.89 | 25 | 1 | 91.85 | 38681.31 | 341.98 | 1397.27 | 82.59 | 66.97 | 5237.65 | 0.81 | 0.86 | 5.32 | 0.32 | 1 | 10 | 512.0536 | 700.6143 | 633.7487 | 512053.5803 | 700614.2987 | 2.9302e-06 | 10.7832 | 633748.6534
97 | 135 | CONCLUIDO | 3.5781 | 27.95 | 24.49 | 122.44 | 1.44 | 12 | 312.28 | 59.89 | 25.25 | 0 | 92.15 | 38749.07 | 342.54 | 1397.27 | 82.61 | 66.97 | 5246.09 | 0.81 | 0.86 | 5.33 | 0.32 | 1 | 10 | 512.4593 | 701.1695 | 634.2508 | 512459.3211 | 701169.4513 | 2.93e-06 | 10.7832 | 634250.823

## RESULTADOS_14
Unnamed: 0 | Volume de calda [L] | STATUS | Capacidade operacional [ha/h] | Tempo de missao [h] | Tempo util [h] | Tempo por voo [min] | Autonomia Projetada [h] | N° Voos | MTOW [kg] | Massa Estrutura [kg] | Combustível [kg] | Abastecimentos | Massa gerador | Potência gerador [W] | Combustível consumido [L] | Calda cons [L] | Distância percorrida [km] | Distância Pulverizando [km] | RTL ACUMULADO[m] | EOC [km/km] | EOC [h/h] | Tempo de manobra [h] | Tempo rtl_rtw [h] | V pulv [m/s] | V desloc [m/s] | Preço Total por ha Simples [R$/ha] | Preço Total por ha Presumido [R$/ha] | Preço Total por ha Real [R$/ha] | Preço Total Simples [R$] | Preço Total Presumido [R$] | Prod CAPEX [ha/h/R$] | Dias Trabalhados | Preço Total Real [R$]
0 | 80 | CONCLUIDO | 2.2539 | 44.37 | 32.73 | 6.8 | 0.11 | 289 | 159.12 | 50.28 | 1 | 287 | 27.84 | 19859.16 | 399.4 | 1398.02 | 351.64 | 66.97 | 138374.27 | 0.19 | 0.64 | 5.78 | 8.55 | 1 | 10 | 854.271 | 1168.8512 | 1057.2977 | 854270.9809 | 1168851.2439 | 2.1206e-06 | 17.1181 | 1057297.7216
1 | 80 | CONCLUIDO | 2.5218 | 39.65 | 30.43 | 8.53 | 0.14 | 214 | 159.48 | 50.28 | 1.25 | 212 | 27.95 | 19902.91 | 369.6 | 1397.79 | 276.96 | 66.97 | 101410.38 | 0.24 | 0.69 | 5.64 | 6.26 | 1 | 10 | 732.535 | 1002.2866 | 906.6298 | 732534.9534 | 1002286.6404 | 2.3727e-06 | 15.2971 | 906629.8101
2 | 80 | CONCLUIDO | 2.7086 | 36.92 | 29.12 | 10.28 | 0.17 | 170 | 159.83 | 50.28 | 1.5 | 168 | 28.05 | 19946.71 | 351.81 | 1397.56 | 233.32 | 66.97 | 79813.99 | 0.29 | 0.72 | 5.59 | 4.95 | 1 | 10 | 657.4937 | 899.6118 | 813.7541 | 657493.6594 | 899611.8313 | 2.5485e-06 | 14.2438 | 813754.1407
3 | 80 | CONCLUIDO | 2.8494 | 35.1 | 28.23 | 12.01 | 0.19 | 141 | 160.19 | 50.28 | 1.75 | 139 | 28.16 | 19990.53 | 339.36 | 1397.64 | 205.01 | 66.97 | 65800.45 | 0.33 | 0.75 | 5.52 | 4.06 | 1 | 10 | 611.9981 | 837.3628 | 757.4461 | 611998.1179 | 837362.8244 | 2.6809e-06 | 13.5417 | 757446.0917
4 | 80 | CONCLUIDO | 2.9571 | 33.82 | 27.63 | 13.81 | 0.22 | 120 | 160.54 | 50.28 | 2 | 118 | 28.26 | 20034.4 | 330.39 | 1397.66 | 185.1 | 66.97 | 55950.99 | 0.36 | 0.76 | 5.49 | 3.45 | 1 | 10 | 577.8556 | 790.6476 | 715.1893 | 577855.6478 | 790647.5905 | 2.7823e-06 | 13.0478 | 715189.2941
5 | 80 | CONCLUIDO | 3.0466 | 32.82 | 27.15 | 15.66 | 0.25 | 104 | 160.9 | 50.28 | 2.25 | 102 | 28.37 | 20078.3 | 322.73 | 1397.33 | 169.7 | 66.97 | 48330.04 | 0.39 | 0.78 | 5.46 | 2.98 | 1 | 10 | 558.8953 | 764.7053 | 691.7229 | 558895.3412 | 764705.2626 | 2.8665e-06 | 12.662 | 691722.8656
6 | 80 | CONCLUIDO | 3.1182 | 32.07 | 26.78 | 17.47 | 0.27 | 92 | 161.26 | 50.28 | 2.5 | 90 | 28.48 | 20122.23 | 316.57 | 1397.25 | 157.97 | 66.97 | 42529.18 | 0.42 | 0.79 | 5.44 | 2.62 | 1 | 10 | 534.5744 | 731.4283 | 661.6218 | 534574.4482 | 731428.3438 | 2.9338e-06 | 12.3727 | 661621.8492
7 | 80 | CONCLUIDO | 3.1693 | 31.55 | 26.55 | 19.2 | 0.3 | 83 | 161.61 | 50.28 | 2.75 | 81 | 28.58 | 20166.2 | 312.24 | 1397.24 | 149.8 | 66.97 | 38485.28 | 0.45 | 0.79 | 5.44 | 2.39 | 1 | 10 | 524.9809 | 718.302 | 649.7482 | 524980.8517 | 718301.9618 | 2.9819e-06 | 12.1721 | 649748.2307
8 | 80 | CONCLUIDO | 3.2237 | 31.02 | 26.28 | 21.02 | 0.33 | 75 | 161.97 | 50.28 | 3 | 73 | 28.69 | 20210.21 | 307.3 | 1397.3 | 141.74 | 66.97 | 34495.75 | 0.47 | 0.8 | 5.4 | 2.11 | 1 | 10 | 514.5974 | 704.0948 | 636.897 | 514597.3627 | 704094.814 | 3.0331e-06 | 11.9676 | 636896.9932
9 | 80 | CONCLUIDO | 3.2664 | 30.61 | 26.1 | 23.03 | 0.35 | 68 | 162.33 | 50.28 | 3.25 | 66 | 28.8 | 20254.26 | 303.42 | 1397.35 | 135.46 | 66.97 | 31392.61 | 0.49 | 0.81 | 5.41 | 1.93 | 1 | 10 | 497.0055 | 680.0249 | 615.1242 | 497005.5078 | 680024.8621 | 3.0733e-06 | 11.8094 | 615124.2436
10 | 80 | CONCLUIDO | 3.2985 | 30.32 | 25.96 | 24.73 | 0.38 | 63 | 162.68 | 50.28 | 3.5 | 61 | 28.9 | 20298.34 | 300.15 | 1397.23 | 131.11 | 66.97 | 29242.67 | 0.51 | 0.81 | 5.4 | 1.8 | 1 | 10 | 491.0942 | 671.9367 | 607.808 | 491094.1912 | 671936.7379 | 3.1035e-06 | 11.6975 | 607808.0387
11 | 80 | CONCLUIDO | 3.3344 | 29.99 | 25.8 | 26.69 | 0.41 | 58 | 163.04 | 50.28 | 3.75 | 56 | 29.01 | 20342.46 | 296.55 | 1397.32 | 125.66 | 66.97 | 26544.07 | 0.53 | 0.82 | 5.39 | 1.63 | 1 | 10 | 484.648 | 663.1168 | 599.8298 | 484647.9894 | 663116.7603 | 3.1373e-06 | 11.5702 | 599829.8274
12 | 80 | CONCLUIDO | 3.3604 | 29.76 | 25.69 | 28.55 | 0.43 | 54 | 163.4 | 50.28 | 4 | 52 | 29.12 | 20386.62 | 293.63 | 1397.22 | 122.12 | 66.97 | 24791.2 | 0.55 | 0.82 | 5.39 | 1.53 | 1 | 10 | 479.689 | 656.3317 | 593.6923 | 479689.0388 | 656331.7053 | 3.1617e-06 | 11.4815 | 593692.3285
13 | 80 | CONCLUIDO | 3.3862 | 29.53 | 25.6 | 30.72 | 0.46 | 50 | 163.76 | 50.28 | 4.25 | 48 | 29.23 | 20430.81 | 290.31 | 1397.34 | 118.82 | 66.97 | 23159.21 | 0.56 | 0.82 | 5.39 | 1.43 | 1 | 10 | 474.7709 | 649.6025 | 587.6053 | 474770.9007 | 649602.4917 | 3.186e-06 | 11.3927 | 587605.3416
14 | 80 | CONCLUIDO | 3.4108 | 29.32 | 25.48 | 32.53 | 0.49 | 47 | 164.12 | 50.28 | 4.5 | 45 | 29.34 | 20475.04 | 287.31 | 1397.29 | 115.29 | 66.97 | 21411.27 | 0.58 | 0.83 | 5.37 | 1.31 | 1 | 10 | 470.1576 | 643.2903 | 581.8956 | 470157.5632 | 643290.3199 | 3.2091e-06 | 11.3117 | 581895.5946
15 | 80 | CONCLUIDO | 3.4302 | 29.15 | 25.41 | 34.65 | 0.51 | 44 | 164.48 | 50.28 | 4.75 | 42 | 29.45 | 20519.3 | 284.72 | 1397.33 | 113.05 | 66.97 | 20308.78 | 0.59 | 0.83 | 5.37 | 1.24 | 1 | 10 | 466.4873 | 638.2685 | 577.3531 | 466487.3129 | 638268.5215 | 3.2274e-06 | 11.2461 | 577353.0696
16 | 80 | CONCLUIDO | 3.4452 | 29.03 | 25.35 | 36.21 | 0.54 | 42 | 164.83 | 50.28 | 5 | 40 | 29.55 | 20563.61 | 282.49 | 1397.27 | 110.86 | 66.97 | 19220.59 | 0.6 | 0.83 | 5.37 | 1.18 | 1 | 10 | 453.5794 | 620.6074 | 561.3775 | 453579.4498 | 620607.4137 | 3.2415e-06 | 11.1998 | 561377.5132
17 | 80 | CONCLUIDO | 3.4593 | 28.91 | 25.29 | 37.94 | 0.56 | 40 | 165.19 | 50.28 | 5.25 | 38 | 29.66 | 20607.95 | 279.69 | 1397.18 | 109.24 | 66.97 | 18419.36 | 0.61 | 0.83 | 5.36 | 1.13 | 1 | 10 | 450.2908 | 616.1078 | 557.3073 | 450290.811 | 616107.7531 | 3.2548e-06 | 11.1535 | 557307.2938
18 | 80 | CONCLUIDO | 3.4817 | 28.72 | 25.2 | 40.87 | 0.59 | 37 | 165.55 | 50.28 | 5.5 | 35 | 29.77 | 20652.33 | 276.42 | 1397.3 | 106.18 | 66.97 | 16905.28 | 0.63 | 0.84 | 5.36 | 1.04 | 1 | 10 | 445.9564 | 610.1773 | 551.9428 | 445956.4289 | 610177.2602 | 3.2758e-06 | 11.0802 | 551942.7989
19 | 80 | CONCLUIDO | 3.4876 | 28.67 | 25.19 | 41.98 | 0.61 | 36 | 165.91 | 50.28 | 5.75 | 34 | 29.88 | 20696.74 | 275.03 | 1397.23 | 105.91 | 66.97 | 16777.82 | 0.63 | 0.84 | 5.35 | 1.02 | 1 | 10 | 444.5008 | 608.1856 | 550.1412 | 444500.7776 | 608185.5739 | 3.2814e-06 | 11.061 | 550141.1963
20 | 80 | CONCLUIDO | 3.5062 | 28.52 | 25.1 | 44.3 | 0.64 | 34 | 166.27 | 50.28 | 6 | 32 | 29.99 | 20741.2 | 271.87 | 1397.36 | 102.73 | 66.97 | 15194.45 | 0.65 | 0.84 | 5.36 | 0.93 | 1 | 10 | 440.6027 | 602.852 | 545.3167 | 440602.6947 | 602852.045 | 3.2989e-06 | 11.0031 | 545316.6919
21 | 80 | CONCLUIDO | 3.5194 | 28.41 | 25.06 | 46.98 | 0.66 | 32 | 166.64 | 50.28 | 6.25 | 30 | 30.11 | 20785.69 | 269.78 | 1397.19 | 101.57 | 66.97 | 14627.31 | 0.66 | 0.84 | 5.35 | 0.89 | 1 | 10 | 437.8705 | 599.1137 | 541.9351 | 437870.4609 | 599113.6821 | 3.3113e-06 | 10.9606 | 541935.1132
22 | 80 | CONCLUIDO | 3.5272 | 28.35 | 25.03 | 48.44 | 0.69 | 31 | 167 | 50.28 | 6.5 | 29 | 30.22 | 20830.22 | 268.09 | 1397.2 | 100.74 | 66.97 | 14218.72 | 0.66 | 0.84 | 5.34 | 0.86 | 1 | 10 | 436.0339 | 596.6008 | 539.662 | 436033.8571 | 596600.7597 | 3.3187e-06 | 10.9375 | 539662.0205
23 | 80 | CONCLUIDO | 3.5354 | 28.28 | 24.99 | 49.99 | 0.71 | 30 | 167.36 | 50.28 | 6.75 | 28 | 30.33 | 20874.78 | 264.8 | 1397.41 | 99.45 | 66.97 | 13575.99 | 0.67 | 0.84 | 5.34 | 0.83 | 1 | 10 | 433.0501 | 592.5182 | 535.9691 | 433050.0759 | 592518.2187 | 3.3264e-06 | 10.9105 | 535969.1115
24 | 80 | CONCLUIDO | 3.5476 | 28.19 | 24.96 | 53.49 | 0.74 | 28 | 167.72 | 50.28 | 7 | 26 | 30.44 | 20919.39 | 262.77 | 1397.25 | 98.38 | 66.97 | 13053.6 | 0.68 | 0.84 | 5.34 | 0.8 | 1 | 10 | 430.6814 | 589.2772 | 533.0374 | 430681.3544 | 589277.2295 | 3.3378e-06 | 10.8758 | 533037.4377
25 | 80 | CONCLUIDO | 3.5595 | 28.09 | 24.9 | 55.33 | 0.76 | 27 | 168.08 | 50.28 | 7.25 | 25 | 30.55 | 20964.03 | 259.55 | 1397.19 | 96.56 | 66.97 | 12146.49 | 0.69 | 0.85 | 5.33 | 0.73 | 1 | 10 | 427.4487 | 584.8541 | 529.0365 | 427448.6698 | 584854.1278 | 3.349e-06 | 10.8372 | 529036.4706
26 | 80 | CONCLUIDO | 3.5647 | 28.05 | 24.89 | 57.44 | 0.79 | 26 | 168.44 | 50.28 | 7.5 | 24 | 30.66 | 21008.71 | 257.06 | 1397.19 | 96.01 | 66.97 | 11877.99 | 0.7 | 0.85 | 5.34 | 0.73 | 1 | 10 | 425.3583 | 581.994 | 526.4493 | 425358.3013 | 581993.9933 | 3.3539e-06 | 10.8218 | 526449.3034
27 | 80 | CONCLUIDO | 3.5734 | 27.98 | 24.85 | 59.65 | 0.81 | 25 | 168.81 | 50.28 | 7.75 | 23 | 30.78 | 21053.43 | 255.54 | 1397.18 | 94.92 | 66.97 | 11338.55 | 0.71 | 0.85 | 5.34 | 0.69 | 1 | 10 | 423.5936 | 579.5794 | 524.2652 | 423593.5771 | 579579.4199 | 3.3621e-06 | 10.7948 | 524265.1735
28 | 80 | CONCLUIDO | 3.5819 | 27.92 | 24.82 | 62.05 | 0.84 | 24 | 169.17 | 50.28 | 8 | 22 | 30.89 | 21098.19 | 252.41 | 1397.18 | 93.83 | 66.97 | 10798.38 | 0.71 | 0.85 | 5.33 | 0.65 | 1 | 10 | 420.795 | 575.7502 | 520.8014 | 420794.956 | 575750.2229 | 3.3701e-06 | 10.7716 | 520801.4297
29 | 80 | CONCLUIDO | 3.5901 | 27.85 | 24.79 | 64.67 | 0.86 | 23 | 169.53 | 50.28 | 8.25 | 21 | 31 | 21142.98 | 249.89 | 1397.25 | 93.04 | 66.97 | 10407.4 | 0.72 | 0.85 | 5.33 | 0.62 | 1 | 10 | 418.4409 | 572.5294 | 517.888 | 418440.9449 | 572529.3612 | 3.3778e-06 | 10.7446 | 517887.9625
30 | 80 | CONCLUIDO | 3.5963 | 27.81 | 24.77 | 67.56 | 0.89 | 22 | 169.9 | 50.28 | 8.5 | 20 | 31.12 | 21187.82 | 248 | 1397.26 | 92.26 | 66.97 | 10023.12 | 0.73 | 0.85 | 5.33 | 0.61 | 1 | 10 | 416.6868 | 570.1292 | 515.7169 | 416686.7804 | 570129.2359 | 3.3837e-06 | 10.7292 | 515716.9018
31 | 80 | CONCLUIDO | 3.6058 | 27.73 | 24.73 | 70.66 | 0.91 | 21 | 170.26 | 50.28 | 8.75 | 19 | 31.23 | 21232.69 | 243.74 | 1397.26 | 90.74 | 66.97 | 9267.07 | 0.74 | 0.85 | 5.33 | 0.57 | 1 | 10 | 413.0671 | 565.1766 | 511.2369 | 413067.0605 | 565176.5755 | 3.3926e-06 | 10.6983 | 511236.9163
32 | 80 | CONCLUIDO | 3.6069 | 27.72 | 24.72 | 70.64 | 0.94 | 21 | 170.62 | 50.28 | 9 | 18 | 31.34 | 21277.6 | 241.85 | 1397.32 | 90.77 | 66.97 | 9281.21 | 0.74 | 0.85 | 5.33 | 0.56 | 1 | 10 | 411.6961 | 563.3008 | 509.5402 | 411696.1362 | 563300.8163 | 3.3936e-06 | 10.6944 | 509540.177
33 | 80 | CONCLUIDO | 3.6134 | 27.67 | 24.71 | 74.12 | 0.96 | 20 | 170.99 | 50.28 | 9.25 | 14 | 31.46 | 21322.55 | 241.3 | 1397.22 | 90.18 | 66.97 | 8991.48 | 0.74 | 0.85 | 5.33 | 0.54 | 1 | 10 | 410.8696 | 562.1699 | 508.5172 | 410869.5901 | 562169.8995 | 3.3998e-06 | 10.6752 | 508517.1933
34 | 80 | CONCLUIDO | 3.6123 | 27.68 | 24.71 | 74.14 | 0.98 | 20 | 171.35 | 50.28 | 9.5 | 12 | 31.57 | 21367.54 | 240.81 | 1397.24 | 90.09 | 66.97 | 8945.76 | 0.74 | 0.85 | 5.34 | 0.55 | 1 | 10 | 410.6137 | 561.8198 | 508.2005 | 410613.6812 | 561819.7537 | 3.3987e-06 | 10.679 | 508200.4649
35 | 80 | CONCLUIDO | 3.6192 | 27.63 | 24.69 | 77.98 | 1.01 | 19 | 171.72 | 50.28 | 9.75 | 7 | 31.69 | 21412.57 | 237.73 | 1397.29 | 89.12 | 66.97 | 8465.35 | 0.75 | 0.85 | 5.34 | 0.53 | 1 | 10 | 408.043 | 558.3024 | 505.0188 | 408042.976 | 558302.4013 | 3.4052e-06 | 10.6597 | 505018.8037
36 | 80 | CONCLUIDO | 3.6183 | 27.64 | 24.7 | 78 | 1.03 | 19 | 172.08 | 50.28 | 10 | 4 | 31.8 | 21457.64 | 238.08 | 1397.32 | 89.43 | 66.97 | 8620.02 | 0.75 | 0.85 | 5.34 | 0.53 | 1 | 10 | 408.3657 | 558.744 | 505.4182 | 408365.6978 | 558743.9635 | 3.4044e-06 | 10.6636 | 505418.2238
37 | 80 | CONCLUIDO | 3.6182 | 27.64 | 24.7 | 78 | 1.05 | 19 | 172.45 | 50.28 | 10.25 | 1 | 31.92 | 21502.75 | 237.73 | 1397.27 | 89.35 | 66.97 | 8582.93 | 0.75 | 0.85 | 5.35 | 0.54 | 1 | 10 | 408.1382 | 558.4327 | 505.1367 | 408138.2157 | 558432.7125 | 3.4043e-06 | 10.6636 | 505136.6782
38 | 80 | CONCLUIDO | 3.618 | 27.64 | 24.7 | 78.01 | 1.08 | 19 | 172.82 | 50.28 | 10.5 | 0 | 32.04 | 21547.89 | 238.2 | 1397.31 | 89.36 | 66.97 | 8584.27 | 0.75 | 0.85 | 5.35 | 0.54 | 1 | 10 | 408.4654 | 558.8803 | 505.5416 | 408465.3638 | 558880.3309 | 3.4041e-06 | 10.6636 | 505541.5765

## RESULTADOS_21
Unnamed: 0 | Volume de calda [L] | STATUS | Capacidade operacional [ha/h] | Tempo de missao [h] | Tempo util [h] | Tempo por voo [min] | Autonomia Projetada [h] | N° Voos | MTOW [kg] | Massa Estrutura [kg] | Combustível [kg] | Abastecimentos | Massa gerador | Potência gerador [W] | Combustível consumido [L] | Calda cons [L] | Distância percorrida [km] | Distância Pulverizando [km] | RTL ACUMULADO[m] | EOC [km/km] | EOC [h/h] | Tempo de manobra [h] | Tempo rtl_rtw [h] | V pulv [m/s] | V desloc [m/s] | Preço Total por ha Simples [R$/ha] | Preço Total por ha Presumido [R$/ha] | Preço Total por ha Real [R$/ha] | Preço Total Simples [R$] | Preço Total Presumido [R$] | Prod CAPEX [ha/h/R$] | Dias Trabalhados | Preço Total Real [R$]
0 | 115 | CONCLUIDO | 1.7752 | 56.33 | 36.16 | 5.44 | 0.08 | 399 | 222.93 | 56.94 | 1 | 397 | 49.99 | 27728.69 | 550.01 | 1398 | 464.49 | 66.97 | 194251.29 | 0.14 | 0.58 | 5.95 | 11.98 | 1 | 10 | 1363.9308 | 1866.1903 | 1688.0837 | 1363930.8092 | 1866190.3056 | 1.5185e-06 | 21.7323 | 1688083.722
1 | 115 | CONCLUIDO | 2.0877 | 47.9 | 32.64 | 6.82 | 0.1 | 287 | 223.35 | 56.94 | 1.25 | 285 | 50.15 | 27780.03 | 495.34 | 1397.88 | 349.26 | 66.97 | 137197.67 | 0.19 | 0.64 | 5.76 | 8.47 | 1 | 10 | 1074.3997 | 1470.0411 | 1329.7424 | 1074399.7019 | 1470041.0712 | 1.7858e-06 | 18.4799 | 1329742.4146
2 | 115 | CONCLUIDO | 2.3085 | 43.32 | 30.78 | 8.21 | 0.12 | 225 | 223.76 | 56.94 | 1.5 | 223 | 50.32 | 27831.42 | 465.95 | 1397.88 | 287.45 | 66.97 | 106603.14 | 0.23 | 0.68 | 5.69 | 6.61 | 1 | 10 | 937.8729 | 1283.2391 | 1160.7686 | 937872.9319 | 1283239.1215 | 1.9746e-06 | 16.713 | 1160768.5808
3 | 115 | CONCLUIDO | 2.4799 | 40.32 | 29.54 | 9.58 | 0.14 | 185 | 224.18 | 56.94 | 1.75 | 183 | 50.49 | 27882.87 | 446.02 | 1397.45 | 248.2 | 66.97 | 87174.86 | 0.27 | 0.71 | 5.59 | 5.37 | 1 | 10 | 845.2597 | 1156.5216 | 1046.1448 | 845259.6791 | 1156521.5832 | 2.1212e-06 | 15.5556 | 1046144.7865
4 | 115 | CONCLUIDO | 2.6114 | 38.29 | 28.74 | 10.98 | 0.16 | 157 | 224.6 | 56.94 | 2 | 155 | 50.65 | 27934.37 | 432.85 | 1397.54 | 221.07 | 66.97 | 73752.43 | 0.3 | 0.73 | 5.57 | 4.57 | 1 | 10 | 788.7715 | 1079.2319 | 976.2315 | 788771.4531 | 1079231.9003 | 2.2337e-06 | 14.7724 | 976231.5225
5 | 115 | CONCLUIDO | 2.7235 | 36.72 | 28.09 | 12.39 | 0.18 | 136 | 225.01 | 56.94 | 2.25 | 134 | 50.82 | 27985.94 | 421.85 | 1397.45 | 200.61 | 66.97 | 63626.02 | 0.33 | 0.75 | 5.51 | 3.92 | 1 | 10 | 743.0288 | 1016.6447 | 919.6176 | 743028.7605 | 1016644.7303 | 2.3296e-06 | 14.1667 | 919617.5841
6 | 115 | CONCLUIDO | 2.8132 | 35.55 | 27.62 | 13.81 | 0.2 | 120 | 225.43 | 56.94 | 2.5 | 118 | 50.99 | 28037.57 | 413.78 | 1397.42 | 184.69 | 66.97 | 55744.96 | 0.36 | 0.76 | 5.5 | 3.45 | 1 | 10 | 707.1741 | 967.5868 | 875.2417 | 707174.1068 | 967586.8112 | 2.4063e-06 | 13.7153 | 875241.6839
7 | 115 | CONCLUIDO | 2.8844 | 34.67 | 27.27 | 15.15 | 0.22 | 108 | 225.85 | 56.94 | 2.75 | 106 | 51.16 | 28089.25 | 407.32 | 1397.32 | 173.57 | 66.97 | 50247.77 | 0.39 | 0.77 | 5.47 | 3.1 | 1 | 10 | 688.1567 | 941.5664 | 851.7046 | 688156.7495 | 941566.424 | 2.4672e-06 | 13.3758 | 851704.646
8 | 115 | CONCLUIDO | 2.9528 | 33.87 | 26.95 | 16.67 | 0.24 | 97 | 226.27 | 56.94 | 3 | 95 | 51.33 | 28140.99 | 401.41 | 1397.37 | 162.92 | 66.97 | 44977.16 | 0.41 | 0.78 | 5.46 | 2.78 | 1 | 10 | 660.7578 | 904.0779 | 817.794 | 660757.7824 | 904077.9485 | 2.5257e-06 | 13.0671 | 817794.0179
9 | 115 | CONCLUIDO | 3.0054 | 33.27 | 26.71 | 18 | 0.25 | 89 | 226.69 | 56.94 | 3.25 | 87 | 51.5 | 28192.8 | 396.72 | 1397.38 | 155.37 | 66.97 | 41240.71 | 0.43 | 0.79 | 5.43 | 2.54 | 1 | 10 | 647.996 | 886.6167 | 801.9993 | 647996.01 | 886616.7284 | 2.5707e-06 | 12.8356 | 801999.2722
10 | 115 | CONCLUIDO | 3.053 | 32.75 | 26.49 | 19.39 | 0.27 | 82 | 227.11 | 56.94 | 3.5 | 80 | 51.67 | 28244.66 | 392.56 | 1397.44 | 148.62 | 66.97 | 37903.13 | 0.45 | 0.79 | 5.42 | 2.33 | 1 | 10 | 637.0306 | 871.6133 | 788.4278 | 637030.5847 | 871613.3498 | 2.6114e-06 | 12.635 | 788427.795
11 | 115 | CONCLUIDO | 3.0933 | 32.33 | 26.33 | 20.79 | 0.29 | 76 | 227.53 | 56.94 | 3.75 | 74 | 51.84 | 28296.58 | 388.68 | 1397.24 | 142.62 | 66.97 | 34933.12 | 0.47 | 0.8 | 5.43 | 2.16 | 1 | 10 | 617.2066 | 844.4893 | 763.8924 | 617206.6045 | 844489.3055 | 2.6459e-06 | 12.473 | 763892.4315
12 | 115 | CONCLUIDO | 3.1367 | 31.88 | 26.15 | 22.41 | 0.31 | 70 | 227.95 | 56.94 | 4 | 68 | 52.01 | 28348.56 | 384.96 | 1397.27 | 136.73 | 66.97 | 32015.21 | 0.49 | 0.8 | 5.42 | 1.98 | 1 | 10 | 607.8945 | 831.7481 | 752.3672 | 607894.5289 | 831748.1129 | 2.683e-06 | 12.2994 | 752367.2404
13 | 115 | CONCLUIDO | 3.1631 | 31.61 | 26.06 | 23.69 | 0.33 | 66 | 228.38 | 56.94 | 4.25 | 64 | 52.18 | 28400.61 | 382.72 | 1397.4 | 133.71 | 66.97 | 30529.13 | 0.5 | 0.81 | 5.41 | 1.89 | 1 | 10 | 602.4513 | 824.3004 | 745.6303 | 602451.2819 | 824300.4221 | 2.7056e-06 | 12.1952 | 745630.3467
14 | 115 | CONCLUIDO | 3.1935 | 31.31 | 25.93 | 25.1 | 0.35 | 62 | 228.8 | 56.94 | 4.5 | 60 | 52.36 | 28452.71 | 379.85 | 1397.48 | 130.11 | 66.97 | 28745.31 | 0.51 | 0.81 | 5.39 | 1.76 | 1 | 10 | 595.9692 | 815.4313 | 737.6077 | 595969.175 | 815431.3175 | 2.7316e-06 | 12.0795 | 737607.697
15 | 115 | CONCLUIDO | 3.2243 | 31.01 | 25.81 | 26.7 | 0.37 | 58 | 229.22 | 56.94 | 4.75 | 56 | 52.53 | 28504.87 | 376.77 | 1397.26 | 126.26 | 66.97 | 26843.76 | 0.53 | 0.82 | 5.38 | 1.64 | 1 | 10 | 589.2731 | 806.2694 | 729.3202 | 589273.0602 | 806269.3978 | 2.758e-06 | 11.9637 | 729320.1781
16 | 115 | CONCLUIDO | 3.2475 | 30.79 | 25.72 | 28.06 | 0.39 | 55 | 229.65 | 56.94 | 5 | 53 | 52.7 | 28557.1 | 374.4 | 1397.49 | 123.17 | 66.97 | 25313.3 | 0.54 | 0.82 | 5.38 | 1.55 | 1 | 10 | 573.9417 | 785.2924 | 710.3452 | 573941.7162 | 785292.3766 | 2.7778e-06 | 11.8789 | 710345.1743
17 | 115 | CONCLUIDO | 3.2698 | 30.58 | 25.64 | 29.58 | 0.41 | 52 | 230.07 | 56.94 | 5.25 | 50 | 52.88 | 28609.38 | 372.3 | 1397.25 | 120.27 | 66.97 | 23876.63 | 0.56 | 0.82 | 5.39 | 1.47 | 1 | 10 | 569.4836 | 779.1926 | 704.8275 | 569483.5905 | 779192.5724 | 2.7969e-06 | 11.7978 | 704827.5269
18 | 115 | CONCLUIDO | 3.2886 | 30.41 | 25.55 | 30.66 | 0.42 | 50 | 230.49 | 56.94 | 5.5 | 48 | 53.05 | 28661.73 | 369.83 | 1397.32 | 117.7 | 66.97 | 22602.87 | 0.57 | 0.82 | 5.38 | 1.39 | 1 | 10 | 565.17 | 773.2905 | 699.4887 | 565169.9501 | 773290.4593 | 2.813e-06 | 11.7323 | 699488.7032
19 | 115 | CONCLUIDO | 3.3094 | 30.22 | 25.49 | 32.54 | 0.44 | 47 | 230.92 | 56.94 | 5.75 | 45 | 53.23 | 28714.14 | 367.67 | 1397.28 | 115.4 | 66.97 | 21465.68 | 0.58 | 0.83 | 5.38 | 1.33 | 1 | 10 | 561.026 | 767.6205 | 694.3598 | 561025.9602 | 767620.4695 | 2.8308e-06 | 11.659 | 694359.8492
20 | 115 | CONCLUIDO | 3.3258 | 30.07 | 25.43 | 33.91 | 0.46 | 45 | 231.34 | 56.94 | 6 | 43 | 53.4 | 28766.61 | 365.99 | 1397.29 | 113.66 | 66.97 | 20608.63 | 0.59 | 0.83 | 5.37 | 1.27 | 1 | 10 | 557.7631 | 763.1561 | 690.3216 | 557763.1357 | 763156.129 | 2.8448e-06 | 11.6011 | 690321.5792
21 | 115 | CONCLUIDO | 3.3394 | 29.95 | 25.4 | 35.44 | 0.48 | 43 | 231.77 | 56.94 | 6.25 | 41 | 53.58 | 28819.14 | 364.46 | 1397.22 | 112.46 | 66.97 | 20016.07 | 0.6 | 0.83 | 5.37 | 1.23 | 1 | 10 | 555.0582 | 759.4551 | 686.9738 | 555058.1981 | 759455.114 | 2.8564e-06 | 11.5548 | 686973.7838
22 | 115 | CONCLUIDO | 3.3617 | 29.75 | 25.29 | 37 | 0.5 | 41 | 232.2 | 56.94 | 6.5 | 39 | 53.75 | 28871.74 | 361.26 | 1397.21 | 108.86 | 66.97 | 18228.11 | 0.62 | 0.83 | 5.36 | 1.12 | 1 | 10 | 549.7711 | 752.2211 | 680.4302 | 549771.1399 | 752221.1278 | 2.8755e-06 | 11.4776 | 680430.1991
23 | 115 | CONCLUIDO | 3.367 | 29.7 | 25.28 | 37.92 | 0.52 | 40 | 232.62 | 56.94 | 6.75 | 38 | 53.93 | 28924.39 | 360.3 | 1397.21 | 108.97 | 66.97 | 18288.54 | 0.61 | 0.83 | 5.36 | 1.12 | 1 | 10 | 548.4831 | 750.4588 | 678.836 | 548483.0862 | 750458.7559 | 2.88e-06 | 11.4583 | 678836.0255
24 | 115 | CONCLUIDO | 3.3842 | 29.55 | 25.22 | 39.82 | 0.53 | 38 | 233.05 | 56.94 | 7 | 36 | 54.11 | 28977.11 | 357.71 | 1397.24 | 106.68 | 66.97 | 17153.91 | 0.63 | 0.83 | 5.36 | 1.05 | 1 | 10 | 544.6023 | 745.1489 | 674.0329 | 544602.2899 | 745148.8792 | 2.8947e-06 | 11.4005 | 674032.916
25 | 115 | CONCLUIDO | 3.3909 | 29.49 | 25.21 | 40.87 | 0.55 | 37 | 233.48 | 56.94 | 7.25 | 35 | 54.29 | 29029.89 | 357.2 | 1397.27 | 106.38 | 66.97 | 17005.92 | 0.63 | 0.84 | 5.36 | 1.04 | 1 | 10 | 543.5075 | 743.6509 | 672.6779 | 543507.4922 | 743650.9287 | 2.9005e-06 | 11.3773 | 672677.9277
26 | 115 | CONCLUIDO | 3.4081 | 29.34 | 25.15 | 43.11 | 0.57 | 35 | 233.91 | 56.94 | 7.5 | 33 | 54.46 | 29082.74 | 354.47 | 1397.25 | 104.31 | 66.97 | 15979.77 | 0.64 | 0.84 | 5.35 | 0.98 | 1 | 10 | 539.5797 | 738.2767 | 667.8166 | 539579.6669 | 738276.7049 | 2.9152e-06 | 11.3194 | 667816.6123
27 | 115 | CONCLUIDO | 3.4195 | 29.24 | 25.09 | 44.28 | 0.59 | 34 | 234.34 | 56.94 | 7.75 | 32 | 54.64 | 29135.65 | 352.89 | 1397.23 | 102.82 | 66.97 | 15241.84 | 0.65 | 0.84 | 5.34 | 0.92 | 1 | 10 | 537.0848 | 734.8631 | 664.7288 | 537084.7612 | 734863.0647 | 2.9249e-06 | 11.2809 | 664728.7652
28 | 115 | CONCLUIDO | 3.428 | 29.17 | 25.06 | 45.57 | 0.61 | 33 | 234.77 | 56.94 | 8 | 31 | 54.82 | 29188.62 | 351.52 | 1397.29 | 101.83 | 66.97 | 14752.1 | 0.66 | 0.84 | 5.34 | 0.9 | 1 | 10 | 535.1549 | 732.2225 | 662.3402 | 535154.8515 | 732222.4772 | 2.9322e-06 | 11.2539 | 662340.1917
29 | 115 | CONCLUIDO | 3.4332 | 29.13 | 25.06 | 46.99 | 0.62 | 32 | 235.2 | 56.94 | 8.25 | 30 | 55 | 29241.66 | 350.04 | 1397.25 | 101.51 | 66.97 | 14597.48 | 0.66 | 0.84 | 5.35 | 0.9 | 1 | 10 | 533.595 | 730.0883 | 660.4097 | 533595.0382 | 730088.2719 | 2.9367e-06 | 11.2384 | 660409.6719
30 | 115 | CONCLUIDO | 3.4428 | 29.05 | 25.02 | 48.43 | 0.64 | 31 | 235.63 | 56.94 | 8.5 | 29 | 55.18 | 29294.76 | 349.07 | 1397.23 | 100.32 | 66.97 | 14007.59 | 0.67 | 0.84 | 5.35 | 0.86 | 1 | 10 | 521.3553 | 713.3413 | 645.261 | 521355.2849 | 713341.3014 | 2.9449e-06 | 11.2076 | 645261.0087
31 | 115 | CONCLUIDO | 3.4507 | 28.98 | 25 | 50.01 | 0.66 | 30 | 236.06 | 56.94 | 8.75 | 28 | 55.36 | 29347.92 | 347.31 | 1397.27 | 99.89 | 66.97 | 13796.3 | 0.67 | 0.84 | 5.34 | 0.84 | 1 | 10 | 519.2735 | 710.4929 | 642.6845 | 519273.519 | 710492.9374 | 2.9516e-06 | 11.1806 | 642684.4886
32 | 115 | CONCLUIDO | 3.4598 | 28.9 | 24.97 | 51.66 | 0.68 | 29 | 236.49 | 56.94 | 9 | 27 | 55.55 | 29401.15 | 345.53 | 1397.22 | 98.74 | 66.97 | 13226.56 | 0.68 | 0.84 | 5.34 | 0.8 | 1 | 10 | 517.0345 | 707.4294 | 639.9134 | 517034.5087 | 707429.4248 | 2.9594e-06 | 11.1497 | 639913.3534
33 | 115 | CONCLUIDO | 3.4701 | 28.82 | 24.93 | 53.42 | 0.69 | 28 | 236.92 | 56.94 | 9.25 | 26 | 55.73 | 29454.44 | 344.31 | 1397.21 | 97.51 | 66.97 | 12617.11 | 0.69 | 0.84 | 5.33 | 0.76 | 1 | 10 | 515.0461 | 704.7088 | 637.4523 | 515046.0722 | 704708.7583 | 2.9682e-06 | 11.1188 | 637452.3434
34 | 115 | CONCLUIDO | 3.4776 | 28.76 | 24.91 | 55.36 | 0.71 | 27 | 237.35 | 56.94 | 9.5 | 25 | 55.91 | 29507.8 | 342.32 | 1397.23 | 96.83 | 66.97 | 12279.47 | 0.69 | 0.84 | 5.34 | 0.74 | 1 | 10 | 512.8729 | 701.7354 | 634.7627 | 512872.9431 | 701735.3871 | 2.9746e-06 | 11.0957 | 634762.7467
35 | 115 | CONCLUIDO | 3.4855 | 28.69 | 24.89 | 57.43 | 0.73 | 26 | 237.79 | 56.94 | 9.75 | 24 | 56.09 | 29561.22 | 339.69 | 1397.22 | 96.19 | 66.97 | 11969.2 | 0.7 | 0.85 | 5.33 | 0.72 | 1 | 10 | 510.2275 | 698.1157 | 631.4886 | 510227.4796 | 698115.7472 | 2.9814e-06 | 11.0687 | 631488.5601
36 | 115 | CONCLUIDO | 3.4884 | 28.67 | 24.86 | 57.38 | 0.75 | 26 | 238.22 | 56.94 | 10 | 24 | 56.28 | 29614.71 | 339.15 | 1397.22 | 95.51 | 66.97 | 11626.39 | 0.7 | 0.85 | 5.33 | 0.7 | 1 | 10 | 509.4713 | 697.0811 | 630.5527 | 509471.3261 | 697081.1446 | 2.9839e-06 | 11.061 | 630552.6985
37 | 115 | CONCLUIDO | 3.4947 | 28.61 | 24.86 | 59.66 | 0.76 | 25 | 238.66 | 56.94 | 10.25 | 23 | 56.46 | 29668.27 | 338.48 | 1397.2 | 95.02 | 66.97 | 11388.68 | 0.7 | 0.85 | 5.34 | 0.69 | 1 | 10 | 508.4195 | 695.642 | 629.2509 | 508419.5196 | 695642.0166 | 2.9893e-06 | 11.0378 | 629250.9189
38 | 115 | CONCLUIDO | 3.5041 | 28.54 | 24.82 | 62.06 | 0.78 | 24 | 239.09 | 56.94 | 10.5 | 22 | 56.65 | 29721.89 | 336.04 | 1397.17 | 94.07 | 66.97 | 10917.19 | 0.71 | 0.85 | 5.33 | 0.66 | 1 | 10 | 505.7171 | 691.9445 | 625.9063 | 505717.1341 | 691944.4936 | 2.9973e-06 | 11.0108 | 625906.2823
39 | 115 | CONCLUIDO | 3.5038 | 28.54 | 24.83 | 62.07 | 0.8 | 24 | 239.53 | 56.94 | 10.75 | 22 | 56.83 | 29775.57 | 335.28 | 1397.23 | 93.96 | 66.97 | 10859.57 | 0.71 | 0.85 | 5.34 | 0.66 | 1 | 10 | 505.2566 | 691.3144 | 625.3363 | 505256.6003 | 691314.3709 | 2.997e-06 | 11.0108 | 625336.2976
40 | 115 | CONCLUIDO | 3.513 | 28.47 | 24.8 | 64.68 | 0.82 | 23 | 239.96 | 56.94 | 11 | 21 | 57.02 | 29829.32 | 333.62 | 1397.19 | 93.17 | 66.97 | 10471.03 | 0.72 | 0.85 | 5.33 | 0.63 | 1 | 10 | 502.9907 | 688.214 | 622.5318 | 502990.6658 | 688214.0194 | 3.0049e-06 | 10.9838 | 622531.8393
41 | 115 | CONCLUIDO | 3.5146 | 28.45 | 24.78 | 64.65 | 0.83 | 23 | 240.4 | 56.94 | 11.25 | 21 | 57.21 | 29883.27 | 332.11 | 1397.23 | 92.81 | 66.97 | 10291.7 | 0.72 | 0.85 | 5.33 | 0.62 | 1 | 10 | 501.7332 | 686.4934 | 620.9755 | 501733.153 | 686493.4349 | 3.0063e-06 | 10.9761 | 620975.465
42 | 115 | CONCLUIDO | 3.5207 | 28.4 | 24.78 | 67.57 | 0.85 | 22 | 240.84 | 56.94 | 11.5 | 20 | 57.39 | 29937.16 | 331.94 | 1397.23 | 92.52 | 66.97 | 10152.56 | 0.72 | 0.85 | 5.33 | 0.61 | 1 | 10 | 501.0642 | 685.5782 | 620.1476 | 501064.2475 | 685578.2089 | 3.0115e-06 | 10.9568 | 620147.5868
43 | 115 | CONCLUIDO | 3.5321 | 28.31 | 24.73 | 70.65 | 0.87 | 21 | 241.27 | 56.94 | 11.75 | 19 | 57.58 | 29991.11 | 328 | 1397.28 | 90.92 | 66.97 | 9357.93 | 0.74 | 0.85 | 5.33 | 0.56 | 1 | 10 | 497.159 | 680.2349 | 615.3142 | 497159.0169 | 680234.9 | 3.0213e-06 | 10.9221 | 615314.2359
44 | 115 | CONCLUIDO | 3.5287 | 28.34 | 24.76 | 70.73 | 0.88 | 21 | 241.71 | 56.94 | 12 | 19 | 57.77 | 30045.13 | 328.07 | 1397.18 | 91.65 | 66.97 | 9720.46 | 0.73 | 0.85 | 5.33 | 0.59 | 1 | 10 | 497.6183 | 680.8633 | 615.8827 | 497618.2914 | 680863.2997 | 3.0183e-06 | 10.9336 | 615882.6619
45 | 115 | CONCLUIDO | 3.5408 | 28.24 | 24.7 | 74.11 | 0.9 | 20 | 242.15 | 56.94 | 12.25 | 18 | 57.96 | 30099.23 | 325.16 | 1397.18 | 90.17 | 66.97 | 8986.5 | 0.74 | 0.85 | 5.32 | 0.54 | 1 | 10 | 494.339 | 676.3765 | 611.8241 | 494339.0413 | 676376.4851 | 3.0287e-06 | 10.8951 | 611824.0626
46 | 115 | CONCLUIDO | 3.5418 | 28.23 | 24.7 | 74.09 | 0.92 | 20 | 242.59 | 56.94 | 12.5 | 18 | 58.15 | 30153.38 | 325.5 | 1397.21 | 89.87 | 66.97 | 8835.74 | 0.75 | 0.85 | 5.33 | 0.53 | 1 | 10 | 494.4833 | 676.5739 | 612.0027 | 494483.3384 | 676573.9187 | 3.0296e-06 | 10.8912 | 612002.6535
47 | 115 | CONCLUIDO | 3.5411 | 28.24 | 24.7 | 74.1 | 0.93 | 20 | 243.03 | 56.94 | 12.75 | 18 | 58.34 | 30207.61 | 322.18 | 1397.18 | 90.27 | 66.97 | 9037.84 | 0.74 | 0.85 | 5.32 | 0.54 | 1 | 10 | 492.2773 | 673.5555 | 609.2723 | 492277.266 | 673555.4731 | 3.029e-06 | 10.8951 | 609272.2841
48 | 115 | CONCLUIDO | 3.5483 | 28.18 | 24.69 | 77.96 | 0.95 | 19 | 243.47 | 56.94 | 13 | 17 | 58.53 | 30261.91 | 322.58 | 1397.33 | 89.51 | 66.97 | 8664.02 | 0.75 | 0.85 | 5.33 | 0.52 | 1 | 10 | 491.8865 | 673.0208 | 608.7886 | 491886.4748 | 673020.7754 | 3.0351e-06 | 10.8719 | 608788.6172
49 | 115 | CONCLUIDO | 3.5488 | 28.18 | 24.68 | 77.95 | 0.97 | 19 | 243.91 | 56.94 | 13.25 | 17 | 58.72 | 30316.27 | 320.65 | 1397.19 | 89.39 | 66.97 | 8602.95 | 0.75 | 0.85 | 5.33 | 0.52 | 1 | 10 | 490.4916 | 671.1122 | 607.0622 | 490491.5778 | 671112.2157 | 3.0355e-06 | 10.8719 | 607062.2077
50 | 115 | CONCLUIDO | 3.5592 | 28.1 | 24.65 | 82.15 | 0.98 | 18 | 244.35 | 56.94 | 13.5 | 16 | 58.91 | 30370.7 | 318.1 | 1397.17 | 88.23 | 66.97 | 8024.54 | 0.76 | 0.85 | 5.32 | 0.48 | 1 | 10 | 487.7527 | 667.3648 | 603.6724 | 487752.7119 | 667364.7785 | 3.0444e-06 | 10.841 | 603672.4207
51 | 115 | CONCLUIDO | 3.5569 | 28.11 | 24.66 | 82.21 | 1 | 18 | 244.79 | 56.94 | 13.75 | 16 | 59.1 | 30425.2 | 318.49 | 1397.28 | 89.06 | 66.97 | 8443.94 | 0.75 | 0.85 | 5.32 | 0.5 | 1 | 10 | 488.2509 | 668.0464 | 604.289 | 488250.8576 | 668046.3634 | 3.0425e-06 | 10.8449 | 604288.9561
52 | 115 | CONCLUIDO | 3.5583 | 28.1 | 24.65 | 82.17 | 1.02 | 18 | 245.23 | 56.94 | 14 | 16 | 59.29 | 30479.78 | 315.86 | 1397.17 | 88.34 | 66.97 | 8083.63 | 0.76 | 0.85 | 5.33 | 0.49 | 1 | 10 | 486.3072 | 665.387 | 601.8834 | 486307.2021 | 665386.9682 | 3.0437e-06 | 10.841 | 601883.3699
53 | 115 | CONCLUIDO | 3.5697 | 28.01 | 24.61 | 86.85 | 1.03 | 17 | 245.68 | 56.94 | 14.25 | 15 | 59.48 | 30534.42 | 313.59 | 1397.18 | 86.93 | 66.97 | 7382.68 | 0.77 | 0.86 | 5.32 | 0.44 | 1 | 10 | 483.6575 | 661.7616 | 598.604 | 483657.545 | 661761.5905 | 3.0534e-06 | 10.8063 | 598603.9931
54 | 115 | CONCLUIDO | 3.5674 | 28.03 | 24.62 | 86.91 | 1.05 | 17 | 246.12 | 56.94 | 14.5 | 15 | 59.68 | 30589.13 | 313.13 | 1397.19 | 87.5 | 66.97 | 7666.06 | 0.77 | 0.85 | 5.32 | 0.46 | 1 | 10 | 483.5753 | 661.6491 | 598.5022 | 483575.2958 | 661649.0536 | 3.0514e-06 | 10.814 | 598502.1966
55 | 115 | CONCLUIDO | 3.5661 | 28.04 | 24.64 | 86.95 | 1.06 | 17 | 246.57 | 56.94 | 14.75 | 15 | 59.87 | 30643.91 | 310.5 | 1397.22 | 87.88 | 66.97 | 7858.93 | 0.76 | 0.85 | 5.32 | 0.47 | 1 | 10 | 481.9728 | 659.4564 | 596.5188 | 481972.7705 | 659456.4078 | 3.0503e-06 | 10.8179 | 596518.8138
56 | 115 | CONCLUIDO | 3.5748 | 27.97 | 24.61 | 92.29 | 1.08 | 16 | 247.01 | 56.94 | 15 | 14 | 60.07 | 30698.76 | 311 | 1397.32 | 87.01 | 66.97 | 7425.47 | 0.77 | 0.86 | 5.32 | 0.45 | 1 | 10 | 481.4764 | 658.7772 | 595.9044 | 481476.3612 | 658777.1987 | 3.0578e-06 | 10.7909 | 595904.4275
57 | 115 | CONCLUIDO | 3.5768 | 27.96 | 24.59 | 92.23 | 1.1 | 16 | 247.46 | 56.94 | 15.25 | 14 | 60.26 | 30753.68 | 309.38 | 1397.27 | 86.74 | 66.97 | 7289.41 | 0.77 | 0.86 | 5.31 | 0.43 | 1 | 10 | 480.1426 | 656.9523 | 594.2537 | 480142.5865 | 656952.2693 | 3.0595e-06 | 10.787 | 594253.6667
58 | 115 | CONCLUIDO | 3.5763 | 27.96 | 24.6 | 92.25 | 1.11 | 16 | 247.9 | 56.94 | 15.5 | 14 | 60.46 | 30808.68 | 307.64 | 1397.22 | 86.67 | 66.97 | 7256.5 | 0.77 | 0.86 | 5.32 | 0.43 | 1 | 10 | 479.0431 | 655.4479 | 592.8929 | 479043.0981 | 655447.9007 | 3.0591e-06 | 10.787 | 592892.873
59 | 115 | CONCLUIDO | 3.5868 | 27.88 | 24.56 | 98.24 | 1.13 | 15 | 248.35 | 56.94 | 15.75 | 13 | 60.66 | 30863.74 | 305.91 | 1397.21 | 85.32 | 66.97 | 6586.12 | 0.78 | 0.86 | 5.32 | 0.4 | 1 | 10 | 476.8676 | 652.4712 | 590.2003 | 476867.5588 | 652471.2319 | 3.068e-06 | 10.7562 | 590200.2933
60 | 115 | CONCLUIDO | 3.5867 | 27.88 | 24.56 | 98.25 | 1.14 | 15 | 248.79 | 56.94 | 16 | 13 | 60.85 | 30918.88 | 304.9 | 1397.19 | 85.45 | 66.97 | 6653.58 | 0.78 | 0.86 | 5.32 | 0.4 | 1 | 10 | 476.1947 | 651.5506 | 589.3675 | 476194.6687 | 651550.5539 | 3.068e-06 | 10.7562 | 589367.4835
61 | 115 | CONCLUIDO | 3.5853 | 27.89 | 24.57 | 98.29 | 1.16 | 15 | 249.24 | 56.94 | 16.25 | 12 | 61.05 | 30974.09 | 302.08 | 1397.22 | 85.74 | 66.97 | 6796.63 | 0.78 | 0.86 | 5.32 | 0.41 | 1 | 10 | 474.4424 | 649.153 | 587.1988 | 474442.4019 | 649153.0252 | 3.0668e-06 | 10.76 | 587198.7715
62 | 115 | CONCLUIDO | 3.5858 | 27.89 | 24.57 | 98.28 | 1.18 | 15 | 249.69 | 56.94 | 16.5 | 10 | 61.25 | 31029.37 | 300.04 | 1397.19 | 85.39 | 66.97 | 6620.55 | 0.78 | 0.86 | 5.33 | 0.4 | 1 | 10 | 473.0258 | 647.2147 | 585.4455 | 473025.7784 | 647214.7384 | 3.0672e-06 | 10.76 | 585445.4721
63 | 115 | CONCLUIDO | 3.5956 | 27.81 | 24.54 | 105.16 | 1.19 | 14 | 250.14 | 56.94 | 16.75 | 7 | 61.45 | 31084.72 | 299.51 | 1397.25 | 84.5 | 66.97 | 6183.1 | 0.79 | 0.86 | 5.32 | 0.37 | 1 | 10 | 471.7723 | 645.4997 | 583.8941 | 471772.3341 | 645499.7206 | 3.0756e-06 | 10.7292 | 583894.1333
64 | 115 | CONCLUIDO | 3.5977 | 27.8 | 24.52 | 105.09 | 1.21 | 14 | 250.59 | 56.94 | 17 | 7 | 61.65 | 31140.15 | 299.66 | 1397.19 | 83.92 | 66.97 | 5892.45 | 0.8 | 0.86 | 5.32 | 0.36 | 1 | 10 | 471.6336 | 645.3099 | 583.7224 | 471633.6065 | 645309.9074 | 3.0774e-06 | 10.7253 | 583722.4356
65 | 115 | CONCLUIDO | 3.5948 | 27.82 | 24.54 | 105.18 | 1.22 | 14 | 251.04 | 56.94 | 17.25 | 6 | 61.85 | 31195.65 | 298.81 | 1397.22 | 84.66 | 66.97 | 6263.03 | 0.79 | 0.86 | 5.32 | 0.38 | 1 | 10 | 471.3656 | 644.9432 | 583.3907 | 471365.61 | 644943.2227 | 3.0749e-06 | 10.733 | 583390.7467
66 | 115 | CONCLUIDO | 3.5955 | 27.81 | 24.54 | 105.16 | 1.24 | 14 | 251.49 | 56.94 | 17.5 | 6 | 62.05 | 31251.22 | 297.75 | 1397.22 | 84.2 | 66.97 | 6032.8 | 0.8 | 0.86 | 5.33 | 0.37 | 1 | 10 | 470.5964 | 643.8908 | 582.4388 | 470596.4335 | 643890.8015 | 3.0755e-06 | 10.7292 | 582438.7671
67 | 115 | CONCLUIDO | 3.5954 | 27.81 | 24.54 | 105.16 | 1.25 | 14 | 251.94 | 56.94 | 17.75 | 4 | 62.25 | 31306.86 | 297.17 | 1397.24 | 84.47 | 66.97 | 6164.34 | 0.79 | 0.86 | 5.32 | 0.37 | 1 | 10 | 470.2143 | 643.3679 | 581.9658 | 470214.2609 | 643367.8961 | 3.0754e-06 | 10.7292 | 581965.7671
68 | 115 | CONCLUIDO | 3.5941 | 27.82 | 24.55 | 105.21 | 1.27 | 14 | 252.39 | 56.94 | 18 | 1 | 62.45 | 31362.58 | 297 | 1397.27 | 84.52 | 66.97 | 6190.09 | 0.79 | 0.86 | 5.33 | 0.38 | 1 | 10 | 470.2393 | 643.4021 | 581.9967 | 470239.2821 | 643402.1312 | 3.0743e-06 | 10.733 | 581996.7348
69 | 115 | CONCLUIDO | 3.5943 | 27.82 | 24.55 | 105.2 | 1.28 | 14 | 252.84 | 56.94 | 18.25 | 1 | 62.65 | 31418.38 | 297.18 | 1397.27 | 84.45 | 66.97 | 6156.56 | 0.79 | 0.86 | 5.33 | 0.38 | 1 | 10 | 470.3444 | 643.546 | 582.1269 | 470344.4271 | 643545.9953 | 3.0745e-06 | 10.733 | 582126.8687
70 | 115 | CONCLUIDO | 3.594 | 27.82 | 24.55 | 105.21 | 1.3 | 14 | 253.3 | 56.94 | 18.5 | 0 | 62.86 | 31474.25 | 297.51 | 1397.27 | 84.46 | 66.97 | 6160.29 | 0.79 | 0.86 | 5.33 | 0.38 | 1 | 10 | 470.5905 | 643.8827 | 582.4314 | 470590.4862 | 643882.6641 | 3.0742e-06 | 10.733 | 582431.4064

## RESULTADOS_5
Unnamed: 0 | Volume de calda [L] | STATUS | Capacidade operacional [ha/h] | Tempo de missao [h] | Tempo util [h] | Tempo por voo [min] | Autonomia Projetada [h] | N° Voos | MTOW [kg] | Massa Estrutura [kg] | Combustível [kg] | Abastecimentos | Massa gerador | Potência gerador [W] | Combustível consumido [L] | Calda cons [L] | Distância percorrida [km] | Distância Pulverizando [km] | RTL ACUMULADO[m] | EOC [km/km] | EOC [h/h] | Tempo de manobra [h] | Tempo rtl_rtw [h] | V pulv [m/s] | V desloc [m/s] | Preço Total por ha Simples [R$/ha] | Preço Total por ha Presumido [R$/ha] | Preço Total por ha Real [R$/ha] | Preço Total Simples [R$] | Preço Total Presumido [R$] | Prod CAPEX [ha/h/R$] | Dias Trabalhados | Preço Total Real [R$]
0 | 35 | CONCLUIDO | 3.0072 | 33.25 | 28.67 | 11.03 | 0.22 | 156 | 80.84 | 35.1 | 1 | 154 | 9.74 | 10204.21 | 215.16 | 1397.68 | 219.31 | 66.97 | 72877.15 | 0.31 | 0.73 | 5.55 | 4.5 | 1 | 10 | 433.2538 | 592.797 | 536.2212 | 433253.7968 | 592796.9585 | 3.4497e-06 | 12.8279 | 536221.2488
1 | 35 | CONCLUIDO | 3.1752 | 31.49 | 27.57 | 14.02 | 0.27 | 118 | 81.14 | 35.1 | 1.25 | 116 | 9.79 | 10241.25 | 202.92 | 1397.51 | 182.97 | 66.97 | 54895.32 | 0.37 | 0.76 | 5.5 | 3.4 | 1 | 10 | 398.9285 | 545.8315 | 493.7381 | 398928.4647 | 545831.5249 | 3.6424e-06 | 12.1489 | 493738.1303
2 | 35 | CONCLUIDO | 3.2938 | 30.36 | 26.85 | 17.14 | 0.32 | 94 | 81.44 | 35.1 | 1.5 | 92 | 9.84 | 10278.32 | 193.87 | 1397.28 | 160.23 | 66.97 | 43646.27 | 0.42 | 0.78 | 5.44 | 2.68 | 1 | 10 | 373.4 | 510.9024 | 462.1426 | 373400.0134 | 510902.3716 | 3.7784e-06 | 11.713 | 462142.5663
3 | 35 | CONCLUIDO | 3.3743 | 29.64 | 26.4 | 20.31 | 0.38 | 78 | 81.74 | 35.1 | 1.75 | 76 | 9.89 | 10315.41 | 186.09 | 1397.5 | 145.38 | 66.97 | 36302.61 | 0.46 | 0.8 | 5.42 | 2.23 | 1 | 10 | 361.6634 | 494.8438 | 447.6166 | 361663.4222 | 494843.8497 | 3.8708e-06 | 11.4352 | 447616.6472
4 | 35 | CONCLUIDO | 3.4422 | 29.05 | 26.02 | 23.66 | 0.43 | 66 | 82.04 | 35.1 | 2 | 64 | 9.94 | 10352.53 | 179.25 | 1397.32 | 133.08 | 66.97 | 30213.78 | 0.5 | 0.81 | 5.39 | 1.86 | 1 | 10 | 343.1875 | 469.5643 | 424.7497 | 343187.5041 | 469564.2834 | 3.9487e-06 | 11.2076 | 424749.7273
5 | 35 | CONCLUIDO | 3.4915 | 28.64 | 25.77 | 27.12 | 0.48 | 57 | 82.34 | 35.1 | 2.25 | 55 | 9.99 | 10389.66 | 173.63 | 1397.4 | 124.61 | 66.97 | 26022.42 | 0.54 | 0.82 | 5.39 | 1.6 | 1 | 10 | 336.1053 | 459.8741 | 415.9844 | 336105.3362 | 459874.149 | 4.0052e-06 | 11.0494 | 415984.4056
6 | 35 | CONCLUIDO | 3.5392 | 28.26 | 25.52 | 31.25 | 0.53 | 49 | 82.65 | 35.1 | 2.5 | 46 | 10.04 | 10426.82 | 167.38 | 1397.33 | 116.72 | 66.97 | 22117.32 | 0.57 | 0.82 | 5.37 | 1.35 | 1 | 10 | 328.6969 | 449.7376 | 406.8153 | 328696.9133 | 449737.6178 | 4.0599e-06 | 10.9028 | 406815.2908
7 | 35 | CONCLUIDO | 3.5607 | 28.08 | 25.43 | 34.68 | 0.58 | 44 | 82.95 | 35.1 | 2.75 | 30 | 10.1 | 10463.99 | 162.55 | 1397.35 | 113.12 | 66.97 | 20344.16 | 0.59 | 0.83 | 5.39 | 1.27 | 1 | 10 | 324.1811 | 443.5588 | 401.2262 | 324181.0748 | 443558.8484 | 4.0846e-06 | 10.8333 | 401226.2144
8 | 35 | CONCLUIDO | 3.5739 | 27.98 | 25.37 | 36.24 | 0.63 | 42 | 83.25 | 35.1 | 3 | 11 | 10.15 | 10501.19 | 160.4 | 1397.25 | 110.55 | 66.97 | 19068.89 | 0.61 | 0.83 | 5.39 | 1.2 | 1 | 10 | 321.9768 | 440.5429 | 398.4981 | 321976.8003 | 440542.8628 | 4.0997e-06 | 10.7948 | 398498.0703
9 | 35 | CONCLUIDO | 3.5687 | 28.02 | 25.41 | 36.29 | 0.68 | 42 | 83.55 | 35.1 | 3.25 | 2 | 10.2 | 10538.42 | 160.56 | 1397.4 | 111.08 | 66.97 | 19333.65 | 0.6 | 0.83 | 5.42 | 1.24 | 1 | 10 | 322.4139 | 441.1409 | 399.039 | 322413.8879 | 441140.9053 | 4.0938e-06 | 10.8102 | 399039.0364
10 | 35 | CONCLUIDO | 3.5753 | 27.97 | 25.37 | 37.13 | 0.73 | 41 | 83.85 | 35.1 | 3.5 | 0 | 10.25 | 10575.66 | 160.93 | 1397.26 | 109.86 | 66.97 | 18728.6 | 0.61 | 0.83 | 5.42 | 1.21 | 1 | 10 | 322.2708 | 440.9452 | 398.862 | 322270.8458 | 440945.1889 | 4.1013e-06 | 10.7909 | 398861.9989

## RESULTADOS_8
Unnamed: 0 | Volume de calda [L] | STATUS | Capacidade operacional [ha/h] | Tempo de missao [h] | Tempo util [h] | Tempo por voo [min] | Autonomia Projetada [h] | N° Voos | MTOW [kg] | Massa Estrutura [kg] | Combustível [kg] | Abastecimentos | Massa gerador | Potência gerador [W] | Combustível consumido [L] | Calda cons [L] | Distância percorrida [km] | Distância Pulverizando [km] | RTL ACUMULADO[m] | EOC [km/km] | EOC [h/h] | Tempo de manobra [h] | Tempo rtl_rtw [h] | V pulv [m/s] | V desloc [m/s] | Preço Total por ha Simples [R$/ha] | Preço Total por ha Presumido [R$/ha] | Preço Total por ha Real [R$/ha] | Preço Total Simples [R$] | Preço Total Presumido [R$] | Prod CAPEX [ha/h/R$] | Dias Trabalhados | Preço Total Real [R$]
0 | 50 | CONCLUIDO | 2.7274 | 36.66 | 30.12 | 8.9 | 0.16 | 203 | 107.41 | 41.65 | 1 | 201 | 14.77 | 13481.73 | 279.96 | 1397.69 | 266.51 | 66.97 | 96239.61 | 0.25 | 0.7 | 5.63 | 5.95 | 1 | 10 | 560.7187 | 767.2 | 693.9795 | 560718.6533 | 767199.9987 | 2.8817e-06 | 14.1435 | 693979.5076
1 | 50 | CONCLUIDO | 2.9386 | 34.03 | 28.59 | 11.21 | 0.2 | 153 | 107.73 | 41.65 | 1.25 | 151 | 14.83 | 13520.81 | 263.05 | 1397.61 | 217.03 | 66.97 | 71749.89 | 0.31 | 0.74 | 5.54 | 4.42 | 1 | 10 | 497.959 | 681.3295 | 616.3044 | 497959.0336 | 681329.5182 | 3.1049e-06 | 13.1289 | 616304.3852
2 | 50 | CONCLUIDO | 3.081 | 32.46 | 27.71 | 13.63 | 0.24 | 122 | 108.05 | 41.65 | 1.5 | 120 | 14.9 | 13559.91 | 252 | 1397.54 | 187.36 | 66.97 | 57072.85 | 0.36 | 0.76 | 5.51 | 3.54 | 1 | 10 | 463.0652 | 633.5863 | 573.1177 | 463065.248 | 633586.3014 | 3.2553e-06 | 12.5231 | 573117.714
3 | 50 | CONCLUIDO | 3.1905 | 31.34 | 27.06 | 16.08 | 0.28 | 101 | 108.37 | 41.65 | 1.75 | 99 | 14.97 | 13599.17 | 243.5 | 1397.32 | 166.52 | 66.97 | 46759.2 | 0.4 | 0.78 | 5.47 | 2.9 | 1 | 10 | 444.9812 | 608.8429 | 550.7358 | 444981.2219 | 608842.939 | 3.371e-06 | 12.091 | 550735.8234
4 | 50 | CONCLUIDO | 3.2714 | 30.57 | 26.62 | 18.57 | 0.32 | 86 | 108.68 | 41.65 | 2 | 84 | 15.03 | 13638.32 | 236.68 | 1397.27 | 152.59 | 66.97 | 39865.43 | 0.44 | 0.79 | 5.43 | 2.45 | 1 | 10 | 422.7333 | 578.4023 | 523.2004 | 422733.2967 | 578402.3462 | 3.4565e-06 | 11.794 | 523200.4381
5 | 50 | CONCLUIDO | 3.3344 | 29.99 | 26.29 | 21.03 | 0.36 | 75 | 109 | 41.65 | 2.25 | 73 | 15.1 | 13677.51 | 230.75 | 1397.39 | 141.79 | 66.97 | 34520.81 | 0.47 | 0.8 | 5.41 | 2.12 | 1 | 10 | 412.8175 | 564.8351 | 510.928 | 412817.4764 | 564835.0834 | 3.5231e-06 | 11.5702 | 510928.0158
6 | 50 | CONCLUIDO | 3.3828 | 29.56 | 26.06 | 23.69 | 0.4 | 66 | 109.32 | 41.65 | 2.5 | 64 | 15.17 | 13716.72 | 226 | 1397.28 | 133.85 | 66.97 | 30594.33 | 0.5 | 0.81 | 5.41 | 1.89 | 1 | 10 | 405.2045 | 554.4187 | 501.5057 | 405204.5108 | 554418.688 | 3.5742e-06 | 11.4043 | 501505.7466
7 | 50 | CONCLUIDO | 3.4268 | 29.18 | 25.83 | 26.27 | 0.44 | 59 | 109.64 | 41.65 | 2.75 | 57 | 15.24 | 13755.95 | 220.85 | 1397.31 | 126.71 | 66.97 | 27060.28 | 0.53 | 0.81 | 5.39 | 1.67 | 1 | 10 | 397.9783 | 544.5315 | 492.5622 | 397978.3166 | 544531.4904 | 3.6207e-06 | 11.2577 | 492562.1692
8 | 50 | CONCLUIDO | 3.465 | 28.86 | 25.65 | 29.03 | 0.48 | 53 | 109.96 | 41.65 | 3 | 51 | 15.31 | 13795.21 | 216.45 | 1397.26 | 120.84 | 66.97 | 24157.75 | 0.55 | 0.82 | 5.38 | 1.48 | 1 | 10 | 382.6291 | 523.53 | 473.565 | 382629.084 | 523529.9932 | 3.661e-06 | 11.1343 | 473565.0254
9 | 50 | CONCLUIDO | 3.4957 | 28.61 | 25.5 | 31.88 | 0.52 | 48 | 110.27 | 41.65 | 3.25 | 46 | 15.37 | 13834.5 | 212.5 | 1397.3 | 116.34 | 66.97 | 21932.03 | 0.58 | 0.83 | 5.37 | 1.34 | 1 | 10 | 377.5835 | 516.6264 | 467.3203 | 377583.4819 | 516626.3778 | 3.6935e-06 | 11.0378 | 467320.2814
10 | 50 | CONCLUIDO | 3.5198 | 28.41 | 25.4 | 34.63 | 0.56 | 44 | 110.59 | 41.65 | 3.5 | 42 | 15.44 | 13873.81 | 208.16 | 1397.32 | 112.87 | 66.97 | 20217.76 | 0.59 | 0.83 | 5.36 | 1.23 | 1 | 10 | 372.7082 | 509.9558 | 461.2864 | 372708.2325 | 509955.8464 | 3.7189e-06 | 10.9606 | 461286.3762
11 | 50 | CONCLUIDO | 3.5423 | 28.23 | 25.31 | 37.96 | 0.6 | 40 | 110.91 | 41.65 | 3.75 | 38 | 15.51 | 13913.15 | 203.78 | 1397.27 | 109.49 | 66.97 | 18548.86 | 0.61 | 0.83 | 5.37 | 1.14 | 1 | 10 | 368.1583 | 503.7305 | 455.6551 | 368158.3204 | 503730.456 | 3.7427e-06 | 10.8912 | 455655.1283
12 | 50 | CONCLUIDO | 3.562 | 28.07 | 25.22 | 40.89 | 0.63 | 37 | 111.23 | 41.65 | 4 | 35 | 15.58 | 13952.52 | 200.15 | 1397.23 | 106.54 | 66.97 | 17087.11 | 0.63 | 0.83 | 5.36 | 1.05 | 1 | 10 | 364.3322 | 498.4955 | 450.9197 | 364332.2483 | 498495.4553 | 3.7635e-06 | 10.8295 | 450919.7487
13 | 50 | CONCLUIDO | 3.583 | 27.91 | 25.12 | 44.33 | 0.67 | 34 | 111.55 | 41.65 | 4.25 | 31 | 15.65 | 13991.91 | 195.44 | 1397.28 | 103.62 | 66.97 | 15643.44 | 0.65 | 0.84 | 5.35 | 0.95 | 1 | 10 | 359.7223 | 492.188 | 445.2142 | 359722.3338 | 492187.9669 | 3.7857e-06 | 10.7677 | 445214.2382
14 | 50 | CONCLUIDO | 3.5959 | 27.81 | 25.06 | 46.99 | 0.71 | 32 | 111.87 | 41.65 | 4.5 | 26 | 15.72 | 14031.33 | 192.61 | 1397.2 | 101.53 | 66.97 | 14605.19 | 0.66 | 0.84 | 5.35 | 0.9 | 1 | 10 | 356.9634 | 488.4131 | 441.7996 | 356963.4212 | 488413.101 | 3.7993e-06 | 10.7292 | 441799.6402
15 | 50 | CONCLUIDO | 3.607 | 27.72 | 25.02 | 50.04 | 0.75 | 30 | 112.19 | 41.65 | 4.75 | 16 | 15.79 | 14070.77 | 189.08 | 1397.44 | 99.8 | 66.97 | 13750.17 | 0.67 | 0.84 | 5.36 | 0.85 | 1 | 10 | 353.9005 | 484.2223 | 438.0088 | 353900.5475 | 484222.3421 | 3.8111e-06 | 10.6944 | 438008.8414
16 | 50 | CONCLUIDO | 3.6053 | 27.74 | 25.03 | 50.07 | 0.78 | 30 | 112.51 | 41.65 | 5 | 7 | 15.86 | 14110.24 | 188.25 | 1397.34 | 99.71 | 66.97 | 13705.66 | 0.67 | 0.84 | 5.38 | 0.87 | 1 | 10 | 353.4587 | 483.6178 | 437.462 | 353458.7277 | 483617.8247 | 3.8093e-06 | 10.7022 | 437462.0183
17 | 50 | CONCLUIDO | 3.6144 | 27.67 | 24.99 | 51.7 | 0.82 | 29 | 112.83 | 41.65 | 5.25 | 1 | 15.93 | 14149.74 | 187.65 | 1397.3 | 98.15 | 66.97 | 12934 | 0.68 | 0.84 | 5.37 | 0.82 | 1 | 10 | 352.4785 | 482.2767 | 436.2489 | 352478.5265 | 482276.6702 | 3.8189e-06 | 10.6752 | 436248.8616
18 | 50 | CONCLUIDO | 3.6138 | 27.67 | 24.99 | 51.71 | 0.86 | 29 | 113.15 | 41.65 | 5.5 | 0 | 16 | 14189.26 | 188.22 | 1397.33 | 98.15 | 66.97 | 12931.97 | 0.68 | 0.84 | 5.38 | 0.82 | 1 | 10 | 352.8914 | 482.8415 | 436.7598 | 352891.3503 | 482841.5139 | 3.8183e-06 | 10.6752 | 436759.7975

## RESULTADOS_3
Unnamed: 0 | Volume de calda [L] | STATUS | Capacidade operacional [ha/h] | Tempo de missao [h] | Tempo util [h] | Tempo por voo [min] | Autonomia Projetada [h] | N° Voos | MTOW [kg] | Massa Estrutura [kg] | Combustível [kg] | Abastecimentos | Massa gerador | Potência gerador [W] | Combustível consumido [L] | Calda cons [L] | Distância percorrida [km] | Distância Pulverizando [km] | RTL ACUMULADO[m] | EOC [km/km] | EOC [h/h] | Tempo de manobra [h] | Tempo rtl_rtw [h] | V pulv [m/s] | V desloc [m/s] | Preço Total por ha Simples [R$/ha] | Preço Total por ha Presumido [R$/ha] | Preço Total por ha Real [R$/ha] | Preço Total Simples [R$] | Preço Total Presumido [R$] | Prod CAPEX [ha/h/R$] | Dias Trabalhados | Preço Total Real [R$]
0 | 25 | CONCLUIDO | 3.219 | 31.07 | 27.6 | 13.8 | 0.28 | 120 | 61.76 | 28.92 | 1 | 118 | 6.84 | 7851.41 | 164.65 | 1397.39 | 184.83 | 66.97 | 55816.61 | 0.36 | 0.76 | 5.48 | 3.43 | 1 | 10 | 352.49 | 482.2923 | 436.263 | 352489.9615 | 482292.3161 | 3.9718e-06 | 11.9869 | 436263.0144
1 | 25 | CONCLUIDO | 3.3578 | 29.78 | 26.74 | 17.82 | 0.35 | 90 | 62.05 | 28.92 | 1.25 | 88 | 6.88 | 7887.12 | 154.29 | 1397.43 | 156.26 | 66.97 | 41682.58 | 0.43 | 0.79 | 5.44 | 2.57 | 1 | 10 | 326.8947 | 447.2717 | 404.5847 | 326894.6789 | 447271.7213 | 4.1431e-06 | 11.4892 | 404584.7359
2 | 25 | CONCLUIDO | 3.4524 | 28.97 | 26.18 | 22.13 | 0.42 | 71 | 62.34 | 28.92 | 1.5 | 66 | 6.92 | 7922.85 | 145.1 | 1397.35 | 138.39 | 66.97 | 32839.49 | 0.48 | 0.8 | 5.41 | 2.02 | 1 | 10 | 306.152 | 418.8907 | 378.9123 | 306151.9985 | 418890.6708 | 4.2598e-06 | 11.1767 | 378912.3331
3 | 25 | CONCLUIDO | 3.5049 | 28.53 | 25.9 | 25.9 | 0.49 | 60 | 62.63 | 28.92 | 1.75 | 26 | 6.96 | 7958.6 | 138.69 | 1397.55 | 127.69 | 66.97 | 27545.81 | 0.52 | 0.81 | 5.43 | 1.73 | 1 | 10 | 298.8698 | 408.9268 | 369.8994 | 298869.7823 | 408926.8214 | 4.3246e-06 | 11.0069 | 369899.4195
4 | 25 | CONCLUIDO | 3.5115 | 28.48 | 25.88 | 26.77 | 0.55 | 58 | 62.92 | 28.92 | 2 | 4 | 7 | 7994.37 | 137.89 | 1397.6 | 125.75 | 66.97 | 26585.74 | 0.53 | 0.81 | 5.46 | 1.71 | 1 | 10 | 297.833 | 407.5083 | 368.6163 | 297833.0281 | 407508.2885 | 4.3327e-06 | 10.9877 | 368616.2694
5 | 25 | CONCLUIDO | 3.5166 | 28.44 | 25.85 | 27.21 | 0.62 | 57 | 63.21 | 28.92 | 2.25 | 0 | 7.04 | 8030.17 | 138.23 | 1397.76 | 124.54 | 66.97 | 25985.9 | 0.54 | 0.81 | 5.47 | 1.68 | 1 | 10 | 297.7964 | 407.4582 | 368.5709 | 297796.4012 | 407458.174 | 4.339e-06 | 10.9722 | 368570.9377

## RESULTADOS_15
Unnamed: 0 | Volume de calda [L] | STATUS | Capacidade operacional [ha/h] | Tempo de missao [h] | Tempo util [h] | Tempo por voo [min] | Autonomia Projetada [h] | N° Voos | MTOW [kg] | Massa Estrutura [kg] | Combustível [kg] | Abastecimentos | Massa gerador | Potência gerador [W] | Combustível consumido [L] | Calda cons [L] | Distância percorrida [km] | Distância Pulverizando [km] | RTL ACUMULADO[m] | EOC [km/km] | EOC [h/h] | Tempo de manobra [h] | Tempo rtl_rtw [h] | V pulv [m/s] | V desloc [m/s] | Preço Total por ha Simples [R$/ha] | Preço Total por ha Presumido [R$/ha] | Preço Total por ha Real [R$/ha] | Preço Total Simples [R$] | Preço Total Presumido [R$] | Prod CAPEX [ha/h/R$] | Dias Trabalhados | Preço Total Real [R$]
0 | 85 | CONCLUIDO | 2.18 | 45.87 | 33.2 | 6.55 | 0.11 | 304 | 167.88 | 51.39 | 1 | 302 | 30.49 | 20939.59 | 419.81 | 1397.92 | 366.72 | 66.97 | 145842.14 | 0.18 | 0.63 | 5.81 | 9.02 | 1 | 10 | 915.8112 | 1253.0532 | 1133.4636 | 915811.1697 | 1253053.2452 | 2.0194e-06 | 17.6968 | 1133463.6021
1 | 85 | CONCLUIDO | 2.456 | 40.72 | 30.75 | 8.24 | 0.13 | 224 | 168.25 | 51.39 | 1.25 | 222 | 30.6 | 20984.25 | 387.18 | 1397.8 | 286.85 | 66.97 | 106305.26 | 0.23 | 0.68 | 5.67 | 6.58 | 1 | 10 | 769.9885 | 1053.5322 | 952.9846 | 769988.4796 | 1053532.2073 | 2.2751e-06 | 15.7099 | 952984.5721
2 | 85 | CONCLUIDO | 2.6497 | 37.74 | 29.34 | 9.89 | 0.16 | 178 | 168.61 | 51.39 | 1.5 | 176 | 30.71 | 21028.94 | 367.69 | 1397.3 | 241 | 66.97 | 83613.41 | 0.28 | 0.72 | 5.59 | 5.17 | 1 | 10 | 697.6024 | 954.4904 | 863.3952 | 697602.4373 | 954490.4308 | 2.4545e-06 | 14.5602 | 863395.2037
3 | 85 | CONCLUIDO | 2.7978 | 35.74 | 28.39 | 11.59 | 0.18 | 147 | 168.97 | 51.39 | 1.75 | 145 | 30.83 | 21073.68 | 354.08 | 1397.52 | 210.84 | 66.97 | 68687.81 | 0.32 | 0.74 | 5.51 | 4.22 | 1 | 10 | 637.2461 | 871.9082 | 788.6945 | 637246.0587 | 871908.1709 | 2.5917e-06 | 13.7886 | 788694.4788
4 | 85 | CONCLUIDO | 2.9079 | 34.39 | 27.78 | 13.33 | 0.21 | 125 | 169.33 | 51.39 | 2 | 123 | 30.94 | 21118.46 | 344.84 | 1397.42 | 189.72 | 66.97 | 58234.21 | 0.35 | 0.76 | 5.51 | 3.61 | 1 | 10 | 611.0804 | 836.1071 | 756.3102 | 611080.3775 | 836107.1315 | 2.6937e-06 | 13.2677 | 756310.2403
5 | 85 | CONCLUIDO | 2.9981 | 33.35 | 27.29 | 15.02 | 0.24 | 109 | 169.7 | 51.39 | 2.25 | 107 | 31.05 | 21163.27 | 337.25 | 1397.47 | 173.86 | 66.97 | 50386.5 | 0.39 | 0.77 | 5.48 | 3.12 | 1 | 10 | 581.0515 | 795.0203 | 719.1447 | 581051.53 | 795020.3375 | 2.7772e-06 | 12.8665 | 719144.7123
6 | 85 | CONCLUIDO | 3.0729 | 32.54 | 26.92 | 16.82 | 0.26 | 96 | 170.06 | 51.39 | 2.5 | 94 | 31.17 | 21208.12 | 330.94 | 1397.51 | 161.57 | 66.97 | 44306.75 | 0.41 | 0.78 | 5.47 | 2.75 | 1 | 10 | 565.5932 | 773.8696 | 700.0126 | 565593.2206 | 773869.5966 | 2.8465e-06 | 12.554 | 700012.5685
7 | 85 | CONCLUIDO | 3.1345 | 31.9 | 26.62 | 18.57 | 0.29 | 86 | 170.42 | 51.39 | 2.75 | 84 | 31.28 | 21253.01 | 325.79 | 1397.39 | 152.15 | 66.97 | 39646.08 | 0.44 | 0.79 | 5.44 | 2.45 | 1 | 10 | 543.294 | 743.3589 | 672.4138 | 543294.046 | 743358.8822 | 2.9036e-06 | 12.3071 | 672413.7538
8 | 85 | CONCLUIDO | 3.1815 | 31.43 | 26.42 | 20.32 | 0.31 | 78 | 170.79 | 51.39 | 3 | 76 | 31.4 | 21297.94 | 321.6 | 1397.37 | 145.43 | 66.97 | 36329.18 | 0.46 | 0.8 | 5.43 | 2.25 | 1 | 10 | 534.2643 | 731.004 | 661.238 | 534264.3131 | 731004.0032 | 2.9471e-06 | 12.1258 | 661238.0071
9 | 85 | CONCLUIDO | 3.2338 | 30.92 | 26.14 | 22.09 | 0.34 | 71 | 171.15 | 51.39 | 3.25 | 69 | 31.51 | 21342.91 | 316.65 | 1397.28 | 136.82 | 66.97 | 32055.57 | 0.49 | 0.81 | 5.41 | 1.98 | 1 | 10 | 523.9383 | 716.8754 | 648.4579 | 523938.2597 | 716875.4414 | 2.9956e-06 | 11.929 | 648457.8554
10 | 85 | CONCLUIDO | 3.2629 | 30.65 | 26.04 | 23.67 | 0.36 | 66 | 171.52 | 51.39 | 3.5 | 64 | 31.63 | 21387.92 | 313.59 | 1397.41 | 133.41 | 66.97 | 30377.77 | 0.5 | 0.81 | 5.41 | 1.87 | 1 | 10 | 508.3904 | 695.6022 | 629.2149 | 508390.4372 | 695602.2247 | 3.0225e-06 | 11.8248 | 629214.9247
11 | 85 | CONCLUIDO | 3.2935 | 30.36 | 25.92 | 25.5 | 0.39 | 61 | 171.88 | 51.39 | 3.75 | 59 | 31.74 | 21432.96 | 310.97 | 1397.26 | 129.4 | 66.97 | 28398.13 | 0.52 | 0.81 | 5.4 | 1.76 | 1 | 10 | 503.0555 | 688.3028 | 622.6121 | 503055.5384 | 688302.7809 | 3.0509e-06 | 11.713 | 622612.1295
12 | 85 | CONCLUIDO | 3.3319 | 30.01 | 25.74 | 27.58 | 0.41 | 56 | 172.25 | 51.39 | 4 | 54 | 31.86 | 21478.05 | 306.99 | 1397.27 | 123.81 | 66.97 | 25627.33 | 0.54 | 0.82 | 5.39 | 1.58 | 1 | 10 | 495.8971 | 678.5083 | 613.7524 | 495897.0915 | 678508.2781 | 3.0864e-06 | 11.5779 | 613752.4003
13 | 85 | CONCLUIDO | 3.3506 | 29.85 | 25.68 | 29.07 | 0.44 | 53 | 172.61 | 51.39 | 4.25 | 51 | 31.97 | 21523.17 | 304.37 | 1397.38 | 121.49 | 66.97 | 24483.67 | 0.55 | 0.82 | 5.39 | 1.51 | 1 | 10 | 492.0717 | 673.2742 | 609.0179 | 492071.6942 | 673274.2007 | 3.1038e-06 | 11.5162 | 609017.8559
14 | 85 | CONCLUIDO | 3.3812 | 29.58 | 25.54 | 31.28 | 0.46 | 49 | 172.98 | 51.39 | 4.5 | 47 | 32.09 | 21568.34 | 301.36 | 1397.29 | 117.06 | 66.97 | 22285.45 | 0.57 | 0.82 | 5.38 | 1.38 | 1 | 10 | 486.5064 | 665.6595 | 602.1299 | 486506.3641 | 665659.4705 | 3.1321e-06 | 11.412 | 602129.8649
15 | 85 | CONCLUIDO | 3.4015 | 29.4 | 25.47 | 33.22 | 0.49 | 46 | 173.35 | 51.39 | 4.75 | 44 | 32.2 | 21613.54 | 298.22 | 1397.29 | 114.96 | 66.97 | 21253.03 | 0.58 | 0.83 | 5.37 | 1.3 | 1 | 10 | 482.2443 | 659.8279 | 596.8549 | 482244.2901 | 659827.9128 | 3.1509e-06 | 11.3426 | 596854.8629
16 | 85 | CONCLUIDO | 3.4171 | 29.26 | 25.4 | 34.64 | 0.51 | 44 | 173.71 | 51.39 | 5 | 42 | 32.32 | 21658.78 | 296.6 | 1397.19 | 112.75 | 66.97 | 20157.71 | 0.59 | 0.83 | 5.37 | 1.24 | 1 | 10 | 479.511 | 656.0882 | 593.472 | 479511.0456 | 656088.1671 | 3.1654e-06 | 11.2886 | 593472.0333
17 | 85 | CONCLUIDO | 3.4412 | 29.06 | 25.3 | 37.02 | 0.53 | 41 | 174.08 | 51.39 | 5.25 | 39 | 32.44 | 21704.07 | 292.98 | 1397.34 | 109.05 | 66.97 | 18319.76 | 0.61 | 0.83 | 5.37 | 1.13 | 1 | 10 | 464.5737 | 635.6502 | 574.9847 | 464573.6884 | 635650.216 | 3.1877e-06 | 11.2114 | 574984.6515
18 | 85 | CONCLUIDO | 3.4512 | 28.98 | 25.28 | 38.89 | 0.56 | 39 | 174.45 | 51.39 | 5.5 | 37 | 32.56 | 21749.39 | 291.22 | 1397.23 | 108.81 | 66.97 | 18209.92 | 0.62 | 0.83 | 5.36 | 1.12 | 1 | 10 | 462.437 | 632.7267 | 572.3402 | 462437.0041 | 632726.7103 | 3.197e-06 | 11.1806 | 572340.1611
19 | 85 | CONCLUIDO | 3.4681 | 28.83 | 25.21 | 40.88 | 0.58 | 37 | 174.82 | 51.39 | 5.75 | 35 | 32.67 | 21794.75 | 288.59 | 1397.2 | 106.36 | 66.97 | 16996.94 | 0.63 | 0.83 | 5.36 | 1.04 | 1 | 10 | 458.9761 | 627.9914 | 568.0567 | 458976.1049 | 627991.3553 | 3.2126e-06 | 11.1227 | 568056.7417
20 | 85 | CONCLUIDO | 3.4745 | 28.78 | 25.19 | 41.98 | 0.61 | 36 | 175.18 | 51.39 | 6 | 34 | 32.79 | 21840.16 | 286.81 | 1397.25 | 105.93 | 66.97 | 16786.94 | 0.63 | 0.84 | 5.35 | 1.02 | 1 | 10 | 457.1497 | 625.4924 | 565.7963 | 457149.6825 | 625492.3636 | 3.2185e-06 | 11.1034 | 565796.2503
21 | 85 | CONCLUIDO | 3.4924 | 28.63 | 25.11 | 44.31 | 0.63 | 34 | 175.55 | 51.39 | 6.25 | 32 | 32.91 | 21885.6 | 283.81 | 1397.36 | 102.95 | 66.97 | 15308.33 | 0.65 | 0.84 | 5.36 | 0.94 | 1 | 10 | 453.3692 | 620.3197 | 561.1172 | 453369.1571 | 620319.682 | 3.2351e-06 | 11.0455 | 561117.2421
22 | 85 | CONCLUIDO | 3.4992 | 28.58 | 25.09 | 45.61 | 0.66 | 33 | 175.92 | 51.39 | 6.5 | 31 | 33.03 | 21931.08 | 282.8 | 1397.17 | 102.71 | 66.97 | 15189.41 | 0.65 | 0.84 | 5.34 | 0.92 | 1 | 10 | 452.0663 | 618.5371 | 559.5048 | 452066.3393 | 618537.1092 | 3.2414e-06 | 11.0262 | 559504.7956
23 | 85 | CONCLUIDO | 3.5126 | 28.47 | 25.05 | 48.48 | 0.68 | 31 | 176.29 | 51.39 | 6.75 | 29 | 33.15 | 21976.61 | 280.54 | 1397.24 | 101 | 66.97 | 14348.55 | 0.66 | 0.84 | 5.35 | 0.88 | 1 | 10 | 449.1556 | 614.5545 | 555.9023 | 449155.5893 | 614554.4926 | 3.2538e-06 | 10.9838 | 555902.2743
24 | 85 | CONCLUIDO | 3.5245 | 28.37 | 24.98 | 49.97 | 0.7 | 30 | 176.66 | 51.39 | 7 | 28 | 33.27 | 22022.17 | 277.2 | 1397.19 | 99.19 | 66.97 | 13446.98 | 0.68 | 0.84 | 5.34 | 0.82 | 1 | 10 | 445.7142 | 609.8458 | 551.643 | 445714.2111 | 609845.8471 | 3.2649e-06 | 10.9452 | 551643.0154
25 | 85 | CONCLUIDO | 3.5288 | 28.34 | 24.98 | 51.69 | 0.73 | 29 | 177.03 | 51.39 | 7.25 | 27 | 33.39 | 22067.77 | 274.8 | 1397.19 | 99.22 | 66.97 | 13465.1 | 0.68 | 0.84 | 5.34 | 0.82 | 1 | 10 | 443.7397 | 607.1443 | 549.1993 | 443739.7342 | 607144.2808 | 3.2688e-06 | 10.9336 | 549199.2827
26 | 85 | CONCLUIDO | 3.5481 | 28.18 | 24.9 | 55.33 | 0.75 | 27 | 177.4 | 51.39 | 7.5 | 25 | 33.51 | 22113.42 | 272.46 | 1397.17 | 96.36 | 66.97 | 12047.1 | 0.7 | 0.85 | 5.34 | 0.73 | 1 | 10 | 440.4293 | 602.6148 | 545.1021 | 440429.3345 | 602614.8458 | 3.2867e-06 | 10.8719 | 545102.1307
27 | 85 | CONCLUIDO | 3.5527 | 28.15 | 24.89 | 57.45 | 0.77 | 26 | 177.77 | 51.39 | 7.75 | 24 | 33.63 | 22159.1 | 269.47 | 1397.25 | 96.12 | 66.97 | 11932.93 | 0.7 | 0.85 | 5.34 | 0.73 | 1 | 10 | 438.0186 | 599.3164 | 542.1185 | 438018.6356 | 599316.4212 | 3.291e-06 | 10.8603 | 542118.5031
28 | 85 | CONCLUIDO | 3.564 | 28.06 | 24.84 | 59.61 | 0.8 | 25 | 178.14 | 51.39 | 8 | 23 | 33.75 | 22204.83 | 267.93 | 1397.22 | 94.52 | 66.97 | 11137.9 | 0.71 | 0.85 | 5.33 | 0.67 | 1 | 10 | 435.9818 | 596.5296 | 539.5976 | 435981.8426 | 596529.5911 | 3.3015e-06 | 10.8256 | 539597.6442
29 | 85 | CONCLUIDO | 3.5619 | 28.07 | 24.86 | 59.65 | 0.82 | 25 | 178.51 | 51.39 | 8.25 | 23 | 33.87 | 22250.6 | 265.7 | 1397.18 | 95.09 | 66.97 | 11421.67 | 0.7 | 0.85 | 5.33 | 0.69 | 1 | 10 | 434.6848 | 594.7549 | 537.9924 | 434684.8169 | 594754.9435 | 3.2995e-06 | 10.8295 | 537992.3664
30 | 85 | CONCLUIDO | 3.5684 | 28.02 | 24.84 | 62.1 | 0.84 | 24 | 178.88 | 51.39 | 8.5 | 22 | 33.99 | 22296.41 | 264.31 | 1397.31 | 94.38 | 66.97 | 11073.48 | 0.71 | 0.85 | 5.34 | 0.67 | 1 | 10 | 433.2068 | 592.7326 | 536.1631 | 433206.7882 | 592732.6394 | 3.3055e-06 | 10.8102 | 536163.0682
31 | 85 | CONCLUIDO | 3.5771 | 27.96 | 24.8 | 64.7 | 0.87 | 23 | 179.26 | 51.39 | 8.75 | 21 | 34.11 | 22342.26 | 261.89 | 1397.22 | 93.3 | 66.97 | 10536.76 | 0.72 | 0.85 | 5.33 | 0.64 | 1 | 10 | 430.8167 | 589.4625 | 533.205 | 430816.7317 | 589462.4586 | 3.3136e-06 | 10.787 | 533204.9889
32 | 85 | CONCLUIDO | 3.5847 | 27.9 | 24.78 | 67.58 | 0.89 | 22 | 179.63 | 51.39 | 9 | 20 | 34.24 | 22388.15 | 260.43 | 1397.17 | 92.49 | 66.97 | 10138.43 | 0.72 | 0.85 | 5.33 | 0.61 | 1 | 10 | 429.2268 | 587.287 | 531.2372 | 429226.8 | 587287.0439 | 3.3206e-06 | 10.7639 | 531237.1927
33 | 85 | CONCLUIDO | 3.5941 | 27.82 | 24.74 | 70.68 | 0.91 | 21 | 180 | 51.39 | 9.25 | 19 | 34.36 | 22434.08 | 256.36 | 1397.18 | 91.11 | 66.97 | 9453.76 | 0.74 | 0.85 | 5.33 | 0.57 | 1 | 10 | 425.6979 | 582.4586 | 526.8696 | 425697.86 | 582458.5925 | 3.3293e-06 | 10.733 | 526869.5619
34 | 85 | CONCLUIDO | 3.5954 | 27.81 | 24.73 | 70.65 | 0.93 | 21 | 180.37 | 51.39 | 9.5 | 19 | 34.48 | 22480.05 | 254.09 | 1397.27 | 90.93 | 66.97 | 9359.32 | 0.74 | 0.85 | 5.33 | 0.56 | 1 | 10 | 424.0488 | 580.2023 | 524.8286 | 424048.8119 | 580202.2921 | 3.3305e-06 | 10.7292 | 524828.5997
35 | 85 | CONCLUIDO | 3.6042 | 27.75 | 24.7 | 74.09 | 0.96 | 20 | 180.75 | 51.39 | 9.75 | 17 | 34.6 | 22526.07 | 252.59 | 1397.17 | 89.83 | 66.97 | 8817.08 | 0.75 | 0.85 | 5.32 | 0.53 | 1 | 10 | 422.3407 | 577.8652 | 522.7145 | 422340.7004 | 577865.1786 | 3.3387e-06 | 10.706 | 522714.537
36 | 85 | CONCLUIDO | 3.61 | 27.7 | 24.68 | 77.95 | 0.98 | 19 | 181.12 | 51.39 | 10 | 14 | 34.73 | 22572.13 | 249.24 | 1397.2 | 89.49 | 66.97 | 8650.48 | 0.75 | 0.85 | 5.33 | 0.52 | 1 | 10 | 419.6367 | 574.1654 | 519.3679 | 419636.6606 | 574165.3921 | 3.3441e-06 | 10.6867 | 519367.853
37 | 85 | CONCLUIDO | 3.6086 | 27.71 | 24.7 | 77.98 | 1 | 19 | 181.49 | 51.39 | 10.25 | 13 | 34.85 | 22618.23 | 248.79 | 1397.23 | 89.68 | 66.97 | 8747.45 | 0.75 | 0.85 | 5.33 | 0.53 | 1 | 10 | 419.4925 | 573.9682 | 519.1895 | 419492.5489 | 573968.2121 | 3.3428e-06 | 10.6906 | 519189.4915
38 | 85 | CONCLUIDO | 3.6184 | 27.64 | 24.65 | 82.18 | 1.02 | 18 | 181.87 | 51.39 | 10.5 | 8 | 34.98 | 22664.49 | 244.7 | 1397.37 | 88.18 | 66.97 | 8000.73 | 0.76 | 0.85 | 5.33 | 0.49 | 1 | 10 | 415.941 | 569.1088 | 514.7938 | 415940.9651 | 569108.7784 | 3.3518e-06 | 10.6636 | 514793.8354
39 | 85 | CONCLUIDO | 3.616 | 27.66 | 24.67 | 82.24 | 1.05 | 18 | 182.24 | 51.39 | 10.75 | 6 | 35.1 | 22710.68 | 245.56 | 1397.24 | 88.75 | 66.97 | 8289.17 | 0.75 | 0.85 | 5.33 | 0.51 | 1 | 10 | 416.7385 | 570.2 | 515.7809 | 416738.491 | 570199.9886 | 3.3496e-06 | 10.6713 | 515780.902
40 | 85 | CONCLUIDO | 3.6148 | 27.66 | 24.68 | 82.27 | 1.07 | 18 | 182.62 | 51.39 | 11 | 4 | 35.22 | 22756.91 | 246.08 | 1397.24 | 88.74 | 66.97 | 8281.82 | 0.75 | 0.85 | 5.34 | 0.52 | 1 | 10 | 417.1979 | 570.8285 | 516.3495 | 417197.8698 | 570828.5309 | 3.3485e-06 | 10.6713 | 516349.4571
41 | 85 | CONCLUIDO | 3.6142 | 27.67 | 24.69 | 82.29 | 1.09 | 18 | 182.99 | 51.39 | 11.25 | 2 | 35.35 | 22803.18 | 246.34 | 1397.2 | 89.03 | 66.97 | 8427.47 | 0.75 | 0.85 | 5.34 | 0.52 | 1 | 10 | 417.4433 | 571.1644 | 516.6532 | 417443.3256 | 571164.3745 | 3.348e-06 | 10.6752 | 516653.2482
42 | 85 | CONCLUIDO | 3.6151 | 27.66 | 24.68 | 82.26 | 1.11 | 18 | 183.37 | 51.39 | 11.5 | 1 | 35.48 | 22849.49 | 246.42 | 1397.17 | 88.74 | 66.97 | 8283.24 | 0.75 | 0.85 | 5.34 | 0.51 | 1 | 10 | 417.4053 | 571.1123 | 516.6061 | 417405.2696 | 571112.3045 | 3.3488e-06 | 10.6713 | 516606.1477
43 | 85 | CONCLUIDO | 3.6154 | 27.66 | 24.68 | 82.26 | 1.13 | 18 | 183.74 | 51.39 | 11.75 | 0 | 35.6 | 22895.85 | 246.78 | 1397.17 | 88.71 | 66.97 | 8267.27 | 0.75 | 0.85 | 5.34 | 0.51 | 1 | 10 | 417.626 | 571.4143 | 516.8794 | 417626.0148 | 571414.3378 | 3.3491e-06 | 10.6713 | 516879.3554

## RESULTADOS_2
Unnamed: 0 | Volume de calda [L] | STATUS | Capacidade operacional [ha/h] | Tempo de missao [h] | Tempo util [h] | Tempo por voo [min] | Autonomia Projetada [h] | N° Voos | MTOW [kg] | Massa Estrutura [kg] | Combustível [kg] | Abastecimentos | Massa gerador | Potência gerador [W] | Combustível consumido [L] | Calda cons [L] | Distância percorrida [km] | Distância Pulverizando [km] | RTL ACUMULADO[m] | EOC [km/km] | EOC [h/h] | Tempo de manobra [h] | Tempo rtl_rtw [h] | V pulv [m/s] | V desloc [m/s] | Preço Total por ha Simples [R$/ha] | Preço Total por ha Presumido [R$/ha] | Preço Total por ha Real [R$/ha] | Preço Total Simples [R$] | Preço Total Presumido [R$] | Prod CAPEX [ha/h/R$] | Dias Trabalhados | Preço Total Real [R$]
0 | 20 | CONCLUIDO | 3.3474 | 29.87 | 26.94 | 16.66 | 0.34 | 97 | 51.33 | 24.83 | 1 | 95 | 5.51 | 6564.78 | 133.57 | 1397.28 | 162.98 | 66.97 | 45006.3 | 0.41 | 0.78 | 5.45 | 2.77 | 1 | 10 | 304.9056 | 417.1852 | 377.3697 | 304905.5563 | 417185.2336 | 4.3239e-06 | 11.5239 | 377369.6604
1 | 20 | CONCLUIDO | 3.4432 | 29.04 | 26.37 | 20.82 | 0.42 | 76 | 51.62 | 24.83 | 1.25 | 42 | 5.54 | 6599.8 | 125.2 | 1397.37 | 142.35 | 66.97 | 34796.09 | 0.47 | 0.8 | 5.47 | 2.2 | 1 | 10 | 285.2654 | 390.3127 | 353.0618 | 285265.3643 | 390312.6565 | 4.4476e-06 | 11.2037 | 353061.7643
2 | 20 | CONCLUIDO | 3.4633 | 28.87 | 26.26 | 22.19 | 0.5 | 71 | 51.9 | 24.83 | 1.5 | 2 | 5.57 | 6634.84 | 124 | 1397.59 | 137.57 | 66.97 | 32429.25 | 0.49 | 0.8 | 5.51 | 2.09 | 1 | 10 | 283.4359 | 387.8095 | 350.7975 | 283435.9042 | 387809.5084 | 4.4736e-06 | 11.1381 | 350797.5132
3 | 20 | CONCLUIDO | 3.4632 | 28.87 | 26.26 | 22.19 | 0.58 | 71 | 52.19 | 24.83 | 1.75 | 0 | 5.61 | 6670.02 | 124.53 | 1397.49 | 137.3 | 66.97 | 32297.46 | 0.49 | 0.8 | 5.51 | 2.09 | 1 | 10 | 283.8099 | 388.3213 | 351.2604 | 283809.9308 | 388321.2681 | 4.4734e-06 | 11.1381 | 351260.4313

## RESULTADOS_22
Unnamed: 0 | Volume de calda [L] | STATUS | Capacidade operacional [ha/h] | Tempo de missao [h] | Tempo util [h] | Tempo por voo [min] | Autonomia Projetada [h] | N° Voos | MTOW [kg] | Massa Estrutura [kg] | Combustível [kg] | Abastecimentos | Massa gerador | Potência gerador [W] | Combustível consumido [L] | Calda cons [L] | Distância percorrida [km] | Distância Pulverizando [km] | RTL ACUMULADO[m] | EOC [km/km] | EOC [h/h] | Tempo de manobra [h] | Tempo rtl_rtw [h] | V pulv [m/s] | V desloc [m/s] | Preço Total por ha Simples [R$/ha] | Preço Total por ha Presumido [R$/ha] | Preço Total por ha Real [R$/ha] | Preço Total Simples [R$] | Preço Total Presumido [R$] | Prod CAPEX [ha/h/R$] | Dias Trabalhados | Preço Total Real [R$]
0 | 120 | CONCLUIDO | 1.7133 | 58.37 | 36.71 | 5.29 | 0.08 | 416 | 232.68 | 57.72 | 1 | 414 | 53.95 | 28931.02 | 573.86 | 1398.32 | 481.57 | 66.97 | 202706.53 | 0.14 | 0.57 | 6 | 12.52 | 1 | 10 | 1466.6027 | 2006.6705 | 1815.1567 | 1466602.7056 | 2006670.5238 | 1.4488e-06 | 22.5193 | 1815156.7054
1 | 120 | CONCLUIDO | 2.0255 | 49.37 | 33.04 | 6.63 | 0.1 | 299 | 233.1 | 57.72 | 1.25 | 297 | 54.13 | 28983.75 | 515.41 | 1397.84 | 361.77 | 66.97 | 143391.99 | 0.19 | 0.64 | 5.79 | 8.86 | 1 | 10 | 1141.0606 | 1561.2494 | 1412.246 | 1141060.5628 | 1561249.4021 | 1.7128e-06 | 19.0471 | 1412245.9504
2 | 120 | CONCLUIDO | 2.2539 | 44.37 | 31.04 | 7.99 | 0.11 | 233 | 233.53 | 57.72 | 1.5 | 231 | 54.31 | 29036.54 | 483.12 | 1397.73 | 295.77 | 66.97 | 110720.5 | 0.23 | 0.68 | 5.71 | 6.87 | 1 | 10 | 978.7375 | 1339.1518 | 1211.345 | 978737.4605 | 1339151.7723 | 1.9059e-06 | 17.1181 | 1211345.0067
3 | 120 | CONCLUIDO | 2.4305 | 41.14 | 29.73 | 9.34 | 0.13 | 191 | 233.96 | 57.72 | 1.75 | 189 | 54.49 | 29089.39 | 461.68 | 1397.51 | 254.12 | 66.97 | 90107.5 | 0.26 | 0.71 | 5.61 | 5.56 | 1 | 10 | 888.6709 | 1215.9187 | 1099.8732 | 888670.9074 | 1215918.7409 | 2.0552e-06 | 15.8719 | 1099873.1628
4 | 120 | CONCLUIDO | 2.568 | 38.94 | 28.85 | 10.69 | 0.15 | 162 | 234.39 | 57.72 | 2 | 160 | 54.67 | 29142.31 | 446.88 | 1397.59 | 225.78 | 66.97 | 76083.04 | 0.3 | 0.73 | 5.54 | 4.68 | 1 | 10 | 815.928 | 1116.3887 | 1009.8422 | 815928.0412 | 1116388.7421 | 2.1715e-06 | 15.0231 | 1009842.1675
5 | 120 | CONCLUIDO | 2.6768 | 37.36 | 28.23 | 12.01 | 0.17 | 141 | 234.82 | 57.72 | 2.25 | 139 | 54.85 | 29195.29 | 436.21 | 1397.54 | 204.94 | 66.97 | 65765.9 | 0.33 | 0.75 | 5.52 | 4.06 | 1 | 10 | 769.3587 | 1052.6705 | 952.2051 | 769358.6742 | 1052670.4798 | 2.2635e-06 | 14.4136 | 952205.0866
6 | 120 | CONCLUIDO | 2.7725 | 36.07 | 27.71 | 13.41 | 0.19 | 124 | 235.25 | 57.72 | 2.5 | 122 | 55.03 | 29248.33 | 427.06 | 1397.56 | 188.38 | 66.97 | 57570.63 | 0.36 | 0.76 | 5.49 | 3.54 | 1 | 10 | 740.4291 | 1013.0878 | 916.4001 | 740429.122 | 1013087.7902 | 2.3444e-06 | 13.9159 | 916400.1133
7 | 120 | CONCLUIDO | 2.8467 | 35.13 | 27.36 | 14.79 | 0.21 | 111 | 235.68 | 57.72 | 2.75 | 109 | 55.21 | 29301.44 | 420.85 | 1397.32 | 176.4 | 66.97 | 51644.77 | 0.38 | 0.77 | 5.48 | 3.19 | 1 | 10 | 709.9253 | 971.3511 | 878.6467 | 709925.2574 | 971351.0569 | 2.4072e-06 | 13.5532 | 878646.6754
8 | 120 | CONCLUIDO | 2.909 | 34.38 | 27.07 | 16.08 | 0.23 | 101 | 236.11 | 57.72 | 3 | 99 | 55.39 | 29354.61 | 415.13 | 1397.37 | 167.17 | 66.97 | 47082.39 | 0.4 | 0.78 | 5.46 | 2.9 | 1 | 10 | 693.3685 | 948.6974 | 858.155 | 693368.4989 | 948697.3694 | 2.4598e-06 | 13.2639 | 858155.024
9 | 120 | CONCLUIDO | 2.9682 | 33.69 | 26.79 | 17.47 | 0.24 | 92 | 236.54 | 57.72 | 3.25 | 90 | 55.57 | 29407.85 | 409.82 | 1397.39 | 157.74 | 66.97 | 42411.83 | 0.42 | 0.79 | 5.45 | 2.62 | 1 | 10 | 667.8163 | 913.7357 | 826.53 | 667816.2529 | 913735.6592 | 2.5099e-06 | 12.9977 | 826530.0103
10 | 120 | CONCLUIDO | 3.0125 | 33.19 | 26.61 | 18.79 | 0.26 | 85 | 236.98 | 57.72 | 3.5 | 83 | 55.75 | 29461.15 | 406.13 | 1397.3 | 151.86 | 66.97 | 39506.95 | 0.44 | 0.79 | 5.45 | 2.45 | 1 | 10 | 657.4402 | 899.5387 | 813.688 | 657440.2208 | 899538.7143 | 2.5474e-06 | 12.8048 | 813688.0019
11 | 120 | CONCLUIDO | 3.0614 | 32.67 | 26.4 | 20.31 | 0.28 | 78 | 237.41 | 57.72 | 3.75 | 76 | 55.93 | 29514.51 | 401.88 | 1397.41 | 145.45 | 66.97 | 36337.96 | 0.46 | 0.8 | 5.42 | 2.24 | 1 | 10 | 646.1477 | 884.0878 | 799.7117 | 646147.7074 | 884087.7993 | 2.5887e-06 | 12.6042 | 799711.7006
12 | 120 | CONCLUIDO | 3.0985 | 32.27 | 26.24 | 21.57 | 0.3 | 73 | 237.84 | 57.72 | 4 | 71 | 56.12 | 29567.95 | 398.42 | 1397.5 | 140.47 | 66.97 | 33870.76 | 0.48 | 0.8 | 5.4 | 2.07 | 1 | 10 | 626.9297 | 857.7929 | 775.9263 | 626929.6893 | 857792.8592 | 2.6201e-06 | 12.4498 | 775926.3126
13 | 120 | CONCLUIDO | 3.1338 | 31.91 | 26.1 | 23.03 | 0.32 | 68 | 238.28 | 57.72 | 4.25 | 66 | 56.3 | 29621.44 | 395.24 | 1397.56 | 135.21 | 66.97 | 31268.26 | 0.5 | 0.81 | 5.41 | 1.93 | 1 | 10 | 619.151 | 847.1497 | 766.2989 | 619150.9647 | 847149.6649 | 2.6499e-06 | 12.311 | 766298.8898
14 | 120 | CONCLUIDO | 3.161 | 31.64 | 26.01 | 24.39 | 0.34 | 64 | 238.71 | 57.72 | 4.5 | 62 | 56.49 | 29675.01 | 392.89 | 1397.27 | 132.48 | 66.97 | 29920.99 | 0.51 | 0.81 | 5.41 | 1.84 | 1 | 10 | 613.426 | 839.3165 | 759.2133 | 613425.9527 | 839316.451 | 2.6729e-06 | 12.2068 | 759213.2669
15 | 120 | CONCLUIDO | 3.1942 | 31.31 | 25.86 | 25.86 | 0.35 | 60 | 239.14 | 57.72 | 4.75 | 58 | 56.67 | 29728.63 | 389.63 | 1397.38 | 127.77 | 66.97 | 27585.69 | 0.52 | 0.81 | 5.39 | 1.7 | 1 | 10 | 606.1102 | 829.3068 | 750.1589 | 606110.2492 | 829306.7827 | 2.701e-06 | 12.0795 | 750158.9073
16 | 120 | CONCLUIDO | 3.2188 | 31.07 | 25.76 | 27.12 | 0.37 | 57 | 239.58 | 57.72 | 5 | 55 | 56.86 | 29782.33 | 386.73 | 1397.38 | 124.42 | 66.97 | 25926.43 | 0.54 | 0.82 | 5.39 | 1.59 | 1 | 10 | 600.2973 | 821.3533 | 742.9645 | 600297.3151 | 821353.2697 | 2.7218e-06 | 11.9869 | 742964.4664
17 | 120 | CONCLUIDO | 3.24 | 30.86 | 25.7 | 28.55 | 0.39 | 54 | 240.02 | 57.72 | 5.25 | 52 | 57.04 | 29836.09 | 385.08 | 1397.27 | 122.03 | 66.97 | 24744.86 | 0.55 | 0.82 | 5.39 | 1.53 | 1 | 10 | 596.2425 | 815.8053 | 737.946 | 596242.5178 | 815805.3172 | 2.7397e-06 | 11.9059 | 737946.0027
18 | 120 | CONCLUIDO | 3.2625 | 30.65 | 25.62 | 30.14 | 0.41 | 51 | 240.45 | 57.72 | 5.5 | 49 | 57.23 | 29890.04 | 382.83 | 1397.29 | 119.73 | 66.97 | 23609.52 | 0.56 | 0.82 | 5.38 | 1.45 | 1 | 10 | 581.0309 | 794.9921 | 719.1192 | 581030.8939 | 794992.1023 | 2.7588e-06 | 11.8248 | 719119.1718
19 | 120 | CONCLUIDO | 3.2821 | 30.47 | 25.53 | 31.26 | 0.42 | 49 | 240.89 | 57.72 | 5.75 | 47 | 57.42 | 29943.94 | 380.61 | 1397.29 | 117.28 | 66.97 | 22398.74 | 0.57 | 0.82 | 5.36 | 1.36 | 1 | 10 | 576.7338 | 789.1126 | 713.8008 | 576733.7708 | 789112.5889 | 2.7753e-06 | 11.7554 | 713800.791
20 | 120 | CONCLUIDO | 3.2974 | 30.33 | 25.48 | 32.52 | 0.44 | 47 | 241.33 | 57.72 | 6 | 45 | 57.6 | 29997.9 | 378.19 | 1397.27 | 115.27 | 66.97 | 21399.52 | 0.58 | 0.83 | 5.37 | 1.31 | 1 | 10 | 572.9908 | 783.9913 | 709.1683 | 572990.8122 | 783991.3079 | 2.7883e-06 | 11.7014 | 709168.2778
21 | 120 | CONCLUIDO | 3.3116 | 30.2 | 25.44 | 33.92 | 0.46 | 45 | 241.77 | 57.72 | 6.25 | 43 | 57.79 | 30051.93 | 377.02 | 1397.27 | 113.69 | 66.97 | 20623.05 | 0.59 | 0.83 | 5.37 | 1.27 | 1 | 10 | 570.3589 | 780.3902 | 705.9109 | 570358.9227 | 780390.2405 | 2.8003e-06 | 11.6512 | 705910.8913
22 | 120 | CONCLUIDO | 3.3286 | 30.04 | 25.37 | 35.41 | 0.48 | 43 | 242.2 | 57.72 | 6.5 | 41 | 57.98 | 30106.03 | 375.31 | 1397.24 | 111.81 | 66.97 | 19689.31 | 0.6 | 0.83 | 5.37 | 1.21 | 1 | 10 | 566.9265 | 775.6938 | 701.6627 | 566926.4823 | 775693.8242 | 2.8147e-06 | 11.5895 | 701662.6943
23 | 120 | CONCLUIDO | 3.3468 | 29.88 | 25.3 | 37.03 | 0.49 | 41 | 242.64 | 57.72 | 6.75 | 39 | 58.17 | 30160.2 | 372.78 | 1397.23 | 109.4 | 66.97 | 18496.23 | 0.61 | 0.83 | 5.36 | 1.14 | 1 | 10 | 562.8042 | 770.0536 | 696.5608 | 562804.2354 | 770053.584 | 2.8301e-06 | 11.5278 | 696560.7507
24 | 120 | CONCLUIDO | 3.3612 | 29.75 | 25.27 | 38.87 | 0.51 | 39 | 243.08 | 57.72 | 7 | 37 | 58.36 | 30214.44 | 371.02 | 1397.22 | 108.24 | 66.97 | 17928.08 | 0.62 | 0.83 | 5.36 | 1.1 | 1 | 10 | 559.6759 | 765.7732 | 692.6889 | 559675.8805 | 765773.2308 | 2.8422e-06 | 11.4776 | 692688.9085
25 | 120 | CONCLUIDO | 3.372 | 29.66 | 25.22 | 39.81 | 0.53 | 38 | 243.52 | 57.72 | 7.25 | 36 | 58.55 | 30268.74 | 368.78 | 1397.29 | 106.83 | 66.97 | 17224.4 | 0.63 | 0.83 | 5.35 | 1.05 | 1 | 10 | 556.7082 | 761.7127 | 689.0159 | 556708.2044 | 761712.7256 | 2.8514e-06 | 11.4429 | 689015.9321
26 | 120 | CONCLUIDO | 3.3783 | 29.6 | 25.21 | 40.87 | 0.55 | 37 | 243.96 | 57.72 | 7.5 | 35 | 58.74 | 30323.11 | 368.35 | 1397.24 | 106.56 | 66.97 | 17095.4 | 0.63 | 0.84 | 5.35 | 1.04 | 1 | 10 | 555.6872 | 760.3158 | 687.7523 | 555687.2292 | 760315.7822 | 2.8567e-06 | 11.4198 | 687752.311
27 | 120 | CONCLUIDO | 3.3965 | 29.44 | 25.14 | 43.1 | 0.56 | 35 | 244.41 | 57.72 | 7.75 | 33 | 58.93 | 30377.55 | 365.69 | 1397.28 | 104.32 | 66.97 | 15985.56 | 0.64 | 0.84 | 5.35 | 0.97 | 1 | 10 | 551.592 | 754.7126 | 682.6839 | 551592.0398 | 754712.5634 | 2.8721e-06 | 11.358 | 682683.8556
28 | 120 | CONCLUIDO | 3.4065 | 29.36 | 25.1 | 44.29 | 0.58 | 34 | 244.85 | 57.72 | 8 | 32 | 59.12 | 30432.06 | 364.46 | 1397.22 | 102.81 | 66.97 | 15238.2 | 0.65 | 0.84 | 5.35 | 0.93 | 1 | 10 | 549.5191 | 751.8763 | 680.1182 | 549519.0851 | 751876.2553 | 2.8805e-06 | 11.3272 | 680118.2408
29 | 120 | CONCLUIDO | 3.4155 | 29.28 | 25.07 | 45.58 | 0.6 | 33 | 245.29 | 57.72 | 8.25 | 31 | 59.32 | 30486.64 | 363.22 | 1397.35 | 101.6 | 66.97 | 14638 | 0.66 | 0.84 | 5.35 | 0.9 | 1 | 10 | 547.5925 | 749.2402 | 677.7337 | 547592.4632 | 749240.1662 | 2.8881e-06 | 11.2963 | 677733.7363
30 | 120 | CONCLUIDO | 3.4223 | 29.22 | 25.05 | 46.98 | 0.62 | 32 | 245.73 | 57.72 | 8.5 | 30 | 59.51 | 30541.29 | 361.37 | 1397.32 | 101.44 | 66.97 | 14561.88 | 0.66 | 0.84 | 5.35 | 0.89 | 1 | 10 | 545.5083 | 746.3886 | 675.1543 | 545508.3207 | 746388.5505 | 2.8939e-06 | 11.2731 | 675154.2748
31 | 120 | CONCLUIDO | 3.4298 | 29.16 | 25.04 | 48.46 | 0.63 | 31 | 246.18 | 57.72 | 8.75 | 29 | 59.7 | 30596.01 | 361.27 | 1397.23 | 100.65 | 66.97 | 14171.8 | 0.67 | 0.84 | 5.35 | 0.87 | 1 | 10 | 544.6333 | 745.1913 | 674.0713 | 544633.306 | 745191.3168 | 2.9002e-06 | 11.25 | 674071.3034
32 | 120 | CONCLUIDO | 3.4383 | 29.08 | 25.01 | 50.02 | 0.65 | 30 | 246.62 | 57.72 | 9 | 28 | 59.9 | 30650.8 | 358.99 | 1397.22 | 99.91 | 66.97 | 13806.71 | 0.67 | 0.84 | 5.35 | 0.84 | 1 | 10 | 531.5205 | 727.2499 | 657.8421 | 531520.5387 | 727249.85 | 2.9074e-06 | 11.2191 | 657842.1451
33 | 120 | CONCLUIDO | 3.4498 | 28.99 | 24.96 | 51.64 | 0.67 | 29 | 247.07 | 57.72 | 9.25 | 27 | 60.09 | 30705.66 | 357.38 | 1397.28 | 98.58 | 66.97 | 13148.51 | 0.68 | 0.84 | 5.33 | 0.79 | 1 | 10 | 529.0462 | 723.8644 | 654.7798 | 529046.2249 | 723864.3848 | 2.9171e-06 | 11.1844 | 654779.7838
34 | 120 | CONCLUIDO | 3.4562 | 28.93 | 24.95 | 53.46 | 0.68 | 28 | 247.51 | 57.72 | 9.5 | 26 | 60.29 | 30760.6 | 356.2 | 1397.2 | 98.31 | 66.97 | 13014.72 | 0.68 | 0.84 | 5.34 | 0.78 | 1 | 10 | 527.5447 | 721.8099 | 652.9214 | 527544.6668 | 721809.8868 | 2.9226e-06 | 11.1613 | 652921.3642
35 | 120 | CONCLUIDO | 3.4679 | 28.84 | 24.9 | 55.33 | 0.7 | 27 | 247.96 | 57.72 | 9.75 | 25 | 60.48 | 30815.6 | 354.04 | 1397.36 | 96.33 | 66.97 | 12031.22 | 0.7 | 0.85 | 5.34 | 0.73 | 1 | 10 | 524.6931 | 717.9082 | 649.3921 | 524693.0713 | 717908.208 | 2.9325e-06 | 11.1265 | 649392.0562
36 | 120 | CONCLUIDO | 3.4655 | 28.86 | 24.92 | 55.37 | 0.72 | 27 | 248.4 | 57.72 | 10 | 25 | 60.68 | 30870.67 | 353.38 | 1397.24 | 96.97 | 66.97 | 12351.32 | 0.69 | 0.84 | 5.34 | 0.75 | 1 | 10 | 524.5431 | 717.7031 | 649.2065 | 524543.1403 | 717703.0658 | 2.9304e-06 | 11.1343 | 649206.4925
37 | 120 | CONCLUIDO | 3.4763 | 28.77 | 24.87 | 57.4 | 0.73 | 26 | 248.85 | 57.72 | 10.25 | 24 | 60.88 | 30925.82 | 350.89 | 1397.18 | 95.68 | 66.97 | 11711.48 | 0.7 | 0.85 | 5.33 | 0.71 | 1 | 10 | 521.567 | 713.631 | 645.523 | 521566.9971 | 713630.9753 | 2.9396e-06 | 11.0995 | 645523.0366
38 | 120 | CONCLUIDO | 3.4843 | 28.7 | 24.85 | 59.65 | 0.75 | 25 | 249.3 | 57.72 | 10.5 | 23 | 61.07 | 30981.04 | 350.58 | 1397.23 | 94.96 | 66.97 | 11355.59 | 0.71 | 0.85 | 5.34 | 0.69 | 1 | 10 | 520.5031 | 712.1753 | 644.2062 | 520503.063 | 712175.2538 | 2.9463e-06 | 11.0725 | 644206.2471
39 | 120 | CONCLUIDO | 3.483 | 28.71 | 24.86 | 59.67 | 0.77 | 25 | 249.75 | 57.72 | 10.75 | 23 | 61.27 | 31036.33 | 349.34 | 1397.2 | 95.32 | 66.97 | 11535.1 | 0.7 | 0.85 | 5.33 | 0.7 | 1 | 10 | 519.8048 | 711.2198 | 643.342 | 519804.7622 | 711219.8078 | 2.9452e-06 | 11.0764 | 643341.9876
40 | 120 | CONCLUIDO | 3.4937 | 28.62 | 24.82 | 62.05 | 0.78 | 24 | 250.2 | 57.72 | 11 | 22 | 61.47 | 31091.69 | 347.63 | 1397.32 | 93.84 | 66.97 | 10802.71 | 0.71 | 0.85 | 5.33 | 0.65 | 1 | 10 | 517.4449 | 707.9909 | 640.4213 | 517444.8907 | 707990.9276 | 2.9543e-06 | 11.0417 | 640421.2671
41 | 120 | CONCLUIDO | 3.5031 | 28.55 | 24.79 | 64.67 | 0.8 | 23 | 250.65 | 57.72 | 11.25 | 21 | 61.67 | 31147.12 | 345.65 | 1397.2 | 93.03 | 66.97 | 10401.62 | 0.72 | 0.85 | 5.33 | 0.62 | 1 | 10 | 515.0728 | 704.7454 | 637.4855 | 515072.8486 | 704745.3948 | 2.9622e-06 | 11.0147 | 637485.4835
42 | 120 | CONCLUIDO | 3.5025 | 28.55 | 24.79 | 64.68 | 0.81 | 23 | 251.1 | 57.72 | 11.5 | 21 | 61.87 | 31202.63 | 345.45 | 1397.2 | 93.01 | 66.97 | 10392.55 | 0.72 | 0.85 | 5.33 | 0.63 | 1 | 10 | 514.9914 | 704.6339 | 637.3847 | 514991.3829 | 704633.9299 | 2.9617e-06 | 11.0147 | 637384.6566
43 | 120 | CONCLUIDO | 3.5125 | 28.47 | 24.76 | 67.52 | 0.83 | 22 | 251.55 | 57.72 | 11.75 | 20 | 62.07 | 31258.21 | 343.55 | 1397.34 | 91.93 | 66.97 | 9858.74 | 0.73 | 0.85 | 5.32 | 0.59 | 1 | 10 | 512.4603 | 701.1708 | 634.252 | 512460.2802 | 701170.7635 | 2.9702e-06 | 10.9838 | 634252.0099
44 | 120 | CONCLUIDO | 3.5118 | 28.48 | 24.76 | 67.54 | 0.85 | 22 | 252 | 57.72 | 12 | 20 | 62.27 | 31313.87 | 342.61 | 1397.19 | 92.12 | 66.97 | 9951.36 | 0.73 | 0.85 | 5.33 | 0.6 | 1 | 10 | 511.8783 | 700.3745 | 633.5317 | 511878.3061 | 700374.4809 | 2.9696e-06 | 10.9877 | 633531.7234
45 | 120 | CONCLUIDO | 3.5221 | 28.39 | 24.73 | 70.65 | 0.86 | 21 | 252.45 | 57.72 | 12.25 | 19 | 62.48 | 31369.6 | 340.07 | 1397.23 | 90.81 | 66.97 | 9301.61 | 0.74 | 0.85 | 5.33 | 0.56 | 1 | 10 | 509.0652 | 696.5254 | 630.05 | 509065.1849 | 696525.4443 | 2.9783e-06 | 10.9529 | 630050.0335
46 | 120 | CONCLUIDO | 3.5197 | 28.41 | 24.75 | 70.7 | 0.88 | 21 | 252.9 | 57.72 | 12.5 | 19 | 62.68 | 31425.4 | 339.49 | 1397.31 | 91.46 | 66.97 | 9625.84 | 0.73 | 0.85 | 5.33 | 0.58 | 1 | 10 | 508.962 | 696.3843 | 629.9223 | 508961.9967 | 696384.2577 | 2.9763e-06 | 10.9606 | 629922.3215
47 | 120 | CONCLUIDO | 3.5293 | 28.33 | 24.71 | 74.14 | 0.9 | 20 | 253.35 | 57.72 | 12.75 | 18 | 62.88 | 31481.28 | 337.54 | 1397.17 | 90.37 | 66.97 | 9085.12 | 0.74 | 0.85 | 5.33 | 0.55 | 1 | 10 | 506.595 | 693.1457 | 626.9928 | 506595.019 | 693145.6544 | 2.9844e-06 | 10.9298 | 626992.806
48 | 120 | CONCLUIDO | 3.5311 | 28.32 | 24.7 | 74.1 | 0.91 | 20 | 253.81 | 57.72 | 13 | 18 | 63.08 | 31537.23 | 337.25 | 1397.21 | 89.87 | 66.97 | 8835.37 | 0.75 | 0.85 | 5.33 | 0.53 | 1 | 10 | 506.1952 | 692.5987 | 626.498 | 506195.2377 | 692598.656 | 2.9859e-06 | 10.9259 | 626498.0123
49 | 120 | CONCLUIDO | 3.5297 | 28.33 | 24.71 | 74.13 | 0.93 | 20 | 254.26 | 57.72 | 13.25 | 18 | 63.29 | 31593.26 | 334.07 | 1397.22 | 90.28 | 66.97 | 9041.98 | 0.74 | 0.85 | 5.33 | 0.55 | 1 | 10 | 504.1807 | 689.8423 | 624.0048 | 504180.7485 | 689842.343 | 2.9847e-06 | 10.9298 | 624004.758
50 | 120 | CONCLUIDO | 3.5387 | 28.26 | 24.68 | 77.95 | 0.94 | 19 | 254.72 | 57.72 | 13.5 | 17 | 63.49 | 31649.36 | 334.82 | 1397.17 | 89.58 | 66.97 | 8696.47 | 0.75 | 0.85 | 5.32 | 0.52 | 1 | 10 | 503.7694 | 689.2796 | 623.4957 | 503769.429 | 689279.5575 | 2.9923e-06 | 10.9028 | 623495.684
51 | 120 | CONCLUIDO | 3.5391 | 28.26 | 24.68 | 77.94 | 0.96 | 19 | 255.17 | 57.72 | 13.75 | 17 | 63.7 | 31705.54 | 333.1 | 1397.24 | 89.34 | 66.97 | 8578.24 | 0.75 | 0.85 | 5.33 | 0.52 | 1 | 10 | 502.5579 | 687.6218 | 621.9962 | 502557.8538 | 687621.8268 | 2.9927e-06 | 10.9028 | 621996.1647
52 | 120 | CONCLUIDO | 3.5491 | 28.18 | 24.65 | 82.16 | 0.97 | 18 | 255.63 | 57.72 | 14 | 16 | 63.91 | 31761.8 | 330.28 | 1397.17 | 88.29 | 66.97 | 8059.16 | 0.76 | 0.85 | 5.32 | 0.48 | 1 | 10 | 499.6293 | 683.6148 | 618.3716 | 499629.2746 | 683614.8156 | 3.0011e-06 | 10.8719 | 618371.577
53 | 120 | CONCLUIDO | 3.5474 | 28.19 | 24.66 | 82.2 | 0.99 | 18 | 256.09 | 57.72 | 14.25 | 16 | 64.11 | 31818.13 | 330.96 | 1397.17 | 88.94 | 66.97 | 8380.58 | 0.75 | 0.85 | 5.32 | 0.5 | 1 | 10 | 500.2807 | 684.5061 | 619.1778 | 500280.6992 | 684506.1235 | 2.9997e-06 | 10.8758 | 619177.8197
54 | 120 | CONCLUIDO | 3.5492 | 28.18 | 24.65 | 82.15 | 1.01 | 18 | 256.54 | 57.72 | 14.5 | 16 | 64.32 | 31874.54 | 328.16 | 1397.26 | 88.18 | 66.97 | 8001.98 | 0.76 | 0.85 | 5.32 | 0.48 | 1 | 10 | 498.1757 | 681.626 | 616.5725 | 498175.687 | 681625.9529 | 3.0012e-06 | 10.8719 | 616572.5286
55 | 120 | CONCLUIDO | 3.5612 | 28.08 | 24.6 | 86.81 | 1.02 | 17 | 257 | 57.72 | 14.75 | 15 | 64.53 | 31931.15 | 325.49 | 1397.17 | 86.62 | 66.97 | 7228.77 | 0.77 | 0.86 | 5.32 | 0.43 | 1 | 10 | 495.1219 | 677.4476 | 612.793 | 495121.908 | 677447.6378 | 3.0113e-06 | 10.8333 | 612792.986
56 | 120 | CONCLUIDO | 3.5582 | 28.1 | 24.62 | 86.9 | 1.04 | 17 | 257.46 | 57.72 | 15 | 15 | 64.74 | 31987.71 | 326.65 | 1397.28 | 87.38 | 66.97 | 7608.72 | 0.77 | 0.85 | 5.32 | 0.46 | 1 | 10 | 496.2456 | 678.9851 | 614.1837 | 496245.5999 | 678985.1227 | 3.0088e-06 | 10.841 | 614183.7355
57 | 120 | CONCLUIDO | 3.5577 | 28.11 | 24.62 | 86.91 | 1.05 | 17 | 257.92 | 57.72 | 15.25 | 15 | 64.95 | 32044.35 | 323.98 | 1397.24 | 87.59 | 66.97 | 7710.71 | 0.76 | 0.85 | 5.32 | 0.46 | 1 | 10 | 494.4743 | 676.5615 | 611.9915 | 494474.2901 | 676561.5384 | 3.0084e-06 | 10.8449 | 611991.4547
58 | 120 | CONCLUIDO | 3.567 | 28.04 | 24.6 | 92.24 | 1.07 | 16 | 258.38 | 57.72 | 15.5 | 14 | 65.16 | 32101.07 | 322.77 | 1397.25 | 86.61 | 66.97 | 7229.09 | 0.77 | 0.86 | 5.32 | 0.43 | 1 | 10 | 492.7721 | 674.2325 | 609.8847 | 492772.0826 | 674232.503 | 3.0163e-06 | 10.8179 | 609884.6992
59 | 120 | CONCLUIDO | 3.5662 | 28.04 | 24.6 | 92.26 | 1.08 | 16 | 258.84 | 57.72 | 15.75 | 14 | 65.37 | 32157.87 | 322.36 | 1397.18 | 86.85 | 66.97 | 7346.66 | 0.77 | 0.86 | 5.32 | 0.44 | 1 | 10 | 492.5632 | 673.9467 | 609.6262 | 492563.2268 | 673946.7373 | 3.0156e-06 | 10.8179 | 609626.2066
60 | 120 | CONCLUIDO | 3.5646 | 28.05 | 24.62 | 92.31 | 1.1 | 16 | 259.3 | 57.72 | 16 | 14 | 65.58 | 32214.75 | 321.82 | 1397.23 | 87.3 | 66.97 | 7571.97 | 0.77 | 0.86 | 5.32 | 0.45 | 1 | 10 | 492.4082 | 673.7346 | 609.4343 | 492408.1723 | 673734.5849 | 3.0142e-06 | 10.8218 | 609434.3017
61 | 120 | CONCLUIDO | 3.5678 | 28.03 | 24.59 | 92.22 | 1.11 | 16 | 259.76 | 57.72 | 16.25 | 14 | 65.79 | 32271.71 | 319.83 | 1397.26 | 86.32 | 66.97 | 7084.14 | 0.78 | 0.86 | 5.32 | 0.42 | 1 | 10 | 490.6734 | 671.361 | 607.2872 | 490673.4016 | 671360.995 | 3.0169e-06 | 10.814 | 607287.2439
62 | 120 | CONCLUIDO | 3.5787 | 27.94 | 24.55 | 98.2 | 1.13 | 15 | 260.23 | 57.72 | 16.5 | 13 | 66 | 32328.74 | 317.98 | 1397.19 | 85.19 | 66.97 | 6524.18 | 0.79 | 0.86 | 5.31 | 0.39 | 1 | 10 | 488.3444 | 668.1744 | 604.4048 | 488344.4274 | 668174.3898 | 3.0261e-06 | 10.7793 | 604404.7638
63 | 120 | CONCLUIDO | 3.5749 | 27.97 | 24.58 | 98.32 | 1.14 | 15 | 260.69 | 57.72 | 16.75 | 13 | 66.21 | 32385.86 | 316.77 | 1397.18 | 85.99 | 66.97 | 6922.98 | 0.78 | 0.86 | 5.32 | 0.41 | 1 | 10 | 487.9582 | 667.6459 | 603.9267 | 487958.1504 | 667645.8685 | 3.0229e-06 | 10.7909 | 603926.6839
64 | 120 | CONCLUIDO | 3.5776 | 27.95 | 24.56 | 98.24 | 1.16 | 15 | 261.15 | 57.72 | 17 | 13 | 66.43 | 32443.05 | 313.51 | 1397.17 | 85.37 | 66.97 | 6612 | 0.78 | 0.86 | 5.32 | 0.39 | 1 | 10 | 485.4523 | 664.2173 | 600.8253 | 485452.3152 | 664217.2743 | 3.0252e-06 | 10.7832 | 600825.3099
65 | 120 | CONCLUIDO | 3.5875 | 27.87 | 24.53 | 105.12 | 1.17 | 14 | 261.62 | 57.72 | 17.25 | 12 | 66.64 | 32500.33 | 311.66 | 1397.2 | 84.42 | 66.97 | 6143.39 | 0.79 | 0.86 | 5.31 | 0.36 | 1 | 10 | 483.2651 | 661.2247 | 598.1183 | 483265.1221 | 661224.6603 | 3.0336e-06 | 10.7523 | 598118.3067
66 | 120 | CONCLUIDO | 3.5878 | 27.87 | 24.53 | 105.11 | 1.19 | 14 | 262.08 | 57.72 | 17.5 | 10 | 66.86 | 32557.69 | 311.55 | 1397.17 | 84.14 | 66.97 | 6003.27 | 0.8 | 0.86 | 5.32 | 0.36 | 1 | 10 | 483.166 | 661.089 | 597.9956 | 483165.9644 | 661088.9882 | 3.0338e-06 | 10.7523 | 597995.583
67 | 120 | CONCLUIDO | 3.588 | 27.87 | 24.52 | 105.1 | 1.2 | 14 | 262.55 | 57.72 | 17.75 | 11 | 67.07 | 32615.12 | 309.83 | 1397.21 | 84.3 | 66.97 | 6080.25 | 0.79 | 0.86 | 5.31 | 0.36 | 1 | 10 | 481.9536 | 659.4302 | 596.4951 | 481953.6221 | 659430.208 | 3.034e-06 | 10.7523 | 596495.1145
68 | 120 | CONCLUIDO | 3.5862 | 27.88 | 24.54 | 105.16 | 1.22 | 14 | 263.01 | 57.72 | 18 | 8 | 67.29 | 32672.64 | 307.24 | 1397.21 | 84.62 | 66.97 | 6243.84 | 0.79 | 0.86 | 5.32 | 0.37 | 1 | 10 | 480.4288 | 657.3439 | 594.6079 | 480428.7854 | 657343.8592 | 3.0325e-06 | 10.7562 | 594607.8839
69 | 120 | CONCLUIDO | 3.5972 | 27.8 | 24.5 | 113.07 | 1.23 | 13 | 263.48 | 57.72 | 18.25 | 8 | 67.51 | 32730.24 | 303.88 | 1397.17 | 83.28 | 66.97 | 5575.41 | 0.8 | 0.86 | 5.32 | 0.33 | 1 | 10 | 477.1193 | 652.8157 | 590.5119 | 477119.3194 | 652815.7019 | 3.0418e-06 | 10.7253 | 590511.8875
70 | 120 | CONCLUIDO | 3.595 | 27.82 | 24.52 | 113.15 | 1.25 | 13 | 263.95 | 57.72 | 18.5 | 6 | 67.72 | 32787.92 | 305.59 | 1397.19 | 83.78 | 66.97 | 5826.17 | 0.8 | 0.86 | 5.32 | 0.35 | 1 | 10 | 478.5213 | 654.734 | 592.2471 | 478521.341 | 654734.0096 | 3.0399e-06 | 10.733 | 592247.1147
71 | 120 | CONCLUIDO | 3.594 | 27.82 | 24.52 | 113.18 | 1.26 | 13 | 264.42 | 57.72 | 18.75 | 4 | 67.94 | 32845.69 | 306.49 | 1397.22 | 83.96 | 66.97 | 5914.57 | 0.8 | 0.86 | 5.32 | 0.36 | 1 | 10 | 479.2089 | 655.6747 | 593.0981 | 479208.8933 | 655674.749 | 3.0391e-06 | 10.733 | 593098.0712
72 | 120 | CONCLUIDO | 3.5942 | 27.82 | 24.52 | 113.17 | 1.28 | 13 | 264.89 | 57.72 | 19 | 4 | 68.16 | 32903.54 | 306.77 | 1397.19 | 83.96 | 66.97 | 5914.5 | 0.8 | 0.86 | 5.32 | 0.36 | 1 | 10 | 479.3809 | 655.9101 | 593.311 | 479380.9004 | 655910.0968 | 3.0393e-06 | 10.733 | 593310.9577
73 | 120 | CONCLUIDO | 3.5945 | 27.82 | 24.52 | 113.17 | 1.29 | 13 | 265.36 | 57.72 | 19.25 | 1 | 68.38 | 32961.47 | 306.75 | 1397.26 | 83.74 | 66.97 | 5806.84 | 0.8 | 0.86 | 5.33 | 0.35 | 1 | 10 | 479.3428 | 655.858 | 593.2638 | 479342.8104 | 655857.9803 | 3.0395e-06 | 10.733 | 593263.8151
74 | 120 | CONCLUIDO | 3.5948 | 27.82 | 24.52 | 113.15 | 1.31 | 13 | 265.83 | 57.72 | 19.5 | 1 | 68.6 | 33019.48 | 307.13 | 1397.26 | 83.7 | 66.97 | 5786.74 | 0.8 | 0.86 | 5.32 | 0.35 | 1 | 10 | 479.5739 | 656.1741 | 593.5498 | 479573.8541 | 656174.1045 | 3.0398e-06 | 10.733 | 593549.7689
75 | 120 | CONCLUIDO | 3.5948 | 27.82 | 24.52 | 113.15 | 1.32 | 13 | 266.3 | 57.72 | 19.75 | 1 | 68.82 | 33077.58 | 307.52 | 1397.26 | 83.69 | 66.97 | 5781.22 | 0.8 | 0.86 | 5.32 | 0.35 | 1 | 10 | 479.8363 | 656.5331 | 593.8745 | 479836.2534 | 656533.1308 | 3.0398e-06 | 10.733 | 593874.5302
76 | 120 | CONCLUIDO | 3.5944 | 27.82 | 24.52 | 113.17 | 1.33 | 13 | 266.77 | 57.72 | 20 | 0 | 69.05 | 33135.76 | 308.03 | 1397.26 | 83.7 | 66.97 | 5787.11 | 0.8 | 0.86 | 5.33 | 0.35 | 1 | 10 | 480.2123 | 657.0477 | 594.34 | 480212.324 | 657047.6872 | 3.0394e-06 | 10.733 | 594339.9781

## RESULTADOS_27
Unnamed: 0 | Volume de calda [L] | STATUS | Capacidade operacional [ha/h] | Tempo de missao [h] | Tempo util [h] | Tempo por voo [min] | Autonomia Projetada [h] | N° Voos | MTOW [kg] | Massa Estrutura [kg] | Combustível [kg] | Abastecimentos | Massa gerador | Potência gerador [W] | Combustível consumido [L] | Calda cons [L] | Distância percorrida [km] | Distância Pulverizando [km] | RTL ACUMULADO[m] | EOC [km/km] | EOC [h/h] | Tempo de manobra [h] | Tempo rtl_rtw [h] | V pulv [m/s] | V desloc [m/s] | Preço Total por ha Simples [R$/ha] | Preço Total por ha Presumido [R$/ha] | Preço Total por ha Real [R$/ha] | Preço Total Simples [R$] | Preço Total Presumido [R$] | Prod CAPEX [ha/h/R$] | Dias Trabalhados | Preço Total Real [R$]
0 | 145 | CONCLUIDO | 1.417 | 70.57 | 39.87 | 4.65 | 0.06 | 515 | 285.18 | 61.2 | 1 | 513 | 77.98 | 35406.83 | 709.05 | 1398.34 | 585.76 | 66.97 | 254309.18 | 0.11 | 0.53 | 6.16 | 15.69 | 1 | 10 | 2071.7714 | 2834.689 | 2564.1503 | 2071771.371 | 2834688.9899 | 1.1376e-06 | 27.2261 | 2564150.2512
1 | 145 | CONCLUIDO | 1.7463 | 57.26 | 34.91 | 5.82 | 0.08 | 360 | 285.68 | 61.2 | 1.25 | 358 | 78.24 | 35468.6 | 620.09 | 1398.17 | 424.36 | 66.97 | 174380.84 | 0.16 | 0.6 | 5.86 | 10.74 | 1 | 10 | 1517.4966 | 2076.3058 | 1878.1461 | 1517496.5755 | 2076305.7619 | 1.402e-06 | 22.091 | 1878146.0541
2 | 145 | CONCLUIDO | 1.9903 | 50.24 | 32.37 | 7.01 | 0.09 | 277 | 286.19 | 61.2 | 1.5 | 275 | 78.49 | 35530.47 | 574.13 | 1398.05 | 339.29 | 66.97 | 132263.33 | 0.2 | 0.65 | 5.77 | 8.19 | 1 | 10 | 1259.6208 | 1723.4688 | 1558.9833 | 1259620.8143 | 1723468.7687 | 1.5979e-06 | 19.3827 | 1558983.3283
3 | 145 | CONCLUIDO | 2.177 | 45.94 | 30.81 | 8.18 | 0.11 | 226 | 286.69 | 61.2 | 1.75 | 224 | 78.74 | 35592.57 | 545.68 | 1397.8 | 288.4 | 66.97 | 107073.42 | 0.23 | 0.68 | 5.68 | 6.63 | 1 | 10 | 1105.4793 | 1512.5655 | 1368.2084 | 1105479.2714 | 1512565.5094 | 1.7478e-06 | 17.7238 | 1368208.3801
4 | 145 | CONCLUIDO | 2.331 | 42.9 | 29.71 | 9.38 | 0.12 | 190 | 287.19 | 61.2 | 2 | 188 | 78.99 | 35654.65 | 525.41 | 1397.59 | 253.83 | 66.97 | 89965.94 | 0.26 | 0.71 | 5.59 | 5.54 | 1 | 10 | 1013.4568 | 1386.6564 | 1254.3158 | 1013456.8367 | 1386656.3545 | 1.8715e-06 | 16.5509 | 1254315.8182
5 | 145 | CONCLUIDO | 2.4514 | 40.79 | 28.95 | 10.53 | 0.14 | 165 | 287.7 | 61.2 | 2.25 | 163 | 79.25 | 35716.83 | 511.36 | 1397.5 | 228.64 | 66.97 | 77496.82 | 0.29 | 0.73 | 5.56 | 4.78 | 1 | 10 | 937.6371 | 1282.9165 | 1160.4767 | 937637.1152 | 1282916.4666 | 1.9681e-06 | 15.7369 | 1160476.7196
6 | 145 | CONCLUIDO | 2.5562 | 39.12 | 28.36 | 11.73 | 0.15 | 145 | 288.2 | 61.2 | 2.5 | 143 | 79.5 | 35779.11 | 500.01 | 1397.56 | 208.95 | 66.97 | 67753.42 | 0.32 | 0.74 | 5.53 | 4.19 | 1 | 10 | 885.1562 | 1211.1098 | 1095.5232 | 885156.2216 | 1211109.7928 | 2.0523e-06 | 15.0926 | 1095523.174
7 | 145 | CONCLUIDO | 2.6396 | 37.88 | 27.93 | 12.89 | 0.17 | 130 | 288.71 | 61.2 | 2.75 | 128 | 79.76 | 35841.5 | 491.68 | 1397.47 | 194.86 | 66.97 | 60779.9 | 0.34 | 0.75 | 5.52 | 3.76 | 1 | 10 | 855.1993 | 1170.1214 | 1058.4466 | 855199.2571 | 1170121.3523 | 2.1192e-06 | 14.6142 | 1058446.6127
8 | 145 | CONCLUIDO | 2.7176 | 36.8 | 27.54 | 14.12 | 0.18 | 117 | 289.21 | 61.2 | 3 | 115 | 80.02 | 35903.99 | 484.13 | 1397.55 | 182.29 | 66.97 | 54562.8 | 0.37 | 0.76 | 5.49 | 3.37 | 1 | 10 | 818.2501 | 1119.5659 | 1012.7161 | 818250.095 | 1119565.8786 | 2.1818e-06 | 14.1975 | 1012716.0825
9 | 145 | CONCLUIDO | 2.782 | 35.95 | 27.23 | 15.27 | 0.2 | 107 | 289.72 | 61.2 | 3.25 | 105 | 80.27 | 35966.59 | 477.99 | 1397.56 | 172.59 | 66.97 | 49763.61 | 0.39 | 0.77 | 5.46 | 3.06 | 1 | 10 | 797.9113 | 1091.7374 | 987.5435 | 797911.2627 | 1091737.391 | 2.2335e-06 | 13.8696 | 987543.5067
10 | 145 | CONCLUIDO | 2.8397 | 35.22 | 26.98 | 16.52 | 0.21 | 98 | 290.23 | 61.2 | 3.5 | 96 | 80.53 | 36029.29 | 473 | 1397.27 | 164.28 | 66.97 | 45651.1 | 0.41 | 0.78 | 5.46 | 2.82 | 1 | 10 | 770.3385 | 1054.0111 | 953.4178 | 770338.5186 | 1054011.146 | 2.2799e-06 | 13.588 | 953417.8016
11 | 145 | CONCLUIDO | 2.8896 | 34.61 | 26.75 | 17.64 | 0.23 | 91 | 290.74 | 61.2 | 3.75 | 89 | 80.79 | 36092.1 | 468.15 | 1397.3 | 157.3 | 66.97 | 42197.33 | 0.43 | 0.79 | 5.43 | 2.59 | 1 | 10 | 755.7318 | 1034.0255 | 935.3396 | 755731.7707 | 1034025.5492 | 2.3199e-06 | 13.3526 | 935339.602
12 | 145 | CONCLUIDO | 2.9306 | 34.12 | 26.59 | 18.77 | 0.24 | 85 | 291.25 | 61.2 | 4 | 83 | 81.05 | 36155.02 | 464.68 | 1397.42 | 151.66 | 66.97 | 39407.12 | 0.44 | 0.79 | 5.43 | 2.42 | 1 | 10 | 733.9498 | 1004.2225 | 908.3809 | 733949.8247 | 1004222.5297 | 2.3529e-06 | 13.1636 | 908380.9409
13 | 145 | CONCLUIDO | 2.9754 | 33.61 | 26.4 | 20.05 | 0.26 | 79 | 291.76 | 61.2 | 4.25 | 77 | 81.31 | 36218.04 | 460.61 | 1397.25 | 145.15 | 66.97 | 36183.15 | 0.46 | 0.8 | 5.43 | 2.24 | 1 | 10 | 721.8831 | 987.7123 | 893.4464 | 721883.0855 | 987712.2848 | 2.3888e-06 | 12.9668 | 893446.4106
14 | 145 | CONCLUIDO | 3.0115 | 33.21 | 26.27 | 21.3 | 0.27 | 74 | 292.27 | 61.2 | 4.5 | 72 | 81.57 | 36281.16 | 457.6 | 1397.32 | 140.7 | 66.97 | 33981.13 | 0.48 | 0.8 | 5.42 | 2.1 | 1 | 10 | 712.8788 | 975.3923 | 882.3022 | 712878.8447 | 975392.2853 | 2.4178e-06 | 12.8125 | 882302.2145
15 | 145 | CONCLUIDO | 3.0391 | 32.9 | 26.18 | 22.44 | 0.29 | 70 | 292.79 | 61.2 | 4.75 | 68 | 81.84 | 36344.4 | 455.33 | 1397.29 | 138.22 | 66.97 | 32760.32 | 0.48 | 0.8 | 5.41 | 2.02 | 1 | 10 | 706.2073 | 966.2639 | 874.0451 | 706207.2612 | 966263.9304 | 2.44e-06 | 12.6929 | 874045.057
16 | 145 | CONCLUIDO | 3.0724 | 32.55 | 26.04 | 23.67 | 0.3 | 66 | 293.3 | 61.2 | 5 | 64 | 82.1 | 36407.75 | 452.24 | 1397.25 | 133.49 | 66.97 | 30419.2 | 0.5 | 0.81 | 5.41 | 1.88 | 1 | 10 | 697.8974 | 954.8941 | 863.7603 | 697897.45 | 954894.0801 | 2.4667e-06 | 12.5579 | 863760.3293
17 | 145 | CONCLUIDO | 3.0951 | 32.31 | 25.97 | 24.73 | 0.32 | 63 | 293.81 | 61.2 | 5.25 | 61 | 82.36 | 36471.2 | 450.01 | 1397.36 | 131.22 | 66.97 | 29297.14 | 0.51 | 0.81 | 5.4 | 1.8 | 1 | 10 | 681.3312 | 932.2274 | 843.2569 | 681331.1806 | 932227.3795 | 2.4849e-06 | 12.4653 | 843256.9068
18 | 145 | CONCLUIDO | 3.1198 | 32.05 | 25.87 | 25.87 | 0.33 | 60 | 294.33 | 61.2 | 5.5 | 58 | 82.63 | 36534.76 | 447.94 | 1397.27 | 127.89 | 66.97 | 27647.27 | 0.52 | 0.81 | 5.4 | 1.7 | 1 | 10 | 675.5602 | 924.3312 | 836.1143 | 675560.1565 | 924331.2097 | 2.5048e-06 | 12.365 | 836114.3364
19 | 145 | CONCLUIDO | 3.1476 | 31.77 | 25.75 | 27.1 | 0.35 | 57 | 294.84 | 61.2 | 5.75 | 55 | 82.9 | 36598.44 | 444.67 | 1397.27 | 124.2 | 66.97 | 25816.47 | 0.54 | 0.82 | 5.38 | 1.58 | 1 | 10 | 668.4175 | 914.5583 | 827.2741 | 668417.4968 | 914558.3076 | 2.5271e-06 | 12.2569 | 827274.1463
20 | 145 | CONCLUIDO | 3.1706 | 31.54 | 25.68 | 28.53 | 0.36 | 54 | 295.36 | 61.2 | 6 | 52 | 83.16 | 36662.22 | 442.96 | 1397.29 | 121.68 | 66.97 | 24574.03 | 0.55 | 0.82 | 5.39 | 1.51 | 1 | 10 | 663.4917 | 907.8186 | 821.1777 | 663491.7102 | 907818.6291 | 2.5455e-06 | 12.1682 | 821177.6933
21 | 145 | CONCLUIDO | 3.1856 | 31.39 | 25.64 | 29.58 | 0.38 | 52 | 295.88 | 61.2 | 6.25 | 50 | 83.43 | 36726.12 | 441.77 | 1397.26 | 120.73 | 66.97 | 24109.19 | 0.55 | 0.82 | 5.38 | 1.47 | 1 | 10 | 660.2857 | 903.432 | 817.2097 | 660285.683 | 903432.0013 | 2.5576e-06 | 12.1103 | 817209.719
22 | 145 | CONCLUIDO | 3.2029 | 31.22 | 25.58 | 30.69 | 0.39 | 50 | 296.4 | 61.2 | 6.5 | 48 | 83.7 | 36790.13 | 439.92 | 1397.31 | 118.43 | 66.97 | 22964.79 | 0.57 | 0.82 | 5.38 | 1.41 | 1 | 10 | 656.204 | 897.8472 | 812.158 | 656203.9898 | 897847.2485 | 2.5715e-06 | 12.0448 | 812157.9672
23 | 145 | CONCLUIDO | 3.218 | 31.08 | 25.54 | 31.92 | 0.4 | 48 | 296.92 | 61.2 | 6.75 | 46 | 83.97 | 36854.25 | 438.56 | 1397.19 | 116.98 | 66.97 | 22253.71 | 0.57 | 0.82 | 5.38 | 1.37 | 1 | 10 | 652.752 | 893.1241 | 807.8856 | 652752.0418 | 893124.1409 | 2.5836e-06 | 11.9907 | 807885.6264
24 | 145 | CONCLUIDO | 3.2366 | 30.9 | 25.47 | 33.22 | 0.42 | 46 | 297.44 | 61.2 | 7 | 44 | 84.24 | 36918.48 | 436.47 | 1397.35 | 114.69 | 66.97 | 21117.03 | 0.58 | 0.83 | 5.38 | 1.3 | 1 | 10 | 648.3524 | 887.1043 | 802.4403 | 648352.3656 | 887104.3099 | 2.5985e-06 | 11.9213 | 802440.3196
25 | 145 | CONCLUIDO | 3.2546 | 30.73 | 25.41 | 34.64 | 0.43 | 44 | 297.96 | 61.2 | 7.25 | 42 | 84.51 | 36982.83 | 434.52 | 1397.39 | 112.97 | 66.97 | 20266.84 | 0.59 | 0.83 | 5.37 | 1.24 | 1 | 10 | 633.3776 | 866.6151 | 783.9066 | 633377.5544 | 866615.1126 | 2.613e-06 | 11.8557 | 783906.5826
26 | 145 | CONCLUIDO | 3.2633 | 30.64 | 25.38 | 35.41 | 0.45 | 43 | 298.48 | 61.2 | 7.5 | 41 | 84.79 | 37047.29 | 433.77 | 1397.28 | 111.84 | 66.97 | 19707.34 | 0.6 | 0.83 | 5.37 | 1.21 | 1 | 10 | 631.5397 | 864.1004 | 781.6319 | 631539.6662 | 864100.4329 | 2.62e-06 | 11.821 | 781631.9003
27 | 145 | CONCLUIDO | 3.2849 | 30.44 | 25.28 | 37 | 0.46 | 41 | 299.01 | 61.2 | 7.75 | 39 | 85.06 | 37111.87 | 430.98 | 1397.2 | 108.73 | 66.97 | 18162.92 | 0.62 | 0.83 | 5.36 | 1.12 | 1 | 10 | 626.2265 | 856.8307 | 775.056 | 626226.4786 | 856830.6952 | 2.6373e-06 | 11.7438 | 775055.9762
28 | 145 | CONCLUIDO | 3.2905 | 30.39 | 25.29 | 37.93 | 0.48 | 40 | 299.53 | 61.2 | 8 | 38 | 85.33 | 37176.68 | 430.74 | 1397.36 | 108.86 | 66.97 | 18229.25 | 0.62 | 0.83 | 5.36 | 1.12 | 1 | 10 | 625.3689 | 855.6573 | 773.9945 | 625368.8638 | 855657.2688 | 2.6418e-06 | 11.7245 | 773994.54
29 | 145 | CONCLUIDO | 3.3002 | 30.3 | 25.25 | 38.85 | 0.49 | 39 | 300.06 | 61.2 | 8.25 | 37 | 85.61 | 37241.49 | 429.37 | 1397.31 | 107.86 | 66.97 | 17738.84 | 0.62 | 0.83 | 5.36 | 1.08 | 1 | 10 | 622.9471 | 852.3437 | 770.9972 | 622947.1085 | 852343.7163 | 2.6496e-06 | 11.6898 | 770997.2283
30 | 145 | CONCLUIDO | 3.3186 | 30.13 | 25.19 | 40.85 | 0.5 | 37 | 300.59 | 61.2 | 8.5 | 35 | 85.89 | 37306.42 | 426.99 | 1397.41 | 106.05 | 66.97 | 16840.04 | 0.63 | 0.84 | 5.35 | 1.02 | 1 | 10 | 618.6187 | 846.4214 | 765.6402 | 618618.7375 | 846421.4482 | 2.6644e-06 | 11.6242 | 765640.1731
31 | 145 | CONCLUIDO | 3.3265 | 30.06 | 25.17 | 41.95 | 0.52 | 36 | 301.11 | 61.2 | 8.75 | 34 | 86.16 | 37371.47 | 426.33 | 1397.27 | 105.33 | 66.97 | 16487.54 | 0.64 | 0.84 | 5.35 | 1.01 | 1 | 10 | 617.0625 | 844.2921 | 763.714 | 617062.4516 | 844292.0692 | 2.6707e-06 | 11.5972 | 763714.0191
32 | 145 | CONCLUIDO | 3.3361 | 29.98 | 25.14 | 43.1 | 0.53 | 35 | 301.64 | 61.2 | 9 | 33 | 86.44 | 37436.63 | 424.73 | 1397.17 | 104.25 | 66.97 | 15950.44 | 0.64 | 0.84 | 5.35 | 0.97 | 1 | 10 | 614.5787 | 840.8937 | 760.64 | 614578.7014 | 840893.6926 | 2.6784e-06 | 11.5664 | 760639.9788
33 | 145 | CONCLUIDO | 3.3457 | 29.89 | 25.11 | 44.31 | 0.55 | 34 | 302.17 | 61.2 | 9.25 | 32 | 86.72 | 37501.91 | 423.76 | 1397.28 | 103.15 | 66.97 | 15404.95 | 0.65 | 0.84 | 5.35 | 0.94 | 1 | 10 | 612.5646 | 838.138 | 758.1473 | 612564.6396 | 838137.9644 | 2.6861e-06 | 11.5316 | 758147.2534
34 | 145 | CONCLUIDO | 3.355 | 29.81 | 25.08 | 45.6 | 0.56 | 33 | 302.7 | 61.2 | 9.5 | 31 | 87 | 37567.32 | 422.8 | 1397.22 | 102.04 | 66.97 | 14857.99 | 0.66 | 0.84 | 5.36 | 0.91 | 1 | 10 | 610.6059 | 835.458 | 755.7231 | 610605.9437 | 835457.9902 | 2.6936e-06 | 11.5008 | 755723.0522
35 | 145 | CONCLUIDO | 3.3634 | 29.73 | 25.06 | 46.98 | 0.57 | 32 | 303.23 | 61.2 | 9.75 | 30 | 87.28 | 37632.84 | 422.25 | 1397.19 | 101.45 | 66.97 | 14565.35 | 0.66 | 0.84 | 5.35 | 0.89 | 1 | 10 | 608.9332 | 833.1692 | 753.6527 | 608933.1552 | 833169.2072 | 2.7003e-06 | 11.4699 | 753652.7074
36 | 145 | CONCLUIDO | 3.3626 | 29.74 | 25.07 | 47 | 0.59 | 32 | 303.76 | 61.2 | 10 | 30 | 87.57 | 37698.48 | 420.94 | 1397.27 | 102.03 | 66.97 | 14857.6 | 0.66 | 0.84 | 5.34 | 0.9 | 1 | 10 | 608.1298 | 832.07 | 752.6584 | 608129.7514 | 832069.9547 | 2.6997e-06 | 11.4738 | 752658.366
37 | 145 | CONCLUIDO | 3.3739 | 29.64 | 25.02 | 48.42 | 0.6 | 31 | 304.3 | 61.2 | 10.25 | 29 | 87.85 | 37764.25 | 419.85 | 1397.29 | 100.34 | 66.97 | 14015.07 | 0.67 | 0.84 | 5.34 | 0.85 | 1 | 10 | 605.7759 | 828.8493 | 749.7451 | 605775.8956 | 828849.3053 | 2.7088e-06 | 11.4352 | 749745.0909
38 | 145 | CONCLUIDO | 3.3827 | 29.56 | 25 | 49.99 | 0.61 | 30 | 304.83 | 61.2 | 10.5 | 28 | 88.13 | 37830.13 | 418.54 | 1397.21 | 99.83 | 66.97 | 13767.43 | 0.67 | 0.84 | 5.34 | 0.83 | 1 | 10 | 603.7025 | 826.0124 | 747.179 | 603702.54 | 826012.4487 | 2.7158e-06 | 11.4043 | 747178.9799
39 | 145 | CONCLUIDO | 3.3935 | 29.47 | 24.96 | 51.63 | 0.63 | 29 | 305.37 | 61.2 | 10.75 | 27 | 88.42 | 37896.14 | 417.1 | 1397.24 | 98.36 | 66.97 | 13037.47 | 0.68 | 0.84 | 5.34 | 0.79 | 1 | 10 | 601.2283 | 822.6271 | 744.1167 | 601228.2959 | 822627.0788 | 2.7245e-06 | 11.3696 | 744116.7049
40 | 145 | CONCLUIDO | 3.3907 | 29.49 | 24.98 | 51.68 | 0.64 | 29 | 305.9 | 61.2 | 11 | 27 | 88.7 | 37962.28 | 416.58 | 1397.25 | 99.2 | 66.97 | 13454.58 | 0.68 | 0.84 | 5.34 | 0.81 | 1 | 10 | 601.2709 | 822.6853 | 744.1694 | 601270.8784 | 822685.342 | 2.7222e-06 | 11.3773 | 744169.4076
41 | 145 | CONCLUIDO | 3.4022 | 29.39 | 24.93 | 53.43 | 0.65 | 28 | 306.44 | 61.2 | 11.25 | 26 | 88.99 | 38028.53 | 415.82 | 1397.28 | 97.76 | 66.97 | 12743.04 | 0.69 | 0.84 | 5.33 | 0.77 | 1 | 10 | 599.1704 | 819.8114 | 741.5698 | 599170.4363 | 819811.4245 | 2.7315e-06 | 11.3387 | 741569.7728
42 | 145 | CONCLUIDO | 3.4112 | 29.32 | 24.91 | 55.36 | 0.67 | 27 | 306.98 | 61.2 | 11.5 | 25 | 89.28 | 38094.91 | 414.31 | 1397.2 | 96.79 | 66.97 | 12262.12 | 0.69 | 0.84 | 5.34 | 0.75 | 1 | 10 | 596.9663 | 816.7956 | 738.8418 | 596966.2764 | 816795.5957 | 2.7387e-06 | 11.3117 | 738841.7704
43 | 145 | CONCLUIDO | 3.4115 | 29.31 | 24.91 | 55.35 | 0.68 | 27 | 307.52 | 61.2 | 11.75 | 25 | 89.57 | 38161.42 | 413.32 | 1397.26 | 96.66 | 66.97 | 12198.95 | 0.69 | 0.84 | 5.34 | 0.74 | 1 | 10 | 596.2296 | 815.7876 | 737.93 | 596229.5525 | 815787.5775 | 2.7389e-06 | 11.3079 | 737929.9561
44 | 145 | CONCLUIDO | 3.4207 | 29.23 | 24.88 | 57.42 | 0.69 | 26 | 308.06 | 61.2 | 12 | 24 | 89.86 | 38228.06 | 411.95 | 1397.19 | 95.81 | 66.97 | 11775.42 | 0.7 | 0.85 | 5.34 | 0.72 | 1 | 10 | 594.0741 | 812.8384 | 735.2622 | 594074.09 | 812838.3786 | 2.7463e-06 | 11.277 | 735262.2246
45 | 145 | CONCLUIDO | 3.4324 | 29.13 | 24.84 | 59.61 | 0.71 | 25 | 308.6 | 61.2 | 12.25 | 23 | 90.15 | 38294.82 | 410.72 | 1397.24 | 94.5 | 66.97 | 11127.18 | 0.71 | 0.85 | 5.33 | 0.67 | 1 | 10 | 591.703 | 809.5942 | 732.3276 | 591703.0212 | 809594.1776 | 2.7557e-06 | 11.2384 | 732327.6456
46 | 145 | CONCLUIDO | 3.4315 | 29.14 | 24.85 | 59.63 | 0.72 | 25 | 309.14 | 61.2 | 12.5 | 23 | 90.44 | 38361.7 | 410.54 | 1397.19 | 94.82 | 66.97 | 11286.74 | 0.71 | 0.85 | 5.33 | 0.68 | 1 | 10 | 591.7196 | 809.6168 | 732.3482 | 591719.5913 | 809616.8496 | 2.755e-06 | 11.2423 | 732348.1538
47 | 145 | CONCLUIDO | 3.4409 | 29.06 | 24.82 | 62.05 | 0.73 | 24 | 309.68 | 61.2 | 12.75 | 22 | 90.74 | 38428.72 | 408.85 | 1397.27 | 93.89 | 66.97 | 10826.99 | 0.71 | 0.85 | 5.33 | 0.65 | 1 | 10 | 578.4889 | 791.5141 | 715.9731 | 578488.9206 | 791514.0623 | 2.7625e-06 | 11.2114 | 715973.0711
48 | 145 | CONCLUIDO | 3.4413 | 29.06 | 24.82 | 62.04 | 0.75 | 24 | 310.23 | 61.2 | 13 | 22 | 91.03 | 38495.87 | 408.52 | 1397.22 | 93.86 | 66.97 | 10810.87 | 0.71 | 0.85 | 5.33 | 0.65 | 1 | 10 | 578.2118 | 791.1349 | 715.6301 | 578211.8161 | 791134.9156 | 2.7629e-06 | 11.2114 | 715630.1097
49 | 145 | CONCLUIDO | 3.4506 | 28.98 | 24.79 | 64.67 | 0.76 | 23 | 310.77 | 61.2 | 13.25 | 21 | 91.33 | 38563.14 | 406.95 | 1397.26 | 92.96 | 66.97 | 10365.78 | 0.72 | 0.85 | 5.33 | 0.63 | 1 | 10 | 575.9427 | 788.0302 | 712.8217 | 575942.6943 | 788030.2031 | 2.7703e-06 | 11.1806 | 712821.7065
50 | 145 | CONCLUIDO | 3.451 | 28.98 | 24.79 | 64.67 | 0.77 | 23 | 311.32 | 61.2 | 13.5 | 21 | 91.62 | 38630.55 | 406.68 | 1397.17 | 92.96 | 66.97 | 10367.2 | 0.72 | 0.85 | 5.33 | 0.62 | 1 | 10 | 575.7087 | 787.7101 | 712.5321 | 575708.715 | 787710.0624 | 2.7707e-06 | 11.1806 | 712532.1196
51 | 145 | CONCLUIDO | 3.4511 | 28.98 | 24.79 | 64.66 | 0.79 | 23 | 311.87 | 61.2 | 13.75 | 21 | 91.92 | 38698.21 | 405.75 | 1397.18 | 92.87 | 66.97 | 10320.41 | 0.72 | 0.85 | 5.33 | 0.62 | 1 | 10 | 575.0458 | 786.803 | 711.7116 | 575045.7594 | 786802.9772 | 2.7707e-06 | 11.1806 | 711711.6053
52 | 145 | CONCLUIDO | 3.4601 | 28.9 | 24.77 | 67.54 | 0.8 | 22 | 312.42 | 61.2 | 14 | 20 | 92.22 | 38765.89 | 405.5 | 1397.3 | 92.31 | 66.97 | 10048.78 | 0.73 | 0.85 | 5.33 | 0.6 | 1 | 10 | 573.788 | 785.0821 | 710.155 | 573788.0264 | 785082.0915 | 2.778e-06 | 11.1497 | 710154.9585
53 | 145 | CONCLUIDO | 3.4593 | 28.91 | 24.77 | 67.56 | 0.81 | 22 | 312.97 | 61.2 | 14.25 | 20 | 92.52 | 38833.69 | 404.22 | 1397.23 | 92.25 | 66.97 | 10015.16 | 0.73 | 0.85 | 5.33 | 0.61 | 1 | 10 | 572.9819 | 783.9791 | 709.1572 | 572981.8694 | 783979.072 | 2.7773e-06 | 11.1535 | 709157.2096
54 | 145 | CONCLUIDO | 3.471 | 28.81 | 24.73 | 70.66 | 0.82 | 21 | 313.52 | 61.2 | 14.5 | 19 | 92.82 | 38901.63 | 402.42 | 1397.21 | 90.77 | 66.97 | 9282.19 | 0.74 | 0.85 | 5.33 | 0.56 | 1 | 10 | 570.2745 | 780.2747 | 705.8064 | 570274.5002 | 780274.7299 | 2.7867e-06 | 11.115 | 705806.4048
55 | 145 | CONCLUIDO | 3.4677 | 28.84 | 24.76 | 70.73 | 0.84 | 21 | 314.07 | 61.2 | 14.75 | 19 | 93.12 | 38969.71 | 402.52 | 1397.21 | 91.64 | 66.97 | 9714.98 | 0.73 | 0.85 | 5.34 | 0.59 | 1 | 10 | 570.8277 | 781.0316 | 706.491 | 570827.6624 | 781031.5908 | 2.7841e-06 | 11.1265 | 706491.0319
56 | 145 | CONCLUIDO | 3.47 | 28.82 | 24.74 | 70.68 | 0.85 | 21 | 314.62 | 61.2 | 15 | 19 | 93.43 | 39037.92 | 401.24 | 1397.28 | 91.02 | 66.97 | 9408.07 | 0.74 | 0.85 | 5.33 | 0.57 | 1 | 10 | 569.6021 | 779.3547 | 704.9742 | 569602.0891 | 779354.7074 | 2.7859e-06 | 11.1188 | 704974.188
57 | 145 | CONCLUIDO | 3.4805 | 28.73 | 24.7 | 74.11 | 0.86 | 20 | 315.18 | 61.2 | 15.25 | 18 | 93.73 | 39106.27 | 400.3 | 1397.22 | 90.02 | 66.97 | 8911.91 | 0.74 | 0.85 | 5.33 | 0.54 | 1 | 10 | 567.642 | 776.6729 | 702.5483 | 567642.0189 | 776672.8529 | 2.7943e-06 | 11.0841 | 702548.2858
58 | 145 | CONCLUIDO | 3.4807 | 28.73 | 24.7 | 74.11 | 0.87 | 20 | 315.73 | 61.2 | 15.5 | 18 | 94.03 | 39174.75 | 399.9 | 1397.2 | 90.07 | 66.97 | 8938.42 | 0.74 | 0.85 | 5.33 | 0.54 | 1 | 10 | 567.3424 | 776.2629 | 702.1774 | 567342.3628 | 776262.8502 | 2.7945e-06 | 11.0841 | 702177.4133
59 | 145 | CONCLUIDO | 3.4801 | 28.74 | 24.71 | 74.12 | 0.89 | 20 | 316.29 | 61.2 | 15.75 | 18 | 94.34 | 39243.37 | 397.43 | 1397.17 | 90.4 | 66.97 | 9103.39 | 0.74 | 0.85 | 5.32 | 0.54 | 1 | 10 | 565.7311 | 774.0583 | 700.1833 | 565731.1327 | 774058.2941 | 2.794e-06 | 11.088 | 700183.2569
60 | 145 | CONCLUIDO | 3.4903 | 28.65 | 24.68 | 77.93 | 0.9 | 19 | 316.85 | 61.2 | 16 | 17 | 94.65 | 39312.13 | 397.81 | 1397.29 | 89.26 | 66.97 | 8537.33 | 0.75 | 0.85 | 5.32 | 0.51 | 1 | 10 | 564.7754 | 772.7507 | 699.0004 | 564775.436 | 772750.6676 | 2.8022e-06 | 11.0532 | 699000.4285
61 | 145 | CONCLUIDO | 3.4887 | 28.66 | 24.69 | 77.97 | 0.91 | 19 | 317.41 | 61.2 | 16.25 | 17 | 94.96 | 39381.03 | 397.01 | 1397.24 | 89.6 | 66.97 | 8707.83 | 0.75 | 0.85 | 5.33 | 0.52 | 1 | 10 | 564.433 | 772.2821 | 698.5766 | 564432.9765 | 772282.0994 | 2.8009e-06 | 11.0571 | 698576.5798
62 | 145 | CONCLUIDO | 3.4889 | 28.66 | 24.69 | 77.97 | 0.92 | 19 | 317.97 | 61.2 | 16.5 | 17 | 95.27 | 39450.07 | 395.52 | 1397.17 | 89.53 | 66.97 | 8672.68 | 0.75 | 0.85 | 5.33 | 0.52 | 1 | 10 | 563.3786 | 770.8394 | 697.2716 | 563378.576 | 770839.4223 | 2.8011e-06 | 11.0571 | 697271.5897
63 | 145 | CONCLUIDO | 3.5006 | 28.57 | 24.65 | 82.16 | 0.94 | 18 | 318.53 | 61.2 | 16.75 | 16 | 95.58 | 39519.26 | 394.22 | 1397.25 | 88.23 | 66.97 | 8027.61 | 0.76 | 0.85 | 5.32 | 0.48 | 1 | 10 | 561.0717 | 767.683 | 694.4164 | 561071.6584 | 767682.9957 | 2.8105e-06 | 11.0224 | 694416.4081
64 | 145 | CONCLUIDO | 3.4984 | 28.58 | 24.67 | 82.22 | 0.95 | 18 | 319.09 | 61.2 | 17 | 16 | 95.89 | 39588.58 | 395.3 | 1397.21 | 89.07 | 66.97 | 8445.95 | 0.75 | 0.85 | 5.32 | 0.5 | 1 | 10 | 562.132 | 769.1338 | 695.7287 | 562131.9862 | 769133.783 | 2.8087e-06 | 11.0262 | 695728.7343
65 | 145 | CONCLUIDO | 3.4996 | 28.57 | 24.66 | 82.19 | 0.96 | 18 | 319.65 | 61.2 | 17.25 | 16 | 96.2 | 39658.05 | 393.64 | 1397.24 | 88.58 | 66.97 | 8202.61 | 0.76 | 0.85 | 5.32 | 0.49 | 1 | 10 | 560.817 | 767.3345 | 694.1012 | 560816.9777 | 767334.5304 | 2.8097e-06 | 11.0224 | 694101.1998
66 | 145 | CONCLUIDO | 3.5119 | 28.48 | 24.61 | 86.86 | 0.97 | 17 | 320.22 | 61.2 | 17.5 | 15 | 96.52 | 39727.66 | 391 | 1397.17 | 87.01 | 66.97 | 7420.53 | 0.77 | 0.86 | 5.32 | 0.44 | 1 | 10 | 557.3292 | 762.5624 | 689.7846 | 557329.2302 | 762562.4404 | 2.8196e-06 | 10.9877 | 689784.5513
67 | 145 | CONCLUIDO | 3.5127 | 28.47 | 24.6 | 86.83 | 0.99 | 17 | 320.78 | 61.2 | 17.75 | 15 | 96.83 | 39797.41 | 390.59 | 1397.22 | 86.74 | 66.97 | 7288.09 | 0.77 | 0.86 | 5.32 | 0.44 | 1 | 10 | 556.9233 | 762.007 | 689.2821 | 556923.2506 | 762006.9612 | 2.8202e-06 | 10.9838 | 689282.0863
68 | 145 | CONCLUIDO | 3.5102 | 28.49 | 24.62 | 86.9 | 1 | 17 | 321.35 | 61.2 | 18 | 15 | 97.15 | 39867.32 | 391.45 | 1397.25 | 87.33 | 66.97 | 7579.24 | 0.77 | 0.85 | 5.33 | 0.46 | 1 | 10 | 557.8573 | 763.285 | 690.4381 | 557857.3179 | 763284.9933 | 2.8182e-06 | 10.9915 | 690438.1448
69 | 145 | CONCLUIDO | 3.5111 | 28.48 | 24.62 | 86.88 | 1.01 | 17 | 321.92 | 61.2 | 18.25 | 15 | 97.47 | 39937.36 | 389.05 | 1397.21 | 87.26 | 66.97 | 7545.22 | 0.77 | 0.85 | 5.32 | 0.45 | 1 | 10 | 556.1097 | 760.8938 | 688.2752 | 556109.6906 | 760893.8125 | 2.8189e-06 | 10.9877 | 688275.175
70 | 145 | CONCLUIDO | 3.5195 | 28.41 | 24.6 | 92.26 | 1.02 | 16 | 322.49 | 61.2 | 18.5 | 14 | 97.79 | 40007.56 | 387.62 | 1397.17 | 86.81 | 66.97 | 7326.34 | 0.77 | 0.86 | 5.32 | 0.44 | 1 | 10 | 554.1727 | 758.2436 | 685.8779 | 554172.724 | 758243.5694 | 2.8257e-06 | 10.9606 | 685877.8673
71 | 145 | CONCLUIDO | 3.519 | 28.42 | 24.61 | 92.27 | 1.03 | 16 | 323.06 | 61.2 | 18.75 | 14 | 98.11 | 40077.9 | 388.82 | 1397.22 | 86.83 | 66.97 | 7336.16 | 0.77 | 0.86 | 5.32 | 0.44 | 1 | 10 | 555.0892 | 759.4975 | 687.0121 | 555089.1636 | 759497.4824 | 2.8253e-06 | 10.9645 | 687012.1087
72 | 145 | CONCLUIDO | 3.5191 | 28.42 | 24.6 | 92.27 | 1.05 | 16 | 323.63 | 61.2 | 19 | 14 | 98.43 | 40148.52 | 387.92 | 1397.2 | 86.98 | 66.97 | 7409.48 | 0.77 | 0.86 | 5.32 | 0.44 | 1 | 10 | 554.4203 | 758.5824 | 686.1843 | 554420.3391 | 758582.3672 | 2.8253e-06 | 10.9645 | 686184.3308
73 | 145 | CONCLUIDO | 3.5189 | 28.42 | 24.61 | 92.28 | 1.06 | 16 | 324.2 | 61.2 | 19.25 | 14 | 98.75 | 40219.17 | 387.51 | 1397.23 | 87.1 | 66.97 | 7469.99 | 0.77 | 0.86 | 5.32 | 0.44 | 1 | 10 | 554.1991 | 758.2797 | 685.9106 | 554199.1438 | 758279.7181 | 2.8252e-06 | 10.9645 | 685910.566
74 | 145 | CONCLUIDO | 3.519 | 28.42 | 24.61 | 92.27 | 1.07 | 16 | 324.78 | 61.2 | 19.5 | 14 | 99.08 | 40289.97 | 386.49 | 1397.28 | 86.78 | 66.97 | 7309.95 | 0.77 | 0.86 | 5.32 | 0.44 | 1 | 10 | 553.4877 | 757.3063 | 685.0301 | 553487.7284 | 757306.3281 | 2.8253e-06 | 10.9645 | 685030.0751
75 | 145 | CONCLUIDO | 3.5315 | 28.32 | 24.56 | 98.24 | 1.08 | 15 | 325.35 | 61.2 | 19.75 | 13 | 99.4 | 40360.92 | 385 | 1397.19 | 85.49 | 66.97 | 6672.33 | 0.78 | 0.86 | 5.32 | 0.39 | 1 | 10 | 550.9809 | 753.8764 | 681.9275 | 550980.9246 | 753876.4085 | 2.8353e-06 | 10.9259 | 681927.5022
76 | 145 | CONCLUIDO | 3.5317 | 28.32 | 24.56 | 98.23 | 1.09 | 15 | 325.93 | 61.2 | 20 | 13 | 99.73 | 40432.03 | 384.65 | 1397.21 | 85.2 | 66.97 | 6525.45 | 0.79 | 0.86 | 5.32 | 0.39 | 1 | 10 | 550.7208 | 753.5205 | 681.6055 | 550720.7716 | 753520.4557 | 2.8354e-06 | 10.9259 | 681605.521
77 | 145 | CONCLUIDO | 3.5302 | 28.33 | 24.57 | 98.28 | 1.11 | 15 | 326.51 | 61.2 | 20.25 | 13 | 100.06 | 40503.29 | 383.88 | 1397.26 | 85.7 | 66.97 | 6776.59 | 0.78 | 0.86 | 5.32 | 0.4 | 1 | 10 | 550.3864 | 753.0629 | 681.1916 | 550386.3726 | 753062.9163 | 2.8342e-06 | 10.9298 | 681191.6485
78 | 145 | CONCLUIDO | 3.5296 | 28.33 | 24.57 | 98.3 | 1.12 | 15 | 327.08 | 61.2 | 20.5 | 13 | 100.39 | 40574.7 | 383.2 | 1397.2 | 85.83 | 66.97 | 6839.33 | 0.78 | 0.86 | 5.32 | 0.41 | 1 | 10 | 549.9817 | 752.5092 | 680.6908 | 549981.7173 | 752509.2491 | 2.8338e-06 | 10.9298 | 680690.8226
79 | 145 | CONCLUIDO | 3.5309 | 28.32 | 24.56 | 98.26 | 1.13 | 15 | 327.66 | 61.2 | 20.75 | 13 | 100.72 | 40646.27 | 380.62 | 1397.27 | 85.41 | 66.97 | 6633.94 | 0.78 | 0.86 | 5.32 | 0.4 | 1 | 10 | 548.042 | 749.8553 | 678.2902 | 548042.0384 | 749855.2949 | 2.8348e-06 | 10.9259 | 678290.158
80 | 145 | CONCLUIDO | 3.5422 | 28.23 | 24.53 | 105.12 | 1.14 | 14 | 328.25 | 61.2 | 21 | 12 | 101.05 | 40718 | 379.35 | 1397.18 | 84.42 | 66.97 | 6141.05 | 0.79 | 0.86 | 5.32 | 0.36 | 1 | 10 | 545.9129 | 746.9421 | 675.655 | 545912.8754 | 746942.0801 | 2.8439e-06 | 10.8912 | 675654.9763
81 | 145 | CONCLUIDO | 3.544 | 28.22 | 24.51 | 105.06 | 1.15 | 14 | 328.83 | 61.2 | 21.25 | 12 | 101.38 | 40789.89 | 379.59 | 1397.2 | 84.03 | 66.97 | 5944.61 | 0.8 | 0.86 | 5.31 | 0.35 | 1 | 10 | 545.8165 | 746.8103 | 675.5358 | 545816.5499 | 746810.2833 | 2.8453e-06 | 10.8873 | 675535.758
82 | 145 | CONCLUIDO | 3.5416 | 28.24 | 24.53 | 105.14 | 1.16 | 14 | 329.41 | 61.2 | 21.5 | 12 | 101.71 | 40861.93 | 378.46 | 1397.17 | 84.56 | 66.97 | 6210.46 | 0.79 | 0.86 | 5.32 | 0.37 | 1 | 10 | 545.3654 | 746.193 | 674.9774 | 545365.419 | 746193.0261 | 2.8434e-06 | 10.8951 | 674977.411
83 | 145 | CONCLUIDO | 3.5423 | 28.23 | 24.53 | 105.11 | 1.17 | 14 | 330 | 61.2 | 21.75 | 12 | 102.05 | 40934.14 | 377.63 | 1397.2 | 84.4 | 66.97 | 6131.99 | 0.79 | 0.86 | 5.31 | 0.36 | 1 | 10 | 544.7284 | 745.3215 | 674.189 | 544728.4201 | 745321.4561 | 2.844e-06 | 10.8912 | 674189.0224
84 | 145 | CONCLUIDO | 3.5416 | 28.24 | 24.53 | 105.14 | 1.19 | 14 | 330.59 | 61.2 | 22 | 12 | 102.39 | 41006.51 | 374.37 | 1397.35 | 84.52 | 66.97 | 6194.09 | 0.79 | 0.86 | 5.31 | 0.37 | 1 | 10 | 542.5723 | 742.3713 | 671.5204 | 542572.2545 | 742371.2953 | 2.8434e-06 | 10.8951 | 671520.4208
85 | 145 | CONCLUIDO | 3.552 | 28.15 | 24.5 | 113.09 | 1.2 | 13 | 331.17 | 61.2 | 22.25 | 11 | 102.72 | 41079.04 | 372.98 | 1397.19 | 83.65 | 66.97 | 5759.58 | 0.8 | 0.86 | 5.31 | 0.34 | 1 | 10 | 540.4741 | 739.5005 | 668.9236 | 540474.0651 | 739500.4599 | 2.8517e-06 | 10.8603 | 668923.5739
86 | 145 | CONCLUIDO | 3.5511 | 28.16 | 24.51 | 113.13 | 1.21 | 13 | 331.76 | 61.2 | 22.5 | 11 | 103.06 | 41151.74 | 374.48 | 1397.18 | 84 | 66.97 | 5936.88 | 0.8 | 0.86 | 5.31 | 0.35 | 1 | 10 | 541.6241 | 741.074 | 670.347 | 541624.1324 | 741074.0327 | 2.851e-06 | 10.8642 | 670346.9672
87 | 145 | CONCLUIDO | 3.5501 | 28.17 | 24.52 | 113.16 | 1.22 | 13 | 332.35 | 61.2 | 22.75 | 11 | 103.41 | 41224.6 | 374.73 | 1397.19 | 84.1 | 66.97 | 5984.24 | 0.8 | 0.86 | 5.32 | 0.35 | 1 | 10 | 541.9331 | 741.4968 | 670.7294 | 541933.1155 | 741496.797 | 2.8502e-06 | 10.8681 | 670729.3834
88 | 145 | CONCLUIDO | 3.5489 | 28.18 | 24.53 | 113.21 | 1.23 | 13 | 332.95 | 61.2 | 23 | 11 | 103.75 | 41297.62 | 375.19 | 1397.19 | 84.49 | 66.97 | 6179.46 | 0.79 | 0.86 | 5.31 | 0.36 | 1 | 10 | 542.4053 | 742.1428 | 671.3137 | 542405.2595 | 742142.8052 | 2.8493e-06 | 10.8719 | 671313.7375
89 | 145 | CONCLUIDO | 3.5505 | 28.16 | 24.52 | 113.15 | 1.24 | 13 | 333.54 | 61.2 | 23.25 | 11 | 104.09 | 41370.82 | 373.83 | 1397.18 | 83.97 | 66.97 | 5920.08 | 0.8 | 0.86 | 5.31 | 0.35 | 1 | 10 | 541.2803 | 740.6036 | 669.9215 | 541280.3412 | 740603.6424 | 2.8505e-06 | 10.8642 | 669921.4702
90 | 145 | CONCLUIDO | 3.5527 | 28.15 | 24.5 | 113.07 | 1.25 | 13 | 334.14 | 61.2 | 23.5 | 11 | 104.44 | 41444.3 | 372.02 | 1397.21 | 83.45 | 66.97 | 5661.75 | 0.8 | 0.86 | 5.31 | 0.33 | 1 | 10 | 539.7514 | 738.5117 | 668.0291 | 539751.3918 | 738511.6664 | 2.8523e-06 | 10.8603 | 668029.1494
91 | 145 | CONCLUIDO | 3.5511 | 28.16 | 24.51 | 113.13 | 1.26 | 13 | 334.73 | 61.2 | 23.75 | 11 | 104.78 | 41517.84 | 371.08 | 1397.21 | 83.9 | 66.97 | 5885.81 | 0.8 | 0.86 | 5.31 | 0.35 | 1 | 10 | 539.3084 | 737.9055 | 667.4809 | 539308.3981 | 737905.5429 | 2.851e-06 | 10.8642 | 667480.8735
92 | 145 | CONCLUIDO | 3.5614 | 28.08 | 24.48 | 122.42 | 1.28 | 12 | 335.33 | 61.2 | 24 | 10 | 105.13 | 41591.55 | 368.42 | 1397.24 | 82.92 | 66.97 | 5400.58 | 0.81 | 0.86 | 5.31 | 0.32 | 1 | 10 | 536.3726 | 733.8887 | 663.8474 | 536372.6011 | 733888.6559 | 2.8593e-06 | 10.8333 | 663847.3526
93 | 145 | CONCLUIDO | 3.562 | 28.07 | 24.48 | 122.39 | 1.29 | 12 | 335.93 | 61.2 | 24.25 | 10 | 105.48 | 41665.42 | 368.37 | 1397.17 | 82.69 | 66.97 | 5287.26 | 0.81 | 0.86 | 5.32 | 0.31 | 1 | 10 | 536.2803 | 733.7623 | 663.7331 | 536280.2558 | 733762.305 | 2.8598e-06 | 10.8295 | 663733.0605
94 | 145 | CONCLUIDO | 3.5616 | 28.08 | 24.48 | 122.41 | 1.3 | 12 | 336.53 | 61.2 | 24.5 | 10 | 105.83 | 41739.48 | 368.42 | 1397.17 | 82.87 | 66.97 | 5378.63 | 0.81 | 0.86 | 5.31 | 0.32 | 1 | 10 | 536.3531 | 733.862 | 663.8233 | 536353.134 | 733862.0202 | 2.8595e-06 | 10.8333 | 663823.259
95 | 145 | CONCLUIDO | 3.5633 | 28.06 | 24.47 | 122.34 | 1.31 | 12 | 337.13 | 61.2 | 24.75 | 10 | 106.18 | 41813.7 | 368.24 | 1397.23 | 82.44 | 66.97 | 5159.93 | 0.81 | 0.86 | 5.31 | 0.3 | 1 | 10 | 536.0262 | 733.4147 | 663.4186 | 536026.1902 | 733414.6812 | 2.8608e-06 | 10.8256 | 663418.6134
96 | 145 | CONCLUIDO | 3.5622 | 28.07 | 24.48 | 122.38 | 1.32 | 12 | 337.73 | 61.2 | 25 | 9 | 106.53 | 41888.1 | 368.33 | 1397.21 | 82.59 | 66.97 | 5236.61 | 0.81 | 0.86 | 5.32 | 0.31 | 1 | 10 | 536.2336 | 733.6985 | 663.6754 | 536233.6382 | 733698.5208 | 2.8599e-06 | 10.8295 | 663675.3637
97 | 145 | CONCLUIDO | 3.5608 | 28.08 | 24.49 | 122.44 | 1.33 | 12 | 338.34 | 61.2 | 25.25 | 7 | 106.89 | 41962.68 | 368.68 | 1397.2 | 82.86 | 66.97 | 5370.47 | 0.81 | 0.86 | 5.32 | 0.32 | 1 | 10 | 536.647 | 734.2641 | 664.187 | 536647.0305 | 734264.1423 | 2.8588e-06 | 10.8333 | 664187.0031
98 | 145 | CONCLUIDO | 3.5612 | 28.08 | 24.48 | 122.42 | 1.34 | 12 | 338.94 | 61.2 | 25.5 | 7 | 107.25 | 42037.44 | 366.11 | 1397.19 | 82.88 | 66.97 | 5381.12 | 0.81 | 0.86 | 5.32 | 0.32 | 1 | 10 | 534.8232 | 731.7687 | 661.9297 | 534823.1953 | 731768.6906 | 2.8591e-06 | 10.8333 | 661929.7138
99 | 145 | CONCLUIDO | 3.5622 | 28.07 | 24.48 | 122.38 | 1.35 | 12 | 339.55 | 61.2 | 25.75 | 8 | 107.6 | 42112.37 | 364.42 | 1397.19 | 82.63 | 66.97 | 5256.03 | 0.81 | 0.86 | 5.32 | 0.31 | 1 | 10 | 533.5788 | 730.0661 | 660.3896 | 533578.8421 | 730066.1116 | 2.8599e-06 | 10.8295 | 660389.6266
100 | 145 | CONCLUIDO | 3.56 | 28.09 | 24.49 | 122.47 | 1.36 | 12 | 340.16 | 61.2 | 26 | 7 | 107.96 | 42187.49 | 362.98 | 1397.18 | 82.95 | 66.97 | 5416.32 | 0.81 | 0.86 | 5.32 | 0.33 | 1 | 10 | 532.8524 | 729.0722 | 659.4906 | 532852.4405 | 729072.2168 | 2.8582e-06 | 10.8372 | 659490.5877
101 | 145 | CONCLUIDO | 3.572 | 28 | 24.45 | 133.38 | 1.37 | 11 | 340.77 | 61.2 | 26.25 | 5 | 108.32 | 42262.79 | 361.61 | 1397.17 | 81.91 | 66.97 | 4900.32 | 0.82 | 0.86 | 5.31 | 0.29 | 1 | 10 | 530.6148 | 726.0106 | 656.7212 | 530614.8464 | 726010.6419 | 2.8678e-06 | 10.8025 | 656721.2052
102 | 145 | CONCLUIDO | 3.5728 | 27.99 | 24.45 | 133.35 | 1.38 | 11 | 341.38 | 61.2 | 26.5 | 4 | 108.68 | 42338.27 | 361.63 | 1397.32 | 81.58 | 66.97 | 4738.96 | 0.82 | 0.86 | 5.32 | 0.28 | 1 | 10 | 530.5521 | 725.9247 | 656.6435 | 530552.0508 | 725924.7222 | 2.8684e-06 | 10.7986 | 656643.4856
103 | 145 | CONCLUIDO | 3.5723 | 27.99 | 24.45 | 133.37 | 1.39 | 11 | 342 | 61.2 | 26.75 | 3 | 109.05 | 42413.94 | 362.07 | 1397.18 | 81.63 | 66.97 | 4759.93 | 0.82 | 0.86 | 5.32 | 0.29 | 1 | 10 | 530.8977 | 726.3976 | 657.0712 | 530897.6627 | 726397.6037 | 2.868e-06 | 10.7986 | 657071.2359
104 | 145 | CONCLUIDO | 3.5715 | 28 | 24.46 | 133.4 | 1.4 | 11 | 342.61 | 61.2 | 27 | 3 | 109.41 | 42489.79 | 362.59 | 1397.21 | 81.75 | 66.97 | 4823.4 | 0.82 | 0.86 | 5.32 | 0.29 | 1 | 10 | 531.3655 | 727.0378 | 657.6503 | 531365.5307 | 727037.7613 | 2.8674e-06 | 10.8025 | 657650.2978
105 | 145 | CONCLUIDO | 3.5719 | 28 | 24.45 | 133.39 | 1.42 | 11 | 343.23 | 61.2 | 27.25 | 3 | 109.78 | 42565.83 | 362.95 | 1397.17 | 81.81 | 66.97 | 4850.96 | 0.82 | 0.86 | 5.32 | 0.29 | 1 | 10 | 531.5317 | 727.2652 | 657.856 | 531531.7477 | 727265.1867 | 2.8677e-06 | 10.8025 | 657856.018
106 | 145 | CONCLUIDO | 3.5708 | 28 | 24.46 | 133.43 | 1.43 | 11 | 343.85 | 61.2 | 27.5 | 1 | 110.15 | 42642.18 | 363.01 | 1397.17 | 81.9 | 66.97 | 4895.88 | 0.82 | 0.86 | 5.32 | 0.3 | 1 | 10 | 531.717 | 727.5186 | 658.0853 | 531716.9913 | 727518.6452 | 2.8668e-06 | 10.8025 | 658085.2868
107 | 145 | CONCLUIDO | 3.5708 | 28.01 | 24.46 | 133.44 | 1.44 | 11 | 344.47 | 61.2 | 27.75 | 0 | 110.52 | 42718.61 | 363.61 | 1397.17 | 81.91 | 66.97 | 4900.74 | 0.82 | 0.86 | 5.32 | 0.3 | 1 | 10 | 532.1234 | 728.0747 | 658.5883 | 532123.3958 | 728074.7057 | 2.8668e-06 | 10.8063 | 658588.2777

## RESULTADOS_11
Unnamed: 0 | Volume de calda [L] | STATUS | Capacidade operacional [ha/h] | Tempo de missao [h] | Tempo util [h] | Tempo por voo [min] | Autonomia Projetada [h] | N° Voos | MTOW [kg] | Massa Estrutura [kg] | Combustível [kg] | Abastecimentos | Massa gerador | Potência gerador [W] | Combustível consumido [L] | Calda cons [L] | Distância percorrida [km] | Distância Pulverizando [km] | RTL ACUMULADO[m] | EOC [km/km] | EOC [h/h] | Tempo de manobra [h] | Tempo rtl_rtw [h] | V pulv [m/s] | V desloc [m/s] | Preço Total por ha Simples [R$/ha] | Preço Total por ha Presumido [R$/ha] | Preço Total por ha Real [R$/ha] | Preço Total Simples [R$] | Preço Total Presumido [R$] | Prod CAPEX [ha/h/R$] | Dias Trabalhados | Preço Total Real [R$]
0 | 65 | CONCLUIDO | 2.481 | 40.31 | 31.43 | 7.67 | 0.13 | 246 | 133.21 | 46.47 | 1 | 244 | 20.75 | 16663.42 | 340.04 | 1397.63 | 308.39 | 66.97 | 116966.15 | 0.22 | 0.67 | 5.73 | 7.26 | 1 | 10 | 698.4899 | 955.7047 | 864.4936 | 698489.9286 | 955704.7355 | 2.4596e-06 | 15.5517 | 864493.6169
1 | 65 | CONCLUIDO | 2.724 | 36.71 | 29.52 | 9.63 | 0.17 | 184 | 133.55 | 46.47 | 1.25 | 182 | 20.83 | 16704.7 | 317.17 | 1397.45 | 247.58 | 66.97 | 86871.7 | 0.27 | 0.71 | 5.58 | 5.35 | 1 | 10 | 610.219 | 834.9285 | 755.2441 | 610218.9842 | 834928.5352 | 2.7005e-06 | 14.1628 | 755244.1276
2 | 65 | CONCLUIDO | 2.8892 | 34.61 | 28.43 | 11.6 | 0.2 | 147 | 133.88 | 46.47 | 1.5 | 145 | 20.91 | 16746.01 | 303.24 | 1397.64 | 211.1 | 66.97 | 68816.76 | 0.32 | 0.74 | 5.54 | 4.26 | 1 | 10 | 562.3483 | 769.4298 | 695.9965 | 562348.3212 | 769429.7821 | 2.8643e-06 | 13.3526 | 695996.4836
3 | 65 | CONCLUIDO | 3.0128 | 33.19 | 27.69 | 13.62 | 0.23 | 122 | 134.22 | 46.47 | 1.75 | 120 | 21 | 16787.35 | 293.18 | 1397.66 | 187.06 | 66.97 | 56920.84 | 0.36 | 0.76 | 5.5 | 3.52 | 1 | 10 | 527.451 | 721.6817 | 652.8054 | 527450.9639 | 721681.6783 | 2.9868e-06 | 12.8048 | 652805.3918
4 | 65 | CONCLUIDO | 3.1108 | 32.15 | 27.13 | 15.65 | 0.26 | 104 | 134.55 | 46.47 | 2 | 102 | 21.09 | 16828.84 | 285.14 | 1397.39 | 169.38 | 66.97 | 48170.5 | 0.4 | 0.78 | 5.46 | 2.97 | 1 | 10 | 499.2033 | 683.032 | 617.8444 | 499203.3476 | 683032.0435 | 3.084e-06 | 12.4035 | 617844.4239
5 | 65 | CONCLUIDO | 3.1853 | 31.39 | 26.76 | 17.84 | 0.29 | 90 | 134.89 | 46.47 | 2.25 | 88 | 21.17 | 16870.25 | 279.05 | 1397.32 | 156.86 | 66.97 | 41982.58 | 0.43 | 0.79 | 5.45 | 2.6 | 1 | 10 | 486.1434 | 665.1628 | 601.6806 | 486143.3787 | 665162.8178 | 3.1578e-06 | 12.1103 | 601680.6121
6 | 65 | CONCLUIDO | 3.2471 | 30.8 | 26.44 | 19.83 | 0.33 | 80 | 135.22 | 46.47 | 2.5 | 78 | 21.26 | 16911.68 | 273.75 | 1397.46 | 146.45 | 66.97 | 36827.6 | 0.46 | 0.8 | 5.42 | 2.27 | 1 | 10 | 475.3682 | 650.4197 | 588.3446 | 475368.1718 | 650419.7045 | 3.2191e-06 | 11.8827 | 588344.5607
7 | 65 | CONCLUIDO | 3.3053 | 30.25 | 26.14 | 22.09 | 0.36 | 71 | 135.56 | 46.47 | 2.75 | 69 | 21.34 | 16953.14 | 268.14 | 1397.24 | 136.89 | 66.97 | 32093.98 | 0.49 | 0.81 | 5.41 | 1.97 | 1 | 10 | 455.6517 | 623.4428 | 563.9423 | 455651.7232 | 623442.7896 | 3.2768e-06 | 11.6705 | 563942.2848
8 | 65 | CONCLUIDO | 3.3376 | 29.96 | 26.01 | 24.01 | 0.39 | 65 | 135.9 | 46.47 | 3 | 63 | 21.43 | 16994.64 | 264.74 | 1397.36 | 132.75 | 66.97 | 30049.86 | 0.5 | 0.81 | 5.4 | 1.85 | 1 | 10 | 450.1164 | 615.8691 | 557.0914 | 450116.4042 | 615869.122 | 3.3088e-06 | 11.5586 | 557091.4374
9 | 65 | CONCLUIDO | 3.3757 | 29.62 | 25.84 | 26.28 | 0.42 | 59 | 136.23 | 46.47 | 3.25 | 57 | 21.52 | 17036.16 | 260.59 | 1397.23 | 126.91 | 66.97 | 27163.47 | 0.53 | 0.81 | 5.39 | 1.67 | 1 | 10 | 443.4027 | 606.6831 | 548.7821 | 443402.6714 | 606683.0965 | 3.3466e-06 | 11.4275 | 548782.1133
10 | 65 | CONCLUIDO | 3.4075 | 29.35 | 25.7 | 28.55 | 0.45 | 54 | 136.57 | 46.47 | 3.5 | 52 | 21.6 | 17077.72 | 257.17 | 1397.38 | 122.19 | 66.97 | 24825 | 0.55 | 0.82 | 5.39 | 1.53 | 1 | 10 | 438.0902 | 599.4143 | 542.2071 | 438090.202 | 599414.3416 | 3.3781e-06 | 11.3233 | 542207.0781
11 | 65 | CONCLUIDO | 3.4335 | 29.12 | 25.58 | 30.7 | 0.48 | 50 | 136.91 | 46.47 | 3.75 | 48 | 21.69 | 17119.3 | 253.9 | 1397.29 | 118.42 | 66.97 | 22961.25 | 0.57 | 0.82 | 5.38 | 1.42 | 1 | 10 | 433.4697 | 593.0923 | 536.4884 | 433469.6875 | 593092.3498 | 3.4039e-06 | 11.2346 | 536488.4484
12 | 65 | CONCLUIDO | 3.4596 | 28.9 | 25.47 | 33.22 | 0.52 | 46 | 137.25 | 46.47 | 4 | 44 | 21.78 | 17160.92 | 250.06 | 1397.32 | 114.98 | 66.97 | 21260.29 | 0.58 | 0.83 | 5.37 | 1.31 | 1 | 10 | 418.8987 | 573.1557 | 518.4545 | 418898.6847 | 573155.6609 | 3.4298e-06 | 11.1497 | 518454.4891
13 | 65 | CONCLUIDO | 3.4823 | 28.72 | 25.37 | 35.39 | 0.55 | 43 | 137.58 | 46.47 | 4.25 | 41 | 21.87 | 17202.57 | 247.04 | 1397.34 | 111.65 | 66.97 | 19610.49 | 0.6 | 0.83 | 5.36 | 1.2 | 1 | 10 | 414.8827 | 567.6608 | 513.484 | 414882.6702 | 567660.7727 | 3.4523e-06 | 11.0802 | 513484.0252
14 | 65 | CONCLUIDO | 3.5024 | 28.55 | 25.28 | 37.92 | 0.58 | 40 | 137.92 | 46.47 | 4.5 | 38 | 21.95 | 17244.24 | 243.46 | 1397.22 | 108.99 | 66.97 | 18294.33 | 0.61 | 0.83 | 5.36 | 1.12 | 1 | 10 | 410.7403 | 561.993 | 508.3572 | 410740.2922 | 561992.9883 | 3.4722e-06 | 11.0147 | 508357.1663
15 | 65 | CONCLUIDO | 3.516 | 28.44 | 25.23 | 39.83 | 0.61 | 38 | 138.26 | 46.47 | 4.75 | 36 | 22.04 | 17285.95 | 240.01 | 1397.31 | 107.31 | 66.97 | 17467.3 | 0.62 | 0.83 | 5.35 | 1.06 | 1 | 10 | 407.1183 | 557.0372 | 503.8743 | 407118.2652 | 557037.1713 | 3.4857e-06 | 10.9722 | 503874.3255
16 | 65 | CONCLUIDO | 3.5376 | 28.27 | 25.14 | 43.09 | 0.64 | 35 | 138.6 | 46.47 | 5 | 33 | 22.13 | 17327.69 | 236.62 | 1397.29 | 104.07 | 66.97 | 15863.73 | 0.64 | 0.84 | 5.35 | 0.97 | 1 | 10 | 403.0893 | 551.5245 | 498.8878 | 403089.2542 | 551524.5006 | 3.5071e-06 | 10.9066 | 498887.7764
17 | 65 | CONCLUIDO | 3.5526 | 28.15 | 25.07 | 45.58 | 0.67 | 33 | 138.94 | 46.47 | 5.25 | 31 | 22.22 | 17369.47 | 234.17 | 1397.42 | 101.96 | 66.97 | 14815.02 | 0.66 | 0.84 | 5.35 | 0.9 | 1 | 10 | 400.2335 | 547.6171 | 495.3533 | 400233.475 | 547617.0975 | 3.522e-06 | 10.8603 | 495353.2903
18 | 65 | CONCLUIDO | 3.5561 | 28.12 | 25.07 | 47.01 | 0.7 | 32 | 139.28 | 46.47 | 5.5 | 30 | 22.31 | 17411.27 | 231.21 | 1397.21 | 102.17 | 66.97 | 14925.19 | 0.66 | 0.84 | 5.34 | 0.9 | 1 | 10 | 397.9928 | 544.5513 | 492.5801 | 397992.8265 | 544551.3434 | 3.5255e-06 | 10.8488 | 492580.1274
19 | 65 | CONCLUIDO | 3.5747 | 27.97 | 24.98 | 49.96 | 0.73 | 30 | 139.61 | 46.47 | 5.75 | 28 | 22.4 | 17453.1 | 227.89 | 1397.2 | 99.17 | 66.97 | 13435.49 | 0.68 | 0.84 | 5.34 | 0.81 | 1 | 10 | 394.3002 | 539.4989 | 488.0099 | 394300.1798 | 539498.9013 | 3.5439e-06 | 10.7909 | 488009.8834
20 | 65 | CONCLUIDO | 3.5837 | 27.9 | 24.96 | 53.49 | 0.76 | 28 | 139.95 | 46.47 | 6 | 26 | 22.49 | 17494.97 | 225.38 | 1397.21 | 98.3 | 66.97 | 13011.5 | 0.68 | 0.84 | 5.35 | 0.8 | 1 | 10 | 391.9841 | 536.3299 | 485.1433 | 391984.0882 | 536329.9226 | 3.5528e-06 | 10.7639 | 485143.3475
21 | 65 | CONCLUIDO | 3.5935 | 27.83 | 24.91 | 55.36 | 0.79 | 27 | 140.29 | 46.47 | 6.25 | 23 | 22.58 | 17536.87 | 222.01 | 1397.23 | 97.07 | 66.97 | 12403.74 | 0.69 | 0.84 | 5.33 | 0.75 | 1 | 10 | 388.9669 | 532.2017 | 481.4091 | 388966.9068 | 532201.6819 | 3.5625e-06 | 10.7369 | 481409.1003
22 | 65 | CONCLUIDO | 3.6005 | 27.77 | 24.89 | 57.43 | 0.82 | 26 | 140.63 | 46.47 | 6.5 | 21 | 22.67 | 17578.8 | 219.49 | 1397.2 | 95.82 | 66.97 | 11782.87 | 0.7 | 0.85 | 5.34 | 0.72 | 1 | 10 | 386.7903 | 529.2236 | 478.7152 | 386790.3361 | 529223.6018 | 3.5695e-06 | 10.7137 | 478715.244
23 | 65 | CONCLUIDO | 3.6075 | 27.72 | 24.86 | 59.66 | 0.85 | 25 | 140.97 | 46.47 | 6.75 | 19 | 22.76 | 17620.76 | 216.26 | 1397.28 | 94.98 | 66.97 | 11364.68 | 0.71 | 0.85 | 5.34 | 0.69 | 1 | 10 | 384.118 | 525.5673 | 475.4079 | 384118.0469 | 525567.2579 | 3.5764e-06 | 10.6944 | 475407.8564
24 | 65 | CONCLUIDO | 3.6139 | 27.67 | 24.84 | 62.09 | 0.88 | 24 | 141.31 | 46.47 | 7 | 11 | 22.85 | 17662.75 | 214.93 | 1397.23 | 93.93 | 66.97 | 10845.2 | 0.71 | 0.85 | 5.35 | 0.67 | 1 | 10 | 382.7911 | 523.7516 | 473.7655 | 382791.0506 | 523751.603 | 3.5828e-06 | 10.6752 | 473765.4851
25 | 65 | CONCLUIDO | 3.619 | 27.63 | 24.83 | 64.76 | 0.91 | 23 | 141.66 | 46.47 | 7.25 | 6 | 22.94 | 17704.77 | 213.72 | 1397.22 | 93.47 | 66.97 | 10623.24 | 0.72 | 0.85 | 5.35 | 0.66 | 1 | 10 | 381.6533 | 522.1948 | 472.3573 | 381653.2668 | 522194.837 | 3.5878e-06 | 10.6597 | 472357.2946
26 | 65 | CONCLUIDO | 3.6186 | 27.64 | 24.83 | 64.77 | 0.93 | 23 | 142 | 46.47 | 7.5 | 2 | 23.03 | 17746.83 | 214.09 | 1397.23 | 93.42 | 66.97 | 10598.23 | 0.72 | 0.85 | 5.36 | 0.66 | 1 | 10 | 381.9241 | 522.5654 | 472.6924 | 381924.0618 | 522565.3506 | 3.5874e-06 | 10.6636 | 472692.447
27 | 65 | CONCLUIDO | 3.6181 | 27.64 | 24.83 | 64.78 | 0.96 | 23 | 142.34 | 46.47 | 7.75 | 2 | 23.12 | 17788.92 | 214.84 | 1397.23 | 93.48 | 66.97 | 10627.74 | 0.72 | 0.85 | 5.36 | 0.67 | 1 | 10 | 382.4548 | 523.2916 | 473.3494 | 382454.8294 | 523291.5703 | 3.5869e-06 | 10.6636 | 473349.3573
28 | 65 | CONCLUIDO | 3.6181 | 27.64 | 24.83 | 64.78 | 0.99 | 23 | 142.68 | 46.47 | 8 | 1 | 23.21 | 17831.04 | 214.96 | 1397.23 | 93.48 | 66.97 | 10624.82 | 0.72 | 0.85 | 5.36 | 0.67 | 1 | 10 | 382.535 | 523.4013 | 473.4486 | 382535.0477 | 523401.3285 | 3.5869e-06 | 10.6636 | 473448.6403
29 | 65 | CONCLUIDO | 3.6182 | 27.64 | 24.83 | 64.78 | 1.02 | 23 | 143.02 | 46.47 | 8.25 | 1 | 23.3 | 17873.19 | 215.25 | 1397.23 | 93.4 | 66.97 | 10588.25 | 0.72 | 0.85 | 5.36 | 0.67 | 1 | 10 | 382.723 | 523.6585 | 473.6813 | 382723.0058 | 523658.5011 | 3.587e-06 | 10.6636 | 473681.2687
30 | 65 | CONCLUIDO | 3.6182 | 27.64 | 24.83 | 64.78 | 1.05 | 23 | 143.36 | 46.47 | 8.5 | 1 | 23.4 | 17915.37 | 215.51 | 1397.23 | 93.41 | 66.97 | 10590.95 | 0.72 | 0.85 | 5.36 | 0.67 | 1 | 10 | 382.8968 | 523.8963 | 473.8964 | 382896.8073 | 523896.3039 | 3.587e-06 | 10.6636 | 473896.376
31 | 65 | CONCLUIDO | 3.618 | 27.64 | 24.83 | 64.78 | 1.08 | 23 | 143.7 | 46.47 | 8.75 | 0 | 23.49 | 17957.59 | 216.01 | 1397.23 | 93.4 | 66.97 | 10587.22 | 0.72 | 0.85 | 5.36 | 0.67 | 1 | 10 | 383.2429 | 524.3698 | 474.3247 | 383242.8748 | 524369.8088 | 3.5868e-06 | 10.6636 | 474324.6902

## RESULTADOS_24
Unnamed: 0 | Volume de calda [L] | STATUS | Capacidade operacional [ha/h] | Tempo de missao [h] | Tempo util [h] | Tempo por voo [min] | Autonomia Projetada [h] | N° Voos | MTOW [kg] | Massa Estrutura [kg] | Combustível [kg] | Abastecimentos | Massa gerador | Potência gerador [W] | Combustível consumido [L] | Calda cons [L] | Distância percorrida [km] | Distância Pulverizando [km] | RTL ACUMULADO[m] | EOC [km/km] | EOC [h/h] | Tempo de manobra [h] | Tempo rtl_rtw [h] | V pulv [m/s] | V desloc [m/s] | Preço Total por ha Simples [R$/ha] | Preço Total por ha Presumido [R$/ha] | Preço Total por ha Real [R$/ha] | Preço Total Simples [R$] | Preço Total Presumido [R$] | Prod CAPEX [ha/h/R$] | Dias Trabalhados | Preço Total Real [R$]
0 | 130 | CONCLUIDO | 1.5919 | 62.82 | 37.87 | 5.02 | 0.07 | 453 | 252.85 | 59.19 | 1 | 451 | 62.65 | 31418.63 | 624.13 | 1398.16 | 520.75 | 66.97 | 222109.56 | 0.13 | 0.56 | 6.03 | 13.68 | 1 | 10 | 1672.1221 | 2287.8712 | 2069.52 | 1672122.094 | 2287871.2178 | 1.3171e-06 | 24.2361 | 2069519.9999
1 | 130 | CONCLUIDO | 1.9121 | 52.3 | 33.75 | 6.29 | 0.09 | 322 | 253.3 | 59.19 | 1.25 | 320 | 62.86 | 31474.5 | 555.29 | 1398.19 | 384.85 | 66.97 | 154817.57 | 0.17 | 0.62 | 5.83 | 9.57 | 1 | 10 | 1278.4664 | 1749.2541 | 1582.3078 | 1278466.4098 | 1749254.1439 | 1.582e-06 | 20.1775 | 1582307.7835
2 | 130 | CONCLUIDO | 2.1463 | 46.59 | 31.56 | 7.58 | 0.11 | 250 | 253.75 | 59.19 | 1.5 | 248 | 63.06 | 31530.44 | 518.45 | 1397.97 | 312.7 | 66.97 | 119100.52 | 0.21 | 0.67 | 5.73 | 7.39 | 1 | 10 | 1087.8959 | 1488.5072 | 1346.4461 | 1087895.8943 | 1488507.1572 | 1.7758e-06 | 17.9745 | 1346446.1233
3 | 130 | CONCLUIDO | 2.3264 | 42.99 | 30.16 | 8.83 | 0.12 | 205 | 254.21 | 59.19 | 1.75 | 203 | 63.26 | 31586.46 | 494.35 | 1397.69 | 267.78 | 66.97 | 96867.13 | 0.25 | 0.7 | 5.63 | 5.99 | 1 | 10 | 972.5737 | 1330.7182 | 1203.7163 | 972573.6701 | 1330718.2023 | 1.9248e-06 | 16.5856 | 1203716.3248
4 | 130 | CONCLUIDO | 2.4724 | 40.45 | 29.18 | 10.12 | 0.14 | 173 | 254.66 | 59.19 | 2 | 171 | 63.47 | 31642.55 | 477.48 | 1397.6 | 236.47 | 66.97 | 81369.48 | 0.28 | 0.72 | 5.57 | 5.01 | 1 | 10 | 888.4478 | 1215.6135 | 1099.597 | 888447.8105 | 1215613.4899 | 2.0456e-06 | 15.6057 | 1099597.0446
5 | 130 | CONCLUIDO | 2.5868 | 38.66 | 28.52 | 11.41 | 0.16 | 150 | 255.12 | 59.19 | 2.25 | 148 | 63.67 | 31698.72 | 465.56 | 1397.61 | 214.4 | 66.97 | 70450 | 0.31 | 0.74 | 5.54 | 4.35 | 1 | 10 | 835.2047 | 1142.7639 | 1033.7001 | 835204.6966 | 1142763.9125 | 2.1403e-06 | 14.9151 | 1033700.1286
6 | 130 | CONCLUIDO | 2.6846 | 37.25 | 27.99 | 12.72 | 0.17 | 132 | 255.57 | 59.19 | 2.5 | 130 | 63.88 | 31754.97 | 456.14 | 1397.47 | 196.82 | 66.97 | 61749.87 | 0.34 | 0.75 | 5.52 | 3.82 | 1 | 10 | 791.9806 | 1083.6228 | 980.2033 | 791980.5748 | 1083622.7622 | 2.2212e-06 | 14.3711 | 980203.3266
7 | 130 | CONCLUIDO | 2.7676 | 36.13 | 27.56 | 14.01 | 0.19 | 118 | 256.03 | 59.19 | 2.75 | 116 | 64.09 | 31811.29 | 447.98 | 1397.34 | 183.14 | 66.97 | 54984.19 | 0.37 | 0.76 | 5.48 | 3.39 | 1 | 10 | 766.069 | 1048.1694 | 948.1335 | 766068.9676 | 1048169.3581 | 2.2899e-06 | 13.939 | 948133.5457
8 | 130 | CONCLUIDO | 2.8333 | 35.29 | 27.26 | 15.29 | 0.21 | 107 | 256.49 | 59.19 | 3 | 105 | 64.29 | 31867.69 | 442.34 | 1397.54 | 173.28 | 66.97 | 50105.78 | 0.39 | 0.77 | 5.47 | 3.09 | 1 | 10 | 736.9894 | 1008.3814 | 912.1429 | 736989.3952 | 1008381.4042 | 2.3442e-06 | 13.615 | 912142.8982
9 | 130 | CONCLUIDO | 2.8931 | 34.56 | 26.97 | 16.51 | 0.23 | 98 | 256.95 | 59.19 | 3.25 | 96 | 64.5 | 31924.29 | 436.73 | 1397.42 | 163.65 | 66.97 | 45335.56 | 0.41 | 0.78 | 5.46 | 2.8 | 1 | 10 | 720.307 | 985.5558 | 891.4958 | 720307.0226 | 985555.846 | 2.3937e-06 | 13.3333 | 891495.7793
10 | 130 | CONCLUIDO | 2.9447 | 33.96 | 26.75 | 17.84 | 0.24 | 90 | 257.41 | 59.19 | 3.5 | 88 | 64.71 | 31980.84 | 432.4 | 1397.25 | 156.67 | 66.97 | 41885.93 | 0.43 | 0.79 | 5.45 | 2.59 | 1 | 10 | 696.4919 | 952.9709 | 862.0207 | 696491.8878 | 952970.928 | 2.4364e-06 | 13.1019 | 862020.7201
11 | 130 | CONCLUIDO | 2.9934 | 33.41 | 26.54 | 19.19 | 0.26 | 83 | 257.86 | 59.19 | 3.75 | 81 | 64.92 | 32037.48 | 428.01 | 1397.32 | 149.97 | 66.97 | 38569.44 | 0.45 | 0.79 | 5.43 | 2.38 | 1 | 10 | 684.0693 | 935.9739 | 846.6458 | 684069.3466 | 935973.859 | 2.4767e-06 | 12.8897 | 846645.8276
12 | 130 | CONCLUIDO | 3.0287 | 33.02 | 26.4 | 20.31 | 0.28 | 78 | 258.32 | 59.19 | 4 | 76 | 65.13 | 32094.19 | 424.68 | 1397.34 | 145.34 | 66.97 | 36281.18 | 0.46 | 0.8 | 5.42 | 2.23 | 1 | 10 | 675.3709 | 924.0723 | 835.8801 | 675370.918 | 924072.2853 | 2.5059e-06 | 12.7392 | 835880.1233
13 | 130 | CONCLUIDO | 3.0743 | 32.53 | 26.2 | 21.84 | 0.29 | 72 | 258.78 | 59.19 | 4.25 | 70 | 65.34 | 32150.98 | 420.69 | 1397.45 | 138.86 | 66.97 | 33072.98 | 0.48 | 0.8 | 5.41 | 2.04 | 1 | 10 | 664.5916 | 909.3236 | 822.539 | 664591.6368 | 909323.5972 | 2.5436e-06 | 12.5502 | 822539.0293
14 | 130 | CONCLUIDO | 3.1031 | 32.23 | 26.1 | 23.03 | 0.31 | 68 | 259.25 | 59.19 | 4.5 | 66 | 65.55 | 32207.85 | 418.04 | 1397.27 | 135.33 | 66.97 | 31326.31 | 0.49 | 0.81 | 5.41 | 1.93 | 1 | 10 | 647.125 | 885.4249 | 800.9212 | 647124.9795 | 885424.946 | 2.5674e-06 | 12.4344 | 800921.2319
15 | 130 | CONCLUIDO | 3.1311 | 31.94 | 26 | 24.38 | 0.33 | 64 | 259.71 | 59.19 | 4.75 | 62 | 65.76 | 32264.79 | 415.69 | 1397.35 | 132.29 | 66.97 | 29828.21 | 0.51 | 0.81 | 5.4 | 1.84 | 1 | 10 | 640.957 | 876.9856 | 793.2873 | 640956.9591 | 876985.5885 | 2.5906e-06 | 12.3225 | 793287.3148
16 | 130 | CONCLUIDO | 3.1559 | 31.69 | 25.9 | 25.48 | 0.34 | 61 | 260.17 | 59.19 | 5 | 59 | 65.98 | 32321.82 | 413.31 | 1397.37 | 128.87 | 66.97 | 28129.45 | 0.52 | 0.81 | 5.4 | 1.73 | 1 | 10 | 635.3078 | 869.2562 | 786.2956 | 635307.8031 | 869256.1639 | 2.6111e-06 | 12.2261 | 786295.5757
17 | 130 | CONCLUIDO | 3.1876 | 31.37 | 25.78 | 27.14 | 0.36 | 57 | 260.63 | 59.19 | 5.25 | 55 | 66.19 | 32378.93 | 410.01 | 1397.18 | 125.05 | 66.97 | 26240.69 | 0.54 | 0.82 | 5.39 | 1.61 | 1 | 10 | 628.0522 | 859.3288 | 777.3156 | 628052.2243 | 859328.761 | 2.6373e-06 | 12.1026 | 777315.6301
18 | 130 | CONCLUIDO | 3.2049 | 31.2 | 25.71 | 28.05 | 0.37 | 55 | 261.1 | 59.19 | 5.5 | 53 | 66.4 | 32436.11 | 408.39 | 1397.33 | 122.94 | 66.97 | 25197.84 | 0.54 | 0.82 | 5.38 | 1.54 | 1 | 10 | 624.2707 | 854.1548 | 772.6354 | 624270.7479 | 854154.7782 | 2.6517e-06 | 12.037 | 772635.445
19 | 130 | CONCLUIDO | 3.2264 | 30.99 | 25.65 | 29.59 | 0.39 | 52 | 261.56 | 59.19 | 5.75 | 50 | 66.62 | 32493.38 | 406.58 | 1397.37 | 120.76 | 66.97 | 24123.25 | 0.55 | 0.82 | 5.38 | 1.48 | 1 | 10 | 619.7219 | 847.9308 | 767.0055 | 619721.9039 | 847930.8491 | 2.6695e-06 | 11.956 | 767005.5189
20 | 130 | CONCLUIDO | 3.243 | 30.84 | 25.59 | 30.7 | 0.41 | 50 | 262.03 | 59.19 | 6 | 48 | 66.83 | 32550.72 | 404.81 | 1397.44 | 118.58 | 66.97 | 23043.59 | 0.56 | 0.82 | 5.38 | 1.42 | 1 | 10 | 616.0468 | 842.9023 | 762.4569 | 616046.7542 | 842902.3472 | 2.6832e-06 | 11.8981 | 762456.9302
21 | 130 | CONCLUIDO | 3.259 | 30.68 | 25.53 | 31.92 | 0.42 | 48 | 262.49 | 59.19 | 6.25 | 46 | 67.05 | 32608.15 | 402.79 | 1397.3 | 117.01 | 66.97 | 22268.46 | 0.57 | 0.82 | 5.37 | 1.37 | 1 | 10 | 601.634 | 823.1822 | 744.6189 | 601634.0382 | 823182.2332 | 2.6964e-06 | 11.8364 | 744618.8762
22 | 130 | CONCLUIDO | 3.2776 | 30.51 | 25.46 | 33.2 | 0.44 | 46 | 262.96 | 59.19 | 6.5 | 44 | 67.26 | 32665.66 | 400.76 | 1397.2 | 114.46 | 66.97 | 21001.84 | 0.59 | 0.83 | 5.37 | 1.29 | 1 | 10 | 597.5559 | 817.6023 | 739.5715 | 597555.8507 | 817602.2773 | 2.7118e-06 | 11.7708 | 739571.4635
23 | 130 | CONCLUIDO | 3.2943 | 30.36 | 25.4 | 34.64 | 0.46 | 44 | 263.42 | 59.19 | 6.75 | 42 | 67.48 | 32723.25 | 399.17 | 1397.24 | 112.86 | 66.97 | 20214.2 | 0.59 | 0.83 | 5.36 | 1.23 | 1 | 10 | 594.1159 | 812.8956 | 735.314 | 594115.9022 | 812895.5879 | 2.7256e-06 | 11.713 | 735313.9739
24 | 130 | CONCLUIDO | 3.3092 | 30.22 | 25.36 | 36.23 | 0.47 | 42 | 263.89 | 59.19 | 7 | 40 | 67.7 | 32780.92 | 397.61 | 1397.22 | 111.16 | 66.97 | 19372.23 | 0.6 | 0.83 | 5.37 | 1.19 | 1 | 10 | 591.0276 | 808.6701 | 731.4917 | 591027.6219 | 808670.0666 | 2.738e-06 | 11.659 | 731491.7304
25 | 130 | CONCLUIDO | 3.3167 | 30.15 | 25.34 | 37.08 | 0.49 | 41 | 264.36 | 59.19 | 7.25 | 39 | 67.92 | 32838.68 | 396.11 | 1397.33 | 110.61 | 66.97 | 19100.81 | 0.61 | 0.83 | 5.37 | 1.17 | 1 | 10 | 588.9629 | 805.8451 | 728.9363 | 588962.93 | 805845.064 | 2.7442e-06 | 11.6319 | 728936.3421
26 | 130 | CONCLUIDO | 3.3349 | 29.99 | 25.27 | 38.88 | 0.5 | 39 | 264.83 | 59.19 | 7.5 | 37 | 68.14 | 32896.51 | 393.93 | 1397.23 | 108.53 | 66.97 | 18072.27 | 0.62 | 0.83 | 5.36 | 1.11 | 1 | 10 | 584.9636 | 800.3731 | 723.9866 | 584963.6499 | 800373.0726 | 2.7592e-06 | 11.5702 | 723986.5899
27 | 130 | CONCLUIDO | 3.3434 | 29.91 | 25.25 | 39.86 | 0.52 | 38 | 265.3 | 59.19 | 7.75 | 36 | 68.36 | 32954.43 | 392.34 | 1397.41 | 107.46 | 66.97 | 17541.42 | 0.62 | 0.83 | 5.37 | 1.08 | 1 | 10 | 582.7481 | 797.3416 | 721.2444 | 582748.0552 | 797341.5981 | 2.7663e-06 | 11.5394 | 721244.4351
28 | 130 | CONCLUIDO | 3.3626 | 29.74 | 25.17 | 41.96 | 0.54 | 36 | 265.77 | 59.19 | 8 | 34 | 68.58 | 33012.44 | 390.78 | 1397.34 | 105.21 | 66.97 | 16426.54 | 0.64 | 0.84 | 5.36 | 1.01 | 1 | 10 | 578.9362 | 792.1261 | 716.5267 | 578936.2154 | 792126.0708 | 2.7821e-06 | 11.4738 | 716526.6703
29 | 130 | CONCLUIDO | 3.3714 | 29.66 | 25.15 | 43.11 | 0.55 | 35 | 266.24 | 59.19 | 8.25 | 33 | 68.8 | 33070.52 | 388.96 | 1397.36 | 104.38 | 66.97 | 16014.95 | 0.64 | 0.84 | 5.35 | 0.98 | 1 | 10 | 576.5548 | 788.8678 | 713.5793 | 576554.8292 | 788867.7531 | 2.7894e-06 | 11.4429 | 713579.3219
30 | 130 | CONCLUIDO | 3.3824 | 29.56 | 25.1 | 44.29 | 0.57 | 34 | 266.71 | 59.19 | 8.5 | 32 | 69.02 | 33128.7 | 387.87 | 1397.3 | 102.76 | 66.97 | 15212.42 | 0.65 | 0.84 | 5.35 | 0.93 | 1 | 10 | 574.3436 | 785.8423 | 710.8426 | 574343.6209 | 785842.2804 | 2.7985e-06 | 11.4043 | 710842.5961
31 | 130 | CONCLUIDO | 3.393 | 29.47 | 25.05 | 45.55 | 0.58 | 33 | 267.18 | 59.19 | 8.75 | 31 | 69.24 | 33186.95 | 386.23 | 1397.27 | 101.33 | 66.97 | 14502.12 | 0.66 | 0.84 | 5.35 | 0.89 | 1 | 10 | 571.7989 | 782.3604 | 707.6931 | 571798.8756 | 782360.4476 | 2.8073e-06 | 11.3696 | 707693.0645
32 | 130 | CONCLUIDO | 3.399 | 29.42 | 25.05 | 46.97 | 0.6 | 32 | 267.66 | 59.19 | 9 | 30 | 69.46 | 33245.29 | 385.04 | 1397.21 | 101.33 | 66.97 | 14507.07 | 0.66 | 0.84 | 5.35 | 0.89 | 1 | 10 | 570.2911 | 780.2974 | 705.8269 | 570291.088 | 780297.4261 | 2.8123e-06 | 11.3503 | 705826.9349
33 | 130 | CONCLUIDO | 3.406 | 29.36 | 25.04 | 48.46 | 0.61 | 31 | 268.13 | 59.19 | 9.25 | 29 | 69.69 | 33303.72 | 384.38 | 1397.2 | 101.09 | 66.97 | 14393.7 | 0.66 | 0.84 | 5.34 | 0.87 | 1 | 10 | 569.0165 | 778.5535 | 704.2494 | 569016.4885 | 778553.4628 | 2.818e-06 | 11.3272 | 704249.413
34 | 130 | CONCLUIDO | 3.4164 | 29.27 | 25 | 50 | 0.63 | 30 | 268.61 | 59.19 | 9.5 | 28 | 69.91 | 33362.23 | 382.94 | 1397.23 | 99.77 | 66.97 | 13736.05 | 0.67 | 0.84 | 5.34 | 0.83 | 1 | 10 | 566.7084 | 775.3954 | 701.3927 | 566708.3581 | 775395.377 | 2.8267e-06 | 11.2924 | 701392.7305
35 | 130 | CONCLUIDO | 3.4278 | 29.17 | 24.95 | 51.62 | 0.64 | 29 | 269.08 | 59.19 | 9.75 | 27 | 70.14 | 33420.83 | 380.89 | 1397.26 | 98.24 | 66.97 | 12977.01 | 0.68 | 0.84 | 5.34 | 0.78 | 1 | 10 | 563.8376 | 771.4674 | 697.8397 | 563837.5573 | 771467.4207 | 2.8361e-06 | 11.2539 | 697839.6528
36 | 130 | CONCLUIDO | 3.4251 | 29.2 | 24.97 | 51.67 | 0.66 | 29 | 269.56 | 59.19 | 10 | 27 | 70.36 | 33479.51 | 380.19 | 1397.3 | 98.89 | 66.97 | 13303.36 | 0.68 | 0.84 | 5.34 | 0.81 | 1 | 10 | 563.7106 | 771.2937 | 697.6825 | 563710.5779 | 771293.6819 | 2.8339e-06 | 11.2654 | 697682.4954
37 | 130 | CONCLUIDO | 3.4354 | 29.11 | 24.93 | 53.43 | 0.68 | 28 | 270.03 | 59.19 | 10.25 | 26 | 70.59 | 33538.28 | 379.35 | 1397.19 | 97.73 | 66.97 | 12729.11 | 0.69 | 0.84 | 5.33 | 0.77 | 1 | 10 | 561.8644 | 768.7676 | 695.3975 | 561864.3624 | 768767.6084 | 2.8424e-06 | 11.2307 | 695397.5068
38 | 130 | CONCLUIDO | 3.4438 | 29.04 | 24.91 | 55.36 | 0.69 | 27 | 270.51 | 59.19 | 10.5 | 25 | 70.82 | 33597.14 | 377.49 | 1397.23 | 96.85 | 66.97 | 12292.2 | 0.69 | 0.84 | 5.34 | 0.75 | 1 | 10 | 548.927 | 751.0662 | 679.3855 | 548927.0268 | 751066.1751 | 2.8493e-06 | 11.2037 | 679385.4734
39 | 130 | CONCLUIDO | 3.4527 | 28.96 | 24.89 | 57.43 | 0.71 | 26 | 270.99 | 59.19 | 10.75 | 24 | 71.04 | 33656.08 | 375.24 | 1397.21 | 96.06 | 66.97 | 11901.6 | 0.7 | 0.85 | 5.34 | 0.72 | 1 | 10 | 546.3393 | 747.5255 | 676.1828 | 546339.3096 | 747525.5462 | 2.8567e-06 | 11.1728 | 676182.7573
40 | 130 | CONCLUIDO | 3.4528 | 28.96 | 24.89 | 57.43 | 0.72 | 26 | 271.47 | 59.19 | 11 | 24 | 71.27 | 33715.11 | 375.07 | 1397.23 | 95.86 | 66.97 | 11803.57 | 0.7 | 0.85 | 5.34 | 0.72 | 1 | 10 | 546.2098 | 747.3484 | 676.0225 | 546209.8098 | 747348.3589 | 2.8568e-06 | 11.1728 | 676022.4804
41 | 130 | CONCLUIDO | 3.4621 | 28.88 | 24.86 | 59.66 | 0.74 | 25 | 271.95 | 59.19 | 11.25 | 23 | 71.5 | 33774.23 | 374.38 | 1397.21 | 95.18 | 66.97 | 11467.93 | 0.7 | 0.85 | 5.33 | 0.69 | 1 | 10 | 544.6456 | 745.2081 | 674.0865 | 544645.6023 | 745208.1412 | 2.8645e-06 | 11.142 | 674086.5221
42 | 130 | CONCLUIDO | 3.4607 | 28.9 | 24.87 | 59.68 | 0.75 | 25 | 272.43 | 59.19 | 11.5 | 23 | 71.73 | 33833.57 | 373.19 | 1397.31 | 95.25 | 66.97 | 11503.88 | 0.7 | 0.85 | 5.34 | 0.7 | 1 | 10 | 543.9975 | 744.3214 | 673.2844 | 543997.5435 | 744321.4385 | 2.8633e-06 | 11.1497 | 673284.445
43 | 130 | CONCLUIDO | 3.473 | 28.79 | 24.82 | 62.04 | 0.77 | 24 | 272.91 | 59.19 | 11.75 | 22 | 71.96 | 33892.87 | 371.59 | 1397.18 | 93.89 | 66.97 | 10827.13 | 0.71 | 0.85 | 5.33 | 0.65 | 1 | 10 | 541.4244 | 740.8008 | 670.0998 | 541424.4374 | 740800.8012 | 2.8735e-06 | 11.1073 | 670099.8125
44 | 130 | CONCLUIDO | 3.472 | 28.8 | 24.82 | 62.06 | 0.78 | 24 | 273.39 | 59.19 | 12 | 22 | 72.2 | 33952.26 | 370.48 | 1397.2 | 94.28 | 66.97 | 11021.65 | 0.71 | 0.85 | 5.32 | 0.66 | 1 | 10 | 540.7534 | 739.8826 | 669.2693 | 540753.3697 | 739882.6168 | 2.8727e-06 | 11.1111 | 669269.2583
45 | 130 | CONCLUIDO | 3.4821 | 28.72 | 24.79 | 64.67 | 0.8 | 23 | 273.87 | 59.19 | 12.25 | 21 | 72.43 | 34011.74 | 369.23 | 1397.2 | 92.95 | 66.97 | 10360.57 | 0.72 | 0.85 | 5.33 | 0.62 | 1 | 10 | 538.7424 | 737.1311 | 666.7804 | 538742.3976 | 737131.116 | 2.881e-06 | 11.0802 | 666780.3569
46 | 130 | CONCLUIDO | 3.482 | 28.72 | 24.79 | 64.67 | 0.81 | 23 | 274.35 | 59.19 | 12.5 | 21 | 72.66 | 34071.31 | 368.07 | 1397.2 | 92.77 | 66.97 | 10270.75 | 0.72 | 0.85 | 5.33 | 0.62 | 1 | 10 | 537.9468 | 736.0425 | 665.7956 | 537946.7558 | 736042.4838 | 2.8809e-06 | 11.0802 | 665795.6222
47 | 130 | CONCLUIDO | 3.4887 | 28.66 | 24.78 | 67.59 | 0.83 | 22 | 274.84 | 59.19 | 12.75 | 20 | 72.89 | 34130.98 | 368.2 | 1397.23 | 92.55 | 66.97 | 10168.56 | 0.72 | 0.85 | 5.33 | 0.62 | 1 | 10 | 537.3238 | 735.1901 | 665.0246 | 537323.7706 | 735190.088 | 2.8865e-06 | 11.0571 | 665024.5779
48 | 130 | CONCLUIDO | 3.4903 | 28.65 | 24.77 | 67.56 | 0.84 | 22 | 275.32 | 59.19 | 13 | 20 | 73.13 | 34190.73 | 365.55 | 1397.28 | 92.47 | 66.97 | 10126.57 | 0.72 | 0.85 | 5.32 | 0.6 | 1 | 10 | 535.2882 | 732.4049 | 662.5052 | 535288.2001 | 732404.9306 | 2.8878e-06 | 11.0532 | 662505.232
49 | 130 | CONCLUIDO | 3.5004 | 28.57 | 24.74 | 70.68 | 0.86 | 21 | 275.81 | 59.19 | 13.25 | 19 | 73.36 | 34250.57 | 364.43 | 1397.19 | 91.15 | 66.97 | 9473.36 | 0.73 | 0.85 | 5.33 | 0.57 | 1 | 10 | 533.3933 | 729.8123 | 660.16 | 533393.3356 | 729812.2935 | 2.8962e-06 | 11.0224 | 660160.0325
50 | 130 | CONCLUIDO | 3.5006 | 28.57 | 24.73 | 70.67 | 0.87 | 21 | 276.29 | 59.19 | 13.5 | 19 | 73.6 | 34310.51 | 363.2 | 1397.21 | 90.91 | 66.97 | 9351.68 | 0.74 | 0.85 | 5.33 | 0.57 | 1 | 10 | 532.4853 | 728.5699 | 659.0362 | 532485.3277 | 728569.917 | 2.8963e-06 | 11.0224 | 659036.2266
51 | 130 | CONCLUIDO | 3.5094 | 28.5 | 24.71 | 74.14 | 0.88 | 20 | 276.78 | 59.19 | 13.75 | 18 | 73.84 | 34370.54 | 362.56 | 1397.27 | 90.14 | 66.97 | 8973.16 | 0.74 | 0.85 | 5.33 | 0.55 | 1 | 10 | 530.93 | 726.4418 | 657.1112 | 530929.976 | 726441.8162 | 2.9036e-06 | 10.9954 | 657111.2288
52 | 130 | CONCLUIDO | 3.51 | 28.49 | 24.71 | 74.12 | 0.9 | 20 | 277.27 | 59.19 | 14 | 18 | 74.07 | 34430.66 | 361.69 | 1397.18 | 89.98 | 66.97 | 8890.32 | 0.74 | 0.85 | 5.33 | 0.54 | 1 | 10 | 530.2716 | 725.541 | 656.2964 | 530271.6053 | 725541.0043 | 2.9041e-06 | 10.9915 | 656296.3892
53 | 130 | CONCLUIDO | 3.5194 | 28.41 | 24.68 | 77.94 | 0.91 | 19 | 277.76 | 59.19 | 14.25 | 17 | 74.31 | 34490.87 | 358.11 | 1397.19 | 89.32 | 66.97 | 8566.97 | 0.75 | 0.85 | 5.33 | 0.51 | 1 | 10 | 526.7787 | 720.7618 | 651.9733 | 526778.6592 | 720761.8014 | 2.9119e-06 | 10.9606 | 651973.3067
54 | 130 | CONCLUIDO | 3.5189 | 28.42 | 24.68 | 77.95 | 0.93 | 19 | 278.25 | 59.19 | 14.5 | 17 | 74.55 | 34551.18 | 359.51 | 1397.31 | 89.5 | 66.97 | 8656.72 | 0.75 | 0.85 | 5.32 | 0.52 | 1 | 10 | 527.7893 | 722.1446 | 653.2241 | 527789.2723 | 722144.5667 | 2.9115e-06 | 10.9645 | 653224.1028
55 | 130 | CONCLUIDO | 3.5202 | 28.41 | 24.67 | 77.92 | 0.94 | 19 | 278.74 | 59.19 | 14.75 | 17 | 74.79 | 34611.59 | 358.23 | 1397.17 | 89.22 | 66.97 | 8515.74 | 0.75 | 0.85 | 5.32 | 0.51 | 1 | 10 | 526.7456 | 720.7166 | 651.9324 | 526745.6284 | 720716.6072 | 2.9125e-06 | 10.9606 | 651932.4257
56 | 130 | CONCLUIDO | 3.5287 | 28.34 | 24.65 | 82.18 | 0.96 | 18 | 279.23 | 59.19 | 15 | 16 | 75.03 | 34672.08 | 355.01 | 1397.23 | 88.54 | 66.97 | 8180.04 | 0.76 | 0.85 | 5.32 | 0.49 | 1 | 10 | 523.6429 | 716.4713 | 648.0923 | 523642.8693 | 716471.2753 | 2.9196e-06 | 10.9336 | 648092.2624
57 | 130 | CONCLUIDO | 3.5261 | 28.36 | 24.67 | 82.25 | 0.97 | 18 | 279.72 | 59.19 | 15.25 | 16 | 75.27 | 34732.68 | 356.15 | 1397.29 | 89.22 | 66.97 | 8521.62 | 0.75 | 0.85 | 5.32 | 0.51 | 1 | 10 | 524.7496 | 717.9855 | 649.462 | 524749.5903 | 717985.5398 | 2.9174e-06 | 10.9414 | 649462.0076
58 | 130 | CONCLUIDO | 3.5295 | 28.33 | 24.65 | 82.16 | 0.98 | 18 | 280.21 | 59.19 | 15.5 | 16 | 75.52 | 34793.36 | 354.33 | 1397.21 | 88.4 | 66.97 | 8112.12 | 0.76 | 0.85 | 5.32 | 0.48 | 1 | 10 | 523.1005 | 715.7291 | 647.421 | 523100.4712 | 715729.1423 | 2.9202e-06 | 10.9298 | 647420.9575
59 | 130 | CONCLUIDO | 3.5402 | 28.25 | 24.61 | 86.86 | 1 | 17 | 280.7 | 59.19 | 15.75 | 15 | 75.76 | 34854.15 | 351.76 | 1397.21 | 86.99 | 66.97 | 7410.26 | 0.77 | 0.86 | 5.32 | 0.45 | 1 | 10 | 520.1756 | 711.7272 | 643.8009 | 520175.5797 | 711727.1767 | 2.9291e-06 | 10.8989 | 643800.9339
60 | 130 | CONCLUIDO | 3.5411 | 28.24 | 24.6 | 86.84 | 1.01 | 17 | 281.2 | 59.19 | 16 | 15 | 76 | 34915.03 | 351.04 | 1397.25 | 86.91 | 66.97 | 7372.63 | 0.77 | 0.86 | 5.32 | 0.44 | 1 | 10 | 519.5611 | 710.8864 | 643.0404 | 519561.0745 | 710886.3835 | 2.9298e-06 | 10.8951 | 643040.3848
61 | 130 | CONCLUIDO | 3.5393 | 28.25 | 24.62 | 86.89 | 1.03 | 17 | 281.69 | 59.19 | 16.25 | 15 | 76.25 | 34976 | 350.76 | 1397.17 | 87.37 | 66.97 | 7600.92 | 0.77 | 0.85 | 5.32 | 0.45 | 1 | 10 | 519.615 | 710.9602 | 643.1071 | 519615.0027 | 710960.1704 | 2.9283e-06 | 10.8989 | 643107.1296
62 | 130 | CONCLUIDO | 3.5377 | 28.27 | 24.63 | 86.93 | 1.04 | 17 | 282.19 | 59.19 | 16.5 | 15 | 76.49 | 35037.08 | 348.86 | 1397.24 | 87.55 | 66.97 | 7693 | 0.76 | 0.85 | 5.33 | 0.47 | 1 | 10 | 518.5046 | 709.4409 | 641.7329 | 518504.6318 | 709440.9121 | 2.927e-06 | 10.9066 | 641732.8672
63 | 130 | CONCLUIDO | 3.5481 | 28.18 | 24.6 | 92.24 | 1.06 | 16 | 282.68 | 59.19 | 16.75 | 14 | 76.74 | 35098.25 | 348.32 | 1397.21 | 86.62 | 66.97 | 7232.81 | 0.77 | 0.86 | 5.32 | 0.43 | 1 | 10 | 517.0498 | 707.4504 | 639.9323 | 517049.8314 | 707450.3899 | 2.9356e-06 | 10.8719 | 639932.3176
64 | 130 | CONCLUIDO | 3.5477 | 28.19 | 24.6 | 92.25 | 1.07 | 16 | 283.18 | 59.19 | 17 | 14 | 76.98 | 35159.52 | 347.81 | 1397.26 | 86.84 | 66.97 | 7343.46 | 0.77 | 0.86 | 5.32 | 0.43 | 1 | 10 | 516.7394 | 707.0257 | 639.5481 | 516739.4074 | 707025.6541 | 2.9353e-06 | 10.8758 | 639548.118
65 | 130 | CONCLUIDO | 3.5467 | 28.2 | 24.61 | 92.28 | 1.08 | 16 | 283.68 | 59.19 | 17.25 | 14 | 77.23 | 35220.89 | 347.3 | 1397.21 | 87.11 | 66.97 | 7476.1 | 0.77 | 0.86 | 5.32 | 0.44 | 1 | 10 | 516.5226 | 706.729 | 639.2798 | 516522.5913 | 706728.9968 | 2.9345e-06 | 10.8796 | 639279.7733
66 | 130 | CONCLUIDO | 3.5484 | 28.18 | 24.59 | 92.23 | 1.1 | 16 | 284.17 | 59.19 | 17.5 | 14 | 77.48 | 35282.36 | 345.73 | 1397.29 | 86.58 | 66.97 | 7212.06 | 0.77 | 0.86 | 5.32 | 0.43 | 1 | 10 | 515.2187 | 704.9449 | 637.6659 | 515218.6527 | 704944.8905 | 2.9359e-06 | 10.8719 | 637665.9395
67 | 130 | CONCLUIDO | 3.5592 | 28.1 | 24.56 | 98.23 | 1.11 | 15 | 284.67 | 59.19 | 17.75 | 13 | 77.73 | 35343.92 | 344.24 | 1397.19 | 85.41 | 66.97 | 6633.01 | 0.78 | 0.86 | 5.32 | 0.39 | 1 | 10 | 513.0955 | 702.0399 | 635.0382 | 513095.4772 | 702039.8681 | 2.9448e-06 | 10.841 | 635038.1684
68 | 130 | CONCLUIDO | 3.5588 | 28.1 | 24.56 | 98.24 | 1.12 | 15 | 285.17 | 59.19 | 18 | 13 | 77.98 | 35405.59 | 343.24 | 1397.23 | 85.36 | 66.97 | 6608.38 | 0.78 | 0.86 | 5.32 | 0.4 | 1 | 10 | 512.4526 | 701.1602 | 634.2425 | 512452.5609 | 701160.2017 | 2.9445e-06 | 10.841 | 634242.4561
69 | 130 | CONCLUIDO | 3.5568 | 28.12 | 24.58 | 98.31 | 1.14 | 15 | 285.67 | 59.19 | 18.25 | 13 | 78.23 | 35467.36 | 342.26 | 1397.18 | 85.97 | 66.97 | 6911.24 | 0.78 | 0.86 | 5.32 | 0.41 | 1 | 10 | 512.0449 | 700.6025 | 633.738 | 512044.9499 | 700602.4903 | 2.9428e-06 | 10.8488 | 633737.9719
70 | 130 | CONCLUIDO | 3.5582 | 28.1 | 24.57 | 98.26 | 1.15 | 15 | 286.18 | 59.19 | 18.5 | 13 | 78.48 | 35529.23 | 339.45 | 1397.17 | 85.53 | 66.97 | 6691.55 | 0.78 | 0.86 | 5.32 | 0.4 | 1 | 10 | 509.9691 | 697.7622 | 631.1687 | 509969.0538 | 697762.1576 | 2.944e-06 | 10.841 | 631168.7166
71 | 130 | CONCLUIDO | 3.5691 | 28.02 | 24.53 | 105.12 | 1.16 | 14 | 286.68 | 59.19 | 18.75 | 12 | 78.74 | 35591.33 | 337.81 | 1397.24 | 84.54 | 66.97 | 6200.75 | 0.79 | 0.86 | 5.31 | 0.36 | 1 | 10 | 507.7193 | 694.684 | 628.3843 | 507719.3142 | 694683.9647 | 2.953e-06 | 10.8102 | 628384.3021
72 | 130 | CONCLUIDO | 3.5698 | 28.01 | 24.52 | 105.1 | 1.18 | 14 | 287.18 | 59.19 | 19 | 12 | 78.99 | 35653.4 | 337.65 | 1397.17 | 84.28 | 66.97 | 6069.3 | 0.79 | 0.86 | 5.31 | 0.36 | 1 | 10 | 507.5103 | 694.398 | 628.1256 | 507510.3033 | 694397.9867 | 2.9536e-06 | 10.8063 | 628125.6175
73 | 130 | CONCLUIDO | 3.5679 | 28.03 | 24.54 | 105.16 | 1.19 | 14 | 287.69 | 59.19 | 19.25 | 12 | 79.24 | 35715.58 | 336.37 | 1397.18 | 84.73 | 66.97 | 6296.09 | 0.79 | 0.86 | 5.32 | 0.37 | 1 | 10 | 506.8888 | 693.5477 | 627.3564 | 506888.8254 | 693547.6533 | 2.952e-06 | 10.814 | 627356.4387
74 | 130 | CONCLUIDO | 3.568 | 28.03 | 24.54 | 105.16 | 1.2 | 14 | 288.19 | 59.19 | 19.5 | 12 | 79.5 | 35777.86 | 332.53 | 1397.23 | 84.57 | 66.97 | 6218.95 | 0.79 | 0.86 | 5.32 | 0.37 | 1 | 10 | 504.2768 | 689.9738 | 624.1237 | 504276.8165 | 689973.7874 | 2.9521e-06 | 10.814 | 624123.6575
75 | 130 | CONCLUIDO | 3.5786 | 27.94 | 24.5 | 113.09 | 1.22 | 13 | 288.7 | 59.19 | 19.75 | 11 | 79.75 | 35840.25 | 330.97 | 1397.18 | 83.6 | 66.97 | 5737.84 | 0.8 | 0.86 | 5.31 | 0.34 | 1 | 10 | 502.1311 | 687.0379 | 621.468 | 502131.0959 | 687037.9179 | 2.9609e-06 | 10.7793 | 621467.9833
76 | 130 | CONCLUIDO | 3.5766 | 27.96 | 24.52 | 113.16 | 1.23 | 13 | 289.2 | 59.19 | 20 | 11 | 80.01 | 35902.74 | 332.35 | 1397.18 | 83.99 | 66.97 | 5932.13 | 0.8 | 0.86 | 5.32 | 0.35 | 1 | 10 | 503.3159 | 688.659 | 622.9344 | 503315.9016 | 688659.0213 | 2.9592e-06 | 10.787 | 622934.3709
77 | 130 | CONCLUIDO | 3.5764 | 27.96 | 24.52 | 113.17 | 1.24 | 13 | 289.71 | 59.19 | 20.25 | 10 | 80.27 | 35965.33 | 332.17 | 1397.22 | 84.16 | 66.97 | 6015.56 | 0.8 | 0.86 | 5.32 | 0.35 | 1 | 10 | 503.2119 | 688.5167 | 622.8056 | 503211.8882 | 688516.7055 | 2.959e-06 | 10.787 | 622805.6375
78 | 130 | CONCLUIDO | 3.5768 | 27.96 | 24.52 | 113.16 | 1.26 | 13 | 290.22 | 59.19 | 20.5 | 9 | 80.53 | 36028.03 | 332.41 | 1397.19 | 84.07 | 66.97 | 5973.51 | 0.8 | 0.86 | 5.32 | 0.35 | 1 | 10 | 503.3388 | 688.6903 | 622.9627 | 503338.7589 | 688690.2957 | 2.9594e-06 | 10.787 | 622962.6605
79 | 130 | CONCLUIDO | 3.5771 | 27.96 | 24.52 | 113.15 | 1.27 | 13 | 290.73 | 59.19 | 20.75 | 8 | 80.79 | 36090.84 | 329.98 | 1397.18 | 83.9 | 66.97 | 5886.97 | 0.8 | 0.86 | 5.32 | 0.35 | 1 | 10 | 501.6691 | 686.4059 | 620.8962 | 501669.1477 | 686405.8599 | 2.9596e-06 | 10.787 | 620896.248
80 | 130 | CONCLUIDO | 3.5771 | 27.96 | 24.51 | 113.14 | 1.28 | 13 | 291.24 | 59.19 | 21 | 8 | 81.05 | 36153.75 | 328.79 | 1397.17 | 83.88 | 66.97 | 5875.34 | 0.8 | 0.86 | 5.32 | 0.35 | 1 | 10 | 500.827 | 685.2536 | 619.8539 | 500826.9899 | 685253.5826 | 2.9596e-06 | 10.787 | 619853.9424
81 | 130 | CONCLUIDO | 3.5766 | 27.96 | 24.52 | 113.17 | 1.3 | 13 | 291.75 | 59.19 | 21.25 | 5 | 81.31 | 36216.77 | 328.59 | 1397.26 | 83.97 | 66.97 | 5924.04 | 0.8 | 0.86 | 5.32 | 0.35 | 1 | 10 | 500.7732 | 685.18 | 619.7874 | 500773.2305 | 685180.0266 | 2.9592e-06 | 10.787 | 619787.4065
82 | 130 | CONCLUIDO | 3.5865 | 27.88 | 24.49 | 122.45 | 1.31 | 12 | 292.26 | 59.19 | 21.5 | 4 | 81.57 | 36279.9 | 325.92 | 1397.22 | 83.03 | 66.97 | 5455.05 | 0.81 | 0.86 | 5.32 | 0.33 | 1 | 10 | 497.9928 | 681.3757 | 616.3462 | 497992.8163 | 681375.7411 | 2.9674e-06 | 10.7562 | 616346.1967
83 | 130 | CONCLUIDO | 3.5871 | 27.88 | 24.49 | 122.43 | 1.32 | 12 | 292.77 | 59.19 | 21.75 | 4 | 81.83 | 36343.13 | 326.27 | 1397.21 | 82.71 | 66.97 | 5295.82 | 0.81 | 0.86 | 5.32 | 0.32 | 1 | 10 | 498.1767 | 681.6273 | 616.5738 | 498176.7063 | 681627.3476 | 2.9679e-06 | 10.7562 | 616573.7902
84 | 130 | CONCLUIDO | 3.5864 | 27.88 | 24.49 | 122.46 | 1.34 | 12 | 293.29 | 59.19 | 22 | 3 | 82.09 | 36406.47 | 326.73 | 1397.26 | 82.85 | 66.97 | 5366.54 | 0.81 | 0.86 | 5.32 | 0.33 | 1 | 10 | 498.5478 | 682.135 | 617.033 | 498547.7611 | 682135.0412 | 2.9673e-06 | 10.7562 | 617033.0302
85 | 130 | CONCLUIDO | 3.5854 | 27.89 | 24.5 | 122.49 | 1.35 | 12 | 293.8 | 59.19 | 22.25 | 1 | 82.36 | 36469.92 | 327.28 | 1397.17 | 82.97 | 66.97 | 5425.64 | 0.81 | 0.86 | 5.33 | 0.33 | 1 | 10 | 499.0433 | 682.813 | 617.6463 | 499043.269 | 682813.0169 | 2.9665e-06 | 10.76 | 617646.3009
86 | 130 | CONCLUIDO | 3.5858 | 27.89 | 24.5 | 122.48 | 1.36 | 12 | 294.32 | 59.19 | 22.5 | 1 | 82.62 | 36533.49 | 327.78 | 1397.17 | 83.03 | 66.97 | 5458.53 | 0.81 | 0.86 | 5.32 | 0.33 | 1 | 10 | 499.3457 | 683.2268 | 618.0206 | 499345.6583 | 683226.7592 | 2.9668e-06 | 10.76 | 618020.5562
87 | 130 | CONCLUIDO | 3.5861 | 27.89 | 24.49 | 122.47 | 1.37 | 12 | 294.83 | 59.19 | 22.75 | 1 | 82.89 | 36597.16 | 328.03 | 1397.17 | 82.94 | 66.97 | 5412.26 | 0.81 | 0.86 | 5.32 | 0.33 | 1 | 10 | 499.4507 | 683.3704 | 618.1505 | 499450.6519 | 683370.4162 | 2.9671e-06 | 10.76 | 618150.5028
88 | 130 | CONCLUIDO | 3.5862 | 27.88 | 24.49 | 122.47 | 1.39 | 12 | 295.35 | 59.19 | 23 | 1 | 83.16 | 36660.94 | 328.42 | 1397.17 | 82.9 | 66.97 | 5392.32 | 0.81 | 0.86 | 5.32 | 0.33 | 1 | 10 | 499.705 | 683.7184 | 618.4652 | 499704.9539 | 683718.3634 | 2.9671e-06 | 10.7562 | 618465.2424
89 | 130 | CONCLUIDO | 3.5861 | 27.89 | 24.49 | 122.47 | 1.4 | 12 | 295.87 | 59.19 | 23.25 | 0 | 83.43 | 36724.83 | 328.94 | 1397.18 | 82.89 | 66.97 | 5387.94 | 0.81 | 0.86 | 5.33 | 0.33 | 1 | 10 | 500.0644 | 684.2102 | 618.9101 | 500064.4022 | 684210.1764 | 2.9671e-06 | 10.76 | 618910.1175

## RESULTADOS_13
Unnamed: 0 | Volume de calda [L] | STATUS | Capacidade operacional [ha/h] | Tempo de missao [h] | Tempo util [h] | Tempo por voo [min] | Autonomia Projetada [h] | N° Voos | MTOW [kg] | Massa Estrutura [kg] | Combustível [kg] | Abastecimentos | Massa gerador | Potência gerador [W] | Combustível consumido [L] | Calda cons [L] | Distância percorrida [km] | Distância Pulverizando [km] | RTL ACUMULADO[m] | EOC [km/km] | EOC [h/h] | Tempo de manobra [h] | Tempo rtl_rtw [h] | V pulv [m/s] | V desloc [m/s] | Preço Total por ha Simples [R$/ha] | Preço Total por ha Presumido [R$/ha] | Preço Total por ha Real [R$/ha] | Preço Total Simples [R$] | Preço Total Presumido [R$] | Prod CAPEX [ha/h/R$] | Dias Trabalhados | Preço Total Real [R$]
0 | 75 | CONCLUIDO | 2.3269 | 42.97 | 32.3 | 7.05 | 0.12 | 275 | 150.44 | 49.1 | 1 | 273 | 25.34 | 18787.76 | 379.57 | 1397.77 | 337.05 | 66.97 | 131152.32 | 0.2 | 0.65 | 5.76 | 8.12 | 1 | 10 | 806.7365 | 1103.8125 | 998.4661 | 806736.4897 | 1103812.4559 | 2.2256e-06 | 16.5779 | 998466.1444
1 | 75 | CONCLUIDO | 2.588 | 38.64 | 30.13 | 8.86 | 0.15 | 204 | 150.78 | 49.1 | 1.25 | 202 | 25.44 | 18830.65 | 352.19 | 1397.42 | 266.88 | 66.97 | 96421.59 | 0.25 | 0.7 | 5.63 | 5.96 | 1 | 10 | 687.0829 | 940.0971 | 850.3756 | 687082.8961 | 940097.1304 | 2.4753e-06 | 14.9074 | 850375.5797
2 | 75 | CONCLUIDO | 2.7688 | 36.12 | 28.89 | 10.7 | 0.18 | 162 | 151.13 | 49.1 | 1.5 | 160 | 25.54 | 18873.58 | 335.81 | 1397.81 | 226.03 | 66.97 | 76205.76 | 0.3 | 0.73 | 5.57 | 4.72 | 1 | 10 | 628.1137 | 859.4129 | 777.3918 | 628113.7355 | 859412.9233 | 2.6482e-06 | 13.9352 | 777391.7601
3 | 75 | CONCLUIDO | 2.9068 | 34.4 | 28.03 | 12.55 | 0.2 | 134 | 151.48 | 49.1 | 1.75 | 132 | 25.64 | 18916.54 | 323.93 | 1397.29 | 198.7 | 66.97 | 62679.81 | 0.34 | 0.75 | 5.51 | 3.86 | 1 | 10 | 585.7892 | 801.5027 | 725.0084 | 585789.2176 | 801502.6507 | 2.7802e-06 | 13.2716 | 725008.3626
4 | 75 | CONCLUIDO | 3.0066 | 33.26 | 27.47 | 14.33 | 0.23 | 115 | 151.83 | 49.1 | 2 | 113 | 25.73 | 18959.54 | 315.78 | 1397.4 | 180.23 | 66.97 | 53541.15 | 0.37 | 0.77 | 5.48 | 3.3 | 1 | 10 | 554.8375 | 759.1531 | 686.7006 | 554837.4862 | 759153.1263 | 2.8757e-06 | 12.8318 | 686700.6174
5 | 75 | CONCLUIDO | 3.0878 | 32.39 | 27.05 | 16.23 | 0.26 | 100 | 152.18 | 49.1 | 2.25 | 98 | 25.83 | 19002.56 | 308.85 | 1397.45 | 166.05 | 66.97 | 46528.14 | 0.4 | 0.78 | 5.48 | 2.89 | 1 | 10 | 528.6793 | 723.3624 | 654.3257 | 528679.3188 | 723362.3677 | 2.9534e-06 | 12.4961 | 654325.6786
6 | 75 | CONCLUIDO | 3.1582 | 31.66 | 26.7 | 18.2 | 0.29 | 88 | 152.53 | 49.1 | 2.5 | 86 | 25.93 | 19045.63 | 302.81 | 1397.47 | 155.11 | 66.97 | 41117.66 | 0.43 | 0.79 | 5.44 | 2.53 | 1 | 10 | 515.3683 | 705.1497 | 637.8512 | 515368.3243 | 705149.6777 | 3.0207e-06 | 12.2145 | 637851.1822
7 | 75 | CONCLUIDO | 3.2174 | 31.08 | 26.39 | 20.04 | 0.32 | 79 | 152.88 | 49.1 | 2.75 | 77 | 26.03 | 19088.72 | 297.63 | 1397.45 | 145.21 | 66.97 | 36211.15 | 0.46 | 0.8 | 5.41 | 2.22 | 1 | 10 | 504.327 | 690.0424 | 624.1858 | 504326.9867 | 690042.4326 | 3.0773e-06 | 11.9907 | 624185.7513
8 | 75 | CONCLUIDO | 3.2693 | 30.59 | 26.14 | 22.09 | 0.35 | 71 | 153.23 | 49.1 | 3 | 69 | 26.13 | 19131.85 | 292.8 | 1397.36 | 137.08 | 66.97 | 32184.92 | 0.49 | 0.81 | 5.4 | 1.97 | 1 | 10 | 485.1471 | 663.7997 | 600.4476 | 485147.0997 | 663799.6649 | 3.127e-06 | 11.8017 | 600447.5566
9 | 75 | CONCLUIDO | 3.3058 | 30.25 | 25.99 | 23.99 | 0.37 | 65 | 153.58 | 49.1 | 3.25 | 63 | 26.23 | 19175.02 | 289.29 | 1397.32 | 131.95 | 66.97 | 29651.07 | 0.51 | 0.81 | 5.39 | 1.82 | 1 | 10 | 478.7496 | 655.0464 | 592.5297 | 478749.6299 | 655046.3645 | 3.1619e-06 | 11.6705 | 592529.6588
10 | 75 | CONCLUIDO | 3.3377 | 29.96 | 25.85 | 25.85 | 0.4 | 60 | 153.93 | 49.1 | 3.5 | 58 | 26.33 | 19218.22 | 285.97 | 1397.4 | 127.46 | 66.97 | 27431.4 | 0.53 | 0.81 | 5.39 | 1.68 | 1 | 10 | 473.0614 | 647.2635 | 585.4896 | 473061.4327 | 647263.5222 | 3.1924e-06 | 11.5586 | 585489.6001
11 | 75 | CONCLUIDO | 3.3704 | 29.67 | 25.71 | 28.05 | 0.43 | 55 | 154.28 | 49.1 | 3.75 | 53 | 26.43 | 19261.45 | 282.48 | 1397.27 | 123.33 | 66.97 | 25389.79 | 0.54 | 0.82 | 5.37 | 1.55 | 1 | 10 | 467.1207 | 639.1352 | 578.137 | 467120.7115 | 639135.1654 | 3.2236e-06 | 11.4468 | 578137.0023
12 | 75 | CONCLUIDO | 3.3882 | 29.51 | 25.65 | 29.59 | 0.46 | 52 | 154.63 | 49.1 | 4 | 50 | 26.53 | 19304.72 | 279.84 | 1397.46 | 120.71 | 66.97 | 24094.21 | 0.55 | 0.82 | 5.38 | 1.48 | 1 | 10 | 463.5496 | 634.2491 | 573.7172 | 463549.6374 | 634249.0642 | 3.2407e-06 | 11.385 | 573717.2237
13 | 75 | CONCLUIDO | 3.4158 | 29.28 | 25.53 | 31.92 | 0.49 | 48 | 154.98 | 49.1 | 4.25 | 46 | 26.63 | 19348.03 | 276.78 | 1397.32 | 116.85 | 66.97 | 22185.05 | 0.57 | 0.82 | 5.38 | 1.37 | 1 | 10 | 458.7329 | 627.6586 | 567.7558 | 458732.9254 | 627658.6264 | 3.2671e-06 | 11.2963 | 567755.768
14 | 75 | CONCLUIDO | 3.4391 | 29.08 | 25.43 | 33.9 | 0.51 | 45 | 155.33 | 49.1 | 4.5 | 43 | 26.74 | 19391.36 | 273.88 | 1397.26 | 113.56 | 66.97 | 20555 | 0.59 | 0.83 | 5.37 | 1.26 | 1 | 10 | 444.6766 | 608.4262 | 550.3589 | 444676.6394 | 608426.1958 | 3.2894e-06 | 11.2191 | 550358.8536
15 | 75 | CONCLUIDO | 3.4607 | 28.9 | 25.34 | 36.19 | 0.54 | 42 | 155.68 | 49.1 | 4.75 | 40 | 26.84 | 19434.74 | 270.67 | 1397.21 | 110.8 | 66.97 | 19191.5 | 0.6 | 0.83 | 5.36 | 1.17 | 1 | 10 | 440.4548 | 602.6497 | 545.1336 | 440454.7949 | 602649.6818 | 3.31e-06 | 11.1497 | 545133.642
16 | 75 | CONCLUIDO | 3.4721 | 28.8 | 25.3 | 37.95 | 0.57 | 40 | 156.03 | 49.1 | 5 | 38 | 26.94 | 19478.15 | 268.18 | 1397.26 | 109.4 | 66.97 | 18501.71 | 0.61 | 0.83 | 5.37 | 1.14 | 1 | 10 | 437.7166 | 598.9032 | 541.7447 | 437716.6388 | 598903.2159 | 3.3209e-06 | 11.1111 | 541744.7335
17 | 75 | CONCLUIDO | 3.4875 | 28.67 | 25.24 | 39.85 | 0.59 | 38 | 156.39 | 49.1 | 5.25 | 36 | 27.04 | 19521.59 | 264.92 | 1397.41 | 107.34 | 66.97 | 17479.74 | 0.62 | 0.83 | 5.36 | 1.07 | 1 | 10 | 434.0997 | 593.9543 | 537.2681 | 434099.6594 | 593954.3052 | 3.3357e-06 | 11.061 | 537268.1399
18 | 75 | CONCLUIDO | 3.5008 | 28.56 | 25.19 | 41.98 | 0.62 | 36 | 156.74 | 49.1 | 5.5 | 34 | 27.14 | 19565.07 | 262.99 | 1397.33 | 105.89 | 66.97 | 16767.12 | 0.63 | 0.84 | 5.35 | 1.02 | 1 | 10 | 431.6188 | 590.5599 | 534.1977 | 431618.847 | 590559.9481 | 3.3484e-06 | 11.0185 | 534197.7355
19 | 75 | CONCLUIDO | 3.5184 | 28.42 | 25.11 | 44.31 | 0.65 | 34 | 157.09 | 49.1 | 5.75 | 32 | 27.25 | 19608.58 | 259.96 | 1397.2 | 103.18 | 66.97 | 15421.58 | 0.65 | 0.84 | 5.35 | 0.94 | 1 | 10 | 427.8247 | 585.3686 | 529.5018 | 427824.6834 | 585368.6061 | 3.3652e-06 | 10.9645 | 529501.8479
20 | 75 | CONCLUIDO | 3.5319 | 28.31 | 25.06 | 46.99 | 0.67 | 32 | 157.44 | 49.1 | 6 | 30 | 27.35 | 19652.13 | 257.07 | 1397.36 | 101.24 | 66.97 | 14461.28 | 0.66 | 0.84 | 5.36 | 0.89 | 1 | 10 | 424.7168 | 581.1163 | 525.6554 | 424716.8273 | 581116.3003 | 3.3781e-06 | 10.9221 | 525655.3762
21 | 75 | CONCLUIDO | 3.5393 | 28.25 | 25.03 | 48.45 | 0.7 | 31 | 157.8 | 49.1 | 6.25 | 29 | 27.45 | 19695.71 | 254.65 | 1397.18 | 100.64 | 66.97 | 14164.41 | 0.67 | 0.84 | 5.35 | 0.86 | 1 | 10 | 422.4442 | 578.0069 | 522.8427 | 422444.2465 | 578006.855 | 3.3852e-06 | 10.8989 | 522842.692
22 | 75 | CONCLUIDO | 3.5567 | 28.12 | 24.95 | 51.63 | 0.73 | 29 | 158.15 | 49.1 | 6.5 | 27 | 27.56 | 19739.33 | 251.79 | 1397.24 | 98.44 | 66.97 | 13078.58 | 0.68 | 0.84 | 5.33 | 0.79 | 1 | 10 | 419.0339 | 573.3407 | 518.6219 | 419033.9183 | 573340.6935 | 3.4018e-06 | 10.8488 | 518621.8624
23 | 75 | CONCLUIDO | 3.5625 | 28.07 | 24.94 | 53.44 | 0.75 | 28 | 158.51 | 49.1 | 6.75 | 26 | 27.66 | 19782.99 | 250.14 | 1397.22 | 97.76 | 66.97 | 12739.27 | 0.69 | 0.84 | 5.34 | 0.77 | 1 | 10 | 417.4819 | 571.2171 | 516.701 | 417481.8901 | 571217.1401 | 3.4074e-06 | 10.8295 | 516700.9779
24 | 75 | CONCLUIDO | 3.568 | 28.03 | 24.93 | 55.39 | 0.78 | 27 | 158.86 | 49.1 | 7 | 25 | 27.77 | 19826.68 | 245.36 | 1397.2 | 97.25 | 66.97 | 12492.75 | 0.69 | 0.84 | 5.34 | 0.76 | 1 | 10 | 413.8336 | 566.2255 | 512.1857 | 413833.6478 | 566225.454 | 3.4126e-06 | 10.814 | 512185.6914
25 | 75 | CONCLUIDO | 3.5775 | 27.95 | 24.88 | 57.42 | 0.81 | 26 | 159.22 | 49.1 | 7.25 | 24 | 27.87 | 19870.53 | 243.98 | 1397.23 | 95.71 | 66.97 | 11725.03 | 0.7 | 0.85 | 5.34 | 0.72 | 1 | 10 | 412.1091 | 563.8658 | 510.0513 | 412109.0725 | 563865.814 | 3.4217e-06 | 10.7832 | 510051.2521
26 | 75 | CONCLUIDO | 3.5939 | 27.83 | 24.82 | 62.04 | 0.83 | 24 | 159.57 | 49.1 | 7.5 | 22 | 27.98 | 19914.3 | 240.63 | 1397.18 | 93.81 | 66.97 | 10784.83 | 0.71 | 0.85 | 5.33 | 0.65 | 1 | 10 | 408.5809 | 559.0384 | 505.6846 | 408580.8935 | 559038.4038 | 3.4374e-06 | 10.7369 | 505684.5631
27 | 75 | CONCLUIDO | 3.6 | 27.78 | 24.8 | 64.69 | 0.86 | 23 | 159.92 | 49.1 | 7.75 | 20 | 28.08 | 19958.1 | 238.12 | 1397.22 | 93.22 | 66.97 | 10494.23 | 0.72 | 0.85 | 5.33 | 0.63 | 1 | 10 | 406.4345 | 556.1016 | 503.0281 | 406434.5187 | 556101.6392 | 3.4433e-06 | 10.7176 | 503028.0792
28 | 75 | CONCLUIDO | 3.6014 | 27.77 | 24.79 | 64.66 | 0.88 | 23 | 160.28 | 49.1 | 8 | 20 | 28.19 | 20001.93 | 236.24 | 1397.18 | 92.65 | 66.97 | 10212.3 | 0.72 | 0.85 | 5.33 | 0.62 | 1 | 10 | 405.0511 | 554.2087 | 501.3158 | 405051.0719 | 554208.7462 | 3.4446e-06 | 10.7137 | 501315.8413
29 | 75 | CONCLUIDO | 3.607 | 27.72 | 24.78 | 67.57 | 0.91 | 22 | 160.64 | 49.1 | 8.25 | 18 | 28.29 | 20045.81 | 234.31 | 1397.19 | 92.16 | 66.97 | 9970.94 | 0.73 | 0.85 | 5.34 | 0.61 | 1 | 10 | 403.3658 | 551.9029 | 499.2301 | 403365.8262 | 551902.9186 | 3.4499e-06 | 10.6944 | 499230.0786
30 | 75 | CONCLUIDO | 3.6136 | 27.67 | 24.76 | 70.73 | 0.94 | 21 | 160.99 | 49.1 | 8.5 | 14 | 28.4 | 20089.72 | 231.32 | 1397.24 | 91.51 | 66.97 | 9654.02 | 0.73 | 0.85 | 5.34 | 0.59 | 1 | 10 | 400.8831 | 548.5059 | 496.1573 | 400883.0954 | 548505.9369 | 3.4563e-06 | 10.6752 | 496157.3001
31 | 75 | CONCLUIDO | 3.6236 | 27.6 | 24.71 | 74.13 | 0.96 | 20 | 161.35 | 49.1 | 8.75 | 9 | 28.5 | 20133.66 | 228.47 | 1397.29 | 89.73 | 66.97 | 8769.17 | 0.75 | 0.85 | 5.34 | 0.54 | 1 | 10 | 398.2017 | 544.8371 | 492.8386 | 398201.6966 | 544837.1287 | 3.4658e-06 | 10.6481 | 492838.6378
32 | 75 | CONCLUIDO | 3.6218 | 27.61 | 24.72 | 74.17 | 0.99 | 20 | 161.71 | 49.1 | 9 | 4 | 28.61 | 20177.64 | 229.23 | 1397.39 | 90.01 | 66.97 | 8907.21 | 0.74 | 0.85 | 5.34 | 0.56 | 1 | 10 | 398.8512 | 545.7258 | 493.6425 | 398851.173 | 545725.7709 | 3.4641e-06 | 10.652 | 493642.4693
33 | 75 | CONCLUIDO | 3.6207 | 27.62 | 24.73 | 74.19 | 1.01 | 20 | 162.06 | 49.1 | 9.25 | 2 | 28.72 | 20221.66 | 229.39 | 1397.38 | 90.34 | 66.97 | 9073.18 | 0.74 | 0.85 | 5.34 | 0.56 | 1 | 10 | 399.0566 | 546.0068 | 493.8967 | 399056.5762 | 546006.8127 | 3.4631e-06 | 10.6559 | 493896.6888
34 | 75 | CONCLUIDO | 3.6201 | 27.62 | 24.74 | 74.21 | 1.04 | 20 | 162.42 | 49.1 | 9.5 | 0 | 28.82 | 20265.72 | 229.91 | 1397.38 | 90.36 | 66.97 | 9083.09 | 0.74 | 0.85 | 5.35 | 0.57 | 1 | 10 | 399.4713 | 546.5742 | 494.41 | 399471.2857 | 546574.2366 | 3.4625e-06 | 10.6559 | 494409.9586

## RESULTADOS_17
Unnamed: 0 | Volume de calda [L] | STATUS | Capacidade operacional [ha/h] | Tempo de missao [h] | Tempo util [h] | Tempo por voo [min] | Autonomia Projetada [h] | N° Voos | MTOW [kg] | Massa Estrutura [kg] | Combustível [kg] | Abastecimentos | Massa gerador | Potência gerador [W] | Combustível consumido [L] | Calda cons [L] | Distância percorrida [km] | Distância Pulverizando [km] | RTL ACUMULADO[m] | EOC [km/km] | EOC [h/h] | Tempo de manobra [h] | Tempo rtl_rtw [h] | V pulv [m/s] | V desloc [m/s] | Preço Total por ha Simples [R$/ha] | Preço Total por ha Presumido [R$/ha] | Preço Total por ha Real [R$/ha] | Preço Total Simples [R$] | Preço Total Presumido [R$] | Prod CAPEX [ha/h/R$] | Dias Trabalhados | Preço Total Real [R$]
0 | 95 | CONCLUIDO | 2.0404 | 49.01 | 34.11 | 6.13 | 0.1 | 334 | 185.69 | 53.44 | 1 | 332 | 36.26 | 23136.14 | 460.95 | 1398.12 | 397.19 | 66.97 | 160927.28 | 0.17 | 0.62 | 5.84 | 9.93 | 1 | 10 | 1046.9992 | 1432.5505 | 1295.8299 | 1046999.2185 | 1432550.5211 | 1.8362e-06 | 18.9082 | 1295829.91
1 | 95 | CONCLUIDO | 2.326 | 42.99 | 31.4 | 7.69 | 0.12 | 245 | 186.07 | 53.44 | 1.25 | 243 | 36.39 | 23182.76 | 422.94 | 1397.68 | 307.64 | 66.97 | 116597.86 | 0.22 | 0.67 | 5.72 | 7.23 | 1 | 10 | 871.1264 | 1191.9135 | 1078.159 | 871126.3543 | 1191913.5093 | 2.0932e-06 | 16.5856 | 1078158.9568
2 | 95 | CONCLUIDO | 2.5325 | 39.49 | 29.83 | 9.28 | 0.14 | 193 | 186.45 | 53.44 | 1.5 | 191 | 36.51 | 23229.42 | 400.3 | 1397.54 | 256.77 | 66.97 | 91423.7 | 0.26 | 0.71 | 5.63 | 5.66 | 1 | 10 | 772.4375 | 1056.8831 | 956.0156 | 772437.499 | 1056883.0636 | 2.279e-06 | 15.2353 | 956015.6274
3 | 95 | CONCLUIDO | 2.6912 | 37.16 | 28.77 | 10.86 | 0.17 | 159 | 186.83 | 53.44 | 1.75 | 157 | 36.64 | 23276.13 | 384.54 | 1397.56 | 222.6 | 66.97 | 74507.95 | 0.3 | 0.73 | 5.55 | 4.6 | 1 | 10 | 702.1744 | 960.746 | 869.0537 | 702174.3739 | 960745.9561 | 2.4219e-06 | 14.3364 | 869053.7104
4 | 95 | CONCLUIDO | 2.8063 | 35.63 | 28.1 | 12.4 | 0.19 | 136 | 187.21 | 53.44 | 2 | 134 | 36.77 | 23322.88 | 374.26 | 1397.4 | 200.97 | 66.97 | 63806.77 | 0.33 | 0.75 | 5.51 | 3.93 | 1 | 10 | 660.789 | 904.1206 | 817.8326 | 660788.9574 | 904120.6034 | 2.5254e-06 | 13.7461 | 817832.602
5 | 95 | CONCLUIDO | 2.9063 | 34.41 | 27.55 | 14.01 | 0.21 | 118 | 187.59 | 53.44 | 2.25 | 116 | 36.9 | 23369.68 | 365.38 | 1397.49 | 182.45 | 66.97 | 54636.68 | 0.37 | 0.76 | 5.49 | 3.38 | 1 | 10 | 635.8134 | 869.9479 | 786.9213 | 635813.3975 | 869947.9406 | 2.6154e-06 | 13.2755 | 786921.3302
6 | 95 | CONCLUIDO | 2.9866 | 33.48 | 27.14 | 15.66 | 0.24 | 104 | 187.97 | 53.44 | 2.5 | 102 | 37.03 | 23416.52 | 358.42 | 1397.45 | 169.79 | 66.97 | 48376.91 | 0.39 | 0.78 | 5.46 | 2.97 | 1 | 10 | 607.0237 | 830.5566 | 751.2895 | 607023.7286 | 830556.6455 | 2.6877e-06 | 12.9167 | 751289.4849
7 | 95 | CONCLUIDO | 3.0479 | 32.81 | 26.84 | 17.13 | 0.26 | 94 | 188.35 | 53.44 | 2.75 | 92 | 37.16 | 23463.4 | 353.21 | 1397.28 | 160.28 | 66.97 | 43672.12 | 0.42 | 0.78 | 5.43 | 2.68 | 1 | 10 | 593.7242 | 812.3596 | 734.8292 | 593724.1774 | 812359.6127 | 2.7429e-06 | 12.6582 | 734829.1514
8 | 95 | CONCLUIDO | 3.1029 | 32.23 | 26.59 | 18.77 | 0.28 | 85 | 188.73 | 53.44 | 3 | 83 | 37.29 | 23510.33 | 348.49 | 1397.38 | 151.61 | 66.97 | 39381.38 | 0.44 | 0.79 | 5.43 | 2.43 | 1 | 10 | 571.9391 | 782.5522 | 707.8666 | 571939.0515 | 782552.2425 | 2.7923e-06 | 12.4344 | 707866.5548
9 | 95 | CONCLUIDO | 3.1552 | 31.69 | 26.36 | 20.54 | 0.3 | 77 | 189.11 | 53.44 | 3.25 | 75 | 37.42 | 23557.3 | 343.82 | 1397.23 | 144.17 | 66.97 | 35699.87 | 0.46 | 0.8 | 5.41 | 2.19 | 1 | 10 | 561.3131 | 768.0134 | 694.7153 | 561313.1307 | 768013.3888 | 2.8394e-06 | 12.2261 | 694715.2689
10 | 95 | CONCLUIDO | 3.1968 | 31.28 | 26.17 | 22.12 | 0.33 | 71 | 189.49 | 53.44 | 3.5 | 69 | 37.55 | 23604.32 | 340.12 | 1397.34 | 137.35 | 66.97 | 32320.37 | 0.49 | 0.8 | 5.42 | 2 | 1 | 10 | 553.0943 | 756.7681 | 684.5432 | 553094.3235 | 756768.0542 | 2.8768e-06 | 12.0679 | 684543.1732
11 | 95 | CONCLUIDO | 3.2287 | 30.97 | 26.05 | 23.68 | 0.35 | 66 | 189.87 | 53.44 | 3.75 | 64 | 37.69 | 23651.38 | 337.01 | 1397.39 | 133.84 | 66.97 | 30591.57 | 0.5 | 0.81 | 5.4 | 1.88 | 1 | 10 | 546.6547 | 747.957 | 676.5731 | 546654.6675 | 747957.0327 | 2.9056e-06 | 11.9483 | 676573.0633
12 | 95 | CONCLUIDO | 3.2657 | 30.62 | 25.88 | 25.46 | 0.37 | 61 | 190.25 | 53.44 | 4 | 59 | 37.82 | 23698.48 | 333.58 | 1397.29 | 128.29 | 66.97 | 27840.92 | 0.52 | 0.81 | 5.4 | 1.72 | 1 | 10 | 529.3896 | 724.3342 | 655.2048 | 529389.5954 | 724334.1994 | 2.9389e-06 | 11.8133 | 655204.76
13 | 95 | CONCLUIDO | 3.2928 | 30.37 | 25.78 | 27.14 | 0.4 | 57 | 190.63 | 53.44 | 4.25 | 55 | 37.95 | 23745.63 | 330.34 | 1397.21 | 125.16 | 66.97 | 26296.8 | 0.54 | 0.82 | 5.39 | 1.61 | 1 | 10 | 523.8453 | 716.7482 | 648.3428 | 523845.294 | 716748.2417 | 2.9632e-06 | 11.7168 | 648342.7955
14 | 95 | CONCLUIDO | 3.3163 | 30.15 | 25.68 | 28.53 | 0.42 | 54 | 191.02 | 53.44 | 4.5 | 52 | 38.08 | 23792.83 | 328.08 | 1397.38 | 121.76 | 66.97 | 24609.32 | 0.55 | 0.82 | 5.38 | 1.51 | 1 | 10 | 519.4643 | 710.754 | 642.9206 | 519464.2927 | 710753.9624 | 2.9844e-06 | 11.6319 | 642920.6018
15 | 95 | CONCLUIDO | 3.3418 | 29.92 | 25.59 | 30.71 | 0.44 | 50 | 191.4 | 53.44 | 4.75 | 48 | 38.22 | 23840.07 | 325.07 | 1397.21 | 118.72 | 66.97 | 23112.89 | 0.56 | 0.82 | 5.38 | 1.43 | 1 | 10 | 514.4421 | 703.8824 | 636.7048 | 514442.0804 | 703882.35 | 3.0073e-06 | 11.5432 | 636704.8064
16 | 95 | CONCLUIDO | 3.3577 | 29.78 | 25.53 | 31.91 | 0.46 | 48 | 191.78 | 53.44 | 5 | 46 | 38.35 | 23887.36 | 323.08 | 1397.38 | 116.6 | 66.97 | 22063.36 | 0.57 | 0.82 | 5.38 | 1.36 | 1 | 10 | 511.0834 | 699.2868 | 632.5479 | 511083.3957 | 699286.8494 | 3.0216e-06 | 11.4892 | 632547.894
17 | 95 | CONCLUIDO | 3.3811 | 29.58 | 25.43 | 33.91 | 0.48 | 45 | 192.17 | 53.44 | 5.25 | 43 | 38.48 | 23934.69 | 320.62 | 1397.35 | 113.67 | 66.97 | 20611.47 | 0.59 | 0.83 | 5.37 | 1.27 | 1 | 10 | 506.7403 | 693.3445 | 627.1727 | 506740.3479 | 693344.4998 | 3.0427e-06 | 11.412 | 627172.6738
18 | 95 | CONCLUIDO | 3.3965 | 29.44 | 25.37 | 35.4 | 0.51 | 43 | 192.55 | 53.44 | 5.5 | 41 | 38.62 | 23982.06 | 318.44 | 1397.37 | 111.7 | 66.97 | 19637.97 | 0.6 | 0.83 | 5.37 | 1.2 | 1 | 10 | 503.5355 | 688.9595 | 623.2062 | 503535.4959 | 688959.4799 | 3.0566e-06 | 11.358 | 623206.1541
19 | 95 | CONCLUIDO | 3.4113 | 29.31 | 25.32 | 37.05 | 0.53 | 41 | 192.94 | 53.44 | 5.75 | 39 | 38.75 | 24029.48 | 316.1 | 1397.35 | 109.9 | 66.97 | 18746.41 | 0.61 | 0.83 | 5.37 | 1.15 | 1 | 10 | 500.3357 | 684.5814 | 619.2459 | 500335.6928 | 684581.3682 | 3.0699e-06 | 11.3079 | 619245.8832
20 | 95 | CONCLUIDO | 3.4259 | 29.19 | 25.27 | 38.88 | 0.55 | 39 | 193.32 | 53.44 | 6 | 37 | 38.89 | 24076.95 | 313.85 | 1397.25 | 108.68 | 66.97 | 18144.86 | 0.62 | 0.83 | 5.35 | 1.1 | 1 | 10 | 497.2451 | 680.3527 | 615.4208 | 497245.0996 | 680352.6822 | 3.083e-06 | 11.2616 | 615420.7771
21 | 95 | CONCLUIDO | 3.443 | 29.04 | 25.2 | 40.86 | 0.57 | 37 | 193.71 | 53.44 | 6.25 | 35 | 39.02 | 24124.47 | 312.01 | 1397.24 | 106.32 | 66.97 | 16977.14 | 0.63 | 0.84 | 5.35 | 1.03 | 1 | 10 | 484.0112 | 662.2455 | 599.0417 | 484011.2337 | 662245.523 | 3.0984e-06 | 11.2037 | 599041.7397
22 | 95 | CONCLUIDO | 3.4477 | 29 | 25.2 | 41.99 | 0.59 | 36 | 194.09 | 53.44 | 6.5 | 34 | 39.16 | 24172.03 | 309.95 | 1397.25 | 106.09 | 66.97 | 16864.34 | 0.63 | 0.84 | 5.36 | 1.03 | 1 | 10 | 482.1492 | 659.6978 | 596.7372 | 482149.2295 | 659697.8467 | 3.1026e-06 | 11.1883 | 596737.2101
23 | 95 | CONCLUIDO | 3.4681 | 28.83 | 25.1 | 44.29 | 0.62 | 34 | 194.48 | 53.44 | 6.75 | 32 | 39.29 | 24219.63 | 307.22 | 1397.3 | 102.87 | 66.97 | 15266.42 | 0.65 | 0.84 | 5.35 | 0.93 | 1 | 10 | 478.1164 | 654.1799 | 591.7459 | 478116.367 | 654179.9064 | 3.121e-06 | 11.1227 | 591745.8943
24 | 95 | CONCLUIDO | 3.4749 | 28.78 | 25.08 | 45.6 | 0.64 | 33 | 194.86 | 53.44 | 7 | 31 | 39.43 | 24267.28 | 305.83 | 1397.19 | 102.24 | 66.97 | 14955.88 | 0.66 | 0.84 | 5.35 | 0.92 | 1 | 10 | 476.4939 | 651.96 | 589.7378 | 476493.91 | 651959.9891 | 3.1271e-06 | 11.1034 | 589737.8428
25 | 95 | CONCLUIDO | 3.4894 | 28.66 | 25.04 | 48.46 | 0.66 | 31 | 195.25 | 53.44 | 7.25 | 29 | 39.57 | 24314.98 | 303.43 | 1397.28 | 100.99 | 66.97 | 14342.41 | 0.66 | 0.84 | 5.34 | 0.87 | 1 | 10 | 473.4553 | 647.8024 | 585.977 | 473455.2655 | 647802.3817 | 3.1402e-06 | 11.0571 | 585977.0316
26 | 95 | CONCLUIDO | 3.4989 | 28.58 | 25 | 49.99 | 0.68 | 30 | 195.64 | 53.44 | 7.5 | 28 | 39.7 | 24362.73 | 301.82 | 1397.21 | 99.74 | 66.97 | 13719.58 | 0.67 | 0.84 | 5.34 | 0.83 | 1 | 10 | 471.4055 | 644.9977 | 583.4401 | 471405.4557 | 644997.7414 | 3.1487e-06 | 11.0262 | 583440.0622
27 | 95 | CONCLUIDO | 3.5073 | 28.51 | 24.96 | 51.65 | 0.7 | 29 | 196.03 | 53.44 | 7.75 | 27 | 39.84 | 24410.52 | 299.73 | 1397.2 | 98.55 | 66.97 | 13129.54 | 0.68 | 0.84 | 5.34 | 0.8 | 1 | 10 | 468.9565 | 641.6469 | 580.409 | 468956.4572 | 641646.9137 | 3.1563e-06 | 10.9992 | 580409.0328
28 | 95 | CONCLUIDO | 3.5158 | 28.44 | 24.93 | 53.43 | 0.72 | 28 | 196.41 | 53.44 | 8 | 26 | 39.98 | 24458.36 | 298.07 | 1397.23 | 97.35 | 66.97 | 12535.67 | 0.69 | 0.84 | 5.34 | 0.77 | 1 | 10 | 467.0102 | 638.984 | 578.0002 | 467010.1986 | 638983.9567 | 3.1639e-06 | 10.9722 | 578000.2247
29 | 95 | CONCLUIDO | 3.5231 | 28.38 | 24.91 | 55.36 | 0.74 | 27 | 196.8 | 53.44 | 8.25 | 25 | 40.12 | 24506.24 | 295.51 | 1397.25 | 96.59 | 66.97 | 12160.77 | 0.69 | 0.84 | 5.34 | 0.74 | 1 | 10 | 464.5868 | 635.6682 | 575.0009 | 464586.8179 | 635668.1803 | 3.1705e-06 | 10.9491 | 575000.9014
30 | 95 | CONCLUIDO | 3.5325 | 28.31 | 24.87 | 57.4 | 0.77 | 26 | 197.19 | 53.44 | 8.5 | 24 | 40.26 | 24554.18 | 292.81 | 1397.28 | 95.66 | 66.97 | 11701.69 | 0.7 | 0.85 | 5.33 | 0.71 | 1 | 10 | 461.8417 | 631.9122 | 571.6034 | 461841.7017 | 631912.1912 | 3.1789e-06 | 10.9221 | 571603.3786
31 | 95 | CONCLUIDO | 3.539 | 28.26 | 24.86 | 59.66 | 0.79 | 25 | 197.58 | 53.44 | 8.75 | 23 | 40.39 | 24602.15 | 292.15 | 1397.22 | 95.16 | 66.97 | 11458.69 | 0.7 | 0.85 | 5.33 | 0.69 | 1 | 10 | 460.836 | 630.5361 | 570.3586 | 460835.9695 | 630536.1042 | 3.1848e-06 | 10.9028 | 570358.6233
32 | 95 | CONCLUIDO | 3.5476 | 28.19 | 24.83 | 62.06 | 0.81 | 24 | 197.97 | 53.44 | 9 | 22 | 40.53 | 24650.18 | 289.24 | 1397.26 | 94.04 | 66.97 | 10903.51 | 0.71 | 0.85 | 5.33 | 0.66 | 1 | 10 | 458.0664 | 626.7467 | 566.9309 | 458066.4293 | 626746.697 | 3.1925e-06 | 10.8758 | 566930.8719
33 | 95 | CONCLUIDO | 3.5473 | 28.19 | 24.83 | 62.07 | 0.83 | 24 | 198.36 | 53.44 | 9.25 | 22 | 40.67 | 24698.26 | 288.25 | 1397.28 | 94.1 | 66.97 | 10929.89 | 0.71 | 0.85 | 5.33 | 0.66 | 1 | 10 | 457.4151 | 625.8555 | 566.1247 | 457415.101 | 625855.5209 | 3.1923e-06 | 10.8758 | 566124.7484
34 | 95 | CONCLUIDO | 3.5575 | 28.11 | 24.79 | 64.66 | 0.85 | 23 | 198.75 | 53.44 | 9.5 | 21 | 40.81 | 24746.38 | 286.12 | 1397.22 | 92.81 | 66.97 | 10289.5 | 0.72 | 0.85 | 5.33 | 0.62 | 1 | 10 | 455.0329 | 622.5961 | 563.1764 | 455032.9305 | 622596.1302 | 3.2014e-06 | 10.8449 | 563176.4293
35 | 95 | CONCLUIDO | 3.5644 | 28.06 | 24.77 | 67.55 | 0.87 | 22 | 199.14 | 53.44 | 9.75 | 20 | 40.95 | 24794.55 | 284.32 | 1397.22 | 92.25 | 66.97 | 10018.65 | 0.73 | 0.85 | 5.33 | 0.6 | 1 | 10 | 453.2089 | 620.1005 | 560.919 | 453208.9454 | 620100.4732 | 3.2077e-06 | 10.8256 | 560918.9544
36 | 95 | CONCLUIDO | 3.5643 | 28.06 | 24.77 | 67.55 | 0.89 | 22 | 199.53 | 53.44 | 10 | 20 | 41.1 | 24842.77 | 281.49 | 1397.22 | 92.32 | 66.97 | 10050.48 | 0.73 | 0.85 | 5.33 | 0.6 | 1 | 10 | 451.2963 | 617.4835 | 558.5517 | 451296.2953 | 617483.501 | 3.2076e-06 | 10.8256 | 558551.7423
37 | 95 | CONCLUIDO | 3.5721 | 28 | 24.74 | 70.7 | 0.91 | 21 | 199.92 | 53.44 | 10.25 | 19 | 41.24 | 24891.03 | 279.45 | 1397.17 | 91.55 | 66.97 | 9672.54 | 0.73 | 0.85 | 5.33 | 0.58 | 1 | 10 | 449.219 | 614.6412 | 555.9807 | 449218.9854 | 614641.234 | 3.2146e-06 | 10.8025 | 555980.7373
38 | 95 | CONCLUIDO | 3.5818 | 27.92 | 24.71 | 74.12 | 0.93 | 20 | 200.31 | 53.44 | 10.5 | 18 | 41.38 | 24939.35 | 277.55 | 1397.28 | 90.07 | 66.97 | 8937.36 | 0.74 | 0.85 | 5.33 | 0.54 | 1 | 10 | 447.1025 | 611.7454 | 553.3613 | 447102.5172 | 611745.3887 | 3.2233e-06 | 10.7716 | 553361.2674
39 | 95 | CONCLUIDO | 3.5837 | 27.9 | 24.69 | 74.07 | 0.95 | 20 | 200.71 | 53.44 | 10.75 | 18 | 41.52 | 24987.71 | 275.39 | 1397.23 | 89.73 | 66.97 | 8768.76 | 0.75 | 0.85 | 5.32 | 0.53 | 1 | 10 | 445.436 | 609.4652 | 551.2987 | 445436.0431 | 609465.2454 | 3.225e-06 | 10.7639 | 551298.7378
40 | 95 | CONCLUIDO | 3.5882 | 27.87 | 24.69 | 77.98 | 0.97 | 19 | 201.1 | 53.44 | 11 | 17 | 41.66 | 25036.12 | 274.19 | 1397.18 | 89.61 | 66.97 | 8712.79 | 0.75 | 0.85 | 5.33 | 0.53 | 1 | 10 | 444.2918 | 607.8997 | 549.8826 | 444291.8439 | 607899.7016 | 3.2291e-06 | 10.7523 | 549882.6073
41 | 95 | CONCLUIDO | 3.5891 | 27.86 | 24.69 | 77.96 | 0.99 | 19 | 201.49 | 53.44 | 11.25 | 17 | 41.81 | 25084.58 | 271.88 | 1397.19 | 89.43 | 66.97 | 8620.24 | 0.75 | 0.85 | 5.33 | 0.52 | 1 | 10 | 442.6684 | 605.6784 | 547.8733 | 442668.402 | 605678.4368 | 3.2299e-06 | 10.7485 | 547873.3369
42 | 95 | CONCLUIDO | 3.5961 | 27.81 | 24.67 | 82.23 | 1.01 | 18 | 201.88 | 53.44 | 11.5 | 16 | 41.95 | 25133.09 | 270.22 | 1397.24 | 88.98 | 66.97 | 8399.73 | 0.75 | 0.85 | 5.32 | 0.5 | 1 | 10 | 440.971 | 603.356 | 545.7726 | 440971.022 | 603356.0065 | 3.2362e-06 | 10.7292 | 545772.5561
43 | 95 | CONCLUIDO | 3.5965 | 27.8 | 24.67 | 82.22 | 1.03 | 18 | 202.28 | 53.44 | 11.75 | 14 | 42.09 | 25181.64 | 267.74 | 1397.22 | 88.61 | 66.97 | 8218.68 | 0.76 | 0.85 | 5.33 | 0.5 | 1 | 10 | 439.274 | 601.034 | 543.6722 | 439273.9787 | 601034.0371 | 3.2365e-06 | 10.7253 | 543672.1921
44 | 95 | CONCLUIDO | 3.61 | 27.7 | 24.6 | 86.82 | 1.05 | 17 | 202.67 | 53.44 | 12 | 11 | 42.24 | 25230.25 | 263.98 | 1397.27 | 86.61 | 66.97 | 7223.85 | 0.77 | 0.86 | 5.32 | 0.43 | 1 | 10 | 435.5485 | 595.9367 | 539.0613 | 435548.5043 | 595936.6787 | 3.2487e-06 | 10.6867 | 539061.3185
45 | 95 | CONCLUIDO | 3.608 | 27.72 | 24.61 | 86.88 | 1.07 | 17 | 203.07 | 53.44 | 12.25 | 12 | 42.38 | 25279.03 | 265.17 | 1397.23 | 87.12 | 66.97 | 7474.45 | 0.77 | 0.86 | 5.32 | 0.45 | 1 | 10 | 436.5218 | 597.2683 | 540.2659 | 436521.7638 | 597268.3352 | 3.2469e-06 | 10.6944 | 540265.8835
46 | 95 | CONCLUIDO | 3.6063 | 27.73 | 24.63 | 86.92 | 1.09 | 17 | 203.46 | 53.44 | 12.5 | 9 | 42.53 | 25327.74 | 262.2 | 1397.25 | 87.3 | 66.97 | 7564.28 | 0.77 | 0.85 | 5.33 | 0.46 | 1 | 10 | 434.7173 | 594.7994 | 538.0326 | 434717.3326 | 594799.4328 | 3.2454e-06 | 10.6983 | 538032.6097
47 | 95 | CONCLUIDO | 3.6045 | 27.74 | 24.64 | 86.97 | 1.11 | 17 | 203.86 | 53.44 | 12.75 | 6 | 42.67 | 25376.49 | 261.68 | 1397.25 | 87.68 | 66.97 | 7758.12 | 0.76 | 0.85 | 5.33 | 0.48 | 1 | 10 | 434.5294 | 594.5423 | 537.8 | 434529.4107 | 594542.3098 | 3.2437e-06 | 10.7022 | 537800.0262
48 | 95 | CONCLUIDO | 3.6134 | 27.67 | 24.61 | 92.29 | 1.13 | 16 | 204.25 | 53.44 | 13 | 2 | 42.82 | 25425.3 | 261.96 | 1397.4 | 86.5 | 66.97 | 7169.49 | 0.77 | 0.86 | 5.34 | 0.44 | 1 | 10 | 433.9869 | 593.8 | 537.1285 | 433986.8634 | 593799.9727 | 3.2518e-06 | 10.6752 | 537128.5367
49 | 95 | CONCLUIDO | 3.6135 | 27.67 | 24.61 | 92.29 | 1.15 | 16 | 204.65 | 53.44 | 13.25 | 2 | 42.96 | 25474.16 | 262.48 | 1397.35 | 86.46 | 66.97 | 7154.01 | 0.77 | 0.86 | 5.34 | 0.44 | 1 | 10 | 434.3278 | 594.2665 | 537.5505 | 434327.8357 | 594266.506 | 3.2518e-06 | 10.6752 | 537550.5447
50 | 95 | CONCLUIDO | 3.6142 | 27.67 | 24.6 | 92.27 | 1.17 | 16 | 205.05 | 53.44 | 13.5 | 2 | 43.11 | 25523.06 | 262.71 | 1397.32 | 86.45 | 66.97 | 7148.14 | 0.77 | 0.86 | 5.33 | 0.44 | 1 | 10 | 434.3994 | 594.3644 | 537.6391 | 434399.3766 | 594364.3914 | 3.2525e-06 | 10.6752 | 537639.0881
51 | 95 | CONCLUIDO | 3.6132 | 27.68 | 24.61 | 92.29 | 1.19 | 16 | 205.44 | 53.44 | 13.75 | 1 | 43.26 | 25572.02 | 263.28 | 1397.36 | 86.46 | 66.97 | 7149.62 | 0.77 | 0.86 | 5.34 | 0.45 | 1 | 10 | 434.8846 | 595.0283 | 538.2397 | 434884.628 | 595028.3338 | 3.2516e-06 | 10.679 | 538239.6648
52 | 95 | CONCLUIDO | 3.6131 | 27.68 | 24.61 | 92.3 | 1.21 | 16 | 205.84 | 53.44 | 14 | 1 | 43.4 | 25621.03 | 263.69 | 1397.37 | 86.51 | 66.97 | 7177.23 | 0.77 | 0.86 | 5.34 | 0.45 | 1 | 10 | 435.1662 | 595.4136 | 538.5881 | 435166.1949 | 595413.586 | 3.2515e-06 | 10.679 | 538588.149
53 | 95 | CONCLUIDO | 3.6132 | 27.68 | 24.61 | 92.29 | 1.23 | 16 | 206.24 | 53.44 | 14.25 | 1 | 43.55 | 25670.09 | 264.08 | 1397.38 | 86.47 | 66.97 | 7157.09 | 0.77 | 0.86 | 5.34 | 0.45 | 1 | 10 | 435.4201 | 595.761 | 538.9024 | 435420.1418 | 595761.0475 | 3.2516e-06 | 10.679 | 538902.4492
54 | 95 | CONCLUIDO | 3.6134 | 27.67 | 24.61 | 92.29 | 1.25 | 16 | 206.64 | 53.44 | 14.5 | 1 | 43.7 | 25719.19 | 264.43 | 1397.36 | 86.45 | 66.97 | 7144.58 | 0.77 | 0.86 | 5.34 | 0.44 | 1 | 10 | 435.6402 | 596.0621 | 539.1748 | 435640.1709 | 596062.1009 | 3.2518e-06 | 10.6752 | 539174.7705
55 | 95 | CONCLUIDO | 3.6131 | 27.68 | 24.61 | 92.3 | 1.27 | 16 | 207.03 | 53.44 | 14.75 | 0 | 43.85 | 25768.35 | 264.83 | 1397.37 | 86.47 | 66.97 | 7157.03 | 0.77 | 0.86 | 5.34 | 0.45 | 1 | 10 | 435.9293 | 596.4577 | 539.5326 | 435929.3232 | 596457.7319 | 3.2515e-06 | 10.679 | 539532.6431

## RESULTADOS_9
Unnamed: 0 | Volume de calda [L] | STATUS | Capacidade operacional [ha/h] | Tempo de missao [h] | Tempo util [h] | Tempo por voo [min] | Autonomia Projetada [h] | N° Voos | MTOW [kg] | Massa Estrutura [kg] | Combustível [kg] | Abastecimentos | Massa gerador | Potência gerador [W] | Combustível consumido [L] | Calda cons [L] | Distância percorrida [km] | Distância Pulverizando [km] | RTL ACUMULADO[m] | EOC [km/km] | EOC [h/h] | Tempo de manobra [h] | Tempo rtl_rtw [h] | V pulv [m/s] | V desloc [m/s] | Preço Total por ha Simples [R$/ha] | Preço Total por ha Presumido [R$/ha] | Preço Total por ha Real [R$/ha] | Preço Total Simples [R$] | Preço Total Presumido [R$] | Prod CAPEX [ha/h/R$] | Dias Trabalhados | Preço Total Real [R$]
0 | 55 | CONCLUIDO | 2.6461 | 37.79 | 30.52 | 8.44 | 0.15 | 217 | 116.05 | 43.4 | 1 | 215 | 16.65 | 14546.17 | 299.82 | 1397.62 | 279.69 | 66.97 | 102763.48 | 0.24 | 0.69 | 5.65 | 6.35 | 1 | 10 | 607.1699 | 830.7566 | 751.4703 | 607169.8579 | 830756.586 | 2.7327e-06 | 14.5795 | 751470.3434
1 | 55 | CONCLUIDO | 2.8657 | 34.9 | 28.92 | 10.64 | 0.19 | 163 | 116.37 | 43.4 | 1.25 | 161 | 16.72 | 14585.96 | 281.43 | 1397.6 | 226.76 | 66.97 | 76568.21 | 0.3 | 0.73 | 5.58 | 4.75 | 1 | 10 | 537.5724 | 735.5303 | 665.3323 | 537572.4261 | 735530.3094 | 2.9595e-06 | 13.4645 | 665332.329
2 | 55 | CONCLUIDO | 3.0126 | 33.19 | 27.98 | 12.82 | 0.23 | 131 | 116.69 | 43.4 | 1.5 | 129 | 16.79 | 14625.77 | 270.03 | 1397.38 | 196.31 | 66.97 | 61501.05 | 0.34 | 0.75 | 5.52 | 3.81 | 1 | 10 | 499.5971 | 683.5707 | 618.3317 | 499597.0542 | 683570.7302 | 3.1112e-06 | 12.8048 | 618331.6991
3 | 55 | CONCLUIDO | 3.1322 | 31.93 | 27.26 | 15.15 | 0.26 | 108 | 117.01 | 43.4 | 1.75 | 106 | 16.86 | 14665.62 | 260.5 | 1397.34 | 173.48 | 66.97 | 50199.84 | 0.39 | 0.77 | 5.47 | 3.09 | 1 | 10 | 468.8039 | 641.4382 | 580.2202 | 468803.8971 | 641438.1742 | 3.2347e-06 | 12.3187 | 580220.2151
4 | 55 | CONCLUIDO | 3.2187 | 31.07 | 26.79 | 17.47 | 0.3 | 92 | 117.34 | 43.4 | 2 | 90 | 16.94 | 14705.49 | 253.05 | 1397.31 | 157.87 | 66.97 | 42474.86 | 0.42 | 0.79 | 5.44 | 2.62 | 1 | 10 | 454.0231 | 621.2145 | 561.9266 | 454023.1113 | 621214.451 | 3.3241e-06 | 11.9869 | 561926.6157
5 | 55 | CONCLUIDO | 3.287 | 30.42 | 26.43 | 19.82 | 0.34 | 80 | 117.66 | 43.4 | 2.25 | 78 | 17.01 | 14745.39 | 247.3 | 1397.24 | 145.91 | 66.97 | 36558.87 | 0.46 | 0.8 | 5.43 | 2.26 | 1 | 10 | 433.7224 | 593.4381 | 536.8012 | 433722.3635 | 593438.0722 | 3.3946e-06 | 11.7361 | 536801.1755
6 | 55 | CONCLUIDO | 3.3391 | 29.95 | 26.17 | 22.11 | 0.37 | 71 | 117.98 | 43.4 | 2.5 | 69 | 17.08 | 14785.31 | 242.17 | 1397.49 | 137.64 | 66.97 | 32468.25 | 0.49 | 0.8 | 5.41 | 2 | 1 | 10 | 425.2373 | 581.8284 | 526.2995 | 425237.2725 | 581828.3963 | 3.4484e-06 | 11.5548 | 526299.5108
7 | 55 | CONCLUIDO | 3.3847 | 29.54 | 25.96 | 24.72 | 0.41 | 63 | 118.31 | 43.4 | 2.75 | 61 | 17.16 | 14825.26 | 237.5 | 1397.29 | 130.83 | 66.97 | 29099.49 | 0.51 | 0.81 | 5.4 | 1.79 | 1 | 10 | 417.7752 | 571.6184 | 517.064 | 417775.1698 | 571618.4182 | 3.4955e-06 | 11.3966 | 517063.9586
8 | 55 | CONCLUIDO | 3.4235 | 29.21 | 25.76 | 27.12 | 0.45 | 57 | 118.63 | 43.4 | 3 | 55 | 17.23 | 14865.24 | 232.89 | 1397.34 | 124.28 | 66.97 | 25858.27 | 0.54 | 0.82 | 5.39 | 1.6 | 1 | 10 | 411.2152 | 562.6428 | 508.945 | 411215.2333 | 562642.8238 | 3.5356e-06 | 11.2693 | 508944.9823
9 | 55 | CONCLUIDO | 3.4526 | 28.96 | 25.64 | 29.58 | 0.48 | 52 | 118.96 | 43.4 | 3.25 | 50 | 17.31 | 14905.25 | 229.68 | 1397.27 | 120.69 | 66.97 | 24088.16 | 0.55 | 0.82 | 5.37 | 1.47 | 1 | 10 | 397.2104 | 543.4808 | 491.6118 | 397210.4315 | 543480.8361 | 3.5656e-06 | 11.1728 | 491611.7879
10 | 55 | CONCLUIDO | 3.4759 | 28.77 | 25.54 | 31.92 | 0.52 | 48 | 119.28 | 43.4 | 3.5 | 46 | 17.38 | 14945.29 | 225.56 | 1397.23 | 117.18 | 66.97 | 22350.04 | 0.57 | 0.82 | 5.38 | 1.37 | 1 | 10 | 392.5195 | 537.0624 | 485.806 | 392519.4563 | 537062.4369 | 3.5897e-06 | 11.0995 | 485805.9517
11 | 55 | CONCLUIDO | 3.5031 | 28.55 | 25.41 | 34.65 | 0.55 | 44 | 119.61 | 43.4 | 3.75 | 42 | 17.46 | 14985.35 | 222.07 | 1397.38 | 112.93 | 66.97 | 20249.14 | 0.59 | 0.83 | 5.37 | 1.24 | 1 | 10 | 387.9974 | 530.8752 | 480.2092 | 387997.4076 | 530875.1704 | 3.6178e-06 | 11.0147 | 480209.1892
12 | 55 | CONCLUIDO | 3.5283 | 28.34 | 25.3 | 37.95 | 0.59 | 40 | 119.93 | 43.4 | 4 | 38 | 17.53 | 15025.44 | 217.44 | 1397.3 | 109.39 | 66.97 | 18496.68 | 0.61 | 0.83 | 5.37 | 1.14 | 1 | 10 | 382.7702 | 523.7231 | 473.7397 | 382770.1991 | 523723.0731 | 3.6438e-06 | 10.9336 | 473739.678
13 | 55 | CONCLUIDO | 3.5501 | 28.17 | 25.2 | 40.87 | 0.62 | 37 | 120.26 | 43.4 | 4.25 | 35 | 17.61 | 15065.56 | 213.55 | 1397.22 | 106.26 | 66.97 | 16946.62 | 0.63 | 0.84 | 5.35 | 1.03 | 1 | 10 | 378.5194 | 517.9069 | 468.4786 | 378519.3578 | 517906.8844 | 3.6663e-06 | 10.8681 | 468478.5782
14 | 55 | CONCLUIDO | 3.56 | 28.09 | 25.17 | 43.15 | 0.66 | 35 | 120.58 | 43.4 | 4.5 | 33 | 17.68 | 15105.7 | 210.51 | 1397.25 | 105.35 | 66.97 | 16500.67 | 0.64 | 0.84 | 5.35 | 1 | 1 | 10 | 375.782 | 514.1616 | 465.0907 | 375782.0445 | 514161.5717 | 3.6765e-06 | 10.8372 | 465090.7129
15 | 55 | CONCLUIDO | 3.5756 | 27.97 | 25.09 | 45.63 | 0.69 | 33 | 120.91 | 43.4 | 4.75 | 31 | 17.76 | 15145.88 | 207.74 | 1397.21 | 102.54 | 66.97 | 15107.2 | 0.65 | 0.84 | 5.36 | 0.93 | 1 | 10 | 372.7792 | 510.0529 | 461.3742 | 372779.1809 | 510052.9211 | 3.6926e-06 | 10.7909 | 461374.1862
16 | 55 | CONCLUIDO | 3.5898 | 27.86 | 25.03 | 48.45 | 0.73 | 31 | 121.23 | 43.4 | 5 | 28 | 17.83 | 15186.08 | 203.31 | 1397.28 | 100.68 | 66.97 | 14188.67 | 0.67 | 0.84 | 5.35 | 0.87 | 1 | 10 | 368.8165 | 504.631 | 456.4697 | 368816.4716 | 504630.9675 | 3.7073e-06 | 10.7485 | 456469.6962
17 | 55 | CONCLUIDO | 3.6018 | 27.76 | 24.99 | 51.7 | 0.76 | 29 | 121.56 | 43.4 | 5.25 | 20 | 17.91 | 15226.31 | 200.21 | 1397.27 | 99.12 | 66.97 | 13418.97 | 0.68 | 0.84 | 5.35 | 0.82 | 1 | 10 | 365.9525 | 500.7124 | 452.9251 | 365952.498 | 500712.3525 | 3.7197e-06 | 10.7099 | 452925.0683
18 | 55 | CONCLUIDO | 3.608 | 27.72 | 24.96 | 53.49 | 0.8 | 28 | 121.89 | 43.4 | 5.5 | 10 | 17.99 | 15266.56 | 197.86 | 1397.21 | 97.88 | 66.97 | 12800.79 | 0.68 | 0.84 | 5.36 | 0.8 | 1 | 10 | 363.954 | 497.978 | 450.4517 | 363954.0378 | 497977.971 | 3.7261e-06 | 10.6944 | 450451.6523
19 | 55 | CONCLUIDO | 3.6159 | 27.66 | 24.93 | 55.39 | 0.83 | 27 | 122.21 | 43.4 | 5.75 | 6 | 18.06 | 15306.85 | 197.36 | 1397.37 | 96.34 | 66.97 | 12038.39 | 0.7 | 0.84 | 5.37 | 0.76 | 1 | 10 | 363.1076 | 496.8198 | 449.404 | 363107.5907 | 496819.8247 | 3.7343e-06 | 10.6713 | 449404.0379
20 | 55 | CONCLUIDO | 3.6155 | 27.66 | 24.93 | 55.4 | 0.86 | 27 | 122.54 | 43.4 | 6 | 2 | 18.14 | 15347.16 | 197.33 | 1397.27 | 96.27 | 66.97 | 12002.3 | 0.7 | 0.84 | 5.37 | 0.76 | 1 | 10 | 363.1094 | 496.8223 | 449.4062 | 363109.3671 | 496822.2553 | 3.7338e-06 | 10.6713 | 449406.2366
21 | 55 | CONCLUIDO | 3.6149 | 27.66 | 24.93 | 55.41 | 0.9 | 27 | 122.87 | 43.4 | 6.25 | 1 | 18.22 | 15387.5 | 197.64 | 1397.25 | 96.12 | 66.97 | 11924.69 | 0.7 | 0.84 | 5.38 | 0.77 | 1 | 10 | 363.3496 | 497.1509 | 449.7035 | 363349.555 | 497150.891 | 3.7332e-06 | 10.6713 | 449703.5077
22 | 55 | CONCLUIDO | 3.6155 | 27.66 | 24.93 | 55.4 | 0.93 | 27 | 123.19 | 43.4 | 6.5 | 0 | 18.29 | 15427.87 | 198.1 | 1397.31 | 96.1 | 66.97 | 11917.71 | 0.7 | 0.84 | 5.38 | 0.76 | 1 | 10 | 363.6245 | 497.527 | 450.0438 | 363624.4713 | 497527.0436 | 3.7338e-06 | 10.6713 | 450043.7608

## resultados
Unnamed: 0 | Volume de calda [L] | STATUS | Capacidade operacional [ha/h] | Tempo de missao [h] | Tempo util [h] | Tempo por voo [min] | Autonomia Projetada [h] | N° Voos | MTOW [kg] | Massa Estrutura [kg] | Combustível [kg] | Abastecimentos | Massa gerador | Potência gerador [W] | Combustível consumido [L] | Calda cons [L] | Distância percorrida [km] | Distância Pulverizando [km] | RTL ACUMULADO[m] | EOC [km/km] | EOC [h/h] | Tempo de manobra [h] | Tempo rtl_rtw [h] | V pulv [m/s] | V desloc [m/s]
0 | 100 | CONCLUIDO | 1.9744 | 50.65 | 34.56 | 5.94 | 0.09 | 349 | 194.77 | 54.38 | 1 | 347 | 39.4 | 24256.19 | 481.77 | 1397.96 | 412.06 | 66.97 | 168287.67 | 0.16 | 0.61 | 5.86 | 10.38 | 1 | 10
1 | 100 | CONCLUIDO | 2.2679 | 44.09 | 31.66 | 7.45 | 0.11 | 255 | 195.16 | 54.38 | 1.25 | 253 | 39.53 | 24303.87 | 439.96 | 1397.87 | 317.31 | 66.97 | 121381.86 | 0.21 | 0.67 | 5.7 | 7.49 | 1 | 10
2 | 100 | CONCLUIDO | 2.4785 | 40.35 | 30.01 | 8.96 | 0.14 | 201 | 195.55 | 54.38 | 1.5 | 199 | 39.67 | 24351.61 | 415.68 | 1397.67 | 263.69 | 66.97 | 94841.65 | 0.25 | 0.7 | 5.61 | 5.84 | 1 | 10
3 | 100 | CONCLUIDO | 2.6344 | 37.96 | 28.99 | 10.48 | 0.16 | 166 | 195.93 | 54.38 | 1.75 | 164 | 39.81 | 24399.39 | 400.06 | 1397.51 | 229.15 | 66.97 | 77747.31 | 0.29 | 0.73 | 5.58 | 4.82 | 1 | 10
4 | 100 | CONCLUIDO | 2.7603 | 36.23 | 28.23 | 12.01 | 0.18 | 141 | 196.32 | 54.38 | 2 | 139 | 39.95 | 24447.22 | 388.23 | 1397.49 | 204.86 | 66.97 | 65729.01 | 0.33 | 0.75 | 5.52 | 4.06 | 1 | 10
5 | 100 | CONCLUIDO | 2.8556 | 35.02 | 27.72 | 13.52 | 0.2 | 123 | 196.71 | 54.38 | 2.25 | 121 | 40.08 | 24495.09 | 379.87 | 1397.29 | 188.23 | 66.97 | 57503.18 | 0.36 | 0.76 | 5.5 | 3.55 | 1 | 10
6 | 100 | CONCLUIDO | 2.9416 | 34 | 27.28 | 15.15 | 0.23 | 108 | 197.1 | 54.38 | 2.5 | 106 | 40.22 | 24543.01 | 372.53 | 1397.36 | 173.62 | 66.97 | 50273.74 | 0.39 | 0.77 | 5.48 | 3.11 | 1 | 10
7 | 100 | CONCLUIDO | 3.0092 | 33.23 | 26.94 | 16.67 | 0.25 | 97 | 197.49 | 54.38 | 2.75 | 95 | 40.36 | 24590.98 | 366.57 | 1397.41 | 162.93 | 66.97 | 44984.09 | 0.41 | 0.78 | 5.46 | 2.77 | 1 | 10
8 | 100 | CONCLUIDO | 3.0633 | 32.64 | 26.71 | 18.21 | 0.27 | 88 | 197.88 | 54.38 | 3 | 86 | 40.5 | 24639 | 362.05 | 1397.39 | 154.73 | 66.97 | 40924.62 | 0.43 | 0.79 | 5.45 | 2.54 | 1 | 10
9 | 100 | CONCLUIDO | 3.1201 | 32.05 | 26.42 | 19.82 | 0.29 | 80 | 198.27 | 54.38 | 3.25 | 78 | 40.64 | 24687.06 | 356.88 | 1397.5 | 145.79 | 66.97 | 36496.07 | 0.46 | 0.8 | 5.43 | 2.25 | 1 | 10
10 | 100 | CONCLUIDO | 3.1558 | 31.69 | 26.29 | 21.32 | 0.31 | 74 | 198.66 | 54.38 | 3.5 | 72 | 40.78 | 24735.17 | 354.06 | 1397.35 | 141.42 | 66.97 | 34339.47 | 0.47 | 0.8 | 5.43 | 2.13 | 1 | 10
11 | 100 | CONCLUIDO | 3.1991 | 31.26 | 26.1 | 23.03 | 0.33 | 68 | 199.05 | 54.38 | 3.75 | 66 | 40.92 | 24783.33 | 349.69 | 1397.38 | 135.42 | 66.97 | 31369.94 | 0.49 | 0.81 | 5.41 | 1.93 | 1 | 10
12 | 100 | CONCLUIDO | 3.2243 | 31.01 | 26.01 | 24.38 | 0.36 | 64 | 199.44 | 54.38 | 4 | 62 | 41.06 | 24831.54 | 347.38 | 1397.26 | 132.08 | 66.97 | 29719.43 | 0.51 | 0.81 | 5.41 | 1.84 | 1 | 10
13 | 100 | CONCLUIDO | 3.2626 | 30.65 | 25.84 | 26.28 | 0.38 | 59 | 199.83 | 54.38 | 4.25 | 57 | 41.2 | 24879.79 | 343.89 | 1397.38 | 127.06 | 66.97 | 27235.58 | 0.53 | 0.81 | 5.38 | 1.67 | 1 | 10
14 | 100 | CONCLUIDO | 3.2853 | 30.44 | 25.74 | 27.58 | 0.4 | 56 | 200.22 | 54.38 | 4.5 | 54 | 41.35 | 24928.09 | 341.25 | 1397.2 | 124.02 | 66.97 | 25730.17 | 0.54 | 0.82 | 5.38 | 1.58 | 1 | 10
15 | 100 | CONCLUIDO | 3.3161 | 30.16 | 25.62 | 29.56 | 0.42 | 52 | 200.61 | 54.38 | 4.75 | 50 | 41.49 | 24976.45 | 338.06 | 1397.21 | 119.84 | 66.97 | 23660.41 | 0.56 | 0.82 | 5.38 | 1.45 | 1 | 10
16 | 100 | CONCLUIDO | 3.3292 | 30.04 | 25.58 | 30.69 | 0.44 | 50 | 201.01 | 54.38 | 5 | 48 | 41.63 | 25024.84 | 336.15 | 1397.26 | 118.08 | 66.97 | 22789.98 | 0.57 | 0.82 | 5.39 | 1.41 | 1 | 10
17 | 100 | CONCLUIDO | 3.3514 | 29.84 | 25.49 | 32.55 | 0.46 | 47 | 201.4 | 54.38 | 5.25 | 45 | 41.77 | 25073.29 | 333.62 | 1397.3 | 115.57 | 66.97 | 21553.37 | 0.58 | 0.83 | 5.38 | 1.33 | 1 | 10
18 | 100 | CONCLUIDO | 3.3662 | 29.71 | 25.44 | 33.92 | 0.48 | 45 | 201.79 | 54.38 | 5.5 | 43 | 41.92 | 25121.79 | 331.57 | 1397.19 | 113.67 | 66.97 | 20610.36 | 0.59 | 0.83 | 5.38 | 1.27 | 1 | 10
19 | 100 | CONCLUIDO | 3.3921 | 29.48 | 25.33 | 36.19 | 0.51 | 42 | 202.19 | 54.38 | 5.75 | 40 | 42.06 | 25170.34 | 328.75 | 1397.24 | 110.29 | 66.97 | 18937.93 | 0.61 | 0.83 | 5.37 | 1.16 | 1 | 10
20 | 100 | CONCLUIDO | 3.4054 | 29.36 | 25.29 | 37.94 | 0.53 | 40 | 202.58 | 54.38 | 6 | 38 | 42.2 | 25218.93 | 326.7 | 1397.28 | 109.16 | 66.97 | 18381.57 | 0.61 | 0.83 | 5.36 | 1.13 | 1 | 10
21 | 100 | CONCLUIDO | 3.4151 | 29.28 | 25.25 | 38.84 | 0.55 | 39 | 202.98 | 54.38 | 6.25 | 37 | 42.35 | 25267.7 | 325.24 | 1397.22 | 107.78 | 66.97 | 17698.01 | 0.62 | 0.83 | 5.36 | 1.08 | 1 | 10
22 | 100 | CONCLUIDO | 3.428 | 29.17 | 25.22 | 40.89 | 0.57 | 37 | 203.37 | 54.38 | 6.5 | 35 | 42.49 | 25316.39 | 323.57 | 1397.25 | 106.75 | 66.97 | 17190.66 | 0.63 | 0.83 | 5.36 | 1.05 | 1 | 10
23 | 100 | CONCLUIDO | 3.4464 | 29.02 | 25.14 | 43.09 | 0.59 | 35 | 203.77 | 54.38 | 6.75 | 33 | 42.64 | 25365.14 | 320.28 | 1397.18 | 104.52 | 66.97 | 16085.58 | 0.64 | 0.84 | 5.34 | 0.97 | 1 | 10
24 | 100 | CONCLUIDO | 3.4558 | 28.94 | 25.1 | 44.29 | 0.61 | 34 | 204.16 | 54.38 | 7 | 32 | 42.78 | 25413.94 | 318.6 | 1397.3 | 103.02 | 66.97 | 15341.74 | 0.65 | 0.84 | 5.34 | 0.93 | 1 | 10
25 | 100 | CONCLUIDO | 3.4619 | 28.89 | 25.09 | 45.61 | 0.63 | 33 | 204.56 | 54.38 | 7.25 | 31 | 42.93 | 25462.78 | 317.4 | 1397.24 | 102.43 | 66.97 | 15052.34 | 0.65 | 0.84 | 5.35 | 0.92 | 1 | 10
26 | 100 | CONCLUIDO | 3.4703 | 28.82 | 25.05 | 46.98 | 0.65 | 32 | 204.95 | 54.38 | 7.5 | 30 | 43.08 | 25511.67 | 315.03 | 1397.2 | 101.88 | 66.97 | 14783.07 | 0.66 | 0.84 | 5.34 | 0.89 | 1 | 10
27 | 100 | CONCLUIDO | 3.4858 | 28.69 | 25 | 50.01 | 0.67 | 30 | 205.35 | 54.38 | 7.75 | 28 | 43.22 | 25560.62 | 313.53 | 1397.42 | 100.04 | 66.97 | 13872.94 | 0.67 | 0.84 | 5.34 | 0.84 | 1 | 10
28 | 100 | CONCLUIDO | 3.4942 | 28.62 | 24.97 | 51.67 | 0.69 | 29 | 205.75 | 54.38 | 8 | 27 | 43.37 | 25609.61 | 311.26 | 1397.28 | 98.74 | 66.97 | 13224.63 | 0.68 | 0.84 | 5.35 | 0.81 | 1 | 10
29 | 100 | CONCLUIDO | 3.502 | 28.56 | 24.95 | 53.46 | 0.71 | 28 | 206.15 | 54.38 | 8.25 | 26 | 43.52 | 25658.66 | 309.73 | 1397.19 | 98.09 | 66.97 | 12908.35 | 0.68 | 0.84 | 5.34 | 0.78 | 1 | 10
30 | 100 | CONCLUIDO | 3.5109 | 28.48 | 24.92 | 55.37 | 0.73 | 27 | 206.54 | 54.38 | 8.5 | 25 | 43.67 | 25707.76 | 308.01 | 1397.24 | 96.79 | 66.97 | 12260.64 | 0.69 | 0.84 | 5.34 | 0.75 | 1 | 10
31 | 100 | CONCLUIDO | 3.5187 | 28.42 | 24.89 | 57.44 | 0.75 | 26 | 206.94 | 54.38 | 8.75 | 24 | 43.81 | 25756.9 | 304.82 | 1397.21 | 96.27 | 66.97 | 12004.24 | 0.7 | 0.85 | 5.33 | 0.73 | 1 | 10
32 | 100 | CONCLUIDO | 3.5201 | 28.41 | 24.88 | 57.42 | 0.77 | 26 | 207.34 | 54.38 | 9 | 24 | 43.96 | 25806.1 | 304.08 | 1397.21 | 95.88 | 66.97 | 11811.55 | 0.7 | 0.85 | 5.33 | 0.71 | 1 | 10
33 | 100 | CONCLUIDO | 3.5265 | 28.36 | 24.87 | 59.68 | 0.79 | 25 | 207.74 | 54.38 | 9.25 | 23 | 44.11 | 25855.35 | 302.6 | 1397.27 | 95.37 | 66.97 | 11560.95 | 0.7 | 0.85 | 5.34 | 0.7 | 1 | 10
34 | 100 | CONCLUIDO | 3.5381 | 28.26 | 24.81 | 62.03 | 0.81 | 24 | 208.14 | 54.38 | 9.5 | 22 | 44.26 | 25904.65 | 300.44 | 1397.23 | 93.75 | 66.97 | 10758.49 | 0.71 | 0.85 | 5.33 | 0.65 | 1 | 10
35 | 100 | CONCLUIDO | 3.5431 | 28.22 | 24.81 | 64.73 | 0.83 | 23 | 208.54 | 54.38 | 9.75 | 21 | 44.41 | 25954 | 298.72 | 1397.22 | 93.47 | 66.97 | 10619.85 | 0.72 | 0.85 | 5.34 | 0.65 | 1 | 10
36 | 100 | CONCLUIDO | 3.544 | 28.22 | 24.81 | 64.71 | 0.85 | 23 | 208.94 | 54.38 | 10 | 21 | 44.56 | 26003.41 | 297.26 | 1397.19 | 93.46 | 66.97 | 10619.05 | 0.72 | 0.85 | 5.33 | 0.64 | 1 | 10
37 | 100 | CONCLUIDO | 3.5522 | 28.15 | 24.78 | 67.58 | 0.87 | 22 | 209.34 | 54.38 | 10.25 | 20 | 44.71 | 26052.86 | 296.45 | 1397.22 | 92.42 | 66.97 | 10103.32 | 0.72 | 0.85 | 5.33 | 0.61 | 1 | 10
38 | 100 | CONCLUIDO | 3.5649 | 28.05 | 24.72 | 70.62 | 0.89 | 21 | 209.74 | 54.38 | 10.5 | 19 | 44.87 | 26102.37 | 292.06 | 1397.18 | 90.69 | 66.97 | 9242.9 | 0.74 | 0.85 | 5.32 | 0.55 | 1 | 10
39 | 100 | CONCLUIDO | 3.5597 | 28.09 | 24.76 | 70.74 | 0.91 | 21 | 210.14 | 54.38 | 10.75 | 19 | 45.02 | 26151.93 | 291.61 | 1397.21 | 91.76 | 66.97 | 9777.68 | 0.73 | 0.85 | 5.33 | 0.59 | 1 | 10
40 | 100 | CONCLUIDO | 3.572 | 28 | 24.7 | 74.1 | 0.93 | 20 | 210.55 | 54.38 | 11 | 18 | 45.17 | 26201.54 | 289.65 | 1397.18 | 89.92 | 66.97 | 8862.75 | 0.74 | 0.85 | 5.33 | 0.54 | 1 | 10
41 | 100 | CONCLUIDO | 3.5727 | 27.99 | 24.7 | 74.09 | 0.95 | 20 | 210.95 | 54.38 | 11.25 | 18 | 45.32 | 26251.2 | 287.01 | 1397.27 | 89.74 | 66.97 | 8771.64 | 0.75 | 0.85 | 5.33 | 0.53 | 1 | 10
42 | 100 | CONCLUIDO | 3.5796 | 27.94 | 24.68 | 77.94 | 0.97 | 19 | 211.35 | 54.38 | 11.5 | 17 | 45.48 | 26300.92 | 286.11 | 1397.24 | 89.43 | 66.97 | 8621.66 | 0.75 | 0.85 | 5.32 | 0.51 | 1 | 10
43 | 100 | CONCLUIDO | 3.5785 | 27.94 | 24.69 | 77.97 | 0.99 | 19 | 211.76 | 54.38 | 11.75 | 17 | 45.63 | 26350.68 | 284.17 | 1397.23 | 89.56 | 66.97 | 8685.55 | 0.75 | 0.85 | 5.33 | 0.52 | 1 | 10
44 | 100 | CONCLUIDO | 3.5864 | 27.88 | 24.67 | 82.22 | 1 | 18 | 212.16 | 54.38 | 12 | 16 | 45.78 | 26400.51 | 282.03 | 1397.28 | 88.9 | 66.97 | 8363.73 | 0.75 | 0.85 | 5.32 | 0.5 | 1 | 10
45 | 100 | CONCLUIDO | 3.5887 | 27.86 | 24.65 | 82.16 | 1.02 | 18 | 212.56 | 54.38 | 12.25 | 16 | 45.94 | 26450.38 | 280.38 | 1397.24 | 88.29 | 66.97 | 8059.09 | 0.76 | 0.85 | 5.32 | 0.48 | 1 | 10
46 | 100 | CONCLUIDO | 3.5992 | 27.78 | 24.61 | 86.85 | 1.04 | 17 | 212.97 | 54.38 | 12.5 | 15 | 46.09 | 26500.31 | 276.39 | 1397.2 | 86.86 | 66.97 | 7346.67 | 0.77 | 0.86 | 5.32 | 0.44 | 1 | 10
47 | 100 | CONCLUIDO | 3.5973 | 27.8 | 24.62 | 86.9 | 1.06 | 17 | 213.37 | 54.38 | 12.75 | 13 | 46.25 | 26550.29 | 276.26 | 1397.3 | 87.28 | 66.97 | 7556.25 | 0.77 | 0.85 | 5.33 | 0.46 | 1 | 10
48 | 100 | CONCLUIDO | 3.5959 | 27.81 | 24.63 | 86.94 | 1.08 | 17 | 213.78 | 54.38 | 13 | 11 | 46.4 | 26600.32 | 274.58 | 1397.17 | 87.78 | 66.97 | 7804.99 | 0.76 | 0.85 | 5.32 | 0.47 | 1 | 10
49 | 100 | CONCLUIDO | 3.6048 | 27.74 | 24.6 | 92.26 | 1.1 | 16 | 214.19 | 54.38 | 13.25 | 10 | 46.56 | 26650.41 | 273.98 | 1397.29 | 86.62 | 66.97 | 7229.22 | 0.77 | 0.86 | 5.32 | 0.44 | 1 | 10
50 | 100 | CONCLUIDO | 3.6041 | 27.75 | 24.61 | 92.28 | 1.12 | 16 | 214.59 | 54.38 | 13.5 | 8 | 46.72 | 26700.55 | 271.84 | 1397.17 | 86.77 | 66.97 | 7305.53 | 0.77 | 0.86 | 5.33 | 0.44 | 1 | 10
51 | 100 | CONCLUIDO | 3.6036 | 27.75 | 24.61 | 92.29 | 1.14 | 16 | 215 | 54.38 | 13.75 | 9 | 46.87 | 26750.75 | 271.84 | 1397.25 | 86.91 | 66.97 | 7376.24 | 0.77 | 0.86 | 5.33 | 0.45 | 1 | 10
52 | 100 | CONCLUIDO | 3.6034 | 27.75 | 24.61 | 92.3 | 1.15 | 16 | 215.41 | 54.38 | 14 | 5 | 47.03 | 26801 | 270.76 | 1397.22 | 86.71 | 66.97 | 7274.24 | 0.77 | 0.86 | 5.33 | 0.45 | 1 | 10
53 | 100 | CONCLUIDO | 3.6041 | 27.75 | 24.61 | 92.28 | 1.17 | 16 | 215.82 | 54.38 | 14.25 | 3 | 47.19 | 26851.31 | 270.93 | 1397.25 | 86.52 | 66.97 | 7183.81 | 0.77 | 0.86 | 5.33 | 0.44 | 1 | 10
54 | 100 | CONCLUIDO | 3.6134 | 27.68 | 24.57 | 98.3 | 1.19 | 15 | 216.22 | 54.38 | 14.5 | 1 | 47.35 | 26901.66 | 270.21 | 1397.2 | 85.43 | 66.97 | 6640.41 | 0.78 | 0.86 | 5.33 | 0.41 | 1 | 10
55 | 100 | CONCLUIDO | 3.6134 | 27.68 | 24.57 | 98.3 | 1.21 | 15 | 216.63 | 54.38 | 14.75 | 1 | 47.51 | 26952.08 | 270.64 | 1397.2 | 85.35 | 66.97 | 6600.21 | 0.78 | 0.86 | 5.33 | 0.41 | 1 | 10
56 | 100 | CONCLUIDO | 3.6133 | 27.68 | 24.58 | 98.3 | 1.23 | 15 | 217.04 | 54.38 | 15 | 0 | 47.66 | 27002.55 | 271.13 | 1397.2 | 85.34 | 66.97 | 6597.49 | 0.78 | 0.86 | 5.34 | 0.41 | 1 | 10
0 | 140 | CONCLUIDO | 1.4729 | 67.89 | 39.2 | 4.76 | 0.06 | 494 | 274.09 | 60.56 | 1 | 492 | 72.53 | 34038.11 | 679.83 | 1398.21 | 563.79 | 66.97 | 243428.14 | 0.12 | 0.54 | 6.12 | 15.01 | 1 | 10
1 | 140 | CONCLUIDO | 1.8 | 55.56 | 34.53 | 5.97 | 0.08 | 347 | 274.57 | 60.56 | 1.25 | 345 | 72.76 | 34097.72 | 598.15 | 1398.4 | 410.19 | 66.97 | 167359.58 | 0.16 | 0.61 | 5.88 | 10.35 | 1 | 10
2 | 140 | CONCLUIDO | 2.0428 | 48.95 | 32.06 | 7.18 | 0.1 | 268 | 275.05 | 60.56 | 1.5 | 266 | 73 | 34157.42 | 554.4 | 1397.86 | 329.95 | 66.97 | 127636.23 | 0.2 | 0.66 | 5.73 | 7.88 | 1 | 10
3 | 140 | CONCLUIDO | 2.2309 | 44.82 | 30.54 | 8.41 | 0.11 | 218 | 275.54 | 60.56 | 1.75 | 216 | 73.23 | 34217.22 | 527.26 | 1397.65 | 280.81 | 66.97 | 103315.78 | 0.24 | 0.69 | 5.64 | 6.37 | 1 | 10
4 | 140 | CONCLUIDO | 2.374 | 42.12 | 29.56 | 9.59 | 0.13 | 185 | 276.02 | 60.56 | 2 | 183 | 73.47 | 34277.1 | 509.58 | 1397.41 | 248.42 | 66.97 | 87288.18 | 0.27 | 0.71 | 5.6 | 5.39 | 1 | 10
5 | 140 | CONCLUIDO | 2.4955 | 40.07 | 28.82 | 10.81 | 0.14 | 160 | 276.51 | 60.56 | 2.25 | 158 | 73.71 | 34337.08 | 495.87 | 1397.79 | 223.09 | 66.97 | 74744.82 | 0.3 | 0.73 | 5.58 | 4.64 | 1 | 10
6 | 140 | CONCLUIDO | 2.5979 | 38.49 | 28.23 | 12.01 | 0.16 | 141 | 277 | 60.56 | 2.5 | 139 | 73.94 | 34397.15 | 484.99 | 1397.47 | 204.89 | 66.97 | 65740.97 | 0.33 | 0.75 | 5.52 | 4.06 | 1 | 10
7 | 140 | CONCLUIDO | 2.6827 | 37.28 | 27.79 | 13.24 | 0.18 | 126 | 277.48 | 60.56 | 2.75 | 124 | 74.18 | 34457.31 | 476.91 | 1397.45 | 190.58 | 66.97 | 58663.79 | 0.35 | 0.76 | 5.51 | 3.62 | 1 | 10
8 | 140 | CONCLUIDO | 2.7556 | 36.29 | 27.43 | 14.44 | 0.19 | 114 | 277.97 | 60.56 | 3 | 112 | 74.42 | 34517.57 | 469.67 | 1397.42 | 179.11 | 66.97 | 52985.01 | 0.37 | 0.77 | 5.48 | 3.27 | 1 | 10
9 | 140 | CONCLUIDO | 2.8195 | 35.47 | 27.14 | 15.66 | 0.21 | 104 | 278.46 | 60.56 | 3.25 | 102 | 74.66 | 34577.92 | 463.79 | 1397.47 | 168.98 | 66.97 | 47973.21 | 0.4 | 0.78 | 5.47 | 2.97 | 1 | 10
10 | 140 | CONCLUIDO | 2.8792 | 34.73 | 26.87 | 16.97 | 0.22 | 95 | 278.95 | 60.56 | 3.5 | 93 | 74.9 | 34638.36 | 458.45 | 1397.31 | 160.82 | 66.97 | 43935.29 | 0.42 | 0.78 | 5.44 | 2.7 | 1 | 10
11 | 140 | CONCLUIDO | 2.9238 | 34.2 | 26.71 | 18.21 | 0.24 | 88 | 279.44 | 60.56 | 3.75 | 86 | 75.14 | 34698.9 | 454.84 | 1397.31 | 155.3 | 66.97 | 41212.38 | 0.43 | 0.79 | 5.44 | 2.54 | 1 | 10
12 | 140 | CONCLUIDO | 2.9693 | 33.68 | 26.49 | 19.39 | 0.25 | 82 | 279.94 | 60.56 | 4 | 80 | 75.38 | 34759.54 | 450.56 | 1397.39 | 148.04 | 66.97 | 37613.81 | 0.45 | 0.79 | 5.44 | 2.33 | 1 | 10
13 | 140 | CONCLUIDO | 3.0036 | 33.29 | 26.37 | 20.55 | 0.27 | 77 | 280.43 | 60.56 | 4.25 | 75 | 75.62 | 34820.27 | 447.63 | 1397.41 | 144.13 | 66.97 | 35681.71 | 0.46 | 0.8 | 5.43 | 2.2 | 1 | 10
14 | 140 | CONCLUIDO | 3.0413 | 32.88 | 26.22 | 21.85 | 0.29 | 72 | 280.92 | 60.56 | 4.5 | 70 | 75.87 | 34881.09 | 444.3 | 1397.41 | 139.55 | 66.97 | 33418.04 | 0.48 | 0.8 | 5.41 | 2.05 | 1 | 10
15 | 140 | CONCLUIDO | 3.0724 | 32.55 | 26.1 | 23.03 | 0.3 | 68 | 281.41 | 60.56 | 4.75 | 66 | 76.11 | 34942.02 | 441.44 | 1397.33 | 135.29 | 66.97 | 31308.32 | 0.5 | 0.81 | 5.41 | 1.93 | 1 | 10
16 | 140 | CONCLUIDO | 3.1024 | 32.23 | 25.99 | 24.37 | 0.32 | 64 | 281.91 | 60.56 | 5 | 62 | 76.35 | 35003.04 | 438.81 | 1397.35 | 131.88 | 66.97 | 29620.19 | 0.51 | 0.81 | 5.4 | 1.82 | 1 | 10
17 | 140 | CONCLUIDO | 3.127 | 31.98 | 25.89 | 25.47 | 0.33 | 61 | 282.4 | 60.56 | 5.25 | 59 | 76.6 | 35064.15 | 436.66 | 1397.34 | 128.83 | 66.97 | 28109.47 | 0.52 | 0.81 | 5.4 | 1.73 | 1 | 10
18 | 140 | CONCLUIDO | 3.1524 | 31.72 | 25.79 | 26.68 | 0.35 | 58 | 282.9 | 60.56 | 5.5 | 56 | 76.85 | 35125.37 | 434.02 | 1397.33 | 125.51 | 66.97 | 26466.49 | 0.53 | 0.82 | 5.39 | 1.62 | 1 | 10
19 | 140 | CONCLUIDO | 3.175 | 31.5 | 25.72 | 28.06 | 0.36 | 55 | 283.4 | 60.56 | 5.75 | 53 | 77.09 | 35186.68 | 432.2 | 1397.24 | 123.17 | 66.97 | 25312.82 | 0.54 | 0.82 | 5.39 | 1.56 | 1 | 10
20 | 140 | CONCLUIDO | 3.1928 | 31.32 | 25.65 | 29.04 | 0.38 | 53 | 283.9 | 60.56 | 6 | 51 | 77.34 | 35248.1 | 430.06 | 1397.23 | 121.13 | 66.97 | 24300.77 | 0.55 | 0.82 | 5.37 | 1.48 | 1 | 10
21 | 140 | CONCLUIDO | 3.2079 | 31.17 | 25.61 | 30.13 | 0.39 | 51 | 284.4 | 60.56 | 6.25 | 49 | 77.59 | 35309.61 | 428.36 | 1397.26 | 119.54 | 66.97 | 23516.62 | 0.56 | 0.82 | 5.38 | 1.44 | 1 | 10
22 | 140 | CONCLUIDO | 3.2353 | 30.91 | 25.5 | 31.88 | 0.41 | 48 | 284.89 | 60.56 | 6.5 | 46 | 77.84 | 35371.22 | 425.85 | 1397.19 | 116.06 | 66.97 | 21791.5 | 0.58 | 0.83 | 5.37 | 1.33 | 1 | 10
23 | 140 | CONCLUIDO | 3.2508 | 30.76 | 25.46 | 33.21 | 0.42 | 46 | 285.39 | 60.56 | 6.75 | 44 | 78.09 | 35432.93 | 424.03 | 1397.24 | 114.63 | 66.97 | 21086.75 | 0.58 | 0.83 | 5.37 | 1.29 | 1 | 10
24 | 140 | CONCLUIDO | 3.2608 | 30.67 | 25.42 | 33.89 | 0.44 | 45 | 285.9 | 60.56 | 7 | 43 | 78.34 | 35494.74 | 423.2 | 1397.19 | 113.35 | 66.97 | 20452.81 | 0.59 | 0.83 | 5.37 | 1.25 | 1 | 10
25 | 140 | CONCLUIDO | 3.2751 | 30.53 | 25.39 | 35.42 | 0.45 | 43 | 286.4 | 60.56 | 7.25 | 41 | 78.59 | 35556.78 | 421.97 | 1397.26 | 112.18 | 66.97 | 19878.88 | 0.6 | 0.83 | 5.37 | 1.22 | 1 | 10
26 | 140 | CONCLUIDO | 3.2879 | 30.41 | 25.32 | 36.17 | 0.47 | 42 | 286.9 | 60.56 | 7.5 | 40 | 78.85 | 35618.8 | 419.72 | 1397.24 | 110.1 | 66.97 | 18842.77 | 0.61 | 0.83 | 5.36 | 1.15 | 1 | 10
27 | 140 | CONCLUIDO | 3.3022 | 30.28 | 25.29 | 37.94 | 0.48 | 40 | 287.41 | 60.56 | 7.75 | 38 | 79.1 | 35680.92 | 418.8 | 1397.26 | 109.09 | 66.97 | 18347.75 | 0.61 | 0.83 | 5.36 | 1.13 | 1 | 10
28 | 140 | CONCLUIDO | 3.3097 | 30.21 | 25.28 | 38.89 | 0.49 | 39 | 287.91 | 60.56 | 8 | 37 | 79.36 | 35743.15 | 417.58 | 1397.25 | 108.68 | 66.97 | 18145.01 | 0.62 | 0.83 | 5.36 | 1.11 | 1 | 10
29 | 140 | CONCLUIDO | 3.3206 | 30.11 | 25.23 | 39.84 | 0.51 | 38 | 288.42 | 60.56 | 8.25 | 36 | 79.61 | 35805.48 | 415.61 | 1397.21 | 107.13 | 66.97 | 17374.29 | 0.63 | 0.83 | 5.36 | 1.06 | 1 | 10
30 | 140 | CONCLUIDO | 3.3387 | 29.95 | 25.17 | 41.95 | 0.52 | 36 | 288.92 | 60.56 | 8.5 | 34 | 79.87 | 35867.91 | 414.17 | 1397.34 | 105.29 | 66.97 | 16466.95 | 0.64 | 0.84 | 5.35 | 1 | 1 | 10
31 | 140 | CONCLUIDO | 3.3478 | 29.87 | 25.14 | 43.1 | 0.54 | 35 | 289.43 | 60.56 | 8.75 | 33 | 80.12 | 35930.44 | 412.59 | 1397.32 | 104.42 | 66.97 | 16037.05 | 0.64 | 0.84 | 5.35 | 0.97 | 1 | 10
32 | 140 | CONCLUIDO | 3.3586 | 29.77 | 25.1 | 44.29 | 0.55 | 34 | 289.94 | 60.56 | 9 | 32 | 80.38 | 35993.08 | 411.37 | 1397.3 | 102.88 | 66.97 | 15270.26 | 0.65 | 0.84 | 5.35 | 0.93 | 1 | 10
33 | 140 | CONCLUIDO | 3.3679 | 29.69 | 25.07 | 45.58 | 0.57 | 33 | 290.45 | 60.56 | 9.25 | 31 | 80.64 | 36055.83 | 410.64 | 1397.18 | 101.93 | 66.97 | 14803.41 | 0.66 | 0.84 | 5.35 | 0.9 | 1 | 10
34 | 140 | CONCLUIDO | 3.375 | 29.63 | 25.06 | 46.98 | 0.58 | 32 | 290.96 | 60.56 | 9.5 | 30 | 80.9 | 36118.68 | 409.67 | 1397.18 | 101.58 | 66.97 | 14631.69 | 0.66 | 0.84 | 5.35 | 0.89 | 1 | 10
35 | 140 | CONCLUIDO | 3.3837 | 29.55 | 25.03 | 48.45 | 0.6 | 31 | 291.47 | 60.56 | 9.75 | 29 | 81.16 | 36181.64 | 408.11 | 1397.22 | 100.9 | 66.97 | 14294.73 | 0.66 | 0.84 | 5.34 | 0.87 | 1 | 10
36 | 140 | CONCLUIDO | 3.3835 | 29.56 | 25.04 | 48.46 | 0.61 | 31 | 291.98 | 60.56 | 10 | 29 | 81.42 | 36244.71 | 407.45 | 1397.2 | 100.81 | 66.97 | 14252.34 | 0.66 | 0.84 | 5.35 | 0.87 | 1 | 10
37 | 140 | CONCLUIDO | 3.3932 | 29.47 | 25 | 50.01 | 0.62 | 30 | 292.49 | 60.56 | 10.25 | 28 | 81.68 | 36307.88 | 406.19 | 1397.2 | 99.81 | 66.97 | 13754.94 | 0.67 | 0.84 | 5.34 | 0.84 | 1 | 10
38 | 140 | CONCLUIDO | 3.403 | 29.39 | 24.97 | 51.66 | 0.64 | 29 | 293 | 60.56 | 10.5 | 27 | 81.95 | 36371.17 | 405.13 | 1397.28 | 98.71 | 66.97 | 13212.24 | 0.68 | 0.84 | 5.34 | 0.8 | 1 | 10
39 | 140 | CONCLUIDO | 3.4126 | 29.3 | 24.94 | 53.44 | 0.65 | 28 | 293.52 | 60.56 | 10.75 | 26 | 82.21 | 36434.56 | 403.48 | 1397.18 | 97.8 | 66.97 | 12763.42 | 0.68 | 0.84 | 5.34 | 0.77 | 1 | 10
40 | 140 | CONCLUIDO | 3.4134 | 29.3 | 24.93 | 53.43 | 0.67 | 28 | 294.03 | 60.56 | 11 | 26 | 82.48 | 36498.06 | 402.78 | 1397.24 | 97.24 | 66.97 | 12483.88 | 0.69 | 0.84 | 5.35 | 0.77 | 1 | 10
41 | 140 | CONCLUIDO | 3.4237 | 29.21 | 24.9 | 55.33 | 0.68 | 27 | 294.55 | 60.56 | 11.25 | 25 | 82.74 | 36561.67 | 401.38 | 1397.34 | 96.23 | 66.97 | 11983.54 | 0.7 | 0.85 | 5.34 | 0.73 | 1 | 10
42 | 140 | CONCLUIDO | 3.4306 | 29.15 | 24.89 | 57.44 | 0.69 | 26 | 295.06 | 60.56 | 11.5 | 24 | 83.01 | 36625.39 | 399.62 | 1397.24 | 96.07 | 66.97 | 11907.85 | 0.7 | 0.85 | 5.34 | 0.72 | 1 | 10
43 | 140 | CONCLUIDO | 3.4332 | 29.13 | 24.87 | 57.39 | 0.71 | 26 | 295.58 | 60.56 | 11.75 | 24 | 83.28 | 36689.22 | 399.05 | 1397.18 | 95.51 | 66.97 | 11627.58 | 0.7 | 0.85 | 5.33 | 0.7 | 1 | 10
44 | 140 | CONCLUIDO | 3.4406 | 29.06 | 24.86 | 59.66 | 0.72 | 25 | 296.1 | 60.56 | 12 | 23 | 83.54 | 36753.16 | 398.82 | 1397.21 | 95.18 | 66.97 | 11464.63 | 0.7 | 0.85 | 5.33 | 0.69 | 1 | 10
45 | 140 | CONCLUIDO | 3.4399 | 29.07 | 24.86 | 59.67 | 0.74 | 25 | 296.62 | 60.56 | 12.25 | 23 | 83.81 | 36817.22 | 397.74 | 1397.24 | 95.29 | 66.97 | 11519.3 | 0.7 | 0.85 | 5.34 | 0.7 | 1 | 10
46 | 140 | CONCLUIDO | 3.4502 | 28.98 | 24.83 | 62.07 | 0.75 | 24 | 297.14 | 60.56 | 12.5 | 22 | 84.08 | 36881.39 | 396.56 | 1397.19 | 94.27 | 66.97 | 11015.81 | 0.71 | 0.85 | 5.33 | 0.66 | 1 | 10
47 | 140 | CONCLUIDO | 3.45 | 28.99 | 24.83 | 62.08 | 0.76 | 24 | 297.66 | 60.56 | 12.75 | 22 | 84.36 | 36945.67 | 395.81 | 1397.24 | 94.12 | 66.97 | 10939.7 | 0.71 | 0.85 | 5.34 | 0.66 | 1 | 10
48 | 140 | CONCLUIDO | 3.4605 | 28.9 | 24.8 | 64.68 | 0.78 | 23 | 298.18 | 60.56 | 13 | 21 | 84.63 | 37010.06 | 394.34 | 1397.25 | 93.11 | 66.97 | 10441.79 | 0.72 | 0.85 | 5.33 | 0.63 | 1 | 10
49 | 140 | CONCLUIDO | 3.4588 | 28.91 | 24.81 | 64.72 | 0.79 | 23 | 298.71 | 60.56 | 13.25 | 21 | 84.9 | 37074.57 | 393.57 | 1397.27 | 93.43 | 66.97 | 10599.25 | 0.72 | 0.85 | 5.33 | 0.64 | 1 | 10
50 | 140 | CONCLUIDO | 3.4704 | 28.82 | 24.77 | 67.54 | 0.8 | 22 | 299.23 | 60.56 | 13.5 | 20 | 85.18 | 37139.2 | 392.52 | 1397.25 | 92.14 | 66.97 | 9963.48 | 0.73 | 0.85 | 5.33 | 0.6 | 1 | 10
51 | 140 | CONCLUIDO | 3.4698 | 28.82 | 24.77 | 67.55 | 0.82 | 22 | 299.76 | 60.56 | 13.75 | 20 | 85.45 | 37204.07 | 391.73 | 1397.26 | 92.12 | 66.97 | 9951.43 | 0.73 | 0.85 | 5.33 | 0.6 | 1 | 10
52 | 140 | CONCLUIDO | 3.4821 | 28.72 | 24.72 | 70.63 | 0.83 | 21 | 300.28 | 60.56 | 14 | 19 | 85.73 | 37268.93 | 389.12 | 1397.26 | 90.67 | 66.97 | 9233 | 0.74 | 0.85 | 5.32 | 0.56 | 1 | 10
53 | 140 | CONCLUIDO | 3.4779 | 28.75 | 24.76 | 70.73 | 0.84 | 21 | 300.81 | 60.56 | 14.25 | 19 | 86 | 37333.9 | 389.77 | 1397.2 | 91.44 | 66.97 | 9616.67 | 0.73 | 0.85 | 5.34 | 0.59 | 1 | 10
54 | 140 | CONCLUIDO | 3.4812 | 28.73 | 24.73 | 70.65 | 0.86 | 21 | 301.34 | 60.56 | 14.5 | 19 | 86.28 | 37399 | 388.38 | 1397.19 | 90.81 | 66.97 | 9301.54 | 0.74 | 0.85 | 5.33 | 0.56 | 1 | 10
55 | 140 | CONCLUIDO | 3.4901 | 28.65 | 24.71 | 74.12 | 0.87 | 20 | 301.86 | 60.56 | 14.75 | 18 | 86.56 | 37464.21 | 387.4 | 1397.19 | 89.98 | 66.97 | 8894.14 | 0.74 | 0.85 | 5.33 | 0.54 | 1 | 10
56 | 140 | CONCLUIDO | 3.4901 | 28.65 | 24.71 | 74.12 | 0.88 | 20 | 302.39 | 60.56 | 15 | 18 | 86.84 | 37529.55 | 387 | 1397.29 | 90.12 | 66.97 | 8960.39 | 0.74 | 0.85 | 5.33 | 0.54 | 1 | 10
57 | 140 | CONCLUIDO | 3.4999 | 28.57 | 24.68 | 77.93 | 0.9 | 19 | 302.92 | 60.56 | 15.25 | 17 | 87.12 | 37595 | 383.6 | 1397.19 | 89.22 | 66.97 | 8517.11 | 0.75 | 0.85 | 5.33 | 0.51 | 1 | 10
58 | 140 | CONCLUIDO | 3.4985 | 28.58 | 24.69 | 77.97 | 0.91 | 19 | 303.46 | 60.56 | 15.5 | 17 | 87.4 | 37660.57 | 384.88 | 1397.2 | 89.48 | 66.97 | 8647.41 | 0.75 | 0.85 | 5.33 | 0.52 | 1 | 10
59 | 140 | CONCLUIDO | 3.4976 | 28.59 | 24.7 | 77.99 | 0.92 | 19 | 303.99 | 60.56 | 15.75 | 17 | 87.68 | 37726.27 | 384.24 | 1397.21 | 89.76 | 66.97 | 8787.95 | 0.75 | 0.85 | 5.33 | 0.53 | 1 | 10
60 | 140 | CONCLUIDO | 3.4985 | 28.58 | 24.69 | 77.97 | 0.94 | 19 | 304.52 | 60.56 | 16 | 17 | 87.97 | 37792.08 | 381.65 | 1397.26 | 89.66 | 66.97 | 8734.52 | 0.75 | 0.85 | 5.32 | 0.52 | 1 | 10
61 | 140 | CONCLUIDO | 3.5094 | 28.5 | 24.65 | 82.18 | 0.95 | 18 | 305.06 | 60.56 | 16.25 | 16 | 88.25 | 37858.02 | 381.31 | 1397.24 | 88.71 | 66.97 | 8265.55 | 0.75 | 0.85 | 5.32 | 0.49 | 1 | 10
62 | 140 | CONCLUIDO | 3.5068 | 28.52 | 24.68 | 82.25 | 0.96 | 18 | 305.59 | 60.56 | 16.5 | 16 | 88.54 | 37924.08 | 381.94 | 1397.18 | 89.1 | 66.97 | 8463.23 | 0.75 | 0.85 | 5.33 | 0.51 | 1 | 10
63 | 140 | CONCLUIDO | 3.5096 | 28.49 | 24.65 | 82.17 | 0.97 | 18 | 306.13 | 60.56 | 16.75 | 16 | 88.83 | 37990.27 | 379.3 | 1397.18 | 88.3 | 66.97 | 8064.12 | 0.76 | 0.85 | 5.33 | 0.49 | 1 | 10
64 | 140 | CONCLUIDO | 3.5222 | 28.39 | 24.6 | 86.83 | 0.99 | 17 | 306.67 | 60.56 | 17 | 15 | 89.11 | 38056.58 | 377.17 | 1397.19 | 86.98 | 66.97 | 7407.45 | 0.77 | 0.86 | 5.32 | 0.44 | 1 | 10
65 | 140 | CONCLUIDO | 3.5207 | 28.4 | 24.61 | 86.87 | 1 | 17 | 307.21 | 60.56 | 17.25 | 15 | 89.4 | 38123.01 | 377.32 | 1397.17 | 87.03 | 66.97 | 7431.99 | 0.77 | 0.86 | 5.33 | 0.45 | 1 | 10
66 | 140 | CONCLUIDO | 3.5196 | 28.41 | 24.62 | 86.9 | 1.01 | 17 | 307.75 | 60.56 | 17.5 | 15 | 89.69 | 38189.58 | 376.81 | 1397.23 | 87.36 | 66.97 | 7597.49 | 0.77 | 0.85 | 5.32 | 0.46 | 1 | 10
67 | 140 | CONCLUIDO | 3.5188 | 28.42 | 24.63 | 86.93 | 1.03 | 17 | 308.29 | 60.56 | 17.75 | 15 | 89.98 | 38256.26 | 375.2 | 1397.2 | 87.6 | 66.97 | 7716.21 | 0.76 | 0.85 | 5.32 | 0.46 | 1 | 10
68 | 140 | CONCLUIDO | 3.5301 | 28.33 | 24.59 | 92.22 | 1.04 | 16 | 308.83 | 60.56 | 18 | 14 | 90.27 | 38323.08 | 374.46 | 1397.21 | 86.56 | 66.97 | 7201.73 | 0.77 | 0.86 | 5.32 | 0.43 | 1 | 10
69 | 140 | CONCLUIDO | 3.5297 | 28.33 | 24.59 | 92.23 | 1.05 | 16 | 309.37 | 60.56 | 18.25 | 14 | 90.57 | 38390.02 | 374.21 | 1397.2 | 86.56 | 66.97 | 7202.9 | 0.77 | 0.86 | 5.32 | 0.43 | 1 | 10
70 | 140 | CONCLUIDO | 3.529 | 28.34 | 24.6 | 92.25 | 1.06 | 16 | 309.91 | 60.56 | 18.5 | 14 | 90.86 | 38457.09 | 373.76 | 1397.19 | 86.82 | 66.97 | 7333.3 | 0.77 | 0.86 | 5.32 | 0.43 | 1 | 10
71 | 140 | CONCLUIDO | 3.5286 | 28.34 | 24.6 | 92.26 | 1.08 | 16 | 310.46 | 60.56 | 18.75 | 14 | 91.16 | 38524.29 | 372.73 | 1397.18 | 86.7 | 66.97 | 7273.35 | 0.77 | 0.86 | 5.32 | 0.44 | 1 | 10
72 | 140 | CONCLUIDO | 3.5407 | 28.24 | 24.56 | 98.23 | 1.09 | 15 | 311.01 | 60.56 | 19 | 13 | 91.45 | 38591.62 | 371.13 | 1397.17 | 85.24 | 66.97 | 6545.46 | 0.79 | 0.86 | 5.32 | 0.39 | 1 | 10
73 | 140 | CONCLUIDO | 3.5408 | 28.24 | 24.56 | 98.23 | 1.1 | 15 | 311.55 | 60.56 | 19.25 | 13 | 91.75 | 38659.08 | 370.63 | 1397.2 | 85.25 | 66.97 | 6554.09 | 0.79 | 0.86 | 5.32 | 0.39 | 1 | 10
74 | 140 | CONCLUIDO | 3.54 | 28.25 | 24.56 | 98.26 | 1.11 | 15 | 312.1 | 60.56 | 19.5 | 13 | 92.05 | 38726.8 | 369.9 | 1397.19 | 85.67 | 66.97 | 6762.66 | 0.78 | 0.86 | 5.31 | 0.4 | 1 | 10
75 | 140 | CONCLUIDO | 3.5392 | 28.25 | 24.57 | 98.28 | 1.13 | 15 | 312.65 | 60.56 | 19.75 | 13 | 92.35 | 38794.53 | 368.97 | 1397.2 | 85.75 | 66.97 | 6800.94 | 0.78 | 0.86 | 5.32 | 0.41 | 1 | 10
76 | 140 | CONCLUIDO | 3.5398 | 28.25 | 24.57 | 98.26 | 1.14 | 15 | 313.2 | 60.56 | 20 | 13 | 92.65 | 38862.4 | 366.49 | 1397.3 | 85.52 | 66.97 | 6688.72 | 0.78 | 0.86 | 5.32 | 0.4 | 1 | 10
77 | 140 | CONCLUIDO | 3.5506 | 28.16 | 24.53 | 105.14 | 1.15 | 14 | 313.75 | 60.56 | 20.25 | 12 | 92.95 | 38930.39 | 365.25 | 1397.34 | 84.44 | 66.97 | 6150.64 | 0.79 | 0.86 | 5.32 | 0.37 | 1 | 10
78 | 140 | CONCLUIDO | 3.5517 | 28.16 | 24.52 | 105.1 | 1.16 | 14 | 314.3 | 60.56 | 20.5 | 12 | 93.25 | 38998.53 | 365.53 | 1397.18 | 84.21 | 66.97 | 6036.88 | 0.8 | 0.86 | 5.32 | 0.36 | 1 | 10
79 | 140 | CONCLUIDO | 3.5504 | 28.17 | 24.53 | 105.14 | 1.17 | 14 | 314.86 | 60.56 | 20.75 | 12 | 93.55 | 39066.8 | 363.49 | 1397.19 | 84.61 | 66.97 | 6234.74 | 0.79 | 0.86 | 5.31 | 0.37 | 1 | 10
80 | 140 | CONCLUIDO | 3.5511 | 28.16 | 24.53 | 105.12 | 1.19 | 14 | 315.41 | 60.56 | 21 | 12 | 93.86 | 39135.2 | 362.52 | 1397.17 | 84.29 | 66.97 | 6078.27 | 0.79 | 0.86 | 5.32 | 0.36 | 1 | 10
81 | 140 | CONCLUIDO | 3.549 | 28.18 | 24.54 | 105.19 | 1.2 | 14 | 315.97 | 60.56 | 21.25 | 12 | 94.16 | 39203.74 | 359.69 | 1397.22 | 84.9 | 66.97 | 6383.01 | 0.79 | 0.86 | 5.32 | 0.38 | 1 | 10
82 | 140 | CONCLUIDO | 3.5603 | 28.09 | 24.51 | 113.11 | 1.21 | 13 | 316.53 | 60.56 | 21.5 | 11 | 94.47 | 39272.42 | 359.36 | 1397.17 | 83.83 | 66.97 | 5850.76 | 0.8 | 0.86 | 5.31 | 0.34 | 1 | 10
83 | 140 | CONCLUIDO | 3.5597 | 28.09 | 24.51 | 113.13 | 1.22 | 13 | 317.08 | 60.56 | 21.75 | 11 | 94.78 | 39341.24 | 360.52 | 1397.17 | 83.99 | 66.97 | 5932.99 | 0.8 | 0.86 | 5.31 | 0.35 | 1 | 10
84 | 140 | CONCLUIDO | 3.5585 | 28.1 | 24.52 | 113.18 | 1.23 | 13 | 317.64 | 60.56 | 22 | 11 | 95.09 | 39410.2 | 360.13 | 1397.17 | 84.23 | 66.97 | 6052.08 | 0.8 | 0.86 | 5.32 | 0.36 | 1 | 10
85 | 140 | CONCLUIDO | 3.5588 | 28.1 | 24.52 | 113.17 | 1.25 | 13 | 318.2 | 60.56 | 22.25 | 11 | 95.4 | 39479.3 | 360.27 | 1397.2 | 84.1 | 66.97 | 5987.3 | 0.8 | 0.86 | 5.32 | 0.35 | 1 | 10
86 | 140 | CONCLUIDO | 3.5604 | 28.09 | 24.51 | 113.11 | 1.26 | 13 | 318.76 | 60.56 | 22.5 | 11 | 95.71 | 39548.54 | 357.54 | 1397.18 | 83.65 | 66.97 | 5760.3 | 0.8 | 0.86 | 5.32 | 0.34 | 1 | 10
87 | 140 | CONCLUIDO | 3.5597 | 28.09 | 24.51 | 113.13 | 1.27 | 13 | 319.33 | 60.56 | 22.75 | 11 | 96.02 | 39617.93 | 356.47 | 1397.24 | 83.87 | 66.97 | 5869.7 | 0.8 | 0.86 | 5.31 | 0.35 | 1 | 10
88 | 140 | CONCLUIDO | 3.5706 | 28.01 | 24.48 | 122.39 | 1.28 | 12 | 319.89 | 60.56 | 23 | 10 | 96.34 | 39687.46 | 353.39 | 1397.21 | 82.82 | 66.97 | 5351.65 | 0.81 | 0.86 | 5.31 | 0.31 | 1 | 10
89 | 140 | CONCLUIDO | 3.5706 | 28.01 | 24.48 | 122.39 | 1.29 | 12 | 320.46 | 60.56 | 23.25 | 10 | 96.65 | 39757.13 | 353.33 | 1397.2 | 82.65 | 66.97 | 5267.5 | 0.81 | 0.86 | 5.32 | 0.31 | 1 | 10
90 | 140 | CONCLUIDO | 3.57 | 28.01 | 24.48 | 122.42 | 1.3 | 12 | 321.02 | 60.56 | 23.5 | 10 | 96.97 | 39826.95 | 353.42 | 1397.17 | 82.94 | 66.97 | 5409.34 | 0.81 | 0.86 | 5.31 | 0.32 | 1 | 10
91 | 140 | CONCLUIDO | 3.5722 | 27.99 | 24.47 | 122.33 | 1.32 | 12 | 321.59 | 60.56 | 23.75 | 9 | 97.28 | 39896.91 | 353.11 | 1397.17 | 82.45 | 66.97 | 5165.98 | 0.81 | 0.86 | 5.31 | 0.3 | 1 | 10
92 | 140 | CONCLUIDO | 3.571 | 28 | 24.48 | 122.38 | 1.33 | 12 | 322.16 | 60.56 | 24 | 7 | 97.6 | 39967.02 | 353.11 | 1397.24 | 82.43 | 66.97 | 5154.36 | 0.81 | 0.86 | 5.32 | 0.31 | 1 | 10
93 | 140 | CONCLUIDO | 3.5704 | 28.01 | 24.48 | 122.4 | 1.34 | 12 | 322.73 | 60.56 | 24.25 | 7 | 97.92 | 40037.28 | 353.55 | 1397.17 | 82.72 | 66.97 | 5304.2 | 0.81 | 0.86 | 5.32 | 0.31 | 1 | 10
94 | 140 | CONCLUIDO | 3.5696 | 28.01 | 24.49 | 122.43 | 1.35 | 12 | 323.3 | 60.56 | 24.5 | 7 | 98.24 | 40107.81 | 353.64 | 1397.17 | 82.86 | 66.97 | 5370.58 | 0.81 | 0.86 | 5.32 | 0.32 | 1 | 10
95 | 140 | CONCLUIDO | 3.5697 | 28.01 | 24.49 | 122.43 | 1.36 | 12 | 323.87 | 60.56 | 24.75 | 7 | 98.57 | 40178.37 | 351.86 | 1397.18 | 82.86 | 66.97 | 5373.28 | 0.81 | 0.86 | 5.32 | 0.32 | 1 | 10
96 | 140 | CONCLUIDO | 3.5701 | 28.01 | 24.48 | 122.41 | 1.37 | 12 | 324.44 | 60.56 | 25 | 4 | 98.89 | 40249.08 | 349.41 | 1397.23 | 82.76 | 66.97 | 5323.44 | 0.81 | 0.86 | 5.32 | 0.32 | 1 | 10
97 | 140 | CONCLUIDO | 3.5688 | 28.02 | 24.49 | 122.46 | 1.38 | 12 | 325.02 | 60.56 | 25.25 | 3 | 99.21 | 40319.95 | 348.75 | 1397.17 | 82.78 | 66.97 | 5333.87 | 0.81 | 0.86 | 5.33 | 0.33 | 1 | 10
98 | 140 | CONCLUIDO | 3.5692 | 28.02 | 24.49 | 122.45 | 1.4 | 12 | 325.59 | 60.56 | 25.5 | 2 | 99.54 | 40390.96 | 348.42 | 1397.17 | 82.91 | 66.97 | 5397.36 | 0.81 | 0.86 | 5.32 | 0.32 | 1 | 10
99 | 140 | CONCLUIDO | 3.5687 | 28.02 | 24.49 | 122.47 | 1.41 | 12 | 326.17 | 60.56 | 25.75 | 2 | 99.87 | 40462.13 | 348.49 | 1397.2 | 82.88 | 66.97 | 5380.03 | 0.81 | 0.86 | 5.33 | 0.33 | 1 | 10
100 | 140 | CONCLUIDO | 3.5803 | 27.93 | 24.45 | 133.39 | 1.42 | 11 | 326.75 | 60.56 | 26 | 0 | 100.2 | 40533.46 | 348.46 | 1397.17 | 81.69 | 66.97 | 4791.71 | 0.82 | 0.86 | 5.32 | 0.29 | 1 | 10
0 | 40 | CONCLUIDO | 2.9083 | 34.38 | 29.2 | 10.18 | 0.2 | 172 | 89.87 | 37.55 | 1 | 170 | 11.32 | 11317.98 | 237.82 | 1397.57 | 235.89 | 66.97 | 81088.57 | 0.28 | 0.72 | 5.59 | 5.02 | 1 | 10
1 | 40 | CONCLUIDO | 3.0932 | 32.33 | 27.93 | 12.89 | 0.24 | 130 | 90.18 | 37.55 | 1.25 | 128 | 11.37 | 11355.7 | 224.14 | 1397.46 | 195.18 | 66.97 | 60943.14 | 0.34 | 0.75 | 5.51 | 3.76 | 1 | 10
2 | 40 | CONCLUIDO | 3.2207 | 31.05 | 27.14 | 15.66 | 0.29 | 104 | 90.48 | 37.55 | 1.5 | 102 | 11.43 | 11393.43 | 214.16 | 1397.65 | 169.34 | 66.97 | 48152.8 | 0.4 | 0.78 | 5.47 | 2.97 | 1 | 10
3 | 40 | CONCLUIDO | 3.3131 | 30.18 | 26.62 | 18.57 | 0.34 | 86 | 90.79 | 37.55 | 1.75 | 84 | 11.49 | 11431.19 | 206.69 | 1397.43 | 152.36 | 66.97 | 39751.82 | 0.44 | 0.79 | 5.43 | 2.45 | 1 | 10
4 | 40 | CONCLUIDO | 3.3835 | 29.56 | 26.24 | 21.56 | 0.39 | 73 | 91.1 | 37.55 | 2 | 71 | 11.54 | 11468.97 | 200.24 | 1397.35 | 139.89 | 66.97 | 33581.71 | 0.48 | 0.8 | 5.41 | 2.07 | 1 | 10
5 | 40 | CONCLUIDO | 3.4387 | 29.08 | 25.95 | 24.72 | 0.43 | 63 | 91.4 | 37.55 | 2.25 | 61 | 11.6 | 11506.78 | 194.15 | 1397.23 | 130.64 | 66.97 | 29008.12 | 0.51 | 0.81 | 5.4 | 1.78 | 1 | 10
6 | 40 | CONCLUIDO | 3.4772 | 28.76 | 25.76 | 27.6 | 0.48 | 56 | 91.71 | 37.55 | 2.5 | 54 | 11.66 | 11544.61 | 189.13 | 1397.32 | 124.31 | 66.97 | 25876.19 | 0.54 | 0.82 | 5.39 | 1.59 | 1 | 10
7 | 40 | CONCLUIDO | 3.5202 | 28.41 | 25.54 | 31.28 | 0.52 | 49 | 92.02 | 37.55 | 2.75 | 47 | 11.71 | 11582.46 | 183.86 | 1397.32 | 117.37 | 66.97 | 22442.85 | 0.57 | 0.82 | 5.37 | 1.38 | 1 | 10
8 | 40 | CONCLUIDO | 3.5502 | 28.17 | 25.4 | 34.63 | 0.57 | 44 | 92.32 | 37.55 | 3 | 41 | 11.77 | 11620.34 | 178.51 | 1397.29 | 112.93 | 66.97 | 20244.71 | 0.59 | 0.83 | 5.36 | 1.23 | 1 | 10
9 | 40 | CONCLUIDO | 3.5739 | 27.98 | 25.29 | 37.93 | 0.62 | 40 | 92.63 | 37.55 | 3.25 | 33 | 11.83 | 11658.24 | 173.95 | 1397.22 | 108.81 | 66.97 | 18205.49 | 0.62 | 0.83 | 5.37 | 1.12 | 1 | 10
10 | 40 | CONCLUIDO | 3.5911 | 27.85 | 25.21 | 40.88 | 0.66 | 37 | 92.94 | 37.55 | 3.5 | 14 | 11.88 | 11696.16 | 169.65 | 1397.54 | 105.57 | 66.97 | 16600.59 | 0.63 | 0.83 | 5.38 | 1.04 | 1 | 10
11 | 40 | CONCLUIDO | 3.5877 | 27.87 | 25.23 | 40.92 | 0.71 | 37 | 93.24 | 37.55 | 3.75 | 3 | 11.94 | 11734.1 | 170.56 | 1397.32 | 105.83 | 66.97 | 16733.87 | 0.63 | 0.83 | 5.4 | 1.07 | 1 | 10
12 | 40 | CONCLUIDO | 3.5954 | 27.81 | 25.19 | 41.99 | 0.75 | 36 | 93.55 | 37.55 | 4 | 1 | 12 | 11772.07 | 170.17 | 1397.27 | 104.68 | 66.97 | 16162.41 | 0.64 | 0.84 | 5.39 | 1.03 | 1 | 10
13 | 40 | CONCLUIDO | 3.596 | 27.81 | 25.19 | 41.98 | 0.8 | 36 | 93.86 | 37.55 | 4.25 | 0 | 12.06 | 11810.06 | 170.55 | 1397.26 | 104.43 | 66.97 | 16037.12 | 0.64 | 0.84 | 5.4 | 1.02 | 1 | 10
0 | 125 | CONCLUIDO | 1.6499 | 60.61 | 37.31 | 5.15 | 0.07 | 435 | 242.64 | 58.47 | 1 | 433 | 58.17 | 30160.1 | 599.09 | 1398.14 | 501.66 | 66.97 | 212654.92 | 0.13 | 0.56 | 6.03 | 13.13 | 1 | 10
1 | 125 | CONCLUIDO | 1.9695 | 50.77 | 33.38 | 6.46 | 0.09 | 310 | 243.08 | 58.47 | 1.25 | 308 | 58.36 | 30214.33 | 534.93 | 1397.97 | 372.63 | 66.97 | 148768.12 | 0.18 | 0.63 | 5.81 | 9.2 | 1 | 10
2 | 125 | CONCLUIDO | 2.2026 | 45.4 | 31.26 | 7.78 | 0.11 | 241 | 243.52 | 58.47 | 1.5 | 239 | 58.55 | 30268.64 | 499.92 | 1397.94 | 303.5 | 66.97 | 114544.47 | 0.22 | 0.67 | 5.7 | 7.09 | 1 | 10
3 | 125 | CONCLUIDO | 2.3795 | 42.03 | 29.92 | 9.07 | 0.13 | 198 | 243.96 | 58.47 | 1.75 | 196 | 58.74 | 30323.01 | 477.5 | 1397.5 | 260.69 | 66.97 | 93354.2 | 0.26 | 0.7 | 5.6 | 5.75 | 1 | 10
4 | 125 | CONCLUIDO | 2.5155 | 39.75 | 29.06 | 10.38 | 0.15 | 168 | 244.41 | 58.47 | 2 | 166 | 58.93 | 30377.45 | 462.69 | 1397.68 | 232.01 | 66.97 | 79164.29 | 0.29 | 0.72 | 5.57 | 4.89 | 1 | 10
5 | 125 | CONCLUIDO | 2.6339 | 37.97 | 28.36 | 11.74 | 0.16 | 145 | 244.85 | 58.47 | 2.25 | 143 | 59.12 | 30431.96 | 450.64 | 1397.37 | 208.91 | 66.97 | 67729.25 | 0.32 | 0.74 | 5.54 | 4.19 | 1 | 10
6 | 125 | CONCLUIDO | 2.7262 | 36.68 | 27.88 | 13.07 | 0.18 | 128 | 245.29 | 58.47 | 2.5 | 126 | 59.32 | 30486.54 | 442.02 | 1397.72 | 192.77 | 66.97 | 59745.65 | 0.35 | 0.76 | 5.52 | 3.71 | 1 | 10
7 | 125 | CONCLUIDO | 2.8031 | 35.68 | 27.49 | 14.34 | 0.2 | 115 | 245.73 | 58.47 | 2.75 | 113 | 59.51 | 30541.19 | 434.92 | 1397.4 | 180.39 | 66.97 | 53620.98 | 0.37 | 0.77 | 5.49 | 3.32 | 1 | 10
8 | 125 | CONCLUIDO | 2.8736 | 34.8 | 27.13 | 15.65 | 0.22 | 104 | 246.18 | 58.47 | 3 | 102 | 59.7 | 30595.91 | 428.08 | 1397.34 | 168.99 | 66.97 | 47978.21 | 0.4 | 0.78 | 5.47 | 2.96 | 1 | 10
9 | 125 | CONCLUIDO | 2.9296 | 34.13 | 26.89 | 16.98 | 0.23 | 95 | 246.62 | 58.47 | 3.25 | 93 | 59.9 | 30650.7 | 423.43 | 1397.59 | 160.98 | 66.97 | 44018.13 | 0.42 | 0.78 | 5.46 | 2.72 | 1 | 10
10 | 125 | CONCLUIDO | 2.9842 | 33.51 | 26.64 | 18.38 | 0.25 | 87 | 247.07 | 58.47 | 3.5 | 85 | 60.09 | 30705.56 | 418.51 | 1397.3 | 153.42 | 66.97 | 40278.52 | 0.44 | 0.79 | 5.43 | 2.48 | 1 | 10
11 | 125 | CONCLUIDO | 3.0248 | 33.06 | 26.48 | 19.61 | 0.27 | 81 | 247.51 | 58.47 | 3.75 | 79 | 60.29 | 30760.49 | 415.11 | 1397.35 | 147.97 | 66.97 | 37581.81 | 0.45 | 0.79 | 5.42 | 2.31 | 1 | 10
12 | 125 | CONCLUIDO | 3.0673 | 32.6 | 26.3 | 21.04 | 0.29 | 75 | 247.96 | 58.47 | 4 | 73 | 60.48 | 30815.5 | 411.11 | 1397.34 | 142.17 | 66.97 | 34711.98 | 0.47 | 0.8 | 5.42 | 2.14 | 1 | 10
13 | 125 | CONCLUIDO | 3.104 | 32.22 | 26.15 | 22.42 | 0.3 | 70 | 248.4 | 58.47 | 4.25 | 68 | 60.68 | 30870.57 | 407.96 | 1397.35 | 137.47 | 66.97 | 32384.64 | 0.49 | 0.8 | 5.4 | 1.99 | 1 | 10
14 | 125 | CONCLUIDO | 3.1338 | 31.91 | 26.04 | 23.67 | 0.32 | 66 | 248.85 | 58.47 | 4.5 | 64 | 60.88 | 30925.72 | 405.24 | 1397.21 | 133.64 | 66.97 | 30491.38 | 0.5 | 0.81 | 5.4 | 1.87 | 1 | 10
15 | 125 | CONCLUIDO | 3.1628 | 31.62 | 25.93 | 25.1 | 0.34 | 62 | 249.3 | 58.47 | 4.75 | 60 | 61.07 | 30980.93 | 402.66 | 1397.63 | 129.93 | 66.97 | 28657.61 | 0.52 | 0.81 | 5.4 | 1.76 | 1 | 10
16 | 125 | CONCLUIDO | 3.1858 | 31.39 | 25.85 | 26.28 | 0.36 | 59 | 249.75 | 58.47 | 5 | 57 | 61.27 | 31036.22 | 400.14 | 1397.31 | 127.21 | 66.97 | 27312.15 | 0.53 | 0.81 | 5.39 | 1.68 | 1 | 10
17 | 125 | CONCLUIDO | 3.209 | 31.16 | 25.76 | 27.6 | 0.37 | 56 | 250.2 | 58.47 | 5.25 | 54 | 61.47 | 31091.59 | 398.17 | 1397.27 | 124.12 | 66.97 | 25781.89 | 0.54 | 0.82 | 5.4 | 1.59 | 1 | 10
18 | 125 | CONCLUIDO | 3.2355 | 30.91 | 25.65 | 29.03 | 0.39 | 53 | 250.64 | 58.47 | 5.5 | 51 | 61.67 | 31147.02 | 395.19 | 1397.35 | 120.67 | 66.97 | 24071.91 | 0.56 | 0.82 | 5.38 | 1.48 | 1 | 10
19 | 125 | CONCLUIDO | 3.2567 | 30.71 | 25.59 | 30.71 | 0.41 | 50 | 251.09 | 58.47 | 5.75 | 48 | 61.87 | 31202.53 | 393.16 | 1397.35 | 118.76 | 66.97 | 23132.01 | 0.56 | 0.82 | 5.38 | 1.42 | 1 | 10
20 | 125 | CONCLUIDO | 3.2747 | 30.54 | 25.51 | 31.89 | 0.42 | 48 | 251.55 | 58.47 | 6 | 46 | 62.07 | 31258.11 | 391.55 | 1397.31 | 116.5 | 66.97 | 22012.82 | 0.57 | 0.82 | 5.37 | 1.35 | 1 | 10
21 | 125 | CONCLUIDO | 3.2897 | 30.4 | 25.47 | 33.22 | 0.44 | 46 | 252 | 58.47 | 6.25 | 44 | 62.27 | 31313.77 | 389.59 | 1397.33 | 114.77 | 66.97 | 21158.52 | 0.58 | 0.83 | 5.37 | 1.3 | 1 | 10
22 | 125 | CONCLUIDO | 3.3046 | 30.26 | 25.43 | 34.67 | 0.46 | 44 | 252.45 | 58.47 | 6.5 | 42 | 62.47 | 31369.49 | 387.93 | 1397.25 | 113.25 | 66.97 | 20409.09 | 0.59 | 0.83 | 5.38 | 1.26 | 1 | 10
23 | 125 | CONCLUIDO | 3.3248 | 30.08 | 25.34 | 36.2 | 0.47 | 42 | 252.9 | 58.47 | 6.75 | 40 | 62.68 | 31425.3 | 385.69 | 1397.3 | 110.35 | 66.97 | 18967.52 | 0.61 | 0.83 | 5.37 | 1.17 | 1 | 10
24 | 125 | CONCLUIDO | 3.3304 | 30.03 | 25.33 | 37.07 | 0.49 | 41 | 253.35 | 58.47 | 7 | 39 | 62.88 | 31481.17 | 384.64 | 1397.32 | 110.06 | 66.97 | 18826.23 | 0.61 | 0.83 | 5.38 | 1.17 | 1 | 10
25 | 125 | CONCLUIDO | 3.3475 | 29.87 | 25.27 | 38.88 | 0.51 | 39 | 253.81 | 58.47 | 7.25 | 37 | 63.08 | 31537.13 | 382.79 | 1397.23 | 108.47 | 66.97 | 18041.47 | 0.62 | 0.83 | 5.36 | 1.11 | 1 | 10
26 | 125 | CONCLUIDO | 3.3572 | 29.79 | 25.24 | 39.85 | 0.52 | 38 | 254.26 | 58.47 | 7.5 | 36 | 63.29 | 31593.16 | 380.4 | 1397.4 | 107.16 | 66.97 | 17390.15 | 0.63 | 0.83 | 5.36 | 1.07 | 1 | 10
27 | 125 | CONCLUIDO | 3.3754 | 29.63 | 25.17 | 41.95 | 0.54 | 36 | 254.72 | 58.47 | 7.75 | 34 | 63.49 | 31649.26 | 378.86 | 1397.31 | 105.15 | 66.97 | 16398.16 | 0.64 | 0.84 | 5.35 | 1 | 1 | 10
28 | 125 | CONCLUIDO | 3.3842 | 29.55 | 25.14 | 43.1 | 0.56 | 35 | 255.17 | 58.47 | 8 | 33 | 63.7 | 31705.44 | 377.24 | 1397.25 | 104.34 | 66.97 | 15994.47 | 0.64 | 0.84 | 5.35 | 0.97 | 1 | 10
29 | 125 | CONCLUIDO | 3.3944 | 29.46 | 25.1 | 44.29 | 0.57 | 34 | 255.63 | 58.47 | 8.25 | 32 | 63.91 | 31761.69 | 375.98 | 1397.25 | 102.8 | 66.97 | 15231.44 | 0.65 | 0.84 | 5.35 | 0.93 | 1 | 10
30 | 125 | CONCLUIDO | 3.4045 | 29.37 | 25.06 | 45.56 | 0.59 | 33 | 256.09 | 58.47 | 8.5 | 31 | 64.11 | 31818.02 | 374.74 | 1397.22 | 101.52 | 66.97 | 14595.28 | 0.66 | 0.84 | 5.35 | 0.89 | 1 | 10
31 | 125 | CONCLUIDO | 3.4109 | 29.32 | 25.05 | 46.97 | 0.61 | 32 | 256.54 | 58.47 | 8.75 | 30 | 64.32 | 31874.43 | 372.94 | 1397.21 | 101.48 | 66.97 | 14581.24 | 0.66 | 0.84 | 5.34 | 0.88 | 1 | 10
32 | 125 | CONCLUIDO | 3.4172 | 29.26 | 25.04 | 48.47 | 0.62 | 31 | 257 | 58.47 | 9 | 29 | 64.53 | 31931.04 | 373.18 | 1397.18 | 101.18 | 66.97 | 14437.4 | 0.66 | 0.84 | 5.34 | 0.88 | 1 | 10
33 | 125 | CONCLUIDO | 3.4266 | 29.18 | 25.01 | 50.02 | 0.64 | 30 | 257.46 | 58.47 | 9.25 | 28 | 64.74 | 31987.61 | 371.31 | 1397.21 | 99.88 | 66.97 | 13793.82 | 0.67 | 0.84 | 5.35 | 0.84 | 1 | 10
34 | 125 | CONCLUIDO | 3.4381 | 29.09 | 24.96 | 51.64 | 0.66 | 29 | 257.92 | 58.47 | 9.5 | 27 | 64.95 | 32044.25 | 368.97 | 1397.33 | 98.49 | 66.97 | 13101.52 | 0.68 | 0.84 | 5.34 | 0.79 | 1 | 10
35 | 125 | CONCLUIDO | 3.445 | 29.03 | 24.95 | 53.46 | 0.67 | 28 | 258.38 | 58.47 | 9.75 | 26 | 65.16 | 32100.97 | 367.64 | 1397.21 | 98.04 | 66.97 | 12879.73 | 0.68 | 0.84 | 5.34 | 0.78 | 1 | 10
36 | 125 | CONCLUIDO | 3.449 | 28.99 | 24.91 | 53.39 | 0.69 | 28 | 258.84 | 58.47 | 10 | 26 | 65.37 | 32157.77 | 366.46 | 1397.28 | 97.09 | 66.97 | 12407.45 | 0.69 | 0.84 | 5.33 | 0.75 | 1 | 10
37 | 125 | CONCLUIDO | 3.4572 | 28.92 | 24.89 | 55.32 | 0.7 | 27 | 259.3 | 58.47 | 10.25 | 25 | 65.58 | 32214.64 | 365.33 | 1397.18 | 96.18 | 66.97 | 11955.19 | 0.7 | 0.85 | 5.34 | 0.73 | 1 | 10
38 | 125 | CONCLUIDO | 3.4647 | 28.86 | 24.88 | 57.41 | 0.72 | 26 | 259.76 | 58.47 | 10.5 | 24 | 65.79 | 32271.6 | 363.38 | 1397.23 | 95.71 | 66.97 | 11724.87 | 0.7 | 0.85 | 5.34 | 0.71 | 1 | 10
39 | 125 | CONCLUIDO | 3.4637 | 28.87 | 24.89 | 57.43 | 0.74 | 26 | 260.23 | 58.47 | 10.75 | 24 | 66 | 32328.64 | 362.85 | 1397.21 | 96.01 | 66.97 | 11875.11 | 0.7 | 0.85 | 5.34 | 0.72 | 1 | 10
40 | 125 | CONCLUIDO | 3.4732 | 28.79 | 24.85 | 59.65 | 0.75 | 25 | 260.69 | 58.47 | 11 | 23 | 66.21 | 32385.75 | 361.71 | 1397.2 | 94.88 | 66.97 | 11317.71 | 0.71 | 0.85 | 5.34 | 0.69 | 1 | 10
41 | 125 | CONCLUIDO | 3.4823 | 28.72 | 24.83 | 62.07 | 0.77 | 24 | 261.15 | 58.47 | 11.25 | 22 | 66.43 | 32442.95 | 359.66 | 1397.24 | 94.09 | 66.97 | 10925.65 | 0.71 | 0.85 | 5.33 | 0.66 | 1 | 10
42 | 125 | CONCLUIDO | 3.4824 | 28.72 | 24.83 | 62.06 | 0.78 | 24 | 261.62 | 58.47 | 11.5 | 22 | 66.64 | 32500.22 | 359.36 | 1397.19 | 94.03 | 66.97 | 10895.17 | 0.71 | 0.85 | 5.33 | 0.66 | 1 | 10
43 | 125 | CONCLUIDO | 3.4929 | 28.63 | 24.79 | 64.66 | 0.8 | 23 | 262.08 | 58.47 | 11.75 | 21 | 66.86 | 32557.58 | 357.53 | 1397.23 | 92.85 | 66.97 | 10312.93 | 0.72 | 0.85 | 5.33 | 0.62 | 1 | 10
44 | 125 | CONCLUIDO | 3.4905 | 28.65 | 24.81 | 64.71 | 0.81 | 23 | 262.55 | 58.47 | 12 | 21 | 67.07 | 32615.02 | 356.59 | 1397.17 | 93.46 | 66.97 | 10617.19 | 0.72 | 0.85 | 5.33 | 0.64 | 1 | 10
45 | 125 | CONCLUIDO | 3.5013 | 28.56 | 24.77 | 67.54 | 0.83 | 22 | 263.01 | 58.47 | 12.25 | 20 | 67.29 | 32672.53 | 355.56 | 1397.22 | 92.25 | 66.97 | 10019.01 | 0.73 | 0.85 | 5.32 | 0.6 | 1 | 10
46 | 125 | CONCLUIDO | 3.4995 | 28.58 | 24.78 | 67.58 | 0.84 | 22 | 263.48 | 58.47 | 12.5 | 20 | 67.51 | 32730.13 | 354.13 | 1397.21 | 92.44 | 66.97 | 10113.78 | 0.72 | 0.85 | 5.33 | 0.61 | 1 | 10
47 | 125 | CONCLUIDO | 3.5105 | 28.49 | 24.74 | 70.68 | 0.86 | 21 | 263.95 | 58.47 | 12.75 | 19 | 67.72 | 32787.82 | 352.33 | 1397.21 | 91.05 | 66.97 | 9422.43 | 0.74 | 0.85 | 5.33 | 0.57 | 1 | 10
48 | 125 | CONCLUIDO | 3.5095 | 28.49 | 24.75 | 70.7 | 0.87 | 21 | 264.42 | 58.47 | 13 | 19 | 67.94 | 32845.58 | 351.35 | 1397.17 | 91.57 | 66.97 | 9681.42 | 0.73 | 0.85 | 5.33 | 0.58 | 1 | 10
49 | 125 | CONCLUIDO | 3.5197 | 28.41 | 24.71 | 74.13 | 0.89 | 20 | 264.89 | 58.47 | 13.25 | 18 | 68.16 | 32903.43 | 349.9 | 1397.18 | 90.15 | 66.97 | 8978.58 | 0.74 | 0.85 | 5.33 | 0.54 | 1 | 10
50 | 125 | CONCLUIDO | 3.5211 | 28.4 | 24.7 | 74.1 | 0.91 | 20 | 265.36 | 58.47 | 13.5 | 18 | 68.38 | 32961.36 | 349.24 | 1397.3 | 89.95 | 66.97 | 8874.87 | 0.74 | 0.85 | 5.33 | 0.53 | 1 | 10
51 | 125 | CONCLUIDO | 3.5301 | 28.33 | 24.67 | 77.92 | 0.92 | 19 | 265.83 | 58.47 | 13.75 | 17 | 68.6 | 33019.37 | 345.68 | 1397.24 | 89.21 | 66.97 | 8513.95 | 0.75 | 0.85 | 5.32 | 0.51 | 1 | 10
52 | 125 | CONCLUIDO | 3.5288 | 28.34 | 24.68 | 77.95 | 0.94 | 19 | 266.3 | 58.47 | 14 | 17 | 68.82 | 33077.47 | 347.07 | 1397.18 | 89.62 | 66.97 | 8718.01 | 0.75 | 0.85 | 5.32 | 0.52 | 1 | 10
53 | 125 | CONCLUIDO | 3.5294 | 28.33 | 24.68 | 77.93 | 0.95 | 19 | 266.77 | 58.47 | 14.25 | 17 | 69.04 | 33135.65 | 345.54 | 1397.2 | 89.42 | 66.97 | 8616.38 | 0.75 | 0.85 | 5.32 | 0.51 | 1 | 10
54 | 125 | CONCLUIDO | 3.5394 | 28.25 | 24.65 | 82.15 | 0.97 | 18 | 267.24 | 58.47 | 14.5 | 16 | 69.27 | 33193.92 | 342.56 | 1397.23 | 88.24 | 66.97 | 8032.8 | 0.76 | 0.85 | 5.32 | 0.48 | 1 | 10
55 | 125 | CONCLUIDO | 3.5361 | 28.28 | 24.67 | 82.24 | 0.98 | 18 | 267.71 | 58.47 | 14.75 | 16 | 69.49 | 33252.27 | 343.7 | 1397.17 | 89.22 | 66.97 | 8519.38 | 0.75 | 0.85 | 5.32 | 0.51 | 1 | 10
56 | 125 | CONCLUIDO | 3.5382 | 28.26 | 24.66 | 82.19 | 1 | 18 | 268.19 | 58.47 | 15 | 16 | 69.71 | 33310.7 | 341.3 | 1397.22 | 88.44 | 66.97 | 8131.84 | 0.76 | 0.85 | 5.33 | 0.49 | 1 | 10
57 | 125 | CONCLUIDO | 3.55 | 28.17 | 24.61 | 86.86 | 1.01 | 17 | 268.66 | 58.47 | 15.25 | 15 | 69.94 | 33369.22 | 338.69 | 1397.23 | 87.04 | 66.97 | 7438.11 | 0.77 | 0.86 | 5.32 | 0.44 | 1 | 10
58 | 125 | CONCLUIDO | 3.5487 | 28.18 | 24.62 | 86.89 | 1.03 | 17 | 269.14 | 58.47 | 15.5 | 15 | 70.16 | 33427.83 | 338.69 | 1397.18 | 87.18 | 66.97 | 7506.84 | 0.77 | 0.85 | 5.33 | 0.45 | 1 | 10
59 | 125 | CONCLUIDO | 3.5489 | 28.18 | 24.62 | 86.89 | 1.04 | 17 | 269.61 | 58.47 | 15.75 | 15 | 70.39 | 33486.53 | 336.72 | 1397.23 | 87.39 | 66.97 | 7609.65 | 0.77 | 0.85 | 5.32 | 0.45 | 1 | 10
60 | 125 | CONCLUIDO | 3.5572 | 28.11 | 24.6 | 92.25 | 1.05 | 16 | 270.09 | 58.47 | 16 | 14 | 70.62 | 33545.31 | 334.89 | 1397.24 | 86.58 | 66.97 | 7213.61 | 0.77 | 0.86 | 5.32 | 0.43 | 1 | 10
61 | 125 | CONCLUIDO | 3.5576 | 28.11 | 24.6 | 92.24 | 1.07 | 16 | 270.57 | 58.47 | 16.25 | 14 | 70.84 | 33604.17 | 335.55 | 1397.17 | 86.73 | 66.97 | 7285.19 | 0.77 | 0.86 | 5.32 | 0.43 | 1 | 10
62 | 125 | CONCLUIDO | 3.5566 | 28.12 | 24.6 | 92.26 | 1.08 | 16 | 271.05 | 58.47 | 16.5 | 14 | 71.07 | 33663.13 | 334.66 | 1397.23 | 86.86 | 66.97 | 7352.2 | 0.77 | 0.86 | 5.32 | 0.44 | 1 | 10
63 | 125 | CONCLUIDO | 3.5569 | 28.11 | 24.6 | 92.26 | 1.1 | 16 | 271.52 | 58.47 | 16.75 | 14 | 71.3 | 33722.17 | 332.99 | 1397.21 | 86.71 | 66.97 | 7276.82 | 0.77 | 0.86 | 5.32 | 0.44 | 1 | 10
64 | 125 | CONCLUIDO | 3.5673 | 28.03 | 24.57 | 98.27 | 1.11 | 15 | 272 | 58.47 | 17 | 13 | 71.53 | 33781.3 | 331.82 | 1397.21 | 85.47 | 66.97 | 6660.69 | 0.78 | 0.86 | 5.32 | 0.4 | 1 | 10
65 | 125 | CONCLUIDO | 3.5677 | 28.03 | 24.56 | 98.26 | 1.13 | 15 | 272.48 | 58.47 | 17.25 | 13 | 71.76 | 33840.65 | 330.59 | 1397.2 | 85.35 | 66.97 | 6602.35 | 0.78 | 0.86 | 5.32 | 0.4 | 1 | 10
66 | 125 | CONCLUIDO | 3.5662 | 28.04 | 24.58 | 98.3 | 1.14 | 15 | 272.97 | 58.47 | 17.5 | 13 | 71.99 | 33899.96 | 329.31 | 1397.26 | 85.99 | 66.97 | 6920.16 | 0.78 | 0.86 | 5.32 | 0.41 | 1 | 10
67 | 125 | CONCLUIDO | 3.5687 | 28.02 | 24.56 | 98.22 | 1.16 | 15 | 273.45 | 58.47 | 17.75 | 13 | 72.22 | 33959.36 | 326.31 | 1397.24 | 85.37 | 66.97 | 6613.64 | 0.78 | 0.86 | 5.31 | 0.39 | 1 | 10
68 | 125 | CONCLUIDO | 3.5768 | 27.96 | 24.54 | 105.17 | 1.17 | 14 | 273.93 | 58.47 | 18 | 12 | 72.46 | 34018.85 | 324.96 | 1397.17 | 84.49 | 66.97 | 6174.98 | 0.79 | 0.86 | 5.32 | 0.37 | 1 | 10
69 | 125 | CONCLUIDO | 3.5786 | 27.94 | 24.53 | 105.11 | 1.18 | 14 | 274.41 | 58.47 | 18.25 | 12 | 72.69 | 34078.44 | 324.48 | 1397.2 | 84.27 | 66.97 | 6065.15 | 0.79 | 0.86 | 5.32 | 0.36 | 1 | 10
70 | 125 | CONCLUIDO | 3.5785 | 27.94 | 24.53 | 105.11 | 1.2 | 14 | 274.9 | 58.47 | 18.5 | 12 | 72.92 | 34138.11 | 322.93 | 1397.17 | 84.37 | 66.97 | 6116.27 | 0.79 | 0.86 | 5.32 | 0.36 | 1 | 10
71 | 125 | CONCLUIDO | 3.578 | 27.95 | 24.53 | 105.13 | 1.21 | 14 | 275.38 | 58.47 | 18.75 | 12 | 73.16 | 34197.87 | 318.94 | 1397.2 | 84.53 | 66.97 | 6199.13 | 0.79 | 0.86 | 5.31 | 0.36 | 1 | 10
72 | 125 | CONCLUIDO | 3.5868 | 27.88 | 24.51 | 113.12 | 1.23 | 13 | 275.87 | 58.47 | 19 | 10 | 73.39 | 34257.73 | 317.84 | 1397.2 | 83.64 | 66.97 | 5758.46 | 0.8 | 0.86 | 5.32 | 0.34 | 1 | 10
73 | 125 | CONCLUIDO | 3.5857 | 27.89 | 24.52 | 113.16 | 1.24 | 13 | 276.35 | 58.47 | 19.25 | 8 | 73.63 | 34317.68 | 318.97 | 1397.18 | 83.96 | 66.97 | 5916.42 | 0.8 | 0.86 | 5.32 | 0.35 | 1 | 10
74 | 125 | CONCLUIDO | 3.5868 | 27.88 | 24.51 | 113.12 | 1.25 | 13 | 276.84 | 58.47 | 19.5 | 8 | 73.87 | 34377.72 | 318.84 | 1397.18 | 83.9 | 66.97 | 5886.73 | 0.8 | 0.86 | 5.31 | 0.34 | 1 | 10
75 | 125 | CONCLUIDO | 3.5838 | 27.9 | 24.53 | 113.23 | 1.27 | 13 | 277.33 | 58.47 | 19.75 | 7 | 74.1 | 34437.85 | 319.47 | 1397.23 | 84.37 | 66.97 | 6120.29 | 0.79 | 0.86 | 5.32 | 0.37 | 1 | 10
76 | 125 | CONCLUIDO | 3.5857 | 27.89 | 24.52 | 113.16 | 1.28 | 13 | 277.82 | 58.47 | 20 | 6 | 74.34 | 34498.07 | 319.68 | 1397.18 | 83.77 | 66.97 | 5819.52 | 0.8 | 0.86 | 5.32 | 0.35 | 1 | 10
77 | 125 | CONCLUIDO | 3.5858 | 27.89 | 24.52 | 113.16 | 1.3 | 13 | 278.3 | 58.47 | 20.25 | 5 | 74.58 | 34558.39 | 318.75 | 1397.2 | 83.94 | 66.97 | 5905.83 | 0.8 | 0.86 | 5.32 | 0.35 | 1 | 10
78 | 125 | CONCLUIDO | 3.5852 | 27.89 | 24.52 | 113.18 | 1.31 | 13 | 278.79 | 58.47 | 20.5 | 4 | 74.82 | 34618.81 | 316.98 | 1397.28 | 83.8 | 66.97 | 5834.31 | 0.8 | 0.86 | 5.33 | 0.36 | 1 | 10
79 | 125 | CONCLUIDO | 3.5852 | 27.89 | 24.52 | 113.18 | 1.32 | 13 | 279.28 | 58.47 | 20.75 | 3 | 75.06 | 34679.32 | 317.14 | 1397.22 | 83.89 | 66.97 | 5883.84 | 0.8 | 0.86 | 5.32 | 0.36 | 1 | 10
80 | 125 | CONCLUIDO | 3.5854 | 27.89 | 24.52 | 113.17 | 1.34 | 13 | 279.78 | 58.47 | 21 | 1 | 75.3 | 34739.92 | 317.08 | 1397.22 | 83.81 | 66.97 | 5840.36 | 0.8 | 0.86 | 5.32 | 0.35 | 1 | 10
81 | 125 | CONCLUIDO | 3.5852 | 27.89 | 24.52 | 113.18 | 1.35 | 13 | 280.27 | 58.47 | 21.25 | 1 | 75.54 | 34800.62 | 317.35 | 1397.22 | 83.83 | 66.97 | 5853.18 | 0.8 | 0.86 | 5.33 | 0.36 | 1 | 10
82 | 125 | CONCLUIDO | 3.5852 | 27.89 | 24.52 | 113.18 | 1.36 | 13 | 280.76 | 58.47 | 21.5 | 0 | 75.79 | 34861.41 | 317.85 | 1397.22 | 83.82 | 66.97 | 5848.42 | 0.8 | 0.86 | 5.33 | 0.36 | 1 | 10
0 | 30 | CONCLUIDO | 3.1069 | 32.19 | 28.18 | 12.16 | 0.24 | 139 | 71.52 | 32.27 | 1 | 137 | 8.25 | 9054.6 | 191.2 | 1397.48 | 203.57 | 66.97 | 65089.92 | 0.33 | 0.75 | 5.52 | 4.01 | 1 | 10
1 | 30 | CONCLUIDO | 3.2584 | 30.69 | 27.21 | 15.55 | 0.3 | 105 | 71.81 | 32.27 | 1.25 | 103 | 8.29 | 9090.98 | 180.07 | 1397.54 | 171.54 | 66.97 | 49248.86 | 0.39 | 0.77 | 5.47 | 3.04 | 1 | 10
2 | 30 | CONCLUIDO | 3.3709 | 29.67 | 26.53 | 19.18 | 0.36 | 83 | 72.11 | 32.27 | 1.5 | 81 | 8.34 | 9127.38 | 170.78 | 1397.31 | 149.78 | 66.97 | 38475.65 | 0.45 | 0.79 | 5.42 | 2.36 | 1 | 10
3 | 30 | CONCLUIDO | 3.4468 | 29.01 | 26.11 | 23.04 | 0.42 | 68 | 72.4 | 32.27 | 1.75 | 66 | 8.38 | 9163.8 | 163.13 | 1397.26 | 135.35 | 66.97 | 31336.34 | 0.49 | 0.81 | 5.42 | 1.94 | 1 | 10
4 | 30 | CONCLUIDO | 3.5065 | 28.52 | 25.79 | 27.15 | 0.48 | 57 | 72.7 | 32.27 | 2 | 52 | 8.43 | 9200.25 | 155.74 | 1397.32 | 125.31 | 66.97 | 26369.22 | 0.53 | 0.82 | 5.39 | 1.62 | 1 | 10
5 | 30 | CONCLUIDO | 3.5371 | 28.27 | 25.63 | 30.16 | 0.54 | 51 | 73 | 32.27 | 2.25 | 31 | 8.48 | 9236.71 | 151.96 | 1397.25 | 119.48 | 66.97 | 23489.17 | 0.56 | 0.82 | 5.41 | 1.47 | 1 | 10
6 | 30 | CONCLUIDO | 3.5525 | 28.15 | 25.56 | 31.95 | 0.6 | 48 | 73.29 | 32.27 | 2.5 | 4 | 8.52 | 9273.2 | 150.05 | 1397.32 | 115.89 | 66.97 | 21705.92 | 0.58 | 0.82 | 5.43 | 1.39 | 1 | 10
7 | 30 | CONCLUIDO | 3.5523 | 28.15 | 25.56 | 31.95 | 0.65 | 48 | 73.59 | 32.27 | 2.75 | 1 | 8.57 | 9309.7 | 150.37 | 1397.37 | 115.78 | 66.97 | 21651.46 | 0.58 | 0.82 | 5.44 | 1.39 | 1 | 10
8 | 30 | CONCLUIDO | 3.5523 | 28.15 | 25.56 | 31.95 | 0.71 | 48 | 73.88 | 32.27 | 3 | 0 | 8.61 | 9346.23 | 150.93 | 1397.37 | 115.82 | 66.97 | 21669.53 | 0.58 | 0.82 | 5.44 | 1.39 | 1 | 10
0 | 15 | CONCLUIDO | 3.3624 | 29.74 | 26.99 | 17.04 | 0.43 | 95 | 39.78 | 19.54 | 1 | 3 | 4.24 | 5140 | 106.42 | 1397.78 | 159.82 | 66.97 | 43436.49 | 0.42 | 0.78 | 5.58 | 2.82 | 1 | 10
1 | 15 | CONCLUIDO | 3.3625 | 29.74 | 26.99 | 17.04 | 0.53 | 95 | 40.06 | 19.54 | 1.25 | 0 | 4.26 | 5174.29 | 106.96 | 1397.92 | 159.61 | 66.97 | 43333.74 | 0.42 | 0.78 | 5.59 | 2.82 | 1 | 10
0 | 70 | CONCLUIDO | 2.4057 | 41.57 | 31.83 | 7.35 | 0.12 | 260 | 141.81 | 47.83 | 1 | 258 | 22.98 | 17723.39 | 359.41 | 1397.83 | 321.99 | 66.97 | 123695.41 | 0.21 | 0.66 | 5.73 | 7.65 | 1 | 10
1 | 70 | CONCLUIDO | 2.655 | 37.66 | 29.83 | 9.23 | 0.16 | 194 | 142.15 | 47.83 | 1.25 | 192 | 23.07 | 17765.46 | 334.73 | 1397.39 | 257.11 | 66.97 | 91585.34 | 0.26 | 0.71 | 5.62 | 5.66 | 1 | 10
2 | 70 | CONCLUIDO | 2.8261 | 35.38 | 28.68 | 11.1 | 0.19 | 155 | 142.49 | 47.83 | 1.5 | 153 | 23.16 | 17807.56 | 319.94 | 1397.55 | 219.26 | 66.97 | 72856.53 | 0.31 | 0.73 | 5.56 | 4.51 | 1 | 10
3 | 70 | CONCLUIDO | 2.9586 | 33.8 | 27.87 | 13.07 | 0.22 | 128 | 142.83 | 47.83 | 1.75 | 126 | 23.25 | 17849.7 | 308.8 | 1397.53 | 193.44 | 66.97 | 60080.74 | 0.35 | 0.76 | 5.5 | 3.7 | 1 | 10
4 | 70 | CONCLUIDO | 3.0615 | 32.66 | 27.29 | 15.02 | 0.25 | 109 | 143.17 | 47.83 | 2 | 107 | 23.34 | 17891.86 | 300.41 | 1397.31 | 173.84 | 66.97 | 50379.09 | 0.39 | 0.77 | 5.48 | 3.12 | 1 | 10
5 | 70 | CONCLUIDO | 3.1405 | 31.84 | 26.87 | 16.97 | 0.28 | 95 | 143.51 | 47.83 | 2.25 | 93 | 23.44 | 17934.06 | 293.71 | 1397.4 | 161 | 66.97 | 44029.16 | 0.42 | 0.78 | 5.43 | 2.7 | 1 | 10
6 | 70 | CONCLUIDO | 3.2032 | 31.22 | 26.56 | 18.97 | 0.31 | 84 | 143.86 | 47.83 | 2.5 | 82 | 23.53 | 17976.29 | 288.47 | 1397.4 | 150.26 | 66.97 | 38711.13 | 0.45 | 0.79 | 5.44 | 2.4 | 1 | 10
7 | 70 | CONCLUIDO | 3.2562 | 30.71 | 26.32 | 21.05 | 0.34 | 75 | 144.2 | 47.83 | 2.75 | 73 | 23.62 | 18018.55 | 283.44 | 1397.36 | 142.55 | 66.97 | 34901.21 | 0.47 | 0.8 | 5.41 | 2.15 | 1 | 10
8 | 70 | CONCLUIDO | 3.3015 | 30.29 | 26.1 | 23.03 | 0.37 | 68 | 144.54 | 47.83 | 3 | 66 | 23.71 | 18060.85 | 279.19 | 1397.41 | 135.11 | 66.97 | 31217.2 | 0.5 | 0.81 | 5.41 | 1.93 | 1 | 10
9 | 70 | CONCLUIDO | 3.3381 | 29.96 | 25.94 | 25.1 | 0.4 | 62 | 144.89 | 47.83 | 3.25 | 60 | 23.81 | 18103.18 | 275.62 | 1397.34 | 130.1 | 66.97 | 28741.61 | 0.51 | 0.81 | 5.4 | 1.77 | 1 | 10
10 | 70 | CONCLUIDO | 3.3745 | 29.63 | 25.76 | 27.11 | 0.43 | 57 | 145.23 | 47.83 | 3.5 | 55 | 23.9 | 18145.54 | 271.24 | 1397.28 | 124.2 | 66.97 | 25815.56 | 0.54 | 0.82 | 5.39 | 1.59 | 1 | 10
11 | 70 | CONCLUIDO | 3.3981 | 29.43 | 25.67 | 29.06 | 0.46 | 53 | 145.57 | 47.83 | 3.75 | 51 | 23.99 | 18187.93 | 268.47 | 1397.28 | 121.55 | 66.97 | 24512.88 | 0.55 | 0.82 | 5.38 | 1.5 | 1 | 10
12 | 70 | CONCLUIDO | 3.4259 | 29.19 | 25.55 | 31.28 | 0.49 | 49 | 145.92 | 47.83 | 4 | 47 | 24.09 | 18230.35 | 265.4 | 1397.23 | 117.34 | 66.97 | 22426.79 | 0.57 | 0.82 | 5.38 | 1.38 | 1 | 10
13 | 70 | CONCLUIDO | 3.4453 | 29.03 | 25.47 | 33.22 | 0.51 | 46 | 146.26 | 47.83 | 4.25 | 44 | 24.18 | 18272.81 | 262.32 | 1397.24 | 114.68 | 66.97 | 21112.61 | 0.58 | 0.83 | 5.38 | 1.3 | 1 | 10
14 | 70 | CONCLUIDO | 3.4677 | 28.84 | 25.37 | 35.4 | 0.54 | 43 | 146.61 | 47.83 | 4.5 | 41 | 24.28 | 18315.3 | 258.76 | 1397.25 | 111.51 | 66.97 | 19543.02 | 0.6 | 0.83 | 5.37 | 1.2 | 1 | 10
15 | 70 | CONCLUIDO | 3.4883 | 28.67 | 25.28 | 37.92 | 0.57 | 40 | 146.95 | 47.83 | 4.75 | 38 | 24.37 | 18357.82 | 256.02 | 1397.25 | 108.82 | 66.97 | 18213.62 | 0.62 | 0.83 | 5.36 | 1.12 | 1 | 10
16 | 70 | CONCLUIDO | 3.5025 | 28.55 | 25.23 | 39.83 | 0.6 | 38 | 147.3 | 47.83 | 5 | 36 | 24.47 | 18400.38 | 252.49 | 1397.18 | 107.35 | 66.97 | 17484.26 | 0.62 | 0.83 | 5.35 | 1.06 | 1 | 10
17 | 70 | CONCLUIDO | 3.5144 | 28.45 | 25.19 | 41.98 | 0.63 | 36 | 147.64 | 47.83 | 5.25 | 34 | 24.56 | 18442.97 | 250.09 | 1397.22 | 105.94 | 66.97 | 16791.89 | 0.63 | 0.84 | 5.35 | 1.02 | 1 | 10
18 | 70 | CONCLUIDO | 3.5295 | 28.33 | 25.12 | 44.33 | 0.66 | 34 | 147.99 | 47.83 | 5.5 | 32 | 24.66 | 18485.59 | 247.92 | 1397.28 | 103.42 | 66.97 | 15540.06 | 0.65 | 0.84 | 5.36 | 0.96 | 1 | 10
19 | 70 | CONCLUIDO | 3.5448 | 28.21 | 25.06 | 46.98 | 0.69 | 32 | 148.33 | 47.83 | 5.75 | 30 | 24.75 | 18528.25 | 244.23 | 1397.28 | 101.44 | 66.97 | 14562.21 | 0.66 | 0.84 | 5.35 | 0.89 | 1 | 10
20 | 70 | CONCLUIDO | 3.559 | 28.1 | 25 | 50.01 | 0.71 | 30 | 148.68 | 47.83 | 6 | 28 | 24.85 | 18570.94 | 241.98 | 1397.24 | 99.75 | 66.97 | 13728.73 | 0.67 | 0.84 | 5.35 | 0.84 | 1 | 10
21 | 70 | CONCLUIDO | 3.5672 | 28.03 | 24.97 | 51.66 | 0.74 | 29 | 149.02 | 47.83 | 6.25 | 27 | 24.95 | 18613.66 | 238.33 | 1397.2 | 98.58 | 66.97 | 13146.15 | 0.68 | 0.84 | 5.34 | 0.8 | 1 | 10
22 | 70 | CONCLUIDO | 3.5829 | 27.91 | 24.9 | 55.34 | 0.77 | 27 | 149.37 | 47.83 | 6.5 | 25 | 25.04 | 18656.42 | 235.88 | 1397.28 | 96.59 | 66.97 | 12162.94 | 0.69 | 0.85 | 5.34 | 0.74 | 1 | 10
23 | 70 | CONCLUIDO | 3.589 | 27.86 | 24.88 | 57.42 | 0.8 | 26 | 149.72 | 47.83 | 6.75 | 24 | 25.14 | 18699.2 | 231.89 | 1397.23 | 95.86 | 66.97 | 11803.15 | 0.7 | 0.85 | 5.34 | 0.72 | 1 | 10
24 | 70 | CONCLUIDO | 3.5969 | 27.8 | 24.85 | 59.64 | 0.83 | 25 | 150.07 | 47.83 | 7 | 23 | 25.24 | 18742.03 | 230.13 | 1397.21 | 94.75 | 66.97 | 11252.74 | 0.71 | 0.85 | 5.34 | 0.69 | 1 | 10
25 | 70 | CONCLUIDO | 3.6029 | 27.76 | 24.83 | 62.08 | 0.85 | 24 | 150.41 | 47.83 | 7.25 | 20 | 25.33 | 18784.88 | 227.91 | 1397.22 | 94.22 | 66.97 | 10989.98 | 0.71 | 0.85 | 5.34 | 0.67 | 1 | 10
26 | 70 | CONCLUIDO | 3.611 | 27.69 | 24.8 | 64.7 | 0.88 | 23 | 150.76 | 47.83 | 7.5 | 18 | 25.43 | 18827.77 | 225.08 | 1397.24 | 92.94 | 66.97 | 10356.24 | 0.72 | 0.85 | 5.34 | 0.64 | 1 | 10
27 | 70 | CONCLUIDO | 3.6183 | 27.64 | 24.77 | 67.56 | 0.91 | 22 | 151.11 | 47.83 | 7.75 | 12 | 25.53 | 18870.7 | 223.12 | 1397.27 | 92.03 | 66.97 | 9908.99 | 0.73 | 0.85 | 5.34 | 0.61 | 1 | 10
28 | 70 | CONCLUIDO | 3.6169 | 27.65 | 24.78 | 67.59 | 0.94 | 22 | 151.46 | 47.83 | 8 | 6 | 25.63 | 18913.66 | 221.83 | 1397.17 | 91.88 | 66.97 | 9831.4 | 0.73 | 0.85 | 5.36 | 0.62 | 1 | 10
29 | 70 | CONCLUIDO | 3.6173 | 27.64 | 24.78 | 67.58 | 0.96 | 22 | 151.81 | 47.83 | 8.25 | 2 | 25.73 | 18956.65 | 221.45 | 1397.2 | 91.96 | 66.97 | 9871.04 | 0.73 | 0.85 | 5.35 | 0.62 | 1 | 10
30 | 70 | CONCLUIDO | 3.6154 | 27.66 | 24.8 | 67.62 | 0.99 | 22 | 152.15 | 47.83 | 8.5 | 2 | 25.83 | 18999.67 | 221.44 | 1397.17 | 92.21 | 66.97 | 9994.96 | 0.73 | 0.85 | 5.36 | 0.63 | 1 | 10
31 | 70 | CONCLUIDO | 3.624 | 27.59 | 24.76 | 70.74 | 1.02 | 21 | 152.5 | 47.83 | 8.75 | 1 | 25.93 | 19042.73 | 221.22 | 1397.22 | 91.18 | 66.97 | 9487.75 | 0.73 | 0.85 | 5.35 | 0.59 | 1 | 10
32 | 70 | CONCLUIDO | 3.6245 | 27.59 | 24.75 | 70.73 | 1.04 | 21 | 152.85 | 47.83 | 9 | 0 | 26.03 | 19085.83 | 221.6 | 1397.34 | 90.85 | 66.97 | 9319.53 | 0.74 | 0.85 | 5.36 | 0.59 | 1 | 10
0 | 90 | CONCLUIDO | 2.1077 | 47.44 | 33.68 | 6.34 | 0.1 | 319 | 176.73 | 52.44 | 1 | 317 | 33.29 | 22031.19 | 440.61 | 1397.88 | 382.23 | 66.97 | 153520.06 | 0.18 | 0.63 | 5.85 | 9.5 | 1 | 10
1 | 90 | CONCLUIDO | 2.3945 | 41.76 | 31.02 | 7.95 | 0.13 | 234 | 177.1 | 52.44 | 1.25 | 232 | 33.41 | 22076.81 | 404.18 | 1397.71 | 296.55 | 66.97 | 111108.29 | 0.23 | 0.68 | 5.66 | 6.85 | 1 | 10
2 | 90 | CONCLUIDO | 2.5924 | 38.57 | 29.58 | 9.59 | 0.15 | 185 | 177.47 | 52.44 | 1.5 | 183 | 33.53 | 22122.46 | 383.85 | 1397.57 | 248.56 | 66.97 | 87354.24 | 0.27 | 0.71 | 5.61 | 5.4 | 1 | 10
3 | 90 | CONCLUIDO | 2.7419 | 36.47 | 28.61 | 11.22 | 0.17 | 153 | 177.84 | 52.44 | 1.75 | 151 | 33.65 | 22168.15 | 369.68 | 1397.51 | 217.39 | 66.97 | 71930.79 | 0.31 | 0.74 | 5.55 | 4.44 | 1 | 10
4 | 90 | CONCLUIDO | 2.8535 | 35.05 | 27.97 | 12.81 | 0.2 | 131 | 178.21 | 52.44 | 2 | 129 | 33.77 | 22213.89 | 359.99 | 1397.48 | 196.11 | 66.97 | 61400.9 | 0.34 | 0.75 | 5.51 | 3.8 | 1 | 10
5 | 90 | CONCLUIDO | 2.9538 | 33.85 | 27.42 | 14.56 | 0.22 | 113 | 178.59 | 52.44 | 2.25 | 111 | 33.89 | 22259.66 | 351.2 | 1397.55 | 178.49 | 66.97 | 52682.51 | 0.38 | 0.77 | 5.48 | 3.25 | 1 | 10
6 | 90 | CONCLUIDO | 3.0284 | 33.02 | 27.04 | 16.23 | 0.25 | 100 | 178.96 | 52.44 | 2.5 | 98 | 34.02 | 22305.48 | 345 | 1397.41 | 166.13 | 66.97 | 46567.23 | 0.4 | 0.78 | 5.46 | 2.88 | 1 | 10
7 | 90 | CONCLUIDO | 3.0892 | 32.37 | 26.75 | 17.83 | 0.27 | 90 | 179.33 | 52.44 | 2.75 | 88 | 34.14 | 22351.34 | 339.87 | 1397.23 | 156.57 | 66.97 | 41835.94 | 0.43 | 0.79 | 5.45 | 2.58 | 1 | 10
8 | 90 | CONCLUIDO | 3.1468 | 31.78 | 26.48 | 19.61 | 0.3 | 81 | 179.7 | 52.44 | 3 | 79 | 34.26 | 22397.24 | 334.58 | 1397.28 | 147.61 | 66.97 | 37400.85 | 0.45 | 0.79 | 5.44 | 2.31 | 1 | 10
9 | 90 | CONCLUIDO | 3.1925 | 31.32 | 26.27 | 21.3 | 0.32 | 74 | 180.07 | 52.44 | 3.25 | 72 | 34.38 | 22443.18 | 330.73 | 1397.37 | 140.64 | 66.97 | 33953.35 | 0.48 | 0.8 | 5.43 | 2.1 | 1 | 10
10 | 90 | CONCLUIDO | 3.2314 | 30.95 | 26.11 | 23.04 | 0.34 | 68 | 180.45 | 52.44 | 3.5 | 66 | 34.51 | 22489.16 | 326.93 | 1397.35 | 135.72 | 66.97 | 31519.54 | 0.49 | 0.81 | 5.41 | 1.94 | 1 | 10
11 | 90 | CONCLUIDO | 3.2662 | 30.62 | 25.96 | 24.72 | 0.37 | 63 | 180.82 | 52.44 | 3.75 | 61 | 34.63 | 22535.19 | 323.46 | 1397.28 | 130.7 | 66.97 | 29038.41 | 0.51 | 0.81 | 5.4 | 1.79 | 1 | 10
12 | 90 | CONCLUIDO | 3.2935 | 30.36 | 25.84 | 26.28 | 0.39 | 59 | 181.19 | 52.44 | 4 | 57 | 34.75 | 22581.25 | 320.48 | 1397.32 | 127.21 | 66.97 | 27310.81 | 0.53 | 0.81 | 5.39 | 1.68 | 1 | 10
13 | 90 | CONCLUIDO | 3.3231 | 30.09 | 25.72 | 28.05 | 0.42 | 55 | 181.57 | 52.44 | 4.25 | 53 | 34.88 | 22627.36 | 317.68 | 1397.33 | 122.85 | 66.97 | 25153.55 | 0.55 | 0.82 | 5.39 | 1.55 | 1 | 10
14 | 90 | CONCLUIDO | 3.343 | 29.91 | 25.64 | 29.59 | 0.44 | 52 | 181.94 | 52.44 | 4.5 | 50 | 35 | 22673.63 | 315.01 | 1397.29 | 120.76 | 66.97 | 24119.62 | 0.55 | 0.82 | 5.38 | 1.48 | 1 | 10
15 | 90 | CONCLUIDO | 3.3752 | 29.63 | 25.5 | 31.88 | 0.46 | 48 | 182.32 | 52.44 | 4.75 | 46 | 35.12 | 22719.83 | 311.64 | 1397.32 | 115.84 | 66.97 | 21682.85 | 0.58 | 0.83 | 5.38 | 1.33 | 1 | 10
16 | 90 | CONCLUIDO | 3.3884 | 29.51 | 25.46 | 33.2 | 0.49 | 46 | 182.69 | 52.44 | 5 | 44 | 35.25 | 22766.06 | 310.03 | 1397.22 | 114.5 | 66.97 | 21021.44 | 0.58 | 0.83 | 5.37 | 1.29 | 1 | 10
17 | 90 | CONCLUIDO | 3.4105 | 29.32 | 25.37 | 35.4 | 0.51 | 43 | 183.07 | 52.44 | 5.25 | 41 | 35.37 | 22812.34 | 307.06 | 1397.31 | 111.95 | 66.97 | 19763.81 | 0.6 | 0.83 | 5.36 | 1.2 | 1 | 10
18 | 90 | CONCLUIDO | 3.4277 | 29.17 | 25.3 | 37.02 | 0.53 | 41 | 183.44 | 52.44 | 5.5 | 39 | 35.5 | 22858.66 | 304.38 | 1397.29 | 109.12 | 66.97 | 18355.73 | 0.61 | 0.83 | 5.36 | 1.13 | 1 | 10
19 | 90 | CONCLUIDO | 3.4391 | 29.08 | 25.27 | 38.88 | 0.55 | 39 | 183.82 | 52.44 | 5.75 | 37 | 35.63 | 22905.03 | 302.2 | 1397.28 | 108.55 | 66.97 | 18082.76 | 0.62 | 0.83 | 5.36 | 1.1 | 1 | 10
20 | 90 | CONCLUIDO | 3.454 | 28.95 | 25.22 | 40.89 | 0.58 | 37 | 184.19 | 52.44 | 6 | 35 | 35.75 | 22951.43 | 300.57 | 1397.27 | 106.56 | 66.97 | 17096.29 | 0.63 | 0.83 | 5.36 | 1.05 | 1 | 10
21 | 90 | CONCLUIDO | 3.4614 | 28.89 | 25.19 | 41.98 | 0.6 | 36 | 184.57 | 52.44 | 6.25 | 34 | 35.88 | 22997.88 | 298.45 | 1397.28 | 106 | 66.97 | 16820.14 | 0.63 | 0.84 | 5.35 | 1.02 | 1 | 10
22 | 90 | CONCLUIDO | 3.4802 | 28.73 | 25.1 | 44.3 | 0.62 | 34 | 184.95 | 52.44 | 6.5 | 32 | 36.01 | 23044.38 | 295.51 | 1397.27 | 102.94 | 66.97 | 15303.71 | 0.65 | 0.84 | 5.35 | 0.94 | 1 | 10
23 | 90 | CONCLUIDO | 3.4865 | 28.68 | 25.09 | 45.61 | 0.65 | 33 | 185.33 | 52.44 | 6.75 | 31 | 36.13 | 23090.91 | 294.43 | 1397.22 | 102.48 | 66.97 | 15075.03 | 0.65 | 0.84 | 5.35 | 0.92 | 1 | 10
24 | 90 | CONCLUIDO | 3.5007 | 28.57 | 25.04 | 48.47 | 0.67 | 31 | 185.7 | 52.44 | 7 | 29 | 36.26 | 23137.49 | 291.92 | 1397.21 | 101 | 66.97 | 14347.47 | 0.66 | 0.84 | 5.35 | 0.88 | 1 | 10
25 | 90 | CONCLUIDO | 3.5106 | 28.49 | 25 | 50 | 0.69 | 30 | 186.08 | 52.44 | 7.25 | 28 | 36.39 | 23184.11 | 289.3 | 1397.2 | 99.87 | 66.97 | 13785.28 | 0.67 | 0.84 | 5.34 | 0.83 | 1 | 10
26 | 90 | CONCLUIDO | 3.5192 | 28.42 | 24.96 | 51.65 | 0.71 | 29 | 186.46 | 52.44 | 7.5 | 27 | 36.52 | 23230.78 | 287.09 | 1397.21 | 98.69 | 66.97 | 13200.55 | 0.68 | 0.84 | 5.34 | 0.8 | 1 | 10
27 | 90 | CONCLUIDO | 3.5273 | 28.35 | 24.93 | 53.43 | 0.74 | 28 | 186.84 | 52.44 | 7.75 | 26 | 36.65 | 23277.49 | 285.92 | 1397.22 | 97.62 | 66.97 | 12669.62 | 0.69 | 0.84 | 5.34 | 0.77 | 1 | 10
28 | 90 | CONCLUIDO | 3.533 | 28.3 | 24.92 | 55.39 | 0.76 | 27 | 187.22 | 52.44 | 8 | 25 | 36.78 | 23324.24 | 283.39 | 1397.26 | 97.05 | 66.97 | 12393.75 | 0.69 | 0.84 | 5.34 | 0.76 | 1 | 10
29 | 90 | CONCLUIDO | 3.5441 | 28.22 | 24.87 | 57.39 | 0.78 | 26 | 187.6 | 52.44 | 8.25 | 24 | 36.9 | 23371.04 | 280.79 | 1397.19 | 95.53 | 66.97 | 11634.74 | 0.7 | 0.85 | 5.34 | 0.71 | 1 | 10
30 | 90 | CONCLUIDO | 3.5515 | 28.16 | 24.85 | 59.63 | 0.8 | 25 | 187.98 | 52.44 | 8.5 | 23 | 37.03 | 23417.88 | 279.06 | 1397.21 | 94.65 | 66.97 | 11199.69 | 0.71 | 0.85 | 5.34 | 0.68 | 1 | 10
31 | 90 | CONCLUIDO | 3.5602 | 28.09 | 24.81 | 62.04 | 0.82 | 24 | 188.36 | 52.44 | 8.75 | 22 | 37.16 | 23464.76 | 276.8 | 1397.25 | 93.63 | 66.97 | 10695.39 | 0.72 | 0.85 | 5.33 | 0.65 | 1 | 10
32 | 90 | CONCLUIDO | 3.5678 | 28.03 | 24.79 | 64.67 | 0.85 | 23 | 188.74 | 52.44 | 9 | 21 | 37.3 | 23511.69 | 274.42 | 1397.22 | 92.87 | 66.97 | 10322.29 | 0.72 | 0.85 | 5.33 | 0.62 | 1 | 10
33 | 90 | CONCLUIDO | 3.5688 | 28.02 | 24.78 | 64.65 | 0.87 | 23 | 189.12 | 52.44 | 9.25 | 21 | 37.43 | 23558.67 | 272.86 | 1397.24 | 92.59 | 66.97 | 10183.53 | 0.72 | 0.85 | 5.33 | 0.62 | 1 | 10
34 | 90 | CONCLUIDO | 3.5748 | 27.97 | 24.77 | 67.56 | 0.89 | 22 | 189.5 | 52.44 | 9.5 | 20 | 37.56 | 23605.68 | 270.83 | 1397.19 | 92.41 | 66.97 | 10097.92 | 0.72 | 0.85 | 5.33 | 0.61 | 1 | 10
35 | 90 | CONCLUIDO | 3.5842 | 27.9 | 24.73 | 70.67 | 0.91 | 21 | 189.88 | 52.44 | 9.75 | 19 | 37.69 | 23652.75 | 268.23 | 1397.26 | 91.17 | 66.97 | 9482.7 | 0.73 | 0.85 | 5.32 | 0.57 | 1 | 10
36 | 90 | CONCLUIDO | 3.5907 | 27.85 | 24.72 | 74.16 | 0.93 | 20 | 190.26 | 52.44 | 10 | 18 | 37.82 | 23699.85 | 265.4 | 1397.17 | 90.31 | 66.97 | 9057.22 | 0.74 | 0.85 | 5.33 | 0.55 | 1 | 10
37 | 90 | CONCLUIDO | 3.5932 | 27.83 | 24.7 | 74.1 | 0.95 | 20 | 190.65 | 52.44 | 10.25 | 18 | 37.95 | 23747 | 264.36 | 1397.2 | 89.9 | 66.97 | 8853.22 | 0.74 | 0.85 | 5.33 | 0.53 | 1 | 10
38 | 90 | CONCLUIDO | 3.5992 | 27.78 | 24.69 | 77.96 | 0.98 | 19 | 191.03 | 52.44 | 10.5 | 17 | 38.09 | 23794.2 | 261.94 | 1397.2 | 89.53 | 66.97 | 8671.1 | 0.75 | 0.85 | 5.33 | 0.52 | 1 | 10
39 | 90 | CONCLUIDO | 3.5982 | 27.79 | 24.7 | 77.99 | 1 | 19 | 191.41 | 52.44 | 10.75 | 15 | 38.22 | 23841.44 | 260.25 | 1397.25 | 89.62 | 66.97 | 8715.57 | 0.75 | 0.85 | 5.33 | 0.53 | 1 | 10
40 | 90 | CONCLUIDO | 3.6069 | 27.72 | 24.66 | 82.21 | 1.02 | 18 | 191.79 | 52.44 | 11 | 13 | 38.35 | 23888.73 | 257.83 | 1397.22 | 88.7 | 66.97 | 8259.88 | 0.76 | 0.85 | 5.33 | 0.5 | 1 | 10
41 | 90 | CONCLUIDO | 3.6065 | 27.73 | 24.67 | 82.22 | 1.04 | 18 | 192.18 | 52.44 | 11.25 | 12 | 38.49 | 23936.06 | 256.49 | 1397.22 | 88.79 | 66.97 | 8305.08 | 0.75 | 0.85 | 5.33 | 0.5 | 1 | 10
42 | 90 | CONCLUIDO | 3.6155 | 27.66 | 24.63 | 86.94 | 1.06 | 17 | 192.56 | 52.44 | 11.5 | 9 | 38.62 | 23983.44 | 253.15 | 1397.25 | 87.45 | 66.97 | 7643.52 | 0.77 | 0.85 | 5.33 | 0.47 | 1 | 10
43 | 90 | CONCLUIDO | 3.6161 | 27.65 | 24.63 | 86.93 | 1.08 | 17 | 192.95 | 52.44 | 11.75 | 5 | 38.75 | 24030.86 | 253.16 | 1397.27 | 87.08 | 66.97 | 7458.97 | 0.77 | 0.85 | 5.34 | 0.46 | 1 | 10
44 | 90 | CONCLUIDO | 3.6167 | 27.65 | 24.62 | 86.91 | 1.1 | 17 | 193.33 | 52.44 | 12 | 2 | 38.89 | 24078.33 | 253.31 | 1397.22 | 86.99 | 66.97 | 7411.21 | 0.77 | 0.85 | 5.34 | 0.46 | 1 | 10
45 | 90 | CONCLUIDO | 3.6165 | 27.65 | 24.63 | 86.92 | 1.12 | 17 | 193.72 | 52.44 | 12.25 | 1 | 39.02 | 24125.85 | 253.58 | 1397.3 | 86.99 | 66.97 | 7413.21 | 0.77 | 0.85 | 5.34 | 0.46 | 1 | 10
46 | 90 | CONCLUIDO | 3.6164 | 27.65 | 24.63 | 86.92 | 1.14 | 17 | 194.1 | 52.44 | 12.5 | 0 | 39.16 | 24173.41 | 254.05 | 1397.35 | 87.05 | 66.97 | 7439.42 | 0.77 | 0.85 | 5.34 | 0.46 | 1 | 10
0 | 110 | CONCLUIDO | 1.8385 | 54.39 | 35.65 | 5.6 | 0.08 | 382 | 213.37 | 56.13 | 1 | 380 | 46.25 | 26550.29 | 527.24 | 1398.08 | 446.79 | 66.97 | 185484.66 | 0.15 | 0.59 | 5.95 | 11.47 | 1 | 10
1 | 110 | CONCLUIDO | 2.1461 | 46.6 | 32.33 | 7.03 | 0.1 | 276 | 213.78 | 56.13 | 1.25 | 274 | 46.4 | 26600.32 | 476.88 | 1397.78 | 338.37 | 66.97 | 131807.27 | 0.2 | 0.65 | 5.77 | 8.15 | 1 | 10
2 | 110 | CONCLUIDO | 2.3654 | 42.28 | 30.5 | 8.43 | 0.12 | 217 | 214.19 | 56.13 | 1.5 | 215 | 46.56 | 26650.41 | 448.58 | 1397.43 | 279.28 | 66.97 | 102556.71 | 0.24 | 0.69 | 5.64 | 6.33 | 1 | 10
3 | 110 | CONCLUIDO | 2.5272 | 39.57 | 29.4 | 9.85 | 0.14 | 179 | 214.59 | 56.13 | 1.75 | 177 | 46.72 | 26700.55 | 431.2 | 1397.7 | 243.36 | 66.97 | 84785.43 | 0.28 | 0.72 | 5.58 | 5.23 | 1 | 10
4 | 110 | CONCLUIDO | 2.6666 | 37.5 | 28.51 | 11.33 | 0.17 | 151 | 215 | 56.13 | 2 | 149 | 46.87 | 26750.75 | 417.02 | 1397.67 | 214.58 | 66.97 | 70537.55 | 0.31 | 0.74 | 5.53 | 4.34 | 1 | 10
5 | 110 | CONCLUIDO | 2.765 | 36.17 | 27.98 | 12.72 | 0.19 | 132 | 215.41 | 56.13 | 2.25 | 130 | 47.03 | 26801 | 408.1 | 1397.4 | 196.7 | 66.97 | 61693.8 | 0.34 | 0.75 | 5.52 | 3.81 | 1 | 10
6 | 110 | CONCLUIDO | 2.8549 | 35.03 | 27.52 | 14.23 | 0.21 | 116 | 215.82 | 56.13 | 2.5 | 114 | 47.19 | 26851.31 | 400.11 | 1397.6 | 181.38 | 66.97 | 54110.36 | 0.37 | 0.77 | 5.49 | 3.35 | 1 | 10
7 | 110 | CONCLUIDO | 2.9278 | 34.16 | 27.15 | 15.66 | 0.23 | 104 | 216.22 | 56.13 | 2.75 | 102 | 47.35 | 26901.66 | 393.61 | 1397.49 | 169.56 | 66.97 | 48260.59 | 0.39 | 0.78 | 5.47 | 2.98 | 1 | 10
8 | 110 | CONCLUIDO | 2.9919 | 33.42 | 26.84 | 17.13 | 0.25 | 94 | 216.63 | 56.13 | 3 | 92 | 47.51 | 26952.08 | 387.98 | 1397.51 | 159.51 | 66.97 | 43287.52 | 0.42 | 0.78 | 5.45 | 2.67 | 1 | 10
9 | 110 | CONCLUIDO | 3.0435 | 32.86 | 26.61 | 18.57 | 0.27 | 86 | 217.04 | 56.13 | 3.25 | 84 | 47.66 | 27002.55 | 383.5 | 1397.3 | 152.43 | 66.97 | 39786.45 | 0.44 | 0.79 | 5.43 | 2.44 | 1 | 10
10 | 110 | CONCLUIDO | 3.0904 | 32.36 | 26.41 | 20.06 | 0.29 | 79 | 217.45 | 56.13 | 3.5 | 77 | 47.82 | 27053.07 | 379.4 | 1397.34 | 145.25 | 66.97 | 36229.59 | 0.46 | 0.8 | 5.43 | 2.24 | 1 | 10
11 | 110 | CONCLUIDO | 3.1309 | 31.94 | 26.24 | 21.57 | 0.31 | 73 | 217.86 | 56.13 | 3.75 | 71 | 47.98 | 27103.65 | 376.09 | 1397.38 | 140.54 | 66.97 | 33907.35 | 0.48 | 0.8 | 5.4 | 2.08 | 1 | 10
12 | 110 | CONCLUIDO | 3.1672 | 31.57 | 26.09 | 23.02 | 0.33 | 68 | 218.27 | 56.13 | 4 | 66 | 48.15 | 27154.29 | 372.18 | 1397.38 | 135.14 | 66.97 | 31230.34 | 0.5 | 0.81 | 5.41 | 1.92 | 1 | 10
13 | 110 | CONCLUIDO | 3.194 | 31.31 | 25.99 | 24.37 | 0.35 | 64 | 218.68 | 56.13 | 4.25 | 62 | 48.31 | 27204.98 | 370.01 | 1397.35 | 132.14 | 66.97 | 29753.04 | 0.51 | 0.81 | 5.4 | 1.83 | 1 | 10
14 | 110 | CONCLUIDO | 3.2249 | 31.01 | 25.86 | 25.86 | 0.36 | 60 | 219.09 | 56.13 | 4.5 | 58 | 48.47 | 27255.72 | 367.02 | 1397.4 | 128.12 | 66.97 | 27759.45 | 0.52 | 0.81 | 5.38 | 1.7 | 1 | 10
15 | 110 | CONCLUIDO | 3.255 | 30.72 | 25.75 | 27.58 | 0.38 | 56 | 219.51 | 56.13 | 4.75 | 54 | 48.63 | 27306.53 | 364.18 | 1397.39 | 123.74 | 66.97 | 25592.22 | 0.54 | 0.82 | 5.39 | 1.58 | 1 | 10
16 | 110 | CONCLUIDO | 3.2763 | 30.52 | 25.67 | 29.06 | 0.4 | 53 | 219.92 | 56.13 | 5 | 51 | 48.79 | 27357.39 | 361.82 | 1397.38 | 121.91 | 66.97 | 24694.03 | 0.55 | 0.82 | 5.37 | 1.5 | 1 | 10
17 | 110 | CONCLUIDO | 3.2987 | 30.32 | 25.59 | 30.71 | 0.42 | 50 | 220.33 | 56.13 | 5.25 | 48 | 48.95 | 27408.3 | 359.13 | 1397.21 | 118.83 | 66.97 | 23165.1 | 0.56 | 0.82 | 5.38 | 1.43 | 1 | 10
18 | 110 | CONCLUIDO | 3.3147 | 30.17 | 25.53 | 31.91 | 0.44 | 48 | 220.74 | 56.13 | 5.5 | 46 | 49.12 | 27459.27 | 357.56 | 1397.35 | 116.99 | 66.97 | 22257.01 | 0.57 | 0.82 | 5.37 | 1.36 | 1 | 10
19 | 110 | CONCLUIDO | 3.3318 | 30.01 | 25.46 | 33.21 | 0.46 | 46 | 221.16 | 56.13 | 5.75 | 44 | 49.28 | 27510.3 | 355.31 | 1397.3 | 114.47 | 66.97 | 21008.68 | 0.59 | 0.83 | 5.37 | 1.29 | 1 | 10
20 | 110 | CONCLUIDO | 3.3463 | 29.88 | 25.41 | 34.65 | 0.48 | 44 | 221.57 | 56.13 | 6 | 42 | 49.45 | 27561.39 | 353.59 | 1397.33 | 113.1 | 66.97 | 20331.51 | 0.59 | 0.83 | 5.37 | 1.25 | 1 | 10
21 | 110 | CONCLUIDO | 3.3655 | 29.71 | 25.33 | 36.18 | 0.5 | 42 | 221.99 | 56.13 | 6.25 | 40 | 49.61 | 27612.53 | 350.91 | 1397.18 | 110.29 | 66.97 | 18937.98 | 0.61 | 0.83 | 5.36 | 1.16 | 1 | 10
22 | 110 | CONCLUIDO | 3.3816 | 29.57 | 25.27 | 37.91 | 0.52 | 40 | 222.4 | 56.13 | 6.5 | 38 | 49.78 | 27663.85 | 349.07 | 1397.35 | 108.65 | 66.97 | 18125.56 | 0.62 | 0.83 | 5.36 | 1.1 | 1 | 10
23 | 110 | CONCLUIDO | 3.3964 | 29.44 | 25.23 | 39.83 | 0.54 | 38 | 222.82 | 56.13 | 6.75 | 36 | 49.94 | 27715.11 | 346.64 | 1397.27 | 107 | 66.97 | 17313.56 | 0.63 | 0.83 | 5.36 | 1.06 | 1 | 10
24 | 110 | CONCLUIDO | 3.4036 | 29.38 | 25.21 | 40.87 | 0.56 | 37 | 223.23 | 56.13 | 7 | 35 | 50.11 | 27766.43 | 346.13 | 1397.23 | 106.69 | 66.97 | 17163.53 | 0.63 | 0.84 | 5.35 | 1.04 | 1 | 10
25 | 110 | CONCLUIDO | 3.4219 | 29.22 | 25.13 | 43.09 | 0.58 | 35 | 223.65 | 56.13 | 7.25 | 33 | 50.27 | 27817.81 | 342.95 | 1397.32 | 104.02 | 66.97 | 15838.43 | 0.64 | 0.84 | 5.35 | 0.97 | 1 | 10
26 | 110 | CONCLUIDO | 3.4313 | 29.14 | 25.09 | 44.28 | 0.59 | 34 | 224.07 | 56.13 | 7.5 | 32 | 50.44 | 27869.24 | 341.5 | 1397.26 | 102.87 | 66.97 | 15266.33 | 0.65 | 0.84 | 5.35 | 0.93 | 1 | 10
27 | 110 | CONCLUIDO | 3.4394 | 29.08 | 25.07 | 45.58 | 0.61 | 33 | 224.49 | 56.13 | 7.75 | 31 | 50.61 | 27920.73 | 340.29 | 1397.26 | 102.09 | 66.97 | 14880.93 | 0.66 | 0.84 | 5.34 | 0.9 | 1 | 10
28 | 110 | CONCLUIDO | 3.4452 | 29.03 | 25.06 | 46.99 | 0.63 | 32 | 224.9 | 56.13 | 8 | 30 | 50.78 | 27972.28 | 338.48 | 1397.26 | 101.65 | 66.97 | 14668.44 | 0.66 | 0.84 | 5.35 | 0.9 | 1 | 10
29 | 110 | CONCLUIDO | 3.4544 | 28.95 | 25.03 | 48.44 | 0.65 | 31 | 225.32 | 56.13 | 8.25 | 29 | 50.95 | 28023.89 | 337.1 | 1397.17 | 100.69 | 66.97 | 14192.59 | 0.67 | 0.84 | 5.34 | 0.86 | 1 | 10
30 | 110 | CONCLUIDO | 3.4654 | 28.86 | 24.98 | 49.95 | 0.67 | 30 | 225.74 | 56.13 | 8.5 | 28 | 51.11 | 28075.56 | 335.2 | 1397.31 | 99.17 | 66.97 | 13438.48 | 0.68 | 0.84 | 5.34 | 0.81 | 1 | 10
31 | 110 | CONCLUIDO | 3.4724 | 28.8 | 24.96 | 51.64 | 0.69 | 29 | 226.16 | 56.13 | 8.75 | 27 | 51.28 | 28127.29 | 333.28 | 1397.24 | 98.64 | 66.97 | 13176.2 | 0.68 | 0.84 | 5.34 | 0.79 | 1 | 10
32 | 110 | CONCLUIDO | 3.4808 | 28.73 | 24.93 | 53.43 | 0.71 | 28 | 226.58 | 56.13 | 9 | 26 | 51.45 | 28179.08 | 332.51 | 1397.22 | 97.58 | 66.97 | 12650.81 | 0.69 | 0.84 | 5.34 | 0.77 | 1 | 10
33 | 110 | CONCLUIDO | 3.4904 | 28.65 | 24.9 | 55.33 | 0.72 | 27 | 227 | 56.13 | 9.25 | 25 | 51.62 | 28230.92 | 330.24 | 1397.35 | 96.14 | 66.97 | 11934.57 | 0.7 | 0.85 | 5.34 | 0.73 | 1 | 10
34 | 110 | CONCLUIDO | 3.4983 | 28.59 | 24.87 | 57.4 | 0.74 | 26 | 227.42 | 56.13 | 9.5 | 24 | 51.8 | 28282.83 | 328.21 | 1397.25 | 95.6 | 66.97 | 11671.69 | 0.7 | 0.85 | 5.34 | 0.71 | 1 | 10
35 | 110 | CONCLUIDO | 3.5067 | 28.52 | 24.85 | 59.64 | 0.76 | 25 | 227.84 | 56.13 | 9.75 | 23 | 51.97 | 28334.8 | 326.91 | 1397.2 | 94.59 | 66.97 | 11172.89 | 0.71 | 0.85 | 5.34 | 0.68 | 1 | 10
36 | 110 | CONCLUIDO | 3.5055 | 28.53 | 24.86 | 59.66 | 0.78 | 25 | 228.27 | 56.13 | 10 | 23 | 52.14 | 28386.82 | 326.01 | 1397.28 | 95.15 | 66.97 | 11454.08 | 0.7 | 0.85 | 5.33 | 0.69 | 1 | 10
37 | 110 | CONCLUIDO | 3.5155 | 28.45 | 24.82 | 62.05 | 0.8 | 24 | 228.69 | 56.13 | 10.25 | 22 | 52.31 | 28438.91 | 324.04 | 1397.31 | 93.82 | 66.97 | 10792.32 | 0.71 | 0.85 | 5.33 | 0.65 | 1 | 10
38 | 110 | CONCLUIDO | 3.523 | 28.38 | 24.8 | 64.7 | 0.81 | 23 | 229.11 | 56.13 | 10.5 | 21 | 52.48 | 28491.06 | 322.27 | 1397.24 | 93.21 | 66.97 | 10490.11 | 0.72 | 0.85 | 5.33 | 0.64 | 1 | 10
39 | 110 | CONCLUIDO | 3.5219 | 28.39 | 24.81 | 64.72 | 0.83 | 23 | 229.53 | 56.13 | 10.75 | 21 | 52.66 | 28543.27 | 321.51 | 1397.27 | 93.37 | 66.97 | 10572.95 | 0.72 | 0.85 | 5.34 | 0.64 | 1 | 10
40 | 110 | CONCLUIDO | 3.5332 | 28.3 | 24.76 | 67.53 | 0.85 | 22 | 229.96 | 56.13 | 11 | 20 | 52.83 | 28595.54 | 319.85 | 1397.22 | 92.19 | 66.97 | 9987.79 | 0.73 | 0.85 | 5.32 | 0.6 | 1 | 10
41 | 110 | CONCLUIDO | 3.531 | 28.32 | 24.78 | 67.58 | 0.87 | 22 | 230.38 | 56.13 | 11.25 | 20 | 53 | 28647.87 | 317.8 | 1397.2 | 92.41 | 66.97 | 10097.88 | 0.72 | 0.85 | 5.33 | 0.61 | 1 | 10
42 | 110 | CONCLUIDO | 3.5415 | 28.24 | 24.74 | 70.68 | 0.89 | 21 | 230.81 | 56.13 | 11.5 | 19 | 53.18 | 28700.26 | 316.11 | 1397.2 | 91.27 | 66.97 | 9531.98 | 0.73 | 0.85 | 5.32 | 0.57 | 1 | 10
43 | 110 | CONCLUIDO | 3.5419 | 28.23 | 24.73 | 70.67 | 0.9 | 21 | 231.23 | 56.13 | 11.75 | 19 | 53.36 | 28752.71 | 314.36 | 1397.2 | 91 | 66.97 | 9397.86 | 0.74 | 0.85 | 5.33 | 0.57 | 1 | 10
44 | 110 | CONCLUIDO | 3.5512 | 28.16 | 24.7 | 74.11 | 0.92 | 20 | 231.66 | 56.13 | 12 | 18 | 53.53 | 28805.23 | 313.46 | 1397.17 | 90 | 66.97 | 8899.61 | 0.74 | 0.85 | 5.33 | 0.54 | 1 | 10
45 | 110 | CONCLUIDO | 3.552 | 28.15 | 24.7 | 74.09 | 0.94 | 20 | 232.08 | 56.13 | 12.25 | 18 | 53.71 | 28857.81 | 310.27 | 1397.23 | 89.9 | 66.97 | 8853.63 | 0.74 | 0.85 | 5.32 | 0.53 | 1 | 10
46 | 110 | CONCLUIDO | 3.5582 | 28.1 | 24.69 | 77.97 | 0.96 | 19 | 232.51 | 56.13 | 12.5 | 17 | 53.88 | 28910.45 | 310.41 | 1397.19 | 89.57 | 66.97 | 8693.57 | 0.75 | 0.85 | 5.33 | 0.52 | 1 | 10
47 | 110 | CONCLUIDO | 3.5591 | 28.1 | 24.68 | 77.94 | 0.97 | 19 | 232.94 | 56.13 | 12.75 | 17 | 54.06 | 28963.15 | 308.52 | 1397.21 | 89.43 | 66.97 | 8623.72 | 0.75 | 0.85 | 5.32 | 0.52 | 1 | 10
48 | 110 | CONCLUIDO | 3.5684 | 28.02 | 24.65 | 82.17 | 0.99 | 18 | 233.37 | 56.13 | 13 | 16 | 54.24 | 29015.91 | 305.86 | 1397.2 | 88.31 | 66.97 | 8064.85 | 0.76 | 0.85 | 5.32 | 0.48 | 1 | 10
49 | 110 | CONCLUIDO | 3.5674 | 28.03 | 24.66 | 82.2 | 1.01 | 18 | 233.79 | 56.13 | 13.25 | 16 | 54.42 | 29068.74 | 305.66 | 1397.2 | 88.67 | 66.97 | 8247.15 | 0.76 | 0.85 | 5.32 | 0.49 | 1 | 10
50 | 110 | CONCLUIDO | 3.5788 | 27.94 | 24.61 | 86.86 | 1.02 | 17 | 234.22 | 56.13 | 13.5 | 15 | 54.6 | 29121.64 | 301.76 | 1397.22 | 87.05 | 66.97 | 7440.21 | 0.77 | 0.86 | 5.32 | 0.45 | 1 | 10
51 | 110 | CONCLUIDO | 3.579 | 27.94 | 24.61 | 86.86 | 1.04 | 17 | 234.65 | 56.13 | 13.75 | 15 | 54.78 | 29174.59 | 301.35 | 1397.18 | 87.1 | 66.97 | 7465.3 | 0.77 | 0.86 | 5.32 | 0.44 | 1 | 10
52 | 110 | CONCLUIDO | 3.579 | 27.94 | 24.61 | 86.86 | 1.06 | 17 | 235.08 | 56.13 | 14 | 15 | 54.96 | 29227.61 | 299.22 | 1397.19 | 87.19 | 66.97 | 7511.45 | 0.77 | 0.86 | 5.32 | 0.45 | 1 | 10
53 | 110 | CONCLUIDO | 3.5855 | 27.89 | 24.6 | 92.26 | 1.08 | 16 | 235.51 | 56.13 | 14.25 | 14 | 55.14 | 29280.69 | 297.8 | 1397.18 | 86.84 | 66.97 | 7340.17 | 0.77 | 0.86 | 5.32 | 0.44 | 1 | 10
54 | 110 | CONCLUIDO | 3.5856 | 27.89 | 24.6 | 92.25 | 1.09 | 16 | 235.94 | 56.13 | 14.5 | 14 | 55.32 | 29333.84 | 297.3 | 1397.2 | 86.74 | 66.97 | 7291.21 | 0.77 | 0.86 | 5.32 | 0.44 | 1 | 10
55 | 110 | CONCLUIDO | 3.5836 | 27.9 | 24.62 | 92.31 | 1.11 | 16 | 236.37 | 56.13 | 14.75 | 14 | 55.5 | 29387.05 | 296.86 | 1397.18 | 87.3 | 66.97 | 7571.75 | 0.77 | 0.85 | 5.32 | 0.45 | 1 | 10
56 | 110 | CONCLUIDO | 3.5867 | 27.88 | 24.59 | 92.22 | 1.13 | 16 | 236.81 | 56.13 | 15 | 13 | 55.68 | 29440.33 | 294.35 | 1397.17 | 86.43 | 66.97 | 7137.45 | 0.77 | 0.86 | 5.32 | 0.43 | 1 | 10
57 | 110 | CONCLUIDO | 3.5969 | 27.8 | 24.56 | 98.22 | 1.14 | 15 | 237.24 | 56.13 | 15.25 | 10 | 55.86 | 29493.67 | 293.44 | 1397.2 | 85.18 | 66.97 | 6517.66 | 0.79 | 0.86 | 5.32 | 0.39 | 1 | 10
58 | 110 | CONCLUIDO | 3.594 | 27.82 | 24.58 | 98.31 | 1.16 | 15 | 237.67 | 56.13 | 15.5 | 11 | 56.05 | 29547.07 | 291.61 | 1397.2 | 86.06 | 66.97 | 6957.12 | 0.78 | 0.86 | 5.32 | 0.41 | 1 | 10
59 | 110 | CONCLUIDO | 3.5961 | 27.81 | 24.56 | 98.25 | 1.18 | 15 | 238.11 | 56.13 | 15.75 | 10 | 56.23 | 29600.54 | 289.11 | 1397.24 | 85.56 | 66.97 | 6704.48 | 0.78 | 0.86 | 5.31 | 0.4 | 1 | 10
60 | 110 | CONCLUIDO | 3.5944 | 27.82 | 24.57 | 98.3 | 1.19 | 15 | 238.54 | 56.13 | 16 | 7 | 56.41 | 29654.08 | 288.05 | 1397.24 | 85.71 | 66.97 | 6783.14 | 0.78 | 0.86 | 5.32 | 0.41 | 1 | 10
61 | 110 | CONCLUIDO | 3.6044 | 27.74 | 24.54 | 105.17 | 1.21 | 14 | 238.97 | 56.13 | 16.25 | 5 | 56.6 | 29707.68 | 287.52 | 1397.18 | 84.49 | 66.97 | 6178.17 | 0.79 | 0.86 | 5.32 | 0.37 | 1 | 10
62 | 110 | CONCLUIDO | 3.6027 | 27.76 | 24.55 | 105.23 | 1.23 | 14 | 239.41 | 56.13 | 16.5 | 3 | 56.78 | 29761.35 | 288.09 | 1397.19 | 84.68 | 66.97 | 6270.22 | 0.79 | 0.86 | 5.33 | 0.39 | 1 | 10
63 | 110 | CONCLUIDO | 3.6037 | 27.75 | 24.55 | 105.19 | 1.24 | 14 | 239.85 | 56.13 | 16.75 | 3 | 56.97 | 29815.09 | 288.56 | 1397.22 | 84.57 | 66.97 | 6218.78 | 0.79 | 0.86 | 5.33 | 0.38 | 1 | 10
64 | 110 | CONCLUIDO | 3.6052 | 27.74 | 24.53 | 105.15 | 1.26 | 14 | 240.28 | 56.13 | 17 | 2 | 57.16 | 29869.01 | 288.97 | 1397.19 | 83.93 | 66.97 | 5896.35 | 0.8 | 0.86 | 5.33 | 0.37 | 1 | 10
65 | 110 | CONCLUIDO | 3.6056 | 27.74 | 24.53 | 105.13 | 1.27 | 14 | 240.72 | 56.13 | 17.25 | 2 | 57.34 | 29922.88 | 289.58 | 1397.17 | 83.91 | 66.97 | 5884.65 | 0.8 | 0.86 | 5.33 | 0.37 | 1 | 10
66 | 110 | CONCLUIDO | 3.6054 | 27.74 | 24.53 | 105.14 | 1.29 | 14 | 241.16 | 56.13 | 17.5 | 1 | 57.53 | 29976.82 | 290.1 | 1397.17 | 83.81 | 66.97 | 5836.04 | 0.8 | 0.86 | 5.34 | 0.37 | 1 | 10
67 | 110 | CONCLUIDO | 3.605 | 27.74 | 24.54 | 105.15 | 1.31 | 14 | 241.59 | 56.13 | 17.75 | 0 | 57.72 | 30030.83 | 290.56 | 1397.2 | 83.81 | 66.97 | 5834.78 | 0.8 | 0.86 | 5.34 | 0.37 | 1 | 10
0 | 150 | CONCLUIDO | 1.3583 | 73.62 | 40.68 | 4.53 | 0.06 | 539 | 296.65 | 61.82 | 1 | 537 | 83.83 | 36821.52 | 741.57 | 1398.45 | 612.12 | 66.97 | 267367.92 | 0.11 | 0.52 | 6.2 | 16.5 | 1 | 10
1 | 150 | CONCLUIDO | 1.6897 | 59.18 | 35.41 | 5.68 | 0.07 | 374 | 297.17 | 61.82 | 1.25 | 372 | 84.1 | 36885.7 | 644.72 | 1397.85 | 438.86 | 66.97 | 181563.56 | 0.15 | 0.59 | 5.93 | 11.23 | 1 | 10
2 | 150 | CONCLUIDO | 1.9379 | 51.6 | 32.66 | 6.83 | 0.09 | 287 | 297.7 | 61.82 | 1.5 | 285 | 84.37 | 36949.99 | 594.01 | 1397.61 | 349.35 | 66.97 | 137240.81 | 0.19 | 0.64 | 5.78 | 8.49 | 1 | 10
3 | 150 | CONCLUIDO | 2.1288 | 46.97 | 31.03 | 7.99 | 0.1 | 233 | 298.22 | 61.82 | 1.75 | 231 | 84.65 | 37014.39 | 563.58 | 1397.8 | 295.53 | 66.97 | 110599.68 | 0.23 | 0.68 | 5.7 | 6.86 | 1 | 10
4 | 150 | CONCLUIDO | 2.2855 | 43.75 | 29.87 | 9.14 | 0.12 | 196 | 298.74 | 61.82 | 2 | 194 | 84.92 | 37078.91 | 541.81 | 1397.91 | 258.22 | 66.97 | 92131.85 | 0.26 | 0.7 | 5.62 | 5.69 | 1 | 10
5 | 150 | CONCLUIDO | 2.4073 | 41.54 | 29.1 | 10.27 | 0.13 | 170 | 299.26 | 61.82 | 2.25 | 168 | 85.19 | 37143.54 | 527.12 | 1397.34 | 233.22 | 66.97 | 79762.83 | 0.29 | 0.72 | 5.57 | 4.93 | 1 | 10
6 | 150 | CONCLUIDO | 2.5173 | 39.73 | 28.45 | 11.46 | 0.15 | 149 | 299.79 | 61.82 | 2.5 | 147 | 85.47 | 37208.42 | 514.61 | 1397.49 | 212.83 | 66.97 | 69673.35 | 0.31 | 0.74 | 5.52 | 4.28 | 1 | 10
7 | 150 | CONCLUIDO | 2.598 | 38.49 | 28.05 | 12.56 | 0.16 | 134 | 300.32 | 61.82 | 2.75 | 132 | 85.74 | 37273.29 | 506.77 | 1397.38 | 199.12 | 66.97 | 62894.01 | 0.34 | 0.75 | 5.51 | 3.88 | 1 | 10
8 | 150 | CONCLUIDO | 2.6774 | 37.35 | 27.63 | 13.7 | 0.18 | 121 | 300.84 | 61.82 | 3 | 119 | 86.02 | 37338.27 | 498.55 | 1397.6 | 184.93 | 66.97 | 55859.44 | 0.36 | 0.76 | 5.5 | 3.46 | 1 | 10
9 | 150 | CONCLUIDO | 2.7441 | 36.44 | 27.33 | 14.91 | 0.19 | 110 | 301.37 | 61.82 | 3.25 | 108 | 86.3 | 37403.38 | 492.61 | 1397.37 | 175.46 | 66.97 | 51179.35 | 0.38 | 0.77 | 5.48 | 3.17 | 1 | 10
10 | 150 | CONCLUIDO | 2.8049 | 35.65 | 27.04 | 16.07 | 0.21 | 101 | 301.9 | 61.82 | 3.5 | 99 | 86.58 | 37468.6 | 486.73 | 1397.28 | 166.12 | 66.97 | 46556.35 | 0.4 | 0.78 | 5.46 | 2.88 | 1 | 10
11 | 150 | CONCLUIDO | 2.8503 | 35.08 | 26.86 | 17.15 | 0.22 | 94 | 302.43 | 61.82 | 3.75 | 92 | 86.86 | 37533.94 | 482.81 | 1397.45 | 160.22 | 66.97 | 43641.83 | 0.42 | 0.78 | 5.46 | 2.7 | 1 | 10
12 | 150 | CONCLUIDO | 2.9011 | 34.47 | 26.64 | 18.37 | 0.24 | 87 | 302.96 | 61.82 | 4 | 85 | 87.14 | 37599.4 | 477.96 | 1397.42 | 153.43 | 66.97 | 40281.8 | 0.44 | 0.79 | 5.43 | 2.47 | 1 | 10
13 | 150 | CONCLUIDO | 2.9442 | 33.97 | 26.47 | 19.61 | 0.25 | 81 | 303.49 | 61.82 | 4.25 | 79 | 87.42 | 37664.98 | 474.08 | 1397.35 | 147.57 | 66.97 | 37380.94 | 0.45 | 0.8 | 5.43 | 2.3 | 1 | 10
14 | 150 | CONCLUIDO | 2.9727 | 33.64 | 26.36 | 20.54 | 0.26 | 77 | 304.03 | 61.82 | 4.5 | 75 | 87.7 | 37730.68 | 471.73 | 1397.32 | 144.09 | 66.97 | 35663.64 | 0.46 | 0.8 | 5.42 | 2.2 | 1 | 10
15 | 150 | CONCLUIDO | 3.0111 | 33.21 | 26.21 | 21.84 | 0.28 | 72 | 304.56 | 61.82 | 4.75 | 70 | 87.99 | 37796.51 | 468.4 | 1397.44 | 139.5 | 66.97 | 33391.4 | 0.48 | 0.8 | 5.4 | 2.05 | 1 | 10
16 | 150 | CONCLUIDO | 3.0434 | 32.86 | 26.08 | 23.01 | 0.29 | 68 | 305.09 | 61.82 | 5 | 66 | 88.27 | 37862.45 | 465.15 | 1397.26 | 135.18 | 66.97 | 31253.76 | 0.5 | 0.81 | 5.4 | 1.92 | 1 | 10
17 | 150 | CONCLUIDO | 3.0659 | 32.62 | 26.01 | 24.01 | 0.31 | 65 | 305.63 | 61.82 | 5.25 | 63 | 88.56 | 37928.52 | 463.39 | 1397.27 | 132.65 | 66.97 | 30003.76 | 0.5 | 0.81 | 5.4 | 1.84 | 1 | 10
18 | 150 | CONCLUIDO | 3.0992 | 32.27 | 25.88 | 25.46 | 0.32 | 61 | 306.17 | 61.82 | 5.5 | 59 | 88.84 | 37994.72 | 460.35 | 1397.28 | 128.42 | 66.97 | 27908.2 | 0.52 | 0.81 | 5.39 | 1.71 | 1 | 10
19 | 150 | CONCLUIDO | 3.1144 | 32.11 | 25.83 | 26.27 | 0.33 | 59 | 306.7 | 61.82 | 5.75 | 57 | 89.13 | 38061.04 | 458.82 | 1397.26 | 126.92 | 66.97 | 27165.44 | 0.53 | 0.81 | 5.39 | 1.67 | 1 | 10
20 | 150 | CONCLUIDO | 3.1396 | 31.85 | 25.74 | 27.58 | 0.35 | 56 | 307.24 | 61.82 | 6 | 54 | 89.42 | 38127.48 | 456.93 | 1397.26 | 123.72 | 66.97 | 25582.01 | 0.54 | 0.82 | 5.39 | 1.58 | 1 | 10
21 | 150 | CONCLUIDO | 3.157 | 31.68 | 25.68 | 28.53 | 0.36 | 54 | 307.78 | 61.82 | 6.25 | 52 | 89.71 | 38194.05 | 455.07 | 1397.35 | 121.79 | 66.97 | 24625.27 | 0.55 | 0.82 | 5.38 | 1.51 | 1 | 10
22 | 150 | CONCLUIDO | 3.1806 | 31.44 | 25.61 | 30.13 | 0.38 | 51 | 308.32 | 61.82 | 6.5 | 49 | 90 | 38260.74 | 452.97 | 1397.25 | 119.75 | 66.97 | 23621.74 | 0.56 | 0.82 | 5.37 | 1.44 | 1 | 10
23 | 150 | CONCLUIDO | 3.1985 | 31.26 | 25.55 | 31.28 | 0.39 | 49 | 308.86 | 61.82 | 6.75 | 47 | 90.29 | 38327.57 | 451.47 | 1397.27 | 117.39 | 66.97 | 22449.38 | 0.57 | 0.82 | 5.37 | 1.38 | 1 | 10
24 | 150 | CONCLUIDO | 3.2149 | 31.1 | 25.5 | 32.55 | 0.4 | 47 | 309.41 | 61.82 | 7 | 45 | 90.59 | 38394.52 | 449.64 | 1397.26 | 116.05 | 66.97 | 21793.71 | 0.58 | 0.83 | 5.37 | 1.33 | 1 | 10
25 | 150 | CONCLUIDO | 3.2247 | 31.01 | 25.46 | 33.21 | 0.42 | 46 | 309.95 | 61.82 | 7.25 | 44 | 90.88 | 38461.6 | 448.62 | 1397.26 | 114.57 | 66.97 | 21058.45 | 0.58 | 0.83 | 5.37 | 1.29 | 1 | 10
26 | 150 | CONCLUIDO | 3.241 | 30.86 | 25.41 | 34.65 | 0.43 | 44 | 310.5 | 61.82 | 7.5 | 42 | 91.18 | 38528.81 | 446.94 | 1397.26 | 113.18 | 66.97 | 20372.55 | 0.59 | 0.83 | 5.37 | 1.25 | 1 | 10
27 | 150 | CONCLUIDO | 3.2509 | 30.76 | 25.37 | 35.41 | 0.44 | 43 | 311.04 | 61.82 | 7.75 | 41 | 91.47 | 38596.15 | 445.39 | 1397.25 | 111.75 | 66.97 | 19659.42 | 0.6 | 0.83 | 5.37 | 1.21 | 1 | 10
28 | 150 | CONCLUIDO | 3.2718 | 30.56 | 25.29 | 37.01 | 0.46 | 41 | 311.59 | 61.82 | 8 | 39 | 91.77 | 38663.62 | 443.41 | 1397.24 | 109.11 | 66.97 | 18349.97 | 0.61 | 0.83 | 5.36 | 1.12 | 1 | 10
29 | 150 | CONCLUIDO | 3.28 | 30.49 | 25.27 | 37.9 | 0.47 | 40 | 312.14 | 61.82 | 8.25 | 38 | 92.07 | 38731.35 | 442.64 | 1397.36 | 108.56 | 66.97 | 18082.98 | 0.62 | 0.83 | 5.35 | 1.1 | 1 | 10
30 | 150 | CONCLUIDO | 3.2879 | 30.41 | 25.25 | 38.85 | 0.48 | 39 | 312.69 | 61.82 | 8.5 | 37 | 92.37 | 38799.09 | 441.74 | 1397.26 | 107.8 | 66.97 | 17706.51 | 0.62 | 0.83 | 5.36 | 1.08 | 1 | 10
31 | 150 | CONCLUIDO | 3.3061 | 30.25 | 25.19 | 40.85 | 0.5 | 37 | 313.24 | 61.82 | 8.75 | 35 | 92.67 | 38866.96 | 439.45 | 1397.27 | 106.09 | 66.97 | 16863.54 | 0.63 | 0.84 | 5.35 | 1.03 | 1 | 10
32 | 150 | CONCLUIDO | 3.3155 | 30.16 | 25.16 | 41.94 | 0.51 | 36 | 313.79 | 61.82 | 9 | 34 | 92.97 | 38934.97 | 438.62 | 1397.24 | 105.25 | 66.97 | 16448.16 | 0.64 | 0.84 | 5.35 | 1 | 1 | 10
33 | 150 | CONCLUIDO | 3.3242 | 30.08 | 25.14 | 43.1 | 0.52 | 35 | 314.34 | 61.82 | 9.25 | 33 | 93.27 | 39003.11 | 437.32 | 1397.27 | 104.11 | 66.97 | 15882.45 | 0.64 | 0.84 | 5.35 | 0.97 | 1 | 10
34 | 150 | CONCLUIDO | 3.3331 | 30 | 25.12 | 44.32 | 0.54 | 34 | 314.9 | 61.82 | 9.5 | 32 | 93.57 | 39071.38 | 436.42 | 1397.19 | 103.69 | 66.97 | 15675.64 | 0.65 | 0.84 | 5.34 | 0.95 | 1 | 10
35 | 150 | CONCLUIDO | 3.344 | 29.9 | 25.07 | 45.59 | 0.55 | 33 | 315.45 | 61.82 | 9.75 | 31 | 93.88 | 39139.8 | 435.11 | 1397.22 | 102.2 | 66.97 | 14936.47 | 0.66 | 0.84 | 5.34 | 0.91 | 1 | 10
36 | 150 | CONCLUIDO | 3.3427 | 29.92 | 25.09 | 45.61 | 0.56 | 33 | 316.01 | 61.82 | 10 | 31 | 94.18 | 39208.35 | 435.27 | 1397.26 | 102.39 | 66.97 | 15033.87 | 0.65 | 0.84 | 5.35 | 0.92 | 1 | 10
37 | 150 | CONCLUIDO | 3.3514 | 29.84 | 25.06 | 46.99 | 0.58 | 32 | 316.56 | 61.82 | 10.25 | 30 | 94.49 | 39277.04 | 433.52 | 1397.19 | 101.67 | 66.97 | 14676.6 | 0.66 | 0.84 | 5.35 | 0.9 | 1 | 10
38 | 150 | CONCLUIDO | 3.3617 | 29.75 | 25.03 | 48.44 | 0.59 | 31 | 317.12 | 61.82 | 10.5 | 29 | 94.8 | 39345.87 | 433.13 | 1397.37 | 100.57 | 66.97 | 14131.84 | 0.67 | 0.84 | 5.34 | 0.86 | 1 | 10
39 | 150 | CONCLUIDO | 3.3714 | 29.66 | 25 | 49.99 | 0.6 | 30 | 317.68 | 61.82 | 10.75 | 28 | 95.11 | 39414.84 | 431.82 | 1397.18 | 99.77 | 66.97 | 13738.47 | 0.67 | 0.84 | 5.34 | 0.83 | 1 | 10
40 | 150 | CONCLUIDO | 3.3825 | 29.56 | 24.96 | 51.63 | 0.62 | 29 | 318.24 | 61.82 | 11 | 27 | 95.42 | 39483.95 | 429.91 | 1397.26 | 98.23 | 66.97 | 12969.4 | 0.68 | 0.84 | 5.34 | 0.79 | 1 | 10
41 | 150 | CONCLUIDO | 3.3817 | 29.57 | 24.96 | 51.65 | 0.63 | 29 | 318.8 | 61.82 | 11.25 | 27 | 95.73 | 39553.2 | 429.23 | 1397.3 | 98.57 | 66.97 | 13139.66 | 0.68 | 0.84 | 5.34 | 0.8 | 1 | 10
42 | 150 | CONCLUIDO | 3.3902 | 29.5 | 24.94 | 53.45 | 0.64 | 28 | 319.36 | 61.82 | 11.5 | 26 | 96.04 | 39622.59 | 428.89 | 1397.23 | 97.9 | 66.97 | 12811.27 | 0.68 | 0.84 | 5.34 | 0.78 | 1 | 10
43 | 150 | CONCLUIDO | 3.3913 | 29.49 | 24.93 | 53.43 | 0.65 | 28 | 319.93 | 61.82 | 11.75 | 26 | 96.36 | 39692.13 | 427.67 | 1397.25 | 97.55 | 66.97 | 12636.72 | 0.69 | 0.84 | 5.34 | 0.77 | 1 | 10
44 | 150 | CONCLUIDO | 3.4017 | 29.4 | 24.9 | 55.33 | 0.67 | 27 | 320.49 | 61.82 | 12 | 25 | 96.67 | 39761.81 | 426.79 | 1397.2 | 96.31 | 66.97 | 12022.37 | 0.7 | 0.85 | 5.34 | 0.73 | 1 | 10
45 | 150 | CONCLUIDO | 3.4106 | 29.32 | 24.88 | 57.41 | 0.68 | 26 | 321.06 | 61.82 | 12.25 | 24 | 96.99 | 39831.64 | 425.02 | 1397.19 | 96.05 | 66.97 | 11898.5 | 0.7 | 0.85 | 5.33 | 0.71 | 1 | 10
46 | 150 | CONCLUIDO | 3.4119 | 29.31 | 24.87 | 57.39 | 0.69 | 26 | 321.63 | 61.82 | 12.5 | 24 | 97.31 | 39901.61 | 424.4 | 1397.18 | 95.48 | 66.97 | 11612.35 | 0.7 | 0.85 | 5.33 | 0.7 | 1 | 10
47 | 150 | CONCLUIDO | 3.42 | 29.24 | 24.85 | 59.65 | 0.71 | 25 | 322.2 | 61.82 | 12.75 | 23 | 97.62 | 39971.73 | 424.2 | 1397.32 | 95.16 | 66.97 | 11456.78 | 0.7 | 0.85 | 5.33 | 0.69 | 1 | 10
48 | 150 | CONCLUIDO | 3.4183 | 29.25 | 24.87 | 59.68 | 0.72 | 25 | 322.77 | 61.82 | 13 | 23 | 97.94 | 40042 | 423.37 | 1397.29 | 95.31 | 66.97 | 11533.13 | 0.7 | 0.85 | 5.34 | 0.7 | 1 | 10
49 | 150 | CONCLUIDO | 3.4309 | 29.15 | 24.82 | 62.04 | 0.73 | 24 | 323.34 | 61.82 | 13.25 | 22 | 98.27 | 40112.54 | 421.95 | 1397.17 | 93.88 | 66.97 | 10819.58 | 0.71 | 0.85 | 5.33 | 0.65 | 1 | 10
50 | 150 | CONCLUIDO | 3.4293 | 29.16 | 24.83 | 62.08 | 0.74 | 24 | 323.91 | 61.82 | 13.5 | 22 | 98.59 | 40183.11 | 421.89 | 1397.29 | 94.14 | 66.97 | 10949.29 | 0.71 | 0.85 | 5.34 | 0.66 | 1 | 10
51 | 150 | CONCLUIDO | 3.4391 | 29.08 | 24.8 | 64.7 | 0.76 | 23 | 324.48 | 61.82 | 13.75 | 21 | 98.91 | 40253.84 | 420.29 | 1397.2 | 93.22 | 66.97 | 10496.41 | 0.72 | 0.85 | 5.33 | 0.64 | 1 | 10
52 | 150 | CONCLUIDO | 3.4394 | 29.07 | 24.8 | 64.69 | 0.77 | 23 | 325.06 | 61.82 | 14 | 21 | 99.24 | 40324.71 | 420.07 | 1397.21 | 93.09 | 66.97 | 10429.69 | 0.72 | 0.85 | 5.34 | 0.63 | 1 | 10
53 | 150 | CONCLUIDO | 3.4513 | 28.98 | 24.76 | 67.52 | 0.78 | 22 | 325.63 | 61.82 | 14.25 | 20 | 99.56 | 40395.74 | 418.17 | 1397.19 | 91.7 | 66.97 | 9743.17 | 0.73 | 0.85 | 5.33 | 0.59 | 1 | 10
54 | 150 | CONCLUIDO | 3.4492 | 28.99 | 24.77 | 67.56 | 0.79 | 22 | 326.21 | 61.82 | 14.5 | 20 | 99.89 | 40466.92 | 418.86 | 1397.17 | 92.4 | 66.97 | 10092.32 | 0.72 | 0.85 | 5.33 | 0.61 | 1 | 10
55 | 150 | CONCLUIDO | 3.4484 | 29 | 24.78 | 67.58 | 0.8 | 22 | 326.79 | 61.82 | 14.75 | 20 | 100.22 | 40538.25 | 417.32 | 1397.19 | 92.51 | 66.97 | 10146.7 | 0.72 | 0.85 | 5.33 | 0.61 | 1 | 10
56 | 150 | CONCLUIDO | 3.4612 | 28.89 | 24.73 | 70.65 | 0.82 | 21 | 327.37 | 61.82 | 15 | 19 | 100.55 | 40609.74 | 415.59 | 1397.2 | 90.77 | 66.97 | 9281.6 | 0.74 | 0.85 | 5.33 | 0.56 | 1 | 10
57 | 150 | CONCLUIDO | 3.4574 | 28.92 | 24.76 | 70.74 | 0.83 | 21 | 327.95 | 61.82 | 15.25 | 19 | 100.88 | 40681.39 | 415.78 | 1397.22 | 91.76 | 66.97 | 9778.93 | 0.73 | 0.85 | 5.33 | 0.59 | 1 | 10
58 | 150 | CONCLUIDO | 3.4599 | 28.9 | 24.74 | 70.68 | 0.84 | 21 | 328.53 | 61.82 | 15.5 | 19 | 101.21 | 40753.2 | 414.61 | 1397.22 | 91.02 | 66.97 | 9405.03 | 0.74 | 0.85 | 5.33 | 0.57 | 1 | 10
59 | 150 | CONCLUIDO | 3.4705 | 28.81 | 24.71 | 74.12 | 0.85 | 20 | 329.12 | 61.82 | 15.75 | 18 | 101.54 | 40825.16 | 413.87 | 1397.25 | 89.95 | 66.97 | 8878.72 | 0.74 | 0.85 | 5.33 | 0.54 | 1 | 10
60 | 150 | CONCLUIDO | 3.4709 | 28.81 | 24.7 | 74.11 | 0.86 | 20 | 329.7 | 61.82 | 16 | 18 | 101.88 | 40897.29 | 413.4 | 1397.2 | 89.85 | 66.97 | 8825.41 | 0.75 | 0.85 | 5.33 | 0.54 | 1 | 10
61 | 150 | CONCLUIDO | 3.4709 | 28.81 | 24.7 | 74.11 | 0.88 | 20 | 330.29 | 61.82 | 16.25 | 18 | 102.21 | 40969.57 | 410.93 | 1397.25 | 89.99 | 66.97 | 8894.26 | 0.74 | 0.85 | 5.33 | 0.54 | 1 | 10
62 | 150 | CONCLUIDO | 3.4797 | 28.74 | 24.68 | 77.95 | 0.89 | 19 | 330.87 | 61.82 | 16.5 | 17 | 102.55 | 41042.02 | 411.31 | 1397.18 | 89.42 | 66.97 | 8618.9 | 0.75 | 0.85 | 5.33 | 0.52 | 1 | 10
63 | 150 | CONCLUIDO | 3.4791 | 28.74 | 24.69 | 77.97 | 0.9 | 19 | 331.46 | 61.82 | 16.75 | 17 | 102.89 | 41114.63 | 410.91 | 1397.2 | 89.54 | 66.97 | 8676.73 | 0.75 | 0.85 | 5.33 | 0.53 | 1 | 10
64 | 150 | CONCLUIDO | 3.4799 | 28.74 | 24.68 | 77.95 | 0.91 | 19 | 332.05 | 61.82 | 17 | 17 | 103.23 | 41187.41 | 410.11 | 1397.36 | 89.36 | 66.97 | 8584.96 | 0.75 | 0.85 | 5.33 | 0.52 | 1 | 10
65 | 150 | CONCLUIDO | 3.4908 | 28.65 | 24.65 | 82.16 | 0.92 | 18 | 332.64 | 61.82 | 17.25 | 16 | 103.57 | 41260.35 | 407.73 | 1397.2 | 88.41 | 66.97 | 8118.52 | 0.76 | 0.85 | 5.32 | 0.48 | 1 | 10
66 | 150 | CONCLUIDO | 3.4878 | 28.67 | 24.67 | 82.25 | 0.94 | 18 | 333.24 | 61.82 | 17.5 | 16 | 103.92 | 41333.46 | 408.96 | 1397.17 | 89.16 | 66.97 | 8490.33 | 0.75 | 0.85 | 5.33 | 0.51 | 1 | 10
67 | 150 | CONCLUIDO | 3.4904 | 28.65 | 24.65 | 82.17 | 0.95 | 18 | 333.83 | 61.82 | 17.75 | 16 | 104.26 | 41406.86 | 407.85 | 1397.23 | 88.58 | 66.97 | 8201.45 | 0.76 | 0.85 | 5.32 | 0.49 | 1 | 10
68 | 150 | CONCLUIDO | 3.4914 | 28.64 | 24.64 | 82.15 | 0.96 | 18 | 334.43 | 61.82 | 18 | 16 | 104.61 | 41480.31 | 406.27 | 1397.22 | 88.13 | 66.97 | 7978.77 | 0.76 | 0.85 | 5.32 | 0.48 | 1 | 10
69 | 150 | CONCLUIDO | 3.5024 | 28.55 | 24.61 | 86.86 | 0.97 | 17 | 335.02 | 61.82 | 18.25 | 15 | 104.95 | 41553.93 | 404.64 | 1397.19 | 86.99 | 66.97 | 7409.47 | 0.77 | 0.86 | 5.32 | 0.45 | 1 | 10
70 | 150 | CONCLUIDO | 3.5028 | 28.55 | 24.61 | 86.85 | 0.98 | 17 | 335.62 | 61.82 | 18.5 | 15 | 105.3 | 41627.72 | 404.71 | 1397.21 | 87.03 | 66.97 | 7431.98 | 0.77 | 0.86 | 5.32 | 0.44 | 1 | 10
71 | 150 | CONCLUIDO | 3.5017 | 28.56 | 24.62 | 86.88 | 0.99 | 17 | 336.22 | 61.82 | 18.75 | 15 | 105.65 | 41701.68 | 404.41 | 1397.2 | 87.35 | 66.97 | 7593.66 | 0.77 | 0.85 | 5.32 | 0.45 | 1 | 10
72 | 150 | CONCLUIDO | 3.5001 | 28.57 | 24.63 | 86.93 | 1.01 | 17 | 336.82 | 61.82 | 19 | 15 | 106 | 41775.82 | 403.33 | 1397.2 | 87.5 | 66.97 | 7666.16 | 0.77 | 0.85 | 5.33 | 0.46 | 1 | 10
73 | 150 | CONCLUIDO | 3.5113 | 28.48 | 24.59 | 92.23 | 1.02 | 16 | 337.43 | 61.82 | 19.25 | 14 | 106.35 | 41850.13 | 401.84 | 1397.2 | 86.6 | 66.97 | 7221.3 | 0.77 | 0.86 | 5.32 | 0.43 | 1 | 10
74 | 150 | CONCLUIDO | 3.5098 | 28.49 | 24.61 | 92.27 | 1.03 | 16 | 338.03 | 61.82 | 19.5 | 14 | 106.71 | 41924.62 | 402.79 | 1397.2 | 86.93 | 66.97 | 7386.46 | 0.77 | 0.86 | 5.32 | 0.44 | 1 | 10
75 | 150 | CONCLUIDO | 3.51 | 28.49 | 24.6 | 92.26 | 1.04 | 16 | 338.63 | 61.82 | 19.75 | 14 | 107.06 | 41999.28 | 402.14 | 1397.25 | 86.9 | 66.97 | 7374.05 | 0.77 | 0.86 | 5.32 | 0.44 | 1 | 10
76 | 150 | CONCLUIDO | 3.5094 | 28.5 | 24.61 | 92.28 | 1.05 | 16 | 339.24 | 61.82 | 20 | 14 | 107.42 | 42074.12 | 401.86 | 1397.17 | 87.18 | 66.97 | 7509.33 | 0.77 | 0.86 | 5.32 | 0.44 | 1 | 10
77 | 150 | CONCLUIDO | 3.5103 | 28.49 | 24.6 | 92.26 | 1.06 | 16 | 339.85 | 61.82 | 20.25 | 14 | 107.78 | 42149.15 | 400.84 | 1397.23 | 86.9 | 66.97 | 7369.31 | 0.77 | 0.86 | 5.32 | 0.44 | 1 | 10
78 | 150 | CONCLUIDO | 3.5217 | 28.4 | 24.57 | 98.26 | 1.07 | 15 | 340.46 | 61.82 | 20.5 | 13 | 108.14 | 42224.35 | 399.51 | 1397.24 | 85.52 | 66.97 | 6687.04 | 0.78 | 0.86 | 5.32 | 0.4 | 1 | 10
79 | 150 | CONCLUIDO | 3.523 | 28.39 | 24.55 | 98.22 | 1.08 | 15 | 341.07 | 61.82 | 20.75 | 13 | 108.5 | 42299.74 | 399.02 | 1397.19 | 85.21 | 66.97 | 6533.74 | 0.79 | 0.86 | 5.32 | 0.39 | 1 | 10
80 | 150 | CONCLUIDO | 3.5215 | 28.4 | 24.57 | 98.27 | 1.1 | 15 | 341.68 | 61.82 | 21 | 13 | 108.86 | 42375.31 | 398.67 | 1397.17 | 85.73 | 66.97 | 6792.34 | 0.78 | 0.86 | 5.32 | 0.4 | 1 | 10
81 | 150 | CONCLUIDO | 3.5196 | 28.41 | 24.58 | 98.33 | 1.11 | 15 | 342.3 | 61.82 | 21.25 | 13 | 109.23 | 42451.07 | 397.83 | 1397.2 | 86.02 | 66.97 | 6934.69 | 0.78 | 0.86 | 5.32 | 0.42 | 1 | 10
82 | 150 | CONCLUIDO | 3.5223 | 28.39 | 24.56 | 98.24 | 1.12 | 15 | 342.91 | 61.82 | 21.5 | 13 | 109.59 | 42527.02 | 395.35 | 1397.17 | 85.41 | 66.97 | 6630.35 | 0.78 | 0.86 | 5.32 | 0.4 | 1 | 10
83 | 150 | CONCLUIDO | 3.5318 | 28.31 | 24.54 | 105.17 | 1.13 | 14 | 343.53 | 61.82 | 21.75 | 12 | 109.96 | 42603.15 | 394.15 | 1397.2 | 84.64 | 66.97 | 6251.28 | 0.79 | 0.86 | 5.32 | 0.37 | 1 | 10
84 | 150 | CONCLUIDO | 3.5333 | 28.3 | 24.53 | 105.12 | 1.14 | 14 | 344.15 | 61.82 | 22 | 12 | 110.33 | 42679.6 | 394.23 | 1397.2 | 84.18 | 66.97 | 6021.69 | 0.8 | 0.86 | 5.32 | 0.36 | 1 | 10
85 | 150 | CONCLUIDO | 3.5334 | 28.3 | 24.53 | 105.11 | 1.15 | 14 | 344.77 | 61.82 | 22.25 | 12 | 110.7 | 42756.12 | 394.14 | 1397.17 | 84.25 | 66.97 | 6054.45 | 0.79 | 0.86 | 5.32 | 0.36 | 1 | 10
86 | 150 | CONCLUIDO | 3.5333 | 28.3 | 24.53 | 105.12 | 1.16 | 14 | 345.39 | 61.82 | 22.5 | 12 | 111.07 | 42832.82 | 392.69 | 1397.19 | 84.54 | 66.97 | 6202.78 | 0.79 | 0.86 | 5.31 | 0.36 | 1 | 10
87 | 150 | CONCLUIDO | 3.5326 | 28.31 | 24.53 | 105.14 | 1.17 | 14 | 346.02 | 61.82 | 22.75 | 12 | 111.45 | 42909.73 | 391.58 | 1397.21 | 84.41 | 66.97 | 6134.62 | 0.79 | 0.86 | 5.32 | 0.37 | 1 | 10
88 | 150 | CONCLUIDO | 3.5311 | 28.32 | 24.55 | 105.19 | 1.18 | 14 | 346.64 | 61.82 | 23 | 12 | 111.82 | 42986.83 | 389.09 | 1397.17 | 84.86 | 66.97 | 6363.26 | 0.79 | 0.86 | 5.32 | 0.38 | 1 | 10
89 | 150 | CONCLUIDO | 3.5425 | 28.23 | 24.51 | 113.12 | 1.19 | 13 | 347.27 | 61.82 | 23.25 | 11 | 112.2 | 43064.12 | 388.93 | 1397.2 | 83.73 | 66.97 | 5799.32 | 0.8 | 0.86 | 5.32 | 0.34 | 1 | 10
90 | 150 | CONCLUIDO | 3.5418 | 28.23 | 24.51 | 113.14 | 1.2 | 13 | 347.9 | 61.82 | 23.5 | 11 | 112.58 | 43141.62 | 389.76 | 1397.17 | 83.9 | 66.97 | 5884.3 | 0.8 | 0.86 | 5.32 | 0.35 | 1 | 10
91 | 150 | CONCLUIDO | 3.5416 | 28.24 | 24.52 | 113.15 | 1.21 | 13 | 348.53 | 61.82 | 23.75 | 11 | 112.96 | 43219.31 | 389.74 | 1397.17 | 83.96 | 66.97 | 5915.68 | 0.8 | 0.86 | 5.32 | 0.35 | 1 | 10
92 | 150 | CONCLUIDO | 3.5411 | 28.24 | 24.52 | 113.17 | 1.23 | 13 | 349.16 | 61.82 | 24 | 11 | 113.34 | 43297.21 | 390.22 | 1397.19 | 84.25 | 66.97 | 6059.85 | 0.79 | 0.86 | 5.31 | 0.36 | 1 | 10
93 | 150 | CONCLUIDO | 3.542 | 28.23 | 24.51 | 113.14 | 1.24 | 13 | 349.79 | 61.82 | 24.25 | 11 | 113.72 | 43375.3 | 389.1 | 1397.32 | 83.98 | 66.97 | 5929.02 | 0.8 | 0.86 | 5.31 | 0.35 | 1 | 10
94 | 150 | CONCLUIDO | 3.5426 | 28.23 | 24.51 | 113.11 | 1.25 | 13 | 350.43 | 61.82 | 24.5 | 11 | 114.11 | 43453.61 | 387.05 | 1397.26 | 83.74 | 66.97 | 5805.14 | 0.8 | 0.86 | 5.32 | 0.34 | 1 | 10
95 | 150 | CONCLUIDO | 3.5421 | 28.23 | 24.51 | 113.14 | 1.26 | 13 | 351.06 | 61.82 | 24.75 | 11 | 114.49 | 43532.12 | 386.55 | 1397.21 | 83.86 | 66.97 | 5867.82 | 0.8 | 0.86 | 5.32 | 0.35 | 1 | 10
96 | 150 | CONCLUIDO | 3.5524 | 28.15 | 24.49 | 122.43 | 1.27 | 12 | 351.7 | 61.82 | 25 | 10 | 114.88 | 43610.83 | 384 | 1397.17 | 82.91 | 66.97 | 5395.73 | 0.81 | 0.86 | 5.32 | 0.32 | 1 | 10
97 | 150 | CONCLUIDO | 3.5537 | 28.14 | 24.48 | 122.38 | 1.28 | 12 | 352.34 | 61.82 | 25.25 | 10 | 115.27 | 43689.76 | 383.94 | 1397.19 | 82.59 | 66.97 | 5234.73 | 0.81 | 0.86 | 5.32 | 0.31 | 1 | 10
98 | 150 | CONCLUIDO | 3.5527 | 28.15 | 24.48 | 122.42 | 1.29 | 12 | 352.98 | 61.82 | 25.5 | 10 | 115.66 | 43769.02 | 384.14 | 1397.17 | 82.87 | 66.97 | 5378.69 | 0.81 | 0.86 | 5.32 | 0.32 | 1 | 10
99 | 150 | CONCLUIDO | 3.5534 | 28.14 | 24.48 | 122.39 | 1.3 | 12 | 353.63 | 61.82 | 25.75 | 10 | 116.06 | 43848.38 | 384.26 | 1397.17 | 82.68 | 66.97 | 5282.19 | 0.81 | 0.86 | 5.31 | 0.31 | 1 | 10
100 | 150 | CONCLUIDO | 3.555 | 28.13 | 24.47 | 122.33 | 1.31 | 12 | 354.27 | 61.82 | 26 | 10 | 116.45 | 43927.95 | 383.68 | 1397.18 | 82.46 | 66.97 | 5171.39 | 0.81 | 0.86 | 5.31 | 0.3 | 1 | 10
101 | 150 | CONCLUIDO | 3.5534 | 28.14 | 24.48 | 122.39 | 1.32 | 12 | 354.92 | 61.82 | 26.25 | 9 | 116.85 | 44007.74 | 383.97 | 1397.22 | 82.74 | 66.97 | 5311.66 | 0.81 | 0.86 | 5.31 | 0.31 | 1 | 10
102 | 150 | CONCLUIDO | 3.5519 | 28.15 | 24.49 | 122.45 | 1.33 | 12 | 355.57 | 61.82 | 26.5 | 10 | 117.25 | 44087.74 | 381.74 | 1397.18 | 82.96 | 66.97 | 5420.12 | 0.81 | 0.86 | 5.32 | 0.32 | 1 | 10
103 | 150 | CONCLUIDO | 3.5525 | 28.15 | 24.49 | 122.43 | 1.34 | 12 | 356.22 | 61.82 | 26.75 | 9 | 117.65 | 44167.96 | 379.36 | 1397.2 | 82.85 | 66.97 | 5366.11 | 0.81 | 0.86 | 5.32 | 0.32 | 1 | 10
104 | 150 | CONCLUIDO | 3.5644 | 28.06 | 24.45 | 133.35 | 1.35 | 11 | 356.87 | 61.82 | 27 | 9 | 118.05 | 44248.41 | 376.43 | 1397.18 | 81.81 | 66.97 | 4852.75 | 0.82 | 0.86 | 5.31 | 0.28 | 1 | 10
105 | 150 | CONCLUIDO | 3.5645 | 28.05 | 24.45 | 133.34 | 1.36 | 11 | 357.52 | 61.82 | 27.25 | 8 | 118.45 | 44329.08 | 377.29 | 1397.25 | 81.76 | 66.97 | 4829.1 | 0.82 | 0.86 | 5.31 | 0.28 | 1 | 10
106 | 150 | CONCLUIDO | 3.5649 | 28.05 | 24.44 | 133.33 | 1.37 | 11 | 358.18 | 61.82 | 27.5 | 7 | 118.86 | 44409.98 | 377.49 | 1397.24 | 81.71 | 66.97 | 4802.2 | 0.82 | 0.86 | 5.31 | 0.28 | 1 | 10
107 | 150 | CONCLUIDO | 3.5628 | 28.07 | 24.46 | 133.42 | 1.38 | 11 | 358.84 | 61.82 | 27.75 | 6 | 119.27 | 44491.1 | 377.09 | 1397.27 | 81.99 | 66.97 | 4939.77 | 0.82 | 0.86 | 5.32 | 0.29 | 1 | 10
108 | 150 | CONCLUIDO | 3.5622 | 28.07 | 24.46 | 133.44 | 1.39 | 11 | 359.5 | 61.82 | 28 | 6 | 119.68 | 44572.45 | 378 | 1397.25 | 82.09 | 66.97 | 4993.57 | 0.82 | 0.86 | 5.32 | 0.3 | 1 | 10
109 | 150 | CONCLUIDO | 3.5635 | 28.06 | 24.45 | 133.38 | 1.4 | 11 | 360.16 | 61.82 | 28.25 | 6 | 120.09 | 44654.04 | 378.23 | 1397.23 | 81.91 | 66.97 | 4902.09 | 0.82 | 0.86 | 5.31 | 0.29 | 1 | 10
110 | 150 | CONCLUIDO | 3.564 | 28.06 | 24.45 | 133.36 | 1.41 | 11 | 360.82 | 61.82 | 28.5 | 5 | 120.5 | 44735.86 | 378.92 | 1397.23 | 81.67 | 66.97 | 4781.06 | 0.82 | 0.86 | 5.32 | 0.28 | 1 | 10
111 | 150 | CONCLUIDO | 3.5632 | 28.06 | 24.46 | 133.4 | 1.42 | 11 | 361.49 | 61.82 | 28.75 | 4 | 120.92 | 44817.91 | 379.17 | 1397.23 | 81.71 | 66.97 | 4801.34 | 0.82 | 0.86 | 5.32 | 0.29 | 1 | 10
112 | 150 | CONCLUIDO | 3.5641 | 28.06 | 24.45 | 133.36 | 1.43 | 11 | 362.16 | 61.82 | 29 | 4 | 121.34 | 44900.33 | 378.74 | 1397.24 | 81.6 | 66.97 | 4747.94 | 0.82 | 0.86 | 5.32 | 0.28 | 1 | 10
113 | 150 | CONCLUIDO | 3.5641 | 28.06 | 24.45 | 133.36 | 1.44 | 11 | 362.83 | 61.82 | 29.25 | 2 | 121.75 | 44982.86 | 379.44 | 1397.31 | 81.51 | 66.97 | 4702.29 | 0.82 | 0.86 | 5.32 | 0.28 | 1 | 10
114 | 150 | CONCLUIDO | 3.5637 | 28.06 | 24.45 | 133.38 | 1.45 | 11 | 363.5 | 61.82 | 29.5 | 2 | 122.18 | 45065.64 | 379.87 | 1397.27 | 81.61 | 66.97 | 4753.68 | 0.82 | 0.86 | 5.32 | 0.29 | 1 | 10
115 | 150 | CONCLUIDO | 3.5634 | 28.06 | 24.45 | 133.39 | 1.46 | 11 | 364.17 | 61.82 | 29.75 | 1 | 122.6 | 45148.66 | 380.26 | 1397.28 | 81.67 | 66.97 | 4780.57 | 0.82 | 0.86 | 5.32 | 0.29 | 1 | 10
116 | 150 | CONCLUIDO | 3.5634 | 28.06 | 24.45 | 133.39 | 1.47 | 11 | 364.85 | 61.82 | 30 | 1 | 123.02 | 45231.92 | 380.72 | 1397.28 | 81.65 | 66.97 | 4773.39 | 0.82 | 0.86 | 5.32 | 0.29 | 1 | 10
117 | 150 | CONCLUIDO | 3.5635 | 28.06 | 24.45 | 133.39 | 1.48 | 11 | 365.52 | 61.82 | 30.25 | 1 | 123.45 | 45315.43 | 381.17 | 1397.28 | 81.65 | 66.97 | 4771.05 | 0.82 | 0.86 | 5.32 | 0.29 | 1 | 10
118 | 150 | CONCLUIDO | 3.5633 | 28.06 | 24.46 | 133.39 | 1.49 | 11 | 366.2 | 61.82 | 30.5 | 1 | 123.88 | 45399.2 | 381.62 | 1397.28 | 81.69 | 66.97 | 4789.43 | 0.82 | 0.86 | 5.32 | 0.29 | 1 | 10
119 | 150 | CONCLUIDO | 3.5631 | 28.07 | 24.46 | 133.4 | 1.49 | 11 | 366.88 | 61.82 | 30.75 | 0 | 124.31 | 45483.22 | 382.24 | 1397.28 | 81.71 | 66.97 | 4802.61 | 0.82 | 0.86 | 5.32 | 0.29 | 1 | 10
0 | 10 | CONCLUIDO | 3.1705 | 31.54 | 28.33 | 12.05 | 0.64 | 141 | 26.11 | 12.1 | 1 | 0 | 3.01 | 3454.41 | 82.28 | 1397.74 | 201.96 | 66.97 | 64278.12 | 0.33 | 0.74 | 5.71 | 4.16 | 1 | 10
0 | 45 | CONCLUIDO | 2.8227 | 35.43 | 29.59 | 9.5 | 0.18 | 187 | 98.71 | 39.72 | 1 | 185 | 12.99 | 12407.75 | 258.59 | 1397.44 | 249.75 | 66.97 | 87939.41 | 0.27 | 0.71 | 5.59 | 5.42 | 1 | 10
1 | 45 | CONCLUIDO | 3.0111 | 33.21 | 28.3 | 11.96 | 0.22 | 142 | 99.02 | 39.72 | 1.25 | 140 | 13.05 | 12446.14 | 244.13 | 1397.65 | 206.82 | 66.97 | 66699.65 | 0.32 | 0.74 | 5.54 | 4.13 | 1 | 10
2 | 45 | CONCLUIDO | 3.1504 | 31.74 | 27.43 | 14.57 | 0.27 | 113 | 99.33 | 39.72 | 1.5 | 111 | 13.11 | 12484.55 | 233.69 | 1397.52 | 178.32 | 66.97 | 52595.75 | 0.38 | 0.77 | 5.5 | 3.26 | 1 | 10
3 | 45 | CONCLUIDO | 3.2475 | 30.79 | 26.87 | 17.15 | 0.31 | 94 | 99.64 | 39.72 | 1.75 | 92 | 13.18 | 12522.99 | 226.05 | 1397.34 | 160.21 | 66.97 | 43634.61 | 0.42 | 0.78 | 5.46 | 2.7 | 1 | 10
4 | 45 | CONCLUIDO | 3.3246 | 30.08 | 26.45 | 19.83 | 0.35 | 80 | 99.95 | 39.72 | 2 | 78 | 13.24 | 12561.45 | 219.26 | 1397.41 | 146.34 | 66.97 | 36769.53 | 0.46 | 0.8 | 5.44 | 2.28 | 1 | 10
5 | 45 | CONCLUIDO | 3.3882 | 29.51 | 26.11 | 22.7 | 0.39 | 69 | 100.27 | 39.72 | 2.25 | 67 | 13.3 | 12599.94 | 213.01 | 1397.37 | 135.72 | 66.97 | 31516.74 | 0.49 | 0.81 | 5.41 | 1.94 | 1 | 10
6 | 45 | CONCLUIDO | 3.4318 | 29.14 | 25.9 | 25.47 | 0.44 | 61 | 100.58 | 39.72 | 2.5 | 59 | 13.36 | 12638.45 | 208.39 | 1397.29 | 128.85 | 66.97 | 28121.32 | 0.52 | 0.81 | 5.4 | 1.73 | 1 | 10
7 | 45 | CONCLUIDO | 3.4734 | 28.79 | 25.69 | 28.55 | 0.48 | 54 | 100.89 | 39.72 | 2.75 | 52 | 13.42 | 12676.98 | 202.96 | 1397.43 | 122.11 | 66.97 | 24788.48 | 0.55 | 0.82 | 5.39 | 1.52 | 1 | 10
8 | 45 | CONCLUIDO | 3.5041 | 28.54 | 25.54 | 31.28 | 0.52 | 49 | 101.2 | 39.72 | 3 | 47 | 13.49 | 12715.54 | 198.56 | 1397.24 | 117.29 | 66.97 | 22399.63 | 0.57 | 0.82 | 5.38 | 1.38 | 1 | 10
9 | 45 | CONCLUIDO | 3.5335 | 28.3 | 25.41 | 34.65 | 0.56 | 44 | 101.52 | 39.72 | 3.25 | 42 | 13.55 | 12754.13 | 193.82 | 1397.24 | 113.07 | 66.97 | 20316.57 | 0.59 | 0.83 | 5.36 | 1.24 | 1 | 10
10 | 45 | CONCLUIDO | 3.5583 | 28.1 | 25.29 | 37.94 | 0.6 | 40 | 101.83 | 39.72 | 3.5 | 38 | 13.61 | 12792.74 | 188.91 | 1397.32 | 109.2 | 66.97 | 18399.72 | 0.61 | 0.83 | 5.36 | 1.13 | 1 | 10
11 | 45 | CONCLUIDO | 3.5764 | 27.96 | 25.21 | 40.89 | 0.65 | 37 | 102.14 | 39.72 | 3.75 | 31 | 13.68 | 12831.37 | 185.5 | 1397.29 | 106.2 | 66.97 | 16917.92 | 0.63 | 0.83 | 5.37 | 1.05 | 1 | 10
12 | 45 | CONCLUIDO | 3.5944 | 27.82 | 25.13 | 44.35 | 0.69 | 34 | 102.45 | 39.72 | 4 | 21 | 13.74 | 12870.03 | 180.96 | 1397.4 | 103.68 | 66.97 | 15671.69 | 0.65 | 0.84 | 5.36 | 0.97 | 1 | 10
13 | 45 | CONCLUIDO | 3.604 | 27.75 | 25.08 | 45.6 | 0.73 | 33 | 102.77 | 39.72 | 4.25 | 7 | 13.8 | 12908.71 | 179.27 | 1397.47 | 101.27 | 66.97 | 14470.84 | 0.66 | 0.84 | 5.38 | 0.91 | 1 | 10
14 | 45 | CONCLUIDO | 3.6012 | 27.77 | 25.1 | 45.64 | 0.77 | 33 | 103.08 | 39.72 | 4.5 | 3 | 13.87 | 12947.42 | 179.49 | 1397.37 | 101.61 | 66.97 | 14639.87 | 0.66 | 0.84 | 5.39 | 0.94 | 1 | 10
15 | 45 | CONCLUIDO | 3.6009 | 27.77 | 25.1 | 45.64 | 0.81 | 33 | 103.4 | 39.72 | 4.75 | 0 | 13.93 | 12986.15 | 179.97 | 1397.35 | 101.7 | 66.97 | 14688.13 | 0.66 | 0.84 | 5.39 | 0.94 | 1 | 10
0 | 105 | CONCLUIDO | 1.9037 | 52.53 | 35.12 | 5.76 | 0.09 | 366 | 204 | 55.27 | 1 | 364 | 42.72 | 25393.6 | 504.52 | 1398.21 | 430.07 | 66.97 | 177204.81 | 0.16 | 0.6 | 5.9 | 10.94 | 1 | 10
1 | 105 | CONCLUIDO | 2.2094 | 45.26 | 31.95 | 7.23 | 0.11 | 265 | 204.39 | 55.27 | 1.25 | 263 | 42.87 | 25442.42 | 457.58 | 1397.77 | 327.07 | 66.97 | 126210.77 | 0.2 | 0.66 | 5.71 | 7.78 | 1 | 10
2 | 105 | CONCLUIDO | 2.4175 | 41.36 | 30.32 | 8.71 | 0.13 | 209 | 204.79 | 55.27 | 1.5 | 207 | 43.02 | 25491.3 | 433.07 | 1397.63 | 272.96 | 66.97 | 99434.58 | 0.25 | 0.69 | 5.65 | 6.15 | 1 | 10
3 | 105 | CONCLUIDO | 2.5823 | 38.73 | 29.19 | 10.18 | 0.15 | 172 | 205.18 | 55.27 | 1.75 | 170 | 43.16 | 25540.22 | 415.56 | 1397.47 | 235.87 | 66.97 | 81074.37 | 0.28 | 0.72 | 5.58 | 5.01 | 1 | 10
4 | 105 | CONCLUIDO | 2.7112 | 36.88 | 28.4 | 11.67 | 0.17 | 146 | 205.58 | 55.27 | 2 | 144 | 43.31 | 25589.2 | 403.02 | 1397.55 | 210.53 | 66.97 | 68535.53 | 0.32 | 0.74 | 5.53 | 4.23 | 1 | 10
5 | 105 | CONCLUIDO | 2.8124 | 35.56 | 27.84 | 13.15 | 0.19 | 127 | 205.98 | 55.27 | 2.25 | 125 | 43.46 | 25638.22 | 393.75 | 1397.45 | 192.26 | 66.97 | 59497.32 | 0.35 | 0.76 | 5.5 | 3.67 | 1 | 10
6 | 105 | CONCLUIDO | 2.8993 | 34.49 | 27.38 | 14.67 | 0.22 | 112 | 206.38 | 55.27 | 2.5 | 110 | 43.6 | 25687.3 | 386.14 | 1397.36 | 177.65 | 66.97 | 52268.25 | 0.38 | 0.77 | 5.47 | 3.21 | 1 | 10
7 | 105 | CONCLUIDO | 2.9648 | 33.73 | 27.07 | 16.08 | 0.24 | 101 | 206.78 | 55.27 | 2.75 | 99 | 43.75 | 25736.42 | 380.41 | 1397.36 | 167.21 | 66.97 | 47100.73 | 0.4 | 0.78 | 5.46 | 2.9 | 1 | 10
8 | 105 | CONCLUIDO | 3.0287 | 33.02 | 26.76 | 17.65 | 0.26 | 91 | 207.17 | 55.27 | 3 | 89 | 43.9 | 25785.6 | 374.83 | 1397.35 | 157.35 | 66.97 | 42222.77 | 0.43 | 0.79 | 5.44 | 2.59 | 1 | 10
9 | 105 | CONCLUIDO | 3.0794 | 32.47 | 26.54 | 19.19 | 0.28 | 83 | 207.57 | 55.27 | 3.25 | 81 | 44.05 | 25834.83 | 370.47 | 1397.34 | 149.89 | 66.97 | 38530.27 | 0.45 | 0.79 | 5.43 | 2.37 | 1 | 10
10 | 105 | CONCLUIDO | 3.1274 | 31.98 | 26.33 | 20.79 | 0.3 | 76 | 207.97 | 55.27 | 3.5 | 74 | 44.2 | 25884.1 | 366.3 | 1397.21 | 142.69 | 66.97 | 34968.33 | 0.47 | 0.8 | 5.43 | 2.16 | 1 | 10
11 | 105 | CONCLUIDO | 3.1639 | 31.61 | 26.16 | 22.11 | 0.32 | 71 | 208.37 | 55.27 | 3.75 | 69 | 44.35 | 25933.43 | 362.61 | 1397.38 | 137.68 | 66.97 | 32484.27 | 0.49 | 0.8 | 5.4 | 1.99 | 1 | 10
12 | 105 | CONCLUIDO | 3.1948 | 31.3 | 26.06 | 23.69 | 0.34 | 66 | 208.77 | 55.27 | 4 | 64 | 44.5 | 25982.82 | 360 | 1397.32 | 133.78 | 66.97 | 30562.97 | 0.5 | 0.81 | 5.42 | 1.89 | 1 | 10
13 | 105 | CONCLUIDO | 3.2265 | 30.99 | 25.91 | 25.08 | 0.36 | 62 | 209.17 | 55.27 | 4.25 | 60 | 44.65 | 26032.25 | 356.8 | 1397.29 | 129.33 | 66.97 | 28355.18 | 0.52 | 0.81 | 5.4 | 1.75 | 1 | 10
14 | 105 | CONCLUIDO | 3.2562 | 30.71 | 25.79 | 26.68 | 0.38 | 58 | 209.58 | 55.27 | 4.5 | 56 | 44.8 | 26081.73 | 353.98 | 1397.21 | 125.62 | 66.97 | 26521.14 | 0.53 | 0.82 | 5.39 | 1.63 | 1 | 10
15 | 105 | CONCLUIDO | 3.2862 | 30.43 | 25.68 | 28.53 | 0.4 | 54 | 209.98 | 55.27 | 4.75 | 52 | 44.95 | 26131.27 | 350.86 | 1397.26 | 121.61 | 66.97 | 24537.51 | 0.55 | 0.82 | 5.38 | 1.51 | 1 | 10
16 | 105 | CONCLUIDO | 3.3063 | 30.25 | 25.61 | 30.13 | 0.42 | 51 | 210.38 | 55.27 | 5 | 49 | 45.11 | 26180.86 | 348.79 | 1397.28 | 119.78 | 66.97 | 23636.32 | 0.56 | 0.82 | 5.37 | 1.45 | 1 | 10
17 | 105 | CONCLUIDO | 3.323 | 30.09 | 25.54 | 31.28 | 0.44 | 49 | 210.78 | 55.27 | 5.25 | 47 | 45.26 | 26230.5 | 346.68 | 1397.36 | 117.37 | 66.97 | 22444.03 | 0.57 | 0.82 | 5.37 | 1.38 | 1 | 10
18 | 105 | CONCLUIDO | 3.3449 | 29.9 | 25.47 | 33.22 | 0.46 | 46 | 211.18 | 55.27 | 5.5 | 44 | 45.41 | 26280.2 | 344.25 | 1397.34 | 114.65 | 66.97 | 21096.8 | 0.58 | 0.83 | 5.37 | 1.3 | 1 | 10
19 | 105 | CONCLUIDO | 3.3613 | 29.75 | 25.4 | 34.64 | 0.48 | 44 | 211.59 | 55.27 | 5.75 | 42 | 45.57 | 26329.94 | 342.08 | 1397.36 | 112.91 | 66.97 | 20235.58 | 0.59 | 0.83 | 5.36 | 1.23 | 1 | 10
20 | 105 | CONCLUIDO | 3.3755 | 29.63 | 25.36 | 36.22 | 0.5 | 42 | 211.99 | 55.27 | 6 | 40 | 45.72 | 26379.74 | 340.59 | 1397.23 | 111.19 | 66.97 | 19384.25 | 0.6 | 0.83 | 5.37 | 1.19 | 1 | 10
21 | 105 | CONCLUIDO | 3.3927 | 29.47 | 25.29 | 37.93 | 0.52 | 40 | 212.4 | 55.27 | 6.25 | 38 | 45.87 | 26429.59 | 338 | 1397.25 | 109 | 66.97 | 18299.82 | 0.61 | 0.83 | 5.36 | 1.12 | 1 | 10
22 | 105 | CONCLUIDO | 3.4126 | 29.3 | 25.2 | 39.78 | 0.54 | 38 | 212.8 | 55.27 | 6.5 | 36 | 46.03 | 26479.5 | 335.46 | 1397.31 | 106.18 | 66.97 | 16902.31 | 0.63 | 0.84 | 5.35 | 1.03 | 1 | 10
23 | 105 | CONCLUIDO | 3.4158 | 29.28 | 25.21 | 40.88 | 0.56 | 37 | 213.21 | 55.27 | 6.75 | 35 | 46.18 | 26529.46 | 334.79 | 1397.22 | 106.49 | 66.97 | 17060.88 | 0.63 | 0.83 | 5.36 | 1.04 | 1 | 10
24 | 105 | CONCLUIDO | 3.4346 | 29.12 | 25.13 | 43.08 | 0.58 | 35 | 213.61 | 55.27 | 7 | 33 | 46.34 | 26579.47 | 331.64 | 1397.2 | 104.03 | 66.97 | 15844.06 | 0.64 | 0.84 | 5.35 | 0.96 | 1 | 10
25 | 105 | CONCLUIDO | 3.4431 | 29.04 | 25.1 | 44.29 | 0.6 | 34 | 214.02 | 55.27 | 7.25 | 32 | 46.49 | 26629.54 | 330.06 | 1397.34 | 103.01 | 66.97 | 15338.36 | 0.65 | 0.84 | 5.35 | 0.93 | 1 | 10
26 | 105 | CONCLUIDO | 3.4501 | 28.98 | 25.08 | 45.6 | 0.62 | 33 | 214.42 | 55.27 | 7.5 | 31 | 46.65 | 26679.66 | 328.87 | 1397.28 | 102.25 | 66.97 | 14963.49 | 0.65 | 0.84 | 5.35 | 0.92 | 1 | 10
27 | 105 | CONCLUIDO | 3.4569 | 28.93 | 25.07 | 47 | 0.64 | 32 | 214.83 | 55.27 | 7.75 | 30 | 46.81 | 26729.83 | 326.94 | 1397.35 | 102 | 66.97 | 14842.87 | 0.66 | 0.84 | 5.34 | 0.9 | 1 | 10
28 | 105 | CONCLUIDO | 3.4657 | 28.85 | 25.03 | 48.45 | 0.66 | 31 | 215.24 | 55.27 | 8 | 29 | 46.97 | 26780.06 | 325.12 | 1397.26 | 100.85 | 66.97 | 14272.52 | 0.66 | 0.84 | 5.34 | 0.87 | 1 | 10
29 | 105 | CONCLUIDO | 3.4757 | 28.77 | 24.99 | 49.98 | 0.68 | 30 | 215.65 | 55.27 | 8.25 | 28 | 47.12 | 26830.34 | 323.44 | 1397.22 | 99.42 | 66.97 | 13563.49 | 0.67 | 0.84 | 5.34 | 0.82 | 1 | 10
30 | 105 | CONCLUIDO | 3.4809 | 28.73 | 24.99 | 51.7 | 0.7 | 29 | 216.05 | 55.27 | 8.5 | 27 | 47.28 | 26880.68 | 321.81 | 1397.22 | 99.26 | 66.97 | 13488.58 | 0.67 | 0.84 | 5.35 | 0.82 | 1 | 10
31 | 105 | CONCLUIDO | 3.4919 | 28.64 | 24.94 | 53.44 | 0.72 | 28 | 216.46 | 55.27 | 8.75 | 26 | 47.44 | 26931.07 | 320.08 | 1397.26 | 97.45 | 66.97 | 12586.94 | 0.69 | 0.84 | 5.35 | 0.77 | 1 | 10
32 | 105 | CONCLUIDO | 3.4995 | 28.58 | 24.92 | 55.37 | 0.74 | 27 | 216.87 | 55.27 | 9 | 25 | 47.6 | 26981.51 | 318.32 | 1397.2 | 97.05 | 66.97 | 12391.46 | 0.69 | 0.84 | 5.34 | 0.75 | 1 | 10
33 | 105 | CONCLUIDO | 3.5089 | 28.5 | 24.88 | 57.42 | 0.76 | 26 | 217.28 | 55.27 | 9.25 | 24 | 47.76 | 27032.02 | 316.01 | 1397.17 | 95.96 | 66.97 | 11852.16 | 0.7 | 0.85 | 5.33 | 0.71 | 1 | 10
34 | 105 | CONCLUIDO | 3.5171 | 28.43 | 24.85 | 59.65 | 0.78 | 25 | 217.69 | 55.27 | 9.5 | 23 | 47.92 | 27082.57 | 314.96 | 1397.18 | 94.96 | 66.97 | 11354.31 | 0.71 | 0.85 | 5.34 | 0.69 | 1 | 10
35 | 105 | CONCLUIDO | 3.5263 | 28.36 | 24.82 | 62.05 | 0.79 | 24 | 218.1 | 55.27 | 9.75 | 22 | 48.08 | 27133.18 | 312.55 | 1397.25 | 94.04 | 66.97 | 10899.69 | 0.71 | 0.85 | 5.33 | 0.65 | 1 | 10
36 | 105 | CONCLUIDO | 3.5251 | 28.37 | 24.83 | 62.07 | 0.81 | 24 | 218.51 | 55.27 | 10 | 22 | 48.24 | 27183.85 | 311.9 | 1397.26 | 94.06 | 66.97 | 10911.65 | 0.71 | 0.85 | 5.33 | 0.66 | 1 | 10
37 | 105 | CONCLUIDO | 3.535 | 28.29 | 24.79 | 64.67 | 0.83 | 23 | 218.92 | 55.27 | 10.25 | 21 | 48.4 | 27234.57 | 309.58 | 1397.18 | 92.98 | 66.97 | 10375.93 | 0.72 | 0.85 | 5.33 | 0.63 | 1 | 10
38 | 105 | CONCLUIDO | 3.5445 | 28.21 | 24.76 | 67.52 | 0.85 | 22 | 219.33 | 55.27 | 10.5 | 20 | 48.56 | 27285.35 | 307.79 | 1397.3 | 91.79 | 66.97 | 9784.37 | 0.73 | 0.85 | 5.33 | 0.59 | 1 | 10
39 | 105 | CONCLUIDO | 3.5439 | 28.22 | 24.76 | 67.53 | 0.87 | 22 | 219.75 | 55.27 | 10.75 | 20 | 48.72 | 27336.19 | 306.71 | 1397.17 | 92.09 | 66.97 | 9935.19 | 0.73 | 0.85 | 5.33 | 0.6 | 1 | 10
40 | 105 | CONCLUIDO | 3.5519 | 28.15 | 24.74 | 70.68 | 0.89 | 21 | 220.16 | 55.27 | 11 | 19 | 48.89 | 27387.08 | 304.45 | 1397.28 | 91.04 | 66.97 | 9415.16 | 0.74 | 0.85 | 5.33 | 0.57 | 1 | 10
41 | 105 | CONCLUIDO | 3.5531 | 28.14 | 24.73 | 70.65 | 0.91 | 21 | 220.57 | 55.27 | 11.25 | 19 | 49.05 | 27438.03 | 302.47 | 1397.22 | 90.7 | 66.97 | 9247.53 | 0.74 | 0.85 | 5.33 | 0.56 | 1 | 10
42 | 105 | CONCLUIDO | 3.5602 | 28.09 | 24.71 | 74.14 | 0.92 | 20 | 220.99 | 55.27 | 11.5 | 18 | 49.21 | 27489.03 | 301.75 | 1397.24 | 90.46 | 66.97 | 9130.76 | 0.74 | 0.85 | 5.32 | 0.55 | 1 | 10
43 | 105 | CONCLUIDO | 3.5627 | 28.07 | 24.69 | 74.08 | 0.94 | 20 | 221.4 | 55.27 | 11.75 | 18 | 49.38 | 27540.09 | 298.46 | 1397.3 | 89.71 | 66.97 | 8756.28 | 0.75 | 0.85 | 5.33 | 0.53 | 1 | 10
44 | 105 | CONCLUIDO | 3.5694 | 28.02 | 24.68 | 77.94 | 0.96 | 19 | 221.81 | 55.27 | 12 | 17 | 49.54 | 27591.21 | 298.3 | 1397.26 | 89.42 | 66.97 | 8618.67 | 0.75 | 0.85 | 5.32 | 0.51 | 1 | 10
45 | 105 | CONCLUIDO | 3.5689 | 28.02 | 24.68 | 77.95 | 0.98 | 19 | 222.23 | 55.27 | 12.25 | 17 | 49.71 | 27642.51 | 296.26 | 1397.21 | 89.46 | 66.97 | 8637.09 | 0.75 | 0.85 | 5.33 | 0.52 | 1 | 10
46 | 105 | CONCLUIDO | 3.5781 | 27.95 | 24.65 | 82.18 | 1 | 18 | 222.65 | 55.27 | 12.5 | 16 | 49.87 | 27693.75 | 293.71 | 1397.2 | 88.7 | 66.97 | 8259.46 | 0.76 | 0.85 | 5.32 | 0.49 | 1 | 10
47 | 105 | CONCLUIDO | 3.5782 | 27.95 | 24.65 | 82.17 | 1.02 | 18 | 223.06 | 55.27 | 12.75 | 16 | 50.04 | 27745.04 | 292.75 | 1397.2 | 88.58 | 66.97 | 8203.76 | 0.76 | 0.85 | 5.32 | 0.49 | 1 | 10
48 | 105 | CONCLUIDO | 3.5878 | 27.87 | 24.62 | 86.89 | 1.03 | 17 | 223.48 | 55.27 | 13 | 15 | 50.21 | 27796.39 | 289.94 | 1397.18 | 87.22 | 66.97 | 7526.9 | 0.77 | 0.85 | 5.32 | 0.45 | 1 | 10
49 | 105 | CONCLUIDO | 3.587 | 27.88 | 24.62 | 86.91 | 1.05 | 17 | 223.89 | 55.27 | 13.25 | 15 | 50.37 | 27847.8 | 289.52 | 1397.26 | 87.33 | 66.97 | 7582.52 | 0.77 | 0.85 | 5.33 | 0.46 | 1 | 10
50 | 105 | CONCLUIDO | 3.5861 | 27.89 | 24.63 | 86.93 | 1.07 | 17 | 224.31 | 55.27 | 13.5 | 15 | 50.54 | 27899.27 | 286.33 | 1397.25 | 87.65 | 66.97 | 7740.99 | 0.76 | 0.85 | 5.32 | 0.47 | 1 | 10
51 | 105 | CONCLUIDO | 3.5949 | 27.82 | 24.6 | 92.26 | 1.09 | 16 | 224.73 | 55.27 | 13.75 | 14 | 50.71 | 27950.8 | 286.06 | 1397.17 | 86.72 | 66.97 | 7283.55 | 0.77 | 0.86 | 5.32 | 0.44 | 1 | 10
52 | 105 | CONCLUIDO | 3.5944 | 27.82 | 24.61 | 92.28 | 1.11 | 16 | 225.15 | 55.27 | 14 | 12 | 50.88 | 28002.38 | 284.18 | 1397.37 | 86.85 | 66.97 | 7348.45 | 0.77 | 0.86 | 5.32 | 0.44 | 1 | 10
53 | 105 | CONCLUIDO | 3.5951 | 27.82 | 24.6 | 92.26 | 1.12 | 16 | 225.57 | 55.27 | 14.25 | 11 | 51.04 | 28054.03 | 282.72 | 1397.18 | 86.74 | 66.97 | 7293.84 | 0.77 | 0.86 | 5.32 | 0.44 | 1 | 10
54 | 105 | CONCLUIDO | 3.6052 | 27.74 | 24.56 | 98.26 | 1.14 | 15 | 225.99 | 55.27 | 14.5 | 10 | 51.21 | 28105.73 | 281.54 | 1397.22 | 85.4 | 66.97 | 6626.24 | 0.78 | 0.86 | 5.32 | 0.4 | 1 | 10
55 | 105 | CONCLUIDO | 3.6057 | 27.73 | 24.56 | 98.24 | 1.16 | 15 | 226.41 | 55.27 | 14.75 | 9 | 51.38 | 28157.49 | 281.41 | 1397.18 | 85.3 | 66.97 | 6575.44 | 0.79 | 0.86 | 5.32 | 0.4 | 1 | 10
56 | 105 | CONCLUIDO | 3.6022 | 27.76 | 24.59 | 98.35 | 1.18 | 15 | 226.83 | 55.27 | 15 | 5 | 51.55 | 28209.31 | 280.05 | 1397.22 | 85.96 | 66.97 | 6908.93 | 0.78 | 0.86 | 5.33 | 0.42 | 1 | 10
57 | 105 | CONCLUIDO | 3.6018 | 27.76 | 24.59 | 98.36 | 1.19 | 15 | 227.25 | 55.27 | 15.25 | 3 | 51.72 | 28261.2 | 280.19 | 1397.31 | 85.93 | 66.97 | 6889.74 | 0.78 | 0.86 | 5.33 | 0.42 | 1 | 10
58 | 105 | CONCLUIDO | 3.6015 | 27.77 | 24.59 | 98.37 | 1.21 | 15 | 227.67 | 55.27 | 15.5 | 2 | 51.9 | 28313.14 | 280.24 | 1397.2 | 85.97 | 66.97 | 6912.96 | 0.78 | 0.86 | 5.34 | 0.43 | 1 | 10
59 | 105 | CONCLUIDO | 3.601 | 27.77 | 24.6 | 98.39 | 1.23 | 15 | 228.09 | 55.27 | 15.75 | 2 | 52.07 | 28365.14 | 280.32 | 1397.2 | 86.06 | 66.97 | 6956.96 | 0.78 | 0.86 | 5.34 | 0.43 | 1 | 10
60 | 105 | CONCLUIDO | 3.6012 | 27.77 | 24.6 | 98.38 | 1.24 | 15 | 228.51 | 55.27 | 16 | 0 | 52.24 | 28417.2 | 280.76 | 1397.21 | 86.01 | 66.97 | 6929.67 | 0.78 | 0.86 | 5.34 | 0.43 | 1 | 10
0 | 60 | CONCLUIDO | 2.561 | 39.05 | 30.99 | 8.01 | 0.14 | 232 | 124.63 | 45 | 1 | 230 | 18.64 | 15605.44 | 320.16 | 1397.66 | 294.41 | 66.97 | 110047.74 | 0.23 | 0.68 | 5.69 | 6.81 | 1 | 10
1 | 60 | CONCLUIDO | 2.7907 | 35.83 | 29.25 | 10.09 | 0.18 | 174 | 124.96 | 45 | 1.25 | 172 | 18.71 | 15645.96 | 299.86 | 1397.62 | 237.74 | 66.97 | 82000.98 | 0.28 | 0.72 | 5.6 | 5.08 | 1 | 10
2 | 60 | CONCLUIDO | 2.9589 | 33.8 | 28.14 | 12.23 | 0.21 | 138 | 125.29 | 45 | 1.5 | 136 | 18.79 | 15686.51 | 285.97 | 1397.7 | 202.02 | 66.97 | 64320.94 | 0.33 | 0.75 | 5.51 | 3.96 | 1 | 10
3 | 60 | CONCLUIDO | 3.0713 | 32.56 | 27.49 | 14.34 | 0.25 | 115 | 125.62 | 45 | 1.75 | 113 | 18.87 | 15727.09 | 277.37 | 1397.52 | 180.51 | 66.97 | 53680.99 | 0.37 | 0.77 | 5.49 | 3.32 | 1 | 10
4 | 60 | CONCLUIDO | 3.1623 | 31.62 | 26.99 | 16.52 | 0.28 | 98 | 125.95 | 45 | 2 | 96 | 18.95 | 15767.7 | 269.78 | 1397.61 | 164.33 | 66.97 | 45675.47 | 0.41 | 0.78 | 5.46 | 2.82 | 1 | 10
5 | 60 | CONCLUIDO | 3.2369 | 30.89 | 26.59 | 18.77 | 0.31 | 85 | 126.28 | 45 | 2.25 | 83 | 19.03 | 15808.34 | 263.63 | 1397.32 | 151.07 | 66.97 | 39109.54 | 0.44 | 0.79 | 5.44 | 2.42 | 1 | 10
6 | 60 | CONCLUIDO | 3.2944 | 30.36 | 26.31 | 21.04 | 0.35 | 75 | 126.61 | 45 | 2.5 | 73 | 19.11 | 15849 | 257.87 | 1397.28 | 142.27 | 66.97 | 34762.06 | 0.47 | 0.8 | 5.42 | 2.14 | 1 | 10
7 | 60 | CONCLUIDO | 3.3361 | 29.97 | 26.1 | 23.03 | 0.38 | 68 | 126.94 | 45 | 2.75 | 66 | 19.19 | 15889.69 | 254.04 | 1397.3 | 135.89 | 66.97 | 31606.32 | 0.49 | 0.81 | 5.4 | 1.94 | 1 | 10
8 | 60 | CONCLUIDO | 3.3798 | 29.59 | 25.9 | 25.47 | 0.42 | 61 | 127.27 | 45 | 3 | 59 | 19.27 | 15930.42 | 249.75 | 1397.25 | 128.93 | 66.97 | 28160.96 | 0.52 | 0.81 | 5.39 | 1.73 | 1 | 10
9 | 60 | CONCLUIDO | 3.4104 | 29.32 | 25.76 | 27.6 | 0.45 | 56 | 127.6 | 45 | 3.25 | 54 | 19.35 | 15971.17 | 245.76 | 1397.27 | 124.43 | 66.97 | 25936.19 | 0.54 | 0.82 | 5.38 | 1.59 | 1 | 10
10 | 60 | CONCLUIDO | 3.4441 | 29.04 | 25.6 | 30.12 | 0.48 | 51 | 127.93 | 45 | 3.5 | 49 | 19.43 | 16011.95 | 241.42 | 1397.27 | 119.53 | 66.97 | 23511.46 | 0.56 | 0.82 | 5.37 | 1.43 | 1 | 10
11 | 60 | CONCLUIDO | 3.4704 | 28.82 | 25.48 | 32.53 | 0.52 | 47 | 128.26 | 45 | 3.75 | 45 | 19.51 | 16052.76 | 237.61 | 1397.28 | 115.33 | 66.97 | 21432.25 | 0.58 | 0.83 | 5.37 | 1.31 | 1 | 10
12 | 60 | CONCLUIDO | 3.4955 | 28.61 | 25.38 | 35.41 | 0.55 | 43 | 128.59 | 45 | 4 | 41 | 19.59 | 16093.6 | 234.32 | 1397.29 | 111.82 | 66.97 | 19694.23 | 0.6 | 0.83 | 5.37 | 1.21 | 1 | 10
13 | 60 | CONCLUIDO | 3.5148 | 28.45 | 25.3 | 37.94 | 0.58 | 40 | 128.92 | 45 | 4.25 | 38 | 19.68 | 16134.46 | 230.81 | 1397.19 | 109.26 | 66.97 | 18433.35 | 0.61 | 0.83 | 5.36 | 1.13 | 1 | 10
14 | 60 | CONCLUIDO | 3.5287 | 28.34 | 25.24 | 39.85 | 0.62 | 38 | 129.25 | 45 | 4.5 | 36 | 19.76 | 16175.36 | 227.2 | 1397.29 | 107.38 | 66.97 | 17502.64 | 0.62 | 0.83 | 5.36 | 1.07 | 1 | 10
15 | 60 | CONCLUIDO | 3.5488 | 28.18 | 25.15 | 43.12 | 0.65 | 35 | 129.59 | 45 | 4.75 | 33 | 19.84 | 16216.29 | 223.63 | 1397.23 | 104.88 | 66.97 | 16267.68 | 0.64 | 0.84 | 5.35 | 0.98 | 1 | 10
16 | 60 | CONCLUIDO | 3.5674 | 28.03 | 25.06 | 45.56 | 0.68 | 33 | 129.92 | 45 | 5 | 31 | 19.92 | 16257.24 | 220.29 | 1397.4 | 101.67 | 66.97 | 14670.23 | 0.66 | 0.84 | 5.34 | 0.89 | 1 | 10
17 | 60 | CONCLUIDO | 3.576 | 27.96 | 25.04 | 48.46 | 0.71 | 31 | 130.25 | 45 | 5.25 | 29 | 20 | 16298.23 | 218.48 | 1397.32 | 100.99 | 66.97 | 14342.55 | 0.66 | 0.84 | 5.35 | 0.87 | 1 | 10
18 | 60 | CONCLUIDO | 3.5924 | 27.84 | 24.96 | 51.65 | 0.74 | 29 | 130.58 | 45 | 5.5 | 25 | 20.09 | 16339.24 | 213.69 | 1397.18 | 98.45 | 66.97 | 13081.39 | 0.68 | 0.84 | 5.34 | 0.8 | 1 | 10
19 | 60 | CONCLUIDO | 3.599 | 27.79 | 24.94 | 53.44 | 0.78 | 28 | 130.92 | 45 | 5.75 | 25 | 20.17 | 16380.29 | 210.94 | 1397.25 | 97.48 | 66.97 | 12601.31 | 0.69 | 0.84 | 5.35 | 0.77 | 1 | 10
20 | 60 | CONCLUIDO | 3.6119 | 27.69 | 24.89 | 57.44 | 0.81 | 26 | 131.25 | 45 | 6 | 18 | 20.25 | 16421.36 | 206.49 | 1397.25 | 95.85 | 66.97 | 11797.01 | 0.7 | 0.85 | 5.34 | 0.72 | 1 | 10
21 | 60 | CONCLUIDO | 3.6117 | 27.69 | 24.89 | 57.44 | 0.84 | 26 | 131.58 | 45 | 6.25 | 11 | 20.34 | 16462.46 | 206.86 | 1397.27 | 95.82 | 66.97 | 11780.1 | 0.7 | 0.85 | 5.35 | 0.73 | 1 | 10
22 | 60 | CONCLUIDO | 3.6155 | 27.66 | 24.89 | 59.73 | 0.87 | 25 | 131.92 | 45 | 6.5 | 3 | 20.42 | 16503.6 | 205.45 | 1397.21 | 95.15 | 66.97 | 11451.32 | 0.7 | 0.85 | 5.36 | 0.72 | 1 | 10
23 | 60 | CONCLUIDO | 3.6163 | 27.65 | 24.88 | 59.72 | 0.9 | 25 | 132.25 | 45 | 6.75 | 2 | 20.5 | 16544.76 | 205.75 | 1397.21 | 94.9 | 66.97 | 11327.24 | 0.71 | 0.85 | 5.37 | 0.72 | 1 | 10
24 | 60 | CONCLUIDO | 3.6163 | 27.65 | 24.88 | 59.72 | 0.93 | 25 | 132.58 | 45 | 7 | 1 | 20.59 | 16585.95 | 206.08 | 1397.22 | 94.9 | 66.97 | 11324.47 | 0.71 | 0.85 | 5.36 | 0.72 | 1 | 10
25 | 60 | CONCLUIDO | 3.6164 | 27.65 | 24.88 | 59.71 | 0.96 | 25 | 132.92 | 45 | 7.25 | 0 | 20.67 | 16627.17 | 206.14 | 1397.24 | 94.83 | 66.97 | 11290.01 | 0.71 | 0.85 | 5.37 | 0.71 | 1 | 10
0 | 135 | CONCLUIDO | 1.532 | 65.27 | 38.51 | 4.88 | 0.07 | 473 | 263.32 | 59.89 | 1 | 471 | 67.43 | 32710.1 | 651.21 | 1398.71 | 541.5 | 66.97 | 232386.69 | 0.12 | 0.55 | 6.07 | 14.33 | 1 | 10
1 | 135 | CONCLUIDO | 1.8572 | 53.84 | 34.11 | 6.13 | 0.08 | 334 | 263.79 | 59.89 | 1.25 | 332 | 67.65 | 32767.75 | 575.9 | 1397.94 | 397.06 | 66.97 | 160860.54 | 0.17 | 0.62 | 5.84 | 9.93 | 1 | 10
2 | 135 | CONCLUIDO | 2.0931 | 47.78 | 31.83 | 7.37 | 0.1 | 259 | 264.25 | 59.89 | 1.5 | 257 | 67.87 | 32825.49 | 536.54 | 1397.88 | 321.15 | 66.97 | 123282.69 | 0.21 | 0.66 | 5.75 | 7.65 | 1 | 10
3 | 135 | CONCLUIDO | 2.281 | 43.84 | 30.32 | 8.62 | 0.12 | 211 | 264.72 | 59.89 | 1.75 | 209 | 68.09 | 32883.31 | 510.16 | 1397.89 | 273.52 | 66.97 | 99706.06 | 0.24 | 0.69 | 5.63 | 6.15 | 1 | 10
4 | 135 | CONCLUIDO | 2.4226 | 41.28 | 29.38 | 9.85 | 0.13 | 179 | 265.19 | 59.89 | 2 | 177 | 68.31 | 32941.21 | 493.32 | 1397.61 | 242.35 | 66.97 | 84279.77 | 0.28 | 0.72 | 5.59 | 5.2 | 1 | 10
5 | 135 | CONCLUIDO | 2.5414 | 39.35 | 28.66 | 11.09 | 0.15 | 155 | 265.66 | 59.89 | 2.25 | 153 | 68.53 | 32999.19 | 480.5 | 1397.61 | 218.83 | 66.97 | 72639.7 | 0.31 | 0.73 | 5.55 | 4.49 | 1 | 10
6 | 135 | CONCLUIDO | 2.6362 | 37.93 | 28.15 | 12.33 | 0.17 | 137 | 266.13 | 59.89 | 2.5 | 135 | 68.75 | 33057.26 | 471.21 | 1397.39 | 202.55 | 66.97 | 64589.27 | 0.33 | 0.75 | 5.52 | 3.99 | 1 | 10
7 | 135 | CONCLUIDO | 2.723 | 36.72 | 27.7 | 13.62 | 0.18 | 122 | 266.6 | 59.89 | 2.75 | 120 | 68.97 | 33115.41 | 462.78 | 1397.53 | 187.52 | 66.97 | 57150.29 | 0.36 | 0.76 | 5.5 | 3.53 | 1 | 10
8 | 135 | CONCLUIDO | 2.7904 | 35.84 | 27.37 | 14.8 | 0.2 | 111 | 267.08 | 59.89 | 3 | 109 | 69.19 | 33173.65 | 456.4 | 1397.37 | 176.85 | 66.97 | 51872.87 | 0.38 | 0.77 | 5.48 | 3.2 | 1 | 10
9 | 135 | CONCLUIDO | 2.8549 | 35.03 | 27.07 | 16.08 | 0.22 | 101 | 267.55 | 59.89 | 3.25 | 99 | 69.41 | 33231.97 | 450.51 | 1397.46 | 167.03 | 66.97 | 47012.06 | 0.4 | 0.78 | 5.46 | 2.9 | 1 | 10
10 | 135 | CONCLUIDO | 2.9084 | 34.38 | 26.83 | 17.31 | 0.23 | 93 | 268.02 | 59.89 | 3.5 | 91 | 69.64 | 33290.38 | 445.67 | 1397.4 | 159.35 | 66.97 | 43209.23 | 0.42 | 0.78 | 5.44 | 2.66 | 1 | 10
11 | 135 | CONCLUIDO | 2.9551 | 33.84 | 26.64 | 18.59 | 0.25 | 86 | 268.5 | 59.89 | 3.75 | 84 | 69.86 | 33348.87 | 441.7 | 1397.33 | 152.75 | 66.97 | 39948.19 | 0.44 | 0.79 | 5.45 | 2.47 | 1 | 10
12 | 135 | CONCLUIDO | 2.9987 | 33.35 | 26.45 | 19.84 | 0.26 | 80 | 268.97 | 59.89 | 4 | 78 | 70.09 | 33407.45 | 437.82 | 1397.36 | 146.39 | 66.97 | 36796.79 | 0.46 | 0.8 | 5.44 | 2.28 | 1 | 10
13 | 135 | CONCLUIDO | 3.0356 | 32.94 | 26.3 | 21.04 | 0.28 | 75 | 269.45 | 59.89 | 4.25 | 73 | 70.31 | 33466.11 | 434.35 | 1397.41 | 141.56 | 66.97 | 34405.91 | 0.47 | 0.8 | 5.42 | 2.13 | 1 | 10
14 | 135 | CONCLUIDO | 3.0708 | 32.56 | 26.17 | 22.43 | 0.3 | 70 | 269.92 | 59.89 | 4.5 | 68 | 70.54 | 33524.86 | 431.44 | 1397.29 | 138.04 | 66.97 | 32671.15 | 0.49 | 0.8 | 5.41 | 2 | 1 | 10
15 | 135 | CONCLUIDO | 3.1014 | 32.24 | 26.05 | 23.69 | 0.31 | 66 | 270.4 | 59.89 | 4.75 | 64 | 70.76 | 33583.7 | 428.62 | 1397.32 | 133.54 | 66.97 | 30443.3 | 0.5 | 0.81 | 5.42 | 1.89 | 1 | 10
16 | 135 | CONCLUIDO | 3.1336 | 31.91 | 25.92 | 25.09 | 0.33 | 62 | 270.88 | 59.89 | 5 | 60 | 70.99 | 33642.62 | 425.62 | 1397.55 | 129.67 | 66.97 | 28528.58 | 0.52 | 0.81 | 5.4 | 1.76 | 1 | 10
17 | 135 | CONCLUIDO | 3.1569 | 31.68 | 25.84 | 26.28 | 0.34 | 59 | 271.36 | 59.89 | 5.25 | 57 | 71.22 | 33701.64 | 423.48 | 1397.27 | 127.17 | 66.97 | 27292.57 | 0.53 | 0.81 | 5.39 | 1.67 | 1 | 10
18 | 135 | CONCLUIDO | 3.1828 | 31.42 | 25.73 | 27.57 | 0.36 | 56 | 271.84 | 59.89 | 5.5 | 54 | 71.45 | 33760.74 | 421.01 | 1397.37 | 123.55 | 66.97 | 25498.14 | 0.54 | 0.82 | 5.39 | 1.57 | 1 | 10
19 | 135 | CONCLUIDO | 3.1989 | 31.26 | 25.68 | 28.53 | 0.38 | 54 | 272.32 | 59.89 | 5.75 | 52 | 71.68 | 33820.05 | 419.25 | 1397.21 | 121.84 | 66.97 | 24649.46 | 0.55 | 0.82 | 5.38 | 1.51 | 1 | 10
20 | 135 | CONCLUIDO | 3.2213 | 31.04 | 25.61 | 30.13 | 0.39 | 51 | 272.8 | 59.89 | 6 | 49 | 71.91 | 33879.33 | 417.24 | 1397.25 | 119.64 | 66.97 | 23565.66 | 0.56 | 0.82 | 5.38 | 1.45 | 1 | 10
21 | 135 | CONCLUIDO | 3.2386 | 30.88 | 25.55 | 31.28 | 0.41 | 49 | 273.28 | 59.89 | 6.25 | 47 | 72.14 | 33938.7 | 415.48 | 1397.22 | 117.28 | 66.97 | 22397.15 | 0.57 | 0.82 | 5.38 | 1.38 | 1 | 10
22 | 135 | CONCLUIDO | 3.2554 | 30.72 | 25.49 | 32.54 | 0.42 | 47 | 273.76 | 59.89 | 6.5 | 45 | 72.37 | 33998.16 | 413.45 | 1397.18 | 115.55 | 66.97 | 21541.04 | 0.58 | 0.83 | 5.38 | 1.32 | 1 | 10
23 | 135 | CONCLUIDO | 3.2727 | 30.56 | 25.43 | 33.9 | 0.44 | 45 | 274.24 | 59.89 | 6.75 | 43 | 72.61 | 34057.71 | 411.79 | 1397.29 | 113.62 | 66.97 | 20588.83 | 0.59 | 0.83 | 5.37 | 1.26 | 1 | 10
24 | 135 | CONCLUIDO | 3.2903 | 30.39 | 25.37 | 35.39 | 0.45 | 43 | 274.73 | 59.89 | 7 | 41 | 72.84 | 34117.35 | 409.75 | 1397.24 | 111.69 | 66.97 | 19629.45 | 0.6 | 0.83 | 5.36 | 1.2 | 1 | 10
25 | 135 | CONCLUIDO | 3.2986 | 30.32 | 25.34 | 36.2 | 0.47 | 42 | 275.21 | 59.89 | 7.25 | 40 | 73.08 | 34177.09 | 408.68 | 1397.37 | 110.78 | 66.97 | 19182.79 | 0.6 | 0.83 | 5.36 | 1.17 | 1 | 10
26 | 135 | CONCLUIDO | 3.3154 | 30.16 | 25.29 | 37.93 | 0.48 | 40 | 275.7 | 59.89 | 7.5 | 38 | 73.31 | 34236.91 | 406.81 | 1397.28 | 109.05 | 66.97 | 18325.04 | 0.61 | 0.83 | 5.36 | 1.12 | 1 | 10
27 | 135 | CONCLUIDO | 3.3224 | 30.1 | 25.27 | 38.88 | 0.5 | 39 | 276.18 | 59.89 | 7.75 | 37 | 73.55 | 34296.82 | 405.69 | 1397.18 | 108.81 | 66.97 | 18213.88 | 0.62 | 0.83 | 5.35 | 1.11 | 1 | 10
28 | 135 | CONCLUIDO | 3.3326 | 30.01 | 25.23 | 39.84 | 0.51 | 38 | 276.67 | 59.89 | 8 | 36 | 73.78 | 34356.83 | 403.77 | 1397.18 | 107.27 | 66.97 | 17446.43 | 0.62 | 0.83 | 5.36 | 1.07 | 1 | 10
29 | 135 | CONCLUIDO | 3.351 | 29.84 | 25.17 | 41.95 | 0.53 | 36 | 277.16 | 59.89 | 8.25 | 34 | 74.02 | 34416.93 | 402.39 | 1397.19 | 105.2 | 66.97 | 16419.68 | 0.64 | 0.84 | 5.35 | 1 | 1 | 10
30 | 135 | CONCLUIDO | 3.3596 | 29.77 | 25.14 | 43.1 | 0.55 | 35 | 277.65 | 59.89 | 8.5 | 33 | 74.26 | 34477.13 | 400.69 | 1397.32 | 104.37 | 66.97 | 16009.25 | 0.64 | 0.84 | 5.35 | 0.98 | 1 | 10
31 | 135 | CONCLUIDO | 3.3704 | 29.67 | 25.1 | 44.29 | 0.56 | 34 | 278.13 | 59.89 | 8.75 | 32 | 74.5 | 34537.41 | 399.51 | 1397.32 | 102.84 | 66.97 | 15250.49 | 0.65 | 0.84 | 5.35 | 0.93 | 1 | 10
32 | 135 | CONCLUIDO | 3.38 | 29.59 | 25.06 | 45.57 | 0.58 | 33 | 278.62 | 59.89 | 9 | 31 | 74.74 | 34597.8 | 398.33 | 1397.28 | 101.55 | 66.97 | 14613.73 | 0.66 | 0.84 | 5.35 | 0.9 | 1 | 10
33 | 135 | CONCLUIDO | 3.3872 | 29.52 | 25.05 | 46.97 | 0.59 | 32 | 279.11 | 59.89 | 9.25 | 30 | 74.98 | 34658.27 | 397.56 | 1397.32 | 101.48 | 66.97 | 14582.37 | 0.66 | 0.84 | 5.34 | 0.88 | 1 | 10
34 | 135 | CONCLUIDO | 3.3963 | 29.44 | 25.02 | 48.43 | 0.6 | 31 | 279.61 | 59.89 | 9.5 | 29 | 75.22 | 34718.84 | 396.19 | 1397.38 | 100.73 | 66.97 | 14209.79 | 0.66 | 0.84 | 5.34 | 0.86 | 1 | 10
35 | 135 | CONCLUIDO | 3.4053 | 29.37 | 25 | 49.99 | 0.62 | 30 | 280.1 | 59.89 | 9.75 | 28 | 75.46 | 34779.51 | 394.61 | 1397.4 | 99.74 | 66.97 | 13720.13 | 0.67 | 0.84 | 5.34 | 0.83 | 1 | 10
36 | 135 | CONCLUIDO | 3.4071 | 29.35 | 24.98 | 49.96 | 0.63 | 30 | 280.59 | 59.89 | 10 | 28 | 75.7 | 34840.27 | 393.56 | 1397.29 | 99.16 | 66.97 | 13433.17 | 0.68 | 0.84 | 5.34 | 0.81 | 1 | 10
37 | 135 | CONCLUIDO | 3.4147 | 29.29 | 24.97 | 51.65 | 0.65 | 29 | 281.08 | 59.89 | 10.25 | 27 | 75.95 | 34901.13 | 392.13 | 1397.22 | 98.71 | 66.97 | 13213.45 | 0.68 | 0.84 | 5.34 | 0.8 | 1 | 10
38 | 135 | CONCLUIDO | 3.4229 | 29.21 | 24.95 | 53.46 | 0.66 | 28 | 281.58 | 59.89 | 10.5 | 26 | 76.19 | 34962.08 | 391.73 | 1397.24 | 97.93 | 66.97 | 12827.19 | 0.68 | 0.84 | 5.34 | 0.78 | 1 | 10
39 | 135 | CONCLUIDO | 3.434 | 29.12 | 24.9 | 55.34 | 0.68 | 27 | 282.07 | 59.89 | 10.75 | 25 | 76.44 | 35023.13 | 389.77 | 1397.23 | 96.49 | 66.97 | 12110.8 | 0.69 | 0.85 | 5.34 | 0.74 | 1 | 10
40 | 135 | CONCLUIDO | 3.4331 | 29.13 | 24.91 | 55.36 | 0.69 | 27 | 282.57 | 59.89 | 11 | 25 | 76.68 | 35084.28 | 388.92 | 1397.26 | 96.78 | 66.97 | 12256.76 | 0.69 | 0.84 | 5.34 | 0.74 | 1 | 10
41 | 135 | CONCLUIDO | 3.443 | 29.04 | 24.88 | 57.41 | 0.71 | 26 | 283.06 | 59.89 | 11.25 | 24 | 76.93 | 35145.53 | 387.24 | 1397.3 | 95.82 | 66.97 | 11781.73 | 0.7 | 0.85 | 5.33 | 0.71 | 1 | 10
42 | 135 | CONCLUIDO | 3.4422 | 29.05 | 24.88 | 57.42 | 0.72 | 26 | 283.56 | 59.89 | 11.5 | 24 | 77.18 | 35206.88 | 386.55 | 1397.5 | 95.79 | 66.97 | 11764.63 | 0.7 | 0.85 | 5.34 | 0.72 | 1 | 10
43 | 135 | CONCLUIDO | 3.4524 | 28.97 | 24.85 | 59.64 | 0.74 | 25 | 284.06 | 59.89 | 11.75 | 23 | 77.42 | 35268.32 | 385.59 | 1397.21 | 94.67 | 66.97 | 11212.25 | 0.71 | 0.85 | 5.34 | 0.68 | 1 | 10
44 | 135 | CONCLUIDO | 3.4613 | 28.89 | 24.82 | 62.06 | 0.75 | 24 | 284.56 | 59.89 | 12 | 22 | 77.67 | 35329.87 | 383.94 | 1397.21 | 94.09 | 66.97 | 10927.95 | 0.71 | 0.85 | 5.33 | 0.66 | 1 | 10
45 | 135 | CONCLUIDO | 3.461 | 28.89 | 24.83 | 62.07 | 0.77 | 24 | 285.06 | 59.89 | 12.25 | 22 | 77.92 | 35391.51 | 383.55 | 1397.18 | 94.05 | 66.97 | 10907.09 | 0.71 | 0.85 | 5.34 | 0.66 | 1 | 10
46 | 135 | CONCLUIDO | 3.47 | 28.82 | 24.8 | 64.7 | 0.78 | 23 | 285.56 | 59.89 | 12.5 | 21 | 78.17 | 35453.26 | 382 | 1397.23 | 93.23 | 66.97 | 10502.29 | 0.72 | 0.85 | 5.33 | 0.64 | 1 | 10
47 | 135 | CONCLUIDO | 3.4698 | 28.82 | 24.8 | 64.71 | 0.79 | 23 | 286.06 | 59.89 | 12.75 | 21 | 78.42 | 35515.1 | 381.65 | 1397.21 | 93.51 | 66.97 | 10642.34 | 0.72 | 0.85 | 5.33 | 0.64 | 1 | 10
48 | 135 | CONCLUIDO | 3.4814 | 28.72 | 24.76 | 67.52 | 0.81 | 22 | 286.56 | 59.89 | 13 | 20 | 78.68 | 35577.18 | 379.98 | 1397.19 | 91.92 | 66.97 | 9851.91 | 0.73 | 0.85 | 5.33 | 0.59 | 1 | 10
49 | 135 | CONCLUIDO | 3.4809 | 28.73 | 24.76 | 67.54 | 0.82 | 22 | 287.07 | 59.89 | 13.25 | 20 | 78.93 | 35639.23 | 379.31 | 1397.2 | 92.08 | 66.97 | 9932.44 | 0.73 | 0.85 | 5.33 | 0.6 | 1 | 10
50 | 135 | CONCLUIDO | 3.4907 | 28.65 | 24.73 | 70.66 | 0.84 | 21 | 287.57 | 59.89 | 13.5 | 19 | 79.18 | 35701.38 | 376.72 | 1397.2 | 90.93 | 66.97 | 9362 | 0.74 | 0.85 | 5.33 | 0.57 | 1 | 10
51 | 135 | CONCLUIDO | 3.4899 | 28.65 | 24.74 | 70.68 | 0.85 | 21 | 288.08 | 59.89 | 13.75 | 19 | 79.44 | 35763.64 | 376.84 | 1397.17 | 91.25 | 66.97 | 9519.66 | 0.73 | 0.85 | 5.33 | 0.57 | 1 | 10
52 | 135 | CONCLUIDO | 3.492 | 28.64 | 24.72 | 70.64 | 0.86 | 21 | 288.58 | 59.89 | 14 | 19 | 79.69 | 35826 | 375.54 | 1397.29 | 90.63 | 66.97 | 9210.72 | 0.74 | 0.85 | 5.33 | 0.56 | 1 | 10
53 | 135 | CONCLUIDO | 3.5007 | 28.57 | 24.7 | 74.1 | 0.88 | 20 | 289.09 | 59.89 | 14.25 | 18 | 79.95 | 35888.47 | 374.81 | 1397.22 | 89.89 | 66.97 | 8845.82 | 0.75 | 0.85 | 5.33 | 0.54 | 1 | 10
54 | 135 | CONCLUIDO | 3.5001 | 28.57 | 24.71 | 74.12 | 0.89 | 20 | 289.6 | 59.89 | 14.5 | 18 | 80.21 | 35951.04 | 374.22 | 1397.22 | 90.09 | 66.97 | 8945.91 | 0.74 | 0.85 | 5.33 | 0.54 | 1 | 10
55 | 135 | CONCLUIDO | 3.5096 | 28.49 | 24.68 | 77.94 | 0.91 | 19 | 290.1 | 59.89 | 14.75 | 17 | 80.47 | 36013.72 | 370.72 | 1397.21 | 89.29 | 66.97 | 8551.11 | 0.75 | 0.85 | 5.33 | 0.51 | 1 | 10
56 | 135 | CONCLUIDO | 3.5094 | 28.49 | 24.68 | 77.94 | 0.92 | 19 | 290.61 | 59.89 | 15 | 17 | 80.73 | 36076.5 | 372.01 | 1397.17 | 89.44 | 66.97 | 8626.52 | 0.75 | 0.85 | 5.32 | 0.52 | 1 | 10
57 | 135 | CONCLUIDO | 3.5084 | 28.5 | 24.69 | 77.97 | 0.93 | 19 | 291.12 | 59.89 | 15.25 | 17 | 80.99 | 36139.39 | 371.11 | 1397.18 | 89.56 | 66.97 | 8686.76 | 0.75 | 0.85 | 5.33 | 0.52 | 1 | 10
58 | 135 | CONCLUIDO | 3.5196 | 28.41 | 24.65 | 82.16 | 0.95 | 18 | 291.63 | 59.89 | 15.5 | 16 | 81.25 | 36202.38 | 367.58 | 1397.19 | 88.46 | 66.97 | 8144 | 0.76 | 0.85 | 5.32 | 0.48 | 1 | 10
59 | 135 | CONCLUIDO | 3.517 | 28.43 | 24.67 | 82.24 | 0.96 | 18 | 292.15 | 59.89 | 15.75 | 16 | 81.51 | 36265.48 | 368.81 | 1397.2 | 89 | 66.97 | 8413.64 | 0.75 | 0.85 | 5.33 | 0.51 | 1 | 10
60 | 135 | CONCLUIDO | 3.5192 | 28.42 | 24.65 | 82.17 | 0.97 | 18 | 292.66 | 59.89 | 16 | 16 | 81.77 | 36328.69 | 367.79 | 1397.19 | 88.45 | 66.97 | 8135.69 | 0.76 | 0.85 | 5.32 | 0.49 | 1 | 10
61 | 135 | CONCLUIDO | 3.5195 | 28.41 | 24.65 | 82.17 | 0.99 | 18 | 293.17 | 59.89 | 16.25 | 16 | 82.03 | 36392.01 | 366.02 | 1397.26 | 88.43 | 66.97 | 8128.38 | 0.76 | 0.85 | 5.32 | 0.48 | 1 | 10
62 | 135 | CONCLUIDO | 3.5323 | 28.31 | 24.6 | 86.82 | 1 | 17 | 293.69 | 59.89 | 16.5 | 15 | 82.3 | 36455.44 | 363.62 | 1397.31 | 86.61 | 66.97 | 7223.96 | 0.77 | 0.86 | 5.32 | 0.43 | 1 | 10
63 | 135 | CONCLUIDO | 3.5294 | 28.33 | 24.62 | 86.9 | 1.01 | 17 | 294.2 | 59.89 | 16.75 | 15 | 82.56 | 36518.97 | 364.56 | 1397.23 | 87.35 | 66.97 | 7591.39 | 0.77 | 0.85 | 5.32 | 0.45 | 1 | 10
64 | 135 | CONCLUIDO | 3.5297 | 28.33 | 24.62 | 86.89 | 1.03 | 17 | 294.72 | 59.89 | 17 | 15 | 82.83 | 36582.62 | 362.21 | 1397.24 | 87.33 | 66.97 | 7582.53 | 0.77 | 0.85 | 5.32 | 0.45 | 1 | 10
65 | 135 | CONCLUIDO | 3.5385 | 28.26 | 24.6 | 92.24 | 1.04 | 16 | 295.23 | 59.89 | 17.25 | 14 | 83.1 | 36646.38 | 360.66 | 1397.18 | 86.57 | 66.97 | 7206.85 | 0.77 | 0.86 | 5.32 | 0.43 | 1 | 10
66 | 135 | CONCLUIDO | 3.5372 | 28.27 | 24.61 | 92.28 | 1.05 | 16 | 295.75 | 59.89 | 17.5 | 14 | 83.36 | 36710.24 | 361.74 | 1397.19 | 86.97 | 66.97 | 7405.63 | 0.77 | 0.86 | 5.32 | 0.44 | 1 | 10
67 | 135 | CONCLUIDO | 3.5378 | 28.27 | 24.6 | 92.27 | 1.07 | 16 | 296.27 | 59.89 | 17.75 | 14 | 83.63 | 36774.22 | 360.53 | 1397.21 | 86.86 | 66.97 | 7350.39 | 0.77 | 0.86 | 5.32 | 0.44 | 1 | 10
68 | 135 | CONCLUIDO | 3.5362 | 28.28 | 24.62 | 92.31 | 1.08 | 16 | 296.79 | 59.89 | 18 | 14 | 83.9 | 36838.32 | 360.37 | 1397.2 | 87.25 | 66.97 | 7547.16 | 0.77 | 0.85 | 5.32 | 0.45 | 1 | 10
69 | 135 | CONCLUIDO | 3.5399 | 28.25 | 24.59 | 92.2 | 1.09 | 16 | 297.31 | 59.89 | 18.25 | 14 | 84.17 | 36902.52 | 358.57 | 1397.25 | 86.31 | 66.97 | 7075.46 | 0.78 | 0.86 | 5.32 | 0.42 | 1 | 10
70 | 135 | CONCLUIDO | 3.551 | 28.16 | 24.55 | 98.2 | 1.11 | 15 | 297.83 | 59.89 | 18.5 | 13 | 84.45 | 36966.84 | 356.95 | 1397.17 | 85.25 | 66.97 | 6553.64 | 0.79 | 0.86 | 5.31 | 0.39 | 1 | 10
71 | 135 | CONCLUIDO | 3.5495 | 28.17 | 24.56 | 98.25 | 1.12 | 15 | 298.35 | 59.89 | 18.75 | 13 | 84.72 | 37031.27 | 356.67 | 1397.2 | 85.5 | 66.97 | 6674.51 | 0.78 | 0.86 | 5.32 | 0.4 | 1 | 10
72 | 135 | CONCLUIDO | 3.5478 | 28.19 | 24.57 | 98.3 | 1.13 | 15 | 298.88 | 59.89 | 19 | 13 | 84.99 | 37095.82 | 355.47 | 1397.2 | 85.88 | 66.97 | 6864.67 | 0.78 | 0.86 | 5.32 | 0.41 | 1 | 10
73 | 135 | CONCLUIDO | 3.5492 | 28.18 | 24.56 | 98.25 | 1.15 | 15 | 299.4 | 59.89 | 19.25 | 13 | 85.27 | 37160.49 | 352.74 | 1397.18 | 85.58 | 66.97 | 6718.12 | 0.78 | 0.86 | 5.32 | 0.4 | 1 | 10
74 | 135 | CONCLUIDO | 3.5597 | 28.09 | 24.53 | 105.13 | 1.16 | 14 | 299.93 | 59.89 | 19.5 | 12 | 85.54 | 37225.39 | 351.48 | 1397.19 | 84.53 | 66.97 | 6194.74 | 0.79 | 0.86 | 5.32 | 0.37 | 1 | 10
75 | 135 | CONCLUIDO | 3.5612 | 28.08 | 24.52 | 105.08 | 1.17 | 14 | 300.45 | 59.89 | 19.75 | 12 | 85.82 | 37290.29 | 351.21 | 1397.21 | 84.06 | 66.97 | 5962.77 | 0.8 | 0.86 | 5.32 | 0.35 | 1 | 10
76 | 135 | CONCLUIDO | 3.5591 | 28.1 | 24.54 | 105.15 | 1.18 | 14 | 300.98 | 59.89 | 20 | 12 | 86.09 | 37355.31 | 349.71 | 1397.22 | 84.6 | 66.97 | 6231.63 | 0.79 | 0.86 | 5.32 | 0.37 | 1 | 10
77 | 135 | CONCLUIDO | 3.5597 | 28.09 | 24.53 | 105.14 | 1.2 | 14 | 301.51 | 59.89 | 20.25 | 12 | 86.37 | 37420.44 | 347.48 | 1397.17 | 84.57 | 66.97 | 6215.62 | 0.79 | 0.86 | 5.31 | 0.37 | 1 | 10
78 | 135 | CONCLUIDO | 3.5588 | 28.1 | 24.54 | 105.17 | 1.21 | 14 | 302.04 | 59.89 | 20.5 | 12 | 86.65 | 37485.7 | 344.89 | 1397.17 | 84.72 | 66.97 | 6290.4 | 0.79 | 0.86 | 5.32 | 0.37 | 1 | 10
79 | 135 | CONCLUIDO | 3.5682 | 28.02 | 24.51 | 113.14 | 1.22 | 13 | 302.57 | 59.89 | 20.75 | 11 | 86.93 | 37551.07 | 345.77 | 1397.22 | 84.04 | 66.97 | 5956.54 | 0.8 | 0.86 | 5.31 | 0.35 | 1 | 10
80 | 135 | CONCLUIDO | 3.5679 | 28.03 | 24.52 | 113.16 | 1.23 | 13 | 303.1 | 59.89 | 21 | 11 | 87.21 | 37616.56 | 345.82 | 1397.24 | 84.04 | 66.97 | 5957.25 | 0.8 | 0.86 | 5.31 | 0.35 | 1 | 10
81 | 135 | CONCLUIDO | 3.5668 | 28.04 | 24.53 | 113.2 | 1.25 | 13 | 303.63 | 59.89 | 21.25 | 11 | 87.49 | 37682.17 | 346.31 | 1397.18 | 84.29 | 66.97 | 6081.2 | 0.79 | 0.86 | 5.32 | 0.36 | 1 | 10
82 | 135 | CONCLUIDO | 3.5687 | 28.02 | 24.51 | 113.13 | 1.26 | 13 | 304.16 | 59.89 | 21.5 | 11 | 87.78 | 37747.91 | 344.13 | 1397.19 | 83.98 | 66.97 | 5928.02 | 0.8 | 0.86 | 5.31 | 0.35 | 1 | 10
83 | 135 | CONCLUIDO | 3.5688 | 28.02 | 24.51 | 113.13 | 1.27 | 13 | 304.7 | 59.89 | 21.75 | 11 | 88.06 | 37813.76 | 342 | 1397.18 | 83.78 | 66.97 | 5826.76 | 0.8 | 0.86 | 5.32 | 0.34 | 1 | 10
84 | 135 | CONCLUIDO | 3.5677 | 28.03 | 24.52 | 113.16 | 1.28 | 13 | 305.23 | 59.89 | 22 | 9 | 88.35 | 37879.74 | 340.26 | 1397.29 | 84.11 | 66.97 | 5989.7 | 0.8 | 0.86 | 5.32 | 0.35 | 1 | 10
85 | 135 | CONCLUIDO | 3.5803 | 27.93 | 24.47 | 122.35 | 1.3 | 12 | 305.77 | 59.89 | 22.25 | 8 | 88.63 | 37945.85 | 338.71 | 1397.26 | 82.48 | 66.97 | 5180.56 | 0.81 | 0.86 | 5.31 | 0.31 | 1 | 10
86 | 135 | CONCLUIDO | 3.5793 | 27.94 | 24.48 | 122.39 | 1.31 | 12 | 306.31 | 59.89 | 22.5 | 8 | 88.92 | 38012.07 | 339.12 | 1397.26 | 82.61 | 66.97 | 5244.69 | 0.81 | 0.86 | 5.32 | 0.31 | 1 | 10
87 | 135 | CONCLUIDO | 3.5786 | 27.94 | 24.48 | 122.42 | 1.32 | 12 | 306.84 | 59.89 | 22.75 | 7 | 89.21 | 38078.42 | 338.96 | 1397.26 | 82.68 | 66.97 | 5279.64 | 0.81 | 0.86 | 5.32 | 0.32 | 1 | 10
88 | 135 | CONCLUIDO | 3.5787 | 27.94 | 24.48 | 122.42 | 1.33 | 12 | 307.38 | 59.89 | 23 | 5 | 89.5 | 38144.9 | 339.16 | 1397.33 | 82.75 | 66.97 | 5315.17 | 0.81 | 0.86 | 5.32 | 0.32 | 1 | 10
89 | 135 | CONCLUIDO | 3.5796 | 27.94 | 24.48 | 122.38 | 1.35 | 12 | 307.92 | 59.89 | 23.25 | 5 | 89.79 | 38211.5 | 339.17 | 1397.32 | 82.56 | 66.97 | 5219.8 | 0.81 | 0.86 | 5.32 | 0.31 | 1 | 10
90 | 135 | CONCLUIDO | 3.5793 | 27.94 | 24.48 | 122.39 | 1.36 | 12 | 308.46 | 59.89 | 23.5 | 2 | 90.08 | 38278.23 | 339.7 | 1397.3 | 82.39 | 66.97 | 5137.33 | 0.81 | 0.86 | 5.32 | 0.31 | 1 | 10
91 | 135 | CONCLUIDO | 3.5797 | 27.94 | 24.48 | 122.38 | 1.37 | 12 | 309.01 | 59.89 | 23.75 | 2 | 90.37 | 38345.09 | 339.93 | 1397.26 | 82.42 | 66.97 | 5154.06 | 0.81 | 0.86 | 5.32 | 0.31 | 1 | 10
92 | 135 | CONCLUIDO | 3.5786 | 27.94 | 24.48 | 122.42 | 1.38 | 12 | 309.55 | 59.89 | 24 | 1 | 90.66 | 38412.07 | 340.43 | 1397.27 | 82.53 | 66.97 | 5205.51 | 0.81 | 0.86 | 5.32 | 0.32 | 1 | 10
93 | 135 | CONCLUIDO | 3.5784 | 27.95 | 24.49 | 122.43 | 1.39 | 12 | 310.09 | 59.89 | 24.25 | 1 | 90.96 | 38479.19 | 340.89 | 1397.27 | 82.54 | 66.97 | 5212.65 | 0.81 | 0.86 | 5.33 | 0.32 | 1 | 10
94 | 135 | CONCLUIDO | 3.5785 | 27.94 | 24.49 | 122.43 | 1.41 | 12 | 310.64 | 59.89 | 24.5 | 1 | 91.25 | 38546.43 | 341.29 | 1397.27 | 82.56 | 66.97 | 5223.89 | 0.81 | 0.86 | 5.32 | 0.32 | 1 | 10
95 | 135 | CONCLUIDO | 3.5786 | 27.94 | 24.48 | 122.42 | 1.42 | 12 | 311.19 | 59.89 | 24.75 | 1 | 91.55 | 38613.8 | 341.62 | 1397.27 | 82.54 | 66.97 | 5213.79 | 0.81 | 0.86 | 5.32 | 0.32 | 1 | 10
96 | 135 | CONCLUIDO | 3.5784 | 27.95 | 24.49 | 122.43 | 1.43 | 12 | 311.73 | 59.89 | 25 | 1 | 91.85 | 38681.31 | 341.98 | 1397.27 | 82.59 | 66.97 | 5237.65 | 0.81 | 0.86 | 5.32 | 0.32 | 1 | 10
97 | 135 | CONCLUIDO | 3.5781 | 27.95 | 24.49 | 122.44 | 1.44 | 12 | 312.28 | 59.89 | 25.25 | 0 | 92.15 | 38749.07 | 342.54 | 1397.27 | 82.61 | 66.97 | 5246.09 | 0.81 | 0.86 | 5.33 | 0.32 | 1 | 10
0 | 80 | CONCLUIDO | 2.2539 | 44.37 | 32.73 | 6.8 | 0.11 | 289 | 159.12 | 50.28 | 1 | 287 | 27.84 | 19859.16 | 399.4 | 1398.02 | 351.64 | 66.97 | 138374.27 | 0.19 | 0.64 | 5.78 | 8.55 | 1 | 10
1 | 80 | CONCLUIDO | 2.5218 | 39.65 | 30.43 | 8.53 | 0.14 | 214 | 159.48 | 50.28 | 1.25 | 212 | 27.95 | 19902.91 | 369.6 | 1397.79 | 276.96 | 66.97 | 101410.38 | 0.24 | 0.69 | 5.64 | 6.26 | 1 | 10
2 | 80 | CONCLUIDO | 2.7086 | 36.92 | 29.12 | 10.28 | 0.17 | 170 | 159.83 | 50.28 | 1.5 | 168 | 28.05 | 19946.71 | 351.81 | 1397.56 | 233.32 | 66.97 | 79813.99 | 0.29 | 0.72 | 5.59 | 4.95 | 1 | 10
3 | 80 | CONCLUIDO | 2.8494 | 35.1 | 28.23 | 12.01 | 0.19 | 141 | 160.19 | 50.28 | 1.75 | 139 | 28.16 | 19990.53 | 339.36 | 1397.64 | 205.01 | 66.97 | 65800.45 | 0.33 | 0.75 | 5.52 | 4.06 | 1 | 10
4 | 80 | CONCLUIDO | 2.9571 | 33.82 | 27.63 | 13.81 | 0.22 | 120 | 160.54 | 50.28 | 2 | 118 | 28.26 | 20034.4 | 330.39 | 1397.66 | 185.1 | 66.97 | 55950.99 | 0.36 | 0.76 | 5.49 | 3.45 | 1 | 10
5 | 80 | CONCLUIDO | 3.0466 | 32.82 | 27.15 | 15.66 | 0.25 | 104 | 160.9 | 50.28 | 2.25 | 102 | 28.37 | 20078.3 | 322.73 | 1397.33 | 169.7 | 66.97 | 48330.04 | 0.39 | 0.78 | 5.46 | 2.98 | 1 | 10
6 | 80 | CONCLUIDO | 3.1182 | 32.07 | 26.78 | 17.47 | 0.27 | 92 | 161.26 | 50.28 | 2.5 | 90 | 28.48 | 20122.23 | 316.57 | 1397.25 | 157.97 | 66.97 | 42529.18 | 0.42 | 0.79 | 5.44 | 2.62 | 1 | 10
7 | 80 | CONCLUIDO | 3.1693 | 31.55 | 26.55 | 19.2 | 0.3 | 83 | 161.61 | 50.28 | 2.75 | 81 | 28.58 | 20166.2 | 312.24 | 1397.24 | 149.8 | 66.97 | 38485.28 | 0.45 | 0.79 | 5.44 | 2.39 | 1 | 10
8 | 80 | CONCLUIDO | 3.2237 | 31.02 | 26.28 | 21.02 | 0.33 | 75 | 161.97 | 50.28 | 3 | 73 | 28.69 | 20210.21 | 307.3 | 1397.3 | 141.74 | 66.97 | 34495.75 | 0.47 | 0.8 | 5.4 | 2.11 | 1 | 10
9 | 80 | CONCLUIDO | 3.2664 | 30.61 | 26.1 | 23.03 | 0.35 | 68 | 162.33 | 50.28 | 3.25 | 66 | 28.8 | 20254.26 | 303.42 | 1397.35 | 135.46 | 66.97 | 31392.61 | 0.49 | 0.81 | 5.41 | 1.93 | 1 | 10
10 | 80 | CONCLUIDO | 3.2985 | 30.32 | 25.96 | 24.73 | 0.38 | 63 | 162.68 | 50.28 | 3.5 | 61 | 28.9 | 20298.34 | 300.15 | 1397.23 | 131.11 | 66.97 | 29242.67 | 0.51 | 0.81 | 5.4 | 1.8 | 1 | 10
11 | 80 | CONCLUIDO | 3.3344 | 29.99 | 25.8 | 26.69 | 0.41 | 58 | 163.04 | 50.28 | 3.75 | 56 | 29.01 | 20342.46 | 296.55 | 1397.32 | 125.66 | 66.97 | 26544.07 | 0.53 | 0.82 | 5.39 | 1.63 | 1 | 10
12 | 80 | CONCLUIDO | 3.3604 | 29.76 | 25.69 | 28.55 | 0.43 | 54 | 163.4 | 50.28 | 4 | 52 | 29.12 | 20386.62 | 293.63 | 1397.22 | 122.12 | 66.97 | 24791.2 | 0.55 | 0.82 | 5.39 | 1.53 | 1 | 10
13 | 80 | CONCLUIDO | 3.3862 | 29.53 | 25.6 | 30.72 | 0.46 | 50 | 163.76 | 50.28 | 4.25 | 48 | 29.23 | 20430.81 | 290.31 | 1397.34 | 118.82 | 66.97 | 23159.21 | 0.56 | 0.82 | 5.39 | 1.43 | 1 | 10
14 | 80 | CONCLUIDO | 3.4108 | 29.32 | 25.48 | 32.53 | 0.49 | 47 | 164.12 | 50.28 | 4.5 | 45 | 29.34 | 20475.04 | 287.31 | 1397.29 | 115.29 | 66.97 | 21411.27 | 0.58 | 0.83 | 5.37 | 1.31 | 1 | 10
15 | 80 | CONCLUIDO | 3.4302 | 29.15 | 25.41 | 34.65 | 0.51 | 44 | 164.48 | 50.28 | 4.75 | 42 | 29.45 | 20519.3 | 284.72 | 1397.33 | 113.05 | 66.97 | 20308.78 | 0.59 | 0.83 | 5.37 | 1.24 | 1 | 10
16 | 80 | CONCLUIDO | 3.4452 | 29.03 | 25.35 | 36.21 | 0.54 | 42 | 164.83 | 50.28 | 5 | 40 | 29.55 | 20563.61 | 282.49 | 1397.27 | 110.86 | 66.97 | 19220.59 | 0.6 | 0.83 | 5.37 | 1.18 | 1 | 10
17 | 80 | CONCLUIDO | 3.4593 | 28.91 | 25.29 | 37.94 | 0.56 | 40 | 165.19 | 50.28 | 5.25 | 38 | 29.66 | 20607.95 | 279.69 | 1397.18 | 109.24 | 66.97 | 18419.36 | 0.61 | 0.83 | 5.36 | 1.13 | 1 | 10
18 | 80 | CONCLUIDO | 3.4817 | 28.72 | 25.2 | 40.87 | 0.59 | 37 | 165.55 | 50.28 | 5.5 | 35 | 29.77 | 20652.33 | 276.42 | 1397.3 | 106.18 | 66.97 | 16905.28 | 0.63 | 0.84 | 5.36 | 1.04 | 1 | 10
19 | 80 | CONCLUIDO | 3.4876 | 28.67 | 25.19 | 41.98 | 0.61 | 36 | 165.91 | 50.28 | 5.75 | 34 | 29.88 | 20696.74 | 275.03 | 1397.23 | 105.91 | 66.97 | 16777.82 | 0.63 | 0.84 | 5.35 | 1.02 | 1 | 10
20 | 80 | CONCLUIDO | 3.5062 | 28.52 | 25.1 | 44.3 | 0.64 | 34 | 166.27 | 50.28 | 6 | 32 | 29.99 | 20741.2 | 271.87 | 1397.36 | 102.73 | 66.97 | 15194.45 | 0.65 | 0.84 | 5.36 | 0.93 | 1 | 10
21 | 80 | CONCLUIDO | 3.5194 | 28.41 | 25.06 | 46.98 | 0.66 | 32 | 166.64 | 50.28 | 6.25 | 30 | 30.11 | 20785.69 | 269.78 | 1397.19 | 101.57 | 66.97 | 14627.31 | 0.66 | 0.84 | 5.35 | 0.89 | 1 | 10
22 | 80 | CONCLUIDO | 3.5272 | 28.35 | 25.03 | 48.44 | 0.69 | 31 | 167 | 50.28 | 6.5 | 29 | 30.22 | 20830.22 | 268.09 | 1397.2 | 100.74 | 66.97 | 14218.72 | 0.66 | 0.84 | 5.34 | 0.86 | 1 | 10
23 | 80 | CONCLUIDO | 3.5354 | 28.28 | 24.99 | 49.99 | 0.71 | 30 | 167.36 | 50.28 | 6.75 | 28 | 30.33 | 20874.78 | 264.8 | 1397.41 | 99.45 | 66.97 | 13575.99 | 0.67 | 0.84 | 5.34 | 0.83 | 1 | 10
24 | 80 | CONCLUIDO | 3.5476 | 28.19 | 24.96 | 53.49 | 0.74 | 28 | 167.72 | 50.28 | 7 | 26 | 30.44 | 20919.39 | 262.77 | 1397.25 | 98.38 | 66.97 | 13053.6 | 0.68 | 0.84 | 5.34 | 0.8 | 1 | 10
25 | 80 | CONCLUIDO | 3.5595 | 28.09 | 24.9 | 55.33 | 0.76 | 27 | 168.08 | 50.28 | 7.25 | 25 | 30.55 | 20964.03 | 259.55 | 1397.19 | 96.56 | 66.97 | 12146.49 | 0.69 | 0.85 | 5.33 | 0.73 | 1 | 10
26 | 80 | CONCLUIDO | 3.5647 | 28.05 | 24.89 | 57.44 | 0.79 | 26 | 168.44 | 50.28 | 7.5 | 24 | 30.66 | 21008.71 | 257.06 | 1397.19 | 96.01 | 66.97 | 11877.99 | 0.7 | 0.85 | 5.34 | 0.73 | 1 | 10
27 | 80 | CONCLUIDO | 3.5734 | 27.98 | 24.85 | 59.65 | 0.81 | 25 | 168.81 | 50.28 | 7.75 | 23 | 30.78 | 21053.43 | 255.54 | 1397.18 | 94.92 | 66.97 | 11338.55 | 0.71 | 0.85 | 5.34 | 0.69 | 1 | 10
28 | 80 | CONCLUIDO | 3.5819 | 27.92 | 24.82 | 62.05 | 0.84 | 24 | 169.17 | 50.28 | 8 | 22 | 30.89 | 21098.19 | 252.41 | 1397.18 | 93.83 | 66.97 | 10798.38 | 0.71 | 0.85 | 5.33 | 0.65 | 1 | 10
29 | 80 | CONCLUIDO | 3.5901 | 27.85 | 24.79 | 64.67 | 0.86 | 23 | 169.53 | 50.28 | 8.25 | 21 | 31 | 21142.98 | 249.89 | 1397.25 | 93.04 | 66.97 | 10407.4 | 0.72 | 0.85 | 5.33 | 0.62 | 1 | 10
30 | 80 | CONCLUIDO | 3.5963 | 27.81 | 24.77 | 67.56 | 0.89 | 22 | 169.9 | 50.28 | 8.5 | 20 | 31.12 | 21187.82 | 248 | 1397.26 | 92.26 | 66.97 | 10023.12 | 0.73 | 0.85 | 5.33 | 0.61 | 1 | 10
31 | 80 | CONCLUIDO | 3.6058 | 27.73 | 24.73 | 70.66 | 0.91 | 21 | 170.26 | 50.28 | 8.75 | 19 | 31.23 | 21232.69 | 243.74 | 1397.26 | 90.74 | 66.97 | 9267.07 | 0.74 | 0.85 | 5.33 | 0.57 | 1 | 10
32 | 80 | CONCLUIDO | 3.6069 | 27.72 | 24.72 | 70.64 | 0.94 | 21 | 170.62 | 50.28 | 9 | 18 | 31.34 | 21277.6 | 241.85 | 1397.32 | 90.77 | 66.97 | 9281.21 | 0.74 | 0.85 | 5.33 | 0.56 | 1 | 10
33 | 80 | CONCLUIDO | 3.6134 | 27.67 | 24.71 | 74.12 | 0.96 | 20 | 170.99 | 50.28 | 9.25 | 14 | 31.46 | 21322.55 | 241.3 | 1397.22 | 90.18 | 66.97 | 8991.48 | 0.74 | 0.85 | 5.33 | 0.54 | 1 | 10
34 | 80 | CONCLUIDO | 3.6123 | 27.68 | 24.71 | 74.14 | 0.98 | 20 | 171.35 | 50.28 | 9.5 | 12 | 31.57 | 21367.54 | 240.81 | 1397.24 | 90.09 | 66.97 | 8945.76 | 0.74 | 0.85 | 5.34 | 0.55 | 1 | 10
35 | 80 | CONCLUIDO | 3.6192 | 27.63 | 24.69 | 77.98 | 1.01 | 19 | 171.72 | 50.28 | 9.75 | 7 | 31.69 | 21412.57 | 237.73 | 1397.29 | 89.12 | 66.97 | 8465.35 | 0.75 | 0.85 | 5.34 | 0.53 | 1 | 10
36 | 80 | CONCLUIDO | 3.6183 | 27.64 | 24.7 | 78 | 1.03 | 19 | 172.08 | 50.28 | 10 | 4 | 31.8 | 21457.64 | 238.08 | 1397.32 | 89.43 | 66.97 | 8620.02 | 0.75 | 0.85 | 5.34 | 0.53 | 1 | 10
37 | 80 | CONCLUIDO | 3.6182 | 27.64 | 24.7 | 78 | 1.05 | 19 | 172.45 | 50.28 | 10.25 | 1 | 31.92 | 21502.75 | 237.73 | 1397.27 | 89.35 | 66.97 | 8582.93 | 0.75 | 0.85 | 5.35 | 0.54 | 1 | 10
38 | 80 | CONCLUIDO | 3.618 | 27.64 | 24.7 | 78.01 | 1.08 | 19 | 172.82 | 50.28 | 10.5 | 0 | 32.04 | 21547.89 | 238.2 | 1397.31 | 89.36 | 66.97 | 8584.27 | 0.75 | 0.85 | 5.35 | 0.54 | 1 | 10
0 | 115 | CONCLUIDO | 1.7752 | 56.33 | 36.16 | 5.44 | 0.08 | 399 | 222.93 | 56.94 | 1 | 397 | 49.99 | 27728.69 | 550.01 | 1398 | 464.49 | 66.97 | 194251.29 | 0.14 | 0.58 | 5.95 | 11.98 | 1 | 10
1 | 115 | CONCLUIDO | 2.0877 | 47.9 | 32.64 | 6.82 | 0.1 | 287 | 223.35 | 56.94 | 1.25 | 285 | 50.15 | 27780.03 | 495.34 | 1397.88 | 349.26 | 66.97 | 137197.67 | 0.19 | 0.64 | 5.76 | 8.47 | 1 | 10
2 | 115 | CONCLUIDO | 2.3085 | 43.32 | 30.78 | 8.21 | 0.12 | 225 | 223.76 | 56.94 | 1.5 | 223 | 50.32 | 27831.42 | 465.95 | 1397.88 | 287.45 | 66.97 | 106603.14 | 0.23 | 0.68 | 5.69 | 6.61 | 1 | 10
3 | 115 | CONCLUIDO | 2.4799 | 40.32 | 29.54 | 9.58 | 0.14 | 185 | 224.18 | 56.94 | 1.75 | 183 | 50.49 | 27882.87 | 446.02 | 1397.45 | 248.2 | 66.97 | 87174.86 | 0.27 | 0.71 | 5.59 | 5.37 | 1 | 10
4 | 115 | CONCLUIDO | 2.6114 | 38.29 | 28.74 | 10.98 | 0.16 | 157 | 224.6 | 56.94 | 2 | 155 | 50.65 | 27934.37 | 432.85 | 1397.54 | 221.07 | 66.97 | 73752.43 | 0.3 | 0.73 | 5.57 | 4.57 | 1 | 10
5 | 115 | CONCLUIDO | 2.7235 | 36.72 | 28.09 | 12.39 | 0.18 | 136 | 225.01 | 56.94 | 2.25 | 134 | 50.82 | 27985.94 | 421.85 | 1397.45 | 200.61 | 66.97 | 63626.02 | 0.33 | 0.75 | 5.51 | 3.92 | 1 | 10
6 | 115 | CONCLUIDO | 2.8132 | 35.55 | 27.62 | 13.81 | 0.2 | 120 | 225.43 | 56.94 | 2.5 | 118 | 50.99 | 28037.57 | 413.78 | 1397.42 | 184.69 | 66.97 | 55744.96 | 0.36 | 0.76 | 5.5 | 3.45 | 1 | 10
7 | 115 | CONCLUIDO | 2.8844 | 34.67 | 27.27 | 15.15 | 0.22 | 108 | 225.85 | 56.94 | 2.75 | 106 | 51.16 | 28089.25 | 407.32 | 1397.32 | 173.57 | 66.97 | 50247.77 | 0.39 | 0.77 | 5.47 | 3.1 | 1 | 10
8 | 115 | CONCLUIDO | 2.9528 | 33.87 | 26.95 | 16.67 | 0.24 | 97 | 226.27 | 56.94 | 3 | 95 | 51.33 | 28140.99 | 401.41 | 1397.37 | 162.92 | 66.97 | 44977.16 | 0.41 | 0.78 | 5.46 | 2.78 | 1 | 10
9 | 115 | CONCLUIDO | 3.0054 | 33.27 | 26.71 | 18 | 0.25 | 89 | 226.69 | 56.94 | 3.25 | 87 | 51.5 | 28192.8 | 396.72 | 1397.38 | 155.37 | 66.97 | 41240.71 | 0.43 | 0.79 | 5.43 | 2.54 | 1 | 10
10 | 115 | CONCLUIDO | 3.053 | 32.75 | 26.49 | 19.39 | 0.27 | 82 | 227.11 | 56.94 | 3.5 | 80 | 51.67 | 28244.66 | 392.56 | 1397.44 | 148.62 | 66.97 | 37903.13 | 0.45 | 0.79 | 5.42 | 2.33 | 1 | 10
11 | 115 | CONCLUIDO | 3.0933 | 32.33 | 26.33 | 20.79 | 0.29 | 76 | 227.53 | 56.94 | 3.75 | 74 | 51.84 | 28296.58 | 388.68 | 1397.24 | 142.62 | 66.97 | 34933.12 | 0.47 | 0.8 | 5.43 | 2.16 | 1 | 10
12 | 115 | CONCLUIDO | 3.1367 | 31.88 | 26.15 | 22.41 | 0.31 | 70 | 227.95 | 56.94 | 4 | 68 | 52.01 | 28348.56 | 384.96 | 1397.27 | 136.73 | 66.97 | 32015.21 | 0.49 | 0.8 | 5.42 | 1.98 | 1 | 10
13 | 115 | CONCLUIDO | 3.1631 | 31.61 | 26.06 | 23.69 | 0.33 | 66 | 228.38 | 56.94 | 4.25 | 64 | 52.18 | 28400.61 | 382.72 | 1397.4 | 133.71 | 66.97 | 30529.13 | 0.5 | 0.81 | 5.41 | 1.89 | 1 | 10
14 | 115 | CONCLUIDO | 3.1935 | 31.31 | 25.93 | 25.1 | 0.35 | 62 | 228.8 | 56.94 | 4.5 | 60 | 52.36 | 28452.71 | 379.85 | 1397.48 | 130.11 | 66.97 | 28745.31 | 0.51 | 0.81 | 5.39 | 1.76 | 1 | 10
15 | 115 | CONCLUIDO | 3.2243 | 31.01 | 25.81 | 26.7 | 0.37 | 58 | 229.22 | 56.94 | 4.75 | 56 | 52.53 | 28504.87 | 376.77 | 1397.26 | 126.26 | 66.97 | 26843.76 | 0.53 | 0.82 | 5.38 | 1.64 | 1 | 10
16 | 115 | CONCLUIDO | 3.2475 | 30.79 | 25.72 | 28.06 | 0.39 | 55 | 229.65 | 56.94 | 5 | 53 | 52.7 | 28557.1 | 374.4 | 1397.49 | 123.17 | 66.97 | 25313.3 | 0.54 | 0.82 | 5.38 | 1.55 | 1 | 10
17 | 115 | CONCLUIDO | 3.2698 | 30.58 | 25.64 | 29.58 | 0.41 | 52 | 230.07 | 56.94 | 5.25 | 50 | 52.88 | 28609.38 | 372.3 | 1397.25 | 120.27 | 66.97 | 23876.63 | 0.56 | 0.82 | 5.39 | 1.47 | 1 | 10
18 | 115 | CONCLUIDO | 3.2886 | 30.41 | 25.55 | 30.66 | 0.42 | 50 | 230.49 | 56.94 | 5.5 | 48 | 53.05 | 28661.73 | 369.83 | 1397.32 | 117.7 | 66.97 | 22602.87 | 0.57 | 0.82 | 5.38 | 1.39 | 1 | 10
19 | 115 | CONCLUIDO | 3.3094 | 30.22 | 25.49 | 32.54 | 0.44 | 47 | 230.92 | 56.94 | 5.75 | 45 | 53.23 | 28714.14 | 367.67 | 1397.28 | 115.4 | 66.97 | 21465.68 | 0.58 | 0.83 | 5.38 | 1.33 | 1 | 10
20 | 115 | CONCLUIDO | 3.3258 | 30.07 | 25.43 | 33.91 | 0.46 | 45 | 231.34 | 56.94 | 6 | 43 | 53.4 | 28766.61 | 365.99 | 1397.29 | 113.66 | 66.97 | 20608.63 | 0.59 | 0.83 | 5.37 | 1.27 | 1 | 10
21 | 115 | CONCLUIDO | 3.3394 | 29.95 | 25.4 | 35.44 | 0.48 | 43 | 231.77 | 56.94 | 6.25 | 41 | 53.58 | 28819.14 | 364.46 | 1397.22 | 112.46 | 66.97 | 20016.07 | 0.6 | 0.83 | 5.37 | 1.23 | 1 | 10
22 | 115 | CONCLUIDO | 3.3617 | 29.75 | 25.29 | 37 | 0.5 | 41 | 232.2 | 56.94 | 6.5 | 39 | 53.75 | 28871.74 | 361.26 | 1397.21 | 108.86 | 66.97 | 18228.11 | 0.62 | 0.83 | 5.36 | 1.12 | 1 | 10
23 | 115 | CONCLUIDO | 3.367 | 29.7 | 25.28 | 37.92 | 0.52 | 40 | 232.62 | 56.94 | 6.75 | 38 | 53.93 | 28924.39 | 360.3 | 1397.21 | 108.97 | 66.97 | 18288.54 | 0.61 | 0.83 | 5.36 | 1.12 | 1 | 10
24 | 115 | CONCLUIDO | 3.3842 | 29.55 | 25.22 | 39.82 | 0.53 | 38 | 233.05 | 56.94 | 7 | 36 | 54.11 | 28977.11 | 357.71 | 1397.24 | 106.68 | 66.97 | 17153.91 | 0.63 | 0.83 | 5.36 | 1.05 | 1 | 10
25 | 115 | CONCLUIDO | 3.3909 | 29.49 | 25.21 | 40.87 | 0.55 | 37 | 233.48 | 56.94 | 7.25 | 35 | 54.29 | 29029.89 | 357.2 | 1397.27 | 106.38 | 66.97 | 17005.92 | 0.63 | 0.84 | 5.36 | 1.04 | 1 | 10
26 | 115 | CONCLUIDO | 3.4081 | 29.34 | 25.15 | 43.11 | 0.57 | 35 | 233.91 | 56.94 | 7.5 | 33 | 54.46 | 29082.74 | 354.47 | 1397.25 | 104.31 | 66.97 | 15979.77 | 0.64 | 0.84 | 5.35 | 0.98 | 1 | 10
27 | 115 | CONCLUIDO | 3.4195 | 29.24 | 25.09 | 44.28 | 0.59 | 34 | 234.34 | 56.94 | 7.75 | 32 | 54.64 | 29135.65 | 352.89 | 1397.23 | 102.82 | 66.97 | 15241.84 | 0.65 | 0.84 | 5.34 | 0.92 | 1 | 10
28 | 115 | CONCLUIDO | 3.428 | 29.17 | 25.06 | 45.57 | 0.61 | 33 | 234.77 | 56.94 | 8 | 31 | 54.82 | 29188.62 | 351.52 | 1397.29 | 101.83 | 66.97 | 14752.1 | 0.66 | 0.84 | 5.34 | 0.9 | 1 | 10
29 | 115 | CONCLUIDO | 3.4332 | 29.13 | 25.06 | 46.99 | 0.62 | 32 | 235.2 | 56.94 | 8.25 | 30 | 55 | 29241.66 | 350.04 | 1397.25 | 101.51 | 66.97 | 14597.48 | 0.66 | 0.84 | 5.35 | 0.9 | 1 | 10
30 | 115 | CONCLUIDO | 3.4428 | 29.05 | 25.02 | 48.43 | 0.64 | 31 | 235.63 | 56.94 | 8.5 | 29 | 55.18 | 29294.76 | 349.07 | 1397.23 | 100.32 | 66.97 | 14007.59 | 0.67 | 0.84 | 5.35 | 0.86 | 1 | 10
31 | 115 | CONCLUIDO | 3.4507 | 28.98 | 25 | 50.01 | 0.66 | 30 | 236.06 | 56.94 | 8.75 | 28 | 55.36 | 29347.92 | 347.31 | 1397.27 | 99.89 | 66.97 | 13796.3 | 0.67 | 0.84 | 5.34 | 0.84 | 1 | 10
32 | 115 | CONCLUIDO | 3.4598 | 28.9 | 24.97 | 51.66 | 0.68 | 29 | 236.49 | 56.94 | 9 | 27 | 55.55 | 29401.15 | 345.53 | 1397.22 | 98.74 | 66.97 | 13226.56 | 0.68 | 0.84 | 5.34 | 0.8 | 1 | 10
33 | 115 | CONCLUIDO | 3.4701 | 28.82 | 24.93 | 53.42 | 0.69 | 28 | 236.92 | 56.94 | 9.25 | 26 | 55.73 | 29454.44 | 344.31 | 1397.21 | 97.51 | 66.97 | 12617.11 | 0.69 | 0.84 | 5.33 | 0.76 | 1 | 10
34 | 115 | CONCLUIDO | 3.4776 | 28.76 | 24.91 | 55.36 | 0.71 | 27 | 237.35 | 56.94 | 9.5 | 25 | 55.91 | 29507.8 | 342.32 | 1397.23 | 96.83 | 66.97 | 12279.47 | 0.69 | 0.84 | 5.34 | 0.74 | 1 | 10
35 | 115 | CONCLUIDO | 3.4855 | 28.69 | 24.89 | 57.43 | 0.73 | 26 | 237.79 | 56.94 | 9.75 | 24 | 56.09 | 29561.22 | 339.69 | 1397.22 | 96.19 | 66.97 | 11969.2 | 0.7 | 0.85 | 5.33 | 0.72 | 1 | 10
36 | 115 | CONCLUIDO | 3.4884 | 28.67 | 24.86 | 57.38 | 0.75 | 26 | 238.22 | 56.94 | 10 | 24 | 56.28 | 29614.71 | 339.15 | 1397.22 | 95.51 | 66.97 | 11626.39 | 0.7 | 0.85 | 5.33 | 0.7 | 1 | 10
37 | 115 | CONCLUIDO | 3.4947 | 28.61 | 24.86 | 59.66 | 0.76 | 25 | 238.66 | 56.94 | 10.25 | 23 | 56.46 | 29668.27 | 338.48 | 1397.2 | 95.02 | 66.97 | 11388.68 | 0.7 | 0.85 | 5.34 | 0.69 | 1 | 10
38 | 115 | CONCLUIDO | 3.5041 | 28.54 | 24.82 | 62.06 | 0.78 | 24 | 239.09 | 56.94 | 10.5 | 22 | 56.65 | 29721.89 | 336.04 | 1397.17 | 94.07 | 66.97 | 10917.19 | 0.71 | 0.85 | 5.33 | 0.66 | 1 | 10
39 | 115 | CONCLUIDO | 3.5038 | 28.54 | 24.83 | 62.07 | 0.8 | 24 | 239.53 | 56.94 | 10.75 | 22 | 56.83 | 29775.57 | 335.28 | 1397.23 | 93.96 | 66.97 | 10859.57 | 0.71 | 0.85 | 5.34 | 0.66 | 1 | 10
40 | 115 | CONCLUIDO | 3.513 | 28.47 | 24.8 | 64.68 | 0.82 | 23 | 239.96 | 56.94 | 11 | 21 | 57.02 | 29829.32 | 333.62 | 1397.19 | 93.17 | 66.97 | 10471.03 | 0.72 | 0.85 | 5.33 | 0.63 | 1 | 10
41 | 115 | CONCLUIDO | 3.5146 | 28.45 | 24.78 | 64.65 | 0.83 | 23 | 240.4 | 56.94 | 11.25 | 21 | 57.21 | 29883.27 | 332.11 | 1397.23 | 92.81 | 66.97 | 10291.7 | 0.72 | 0.85 | 5.33 | 0.62 | 1 | 10
42 | 115 | CONCLUIDO | 3.5207 | 28.4 | 24.78 | 67.57 | 0.85 | 22 | 240.84 | 56.94 | 11.5 | 20 | 57.39 | 29937.16 | 331.94 | 1397.23 | 92.52 | 66.97 | 10152.56 | 0.72 | 0.85 | 5.33 | 0.61 | 1 | 10
43 | 115 | CONCLUIDO | 3.5321 | 28.31 | 24.73 | 70.65 | 0.87 | 21 | 241.27 | 56.94 | 11.75 | 19 | 57.58 | 29991.11 | 328 | 1397.28 | 90.92 | 66.97 | 9357.93 | 0.74 | 0.85 | 5.33 | 0.56 | 1 | 10
44 | 115 | CONCLUIDO | 3.5287 | 28.34 | 24.76 | 70.73 | 0.88 | 21 | 241.71 | 56.94 | 12 | 19 | 57.77 | 30045.13 | 328.07 | 1397.18 | 91.65 | 66.97 | 9720.46 | 0.73 | 0.85 | 5.33 | 0.59 | 1 | 10
45 | 115 | CONCLUIDO | 3.5408 | 28.24 | 24.7 | 74.11 | 0.9 | 20 | 242.15 | 56.94 | 12.25 | 18 | 57.96 | 30099.23 | 325.16 | 1397.18 | 90.17 | 66.97 | 8986.5 | 0.74 | 0.85 | 5.32 | 0.54 | 1 | 10
46 | 115 | CONCLUIDO | 3.5418 | 28.23 | 24.7 | 74.09 | 0.92 | 20 | 242.59 | 56.94 | 12.5 | 18 | 58.15 | 30153.38 | 325.5 | 1397.21 | 89.87 | 66.97 | 8835.74 | 0.75 | 0.85 | 5.33 | 0.53 | 1 | 10
47 | 115 | CONCLUIDO | 3.5411 | 28.24 | 24.7 | 74.1 | 0.93 | 20 | 243.03 | 56.94 | 12.75 | 18 | 58.34 | 30207.61 | 322.18 | 1397.18 | 90.27 | 66.97 | 9037.84 | 0.74 | 0.85 | 5.32 | 0.54 | 1 | 10
48 | 115 | CONCLUIDO | 3.5483 | 28.18 | 24.69 | 77.96 | 0.95 | 19 | 243.47 | 56.94 | 13 | 17 | 58.53 | 30261.91 | 322.58 | 1397.33 | 89.51 | 66.97 | 8664.02 | 0.75 | 0.85 | 5.33 | 0.52 | 1 | 10
49 | 115 | CONCLUIDO | 3.5488 | 28.18 | 24.68 | 77.95 | 0.97 | 19 | 243.91 | 56.94 | 13.25 | 17 | 58.72 | 30316.27 | 320.65 | 1397.19 | 89.39 | 66.97 | 8602.95 | 0.75 | 0.85 | 5.33 | 0.52 | 1 | 10
50 | 115 | CONCLUIDO | 3.5592 | 28.1 | 24.65 | 82.15 | 0.98 | 18 | 244.35 | 56.94 | 13.5 | 16 | 58.91 | 30370.7 | 318.1 | 1397.17 | 88.23 | 66.97 | 8024.54 | 0.76 | 0.85 | 5.32 | 0.48 | 1 | 10
51 | 115 | CONCLUIDO | 3.5569 | 28.11 | 24.66 | 82.21 | 1 | 18 | 244.79 | 56.94 | 13.75 | 16 | 59.1 | 30425.2 | 318.49 | 1397.28 | 89.06 | 66.97 | 8443.94 | 0.75 | 0.85 | 5.32 | 0.5 | 1 | 10
52 | 115 | CONCLUIDO | 3.5583 | 28.1 | 24.65 | 82.17 | 1.02 | 18 | 245.23 | 56.94 | 14 | 16 | 59.29 | 30479.78 | 315.86 | 1397.17 | 88.34 | 66.97 | 8083.63 | 0.76 | 0.85 | 5.33 | 0.49 | 1 | 10
53 | 115 | CONCLUIDO | 3.5697 | 28.01 | 24.61 | 86.85 | 1.03 | 17 | 245.68 | 56.94 | 14.25 | 15 | 59.48 | 30534.42 | 313.59 | 1397.18 | 86.93 | 66.97 | 7382.68 | 0.77 | 0.86 | 5.32 | 0.44 | 1 | 10
54 | 115 | CONCLUIDO | 3.5674 | 28.03 | 24.62 | 86.91 | 1.05 | 17 | 246.12 | 56.94 | 14.5 | 15 | 59.68 | 30589.13 | 313.13 | 1397.19 | 87.5 | 66.97 | 7666.06 | 0.77 | 0.85 | 5.32 | 0.46 | 1 | 10
55 | 115 | CONCLUIDO | 3.5661 | 28.04 | 24.64 | 86.95 | 1.06 | 17 | 246.57 | 56.94 | 14.75 | 15 | 59.87 | 30643.91 | 310.5 | 1397.22 | 87.88 | 66.97 | 7858.93 | 0.76 | 0.85 | 5.32 | 0.47 | 1 | 10
56 | 115 | CONCLUIDO | 3.5748 | 27.97 | 24.61 | 92.29 | 1.08 | 16 | 247.01 | 56.94 | 15 | 14 | 60.07 | 30698.76 | 311 | 1397.32 | 87.01 | 66.97 | 7425.47 | 0.77 | 0.86 | 5.32 | 0.45 | 1 | 10
57 | 115 | CONCLUIDO | 3.5768 | 27.96 | 24.59 | 92.23 | 1.1 | 16 | 247.46 | 56.94 | 15.25 | 14 | 60.26 | 30753.68 | 309.38 | 1397.27 | 86.74 | 66.97 | 7289.41 | 0.77 | 0.86 | 5.31 | 0.43 | 1 | 10
58 | 115 | CONCLUIDO | 3.5763 | 27.96 | 24.6 | 92.25 | 1.11 | 16 | 247.9 | 56.94 | 15.5 | 14 | 60.46 | 30808.68 | 307.64 | 1397.22 | 86.67 | 66.97 | 7256.5 | 0.77 | 0.86 | 5.32 | 0.43 | 1 | 10
59 | 115 | CONCLUIDO | 3.5868 | 27.88 | 24.56 | 98.24 | 1.13 | 15 | 248.35 | 56.94 | 15.75 | 13 | 60.66 | 30863.74 | 305.91 | 1397.21 | 85.32 | 66.97 | 6586.12 | 0.78 | 0.86 | 5.32 | 0.4 | 1 | 10
60 | 115 | CONCLUIDO | 3.5867 | 27.88 | 24.56 | 98.25 | 1.14 | 15 | 248.79 | 56.94 | 16 | 13 | 60.85 | 30918.88 | 304.9 | 1397.19 | 85.45 | 66.97 | 6653.58 | 0.78 | 0.86 | 5.32 | 0.4 | 1 | 10
61 | 115 | CONCLUIDO | 3.5853 | 27.89 | 24.57 | 98.29 | 1.16 | 15 | 249.24 | 56.94 | 16.25 | 12 | 61.05 | 30974.09 | 302.08 | 1397.22 | 85.74 | 66.97 | 6796.63 | 0.78 | 0.86 | 5.32 | 0.41 | 1 | 10
62 | 115 | CONCLUIDO | 3.5858 | 27.89 | 24.57 | 98.28 | 1.18 | 15 | 249.69 | 56.94 | 16.5 | 10 | 61.25 | 31029.37 | 300.04 | 1397.19 | 85.39 | 66.97 | 6620.55 | 0.78 | 0.86 | 5.33 | 0.4 | 1 | 10
63 | 115 | CONCLUIDO | 3.5956 | 27.81 | 24.54 | 105.16 | 1.19 | 14 | 250.14 | 56.94 | 16.75 | 7 | 61.45 | 31084.72 | 299.51 | 1397.25 | 84.5 | 66.97 | 6183.1 | 0.79 | 0.86 | 5.32 | 0.37 | 1 | 10
64 | 115 | CONCLUIDO | 3.5977 | 27.8 | 24.52 | 105.09 | 1.21 | 14 | 250.59 | 56.94 | 17 | 7 | 61.65 | 31140.15 | 299.66 | 1397.19 | 83.92 | 66.97 | 5892.45 | 0.8 | 0.86 | 5.32 | 0.36 | 1 | 10
65 | 115 | CONCLUIDO | 3.5948 | 27.82 | 24.54 | 105.18 | 1.22 | 14 | 251.04 | 56.94 | 17.25 | 6 | 61.85 | 31195.65 | 298.81 | 1397.22 | 84.66 | 66.97 | 6263.03 | 0.79 | 0.86 | 5.32 | 0.38 | 1 | 10
66 | 115 | CONCLUIDO | 3.5955 | 27.81 | 24.54 | 105.16 | 1.24 | 14 | 251.49 | 56.94 | 17.5 | 6 | 62.05 | 31251.22 | 297.75 | 1397.22 | 84.2 | 66.97 | 6032.8 | 0.8 | 0.86 | 5.33 | 0.37 | 1 | 10
67 | 115 | CONCLUIDO | 3.5954 | 27.81 | 24.54 | 105.16 | 1.25 | 14 | 251.94 | 56.94 | 17.75 | 4 | 62.25 | 31306.86 | 297.17 | 1397.24 | 84.47 | 66.97 | 6164.34 | 0.79 | 0.86 | 5.32 | 0.37 | 1 | 10
68 | 115 | CONCLUIDO | 3.5941 | 27.82 | 24.55 | 105.21 | 1.27 | 14 | 252.39 | 56.94 | 18 | 1 | 62.45 | 31362.58 | 297 | 1397.27 | 84.52 | 66.97 | 6190.09 | 0.79 | 0.86 | 5.33 | 0.38 | 1 | 10
69 | 115 | CONCLUIDO | 3.5943 | 27.82 | 24.55 | 105.2 | 1.28 | 14 | 252.84 | 56.94 | 18.25 | 1 | 62.65 | 31418.38 | 297.18 | 1397.27 | 84.45 | 66.97 | 6156.56 | 0.79 | 0.86 | 5.33 | 0.38 | 1 | 10
70 | 115 | CONCLUIDO | 3.594 | 27.82 | 24.55 | 105.21 | 1.3 | 14 | 253.3 | 56.94 | 18.5 | 0 | 62.86 | 31474.25 | 297.51 | 1397.27 | 84.46 | 66.97 | 6160.29 | 0.79 | 0.86 | 5.33 | 0.38 | 1 | 10
0 | 35 | CONCLUIDO | 3.0072 | 33.25 | 28.67 | 11.03 | 0.22 | 156 | 80.84 | 35.1 | 1 | 154 | 9.74 | 10204.21 | 215.16 | 1397.68 | 219.31 | 66.97 | 72877.15 | 0.31 | 0.73 | 5.55 | 4.5 | 1 | 10
1 | 35 | CONCLUIDO | 3.1752 | 31.49 | 27.57 | 14.02 | 0.27 | 118 | 81.14 | 35.1 | 1.25 | 116 | 9.79 | 10241.25 | 202.92 | 1397.51 | 182.97 | 66.97 | 54895.32 | 0.37 | 0.76 | 5.5 | 3.4 | 1 | 10
2 | 35 | CONCLUIDO | 3.2938 | 30.36 | 26.85 | 17.14 | 0.32 | 94 | 81.44 | 35.1 | 1.5 | 92 | 9.84 | 10278.32 | 193.87 | 1397.28 | 160.23 | 66.97 | 43646.27 | 0.42 | 0.78 | 5.44 | 2.68 | 1 | 10
3 | 35 | CONCLUIDO | 3.3743 | 29.64 | 26.4 | 20.31 | 0.38 | 78 | 81.74 | 35.1 | 1.75 | 76 | 9.89 | 10315.41 | 186.09 | 1397.5 | 145.38 | 66.97 | 36302.61 | 0.46 | 0.8 | 5.42 | 2.23 | 1 | 10
4 | 35 | CONCLUIDO | 3.4422 | 29.05 | 26.02 | 23.66 | 0.43 | 66 | 82.04 | 35.1 | 2 | 64 | 9.94 | 10352.53 | 179.25 | 1397.32 | 133.08 | 66.97 | 30213.78 | 0.5 | 0.81 | 5.39 | 1.86 | 1 | 10
5 | 35 | CONCLUIDO | 3.4915 | 28.64 | 25.77 | 27.12 | 0.48 | 57 | 82.34 | 35.1 | 2.25 | 55 | 9.99 | 10389.66 | 173.63 | 1397.4 | 124.61 | 66.97 | 26022.42 | 0.54 | 0.82 | 5.39 | 1.6 | 1 | 10
6 | 35 | CONCLUIDO | 3.5392 | 28.26 | 25.52 | 31.25 | 0.53 | 49 | 82.65 | 35.1 | 2.5 | 46 | 10.04 | 10426.82 | 167.38 | 1397.33 | 116.72 | 66.97 | 22117.32 | 0.57 | 0.82 | 5.37 | 1.35 | 1 | 10
7 | 35 | CONCLUIDO | 3.5607 | 28.08 | 25.43 | 34.68 | 0.58 | 44 | 82.95 | 35.1 | 2.75 | 30 | 10.1 | 10463.99 | 162.55 | 1397.35 | 113.12 | 66.97 | 20344.16 | 0.59 | 0.83 | 5.39 | 1.27 | 1 | 10
8 | 35 | CONCLUIDO | 3.5739 | 27.98 | 25.37 | 36.24 | 0.63 | 42 | 83.25 | 35.1 | 3 | 11 | 10.15 | 10501.19 | 160.4 | 1397.25 | 110.55 | 66.97 | 19068.89 | 0.61 | 0.83 | 5.39 | 1.2 | 1 | 10
9 | 35 | CONCLUIDO | 3.5687 | 28.02 | 25.41 | 36.29 | 0.68 | 42 | 83.55 | 35.1 | 3.25 | 2 | 10.2 | 10538.42 | 160.56 | 1397.4 | 111.08 | 66.97 | 19333.65 | 0.6 | 0.83 | 5.42 | 1.24 | 1 | 10
10 | 35 | CONCLUIDO | 3.5753 | 27.97 | 25.37 | 37.13 | 0.73 | 41 | 83.85 | 35.1 | 3.5 | 0 | 10.25 | 10575.66 | 160.93 | 1397.26 | 109.86 | 66.97 | 18728.6 | 0.61 | 0.83 | 5.42 | 1.21 | 1 | 10
0 | 50 | CONCLUIDO | 2.7274 | 36.66 | 30.12 | 8.9 | 0.16 | 203 | 107.41 | 41.65 | 1 | 201 | 14.77 | 13481.73 | 279.96 | 1397.69 | 266.51 | 66.97 | 96239.61 | 0.25 | 0.7 | 5.63 | 5.95 | 1 | 10
1 | 50 | CONCLUIDO | 2.9386 | 34.03 | 28.59 | 11.21 | 0.2 | 153 | 107.73 | 41.65 | 1.25 | 151 | 14.83 | 13520.81 | 263.05 | 1397.61 | 217.03 | 66.97 | 71749.89 | 0.31 | 0.74 | 5.54 | 4.42 | 1 | 10
2 | 50 | CONCLUIDO | 3.081 | 32.46 | 27.71 | 13.63 | 0.24 | 122 | 108.05 | 41.65 | 1.5 | 120 | 14.9 | 13559.91 | 252 | 1397.54 | 187.36 | 66.97 | 57072.85 | 0.36 | 0.76 | 5.51 | 3.54 | 1 | 10
3 | 50 | CONCLUIDO | 3.1905 | 31.34 | 27.06 | 16.08 | 0.28 | 101 | 108.37 | 41.65 | 1.75 | 99 | 14.97 | 13599.17 | 243.5 | 1397.32 | 166.52 | 66.97 | 46759.2 | 0.4 | 0.78 | 5.47 | 2.9 | 1 | 10
4 | 50 | CONCLUIDO | 3.2714 | 30.57 | 26.62 | 18.57 | 0.32 | 86 | 108.68 | 41.65 | 2 | 84 | 15.03 | 13638.32 | 236.68 | 1397.27 | 152.59 | 66.97 | 39865.43 | 0.44 | 0.79 | 5.43 | 2.45 | 1 | 10
5 | 50 | CONCLUIDO | 3.3344 | 29.99 | 26.29 | 21.03 | 0.36 | 75 | 109 | 41.65 | 2.25 | 73 | 15.1 | 13677.51 | 230.75 | 1397.39 | 141.79 | 66.97 | 34520.81 | 0.47 | 0.8 | 5.41 | 2.12 | 1 | 10
6 | 50 | CONCLUIDO | 3.3828 | 29.56 | 26.06 | 23.69 | 0.4 | 66 | 109.32 | 41.65 | 2.5 | 64 | 15.17 | 13716.72 | 226 | 1397.28 | 133.85 | 66.97 | 30594.33 | 0.5 | 0.81 | 5.41 | 1.89 | 1 | 10
7 | 50 | CONCLUIDO | 3.4268 | 29.18 | 25.83 | 26.27 | 0.44 | 59 | 109.64 | 41.65 | 2.75 | 57 | 15.24 | 13755.95 | 220.85 | 1397.31 | 126.71 | 66.97 | 27060.28 | 0.53 | 0.81 | 5.39 | 1.67 | 1 | 10
8 | 50 | CONCLUIDO | 3.465 | 28.86 | 25.65 | 29.03 | 0.48 | 53 | 109.96 | 41.65 | 3 | 51 | 15.31 | 13795.21 | 216.45 | 1397.26 | 120.84 | 66.97 | 24157.75 | 0.55 | 0.82 | 5.38 | 1.48 | 1 | 10
9 | 50 | CONCLUIDO | 3.4957 | 28.61 | 25.5 | 31.88 | 0.52 | 48 | 110.27 | 41.65 | 3.25 | 46 | 15.37 | 13834.5 | 212.5 | 1397.3 | 116.34 | 66.97 | 21932.03 | 0.58 | 0.83 | 5.37 | 1.34 | 1 | 10
10 | 50 | CONCLUIDO | 3.5198 | 28.41 | 25.4 | 34.63 | 0.56 | 44 | 110.59 | 41.65 | 3.5 | 42 | 15.44 | 13873.81 | 208.16 | 1397.32 | 112.87 | 66.97 | 20217.76 | 0.59 | 0.83 | 5.36 | 1.23 | 1 | 10
11 | 50 | CONCLUIDO | 3.5423 | 28.23 | 25.31 | 37.96 | 0.6 | 40 | 110.91 | 41.65 | 3.75 | 38 | 15.51 | 13913.15 | 203.78 | 1397.27 | 109.49 | 66.97 | 18548.86 | 0.61 | 0.83 | 5.37 | 1.14 | 1 | 10
12 | 50 | CONCLUIDO | 3.562 | 28.07 | 25.22 | 40.89 | 0.63 | 37 | 111.23 | 41.65 | 4 | 35 | 15.58 | 13952.52 | 200.15 | 1397.23 | 106.54 | 66.97 | 17087.11 | 0.63 | 0.83 | 5.36 | 1.05 | 1 | 10
13 | 50 | CONCLUIDO | 3.583 | 27.91 | 25.12 | 44.33 | 0.67 | 34 | 111.55 | 41.65 | 4.25 | 31 | 15.65 | 13991.91 | 195.44 | 1397.28 | 103.62 | 66.97 | 15643.44 | 0.65 | 0.84 | 5.35 | 0.95 | 1 | 10
14 | 50 | CONCLUIDO | 3.5959 | 27.81 | 25.06 | 46.99 | 0.71 | 32 | 111.87 | 41.65 | 4.5 | 26 | 15.72 | 14031.33 | 192.61 | 1397.2 | 101.53 | 66.97 | 14605.19 | 0.66 | 0.84 | 5.35 | 0.9 | 1 | 10
15 | 50 | CONCLUIDO | 3.607 | 27.72 | 25.02 | 50.04 | 0.75 | 30 | 112.19 | 41.65 | 4.75 | 16 | 15.79 | 14070.77 | 189.08 | 1397.44 | 99.8 | 66.97 | 13750.17 | 0.67 | 0.84 | 5.36 | 0.85 | 1 | 10
16 | 50 | CONCLUIDO | 3.6053 | 27.74 | 25.03 | 50.07 | 0.78 | 30 | 112.51 | 41.65 | 5 | 7 | 15.86 | 14110.24 | 188.25 | 1397.34 | 99.71 | 66.97 | 13705.66 | 0.67 | 0.84 | 5.38 | 0.87 | 1 | 10
17 | 50 | CONCLUIDO | 3.6144 | 27.67 | 24.99 | 51.7 | 0.82 | 29 | 112.83 | 41.65 | 5.25 | 1 | 15.93 | 14149.74 | 187.65 | 1397.3 | 98.15 | 66.97 | 12934 | 0.68 | 0.84 | 5.37 | 0.82 | 1 | 10
18 | 50 | CONCLUIDO | 3.6138 | 27.67 | 24.99 | 51.71 | 0.86 | 29 | 113.15 | 41.65 | 5.5 | 0 | 16 | 14189.26 | 188.22 | 1397.33 | 98.15 | 66.97 | 12931.97 | 0.68 | 0.84 | 5.38 | 0.82 | 1 | 10
0 | 25 | CONCLUIDO | 3.219 | 31.07 | 27.6 | 13.8 | 0.28 | 120 | 61.76 | 28.92 | 1 | 118 | 6.84 | 7851.41 | 164.65 | 1397.39 | 184.83 | 66.97 | 55816.61 | 0.36 | 0.76 | 5.48 | 3.43 | 1 | 10
1 | 25 | CONCLUIDO | 3.3578 | 29.78 | 26.74 | 17.82 | 0.35 | 90 | 62.05 | 28.92 | 1.25 | 88 | 6.88 | 7887.12 | 154.29 | 1397.43 | 156.26 | 66.97 | 41682.58 | 0.43 | 0.79 | 5.44 | 2.57 | 1 | 10
2 | 25 | CONCLUIDO | 3.4524 | 28.97 | 26.18 | 22.13 | 0.42 | 71 | 62.34 | 28.92 | 1.5 | 66 | 6.92 | 7922.85 | 145.1 | 1397.35 | 138.39 | 66.97 | 32839.49 | 0.48 | 0.8 | 5.41 | 2.02 | 1 | 10
3 | 25 | CONCLUIDO | 3.5049 | 28.53 | 25.9 | 25.9 | 0.49 | 60 | 62.63 | 28.92 | 1.75 | 26 | 6.96 | 7958.6 | 138.69 | 1397.55 | 127.69 | 66.97 | 27545.81 | 0.52 | 0.81 | 5.43 | 1.73 | 1 | 10
4 | 25 | CONCLUIDO | 3.5115 | 28.48 | 25.88 | 26.77 | 0.55 | 58 | 62.92 | 28.92 | 2 | 4 | 7 | 7994.37 | 137.89 | 1397.6 | 125.75 | 66.97 | 26585.74 | 0.53 | 0.81 | 5.46 | 1.71 | 1 | 10
5 | 25 | CONCLUIDO | 3.5166 | 28.44 | 25.85 | 27.21 | 0.62 | 57 | 63.21 | 28.92 | 2.25 | 0 | 7.04 | 8030.17 | 138.23 | 1397.76 | 124.54 | 66.97 | 25985.9 | 0.54 | 0.81 | 5.47 | 1.68 | 1 | 10
0 | 85 | CONCLUIDO | 2.18 | 45.87 | 33.2 | 6.55 | 0.11 | 304 | 167.88 | 51.39 | 1 | 302 | 30.49 | 20939.59 | 419.81 | 1397.92 | 366.72 | 66.97 | 145842.14 | 0.18 | 0.63 | 5.81 | 9.02 | 1 | 10
1 | 85 | CONCLUIDO | 2.456 | 40.72 | 30.75 | 8.24 | 0.13 | 224 | 168.25 | 51.39 | 1.25 | 222 | 30.6 | 20984.25 | 387.18 | 1397.8 | 286.85 | 66.97 | 106305.26 | 0.23 | 0.68 | 5.67 | 6.58 | 1 | 10
2 | 85 | CONCLUIDO | 2.6497 | 37.74 | 29.34 | 9.89 | 0.16 | 178 | 168.61 | 51.39 | 1.5 | 176 | 30.71 | 21028.94 | 367.69 | 1397.3 | 241 | 66.97 | 83613.41 | 0.28 | 0.72 | 5.59 | 5.17 | 1 | 10
3 | 85 | CONCLUIDO | 2.7978 | 35.74 | 28.39 | 11.59 | 0.18 | 147 | 168.97 | 51.39 | 1.75 | 145 | 30.83 | 21073.68 | 354.08 | 1397.52 | 210.84 | 66.97 | 68687.81 | 0.32 | 0.74 | 5.51 | 4.22 | 1 | 10
4 | 85 | CONCLUIDO | 2.9079 | 34.39 | 27.78 | 13.33 | 0.21 | 125 | 169.33 | 51.39 | 2 | 123 | 30.94 | 21118.46 | 344.84 | 1397.42 | 189.72 | 66.97 | 58234.21 | 0.35 | 0.76 | 5.51 | 3.61 | 1 | 10
5 | 85 | CONCLUIDO | 2.9981 | 33.35 | 27.29 | 15.02 | 0.24 | 109 | 169.7 | 51.39 | 2.25 | 107 | 31.05 | 21163.27 | 337.25 | 1397.47 | 173.86 | 66.97 | 50386.5 | 0.39 | 0.77 | 5.48 | 3.12 | 1 | 10
6 | 85 | CONCLUIDO | 3.0729 | 32.54 | 26.92 | 16.82 | 0.26 | 96 | 170.06 | 51.39 | 2.5 | 94 | 31.17 | 21208.12 | 330.94 | 1397.51 | 161.57 | 66.97 | 44306.75 | 0.41 | 0.78 | 5.47 | 2.75 | 1 | 10
7 | 85 | CONCLUIDO | 3.1345 | 31.9 | 26.62 | 18.57 | 0.29 | 86 | 170.42 | 51.39 | 2.75 | 84 | 31.28 | 21253.01 | 325.79 | 1397.39 | 152.15 | 66.97 | 39646.08 | 0.44 | 0.79 | 5.44 | 2.45 | 1 | 10
8 | 85 | CONCLUIDO | 3.1815 | 31.43 | 26.42 | 20.32 | 0.31 | 78 | 170.79 | 51.39 | 3 | 76 | 31.4 | 21297.94 | 321.6 | 1397.37 | 145.43 | 66.97 | 36329.18 | 0.46 | 0.8 | 5.43 | 2.25 | 1 | 10
9 | 85 | CONCLUIDO | 3.2338 | 30.92 | 26.14 | 22.09 | 0.34 | 71 | 171.15 | 51.39 | 3.25 | 69 | 31.51 | 21342.91 | 316.65 | 1397.28 | 136.82 | 66.97 | 32055.57 | 0.49 | 0.81 | 5.41 | 1.98 | 1 | 10
10 | 85 | CONCLUIDO | 3.2629 | 30.65 | 26.04 | 23.67 | 0.36 | 66 | 171.52 | 51.39 | 3.5 | 64 | 31.63 | 21387.92 | 313.59 | 1397.41 | 133.41 | 66.97 | 30377.77 | 0.5 | 0.81 | 5.41 | 1.87 | 1 | 10
11 | 85 | CONCLUIDO | 3.2935 | 30.36 | 25.92 | 25.5 | 0.39 | 61 | 171.88 | 51.39 | 3.75 | 59 | 31.74 | 21432.96 | 310.97 | 1397.26 | 129.4 | 66.97 | 28398.13 | 0.52 | 0.81 | 5.4 | 1.76 | 1 | 10
12 | 85 | CONCLUIDO | 3.3319 | 30.01 | 25.74 | 27.58 | 0.41 | 56 | 172.25 | 51.39 | 4 | 54 | 31.86 | 21478.05 | 306.99 | 1397.27 | 123.81 | 66.97 | 25627.33 | 0.54 | 0.82 | 5.39 | 1.58 | 1 | 10
13 | 85 | CONCLUIDO | 3.3506 | 29.85 | 25.68 | 29.07 | 0.44 | 53 | 172.61 | 51.39 | 4.25 | 51 | 31.97 | 21523.17 | 304.37 | 1397.38 | 121.49 | 66.97 | 24483.67 | 0.55 | 0.82 | 5.39 | 1.51 | 1 | 10
14 | 85 | CONCLUIDO | 3.3812 | 29.58 | 25.54 | 31.28 | 0.46 | 49 | 172.98 | 51.39 | 4.5 | 47 | 32.09 | 21568.34 | 301.36 | 1397.29 | 117.06 | 66.97 | 22285.45 | 0.57 | 0.82 | 5.38 | 1.38 | 1 | 10
15 | 85 | CONCLUIDO | 3.4015 | 29.4 | 25.47 | 33.22 | 0.49 | 46 | 173.35 | 51.39 | 4.75 | 44 | 32.2 | 21613.54 | 298.22 | 1397.29 | 114.96 | 66.97 | 21253.03 | 0.58 | 0.83 | 5.37 | 1.3 | 1 | 10
16 | 85 | CONCLUIDO | 3.4171 | 29.26 | 25.4 | 34.64 | 0.51 | 44 | 173.71 | 51.39 | 5 | 42 | 32.32 | 21658.78 | 296.6 | 1397.19 | 112.75 | 66.97 | 20157.71 | 0.59 | 0.83 | 5.37 | 1.24 | 1 | 10
17 | 85 | CONCLUIDO | 3.4412 | 29.06 | 25.3 | 37.02 | 0.53 | 41 | 174.08 | 51.39 | 5.25 | 39 | 32.44 | 21704.07 | 292.98 | 1397.34 | 109.05 | 66.97 | 18319.76 | 0.61 | 0.83 | 5.37 | 1.13 | 1 | 10
18 | 85 | CONCLUIDO | 3.4512 | 28.98 | 25.28 | 38.89 | 0.56 | 39 | 174.45 | 51.39 | 5.5 | 37 | 32.56 | 21749.39 | 291.22 | 1397.23 | 108.81 | 66.97 | 18209.92 | 0.62 | 0.83 | 5.36 | 1.12 | 1 | 10
19 | 85 | CONCLUIDO | 3.4681 | 28.83 | 25.21 | 40.88 | 0.58 | 37 | 174.82 | 51.39 | 5.75 | 35 | 32.67 | 21794.75 | 288.59 | 1397.2 | 106.36 | 66.97 | 16996.94 | 0.63 | 0.83 | 5.36 | 1.04 | 1 | 10
20 | 85 | CONCLUIDO | 3.4745 | 28.78 | 25.19 | 41.98 | 0.61 | 36 | 175.18 | 51.39 | 6 | 34 | 32.79 | 21840.16 | 286.81 | 1397.25 | 105.93 | 66.97 | 16786.94 | 0.63 | 0.84 | 5.35 | 1.02 | 1 | 10
21 | 85 | CONCLUIDO | 3.4924 | 28.63 | 25.11 | 44.31 | 0.63 | 34 | 175.55 | 51.39 | 6.25 | 32 | 32.91 | 21885.6 | 283.81 | 1397.36 | 102.95 | 66.97 | 15308.33 | 0.65 | 0.84 | 5.36 | 0.94 | 1 | 10
22 | 85 | CONCLUIDO | 3.4992 | 28.58 | 25.09 | 45.61 | 0.66 | 33 | 175.92 | 51.39 | 6.5 | 31 | 33.03 | 21931.08 | 282.8 | 1397.17 | 102.71 | 66.97 | 15189.41 | 0.65 | 0.84 | 5.34 | 0.92 | 1 | 10
23 | 85 | CONCLUIDO | 3.5126 | 28.47 | 25.05 | 48.48 | 0.68 | 31 | 176.29 | 51.39 | 6.75 | 29 | 33.15 | 21976.61 | 280.54 | 1397.24 | 101 | 66.97 | 14348.55 | 0.66 | 0.84 | 5.35 | 0.88 | 1 | 10
24 | 85 | CONCLUIDO | 3.5245 | 28.37 | 24.98 | 49.97 | 0.7 | 30 | 176.66 | 51.39 | 7 | 28 | 33.27 | 22022.17 | 277.2 | 1397.19 | 99.19 | 66.97 | 13446.98 | 0.68 | 0.84 | 5.34 | 0.82 | 1 | 10
25 | 85 | CONCLUIDO | 3.5288 | 28.34 | 24.98 | 51.69 | 0.73 | 29 | 177.03 | 51.39 | 7.25 | 27 | 33.39 | 22067.77 | 274.8 | 1397.19 | 99.22 | 66.97 | 13465.1 | 0.68 | 0.84 | 5.34 | 0.82 | 1 | 10
26 | 85 | CONCLUIDO | 3.5481 | 28.18 | 24.9 | 55.33 | 0.75 | 27 | 177.4 | 51.39 | 7.5 | 25 | 33.51 | 22113.42 | 272.46 | 1397.17 | 96.36 | 66.97 | 12047.1 | 0.7 | 0.85 | 5.34 | 0.73 | 1 | 10
27 | 85 | CONCLUIDO | 3.5527 | 28.15 | 24.89 | 57.45 | 0.77 | 26 | 177.77 | 51.39 | 7.75 | 24 | 33.63 | 22159.1 | 269.47 | 1397.25 | 96.12 | 66.97 | 11932.93 | 0.7 | 0.85 | 5.34 | 0.73 | 1 | 10
28 | 85 | CONCLUIDO | 3.564 | 28.06 | 24.84 | 59.61 | 0.8 | 25 | 178.14 | 51.39 | 8 | 23 | 33.75 | 22204.83 | 267.93 | 1397.22 | 94.52 | 66.97 | 11137.9 | 0.71 | 0.85 | 5.33 | 0.67 | 1 | 10
29 | 85 | CONCLUIDO | 3.5619 | 28.07 | 24.86 | 59.65 | 0.82 | 25 | 178.51 | 51.39 | 8.25 | 23 | 33.87 | 22250.6 | 265.7 | 1397.18 | 95.09 | 66.97 | 11421.67 | 0.7 | 0.85 | 5.33 | 0.69 | 1 | 10
30 | 85 | CONCLUIDO | 3.5684 | 28.02 | 24.84 | 62.1 | 0.84 | 24 | 178.88 | 51.39 | 8.5 | 22 | 33.99 | 22296.41 | 264.31 | 1397.31 | 94.38 | 66.97 | 11073.48 | 0.71 | 0.85 | 5.34 | 0.67 | 1 | 10
31 | 85 | CONCLUIDO | 3.5771 | 27.96 | 24.8 | 64.7 | 0.87 | 23 | 179.26 | 51.39 | 8.75 | 21 | 34.11 | 22342.26 | 261.89 | 1397.22 | 93.3 | 66.97 | 10536.76 | 0.72 | 0.85 | 5.33 | 0.64 | 1 | 10
32 | 85 | CONCLUIDO | 3.5847 | 27.9 | 24.78 | 67.58 | 0.89 | 22 | 179.63 | 51.39 | 9 | 20 | 34.24 | 22388.15 | 260.43 | 1397.17 | 92.49 | 66.97 | 10138.43 | 0.72 | 0.85 | 5.33 | 0.61 | 1 | 10
33 | 85 | CONCLUIDO | 3.5941 | 27.82 | 24.74 | 70.68 | 0.91 | 21 | 180 | 51.39 | 9.25 | 19 | 34.36 | 22434.08 | 256.36 | 1397.18 | 91.11 | 66.97 | 9453.76 | 0.74 | 0.85 | 5.33 | 0.57 | 1 | 10
34 | 85 | CONCLUIDO | 3.5954 | 27.81 | 24.73 | 70.65 | 0.93 | 21 | 180.37 | 51.39 | 9.5 | 19 | 34.48 | 22480.05 | 254.09 | 1397.27 | 90.93 | 66.97 | 9359.32 | 0.74 | 0.85 | 5.33 | 0.56 | 1 | 10
35 | 85 | CONCLUIDO | 3.6042 | 27.75 | 24.7 | 74.09 | 0.96 | 20 | 180.75 | 51.39 | 9.75 | 17 | 34.6 | 22526.07 | 252.59 | 1397.17 | 89.83 | 66.97 | 8817.08 | 0.75 | 0.85 | 5.32 | 0.53 | 1 | 10
36 | 85 | CONCLUIDO | 3.61 | 27.7 | 24.68 | 77.95 | 0.98 | 19 | 181.12 | 51.39 | 10 | 14 | 34.73 | 22572.13 | 249.24 | 1397.2 | 89.49 | 66.97 | 8650.48 | 0.75 | 0.85 | 5.33 | 0.52 | 1 | 10
37 | 85 | CONCLUIDO | 3.6086 | 27.71 | 24.7 | 77.98 | 1 | 19 | 181.49 | 51.39 | 10.25 | 13 | 34.85 | 22618.23 | 248.79 | 1397.23 | 89.68 | 66.97 | 8747.45 | 0.75 | 0.85 | 5.33 | 0.53 | 1 | 10
38 | 85 | CONCLUIDO | 3.6184 | 27.64 | 24.65 | 82.18 | 1.02 | 18 | 181.87 | 51.39 | 10.5 | 8 | 34.98 | 22664.49 | 244.7 | 1397.37 | 88.18 | 66.97 | 8000.73 | 0.76 | 0.85 | 5.33 | 0.49 | 1 | 10
39 | 85 | CONCLUIDO | 3.616 | 27.66 | 24.67 | 82.24 | 1.05 | 18 | 182.24 | 51.39 | 10.75 | 6 | 35.1 | 22710.68 | 245.56 | 1397.24 | 88.75 | 66.97 | 8289.17 | 0.75 | 0.85 | 5.33 | 0.51 | 1 | 10
40 | 85 | CONCLUIDO | 3.6148 | 27.66 | 24.68 | 82.27 | 1.07 | 18 | 182.62 | 51.39 | 11 | 4 | 35.22 | 22756.91 | 246.08 | 1397.24 | 88.74 | 66.97 | 8281.82 | 0.75 | 0.85 | 5.34 | 0.52 | 1 | 10
41 | 85 | CONCLUIDO | 3.6142 | 27.67 | 24.69 | 82.29 | 1.09 | 18 | 182.99 | 51.39 | 11.25 | 2 | 35.35 | 22803.18 | 246.34 | 1397.2 | 89.03 | 66.97 | 8427.47 | 0.75 | 0.85 | 5.34 | 0.52 | 1 | 10
42 | 85 | CONCLUIDO | 3.6151 | 27.66 | 24.68 | 82.26 | 1.11 | 18 | 183.37 | 51.39 | 11.5 | 1 | 35.48 | 22849.49 | 246.42 | 1397.17 | 88.74 | 66.97 | 8283.24 | 0.75 | 0.85 | 5.34 | 0.51 | 1 | 10
43 | 85 | CONCLUIDO | 3.6154 | 27.66 | 24.68 | 82.26 | 1.13 | 18 | 183.74 | 51.39 | 11.75 | 0 | 35.6 | 22895.85 | 246.78 | 1397.17 | 88.71 | 66.97 | 8267.27 | 0.75 | 0.85 | 5.34 | 0.51 | 1 | 10
0 | 20 | CONCLUIDO | 3.3474 | 29.87 | 26.94 | 16.66 | 0.34 | 97 | 51.33 | 24.83 | 1 | 95 | 5.51 | 6564.78 | 133.57 | 1397.28 | 162.98 | 66.97 | 45006.3 | 0.41 | 0.78 | 5.45 | 2.77 | 1 | 10
1 | 20 | CONCLUIDO | 3.4432 | 29.04 | 26.37 | 20.82 | 0.42 | 76 | 51.62 | 24.83 | 1.25 | 42 | 5.54 | 6599.8 | 125.2 | 1397.37 | 142.35 | 66.97 | 34796.09 | 0.47 | 0.8 | 5.47 | 2.2 | 1 | 10
2 | 20 | CONCLUIDO | 3.4633 | 28.87 | 26.26 | 22.19 | 0.5 | 71 | 51.9 | 24.83 | 1.5 | 2 | 5.57 | 6634.84 | 124 | 1397.59 | 137.57 | 66.97 | 32429.25 | 0.49 | 0.8 | 5.51 | 2.09 | 1 | 10
3 | 20 | CONCLUIDO | 3.4632 | 28.87 | 26.26 | 22.19 | 0.58 | 71 | 52.19 | 24.83 | 1.75 | 0 | 5.61 | 6670.02 | 124.53 | 1397.49 | 137.3 | 66.97 | 32297.46 | 0.49 | 0.8 | 5.51 | 2.09 | 1 | 10
0 | 120 | CONCLUIDO | 1.7133 | 58.37 | 36.71 | 5.29 | 0.08 | 416 | 232.68 | 57.72 | 1 | 414 | 53.95 | 28931.02 | 573.86 | 1398.32 | 481.57 | 66.97 | 202706.53 | 0.14 | 0.57 | 6 | 12.52 | 1 | 10
1 | 120 | CONCLUIDO | 2.0255 | 49.37 | 33.04 | 6.63 | 0.1 | 299 | 233.1 | 57.72 | 1.25 | 297 | 54.13 | 28983.75 | 515.41 | 1397.84 | 361.77 | 66.97 | 143391.99 | 0.19 | 0.64 | 5.79 | 8.86 | 1 | 10
2 | 120 | CONCLUIDO | 2.2539 | 44.37 | 31.04 | 7.99 | 0.11 | 233 | 233.53 | 57.72 | 1.5 | 231 | 54.31 | 29036.54 | 483.12 | 1397.73 | 295.77 | 66.97 | 110720.5 | 0.23 | 0.68 | 5.71 | 6.87 | 1 | 10
3 | 120 | CONCLUIDO | 2.4305 | 41.14 | 29.73 | 9.34 | 0.13 | 191 | 233.96 | 57.72 | 1.75 | 189 | 54.49 | 29089.39 | 461.68 | 1397.51 | 254.12 | 66.97 | 90107.5 | 0.26 | 0.71 | 5.61 | 5.56 | 1 | 10
4 | 120 | CONCLUIDO | 2.568 | 38.94 | 28.85 | 10.69 | 0.15 | 162 | 234.39 | 57.72 | 2 | 160 | 54.67 | 29142.31 | 446.88 | 1397.59 | 225.78 | 66.97 | 76083.04 | 0.3 | 0.73 | 5.54 | 4.68 | 1 | 10
5 | 120 | CONCLUIDO | 2.6768 | 37.36 | 28.23 | 12.01 | 0.17 | 141 | 234.82 | 57.72 | 2.25 | 139 | 54.85 | 29195.29 | 436.21 | 1397.54 | 204.94 | 66.97 | 65765.9 | 0.33 | 0.75 | 5.52 | 4.06 | 1 | 10
6 | 120 | CONCLUIDO | 2.7725 | 36.07 | 27.71 | 13.41 | 0.19 | 124 | 235.25 | 57.72 | 2.5 | 122 | 55.03 | 29248.33 | 427.06 | 1397.56 | 188.38 | 66.97 | 57570.63 | 0.36 | 0.76 | 5.49 | 3.54 | 1 | 10
7 | 120 | CONCLUIDO | 2.8467 | 35.13 | 27.36 | 14.79 | 0.21 | 111 | 235.68 | 57.72 | 2.75 | 109 | 55.21 | 29301.44 | 420.85 | 1397.32 | 176.4 | 66.97 | 51644.77 | 0.38 | 0.77 | 5.48 | 3.19 | 1 | 10
8 | 120 | CONCLUIDO | 2.909 | 34.38 | 27.07 | 16.08 | 0.23 | 101 | 236.11 | 57.72 | 3 | 99 | 55.39 | 29354.61 | 415.13 | 1397.37 | 167.17 | 66.97 | 47082.39 | 0.4 | 0.78 | 5.46 | 2.9 | 1 | 10
9 | 120 | CONCLUIDO | 2.9682 | 33.69 | 26.79 | 17.47 | 0.24 | 92 | 236.54 | 57.72 | 3.25 | 90 | 55.57 | 29407.85 | 409.82 | 1397.39 | 157.74 | 66.97 | 42411.83 | 0.42 | 0.79 | 5.45 | 2.62 | 1 | 10
10 | 120 | CONCLUIDO | 3.0125 | 33.19 | 26.61 | 18.79 | 0.26 | 85 | 236.98 | 57.72 | 3.5 | 83 | 55.75 | 29461.15 | 406.13 | 1397.3 | 151.86 | 66.97 | 39506.95 | 0.44 | 0.79 | 5.45 | 2.45 | 1 | 10
11 | 120 | CONCLUIDO | 3.0614 | 32.67 | 26.4 | 20.31 | 0.28 | 78 | 237.41 | 57.72 | 3.75 | 76 | 55.93 | 29514.51 | 401.88 | 1397.41 | 145.45 | 66.97 | 36337.96 | 0.46 | 0.8 | 5.42 | 2.24 | 1 | 10
12 | 120 | CONCLUIDO | 3.0985 | 32.27 | 26.24 | 21.57 | 0.3 | 73 | 237.84 | 57.72 | 4 | 71 | 56.12 | 29567.95 | 398.42 | 1397.5 | 140.47 | 66.97 | 33870.76 | 0.48 | 0.8 | 5.4 | 2.07 | 1 | 10
13 | 120 | CONCLUIDO | 3.1338 | 31.91 | 26.1 | 23.03 | 0.32 | 68 | 238.28 | 57.72 | 4.25 | 66 | 56.3 | 29621.44 | 395.24 | 1397.56 | 135.21 | 66.97 | 31268.26 | 0.5 | 0.81 | 5.41 | 1.93 | 1 | 10
14 | 120 | CONCLUIDO | 3.161 | 31.64 | 26.01 | 24.39 | 0.34 | 64 | 238.71 | 57.72 | 4.5 | 62 | 56.49 | 29675.01 | 392.89 | 1397.27 | 132.48 | 66.97 | 29920.99 | 0.51 | 0.81 | 5.41 | 1.84 | 1 | 10
15 | 120 | CONCLUIDO | 3.1942 | 31.31 | 25.86 | 25.86 | 0.35 | 60 | 239.14 | 57.72 | 4.75 | 58 | 56.67 | 29728.63 | 389.63 | 1397.38 | 127.77 | 66.97 | 27585.69 | 0.52 | 0.81 | 5.39 | 1.7 | 1 | 10
16 | 120 | CONCLUIDO | 3.2188 | 31.07 | 25.76 | 27.12 | 0.37 | 57 | 239.58 | 57.72 | 5 | 55 | 56.86 | 29782.33 | 386.73 | 1397.38 | 124.42 | 66.97 | 25926.43 | 0.54 | 0.82 | 5.39 | 1.59 | 1 | 10
17 | 120 | CONCLUIDO | 3.24 | 30.86 | 25.7 | 28.55 | 0.39 | 54 | 240.02 | 57.72 | 5.25 | 52 | 57.04 | 29836.09 | 385.08 | 1397.27 | 122.03 | 66.97 | 24744.86 | 0.55 | 0.82 | 5.39 | 1.53 | 1 | 10
18 | 120 | CONCLUIDO | 3.2625 | 30.65 | 25.62 | 30.14 | 0.41 | 51 | 240.45 | 57.72 | 5.5 | 49 | 57.23 | 29890.04 | 382.83 | 1397.29 | 119.73 | 66.97 | 23609.52 | 0.56 | 0.82 | 5.38 | 1.45 | 1 | 10
19 | 120 | CONCLUIDO | 3.2821 | 30.47 | 25.53 | 31.26 | 0.42 | 49 | 240.89 | 57.72 | 5.75 | 47 | 57.42 | 29943.94 | 380.61 | 1397.29 | 117.28 | 66.97 | 22398.74 | 0.57 | 0.82 | 5.36 | 1.36 | 1 | 10
20 | 120 | CONCLUIDO | 3.2974 | 30.33 | 25.48 | 32.52 | 0.44 | 47 | 241.33 | 57.72 | 6 | 45 | 57.6 | 29997.9 | 378.19 | 1397.27 | 115.27 | 66.97 | 21399.52 | 0.58 | 0.83 | 5.37 | 1.31 | 1 | 10
21 | 120 | CONCLUIDO | 3.3116 | 30.2 | 25.44 | 33.92 | 0.46 | 45 | 241.77 | 57.72 | 6.25 | 43 | 57.79 | 30051.93 | 377.02 | 1397.27 | 113.69 | 66.97 | 20623.05 | 0.59 | 0.83 | 5.37 | 1.27 | 1 | 10
22 | 120 | CONCLUIDO | 3.3286 | 30.04 | 25.37 | 35.41 | 0.48 | 43 | 242.2 | 57.72 | 6.5 | 41 | 57.98 | 30106.03 | 375.31 | 1397.24 | 111.81 | 66.97 | 19689.31 | 0.6 | 0.83 | 5.37 | 1.21 | 1 | 10
23 | 120 | CONCLUIDO | 3.3468 | 29.88 | 25.3 | 37.03 | 0.49 | 41 | 242.64 | 57.72 | 6.75 | 39 | 58.17 | 30160.2 | 372.78 | 1397.23 | 109.4 | 66.97 | 18496.23 | 0.61 | 0.83 | 5.36 | 1.14 | 1 | 10
24 | 120 | CONCLUIDO | 3.3612 | 29.75 | 25.27 | 38.87 | 0.51 | 39 | 243.08 | 57.72 | 7 | 37 | 58.36 | 30214.44 | 371.02 | 1397.22 | 108.24 | 66.97 | 17928.08 | 0.62 | 0.83 | 5.36 | 1.1 | 1 | 10
25 | 120 | CONCLUIDO | 3.372 | 29.66 | 25.22 | 39.81 | 0.53 | 38 | 243.52 | 57.72 | 7.25 | 36 | 58.55 | 30268.74 | 368.78 | 1397.29 | 106.83 | 66.97 | 17224.4 | 0.63 | 0.83 | 5.35 | 1.05 | 1 | 10
26 | 120 | CONCLUIDO | 3.3783 | 29.6 | 25.21 | 40.87 | 0.55 | 37 | 243.96 | 57.72 | 7.5 | 35 | 58.74 | 30323.11 | 368.35 | 1397.24 | 106.56 | 66.97 | 17095.4 | 0.63 | 0.84 | 5.35 | 1.04 | 1 | 10
27 | 120 | CONCLUIDO | 3.3965 | 29.44 | 25.14 | 43.1 | 0.56 | 35 | 244.41 | 57.72 | 7.75 | 33 | 58.93 | 30377.55 | 365.69 | 1397.28 | 104.32 | 66.97 | 15985.56 | 0.64 | 0.84 | 5.35 | 0.97 | 1 | 10
28 | 120 | CONCLUIDO | 3.4065 | 29.36 | 25.1 | 44.29 | 0.58 | 34 | 244.85 | 57.72 | 8 | 32 | 59.12 | 30432.06 | 364.46 | 1397.22 | 102.81 | 66.97 | 15238.2 | 0.65 | 0.84 | 5.35 | 0.93 | 1 | 10
29 | 120 | CONCLUIDO | 3.4155 | 29.28 | 25.07 | 45.58 | 0.6 | 33 | 245.29 | 57.72 | 8.25 | 31 | 59.32 | 30486.64 | 363.22 | 1397.35 | 101.6 | 66.97 | 14638 | 0.66 | 0.84 | 5.35 | 0.9 | 1 | 10
30 | 120 | CONCLUIDO | 3.4223 | 29.22 | 25.05 | 46.98 | 0.62 | 32 | 245.73 | 57.72 | 8.5 | 30 | 59.51 | 30541.29 | 361.37 | 1397.32 | 101.44 | 66.97 | 14561.88 | 0.66 | 0.84 | 5.35 | 0.89 | 1 | 10
31 | 120 | CONCLUIDO | 3.4298 | 29.16 | 25.04 | 48.46 | 0.63 | 31 | 246.18 | 57.72 | 8.75 | 29 | 59.7 | 30596.01 | 361.27 | 1397.23 | 100.65 | 66.97 | 14171.8 | 0.67 | 0.84 | 5.35 | 0.87 | 1 | 10
32 | 120 | CONCLUIDO | 3.4383 | 29.08 | 25.01 | 50.02 | 0.65 | 30 | 246.62 | 57.72 | 9 | 28 | 59.9 | 30650.8 | 358.99 | 1397.22 | 99.91 | 66.97 | 13806.71 | 0.67 | 0.84 | 5.35 | 0.84 | 1 | 10
33 | 120 | CONCLUIDO | 3.4498 | 28.99 | 24.96 | 51.64 | 0.67 | 29 | 247.07 | 57.72 | 9.25 | 27 | 60.09 | 30705.66 | 357.38 | 1397.28 | 98.58 | 66.97 | 13148.51 | 0.68 | 0.84 | 5.33 | 0.79 | 1 | 10
34 | 120 | CONCLUIDO | 3.4562 | 28.93 | 24.95 | 53.46 | 0.68 | 28 | 247.51 | 57.72 | 9.5 | 26 | 60.29 | 30760.6 | 356.2 | 1397.2 | 98.31 | 66.97 | 13014.72 | 0.68 | 0.84 | 5.34 | 0.78 | 1 | 10
35 | 120 | CONCLUIDO | 3.4679 | 28.84 | 24.9 | 55.33 | 0.7 | 27 | 247.96 | 57.72 | 9.75 | 25 | 60.48 | 30815.6 | 354.04 | 1397.36 | 96.33 | 66.97 | 12031.22 | 0.7 | 0.85 | 5.34 | 0.73 | 1 | 10
36 | 120 | CONCLUIDO | 3.4655 | 28.86 | 24.92 | 55.37 | 0.72 | 27 | 248.4 | 57.72 | 10 | 25 | 60.68 | 30870.67 | 353.38 | 1397.24 | 96.97 | 66.97 | 12351.32 | 0.69 | 0.84 | 5.34 | 0.75 | 1 | 10
37 | 120 | CONCLUIDO | 3.4763 | 28.77 | 24.87 | 57.4 | 0.73 | 26 | 248.85 | 57.72 | 10.25 | 24 | 60.88 | 30925.82 | 350.89 | 1397.18 | 95.68 | 66.97 | 11711.48 | 0.7 | 0.85 | 5.33 | 0.71 | 1 | 10
38 | 120 | CONCLUIDO | 3.4843 | 28.7 | 24.85 | 59.65 | 0.75 | 25 | 249.3 | 57.72 | 10.5 | 23 | 61.07 | 30981.04 | 350.58 | 1397.23 | 94.96 | 66.97 | 11355.59 | 0.71 | 0.85 | 5.34 | 0.69 | 1 | 10
39 | 120 | CONCLUIDO | 3.483 | 28.71 | 24.86 | 59.67 | 0.77 | 25 | 249.75 | 57.72 | 10.75 | 23 | 61.27 | 31036.33 | 349.34 | 1397.2 | 95.32 | 66.97 | 11535.1 | 0.7 | 0.85 | 5.33 | 0.7 | 1 | 10
40 | 120 | CONCLUIDO | 3.4937 | 28.62 | 24.82 | 62.05 | 0.78 | 24 | 250.2 | 57.72 | 11 | 22 | 61.47 | 31091.69 | 347.63 | 1397.32 | 93.84 | 66.97 | 10802.71 | 0.71 | 0.85 | 5.33 | 0.65 | 1 | 10
41 | 120 | CONCLUIDO | 3.5031 | 28.55 | 24.79 | 64.67 | 0.8 | 23 | 250.65 | 57.72 | 11.25 | 21 | 61.67 | 31147.12 | 345.65 | 1397.2 | 93.03 | 66.97 | 10401.62 | 0.72 | 0.85 | 5.33 | 0.62 | 1 | 10
42 | 120 | CONCLUIDO | 3.5025 | 28.55 | 24.79 | 64.68 | 0.81 | 23 | 251.1 | 57.72 | 11.5 | 21 | 61.87 | 31202.63 | 345.45 | 1397.2 | 93.01 | 66.97 | 10392.55 | 0.72 | 0.85 | 5.33 | 0.63 | 1 | 10
43 | 120 | CONCLUIDO | 3.5125 | 28.47 | 24.76 | 67.52 | 0.83 | 22 | 251.55 | 57.72 | 11.75 | 20 | 62.07 | 31258.21 | 343.55 | 1397.34 | 91.93 | 66.97 | 9858.74 | 0.73 | 0.85 | 5.32 | 0.59 | 1 | 10
44 | 120 | CONCLUIDO | 3.5118 | 28.48 | 24.76 | 67.54 | 0.85 | 22 | 252 | 57.72 | 12 | 20 | 62.27 | 31313.87 | 342.61 | 1397.19 | 92.12 | 66.97 | 9951.36 | 0.73 | 0.85 | 5.33 | 0.6 | 1 | 10
45 | 120 | CONCLUIDO | 3.5221 | 28.39 | 24.73 | 70.65 | 0.86 | 21 | 252.45 | 57.72 | 12.25 | 19 | 62.48 | 31369.6 | 340.07 | 1397.23 | 90.81 | 66.97 | 9301.61 | 0.74 | 0.85 | 5.33 | 0.56 | 1 | 10
46 | 120 | CONCLUIDO | 3.5197 | 28.41 | 24.75 | 70.7 | 0.88 | 21 | 252.9 | 57.72 | 12.5 | 19 | 62.68 | 31425.4 | 339.49 | 1397.31 | 91.46 | 66.97 | 9625.84 | 0.73 | 0.85 | 5.33 | 0.58 | 1 | 10
47 | 120 | CONCLUIDO | 3.5293 | 28.33 | 24.71 | 74.14 | 0.9 | 20 | 253.35 | 57.72 | 12.75 | 18 | 62.88 | 31481.28 | 337.54 | 1397.17 | 90.37 | 66.97 | 9085.12 | 0.74 | 0.85 | 5.33 | 0.55 | 1 | 10
48 | 120 | CONCLUIDO | 3.5311 | 28.32 | 24.7 | 74.1 | 0.91 | 20 | 253.81 | 57.72 | 13 | 18 | 63.08 | 31537.23 | 337.25 | 1397.21 | 89.87 | 66.97 | 8835.37 | 0.75 | 0.85 | 5.33 | 0.53 | 1 | 10
49 | 120 | CONCLUIDO | 3.5297 | 28.33 | 24.71 | 74.13 | 0.93 | 20 | 254.26 | 57.72 | 13.25 | 18 | 63.29 | 31593.26 | 334.07 | 1397.22 | 90.28 | 66.97 | 9041.98 | 0.74 | 0.85 | 5.33 | 0.55 | 1 | 10
50 | 120 | CONCLUIDO | 3.5387 | 28.26 | 24.68 | 77.95 | 0.94 | 19 | 254.72 | 57.72 | 13.5 | 17 | 63.49 | 31649.36 | 334.82 | 1397.17 | 89.58 | 66.97 | 8696.47 | 0.75 | 0.85 | 5.32 | 0.52 | 1 | 10
51 | 120 | CONCLUIDO | 3.5391 | 28.26 | 24.68 | 77.94 | 0.96 | 19 | 255.17 | 57.72 | 13.75 | 17 | 63.7 | 31705.54 | 333.1 | 1397.24 | 89.34 | 66.97 | 8578.24 | 0.75 | 0.85 | 5.33 | 0.52 | 1 | 10
52 | 120 | CONCLUIDO | 3.5491 | 28.18 | 24.65 | 82.16 | 0.97 | 18 | 255.63 | 57.72 | 14 | 16 | 63.91 | 31761.8 | 330.28 | 1397.17 | 88.29 | 66.97 | 8059.16 | 0.76 | 0.85 | 5.32 | 0.48 | 1 | 10
53 | 120 | CONCLUIDO | 3.5474 | 28.19 | 24.66 | 82.2 | 0.99 | 18 | 256.09 | 57.72 | 14.25 | 16 | 64.11 | 31818.13 | 330.96 | 1397.17 | 88.94 | 66.97 | 8380.58 | 0.75 | 0.85 | 5.32 | 0.5 | 1 | 10
54 | 120 | CONCLUIDO | 3.5492 | 28.18 | 24.65 | 82.15 | 1.01 | 18 | 256.54 | 57.72 | 14.5 | 16 | 64.32 | 31874.54 | 328.16 | 1397.26 | 88.18 | 66.97 | 8001.98 | 0.76 | 0.85 | 5.32 | 0.48 | 1 | 10
55 | 120 | CONCLUIDO | 3.5612 | 28.08 | 24.6 | 86.81 | 1.02 | 17 | 257 | 57.72 | 14.75 | 15 | 64.53 | 31931.15 | 325.49 | 1397.17 | 86.62 | 66.97 | 7228.77 | 0.77 | 0.86 | 5.32 | 0.43 | 1 | 10
56 | 120 | CONCLUIDO | 3.5582 | 28.1 | 24.62 | 86.9 | 1.04 | 17 | 257.46 | 57.72 | 15 | 15 | 64.74 | 31987.71 | 326.65 | 1397.28 | 87.38 | 66.97 | 7608.72 | 0.77 | 0.85 | 5.32 | 0.46 | 1 | 10
57 | 120 | CONCLUIDO | 3.5577 | 28.11 | 24.62 | 86.91 | 1.05 | 17 | 257.92 | 57.72 | 15.25 | 15 | 64.95 | 32044.35 | 323.98 | 1397.24 | 87.59 | 66.97 | 7710.71 | 0.76 | 0.85 | 5.32 | 0.46 | 1 | 10
58 | 120 | CONCLUIDO | 3.567 | 28.04 | 24.6 | 92.24 | 1.07 | 16 | 258.38 | 57.72 | 15.5 | 14 | 65.16 | 32101.07 | 322.77 | 1397.25 | 86.61 | 66.97 | 7229.09 | 0.77 | 0.86 | 5.32 | 0.43 | 1 | 10
59 | 120 | CONCLUIDO | 3.5662 | 28.04 | 24.6 | 92.26 | 1.08 | 16 | 258.84 | 57.72 | 15.75 | 14 | 65.37 | 32157.87 | 322.36 | 1397.18 | 86.85 | 66.97 | 7346.66 | 0.77 | 0.86 | 5.32 | 0.44 | 1 | 10
60 | 120 | CONCLUIDO | 3.5646 | 28.05 | 24.62 | 92.31 | 1.1 | 16 | 259.3 | 57.72 | 16 | 14 | 65.58 | 32214.75 | 321.82 | 1397.23 | 87.3 | 66.97 | 7571.97 | 0.77 | 0.86 | 5.32 | 0.45 | 1 | 10
61 | 120 | CONCLUIDO | 3.5678 | 28.03 | 24.59 | 92.22 | 1.11 | 16 | 259.76 | 57.72 | 16.25 | 14 | 65.79 | 32271.71 | 319.83 | 1397.26 | 86.32 | 66.97 | 7084.14 | 0.78 | 0.86 | 5.32 | 0.42 | 1 | 10
62 | 120 | CONCLUIDO | 3.5787 | 27.94 | 24.55 | 98.2 | 1.13 | 15 | 260.23 | 57.72 | 16.5 | 13 | 66 | 32328.74 | 317.98 | 1397.19 | 85.19 | 66.97 | 6524.18 | 0.79 | 0.86 | 5.31 | 0.39 | 1 | 10
63 | 120 | CONCLUIDO | 3.5749 | 27.97 | 24.58 | 98.32 | 1.14 | 15 | 260.69 | 57.72 | 16.75 | 13 | 66.21 | 32385.86 | 316.77 | 1397.18 | 85.99 | 66.97 | 6922.98 | 0.78 | 0.86 | 5.32 | 0.41 | 1 | 10
64 | 120 | CONCLUIDO | 3.5776 | 27.95 | 24.56 | 98.24 | 1.16 | 15 | 261.15 | 57.72 | 17 | 13 | 66.43 | 32443.05 | 313.51 | 1397.17 | 85.37 | 66.97 | 6612 | 0.78 | 0.86 | 5.32 | 0.39 | 1 | 10
65 | 120 | CONCLUIDO | 3.5875 | 27.87 | 24.53 | 105.12 | 1.17 | 14 | 261.62 | 57.72 | 17.25 | 12 | 66.64 | 32500.33 | 311.66 | 1397.2 | 84.42 | 66.97 | 6143.39 | 0.79 | 0.86 | 5.31 | 0.36 | 1 | 10
66 | 120 | CONCLUIDO | 3.5878 | 27.87 | 24.53 | 105.11 | 1.19 | 14 | 262.08 | 57.72 | 17.5 | 10 | 66.86 | 32557.69 | 311.55 | 1397.17 | 84.14 | 66.97 | 6003.27 | 0.8 | 0.86 | 5.32 | 0.36 | 1 | 10
67 | 120 | CONCLUIDO | 3.588 | 27.87 | 24.52 | 105.1 | 1.2 | 14 | 262.55 | 57.72 | 17.75 | 11 | 67.07 | 32615.12 | 309.83 | 1397.21 | 84.3 | 66.97 | 6080.25 | 0.79 | 0.86 | 5.31 | 0.36 | 1 | 10
68 | 120 | CONCLUIDO | 3.5862 | 27.88 | 24.54 | 105.16 | 1.22 | 14 | 263.01 | 57.72 | 18 | 8 | 67.29 | 32672.64 | 307.24 | 1397.21 | 84.62 | 66.97 | 6243.84 | 0.79 | 0.86 | 5.32 | 0.37 | 1 | 10
69 | 120 | CONCLUIDO | 3.5972 | 27.8 | 24.5 | 113.07 | 1.23 | 13 | 263.48 | 57.72 | 18.25 | 8 | 67.51 | 32730.24 | 303.88 | 1397.17 | 83.28 | 66.97 | 5575.41 | 0.8 | 0.86 | 5.32 | 0.33 | 1 | 10
70 | 120 | CONCLUIDO | 3.595 | 27.82 | 24.52 | 113.15 | 1.25 | 13 | 263.95 | 57.72 | 18.5 | 6 | 67.72 | 32787.92 | 305.59 | 1397.19 | 83.78 | 66.97 | 5826.17 | 0.8 | 0.86 | 5.32 | 0.35 | 1 | 10
71 | 120 | CONCLUIDO | 3.594 | 27.82 | 24.52 | 113.18 | 1.26 | 13 | 264.42 | 57.72 | 18.75 | 4 | 67.94 | 32845.69 | 306.49 | 1397.22 | 83.96 | 66.97 | 5914.57 | 0.8 | 0.86 | 5.32 | 0.36 | 1 | 10
72 | 120 | CONCLUIDO | 3.5942 | 27.82 | 24.52 | 113.17 | 1.28 | 13 | 264.89 | 57.72 | 19 | 4 | 68.16 | 32903.54 | 306.77 | 1397.19 | 83.96 | 66.97 | 5914.5 | 0.8 | 0.86 | 5.32 | 0.36 | 1 | 10
73 | 120 | CONCLUIDO | 3.5945 | 27.82 | 24.52 | 113.17 | 1.29 | 13 | 265.36 | 57.72 | 19.25 | 1 | 68.38 | 32961.47 | 306.75 | 1397.26 | 83.74 | 66.97 | 5806.84 | 0.8 | 0.86 | 5.33 | 0.35 | 1 | 10
74 | 120 | CONCLUIDO | 3.5948 | 27.82 | 24.52 | 113.15 | 1.31 | 13 | 265.83 | 57.72 | 19.5 | 1 | 68.6 | 33019.48 | 307.13 | 1397.26 | 83.7 | 66.97 | 5786.74 | 0.8 | 0.86 | 5.32 | 0.35 | 1 | 10
75 | 120 | CONCLUIDO | 3.5948 | 27.82 | 24.52 | 113.15 | 1.32 | 13 | 266.3 | 57.72 | 19.75 | 1 | 68.82 | 33077.58 | 307.52 | 1397.26 | 83.69 | 66.97 | 5781.22 | 0.8 | 0.86 | 5.32 | 0.35 | 1 | 10
76 | 120 | CONCLUIDO | 3.5944 | 27.82 | 24.52 | 113.17 | 1.33 | 13 | 266.77 | 57.72 | 20 | 0 | 69.05 | 33135.76 | 308.03 | 1397.26 | 83.7 | 66.97 | 5787.11 | 0.8 | 0.86 | 5.33 | 0.35 | 1 | 10
0 | 145 | CONCLUIDO | 1.417 | 70.57 | 39.87 | 4.65 | 0.06 | 515 | 285.18 | 61.2 | 1 | 513 | 77.98 | 35406.83 | 709.05 | 1398.34 | 585.76 | 66.97 | 254309.18 | 0.11 | 0.53 | 6.16 | 15.69 | 1 | 10
1 | 145 | CONCLUIDO | 1.7463 | 57.26 | 34.91 | 5.82 | 0.08 | 360 | 285.68 | 61.2 | 1.25 | 358 | 78.24 | 35468.6 | 620.09 | 1398.17 | 424.36 | 66.97 | 174380.84 | 0.16 | 0.6 | 5.86 | 10.74 | 1 | 10
2 | 145 | CONCLUIDO | 1.9903 | 50.24 | 32.37 | 7.01 | 0.09 | 277 | 286.19 | 61.2 | 1.5 | 275 | 78.49 | 35530.47 | 574.13 | 1398.05 | 339.29 | 66.97 | 132263.33 | 0.2 | 0.65 | 5.77 | 8.19 | 1 | 10
3 | 145 | CONCLUIDO | 2.177 | 45.94 | 30.81 | 8.18 | 0.11 | 226 | 286.69 | 61.2 | 1.75 | 224 | 78.74 | 35592.57 | 545.68 | 1397.8 | 288.4 | 66.97 | 107073.42 | 0.23 | 0.68 | 5.68 | 6.63 | 1 | 10
4 | 145 | CONCLUIDO | 2.331 | 42.9 | 29.71 | 9.38 | 0.12 | 190 | 287.19 | 61.2 | 2 | 188 | 78.99 | 35654.65 | 525.41 | 1397.59 | 253.83 | 66.97 | 89965.94 | 0.26 | 0.71 | 5.59 | 5.54 | 1 | 10
5 | 145 | CONCLUIDO | 2.4514 | 40.79 | 28.95 | 10.53 | 0.14 | 165 | 287.7 | 61.2 | 2.25 | 163 | 79.25 | 35716.83 | 511.36 | 1397.5 | 228.64 | 66.97 | 77496.82 | 0.29 | 0.73 | 5.56 | 4.78 | 1 | 10
6 | 145 | CONCLUIDO | 2.5562 | 39.12 | 28.36 | 11.73 | 0.15 | 145 | 288.2 | 61.2 | 2.5 | 143 | 79.5 | 35779.11 | 500.01 | 1397.56 | 208.95 | 66.97 | 67753.42 | 0.32 | 0.74 | 5.53 | 4.19 | 1 | 10
7 | 145 | CONCLUIDO | 2.6396 | 37.88 | 27.93 | 12.89 | 0.17 | 130 | 288.71 | 61.2 | 2.75 | 128 | 79.76 | 35841.5 | 491.68 | 1397.47 | 194.86 | 66.97 | 60779.9 | 0.34 | 0.75 | 5.52 | 3.76 | 1 | 10
8 | 145 | CONCLUIDO | 2.7176 | 36.8 | 27.54 | 14.12 | 0.18 | 117 | 289.21 | 61.2 | 3 | 115 | 80.02 | 35903.99 | 484.13 | 1397.55 | 182.29 | 66.97 | 54562.8 | 0.37 | 0.76 | 5.49 | 3.37 | 1 | 10
9 | 145 | CONCLUIDO | 2.782 | 35.95 | 27.23 | 15.27 | 0.2 | 107 | 289.72 | 61.2 | 3.25 | 105 | 80.27 | 35966.59 | 477.99 | 1397.56 | 172.59 | 66.97 | 49763.61 | 0.39 | 0.77 | 5.46 | 3.06 | 1 | 10
10 | 145 | CONCLUIDO | 2.8397 | 35.22 | 26.98 | 16.52 | 0.21 | 98 | 290.23 | 61.2 | 3.5 | 96 | 80.53 | 36029.29 | 473 | 1397.27 | 164.28 | 66.97 | 45651.1 | 0.41 | 0.78 | 5.46 | 2.82 | 1 | 10
11 | 145 | CONCLUIDO | 2.8896 | 34.61 | 26.75 | 17.64 | 0.23 | 91 | 290.74 | 61.2 | 3.75 | 89 | 80.79 | 36092.1 | 468.15 | 1397.3 | 157.3 | 66.97 | 42197.33 | 0.43 | 0.79 | 5.43 | 2.59 | 1 | 10
12 | 145 | CONCLUIDO | 2.9306 | 34.12 | 26.59 | 18.77 | 0.24 | 85 | 291.25 | 61.2 | 4 | 83 | 81.05 | 36155.02 | 464.68 | 1397.42 | 151.66 | 66.97 | 39407.12 | 0.44 | 0.79 | 5.43 | 2.42 | 1 | 10
13 | 145 | CONCLUIDO | 2.9754 | 33.61 | 26.4 | 20.05 | 0.26 | 79 | 291.76 | 61.2 | 4.25 | 77 | 81.31 | 36218.04 | 460.61 | 1397.25 | 145.15 | 66.97 | 36183.15 | 0.46 | 0.8 | 5.43 | 2.24 | 1 | 10
14 | 145 | CONCLUIDO | 3.0115 | 33.21 | 26.27 | 21.3 | 0.27 | 74 | 292.27 | 61.2 | 4.5 | 72 | 81.57 | 36281.16 | 457.6 | 1397.32 | 140.7 | 66.97 | 33981.13 | 0.48 | 0.8 | 5.42 | 2.1 | 1 | 10
15 | 145 | CONCLUIDO | 3.0391 | 32.9 | 26.18 | 22.44 | 0.29 | 70 | 292.79 | 61.2 | 4.75 | 68 | 81.84 | 36344.4 | 455.33 | 1397.29 | 138.22 | 66.97 | 32760.32 | 0.48 | 0.8 | 5.41 | 2.02 | 1 | 10
16 | 145 | CONCLUIDO | 3.0724 | 32.55 | 26.04 | 23.67 | 0.3 | 66 | 293.3 | 61.2 | 5 | 64 | 82.1 | 36407.75 | 452.24 | 1397.25 | 133.49 | 66.97 | 30419.2 | 0.5 | 0.81 | 5.41 | 1.88 | 1 | 10
17 | 145 | CONCLUIDO | 3.0951 | 32.31 | 25.97 | 24.73 | 0.32 | 63 | 293.81 | 61.2 | 5.25 | 61 | 82.36 | 36471.2 | 450.01 | 1397.36 | 131.22 | 66.97 | 29297.14 | 0.51 | 0.81 | 5.4 | 1.8 | 1 | 10
18 | 145 | CONCLUIDO | 3.1198 | 32.05 | 25.87 | 25.87 | 0.33 | 60 | 294.33 | 61.2 | 5.5 | 58 | 82.63 | 36534.76 | 447.94 | 1397.27 | 127.89 | 66.97 | 27647.27 | 0.52 | 0.81 | 5.4 | 1.7 | 1 | 10
19 | 145 | CONCLUIDO | 3.1476 | 31.77 | 25.75 | 27.1 | 0.35 | 57 | 294.84 | 61.2 | 5.75 | 55 | 82.9 | 36598.44 | 444.67 | 1397.27 | 124.2 | 66.97 | 25816.47 | 0.54 | 0.82 | 5.38 | 1.58 | 1 | 10
20 | 145 | CONCLUIDO | 3.1706 | 31.54 | 25.68 | 28.53 | 0.36 | 54 | 295.36 | 61.2 | 6 | 52 | 83.16 | 36662.22 | 442.96 | 1397.29 | 121.68 | 66.97 | 24574.03 | 0.55 | 0.82 | 5.39 | 1.51 | 1 | 10
21 | 145 | CONCLUIDO | 3.1856 | 31.39 | 25.64 | 29.58 | 0.38 | 52 | 295.88 | 61.2 | 6.25 | 50 | 83.43 | 36726.12 | 441.77 | 1397.26 | 120.73 | 66.97 | 24109.19 | 0.55 | 0.82 | 5.38 | 1.47 | 1 | 10
22 | 145 | CONCLUIDO | 3.2029 | 31.22 | 25.58 | 30.69 | 0.39 | 50 | 296.4 | 61.2 | 6.5 | 48 | 83.7 | 36790.13 | 439.92 | 1397.31 | 118.43 | 66.97 | 22964.79 | 0.57 | 0.82 | 5.38 | 1.41 | 1 | 10
23 | 145 | CONCLUIDO | 3.218 | 31.08 | 25.54 | 31.92 | 0.4 | 48 | 296.92 | 61.2 | 6.75 | 46 | 83.97 | 36854.25 | 438.56 | 1397.19 | 116.98 | 66.97 | 22253.71 | 0.57 | 0.82 | 5.38 | 1.37 | 1 | 10
24 | 145 | CONCLUIDO | 3.2366 | 30.9 | 25.47 | 33.22 | 0.42 | 46 | 297.44 | 61.2 | 7 | 44 | 84.24 | 36918.48 | 436.47 | 1397.35 | 114.69 | 66.97 | 21117.03 | 0.58 | 0.83 | 5.38 | 1.3 | 1 | 10
25 | 145 | CONCLUIDO | 3.2546 | 30.73 | 25.41 | 34.64 | 0.43 | 44 | 297.96 | 61.2 | 7.25 | 42 | 84.51 | 36982.83 | 434.52 | 1397.39 | 112.97 | 66.97 | 20266.84 | 0.59 | 0.83 | 5.37 | 1.24 | 1 | 10
26 | 145 | CONCLUIDO | 3.2633 | 30.64 | 25.38 | 35.41 | 0.45 | 43 | 298.48 | 61.2 | 7.5 | 41 | 84.79 | 37047.29 | 433.77 | 1397.28 | 111.84 | 66.97 | 19707.34 | 0.6 | 0.83 | 5.37 | 1.21 | 1 | 10
27 | 145 | CONCLUIDO | 3.2849 | 30.44 | 25.28 | 37 | 0.46 | 41 | 299.01 | 61.2 | 7.75 | 39 | 85.06 | 37111.87 | 430.98 | 1397.2 | 108.73 | 66.97 | 18162.92 | 0.62 | 0.83 | 5.36 | 1.12 | 1 | 10
28 | 145 | CONCLUIDO | 3.2905 | 30.39 | 25.29 | 37.93 | 0.48 | 40 | 299.53 | 61.2 | 8 | 38 | 85.33 | 37176.68 | 430.74 | 1397.36 | 108.86 | 66.97 | 18229.25 | 0.62 | 0.83 | 5.36 | 1.12 | 1 | 10
29 | 145 | CONCLUIDO | 3.3002 | 30.3 | 25.25 | 38.85 | 0.49 | 39 | 300.06 | 61.2 | 8.25 | 37 | 85.61 | 37241.49 | 429.37 | 1397.31 | 107.86 | 66.97 | 17738.84 | 0.62 | 0.83 | 5.36 | 1.08 | 1 | 10
30 | 145 | CONCLUIDO | 3.3186 | 30.13 | 25.19 | 40.85 | 0.5 | 37 | 300.59 | 61.2 | 8.5 | 35 | 85.89 | 37306.42 | 426.99 | 1397.41 | 106.05 | 66.97 | 16840.04 | 0.63 | 0.84 | 5.35 | 1.02 | 1 | 10
31 | 145 | CONCLUIDO | 3.3265 | 30.06 | 25.17 | 41.95 | 0.52 | 36 | 301.11 | 61.2 | 8.75 | 34 | 86.16 | 37371.47 | 426.33 | 1397.27 | 105.33 | 66.97 | 16487.54 | 0.64 | 0.84 | 5.35 | 1.01 | 1 | 10
32 | 145 | CONCLUIDO | 3.3361 | 29.98 | 25.14 | 43.1 | 0.53 | 35 | 301.64 | 61.2 | 9 | 33 | 86.44 | 37436.63 | 424.73 | 1397.17 | 104.25 | 66.97 | 15950.44 | 0.64 | 0.84 | 5.35 | 0.97 | 1 | 10
33 | 145 | CONCLUIDO | 3.3457 | 29.89 | 25.11 | 44.31 | 0.55 | 34 | 302.17 | 61.2 | 9.25 | 32 | 86.72 | 37501.91 | 423.76 | 1397.28 | 103.15 | 66.97 | 15404.95 | 0.65 | 0.84 | 5.35 | 0.94 | 1 | 10
34 | 145 | CONCLUIDO | 3.355 | 29.81 | 25.08 | 45.6 | 0.56 | 33 | 302.7 | 61.2 | 9.5 | 31 | 87 | 37567.32 | 422.8 | 1397.22 | 102.04 | 66.97 | 14857.99 | 0.66 | 0.84 | 5.36 | 0.91 | 1 | 10
35 | 145 | CONCLUIDO | 3.3634 | 29.73 | 25.06 | 46.98 | 0.57 | 32 | 303.23 | 61.2 | 9.75 | 30 | 87.28 | 37632.84 | 422.25 | 1397.19 | 101.45 | 66.97 | 14565.35 | 0.66 | 0.84 | 5.35 | 0.89 | 1 | 10
36 | 145 | CONCLUIDO | 3.3626 | 29.74 | 25.07 | 47 | 0.59 | 32 | 303.76 | 61.2 | 10 | 30 | 87.57 | 37698.48 | 420.94 | 1397.27 | 102.03 | 66.97 | 14857.6 | 0.66 | 0.84 | 5.34 | 0.9 | 1 | 10
37 | 145 | CONCLUIDO | 3.3739 | 29.64 | 25.02 | 48.42 | 0.6 | 31 | 304.3 | 61.2 | 10.25 | 29 | 87.85 | 37764.25 | 419.85 | 1397.29 | 100.34 | 66.97 | 14015.07 | 0.67 | 0.84 | 5.34 | 0.85 | 1 | 10
38 | 145 | CONCLUIDO | 3.3827 | 29.56 | 25 | 49.99 | 0.61 | 30 | 304.83 | 61.2 | 10.5 | 28 | 88.13 | 37830.13 | 418.54 | 1397.21 | 99.83 | 66.97 | 13767.43 | 0.67 | 0.84 | 5.34 | 0.83 | 1 | 10
39 | 145 | CONCLUIDO | 3.3935 | 29.47 | 24.96 | 51.63 | 0.63 | 29 | 305.37 | 61.2 | 10.75 | 27 | 88.42 | 37896.14 | 417.1 | 1397.24 | 98.36 | 66.97 | 13037.47 | 0.68 | 0.84 | 5.34 | 0.79 | 1 | 10
40 | 145 | CONCLUIDO | 3.3907 | 29.49 | 24.98 | 51.68 | 0.64 | 29 | 305.9 | 61.2 | 11 | 27 | 88.7 | 37962.28 | 416.58 | 1397.25 | 99.2 | 66.97 | 13454.58 | 0.68 | 0.84 | 5.34 | 0.81 | 1 | 10
41 | 145 | CONCLUIDO | 3.4022 | 29.39 | 24.93 | 53.43 | 0.65 | 28 | 306.44 | 61.2 | 11.25 | 26 | 88.99 | 38028.53 | 415.82 | 1397.28 | 97.76 | 66.97 | 12743.04 | 0.69 | 0.84 | 5.33 | 0.77 | 1 | 10
42 | 145 | CONCLUIDO | 3.4112 | 29.32 | 24.91 | 55.36 | 0.67 | 27 | 306.98 | 61.2 | 11.5 | 25 | 89.28 | 38094.91 | 414.31 | 1397.2 | 96.79 | 66.97 | 12262.12 | 0.69 | 0.84 | 5.34 | 0.75 | 1 | 10
43 | 145 | CONCLUIDO | 3.4115 | 29.31 | 24.91 | 55.35 | 0.68 | 27 | 307.52 | 61.2 | 11.75 | 25 | 89.57 | 38161.42 | 413.32 | 1397.26 | 96.66 | 66.97 | 12198.95 | 0.69 | 0.84 | 5.34 | 0.74 | 1 | 10
44 | 145 | CONCLUIDO | 3.4207 | 29.23 | 24.88 | 57.42 | 0.69 | 26 | 308.06 | 61.2 | 12 | 24 | 89.86 | 38228.06 | 411.95 | 1397.19 | 95.81 | 66.97 | 11775.42 | 0.7 | 0.85 | 5.34 | 0.72 | 1 | 10
45 | 145 | CONCLUIDO | 3.4324 | 29.13 | 24.84 | 59.61 | 0.71 | 25 | 308.6 | 61.2 | 12.25 | 23 | 90.15 | 38294.82 | 410.72 | 1397.24 | 94.5 | 66.97 | 11127.18 | 0.71 | 0.85 | 5.33 | 0.67 | 1 | 10
46 | 145 | CONCLUIDO | 3.4315 | 29.14 | 24.85 | 59.63 | 0.72 | 25 | 309.14 | 61.2 | 12.5 | 23 | 90.44 | 38361.7 | 410.54 | 1397.19 | 94.82 | 66.97 | 11286.74 | 0.71 | 0.85 | 5.33 | 0.68 | 1 | 10
47 | 145 | CONCLUIDO | 3.4409 | 29.06 | 24.82 | 62.05 | 0.73 | 24 | 309.68 | 61.2 | 12.75 | 22 | 90.74 | 38428.72 | 408.85 | 1397.27 | 93.89 | 66.97 | 10826.99 | 0.71 | 0.85 | 5.33 | 0.65 | 1 | 10
48 | 145 | CONCLUIDO | 3.4413 | 29.06 | 24.82 | 62.04 | 0.75 | 24 | 310.23 | 61.2 | 13 | 22 | 91.03 | 38495.87 | 408.52 | 1397.22 | 93.86 | 66.97 | 10810.87 | 0.71 | 0.85 | 5.33 | 0.65 | 1 | 10
49 | 145 | CONCLUIDO | 3.4506 | 28.98 | 24.79 | 64.67 | 0.76 | 23 | 310.77 | 61.2 | 13.25 | 21 | 91.33 | 38563.14 | 406.95 | 1397.26 | 92.96 | 66.97 | 10365.78 | 0.72 | 0.85 | 5.33 | 0.63 | 1 | 10
50 | 145 | CONCLUIDO | 3.451 | 28.98 | 24.79 | 64.67 | 0.77 | 23 | 311.32 | 61.2 | 13.5 | 21 | 91.62 | 38630.55 | 406.68 | 1397.17 | 92.96 | 66.97 | 10367.2 | 0.72 | 0.85 | 5.33 | 0.62 | 1 | 10
51 | 145 | CONCLUIDO | 3.4511 | 28.98 | 24.79 | 64.66 | 0.79 | 23 | 311.87 | 61.2 | 13.75 | 21 | 91.92 | 38698.21 | 405.75 | 1397.18 | 92.87 | 66.97 | 10320.41 | 0.72 | 0.85 | 5.33 | 0.62 | 1 | 10
52 | 145 | CONCLUIDO | 3.4601 | 28.9 | 24.77 | 67.54 | 0.8 | 22 | 312.42 | 61.2 | 14 | 20 | 92.22 | 38765.89 | 405.5 | 1397.3 | 92.31 | 66.97 | 10048.78 | 0.73 | 0.85 | 5.33 | 0.6 | 1 | 10
53 | 145 | CONCLUIDO | 3.4593 | 28.91 | 24.77 | 67.56 | 0.81 | 22 | 312.97 | 61.2 | 14.25 | 20 | 92.52 | 38833.69 | 404.22 | 1397.23 | 92.25 | 66.97 | 10015.16 | 0.73 | 0.85 | 5.33 | 0.61 | 1 | 10
54 | 145 | CONCLUIDO | 3.471 | 28.81 | 24.73 | 70.66 | 0.82 | 21 | 313.52 | 61.2 | 14.5 | 19 | 92.82 | 38901.63 | 402.42 | 1397.21 | 90.77 | 66.97 | 9282.19 | 0.74 | 0.85 | 5.33 | 0.56 | 1 | 10
55 | 145 | CONCLUIDO | 3.4677 | 28.84 | 24.76 | 70.73 | 0.84 | 21 | 314.07 | 61.2 | 14.75 | 19 | 93.12 | 38969.71 | 402.52 | 1397.21 | 91.64 | 66.97 | 9714.98 | 0.73 | 0.85 | 5.34 | 0.59 | 1 | 10
56 | 145 | CONCLUIDO | 3.47 | 28.82 | 24.74 | 70.68 | 0.85 | 21 | 314.62 | 61.2 | 15 | 19 | 93.43 | 39037.92 | 401.24 | 1397.28 | 91.02 | 66.97 | 9408.07 | 0.74 | 0.85 | 5.33 | 0.57 | 1 | 10
57 | 145 | CONCLUIDO | 3.4805 | 28.73 | 24.7 | 74.11 | 0.86 | 20 | 315.18 | 61.2 | 15.25 | 18 | 93.73 | 39106.27 | 400.3 | 1397.22 | 90.02 | 66.97 | 8911.91 | 0.74 | 0.85 | 5.33 | 0.54 | 1 | 10
58 | 145 | CONCLUIDO | 3.4807 | 28.73 | 24.7 | 74.11 | 0.87 | 20 | 315.73 | 61.2 | 15.5 | 18 | 94.03 | 39174.75 | 399.9 | 1397.2 | 90.07 | 66.97 | 8938.42 | 0.74 | 0.85 | 5.33 | 0.54 | 1 | 10
59 | 145 | CONCLUIDO | 3.4801 | 28.74 | 24.71 | 74.12 | 0.89 | 20 | 316.29 | 61.2 | 15.75 | 18 | 94.34 | 39243.37 | 397.43 | 1397.17 | 90.4 | 66.97 | 9103.39 | 0.74 | 0.85 | 5.32 | 0.54 | 1 | 10
60 | 145 | CONCLUIDO | 3.4903 | 28.65 | 24.68 | 77.93 | 0.9 | 19 | 316.85 | 61.2 | 16 | 17 | 94.65 | 39312.13 | 397.81 | 1397.29 | 89.26 | 66.97 | 8537.33 | 0.75 | 0.85 | 5.32 | 0.51 | 1 | 10
61 | 145 | CONCLUIDO | 3.4887 | 28.66 | 24.69 | 77.97 | 0.91 | 19 | 317.41 | 61.2 | 16.25 | 17 | 94.96 | 39381.03 | 397.01 | 1397.24 | 89.6 | 66.97 | 8707.83 | 0.75 | 0.85 | 5.33 | 0.52 | 1 | 10
62 | 145 | CONCLUIDO | 3.4889 | 28.66 | 24.69 | 77.97 | 0.92 | 19 | 317.97 | 61.2 | 16.5 | 17 | 95.27 | 39450.07 | 395.52 | 1397.17 | 89.53 | 66.97 | 8672.68 | 0.75 | 0.85 | 5.33 | 0.52 | 1 | 10
63 | 145 | CONCLUIDO | 3.5006 | 28.57 | 24.65 | 82.16 | 0.94 | 18 | 318.53 | 61.2 | 16.75 | 16 | 95.58 | 39519.26 | 394.22 | 1397.25 | 88.23 | 66.97 | 8027.61 | 0.76 | 0.85 | 5.32 | 0.48 | 1 | 10
64 | 145 | CONCLUIDO | 3.4984 | 28.58 | 24.67 | 82.22 | 0.95 | 18 | 319.09 | 61.2 | 17 | 16 | 95.89 | 39588.58 | 395.3 | 1397.21 | 89.07 | 66.97 | 8445.95 | 0.75 | 0.85 | 5.32 | 0.5 | 1 | 10
65 | 145 | CONCLUIDO | 3.4996 | 28.57 | 24.66 | 82.19 | 0.96 | 18 | 319.65 | 61.2 | 17.25 | 16 | 96.2 | 39658.05 | 393.64 | 1397.24 | 88.58 | 66.97 | 8202.61 | 0.76 | 0.85 | 5.32 | 0.49 | 1 | 10
66 | 145 | CONCLUIDO | 3.5119 | 28.48 | 24.61 | 86.86 | 0.97 | 17 | 320.22 | 61.2 | 17.5 | 15 | 96.52 | 39727.66 | 391 | 1397.17 | 87.01 | 66.97 | 7420.53 | 0.77 | 0.86 | 5.32 | 0.44 | 1 | 10
67 | 145 | CONCLUIDO | 3.5127 | 28.47 | 24.6 | 86.83 | 0.99 | 17 | 320.78 | 61.2 | 17.75 | 15 | 96.83 | 39797.41 | 390.59 | 1397.22 | 86.74 | 66.97 | 7288.09 | 0.77 | 0.86 | 5.32 | 0.44 | 1 | 10
68 | 145 | CONCLUIDO | 3.5102 | 28.49 | 24.62 | 86.9 | 1 | 17 | 321.35 | 61.2 | 18 | 15 | 97.15 | 39867.32 | 391.45 | 1397.25 | 87.33 | 66.97 | 7579.24 | 0.77 | 0.85 | 5.33 | 0.46 | 1 | 10
69 | 145 | CONCLUIDO | 3.5111 | 28.48 | 24.62 | 86.88 | 1.01 | 17 | 321.92 | 61.2 | 18.25 | 15 | 97.47 | 39937.36 | 389.05 | 1397.21 | 87.26 | 66.97 | 7545.22 | 0.77 | 0.85 | 5.32 | 0.45 | 1 | 10
70 | 145 | CONCLUIDO | 3.5195 | 28.41 | 24.6 | 92.26 | 1.02 | 16 | 322.49 | 61.2 | 18.5 | 14 | 97.79 | 40007.56 | 387.62 | 1397.17 | 86.81 | 66.97 | 7326.34 | 0.77 | 0.86 | 5.32 | 0.44 | 1 | 10
71 | 145 | CONCLUIDO | 3.519 | 28.42 | 24.61 | 92.27 | 1.03 | 16 | 323.06 | 61.2 | 18.75 | 14 | 98.11 | 40077.9 | 388.82 | 1397.22 | 86.83 | 66.97 | 7336.16 | 0.77 | 0.86 | 5.32 | 0.44 | 1 | 10
72 | 145 | CONCLUIDO | 3.5191 | 28.42 | 24.6 | 92.27 | 1.05 | 16 | 323.63 | 61.2 | 19 | 14 | 98.43 | 40148.52 | 387.92 | 1397.2 | 86.98 | 66.97 | 7409.48 | 0.77 | 0.86 | 5.32 | 0.44 | 1 | 10
73 | 145 | CONCLUIDO | 3.5189 | 28.42 | 24.61 | 92.28 | 1.06 | 16 | 324.2 | 61.2 | 19.25 | 14 | 98.75 | 40219.17 | 387.51 | 1397.23 | 87.1 | 66.97 | 7469.99 | 0.77 | 0.86 | 5.32 | 0.44 | 1 | 10
74 | 145 | CONCLUIDO | 3.519 | 28.42 | 24.61 | 92.27 | 1.07 | 16 | 324.78 | 61.2 | 19.5 | 14 | 99.08 | 40289.97 | 386.49 | 1397.28 | 86.78 | 66.97 | 7309.95 | 0.77 | 0.86 | 5.32 | 0.44 | 1 | 10
75 | 145 | CONCLUIDO | 3.5315 | 28.32 | 24.56 | 98.24 | 1.08 | 15 | 325.35 | 61.2 | 19.75 | 13 | 99.4 | 40360.92 | 385 | 1397.19 | 85.49 | 66.97 | 6672.33 | 0.78 | 0.86 | 5.32 | 0.39 | 1 | 10
76 | 145 | CONCLUIDO | 3.5317 | 28.32 | 24.56 | 98.23 | 1.09 | 15 | 325.93 | 61.2 | 20 | 13 | 99.73 | 40432.03 | 384.65 | 1397.21 | 85.2 | 66.97 | 6525.45 | 0.79 | 0.86 | 5.32 | 0.39 | 1 | 10
77 | 145 | CONCLUIDO | 3.5302 | 28.33 | 24.57 | 98.28 | 1.11 | 15 | 326.51 | 61.2 | 20.25 | 13 | 100.06 | 40503.29 | 383.88 | 1397.26 | 85.7 | 66.97 | 6776.59 | 0.78 | 0.86 | 5.32 | 0.4 | 1 | 10
78 | 145 | CONCLUIDO | 3.5296 | 28.33 | 24.57 | 98.3 | 1.12 | 15 | 327.08 | 61.2 | 20.5 | 13 | 100.39 | 40574.7 | 383.2 | 1397.2 | 85.83 | 66.97 | 6839.33 | 0.78 | 0.86 | 5.32 | 0.41 | 1 | 10
79 | 145 | CONCLUIDO | 3.5309 | 28.32 | 24.56 | 98.26 | 1.13 | 15 | 327.66 | 61.2 | 20.75 | 13 | 100.72 | 40646.27 | 380.62 | 1397.27 | 85.41 | 66.97 | 6633.94 | 0.78 | 0.86 | 5.32 | 0.4 | 1 | 10
80 | 145 | CONCLUIDO | 3.5422 | 28.23 | 24.53 | 105.12 | 1.14 | 14 | 328.25 | 61.2 | 21 | 12 | 101.05 | 40718 | 379.35 | 1397.18 | 84.42 | 66.97 | 6141.05 | 0.79 | 0.86 | 5.32 | 0.36 | 1 | 10
81 | 145 | CONCLUIDO | 3.544 | 28.22 | 24.51 | 105.06 | 1.15 | 14 | 328.83 | 61.2 | 21.25 | 12 | 101.38 | 40789.89 | 379.59 | 1397.2 | 84.03 | 66.97 | 5944.61 | 0.8 | 0.86 | 5.31 | 0.35 | 1 | 10
82 | 145 | CONCLUIDO | 3.5416 | 28.24 | 24.53 | 105.14 | 1.16 | 14 | 329.41 | 61.2 | 21.5 | 12 | 101.71 | 40861.93 | 378.46 | 1397.17 | 84.56 | 66.97 | 6210.46 | 0.79 | 0.86 | 5.32 | 0.37 | 1 | 10
83 | 145 | CONCLUIDO | 3.5423 | 28.23 | 24.53 | 105.11 | 1.17 | 14 | 330 | 61.2 | 21.75 | 12 | 102.05 | 40934.14 | 377.63 | 1397.2 | 84.4 | 66.97 | 6131.99 | 0.79 | 0.86 | 5.31 | 0.36 | 1 | 10
84 | 145 | CONCLUIDO | 3.5416 | 28.24 | 24.53 | 105.14 | 1.19 | 14 | 330.59 | 61.2 | 22 | 12 | 102.39 | 41006.51 | 374.37 | 1397.35 | 84.52 | 66.97 | 6194.09 | 0.79 | 0.86 | 5.31 | 0.37 | 1 | 10
85 | 145 | CONCLUIDO | 3.552 | 28.15 | 24.5 | 113.09 | 1.2 | 13 | 331.17 | 61.2 | 22.25 | 11 | 102.72 | 41079.04 | 372.98 | 1397.19 | 83.65 | 66.97 | 5759.58 | 0.8 | 0.86 | 5.31 | 0.34 | 1 | 10
86 | 145 | CONCLUIDO | 3.5511 | 28.16 | 24.51 | 113.13 | 1.21 | 13 | 331.76 | 61.2 | 22.5 | 11 | 103.06 | 41151.74 | 374.48 | 1397.18 | 84 | 66.97 | 5936.88 | 0.8 | 0.86 | 5.31 | 0.35 | 1 | 10
87 | 145 | CONCLUIDO | 3.5501 | 28.17 | 24.52 | 113.16 | 1.22 | 13 | 332.35 | 61.2 | 22.75 | 11 | 103.41 | 41224.6 | 374.73 | 1397.19 | 84.1 | 66.97 | 5984.24 | 0.8 | 0.86 | 5.32 | 0.35 | 1 | 10
88 | 145 | CONCLUIDO | 3.5489 | 28.18 | 24.53 | 113.21 | 1.23 | 13 | 332.95 | 61.2 | 23 | 11 | 103.75 | 41297.62 | 375.19 | 1397.19 | 84.49 | 66.97 | 6179.46 | 0.79 | 0.86 | 5.31 | 0.36 | 1 | 10
89 | 145 | CONCLUIDO | 3.5505 | 28.16 | 24.52 | 113.15 | 1.24 | 13 | 333.54 | 61.2 | 23.25 | 11 | 104.09 | 41370.82 | 373.83 | 1397.18 | 83.97 | 66.97 | 5920.08 | 0.8 | 0.86 | 5.31 | 0.35 | 1 | 10
90 | 145 | CONCLUIDO | 3.5527 | 28.15 | 24.5 | 113.07 | 1.25 | 13 | 334.14 | 61.2 | 23.5 | 11 | 104.44 | 41444.3 | 372.02 | 1397.21 | 83.45 | 66.97 | 5661.75 | 0.8 | 0.86 | 5.31 | 0.33 | 1 | 10
91 | 145 | CONCLUIDO | 3.5511 | 28.16 | 24.51 | 113.13 | 1.26 | 13 | 334.73 | 61.2 | 23.75 | 11 | 104.78 | 41517.84 | 371.08 | 1397.21 | 83.9 | 66.97 | 5885.81 | 0.8 | 0.86 | 5.31 | 0.35 | 1 | 10
92 | 145 | CONCLUIDO | 3.5614 | 28.08 | 24.48 | 122.42 | 1.28 | 12 | 335.33 | 61.2 | 24 | 10 | 105.13 | 41591.55 | 368.42 | 1397.24 | 82.92 | 66.97 | 5400.58 | 0.81 | 0.86 | 5.31 | 0.32 | 1 | 10
93 | 145 | CONCLUIDO | 3.562 | 28.07 | 24.48 | 122.39 | 1.29 | 12 | 335.93 | 61.2 | 24.25 | 10 | 105.48 | 41665.42 | 368.37 | 1397.17 | 82.69 | 66.97 | 5287.26 | 0.81 | 0.86 | 5.32 | 0.31 | 1 | 10
94 | 145 | CONCLUIDO | 3.5616 | 28.08 | 24.48 | 122.41 | 1.3 | 12 | 336.53 | 61.2 | 24.5 | 10 | 105.83 | 41739.48 | 368.42 | 1397.17 | 82.87 | 66.97 | 5378.63 | 0.81 | 0.86 | 5.31 | 0.32 | 1 | 10
95 | 145 | CONCLUIDO | 3.5633 | 28.06 | 24.47 | 122.34 | 1.31 | 12 | 337.13 | 61.2 | 24.75 | 10 | 106.18 | 41813.7 | 368.24 | 1397.23 | 82.44 | 66.97 | 5159.93 | 0.81 | 0.86 | 5.31 | 0.3 | 1 | 10
96 | 145 | CONCLUIDO | 3.5622 | 28.07 | 24.48 | 122.38 | 1.32 | 12 | 337.73 | 61.2 | 25 | 9 | 106.53 | 41888.1 | 368.33 | 1397.21 | 82.59 | 66.97 | 5236.61 | 0.81 | 0.86 | 5.32 | 0.31 | 1 | 10
97 | 145 | CONCLUIDO | 3.5608 | 28.08 | 24.49 | 122.44 | 1.33 | 12 | 338.34 | 61.2 | 25.25 | 7 | 106.89 | 41962.68 | 368.68 | 1397.2 | 82.86 | 66.97 | 5370.47 | 0.81 | 0.86 | 5.32 | 0.32 | 1 | 10
98 | 145 | CONCLUIDO | 3.5612 | 28.08 | 24.48 | 122.42 | 1.34 | 12 | 338.94 | 61.2 | 25.5 | 7 | 107.25 | 42037.44 | 366.11 | 1397.19 | 82.88 | 66.97 | 5381.12 | 0.81 | 0.86 | 5.32 | 0.32 | 1 | 10
99 | 145 | CONCLUIDO | 3.5622 | 28.07 | 24.48 | 122.38 | 1.35 | 12 | 339.55 | 61.2 | 25.75 | 8 | 107.6 | 42112.37 | 364.42 | 1397.19 | 82.63 | 66.97 | 5256.03 | 0.81 | 0.86 | 5.32 | 0.31 | 1 | 10
100 | 145 | CONCLUIDO | 3.56 | 28.09 | 24.49 | 122.47 | 1.36 | 12 | 340.16 | 61.2 | 26 | 7 | 107.96 | 42187.49 | 362.98 | 1397.18 | 82.95 | 66.97 | 5416.32 | 0.81 | 0.86 | 5.32 | 0.33 | 1 | 10
101 | 145 | CONCLUIDO | 3.572 | 28 | 24.45 | 133.38 | 1.37 | 11 | 340.77 | 61.2 | 26.25 | 5 | 108.32 | 42262.79 | 361.61 | 1397.17 | 81.91 | 66.97 | 4900.32 | 0.82 | 0.86 | 5.31 | 0.29 | 1 | 10
102 | 145 | CONCLUIDO | 3.5728 | 27.99 | 24.45 | 133.35 | 1.38 | 11 | 341.38 | 61.2 | 26.5 | 4 | 108.68 | 42338.27 | 361.63 | 1397.32 | 81.58 | 66.97 | 4738.96 | 0.82 | 0.86 | 5.32 | 0.28 | 1 | 10
103 | 145 | CONCLUIDO | 3.5723 | 27.99 | 24.45 | 133.37 | 1.39 | 11 | 342 | 61.2 | 26.75 | 3 | 109.05 | 42413.94 | 362.07 | 1397.18 | 81.63 | 66.97 | 4759.93 | 0.82 | 0.86 | 5.32 | 0.29 | 1 | 10
104 | 145 | CONCLUIDO | 3.5715 | 28 | 24.46 | 133.4 | 1.4 | 11 | 342.61 | 61.2 | 27 | 3 | 109.41 | 42489.79 | 362.59 | 1397.21 | 81.75 | 66.97 | 4823.4 | 0.82 | 0.86 | 5.32 | 0.29 | 1 | 10
105 | 145 | CONCLUIDO | 3.5719 | 28 | 24.45 | 133.39 | 1.42 | 11 | 343.23 | 61.2 | 27.25 | 3 | 109.78 | 42565.83 | 362.95 | 1397.17 | 81.81 | 66.97 | 4850.96 | 0.82 | 0.86 | 5.32 | 0.29 | 1 | 10
106 | 145 | CONCLUIDO | 3.5708 | 28 | 24.46 | 133.43 | 1.43 | 11 | 343.85 | 61.2 | 27.5 | 1 | 110.15 | 42642.18 | 363.01 | 1397.17 | 81.9 | 66.97 | 4895.88 | 0.82 | 0.86 | 5.32 | 0.3 | 1 | 10
107 | 145 | CONCLUIDO | 3.5708 | 28.01 | 24.46 | 133.44 | 1.44 | 11 | 344.47 | 61.2 | 27.75 | 0 | 110.52 | 42718.61 | 363.61 | 1397.17 | 81.91 | 66.97 | 4900.74 | 0.82 | 0.86 | 5.32 | 0.3 | 1 | 10
0 | 65 | CONCLUIDO | 2.481 | 40.31 | 31.43 | 7.67 | 0.13 | 246 | 133.21 | 46.47 | 1 | 244 | 20.75 | 16663.42 | 340.04 | 1397.63 | 308.39 | 66.97 | 116966.15 | 0.22 | 0.67 | 5.73 | 7.26 | 1 | 10
1 | 65 | CONCLUIDO | 2.724 | 36.71 | 29.52 | 9.63 | 0.17 | 184 | 133.55 | 46.47 | 1.25 | 182 | 20.83 | 16704.7 | 317.17 | 1397.45 | 247.58 | 66.97 | 86871.7 | 0.27 | 0.71 | 5.58 | 5.35 | 1 | 10
2 | 65 | CONCLUIDO | 2.8892 | 34.61 | 28.43 | 11.6 | 0.2 | 147 | 133.88 | 46.47 | 1.5 | 145 | 20.91 | 16746.01 | 303.24 | 1397.64 | 211.1 | 66.97 | 68816.76 | 0.32 | 0.74 | 5.54 | 4.26 | 1 | 10
3 | 65 | CONCLUIDO | 3.0128 | 33.19 | 27.69 | 13.62 | 0.23 | 122 | 134.22 | 46.47 | 1.75 | 120 | 21 | 16787.35 | 293.18 | 1397.66 | 187.06 | 66.97 | 56920.84 | 0.36 | 0.76 | 5.5 | 3.52 | 1 | 10
4 | 65 | CONCLUIDO | 3.1108 | 32.15 | 27.13 | 15.65 | 0.26 | 104 | 134.55 | 46.47 | 2 | 102 | 21.09 | 16828.84 | 285.14 | 1397.39 | 169.38 | 66.97 | 48170.5 | 0.4 | 0.78 | 5.46 | 2.97 | 1 | 10
5 | 65 | CONCLUIDO | 3.1853 | 31.39 | 26.76 | 17.84 | 0.29 | 90 | 134.89 | 46.47 | 2.25 | 88 | 21.17 | 16870.25 | 279.05 | 1397.32 | 156.86 | 66.97 | 41982.58 | 0.43 | 0.79 | 5.45 | 2.6 | 1 | 10
6 | 65 | CONCLUIDO | 3.2471 | 30.8 | 26.44 | 19.83 | 0.33 | 80 | 135.22 | 46.47 | 2.5 | 78 | 21.26 | 16911.68 | 273.75 | 1397.46 | 146.45 | 66.97 | 36827.6 | 0.46 | 0.8 | 5.42 | 2.27 | 1 | 10
7 | 65 | CONCLUIDO | 3.3053 | 30.25 | 26.14 | 22.09 | 0.36 | 71 | 135.56 | 46.47 | 2.75 | 69 | 21.34 | 16953.14 | 268.14 | 1397.24 | 136.89 | 66.97 | 32093.98 | 0.49 | 0.81 | 5.41 | 1.97 | 1 | 10
8 | 65 | CONCLUIDO | 3.3376 | 29.96 | 26.01 | 24.01 | 0.39 | 65 | 135.9 | 46.47 | 3 | 63 | 21.43 | 16994.64 | 264.74 | 1397.36 | 132.75 | 66.97 | 30049.86 | 0.5 | 0.81 | 5.4 | 1.85 | 1 | 10
9 | 65 | CONCLUIDO | 3.3757 | 29.62 | 25.84 | 26.28 | 0.42 | 59 | 136.23 | 46.47 | 3.25 | 57 | 21.52 | 17036.16 | 260.59 | 1397.23 | 126.91 | 66.97 | 27163.47 | 0.53 | 0.81 | 5.39 | 1.67 | 1 | 10
10 | 65 | CONCLUIDO | 3.4075 | 29.35 | 25.7 | 28.55 | 0.45 | 54 | 136.57 | 46.47 | 3.5 | 52 | 21.6 | 17077.72 | 257.17 | 1397.38 | 122.19 | 66.97 | 24825 | 0.55 | 0.82 | 5.39 | 1.53 | 1 | 10
11 | 65 | CONCLUIDO | 3.4335 | 29.12 | 25.58 | 30.7 | 0.48 | 50 | 136.91 | 46.47 | 3.75 | 48 | 21.69 | 17119.3 | 253.9 | 1397.29 | 118.42 | 66.97 | 22961.25 | 0.57 | 0.82 | 5.38 | 1.42 | 1 | 10
12 | 65 | CONCLUIDO | 3.4596 | 28.9 | 25.47 | 33.22 | 0.52 | 46 | 137.25 | 46.47 | 4 | 44 | 21.78 | 17160.92 | 250.06 | 1397.32 | 114.98 | 66.97 | 21260.29 | 0.58 | 0.83 | 5.37 | 1.31 | 1 | 10
13 | 65 | CONCLUIDO | 3.4823 | 28.72 | 25.37 | 35.39 | 0.55 | 43 | 137.58 | 46.47 | 4.25 | 41 | 21.87 | 17202.57 | 247.04 | 1397.34 | 111.65 | 66.97 | 19610.49 | 0.6 | 0.83 | 5.36 | 1.2 | 1 | 10
14 | 65 | CONCLUIDO | 3.5024 | 28.55 | 25.28 | 37.92 | 0.58 | 40 | 137.92 | 46.47 | 4.5 | 38 | 21.95 | 17244.24 | 243.46 | 1397.22 | 108.99 | 66.97 | 18294.33 | 0.61 | 0.83 | 5.36 | 1.12 | 1 | 10
15 | 65 | CONCLUIDO | 3.516 | 28.44 | 25.23 | 39.83 | 0.61 | 38 | 138.26 | 46.47 | 4.75 | 36 | 22.04 | 17285.95 | 240.01 | 1397.31 | 107.31 | 66.97 | 17467.3 | 0.62 | 0.83 | 5.35 | 1.06 | 1 | 10
16 | 65 | CONCLUIDO | 3.5376 | 28.27 | 25.14 | 43.09 | 0.64 | 35 | 138.6 | 46.47 | 5 | 33 | 22.13 | 17327.69 | 236.62 | 1397.29 | 104.07 | 66.97 | 15863.73 | 0.64 | 0.84 | 5.35 | 0.97 | 1 | 10
17 | 65 | CONCLUIDO | 3.5526 | 28.15 | 25.07 | 45.58 | 0.67 | 33 | 138.94 | 46.47 | 5.25 | 31 | 22.22 | 17369.47 | 234.17 | 1397.42 | 101.96 | 66.97 | 14815.02 | 0.66 | 0.84 | 5.35 | 0.9 | 1 | 10
18 | 65 | CONCLUIDO | 3.5561 | 28.12 | 25.07 | 47.01 | 0.7 | 32 | 139.28 | 46.47 | 5.5 | 30 | 22.31 | 17411.27 | 231.21 | 1397.21 | 102.17 | 66.97 | 14925.19 | 0.66 | 0.84 | 5.34 | 0.9 | 1 | 10
19 | 65 | CONCLUIDO | 3.5747 | 27.97 | 24.98 | 49.96 | 0.73 | 30 | 139.61 | 46.47 | 5.75 | 28 | 22.4 | 17453.1 | 227.89 | 1397.2 | 99.17 | 66.97 | 13435.49 | 0.68 | 0.84 | 5.34 | 0.81 | 1 | 10
20 | 65 | CONCLUIDO | 3.5837 | 27.9 | 24.96 | 53.49 | 0.76 | 28 | 139.95 | 46.47 | 6 | 26 | 22.49 | 17494.97 | 225.38 | 1397.21 | 98.3 | 66.97 | 13011.5 | 0.68 | 0.84 | 5.35 | 0.8 | 1 | 10
21 | 65 | CONCLUIDO | 3.5935 | 27.83 | 24.91 | 55.36 | 0.79 | 27 | 140.29 | 46.47 | 6.25 | 23 | 22.58 | 17536.87 | 222.01 | 1397.23 | 97.07 | 66.97 | 12403.74 | 0.69 | 0.84 | 5.33 | 0.75 | 1 | 10
22 | 65 | CONCLUIDO | 3.6005 | 27.77 | 24.89 | 57.43 | 0.82 | 26 | 140.63 | 46.47 | 6.5 | 21 | 22.67 | 17578.8 | 219.49 | 1397.2 | 95.82 | 66.97 | 11782.87 | 0.7 | 0.85 | 5.34 | 0.72 | 1 | 10
23 | 65 | CONCLUIDO | 3.6075 | 27.72 | 24.86 | 59.66 | 0.85 | 25 | 140.97 | 46.47 | 6.75 | 19 | 22.76 | 17620.76 | 216.26 | 1397.28 | 94.98 | 66.97 | 11364.68 | 0.71 | 0.85 | 5.34 | 0.69 | 1 | 10
24 | 65 | CONCLUIDO | 3.6139 | 27.67 | 24.84 | 62.09 | 0.88 | 24 | 141.31 | 46.47 | 7 | 11 | 22.85 | 17662.75 | 214.93 | 1397.23 | 93.93 | 66.97 | 10845.2 | 0.71 | 0.85 | 5.35 | 0.67 | 1 | 10
25 | 65 | CONCLUIDO | 3.619 | 27.63 | 24.83 | 64.76 | 0.91 | 23 | 141.66 | 46.47 | 7.25 | 6 | 22.94 | 17704.77 | 213.72 | 1397.22 | 93.47 | 66.97 | 10623.24 | 0.72 | 0.85 | 5.35 | 0.66 | 1 | 10
26 | 65 | CONCLUIDO | 3.6186 | 27.64 | 24.83 | 64.77 | 0.93 | 23 | 142 | 46.47 | 7.5 | 2 | 23.03 | 17746.83 | 214.09 | 1397.23 | 93.42 | 66.97 | 10598.23 | 0.72 | 0.85 | 5.36 | 0.66 | 1 | 10
27 | 65 | CONCLUIDO | 3.6181 | 27.64 | 24.83 | 64.78 | 0.96 | 23 | 142.34 | 46.47 | 7.75 | 2 | 23.12 | 17788.92 | 214.84 | 1397.23 | 93.48 | 66.97 | 10627.74 | 0.72 | 0.85 | 5.36 | 0.67 | 1 | 10
28 | 65 | CONCLUIDO | 3.6181 | 27.64 | 24.83 | 64.78 | 0.99 | 23 | 142.68 | 46.47 | 8 | 1 | 23.21 | 17831.04 | 214.96 | 1397.23 | 93.48 | 66.97 | 10624.82 | 0.72 | 0.85 | 5.36 | 0.67 | 1 | 10
29 | 65 | CONCLUIDO | 3.6182 | 27.64 | 24.83 | 64.78 | 1.02 | 23 | 143.02 | 46.47 | 8.25 | 1 | 23.3 | 17873.19 | 215.25 | 1397.23 | 93.4 | 66.97 | 10588.25 | 0.72 | 0.85 | 5.36 | 0.67 | 1 | 10
30 | 65 | CONCLUIDO | 3.6182 | 27.64 | 24.83 | 64.78 | 1.05 | 23 | 143.36 | 46.47 | 8.5 | 1 | 23.4 | 17915.37 | 215.51 | 1397.23 | 93.41 | 66.97 | 10590.95 | 0.72 | 0.85 | 5.36 | 0.67 | 1 | 10
31 | 65 | CONCLUIDO | 3.618 | 27.64 | 24.83 | 64.78 | 1.08 | 23 | 143.7 | 46.47 | 8.75 | 0 | 23.49 | 17957.59 | 216.01 | 1397.23 | 93.4 | 66.97 | 10587.22 | 0.72 | 0.85 | 5.36 | 0.67 | 1 | 10
0 | 130 | CONCLUIDO | 1.5919 | 62.82 | 37.87 | 5.02 | 0.07 | 453 | 252.85 | 59.19 | 1 | 451 | 62.65 | 31418.63 | 624.13 | 1398.16 | 520.75 | 66.97 | 222109.56 | 0.13 | 0.56 | 6.03 | 13.68 | 1 | 10
1 | 130 | CONCLUIDO | 1.9121 | 52.3 | 33.75 | 6.29 | 0.09 | 322 | 253.3 | 59.19 | 1.25 | 320 | 62.86 | 31474.5 | 555.29 | 1398.19 | 384.85 | 66.97 | 154817.57 | 0.17 | 0.62 | 5.83 | 9.57 | 1 | 10
2 | 130 | CONCLUIDO | 2.1463 | 46.59 | 31.56 | 7.58 | 0.11 | 250 | 253.75 | 59.19 | 1.5 | 248 | 63.06 | 31530.44 | 518.45 | 1397.97 | 312.7 | 66.97 | 119100.52 | 0.21 | 0.67 | 5.73 | 7.39 | 1 | 10
3 | 130 | CONCLUIDO | 2.3264 | 42.99 | 30.16 | 8.83 | 0.12 | 205 | 254.21 | 59.19 | 1.75 | 203 | 63.26 | 31586.46 | 494.35 | 1397.69 | 267.78 | 66.97 | 96867.13 | 0.25 | 0.7 | 5.63 | 5.99 | 1 | 10
4 | 130 | CONCLUIDO | 2.4724 | 40.45 | 29.18 | 10.12 | 0.14 | 173 | 254.66 | 59.19 | 2 | 171 | 63.47 | 31642.55 | 477.48 | 1397.6 | 236.47 | 66.97 | 81369.48 | 0.28 | 0.72 | 5.57 | 5.01 | 1 | 10
5 | 130 | CONCLUIDO | 2.5868 | 38.66 | 28.52 | 11.41 | 0.16 | 150 | 255.12 | 59.19 | 2.25 | 148 | 63.67 | 31698.72 | 465.56 | 1397.61 | 214.4 | 66.97 | 70450 | 0.31 | 0.74 | 5.54 | 4.35 | 1 | 10
6 | 130 | CONCLUIDO | 2.6846 | 37.25 | 27.99 | 12.72 | 0.17 | 132 | 255.57 | 59.19 | 2.5 | 130 | 63.88 | 31754.97 | 456.14 | 1397.47 | 196.82 | 66.97 | 61749.87 | 0.34 | 0.75 | 5.52 | 3.82 | 1 | 10
7 | 130 | CONCLUIDO | 2.7676 | 36.13 | 27.56 | 14.01 | 0.19 | 118 | 256.03 | 59.19 | 2.75 | 116 | 64.09 | 31811.29 | 447.98 | 1397.34 | 183.14 | 66.97 | 54984.19 | 0.37 | 0.76 | 5.48 | 3.39 | 1 | 10
8 | 130 | CONCLUIDO | 2.8333 | 35.29 | 27.26 | 15.29 | 0.21 | 107 | 256.49 | 59.19 | 3 | 105 | 64.29 | 31867.69 | 442.34 | 1397.54 | 173.28 | 66.97 | 50105.78 | 0.39 | 0.77 | 5.47 | 3.09 | 1 | 10
9 | 130 | CONCLUIDO | 2.8931 | 34.56 | 26.97 | 16.51 | 0.23 | 98 | 256.95 | 59.19 | 3.25 | 96 | 64.5 | 31924.29 | 436.73 | 1397.42 | 163.65 | 66.97 | 45335.56 | 0.41 | 0.78 | 5.46 | 2.8 | 1 | 10
10 | 130 | CONCLUIDO | 2.9447 | 33.96 | 26.75 | 17.84 | 0.24 | 90 | 257.41 | 59.19 | 3.5 | 88 | 64.71 | 31980.84 | 432.4 | 1397.25 | 156.67 | 66.97 | 41885.93 | 0.43 | 0.79 | 5.45 | 2.59 | 1 | 10
11 | 130 | CONCLUIDO | 2.9934 | 33.41 | 26.54 | 19.19 | 0.26 | 83 | 257.86 | 59.19 | 3.75 | 81 | 64.92 | 32037.48 | 428.01 | 1397.32 | 149.97 | 66.97 | 38569.44 | 0.45 | 0.79 | 5.43 | 2.38 | 1 | 10
12 | 130 | CONCLUIDO | 3.0287 | 33.02 | 26.4 | 20.31 | 0.28 | 78 | 258.32 | 59.19 | 4 | 76 | 65.13 | 32094.19 | 424.68 | 1397.34 | 145.34 | 66.97 | 36281.18 | 0.46 | 0.8 | 5.42 | 2.23 | 1 | 10
13 | 130 | CONCLUIDO | 3.0743 | 32.53 | 26.2 | 21.84 | 0.29 | 72 | 258.78 | 59.19 | 4.25 | 70 | 65.34 | 32150.98 | 420.69 | 1397.45 | 138.86 | 66.97 | 33072.98 | 0.48 | 0.8 | 5.41 | 2.04 | 1 | 10
14 | 130 | CONCLUIDO | 3.1031 | 32.23 | 26.1 | 23.03 | 0.31 | 68 | 259.25 | 59.19 | 4.5 | 66 | 65.55 | 32207.85 | 418.04 | 1397.27 | 135.33 | 66.97 | 31326.31 | 0.49 | 0.81 | 5.41 | 1.93 | 1 | 10
15 | 130 | CONCLUIDO | 3.1311 | 31.94 | 26 | 24.38 | 0.33 | 64 | 259.71 | 59.19 | 4.75 | 62 | 65.76 | 32264.79 | 415.69 | 1397.35 | 132.29 | 66.97 | 29828.21 | 0.51 | 0.81 | 5.4 | 1.84 | 1 | 10
16 | 130 | CONCLUIDO | 3.1559 | 31.69 | 25.9 | 25.48 | 0.34 | 61 | 260.17 | 59.19 | 5 | 59 | 65.98 | 32321.82 | 413.31 | 1397.37 | 128.87 | 66.97 | 28129.45 | 0.52 | 0.81 | 5.4 | 1.73 | 1 | 10
17 | 130 | CONCLUIDO | 3.1876 | 31.37 | 25.78 | 27.14 | 0.36 | 57 | 260.63 | 59.19 | 5.25 | 55 | 66.19 | 32378.93 | 410.01 | 1397.18 | 125.05 | 66.97 | 26240.69 | 0.54 | 0.82 | 5.39 | 1.61 | 1 | 10
18 | 130 | CONCLUIDO | 3.2049 | 31.2 | 25.71 | 28.05 | 0.37 | 55 | 261.1 | 59.19 | 5.5 | 53 | 66.4 | 32436.11 | 408.39 | 1397.33 | 122.94 | 66.97 | 25197.84 | 0.54 | 0.82 | 5.38 | 1.54 | 1 | 10
19 | 130 | CONCLUIDO | 3.2264 | 30.99 | 25.65 | 29.59 | 0.39 | 52 | 261.56 | 59.19 | 5.75 | 50 | 66.62 | 32493.38 | 406.58 | 1397.37 | 120.76 | 66.97 | 24123.25 | 0.55 | 0.82 | 5.38 | 1.48 | 1 | 10
20 | 130 | CONCLUIDO | 3.243 | 30.84 | 25.59 | 30.7 | 0.41 | 50 | 262.03 | 59.19 | 6 | 48 | 66.83 | 32550.72 | 404.81 | 1397.44 | 118.58 | 66.97 | 23043.59 | 0.56 | 0.82 | 5.38 | 1.42 | 1 | 10
21 | 130 | CONCLUIDO | 3.259 | 30.68 | 25.53 | 31.92 | 0.42 | 48 | 262.49 | 59.19 | 6.25 | 46 | 67.05 | 32608.15 | 402.79 | 1397.3 | 117.01 | 66.97 | 22268.46 | 0.57 | 0.82 | 5.37 | 1.37 | 1 | 10
22 | 130 | CONCLUIDO | 3.2776 | 30.51 | 25.46 | 33.2 | 0.44 | 46 | 262.96 | 59.19 | 6.5 | 44 | 67.26 | 32665.66 | 400.76 | 1397.2 | 114.46 | 66.97 | 21001.84 | 0.59 | 0.83 | 5.37 | 1.29 | 1 | 10
23 | 130 | CONCLUIDO | 3.2943 | 30.36 | 25.4 | 34.64 | 0.46 | 44 | 263.42 | 59.19 | 6.75 | 42 | 67.48 | 32723.25 | 399.17 | 1397.24 | 112.86 | 66.97 | 20214.2 | 0.59 | 0.83 | 5.36 | 1.23 | 1 | 10
24 | 130 | CONCLUIDO | 3.3092 | 30.22 | 25.36 | 36.23 | 0.47 | 42 | 263.89 | 59.19 | 7 | 40 | 67.7 | 32780.92 | 397.61 | 1397.22 | 111.16 | 66.97 | 19372.23 | 0.6 | 0.83 | 5.37 | 1.19 | 1 | 10
25 | 130 | CONCLUIDO | 3.3167 | 30.15 | 25.34 | 37.08 | 0.49 | 41 | 264.36 | 59.19 | 7.25 | 39 | 67.92 | 32838.68 | 396.11 | 1397.33 | 110.61 | 66.97 | 19100.81 | 0.61 | 0.83 | 5.37 | 1.17 | 1 | 10
26 | 130 | CONCLUIDO | 3.3349 | 29.99 | 25.27 | 38.88 | 0.5 | 39 | 264.83 | 59.19 | 7.5 | 37 | 68.14 | 32896.51 | 393.93 | 1397.23 | 108.53 | 66.97 | 18072.27 | 0.62 | 0.83 | 5.36 | 1.11 | 1 | 10
27 | 130 | CONCLUIDO | 3.3434 | 29.91 | 25.25 | 39.86 | 0.52 | 38 | 265.3 | 59.19 | 7.75 | 36 | 68.36 | 32954.43 | 392.34 | 1397.41 | 107.46 | 66.97 | 17541.42 | 0.62 | 0.83 | 5.37 | 1.08 | 1 | 10
28 | 130 | CONCLUIDO | 3.3626 | 29.74 | 25.17 | 41.96 | 0.54 | 36 | 265.77 | 59.19 | 8 | 34 | 68.58 | 33012.44 | 390.78 | 1397.34 | 105.21 | 66.97 | 16426.54 | 0.64 | 0.84 | 5.36 | 1.01 | 1 | 10
29 | 130 | CONCLUIDO | 3.3714 | 29.66 | 25.15 | 43.11 | 0.55 | 35 | 266.24 | 59.19 | 8.25 | 33 | 68.8 | 33070.52 | 388.96 | 1397.36 | 104.38 | 66.97 | 16014.95 | 0.64 | 0.84 | 5.35 | 0.98 | 1 | 10
30 | 130 | CONCLUIDO | 3.3824 | 29.56 | 25.1 | 44.29 | 0.57 | 34 | 266.71 | 59.19 | 8.5 | 32 | 69.02 | 33128.7 | 387.87 | 1397.3 | 102.76 | 66.97 | 15212.42 | 0.65 | 0.84 | 5.35 | 0.93 | 1 | 10
31 | 130 | CONCLUIDO | 3.393 | 29.47 | 25.05 | 45.55 | 0.58 | 33 | 267.18 | 59.19 | 8.75 | 31 | 69.24 | 33186.95 | 386.23 | 1397.27 | 101.33 | 66.97 | 14502.12 | 0.66 | 0.84 | 5.35 | 0.89 | 1 | 10
32 | 130 | CONCLUIDO | 3.399 | 29.42 | 25.05 | 46.97 | 0.6 | 32 | 267.66 | 59.19 | 9 | 30 | 69.46 | 33245.29 | 385.04 | 1397.21 | 101.33 | 66.97 | 14507.07 | 0.66 | 0.84 | 5.35 | 0.89 | 1 | 10
33 | 130 | CONCLUIDO | 3.406 | 29.36 | 25.04 | 48.46 | 0.61 | 31 | 268.13 | 59.19 | 9.25 | 29 | 69.69 | 33303.72 | 384.38 | 1397.2 | 101.09 | 66.97 | 14393.7 | 0.66 | 0.84 | 5.34 | 0.87 | 1 | 10
34 | 130 | CONCLUIDO | 3.4164 | 29.27 | 25 | 50 | 0.63 | 30 | 268.61 | 59.19 | 9.5 | 28 | 69.91 | 33362.23 | 382.94 | 1397.23 | 99.77 | 66.97 | 13736.05 | 0.67 | 0.84 | 5.34 | 0.83 | 1 | 10
35 | 130 | CONCLUIDO | 3.4278 | 29.17 | 24.95 | 51.62 | 0.64 | 29 | 269.08 | 59.19 | 9.75 | 27 | 70.14 | 33420.83 | 380.89 | 1397.26 | 98.24 | 66.97 | 12977.01 | 0.68 | 0.84 | 5.34 | 0.78 | 1 | 10
36 | 130 | CONCLUIDO | 3.4251 | 29.2 | 24.97 | 51.67 | 0.66 | 29 | 269.56 | 59.19 | 10 | 27 | 70.36 | 33479.51 | 380.19 | 1397.3 | 98.89 | 66.97 | 13303.36 | 0.68 | 0.84 | 5.34 | 0.81 | 1 | 10
37 | 130 | CONCLUIDO | 3.4354 | 29.11 | 24.93 | 53.43 | 0.68 | 28 | 270.03 | 59.19 | 10.25 | 26 | 70.59 | 33538.28 | 379.35 | 1397.19 | 97.73 | 66.97 | 12729.11 | 0.69 | 0.84 | 5.33 | 0.77 | 1 | 10
38 | 130 | CONCLUIDO | 3.4438 | 29.04 | 24.91 | 55.36 | 0.69 | 27 | 270.51 | 59.19 | 10.5 | 25 | 70.82 | 33597.14 | 377.49 | 1397.23 | 96.85 | 66.97 | 12292.2 | 0.69 | 0.84 | 5.34 | 0.75 | 1 | 10
39 | 130 | CONCLUIDO | 3.4527 | 28.96 | 24.89 | 57.43 | 0.71 | 26 | 270.99 | 59.19 | 10.75 | 24 | 71.04 | 33656.08 | 375.24 | 1397.21 | 96.06 | 66.97 | 11901.6 | 0.7 | 0.85 | 5.34 | 0.72 | 1 | 10
40 | 130 | CONCLUIDO | 3.4528 | 28.96 | 24.89 | 57.43 | 0.72 | 26 | 271.47 | 59.19 | 11 | 24 | 71.27 | 33715.11 | 375.07 | 1397.23 | 95.86 | 66.97 | 11803.57 | 0.7 | 0.85 | 5.34 | 0.72 | 1 | 10
41 | 130 | CONCLUIDO | 3.4621 | 28.88 | 24.86 | 59.66 | 0.74 | 25 | 271.95 | 59.19 | 11.25 | 23 | 71.5 | 33774.23 | 374.38 | 1397.21 | 95.18 | 66.97 | 11467.93 | 0.7 | 0.85 | 5.33 | 0.69 | 1 | 10
42 | 130 | CONCLUIDO | 3.4607 | 28.9 | 24.87 | 59.68 | 0.75 | 25 | 272.43 | 59.19 | 11.5 | 23 | 71.73 | 33833.57 | 373.19 | 1397.31 | 95.25 | 66.97 | 11503.88 | 0.7 | 0.85 | 5.34 | 0.7 | 1 | 10
43 | 130 | CONCLUIDO | 3.473 | 28.79 | 24.82 | 62.04 | 0.77 | 24 | 272.91 | 59.19 | 11.75 | 22 | 71.96 | 33892.87 | 371.59 | 1397.18 | 93.89 | 66.97 | 10827.13 | 0.71 | 0.85 | 5.33 | 0.65 | 1 | 10
44 | 130 | CONCLUIDO | 3.472 | 28.8 | 24.82 | 62.06 | 0.78 | 24 | 273.39 | 59.19 | 12 | 22 | 72.2 | 33952.26 | 370.48 | 1397.2 | 94.28 | 66.97 | 11021.65 | 0.71 | 0.85 | 5.32 | 0.66 | 1 | 10
45 | 130 | CONCLUIDO | 3.4821 | 28.72 | 24.79 | 64.67 | 0.8 | 23 | 273.87 | 59.19 | 12.25 | 21 | 72.43 | 34011.74 | 369.23 | 1397.2 | 92.95 | 66.97 | 10360.57 | 0.72 | 0.85 | 5.33 | 0.62 | 1 | 10
46 | 130 | CONCLUIDO | 3.482 | 28.72 | 24.79 | 64.67 | 0.81 | 23 | 274.35 | 59.19 | 12.5 | 21 | 72.66 | 34071.31 | 368.07 | 1397.2 | 92.77 | 66.97 | 10270.75 | 0.72 | 0.85 | 5.33 | 0.62 | 1 | 10
47 | 130 | CONCLUIDO | 3.4887 | 28.66 | 24.78 | 67.59 | 0.83 | 22 | 274.84 | 59.19 | 12.75 | 20 | 72.89 | 34130.98 | 368.2 | 1397.23 | 92.55 | 66.97 | 10168.56 | 0.72 | 0.85 | 5.33 | 0.62 | 1 | 10
48 | 130 | CONCLUIDO | 3.4903 | 28.65 | 24.77 | 67.56 | 0.84 | 22 | 275.32 | 59.19 | 13 | 20 | 73.13 | 34190.73 | 365.55 | 1397.28 | 92.47 | 66.97 | 10126.57 | 0.72 | 0.85 | 5.32 | 0.6 | 1 | 10
49 | 130 | CONCLUIDO | 3.5004 | 28.57 | 24.74 | 70.68 | 0.86 | 21 | 275.81 | 59.19 | 13.25 | 19 | 73.36 | 34250.57 | 364.43 | 1397.19 | 91.15 | 66.97 | 9473.36 | 0.73 | 0.85 | 5.33 | 0.57 | 1 | 10
50 | 130 | CONCLUIDO | 3.5006 | 28.57 | 24.73 | 70.67 | 0.87 | 21 | 276.29 | 59.19 | 13.5 | 19 | 73.6 | 34310.51 | 363.2 | 1397.21 | 90.91 | 66.97 | 9351.68 | 0.74 | 0.85 | 5.33 | 0.57 | 1 | 10
51 | 130 | CONCLUIDO | 3.5094 | 28.5 | 24.71 | 74.14 | 0.88 | 20 | 276.78 | 59.19 | 13.75 | 18 | 73.84 | 34370.54 | 362.56 | 1397.27 | 90.14 | 66.97 | 8973.16 | 0.74 | 0.85 | 5.33 | 0.55 | 1 | 10
52 | 130 | CONCLUIDO | 3.51 | 28.49 | 24.71 | 74.12 | 0.9 | 20 | 277.27 | 59.19 | 14 | 18 | 74.07 | 34430.66 | 361.69 | 1397.18 | 89.98 | 66.97 | 8890.32 | 0.74 | 0.85 | 5.33 | 0.54 | 1 | 10
53 | 130 | CONCLUIDO | 3.5194 | 28.41 | 24.68 | 77.94 | 0.91 | 19 | 277.76 | 59.19 | 14.25 | 17 | 74.31 | 34490.87 | 358.11 | 1397.19 | 89.32 | 66.97 | 8566.97 | 0.75 | 0.85 | 5.33 | 0.51 | 1 | 10
54 | 130 | CONCLUIDO | 3.5189 | 28.42 | 24.68 | 77.95 | 0.93 | 19 | 278.25 | 59.19 | 14.5 | 17 | 74.55 | 34551.18 | 359.51 | 1397.31 | 89.5 | 66.97 | 8656.72 | 0.75 | 0.85 | 5.32 | 0.52 | 1 | 10
55 | 130 | CONCLUIDO | 3.5202 | 28.41 | 24.67 | 77.92 | 0.94 | 19 | 278.74 | 59.19 | 14.75 | 17 | 74.79 | 34611.59 | 358.23 | 1397.17 | 89.22 | 66.97 | 8515.74 | 0.75 | 0.85 | 5.32 | 0.51 | 1 | 10
56 | 130 | CONCLUIDO | 3.5287 | 28.34 | 24.65 | 82.18 | 0.96 | 18 | 279.23 | 59.19 | 15 | 16 | 75.03 | 34672.08 | 355.01 | 1397.23 | 88.54 | 66.97 | 8180.04 | 0.76 | 0.85 | 5.32 | 0.49 | 1 | 10
57 | 130 | CONCLUIDO | 3.5261 | 28.36 | 24.67 | 82.25 | 0.97 | 18 | 279.72 | 59.19 | 15.25 | 16 | 75.27 | 34732.68 | 356.15 | 1397.29 | 89.22 | 66.97 | 8521.62 | 0.75 | 0.85 | 5.32 | 0.51 | 1 | 10
58 | 130 | CONCLUIDO | 3.5295 | 28.33 | 24.65 | 82.16 | 0.98 | 18 | 280.21 | 59.19 | 15.5 | 16 | 75.52 | 34793.36 | 354.33 | 1397.21 | 88.4 | 66.97 | 8112.12 | 0.76 | 0.85 | 5.32 | 0.48 | 1 | 10
59 | 130 | CONCLUIDO | 3.5402 | 28.25 | 24.61 | 86.86 | 1 | 17 | 280.7 | 59.19 | 15.75 | 15 | 75.76 | 34854.15 | 351.76 | 1397.21 | 86.99 | 66.97 | 7410.26 | 0.77 | 0.86 | 5.32 | 0.45 | 1 | 10
60 | 130 | CONCLUIDO | 3.5411 | 28.24 | 24.6 | 86.84 | 1.01 | 17 | 281.2 | 59.19 | 16 | 15 | 76 | 34915.03 | 351.04 | 1397.25 | 86.91 | 66.97 | 7372.63 | 0.77 | 0.86 | 5.32 | 0.44 | 1 | 10
61 | 130 | CONCLUIDO | 3.5393 | 28.25 | 24.62 | 86.89 | 1.03 | 17 | 281.69 | 59.19 | 16.25 | 15 | 76.25 | 34976 | 350.76 | 1397.17 | 87.37 | 66.97 | 7600.92 | 0.77 | 0.85 | 5.32 | 0.45 | 1 | 10
62 | 130 | CONCLUIDO | 3.5377 | 28.27 | 24.63 | 86.93 | 1.04 | 17 | 282.19 | 59.19 | 16.5 | 15 | 76.49 | 35037.08 | 348.86 | 1397.24 | 87.55 | 66.97 | 7693 | 0.76 | 0.85 | 5.33 | 0.47 | 1 | 10
63 | 130 | CONCLUIDO | 3.5481 | 28.18 | 24.6 | 92.24 | 1.06 | 16 | 282.68 | 59.19 | 16.75 | 14 | 76.74 | 35098.25 | 348.32 | 1397.21 | 86.62 | 66.97 | 7232.81 | 0.77 | 0.86 | 5.32 | 0.43 | 1 | 10
64 | 130 | CONCLUIDO | 3.5477 | 28.19 | 24.6 | 92.25 | 1.07 | 16 | 283.18 | 59.19 | 17 | 14 | 76.98 | 35159.52 | 347.81 | 1397.26 | 86.84 | 66.97 | 7343.46 | 0.77 | 0.86 | 5.32 | 0.43 | 1 | 10
65 | 130 | CONCLUIDO | 3.5467 | 28.2 | 24.61 | 92.28 | 1.08 | 16 | 283.68 | 59.19 | 17.25 | 14 | 77.23 | 35220.89 | 347.3 | 1397.21 | 87.11 | 66.97 | 7476.1 | 0.77 | 0.86 | 5.32 | 0.44 | 1 | 10
66 | 130 | CONCLUIDO | 3.5484 | 28.18 | 24.59 | 92.23 | 1.1 | 16 | 284.17 | 59.19 | 17.5 | 14 | 77.48 | 35282.36 | 345.73 | 1397.29 | 86.58 | 66.97 | 7212.06 | 0.77 | 0.86 | 5.32 | 0.43 | 1 | 10
67 | 130 | CONCLUIDO | 3.5592 | 28.1 | 24.56 | 98.23 | 1.11 | 15 | 284.67 | 59.19 | 17.75 | 13 | 77.73 | 35343.92 | 344.24 | 1397.19 | 85.41 | 66.97 | 6633.01 | 0.78 | 0.86 | 5.32 | 0.39 | 1 | 10
68 | 130 | CONCLUIDO | 3.5588 | 28.1 | 24.56 | 98.24 | 1.12 | 15 | 285.17 | 59.19 | 18 | 13 | 77.98 | 35405.59 | 343.24 | 1397.23 | 85.36 | 66.97 | 6608.38 | 0.78 | 0.86 | 5.32 | 0.4 | 1 | 10
69 | 130 | CONCLUIDO | 3.5568 | 28.12 | 24.58 | 98.31 | 1.14 | 15 | 285.67 | 59.19 | 18.25 | 13 | 78.23 | 35467.36 | 342.26 | 1397.18 | 85.97 | 66.97 | 6911.24 | 0.78 | 0.86 | 5.32 | 0.41 | 1 | 10
70 | 130 | CONCLUIDO | 3.5582 | 28.1 | 24.57 | 98.26 | 1.15 | 15 | 286.18 | 59.19 | 18.5 | 13 | 78.48 | 35529.23 | 339.45 | 1397.17 | 85.53 | 66.97 | 6691.55 | 0.78 | 0.86 | 5.32 | 0.4 | 1 | 10
71 | 130 | CONCLUIDO | 3.5691 | 28.02 | 24.53 | 105.12 | 1.16 | 14 | 286.68 | 59.19 | 18.75 | 12 | 78.74 | 35591.33 | 337.81 | 1397.24 | 84.54 | 66.97 | 6200.75 | 0.79 | 0.86 | 5.31 | 0.36 | 1 | 10
72 | 130 | CONCLUIDO | 3.5698 | 28.01 | 24.52 | 105.1 | 1.18 | 14 | 287.18 | 59.19 | 19 | 12 | 78.99 | 35653.4 | 337.65 | 1397.17 | 84.28 | 66.97 | 6069.3 | 0.79 | 0.86 | 5.31 | 0.36 | 1 | 10
73 | 130 | CONCLUIDO | 3.5679 | 28.03 | 24.54 | 105.16 | 1.19 | 14 | 287.69 | 59.19 | 19.25 | 12 | 79.24 | 35715.58 | 336.37 | 1397.18 | 84.73 | 66.97 | 6296.09 | 0.79 | 0.86 | 5.32 | 0.37 | 1 | 10
74 | 130 | CONCLUIDO | 3.568 | 28.03 | 24.54 | 105.16 | 1.2 | 14 | 288.19 | 59.19 | 19.5 | 12 | 79.5 | 35777.86 | 332.53 | 1397.23 | 84.57 | 66.97 | 6218.95 | 0.79 | 0.86 | 5.32 | 0.37 | 1 | 10
75 | 130 | CONCLUIDO | 3.5786 | 27.94 | 24.5 | 113.09 | 1.22 | 13 | 288.7 | 59.19 | 19.75 | 11 | 79.75 | 35840.25 | 330.97 | 1397.18 | 83.6 | 66.97 | 5737.84 | 0.8 | 0.86 | 5.31 | 0.34 | 1 | 10
76 | 130 | CONCLUIDO | 3.5766 | 27.96 | 24.52 | 113.16 | 1.23 | 13 | 289.2 | 59.19 | 20 | 11 | 80.01 | 35902.74 | 332.35 | 1397.18 | 83.99 | 66.97 | 5932.13 | 0.8 | 0.86 | 5.32 | 0.35 | 1 | 10
77 | 130 | CONCLUIDO | 3.5764 | 27.96 | 24.52 | 113.17 | 1.24 | 13 | 289.71 | 59.19 | 20.25 | 10 | 80.27 | 35965.33 | 332.17 | 1397.22 | 84.16 | 66.97 | 6015.56 | 0.8 | 0.86 | 5.32 | 0.35 | 1 | 10
78 | 130 | CONCLUIDO | 3.5768 | 27.96 | 24.52 | 113.16 | 1.26 | 13 | 290.22 | 59.19 | 20.5 | 9 | 80.53 | 36028.03 | 332.41 | 1397.19 | 84.07 | 66.97 | 5973.51 | 0.8 | 0.86 | 5.32 | 0.35 | 1 | 10
79 | 130 | CONCLUIDO | 3.5771 | 27.96 | 24.52 | 113.15 | 1.27 | 13 | 290.73 | 59.19 | 20.75 | 8 | 80.79 | 36090.84 | 329.98 | 1397.18 | 83.9 | 66.97 | 5886.97 | 0.8 | 0.86 | 5.32 | 0.35 | 1 | 10
80 | 130 | CONCLUIDO | 3.5771 | 27.96 | 24.51 | 113.14 | 1.28 | 13 | 291.24 | 59.19 | 21 | 8 | 81.05 | 36153.75 | 328.79 | 1397.17 | 83.88 | 66.97 | 5875.34 | 0.8 | 0.86 | 5.32 | 0.35 | 1 | 10
81 | 130 | CONCLUIDO | 3.5766 | 27.96 | 24.52 | 113.17 | 1.3 | 13 | 291.75 | 59.19 | 21.25 | 5 | 81.31 | 36216.77 | 328.59 | 1397.26 | 83.97 | 66.97 | 5924.04 | 0.8 | 0.86 | 5.32 | 0.35 | 1 | 10
82 | 130 | CONCLUIDO | 3.5865 | 27.88 | 24.49 | 122.45 | 1.31 | 12 | 292.26 | 59.19 | 21.5 | 4 | 81.57 | 36279.9 | 325.92 | 1397.22 | 83.03 | 66.97 | 5455.05 | 0.81 | 0.86 | 5.32 | 0.33 | 1 | 10
83 | 130 | CONCLUIDO | 3.5871 | 27.88 | 24.49 | 122.43 | 1.32 | 12 | 292.77 | 59.19 | 21.75 | 4 | 81.83 | 36343.13 | 326.27 | 1397.21 | 82.71 | 66.97 | 5295.82 | 0.81 | 0.86 | 5.32 | 0.32 | 1 | 10
84 | 130 | CONCLUIDO | 3.5864 | 27.88 | 24.49 | 122.46 | 1.34 | 12 | 293.29 | 59.19 | 22 | 3 | 82.09 | 36406.47 | 326.73 | 1397.26 | 82.85 | 66.97 | 5366.54 | 0.81 | 0.86 | 5.32 | 0.33 | 1 | 10
85 | 130 | CONCLUIDO | 3.5854 | 27.89 | 24.5 | 122.49 | 1.35 | 12 | 293.8 | 59.19 | 22.25 | 1 | 82.36 | 36469.92 | 327.28 | 1397.17 | 82.97 | 66.97 | 5425.64 | 0.81 | 0.86 | 5.33 | 0.33 | 1 | 10
86 | 130 | CONCLUIDO | 3.5858 | 27.89 | 24.5 | 122.48 | 1.36 | 12 | 294.32 | 59.19 | 22.5 | 1 | 82.62 | 36533.49 | 327.78 | 1397.17 | 83.03 | 66.97 | 5458.53 | 0.81 | 0.86 | 5.32 | 0.33 | 1 | 10
87 | 130 | CONCLUIDO | 3.5861 | 27.89 | 24.49 | 122.47 | 1.37 | 12 | 294.83 | 59.19 | 22.75 | 1 | 82.89 | 36597.16 | 328.03 | 1397.17 | 82.94 | 66.97 | 5412.26 | 0.81 | 0.86 | 5.32 | 0.33 | 1 | 10
88 | 130 | CONCLUIDO | 3.5862 | 27.88 | 24.49 | 122.47 | 1.39 | 12 | 295.35 | 59.19 | 23 | 1 | 83.16 | 36660.94 | 328.42 | 1397.17 | 82.9 | 66.97 | 5392.32 | 0.81 | 0.86 | 5.32 | 0.33 | 1 | 10
89 | 130 | CONCLUIDO | 3.5861 | 27.89 | 24.49 | 122.47 | 1.4 | 12 | 295.87 | 59.19 | 23.25 | 0 | 83.43 | 36724.83 | 328.94 | 1397.18 | 82.89 | 66.97 | 5387.94 | 0.81 | 0.86 | 5.33 | 0.33 | 1 | 10
0 | 75 | CONCLUIDO | 2.3269 | 42.97 | 32.3 | 7.05 | 0.12 | 275 | 150.44 | 49.1 | 1 | 273 | 25.34 | 18787.76 | 379.57 | 1397.77 | 337.05 | 66.97 | 131152.32 | 0.2 | 0.65 | 5.76 | 8.12 | 1 | 10
1 | 75 | CONCLUIDO | 2.588 | 38.64 | 30.13 | 8.86 | 0.15 | 204 | 150.78 | 49.1 | 1.25 | 202 | 25.44 | 18830.65 | 352.19 | 1397.42 | 266.88 | 66.97 | 96421.59 | 0.25 | 0.7 | 5.63 | 5.96 | 1 | 10
2 | 75 | CONCLUIDO | 2.7688 | 36.12 | 28.89 | 10.7 | 0.18 | 162 | 151.13 | 49.1 | 1.5 | 160 | 25.54 | 18873.58 | 335.81 | 1397.81 | 226.03 | 66.97 | 76205.76 | 0.3 | 0.73 | 5.57 | 4.72 | 1 | 10
3 | 75 | CONCLUIDO | 2.9068 | 34.4 | 28.03 | 12.55 | 0.2 | 134 | 151.48 | 49.1 | 1.75 | 132 | 25.64 | 18916.54 | 323.93 | 1397.29 | 198.7 | 66.97 | 62679.81 | 0.34 | 0.75 | 5.51 | 3.86 | 1 | 10
4 | 75 | CONCLUIDO | 3.0066 | 33.26 | 27.47 | 14.33 | 0.23 | 115 | 151.83 | 49.1 | 2 | 113 | 25.73 | 18959.54 | 315.78 | 1397.4 | 180.23 | 66.97 | 53541.15 | 0.37 | 0.77 | 5.48 | 3.3 | 1 | 10
5 | 75 | CONCLUIDO | 3.0878 | 32.39 | 27.05 | 16.23 | 0.26 | 100 | 152.18 | 49.1 | 2.25 | 98 | 25.83 | 19002.56 | 308.85 | 1397.45 | 166.05 | 66.97 | 46528.14 | 0.4 | 0.78 | 5.48 | 2.89 | 1 | 10
6 | 75 | CONCLUIDO | 3.1582 | 31.66 | 26.7 | 18.2 | 0.29 | 88 | 152.53 | 49.1 | 2.5 | 86 | 25.93 | 19045.63 | 302.81 | 1397.47 | 155.11 | 66.97 | 41117.66 | 0.43 | 0.79 | 5.44 | 2.53 | 1 | 10
7 | 75 | CONCLUIDO | 3.2174 | 31.08 | 26.39 | 20.04 | 0.32 | 79 | 152.88 | 49.1 | 2.75 | 77 | 26.03 | 19088.72 | 297.63 | 1397.45 | 145.21 | 66.97 | 36211.15 | 0.46 | 0.8 | 5.41 | 2.22 | 1 | 10
8 | 75 | CONCLUIDO | 3.2693 | 30.59 | 26.14 | 22.09 | 0.35 | 71 | 153.23 | 49.1 | 3 | 69 | 26.13 | 19131.85 | 292.8 | 1397.36 | 137.08 | 66.97 | 32184.92 | 0.49 | 0.81 | 5.4 | 1.97 | 1 | 10
9 | 75 | CONCLUIDO | 3.3058 | 30.25 | 25.99 | 23.99 | 0.37 | 65 | 153.58 | 49.1 | 3.25 | 63 | 26.23 | 19175.02 | 289.29 | 1397.32 | 131.95 | 66.97 | 29651.07 | 0.51 | 0.81 | 5.39 | 1.82 | 1 | 10
10 | 75 | CONCLUIDO | 3.3377 | 29.96 | 25.85 | 25.85 | 0.4 | 60 | 153.93 | 49.1 | 3.5 | 58 | 26.33 | 19218.22 | 285.97 | 1397.4 | 127.46 | 66.97 | 27431.4 | 0.53 | 0.81 | 5.39 | 1.68 | 1 | 10
11 | 75 | CONCLUIDO | 3.3704 | 29.67 | 25.71 | 28.05 | 0.43 | 55 | 154.28 | 49.1 | 3.75 | 53 | 26.43 | 19261.45 | 282.48 | 1397.27 | 123.33 | 66.97 | 25389.79 | 0.54 | 0.82 | 5.37 | 1.55 | 1 | 10
12 | 75 | CONCLUIDO | 3.3882 | 29.51 | 25.65 | 29.59 | 0.46 | 52 | 154.63 | 49.1 | 4 | 50 | 26.53 | 19304.72 | 279.84 | 1397.46 | 120.71 | 66.97 | 24094.21 | 0.55 | 0.82 | 5.38 | 1.48 | 1 | 10
13 | 75 | CONCLUIDO | 3.4158 | 29.28 | 25.53 | 31.92 | 0.49 | 48 | 154.98 | 49.1 | 4.25 | 46 | 26.63 | 19348.03 | 276.78 | 1397.32 | 116.85 | 66.97 | 22185.05 | 0.57 | 0.82 | 5.38 | 1.37 | 1 | 10
14 | 75 | CONCLUIDO | 3.4391 | 29.08 | 25.43 | 33.9 | 0.51 | 45 | 155.33 | 49.1 | 4.5 | 43 | 26.74 | 19391.36 | 273.88 | 1397.26 | 113.56 | 66.97 | 20555 | 0.59 | 0.83 | 5.37 | 1.26 | 1 | 10
15 | 75 | CONCLUIDO | 3.4607 | 28.9 | 25.34 | 36.19 | 0.54 | 42 | 155.68 | 49.1 | 4.75 | 40 | 26.84 | 19434.74 | 270.67 | 1397.21 | 110.8 | 66.97 | 19191.5 | 0.6 | 0.83 | 5.36 | 1.17 | 1 | 10
16 | 75 | CONCLUIDO | 3.4721 | 28.8 | 25.3 | 37.95 | 0.57 | 40 | 156.03 | 49.1 | 5 | 38 | 26.94 | 19478.15 | 268.18 | 1397.26 | 109.4 | 66.97 | 18501.71 | 0.61 | 0.83 | 5.37 | 1.14 | 1 | 10
17 | 75 | CONCLUIDO | 3.4875 | 28.67 | 25.24 | 39.85 | 0.59 | 38 | 156.39 | 49.1 | 5.25 | 36 | 27.04 | 19521.59 | 264.92 | 1397.41 | 107.34 | 66.97 | 17479.74 | 0.62 | 0.83 | 5.36 | 1.07 | 1 | 10
18 | 75 | CONCLUIDO | 3.5008 | 28.56 | 25.19 | 41.98 | 0.62 | 36 | 156.74 | 49.1 | 5.5 | 34 | 27.14 | 19565.07 | 262.99 | 1397.33 | 105.89 | 66.97 | 16767.12 | 0.63 | 0.84 | 5.35 | 1.02 | 1 | 10
19 | 75 | CONCLUIDO | 3.5184 | 28.42 | 25.11 | 44.31 | 0.65 | 34 | 157.09 | 49.1 | 5.75 | 32 | 27.25 | 19608.58 | 259.96 | 1397.2 | 103.18 | 66.97 | 15421.58 | 0.65 | 0.84 | 5.35 | 0.94 | 1 | 10
20 | 75 | CONCLUIDO | 3.5319 | 28.31 | 25.06 | 46.99 | 0.67 | 32 | 157.44 | 49.1 | 6 | 30 | 27.35 | 19652.13 | 257.07 | 1397.36 | 101.24 | 66.97 | 14461.28 | 0.66 | 0.84 | 5.36 | 0.89 | 1 | 10
21 | 75 | CONCLUIDO | 3.5393 | 28.25 | 25.03 | 48.45 | 0.7 | 31 | 157.8 | 49.1 | 6.25 | 29 | 27.45 | 19695.71 | 254.65 | 1397.18 | 100.64 | 66.97 | 14164.41 | 0.67 | 0.84 | 5.35 | 0.86 | 1 | 10
22 | 75 | CONCLUIDO | 3.5567 | 28.12 | 24.95 | 51.63 | 0.73 | 29 | 158.15 | 49.1 | 6.5 | 27 | 27.56 | 19739.33 | 251.79 | 1397.24 | 98.44 | 66.97 | 13078.58 | 0.68 | 0.84 | 5.33 | 0.79 | 1 | 10
23 | 75 | CONCLUIDO | 3.5625 | 28.07 | 24.94 | 53.44 | 0.75 | 28 | 158.51 | 49.1 | 6.75 | 26 | 27.66 | 19782.99 | 250.14 | 1397.22 | 97.76 | 66.97 | 12739.27 | 0.69 | 0.84 | 5.34 | 0.77 | 1 | 10
24 | 75 | CONCLUIDO | 3.568 | 28.03 | 24.93 | 55.39 | 0.78 | 27 | 158.86 | 49.1 | 7 | 25 | 27.77 | 19826.68 | 245.36 | 1397.2 | 97.25 | 66.97 | 12492.75 | 0.69 | 0.84 | 5.34 | 0.76 | 1 | 10
25 | 75 | CONCLUIDO | 3.5775 | 27.95 | 24.88 | 57.42 | 0.81 | 26 | 159.22 | 49.1 | 7.25 | 24 | 27.87 | 19870.53 | 243.98 | 1397.23 | 95.71 | 66.97 | 11725.03 | 0.7 | 0.85 | 5.34 | 0.72 | 1 | 10
26 | 75 | CONCLUIDO | 3.5939 | 27.83 | 24.82 | 62.04 | 0.83 | 24 | 159.57 | 49.1 | 7.5 | 22 | 27.98 | 19914.3 | 240.63 | 1397.18 | 93.81 | 66.97 | 10784.83 | 0.71 | 0.85 | 5.33 | 0.65 | 1 | 10
27 | 75 | CONCLUIDO | 3.6 | 27.78 | 24.8 | 64.69 | 0.86 | 23 | 159.92 | 49.1 | 7.75 | 20 | 28.08 | 19958.1 | 238.12 | 1397.22 | 93.22 | 66.97 | 10494.23 | 0.72 | 0.85 | 5.33 | 0.63 | 1 | 10
28 | 75 | CONCLUIDO | 3.6014 | 27.77 | 24.79 | 64.66 | 0.88 | 23 | 160.28 | 49.1 | 8 | 20 | 28.19 | 20001.93 | 236.24 | 1397.18 | 92.65 | 66.97 | 10212.3 | 0.72 | 0.85 | 5.33 | 0.62 | 1 | 10
29 | 75 | CONCLUIDO | 3.607 | 27.72 | 24.78 | 67.57 | 0.91 | 22 | 160.64 | 49.1 | 8.25 | 18 | 28.29 | 20045.81 | 234.31 | 1397.19 | 92.16 | 66.97 | 9970.94 | 0.73 | 0.85 | 5.34 | 0.61 | 1 | 10
30 | 75 | CONCLUIDO | 3.6136 | 27.67 | 24.76 | 70.73 | 0.94 | 21 | 160.99 | 49.1 | 8.5 | 14 | 28.4 | 20089.72 | 231.32 | 1397.24 | 91.51 | 66.97 | 9654.02 | 0.73 | 0.85 | 5.34 | 0.59 | 1 | 10
31 | 75 | CONCLUIDO | 3.6236 | 27.6 | 24.71 | 74.13 | 0.96 | 20 | 161.35 | 49.1 | 8.75 | 9 | 28.5 | 20133.66 | 228.47 | 1397.29 | 89.73 | 66.97 | 8769.17 | 0.75 | 0.85 | 5.34 | 0.54 | 1 | 10
32 | 75 | CONCLUIDO | 3.6218 | 27.61 | 24.72 | 74.17 | 0.99 | 20 | 161.71 | 49.1 | 9 | 4 | 28.61 | 20177.64 | 229.23 | 1397.39 | 90.01 | 66.97 | 8907.21 | 0.74 | 0.85 | 5.34 | 0.56 | 1 | 10
33 | 75 | CONCLUIDO | 3.6207 | 27.62 | 24.73 | 74.19 | 1.01 | 20 | 162.06 | 49.1 | 9.25 | 2 | 28.72 | 20221.66 | 229.39 | 1397.38 | 90.34 | 66.97 | 9073.18 | 0.74 | 0.85 | 5.34 | 0.56 | 1 | 10
34 | 75 | CONCLUIDO | 3.6201 | 27.62 | 24.74 | 74.21 | 1.04 | 20 | 162.42 | 49.1 | 9.5 | 0 | 28.82 | 20265.72 | 229.91 | 1397.38 | 90.36 | 66.97 | 9083.09 | 0.74 | 0.85 | 5.35 | 0.57 | 1 | 10
0 | 95 | CONCLUIDO | 2.0404 | 49.01 | 34.11 | 6.13 | 0.1 | 334 | 185.69 | 53.44 | 1 | 332 | 36.26 | 23136.14 | 460.95 | 1398.12 | 397.19 | 66.97 | 160927.28 | 0.17 | 0.62 | 5.84 | 9.93 | 1 | 10
1 | 95 | CONCLUIDO | 2.326 | 42.99 | 31.4 | 7.69 | 0.12 | 245 | 186.07 | 53.44 | 1.25 | 243 | 36.39 | 23182.76 | 422.94 | 1397.68 | 307.64 | 66.97 | 116597.86 | 0.22 | 0.67 | 5.72 | 7.23 | 1 | 10
2 | 95 | CONCLUIDO | 2.5325 | 39.49 | 29.83 | 9.28 | 0.14 | 193 | 186.45 | 53.44 | 1.5 | 191 | 36.51 | 23229.42 | 400.3 | 1397.54 | 256.77 | 66.97 | 91423.7 | 0.26 | 0.71 | 5.63 | 5.66 | 1 | 10
3 | 95 | CONCLUIDO | 2.6912 | 37.16 | 28.77 | 10.86 | 0.17 | 159 | 186.83 | 53.44 | 1.75 | 157 | 36.64 | 23276.13 | 384.54 | 1397.56 | 222.6 | 66.97 | 74507.95 | 0.3 | 0.73 | 5.55 | 4.6 | 1 | 10
4 | 95 | CONCLUIDO | 2.8063 | 35.63 | 28.1 | 12.4 | 0.19 | 136 | 187.21 | 53.44 | 2 | 134 | 36.77 | 23322.88 | 374.26 | 1397.4 | 200.97 | 66.97 | 63806.77 | 0.33 | 0.75 | 5.51 | 3.93 | 1 | 10
5 | 95 | CONCLUIDO | 2.9063 | 34.41 | 27.55 | 14.01 | 0.21 | 118 | 187.59 | 53.44 | 2.25 | 116 | 36.9 | 23369.68 | 365.38 | 1397.49 | 182.45 | 66.97 | 54636.68 | 0.37 | 0.76 | 5.49 | 3.38 | 1 | 10
6 | 95 | CONCLUIDO | 2.9866 | 33.48 | 27.14 | 15.66 | 0.24 | 104 | 187.97 | 53.44 | 2.5 | 102 | 37.03 | 23416.52 | 358.42 | 1397.45 | 169.79 | 66.97 | 48376.91 | 0.39 | 0.78 | 5.46 | 2.97 | 1 | 10
7 | 95 | CONCLUIDO | 3.0479 | 32.81 | 26.84 | 17.13 | 0.26 | 94 | 188.35 | 53.44 | 2.75 | 92 | 37.16 | 23463.4 | 353.21 | 1397.28 | 160.28 | 66.97 | 43672.12 | 0.42 | 0.78 | 5.43 | 2.68 | 1 | 10
8 | 95 | CONCLUIDO | 3.1029 | 32.23 | 26.59 | 18.77 | 0.28 | 85 | 188.73 | 53.44 | 3 | 83 | 37.29 | 23510.33 | 348.49 | 1397.38 | 151.61 | 66.97 | 39381.38 | 0.44 | 0.79 | 5.43 | 2.43 | 1 | 10
9 | 95 | CONCLUIDO | 3.1552 | 31.69 | 26.36 | 20.54 | 0.3 | 77 | 189.11 | 53.44 | 3.25 | 75 | 37.42 | 23557.3 | 343.82 | 1397.23 | 144.17 | 66.97 | 35699.87 | 0.46 | 0.8 | 5.41 | 2.19 | 1 | 10
10 | 95 | CONCLUIDO | 3.1968 | 31.28 | 26.17 | 22.12 | 0.33 | 71 | 189.49 | 53.44 | 3.5 | 69 | 37.55 | 23604.32 | 340.12 | 1397.34 | 137.35 | 66.97 | 32320.37 | 0.49 | 0.8 | 5.42 | 2 | 1 | 10
11 | 95 | CONCLUIDO | 3.2287 | 30.97 | 26.05 | 23.68 | 0.35 | 66 | 189.87 | 53.44 | 3.75 | 64 | 37.69 | 23651.38 | 337.01 | 1397.39 | 133.84 | 66.97 | 30591.57 | 0.5 | 0.81 | 5.4 | 1.88 | 1 | 10
12 | 95 | CONCLUIDO | 3.2657 | 30.62 | 25.88 | 25.46 | 0.37 | 61 | 190.25 | 53.44 | 4 | 59 | 37.82 | 23698.48 | 333.58 | 1397.29 | 128.29 | 66.97 | 27840.92 | 0.52 | 0.81 | 5.4 | 1.72 | 1 | 10
13 | 95 | CONCLUIDO | 3.2928 | 30.37 | 25.78 | 27.14 | 0.4 | 57 | 190.63 | 53.44 | 4.25 | 55 | 37.95 | 23745.63 | 330.34 | 1397.21 | 125.16 | 66.97 | 26296.8 | 0.54 | 0.82 | 5.39 | 1.61 | 1 | 10
14 | 95 | CONCLUIDO | 3.3163 | 30.15 | 25.68 | 28.53 | 0.42 | 54 | 191.02 | 53.44 | 4.5 | 52 | 38.08 | 23792.83 | 328.08 | 1397.38 | 121.76 | 66.97 | 24609.32 | 0.55 | 0.82 | 5.38 | 1.51 | 1 | 10
15 | 95 | CONCLUIDO | 3.3418 | 29.92 | 25.59 | 30.71 | 0.44 | 50 | 191.4 | 53.44 | 4.75 | 48 | 38.22 | 23840.07 | 325.07 | 1397.21 | 118.72 | 66.97 | 23112.89 | 0.56 | 0.82 | 5.38 | 1.43 | 1 | 10
16 | 95 | CONCLUIDO | 3.3577 | 29.78 | 25.53 | 31.91 | 0.46 | 48 | 191.78 | 53.44 | 5 | 46 | 38.35 | 23887.36 | 323.08 | 1397.38 | 116.6 | 66.97 | 22063.36 | 0.57 | 0.82 | 5.38 | 1.36 | 1 | 10
17 | 95 | CONCLUIDO | 3.3811 | 29.58 | 25.43 | 33.91 | 0.48 | 45 | 192.17 | 53.44 | 5.25 | 43 | 38.48 | 23934.69 | 320.62 | 1397.35 | 113.67 | 66.97 | 20611.47 | 0.59 | 0.83 | 5.37 | 1.27 | 1 | 10
18 | 95 | CONCLUIDO | 3.3965 | 29.44 | 25.37 | 35.4 | 0.51 | 43 | 192.55 | 53.44 | 5.5 | 41 | 38.62 | 23982.06 | 318.44 | 1397.37 | 111.7 | 66.97 | 19637.97 | 0.6 | 0.83 | 5.37 | 1.2 | 1 | 10
19 | 95 | CONCLUIDO | 3.4113 | 29.31 | 25.32 | 37.05 | 0.53 | 41 | 192.94 | 53.44 | 5.75 | 39 | 38.75 | 24029.48 | 316.1 | 1397.35 | 109.9 | 66.97 | 18746.41 | 0.61 | 0.83 | 5.37 | 1.15 | 1 | 10
20 | 95 | CONCLUIDO | 3.4259 | 29.19 | 25.27 | 38.88 | 0.55 | 39 | 193.32 | 53.44 | 6 | 37 | 38.89 | 24076.95 | 313.85 | 1397.25 | 108.68 | 66.97 | 18144.86 | 0.62 | 0.83 | 5.35 | 1.1 | 1 | 10
21 | 95 | CONCLUIDO | 3.443 | 29.04 | 25.2 | 40.86 | 0.57 | 37 | 193.71 | 53.44 | 6.25 | 35 | 39.02 | 24124.47 | 312.01 | 1397.24 | 106.32 | 66.97 | 16977.14 | 0.63 | 0.84 | 5.35 | 1.03 | 1 | 10
22 | 95 | CONCLUIDO | 3.4477 | 29 | 25.2 | 41.99 | 0.59 | 36 | 194.09 | 53.44 | 6.5 | 34 | 39.16 | 24172.03 | 309.95 | 1397.25 | 106.09 | 66.97 | 16864.34 | 0.63 | 0.84 | 5.36 | 1.03 | 1 | 10
23 | 95 | CONCLUIDO | 3.4681 | 28.83 | 25.1 | 44.29 | 0.62 | 34 | 194.48 | 53.44 | 6.75 | 32 | 39.29 | 24219.63 | 307.22 | 1397.3 | 102.87 | 66.97 | 15266.42 | 0.65 | 0.84 | 5.35 | 0.93 | 1 | 10
24 | 95 | CONCLUIDO | 3.4749 | 28.78 | 25.08 | 45.6 | 0.64 | 33 | 194.86 | 53.44 | 7 | 31 | 39.43 | 24267.28 | 305.83 | 1397.19 | 102.24 | 66.97 | 14955.88 | 0.66 | 0.84 | 5.35 | 0.92 | 1 | 10
25 | 95 | CONCLUIDO | 3.4894 | 28.66 | 25.04 | 48.46 | 0.66 | 31 | 195.25 | 53.44 | 7.25 | 29 | 39.57 | 24314.98 | 303.43 | 1397.28 | 100.99 | 66.97 | 14342.41 | 0.66 | 0.84 | 5.34 | 0.87 | 1 | 10
26 | 95 | CONCLUIDO | 3.4989 | 28.58 | 25 | 49.99 | 0.68 | 30 | 195.64 | 53.44 | 7.5 | 28 | 39.7 | 24362.73 | 301.82 | 1397.21 | 99.74 | 66.97 | 13719.58 | 0.67 | 0.84 | 5.34 | 0.83 | 1 | 10
27 | 95 | CONCLUIDO | 3.5073 | 28.51 | 24.96 | 51.65 | 0.7 | 29 | 196.03 | 53.44 | 7.75 | 27 | 39.84 | 24410.52 | 299.73 | 1397.2 | 98.55 | 66.97 | 13129.54 | 0.68 | 0.84 | 5.34 | 0.8 | 1 | 10
28 | 95 | CONCLUIDO | 3.5158 | 28.44 | 24.93 | 53.43 | 0.72 | 28 | 196.41 | 53.44 | 8 | 26 | 39.98 | 24458.36 | 298.07 | 1397.23 | 97.35 | 66.97 | 12535.67 | 0.69 | 0.84 | 5.34 | 0.77 | 1 | 10
29 | 95 | CONCLUIDO | 3.5231 | 28.38 | 24.91 | 55.36 | 0.74 | 27 | 196.8 | 53.44 | 8.25 | 25 | 40.12 | 24506.24 | 295.51 | 1397.25 | 96.59 | 66.97 | 12160.77 | 0.69 | 0.84 | 5.34 | 0.74 | 1 | 10
30 | 95 | CONCLUIDO | 3.5325 | 28.31 | 24.87 | 57.4 | 0.77 | 26 | 197.19 | 53.44 | 8.5 | 24 | 40.26 | 24554.18 | 292.81 | 1397.28 | 95.66 | 66.97 | 11701.69 | 0.7 | 0.85 | 5.33 | 0.71 | 1 | 10
31 | 95 | CONCLUIDO | 3.539 | 28.26 | 24.86 | 59.66 | 0.79 | 25 | 197.58 | 53.44 | 8.75 | 23 | 40.39 | 24602.15 | 292.15 | 1397.22 | 95.16 | 66.97 | 11458.69 | 0.7 | 0.85 | 5.33 | 0.69 | 1 | 10
32 | 95 | CONCLUIDO | 3.5476 | 28.19 | 24.83 | 62.06 | 0.81 | 24 | 197.97 | 53.44 | 9 | 22 | 40.53 | 24650.18 | 289.24 | 1397.26 | 94.04 | 66.97 | 10903.51 | 0.71 | 0.85 | 5.33 | 0.66 | 1 | 10
33 | 95 | CONCLUIDO | 3.5473 | 28.19 | 24.83 | 62.07 | 0.83 | 24 | 198.36 | 53.44 | 9.25 | 22 | 40.67 | 24698.26 | 288.25 | 1397.28 | 94.1 | 66.97 | 10929.89 | 0.71 | 0.85 | 5.33 | 0.66 | 1 | 10
34 | 95 | CONCLUIDO | 3.5575 | 28.11 | 24.79 | 64.66 | 0.85 | 23 | 198.75 | 53.44 | 9.5 | 21 | 40.81 | 24746.38 | 286.12 | 1397.22 | 92.81 | 66.97 | 10289.5 | 0.72 | 0.85 | 5.33 | 0.62 | 1 | 10
35 | 95 | CONCLUIDO | 3.5644 | 28.06 | 24.77 | 67.55 | 0.87 | 22 | 199.14 | 53.44 | 9.75 | 20 | 40.95 | 24794.55 | 284.32 | 1397.22 | 92.25 | 66.97 | 10018.65 | 0.73 | 0.85 | 5.33 | 0.6 | 1 | 10
36 | 95 | CONCLUIDO | 3.5643 | 28.06 | 24.77 | 67.55 | 0.89 | 22 | 199.53 | 53.44 | 10 | 20 | 41.1 | 24842.77 | 281.49 | 1397.22 | 92.32 | 66.97 | 10050.48 | 0.73 | 0.85 | 5.33 | 0.6 | 1 | 10
37 | 95 | CONCLUIDO | 3.5721 | 28 | 24.74 | 70.7 | 0.91 | 21 | 199.92 | 53.44 | 10.25 | 19 | 41.24 | 24891.03 | 279.45 | 1397.17 | 91.55 | 66.97 | 9672.54 | 0.73 | 0.85 | 5.33 | 0.58 | 1 | 10
38 | 95 | CONCLUIDO | 3.5818 | 27.92 | 24.71 | 74.12 | 0.93 | 20 | 200.31 | 53.44 | 10.5 | 18 | 41.38 | 24939.35 | 277.55 | 1397.28 | 90.07 | 66.97 | 8937.36 | 0.74 | 0.85 | 5.33 | 0.54 | 1 | 10
39 | 95 | CONCLUIDO | 3.5837 | 27.9 | 24.69 | 74.07 | 0.95 | 20 | 200.71 | 53.44 | 10.75 | 18 | 41.52 | 24987.71 | 275.39 | 1397.23 | 89.73 | 66.97 | 8768.76 | 0.75 | 0.85 | 5.32 | 0.53 | 1 | 10
40 | 95 | CONCLUIDO | 3.5882 | 27.87 | 24.69 | 77.98 | 0.97 | 19 | 201.1 | 53.44 | 11 | 17 | 41.66 | 25036.12 | 274.19 | 1397.18 | 89.61 | 66.97 | 8712.79 | 0.75 | 0.85 | 5.33 | 0.53 | 1 | 10
41 | 95 | CONCLUIDO | 3.5891 | 27.86 | 24.69 | 77.96 | 0.99 | 19 | 201.49 | 53.44 | 11.25 | 17 | 41.81 | 25084.58 | 271.88 | 1397.19 | 89.43 | 66.97 | 8620.24 | 0.75 | 0.85 | 5.33 | 0.52 | 1 | 10
42 | 95 | CONCLUIDO | 3.5961 | 27.81 | 24.67 | 82.23 | 1.01 | 18 | 201.88 | 53.44 | 11.5 | 16 | 41.95 | 25133.09 | 270.22 | 1397.24 | 88.98 | 66.97 | 8399.73 | 0.75 | 0.85 | 5.32 | 0.5 | 1 | 10
43 | 95 | CONCLUIDO | 3.5965 | 27.8 | 24.67 | 82.22 | 1.03 | 18 | 202.28 | 53.44 | 11.75 | 14 | 42.09 | 25181.64 | 267.74 | 1397.22 | 88.61 | 66.97 | 8218.68 | 0.76 | 0.85 | 5.33 | 0.5 | 1 | 10
44 | 95 | CONCLUIDO | 3.61 | 27.7 | 24.6 | 86.82 | 1.05 | 17 | 202.67 | 53.44 | 12 | 11 | 42.24 | 25230.25 | 263.98 | 1397.27 | 86.61 | 66.97 | 7223.85 | 0.77 | 0.86 | 5.32 | 0.43 | 1 | 10
45 | 95 | CONCLUIDO | 3.608 | 27.72 | 24.61 | 86.88 | 1.07 | 17 | 203.07 | 53.44 | 12.25 | 12 | 42.38 | 25279.03 | 265.17 | 1397.23 | 87.12 | 66.97 | 7474.45 | 0.77 | 0.86 | 5.32 | 0.45 | 1 | 10
46 | 95 | CONCLUIDO | 3.6063 | 27.73 | 24.63 | 86.92 | 1.09 | 17 | 203.46 | 53.44 | 12.5 | 9 | 42.53 | 25327.74 | 262.2 | 1397.25 | 87.3 | 66.97 | 7564.28 | 0.77 | 0.85 | 5.33 | 0.46 | 1 | 10
47 | 95 | CONCLUIDO | 3.6045 | 27.74 | 24.64 | 86.97 | 1.11 | 17 | 203.86 | 53.44 | 12.75 | 6 | 42.67 | 25376.49 | 261.68 | 1397.25 | 87.68 | 66.97 | 7758.12 | 0.76 | 0.85 | 5.33 | 0.48 | 1 | 10
48 | 95 | CONCLUIDO | 3.6134 | 27.67 | 24.61 | 92.29 | 1.13 | 16 | 204.25 | 53.44 | 13 | 2 | 42.82 | 25425.3 | 261.96 | 1397.4 | 86.5 | 66.97 | 7169.49 | 0.77 | 0.86 | 5.34 | 0.44 | 1 | 10
49 | 95 | CONCLUIDO | 3.6135 | 27.67 | 24.61 | 92.29 | 1.15 | 16 | 204.65 | 53.44 | 13.25 | 2 | 42.96 | 25474.16 | 262.48 | 1397.35 | 86.46 | 66.97 | 7154.01 | 0.77 | 0.86 | 5.34 | 0.44 | 1 | 10
50 | 95 | CONCLUIDO | 3.6142 | 27.67 | 24.6 | 92.27 | 1.17 | 16 | 205.05 | 53.44 | 13.5 | 2 | 43.11 | 25523.06 | 262.71 | 1397.32 | 86.45 | 66.97 | 7148.14 | 0.77 | 0.86 | 5.33 | 0.44 | 1 | 10
51 | 95 | CONCLUIDO | 3.6132 | 27.68 | 24.61 | 92.29 | 1.19 | 16 | 205.44 | 53.44 | 13.75 | 1 | 43.26 | 25572.02 | 263.28 | 1397.36 | 86.46 | 66.97 | 7149.62 | 0.77 | 0.86 | 5.34 | 0.45 | 1 | 10
52 | 95 | CONCLUIDO | 3.6131 | 27.68 | 24.61 | 92.3 | 1.21 | 16 | 205.84 | 53.44 | 14 | 1 | 43.4 | 25621.03 | 263.69 | 1397.37 | 86.51 | 66.97 | 7177.23 | 0.77 | 0.86 | 5.34 | 0.45 | 1 | 10
53 | 95 | CONCLUIDO | 3.6132 | 27.68 | 24.61 | 92.29 | 1.23 | 16 | 206.24 | 53.44 | 14.25 | 1 | 43.55 | 25670.09 | 264.08 | 1397.38 | 86.47 | 66.97 | 7157.09 | 0.77 | 0.86 | 5.34 | 0.45 | 1 | 10
54 | 95 | CONCLUIDO | 3.6134 | 27.67 | 24.61 | 92.29 | 1.25 | 16 | 206.64 | 53.44 | 14.5 | 1 | 43.7 | 25719.19 | 264.43 | 1397.36 | 86.45 | 66.97 | 7144.58 | 0.77 | 0.86 | 5.34 | 0.44 | 1 | 10
55 | 95 | CONCLUIDO | 3.6131 | 27.68 | 24.61 | 92.3 | 1.27 | 16 | 207.03 | 53.44 | 14.75 | 0 | 43.85 | 25768.35 | 264.83 | 1397.37 | 86.47 | 66.97 | 7157.03 | 0.77 | 0.86 | 5.34 | 0.45 | 1 | 10
0 | 55 | CONCLUIDO | 2.6461 | 37.79 | 30.52 | 8.44 | 0.15 | 217 | 116.05 | 43.4 | 1 | 215 | 16.65 | 14546.17 | 299.82 | 1397.62 | 279.69 | 66.97 | 102763.48 | 0.24 | 0.69 | 5.65 | 6.35 | 1 | 10
1 | 55 | CONCLUIDO | 2.8657 | 34.9 | 28.92 | 10.64 | 0.19 | 163 | 116.37 | 43.4 | 1.25 | 161 | 16.72 | 14585.96 | 281.43 | 1397.6 | 226.76 | 66.97 | 76568.21 | 0.3 | 0.73 | 5.58 | 4.75 | 1 | 10
2 | 55 | CONCLUIDO | 3.0126 | 33.19 | 27.98 | 12.82 | 0.23 | 131 | 116.69 | 43.4 | 1.5 | 129 | 16.79 | 14625.77 | 270.03 | 1397.38 | 196.31 | 66.97 | 61501.05 | 0.34 | 0.75 | 5.52 | 3.81 | 1 | 10
3 | 55 | CONCLUIDO | 3.1322 | 31.93 | 27.26 | 15.15 | 0.26 | 108 | 117.01 | 43.4 | 1.75 | 106 | 16.86 | 14665.62 | 260.5 | 1397.34 | 173.48 | 66.97 | 50199.84 | 0.39 | 0.77 | 5.47 | 3.09 | 1 | 10
4 | 55 | CONCLUIDO | 3.2187 | 31.07 | 26.79 | 17.47 | 0.3 | 92 | 117.34 | 43.4 | 2 | 90 | 16.94 | 14705.49 | 253.05 | 1397.31 | 157.87 | 66.97 | 42474.86 | 0.42 | 0.79 | 5.44 | 2.62 | 1 | 10
5 | 55 | CONCLUIDO | 3.287 | 30.42 | 26.43 | 19.82 | 0.34 | 80 | 117.66 | 43.4 | 2.25 | 78 | 17.01 | 14745.39 | 247.3 | 1397.24 | 145.91 | 66.97 | 36558.87 | 0.46 | 0.8 | 5.43 | 2.26 | 1 | 10
6 | 55 | CONCLUIDO | 3.3391 | 29.95 | 26.17 | 22.11 | 0.37 | 71 | 117.98 | 43.4 | 2.5 | 69 | 17.08 | 14785.31 | 242.17 | 1397.49 | 137.64 | 66.97 | 32468.25 | 0.49 | 0.8 | 5.41 | 2 | 1 | 10
7 | 55 | CONCLUIDO | 3.3847 | 29.54 | 25.96 | 24.72 | 0.41 | 63 | 118.31 | 43.4 | 2.75 | 61 | 17.16 | 14825.26 | 237.5 | 1397.29 | 130.83 | 66.97 | 29099.49 | 0.51 | 0.81 | 5.4 | 1.79 | 1 | 10
8 | 55 | CONCLUIDO | 3.4235 | 29.21 | 25.76 | 27.12 | 0.45 | 57 | 118.63 | 43.4 | 3 | 55 | 17.23 | 14865.24 | 232.89 | 1397.34 | 124.28 | 66.97 | 25858.27 | 0.54 | 0.82 | 5.39 | 1.6 | 1 | 10
9 | 55 | CONCLUIDO | 3.4526 | 28.96 | 25.64 | 29.58 | 0.48 | 52 | 118.96 | 43.4 | 3.25 | 50 | 17.31 | 14905.25 | 229.68 | 1397.27 | 120.69 | 66.97 | 24088.16 | 0.55 | 0.82 | 5.37 | 1.47 | 1 | 10
10 | 55 | CONCLUIDO | 3.4759 | 28.77 | 25.54 | 31.92 | 0.52 | 48 | 119.28 | 43.4 | 3.5 | 46 | 17.38 | 14945.29 | 225.56 | 1397.23 | 117.18 | 66.97 | 22350.04 | 0.57 | 0.82 | 5.38 | 1.37 | 1 | 10
11 | 55 | CONCLUIDO | 3.5031 | 28.55 | 25.41 | 34.65 | 0.55 | 44 | 119.61 | 43.4 | 3.75 | 42 | 17.46 | 14985.35 | 222.07 | 1397.38 | 112.93 | 66.97 | 20249.14 | 0.59 | 0.83 | 5.37 | 1.24 | 1 | 10
12 | 55 | CONCLUIDO | 3.5283 | 28.34 | 25.3 | 37.95 | 0.59 | 40 | 119.93 | 43.4 | 4 | 38 | 17.53 | 15025.44 | 217.44 | 1397.3 | 109.39 | 66.97 | 18496.68 | 0.61 | 0.83 | 5.37 | 1.14 | 1 | 10
13 | 55 | CONCLUIDO | 3.5501 | 28.17 | 25.2 | 40.87 | 0.62 | 37 | 120.26 | 43.4 | 4.25 | 35 | 17.61 | 15065.56 | 213.55 | 1397.22 | 106.26 | 66.97 | 16946.62 | 0.63 | 0.84 | 5.35 | 1.03 | 1 | 10
14 | 55 | CONCLUIDO | 3.56 | 28.09 | 25.17 | 43.15 | 0.66 | 35 | 120.58 | 43.4 | 4.5 | 33 | 17.68 | 15105.7 | 210.51 | 1397.25 | 105.35 | 66.97 | 16500.67 | 0.64 | 0.84 | 5.35 | 1 | 1 | 10
15 | 55 | CONCLUIDO | 3.5756 | 27.97 | 25.09 | 45.63 | 0.69 | 33 | 120.91 | 43.4 | 4.75 | 31 | 17.76 | 15145.88 | 207.74 | 1397.21 | 102.54 | 66.97 | 15107.2 | 0.65 | 0.84 | 5.36 | 0.93 | 1 | 10
16 | 55 | CONCLUIDO | 3.5898 | 27.86 | 25.03 | 48.45 | 0.73 | 31 | 121.23 | 43.4 | 5 | 28 | 17.83 | 15186.08 | 203.31 | 1397.28 | 100.68 | 66.97 | 14188.67 | 0.67 | 0.84 | 5.35 | 0.87 | 1 | 10
17 | 55 | CONCLUIDO | 3.6018 | 27.76 | 24.99 | 51.7 | 0.76 | 29 | 121.56 | 43.4 | 5.25 | 20 | 17.91 | 15226.31 | 200.21 | 1397.27 | 99.12 | 66.97 | 13418.97 | 0.68 | 0.84 | 5.35 | 0.82 | 1 | 10
18 | 55 | CONCLUIDO | 3.608 | 27.72 | 24.96 | 53.49 | 0.8 | 28 | 121.89 | 43.4 | 5.5 | 10 | 17.99 | 15266.56 | 197.86 | 1397.21 | 97.88 | 66.97 | 12800.79 | 0.68 | 0.84 | 5.36 | 0.8 | 1 | 10
19 | 55 | CONCLUIDO | 3.6159 | 27.66 | 24.93 | 55.39 | 0.83 | 27 | 122.21 | 43.4 | 5.75 | 6 | 18.06 | 15306.85 | 197.36 | 1397.37 | 96.34 | 66.97 | 12038.39 | 0.7 | 0.84 | 5.37 | 0.76 | 1 | 10
20 | 55 | CONCLUIDO | 3.6155 | 27.66 | 24.93 | 55.4 | 0.86 | 27 | 122.54 | 43.4 | 6 | 2 | 18.14 | 15347.16 | 197.33 | 1397.27 | 96.27 | 66.97 | 12002.3 | 0.7 | 0.84 | 5.37 | 0.76 | 1 | 10
21 | 55 | CONCLUIDO | 3.6149 | 27.66 | 24.93 | 55.41 | 0.9 | 27 | 122.87 | 43.4 | 6.25 | 1 | 18.22 | 15387.5 | 197.64 | 1397.25 | 96.12 | 66.97 | 11924.69 | 0.7 | 0.84 | 5.38 | 0.77 | 1 | 10
22 | 55 | CONCLUIDO | 3.6155 | 27.66 | 24.93 | 55.4 | 0.93 | 27 | 123.19 | 43.4 | 6.5 | 0 | 18.29 | 15427.87 | 198.1 | 1397.31 | 96.1 | 66.97 | 11917.71 | 0.7 | 0.84 | 5.38 | 0.76 | 1 | 10

## gráficos
Selecione o eixo X:
Selecione o eixo Y:
Selecione o eixo Z:
Eixo X | Eixo Y | Eixo Z

## hidden (hidden)
Unnamed: 0
Volume de calda [L]
STATUS
Capacidade operacional [ha/h]
Tempo de missao [h]
Tempo util [h]
Tempo por voo [min]
Autonomia Projetada [h]
N° Voos
MTOW [kg]
Massa Estrutura [kg]
Combustível [kg]
Abastecimentos
Massa gerador
Potência gerador [W]
Combustível consumido [L]
Calda cons [L]
Distância percorrida [km]
Distância Pulverizando [km]
RTL ACUMULADO[m]
EOC [km/km]
EOC [h/h]
Tempo de manobra [h]
Tempo rtl_rtw [h]
V pulv [m/s]
V desloc [m/s]