## RESULTADOS_18
Unnamed: 0 | Volume de calda [L] | STATUS | Capacidade operacional [ha/h] | Tempo de missao [h] | Tempo util [h] | Tempo por voo [min] | Autonomia Projetada [h] | N° Voos | MTOW [kg] | Massa Estrutura [kg] | Combustível [kg] | Abastecimentos | Massa gerador | Potência gerador [W] | Combustível consumido [L] | Calda cons [L] | Distância percorrida [km] | Distância Pulverizando [km] | RTL ACUMULADO[m] | EOC [km/km] | EOC [h/h] | Tempo de manobra [h] | Tempo rtl_rtw [h] | V pulv [m/s] | V desloc [m/s] | Preço Total por ha Simples [R$/ha] | Preço Total por ha Presumido [R$/ha] | Preço Total por ha Real [R$/ha] | Preço Total Simples [R$] | Preço Total Presumido [R$] | Prod CAPEX [ha/h/R$] | Dias Trabalhados | Preço Total Real [R$]
0 | 100 | CONCLUIDO | 2.7556 | 36.29 | 24.71 | 6.36 | 0.09 | 233 | 194.77 | 54.38 | 1 | 231 | 39.4 | 24256.19 | 318.1 | 6557.3 | 366.28 | 54.2 | 155347.22 | 0.15 | 0.62 | 0.49 | 9.3 | 1 | 10 | 345.1038 | 472.1862 | 427.1214 | 345103.7563 | 472186.1842 | 4.3494e-06 | 7.8754 | 427121.3975
1 | 100 | CONCLUIDO | 4.2937 | 23.29 | 18.05 | 15.47 | 0.18 | 70 | 196.32 | 54.38 | 2 | 33 | 39.95 | 24447.22 | 186.99 | 6555.52 | 141.01 | 54.2 | 43527.91 | 0.38 | 0.85 | 0.27 | 2.64 | 1 | 10 | 173.1046 | 236.8493 | 214.2447 | 173104.5507 | 236849.2832 | 6.7772e-06 | 5.0543 | 214244.72
2 | 100 | CONCLUIDO | 4.3287 | 23.1 | 17.98 | 16.1 | 0.27 | 67 | 197.88 | 54.38 | 3 | 0 | 40.5 | 24639 | 185.44 | 6554.86 | 137.48 | 54.2 | 41773.6 | 0.39 | 0.85 | 0.3 | 2.57 | 1 | 10 | 171.7975 | 235.0609 | 212.627 | 171797.4682 | 235060.8751 | 6.8324e-06 | 5.013 | 212626.9951

## RESULTADOS_6
Unnamed: 0 | Volume de calda [L] | STATUS | Capacidade operacional [ha/h] | Tempo de missao [h] | Tempo util [h] | Tempo por voo [min] | Autonomia Projetada [h] | N° Voos | MTOW [kg] | Massa Estrutura [kg] | Combustível [kg] | Abastecimentos | Massa gerador | Potência gerador [W] | Combustível consumido [L] | Calda cons [L] | Distância percorrida [km] | Distância Pulverizando [km] | RTL ACUMULADO[m] | EOC [km/km] | EOC [h/h] | Tempo de manobra [h] | Tempo rtl_rtw [h] | V pulv [m/s] | V desloc [m/s] | Preço Total por ha Simples [R$/ha] | Preço Total por ha Presumido [R$/ha] | Preço Total por ha Real [R$/ha] | Preço Total Simples [R$] | Preço Total Presumido [R$] | Prod CAPEX [ha/h/R$] | Dias Trabalhados | Preço Total Real [R$]
0 | 40 | CONCLUIDO | 3.7322 | 26.79 | 21.74 | 7.9 | 0.2 | 165 | 89.87 | 37.55 | 1 | 0 | 11.32 | 11317.98 | 141.79 | 6557.09 | 258.17 | 54.2 | 101628.52 | 0.21 | 0.71 | 0.59 | 6.32 | 1 | 10 | 164.2769 | 224.7709 | 203.319 | 164276.8675 | 224770.8575 | 7.3849e-06 | 5.8138 | 203319.0423

## RESULTADOS_4
Unnamed: 0 | Volume de calda [L] | STATUS | Capacidade operacional [ha/h] | Tempo de missao [h] | Tempo util [h] | Tempo por voo [min] | Autonomia Projetada [h] | N° Voos | MTOW [kg] | Massa Estrutura [kg] | Combustível [kg] | Abastecimentos | Massa gerador | Potência gerador [W] | Combustível consumido [L] | Calda cons [L] | Distância percorrida [km] | Distância Pulverizando [km] | RTL ACUMULADO[m] | EOC [km/km] | EOC [h/h] | Tempo de manobra [h] | Tempo rtl_rtw [h] | V pulv [m/s] | V desloc [m/s] | Preço Total por ha Simples [R$/ha] | Preço Total por ha Presumido [R$/ha] | Preço Total por ha Real [R$/ha] | Preço Total Simples [R$] | Preço Total Presumido [R$] | Prod CAPEX [ha/h/R$] | Dias Trabalhados | Preço Total Real [R$]
0 | 30 | CONCLUIDO | 3.4313 | 29.14 | 23.88 | 6.51 | 0.24 | 220 | 71.52 | 32.27 | 1 | 0 | 8.25 | 9054.6 | 136.46 | 6557.71 | 327.44 | 54.2 | 135989.33 | 0.17 | 0.64 | 0.75 | 8.46 | 1 | 10 | 174.8454 | 239.2312 | 216.3993 | 174845.4278 | 239231.228 | 7.2394e-06 | 6.3238 | 216399.3353

## RESULTADOS_1
Unnamed: 0 | Volume de calda [L] | STATUS | Capacidade operacional [ha/h] | Tempo de missao [h] | Tempo util [h] | Tempo por voo [min] | Autonomia Projetada [h] | N° Voos | MTOW [kg] | Massa Estrutura [kg] | Combustível [kg] | Abastecimentos | Massa gerador | Potência gerador [W] | Combustível consumido [L] | Calda cons [L] | Distância percorrida [km] | Distância Pulverizando [km] | RTL ACUMULADO[m] | EOC [km/km] | EOC [h/h] | Tempo de manobra [h] | Tempo rtl_rtw [h] | V pulv [m/s] | V desloc [m/s] | Preço Total por ha Simples [R$/ha] | Preço Total por ha Presumido [R$/ha] | Preço Total por ha Real [R$/ha] | Preço Total Simples [R$] | Preço Total Presumido [R$] | Prod CAPEX [ha/h/R$] | Dias Trabalhados | Preço Total Real [R$]
0 | 15 | CONCLUIDO | 2.5768 | 38.81 | 32.25 | 4.43 | 0.43 | 437 | 39.78 | 19.54 | 1 | 0 | 4.24 | 5140 | 126.6 | 6560.07 | 597.15 | 54.2 | 269758.8 | 0.09 | 0.48 | 1.38 | 16.83 | 1 | 10 | 217.7778 | 297.9732 | 269.535 | 217777.791 | 297973.1813 | 6.2585e-06 | 8.4223 | 269535.0391

## RESULTADOS_12
Unnamed: 0 | Volume de calda [L] | STATUS | Capacidade operacional [ha/h] | Tempo de missao [h] | Tempo util [h] | Tempo por voo [min] | Autonomia Projetada [h] | N° Voos | MTOW [kg] | Massa Estrutura [kg] | Combustível [kg] | Abastecimentos | Massa gerador | Potência gerador [W] | Combustível consumido [L] | Calda cons [L] | Distância percorrida [km] | Distância Pulverizando [km] | RTL ACUMULADO[m] | EOC [km/km] | EOC [h/h] | Tempo de manobra [h] | Tempo rtl_rtw [h] | V pulv [m/s] | V desloc [m/s] | Preço Total por ha Simples [R$/ha] | Preço Total por ha Presumido [R$/ha] | Preço Total por ha Real [R$/ha] | Preço Total Simples [R$] | Preço Total Presumido [R$] | Prod CAPEX [ha/h/R$] | Dias Trabalhados | Preço Total Real [R$]
0 | 70 | CONCLUIDO | 3.6523 | 27.38 | 20.99 | 8.75 | 0.12 | 144 | 141.81 | 47.83 | 1 | 142 | 22.98 | 17723.39 | 197.57 | 6556.09 | 241.35 | 54.2 | 93324.03 | 0.22 | 0.73 | 0.34 | 5.58 | 1 | 10 | 208.3199 | 285.0324 | 257.8293 | 208319.8641 | 285032.4284 | 6.3192e-06 | 5.9418 | 257829.3335
1 | 70 | CONCLUIDO | 4.1621 | 24.03 | 19.05 | 12.03 | 0.25 | 95 | 143.17 | 47.83 | 2 | 0 | 23.34 | 17891.86 | 162.18 | 6555.51 | 172 | 54.2 | 58894.26 | 0.32 | 0.8 | 0.38 | 3.64 | 1 | 10 | 161.2022 | 220.564 | 199.5137 | 161202.2474 | 220564.0267 | 7.2012e-06 | 5.2148 | 199513.7055

## RESULTADOS_16
Unnamed: 0 | Volume de calda [L] | STATUS | Capacidade operacional [ha/h] | Tempo de missao [h] | Tempo util [h] | Tempo por voo [min] | Autonomia Projetada [h] | N° Voos | MTOW [kg] | Massa Estrutura [kg] | Combustível [kg] | Abastecimentos | Massa gerador | Potência gerador [W] | Combustível consumido [L] | Calda cons [L] | Distância percorrida [km] | Distância Pulverizando [km] | RTL ACUMULADO[m] | EOC [km/km] | EOC [h/h] | Tempo de manobra [h] | Tempo rtl_rtw [h] | V pulv [m/s] | V desloc [m/s] | Preço Total por ha Simples [R$/ha] | Preço Total por ha Presumido [R$/ha] | Preço Total por ha Real [R$/ha] | Preço Total Simples [R$] | Preço Total Presumido [R$] | Prod CAPEX [ha/h/R$] | Dias Trabalhados | Preço Total Real [R$]
0 | 90 | CONCLUIDO | 3.0318 | 32.98 | 23.38 | 6.94 | 0.1 | 202 | 176.73 | 52.44 | 1 | 200 | 33.29 | 22031.19 | 276.27 | 6556.89 | 321.81 | 54.2 | 133266.67 | 0.17 | 0.66 | 0.42 | 7.97 | 1 | 10 | 289.1761 | 395.6634 | 357.9019 | 289176.0608 | 395663.444 | 4.9194e-06 | 7.1571 | 357901.8802
1 | 90 | CONCLUIDO | 4.2946 | 23.28 | 18.23 | 14.78 | 0.2 | 74 | 178.21 | 52.44 | 2 | 0 | 33.77 | 22213.89 | 176.02 | 6555.47 | 145.48 | 54.2 | 45739.74 | 0.37 | 0.84 | 0.32 | 2.82 | 1 | 10 | 167.4429 | 229.1028 | 207.2376 | 167442.9399 | 229102.8175 | 6.9684e-06 | 5.0521 | 207237.5661

## RESULTADOS_0
Unnamed: 0 | Volume de calda [L] | STATUS | Capacidade operacional [ha/h] | Tempo de missao [h] | Tempo util [h] | Tempo por voo [min] | Autonomia Projetada [h] | N° Voos | MTOW [kg] | Massa Estrutura [kg] | Combustível [kg] | Abastecimentos | Massa gerador | Potência gerador [W] | Combustível consumido [L] | Calda cons [L] | Distância percorrida [km] | Distância Pulverizando [km] | RTL ACUMULADO[m] | EOC [km/km] | EOC [h/h] | Tempo de manobra [h] | Tempo rtl_rtw [h] | V pulv [m/s] | V desloc [m/s] | Preço Total por ha Simples [R$/ha] | Preço Total por ha Presumido [R$/ha] | Preço Total por ha Real [R$/ha] | Preço Total Simples [R$] | Preço Total Presumido [R$] | Prod CAPEX [ha/h/R$] | Dias Trabalhados | Preço Total Real [R$]
0 | 10 | CONCLUIDO | 2.0207 | 49.49 | 40.58 | 3.73 | 0.64 | 653 | 26.11 | 12.1 | 1 | 0 | 3.01 | 3454.41 | 117.19 | 6562.93 | 865.57 | 54.2 | 402892.85 | 0.06 | 0.38 | 2.02 | 25.16 | 1 | 10 | 273.4673 | 374.1701 | 338.4598 | 273467.3416 | 374170.0812 | 5.2814e-06 | 10.74 | 338459.8138

## RESULTADOS_7
Unnamed: 0 | Volume de calda [L] | STATUS | Capacidade operacional [ha/h] | Tempo de missao [h] | Tempo util [h] | Tempo por voo [min] | Autonomia Projetada [h] | N° Voos | MTOW [kg] | Massa Estrutura [kg] | Combustível [kg] | Abastecimentos | Massa gerador | Potência gerador [W] | Combustível consumido [L] | Calda cons [L] | Distância percorrida [km] | Distância Pulverizando [km] | RTL ACUMULADO[m] | EOC [km/km] | EOC [h/h] | Tempo de manobra [h] | Tempo rtl_rtw [h] | V pulv [m/s] | V desloc [m/s] | Preço Total por ha Simples [R$/ha] | Preço Total por ha Presumido [R$/ha] | Preço Total por ha Real [R$/ha] | Preço Total Simples [R$] | Preço Total Presumido [R$] | Prod CAPEX [ha/h/R$] | Dias Trabalhados | Preço Total Real [R$]
0 | 45 | CONCLUIDO | 3.8361 | 26.07 | 21.06 | 8.6 | 0.18 | 147 | 98.71 | 39.72 | 1 | 0 | 12.99 | 12407.75 | 144.83 | 6556.16 | 236.62 | 54.2 | 90943.86 | 0.23 | 0.73 | 0.53 | 5.65 | 1 | 10 | 164.7749 | 225.4523 | 203.9355 | 164774.9367 | 225452.3378 | 7.3866e-06 | 5.6576 | 203935.4831

## RESULTADOS_10
Unnamed: 0 | Volume de calda [L] | STATUS | Capacidade operacional [ha/h] | Tempo de missao [h] | Tempo util [h] | Tempo por voo [min] | Autonomia Projetada [h] | N° Voos | MTOW [kg] | Massa Estrutura [kg] | Combustível [kg] | Abastecimentos | Massa gerador | Potência gerador [W] | Combustível consumido [L] | Calda cons [L] | Distância percorrida [km] | Distância Pulverizando [km] | RTL ACUMULADO[m] | EOC [km/km] | EOC [h/h] | Tempo de manobra [h] | Tempo rtl_rtw [h] | V pulv [m/s] | V desloc [m/s] | Preço Total por ha Simples [R$/ha] | Preço Total por ha Presumido [R$/ha] | Preço Total por ha Real [R$/ha] | Preço Total Simples [R$] | Preço Total Presumido [R$] | Prod CAPEX [ha/h/R$] | Dias Trabalhados | Preço Total Real [R$]
0 | 60 | CONCLUIDO | 3.961 | 25.25 | 20.05 | 10.02 | 0.14 | 120 | 124.63 | 45 | 1 | 65 | 18.64 | 15605.44 | 161.19 | 6555.97 | 207.24 | 54.2 | 76392.02 | 0.26 | 0.76 | 0.37 | 4.64 | 1 | 10 | 172.5824 | 236.1349 | 213.5985 | 172582.4154 | 236134.8746 | 7.1201e-06 | 5.4796 | 213598.4936
1 | 60 | CONCLUIDO | 4.0567 | 24.65 | 19.68 | 10.64 | 0.28 | 111 | 125.95 | 45 | 2 | 0 | 18.95 | 15767.7 | 156.2 | 6555.44 | 192.13 | 54.2 | 68882.9 | 0.28 | 0.78 | 0.43 | 4.27 | 1 | 10 | 168.4381 | 230.4645 | 208.4693 | 168438.1382 | 230464.4917 | 7.2921e-06 | 5.3494 | 208469.2841

## RESULTADOS_14
Unnamed: 0 | Volume de calda [L] | STATUS | Capacidade operacional [ha/h] | Tempo de missao [h] | Tempo util [h] | Tempo por voo [min] | Autonomia Projetada [h] | N° Voos | MTOW [kg] | Massa Estrutura [kg] | Combustível [kg] | Abastecimentos | Massa gerador | Potência gerador [W] | Combustível consumido [L] | Calda cons [L] | Distância percorrida [km] | Distância Pulverizando [km] | RTL ACUMULADO[m] | EOC [km/km] | EOC [h/h] | Tempo de manobra [h] | Tempo rtl_rtw [h] | V pulv [m/s] | V desloc [m/s] | Preço Total por ha Simples [R$/ha] | Preço Total por ha Presumido [R$/ha] | Preço Total por ha Real [R$/ha] | Preço Total Simples [R$] | Preço Total Presumido [R$] | Prod CAPEX [ha/h/R$] | Dias Trabalhados | Preço Total Real [R$]
0 | 80 | CONCLUIDO | 3.3245 | 30.08 | 22.18 | 7.69 | 0.11 | 173 | 159.12 | 50.28 | 1 | 171 | 27.84 | 19859.16 | 237.01 | 6555.21 | 281.5 | 54.2 | 113256.22 | 0.19 | 0.69 | 0.38 | 6.77 | 1 | 10 | 241.4749 | 330.3966 | 298.864 | 241474.9175 | 330396.6353 | 5.5608e-06 | 6.5278 | 298864.0441
1 | 80 | CONCLUIDO | 4.2432 | 23.57 | 18.57 | 13.42 | 0.22 | 83 | 160.54 | 50.28 | 2 | 0 | 28.26 | 20034.4 | 168.58 | 6555.61 | 156.35 | 54.2 | 51132.31 | 0.35 | 0.83 | 0.35 | 3.16 | 1 | 10 | 163.9285 | 224.2942 | 202.8879 | 163928.4914 | 224294.1939 | 7.0975e-06 | 5.115 | 202887.8708

## RESULTADOS_5
Unnamed: 0 | Volume de calda [L] | STATUS | Capacidade operacional [ha/h] | Tempo de missao [h] | Tempo util [h] | Tempo por voo [min] | Autonomia Projetada [h] | N° Voos | MTOW [kg] | Massa Estrutura [kg] | Combustível [kg] | Abastecimentos | Massa gerador | Potência gerador [W] | Combustível consumido [L] | Calda cons [L] | Distância percorrida [km] | Distância Pulverizando [km] | RTL ACUMULADO[m] | EOC [km/km] | EOC [h/h] | Tempo de manobra [h] | Tempo rtl_rtw [h] | V pulv [m/s] | V desloc [m/s] | Preço Total por ha Simples [R$/ha] | Preço Total por ha Presumido [R$/ha] | Preço Total por ha Real [R$/ha] | Preço Total Simples [R$] | Preço Total Presumido [R$] | Prod CAPEX [ha/h/R$] | Dias Trabalhados | Preço Total Real [R$]
0 | 35 | CONCLUIDO | 3.5918 | 27.84 | 22.69 | 7.2 | 0.22 | 189 | 80.84 | 35.1 | 1 | 0 | 9.74 | 10204.21 | 139.28 | 6557.49 | 289.05 | 54.2 | 116952.62 | 0.19 | 0.68 | 0.66 | 7.28 | 1 | 10 | 173.9902 | 238.0611 | 215.3409 | 173990.247 | 238061.1319 | 7.3249e-06 | 6.0417 | 215340.9116

## RESULTADOS_8
Unnamed: 0 | Volume de calda [L] | STATUS | Capacidade operacional [ha/h] | Tempo de missao [h] | Tempo util [h] | Tempo por voo [min] | Autonomia Projetada [h] | N° Voos | MTOW [kg] | Massa Estrutura [kg] | Combustível [kg] | Abastecimentos | Massa gerador | Potência gerador [W] | Combustível consumido [L] | Calda cons [L] | Distância percorrida [km] | Distância Pulverizando [km] | RTL ACUMULADO[m] | EOC [km/km] | EOC [h/h] | Tempo de manobra [h] | Tempo rtl_rtw [h] | V pulv [m/s] | V desloc [m/s] | Preço Total por ha Simples [R$/ha] | Preço Total por ha Presumido [R$/ha] | Preço Total por ha Real [R$/ha] | Preço Total Simples [R$] | Preço Total Presumido [R$] | Prod CAPEX [ha/h/R$] | Dias Trabalhados | Preço Total Real [R$]
0 | 50 | CONCLUIDO | 3.9344 | 25.42 | 20.45 | 9.29 | 0.16 | 132 | 107.41 | 41.65 | 1 | 0 | 14.77 | 13481.73 | 147.54 | 6556.1 | 216.84 | 54.2 | 81128.96 | 0.25 | 0.75 | 0.49 | 5.04 | 1 | 10 | 165.1665 | 225.9881 | 204.4201 | 165166.5022 | 225988.095 | 7.3902e-06 | 5.5165 | 204420.1084

## RESULTADOS_3
Unnamed: 0 | Volume de calda [L] | STATUS | Capacidade operacional [ha/h] | Tempo de missao [h] | Tempo util [h] | Tempo por voo [min] | Autonomia Projetada [h] | N° Voos | MTOW [kg] | Massa Estrutura [kg] | Combustível [kg] | Abastecimentos | Massa gerador | Potência gerador [W] | Combustível consumido [L] | Calda cons [L] | Distância percorrida [km] | Distância Pulverizando [km] | RTL ACUMULADO[m] | EOC [km/km] | EOC [h/h] | Tempo de manobra [h] | Tempo rtl_rtw [h] | V pulv [m/s] | V desloc [m/s] | Preço Total por ha Simples [R$/ha] | Preço Total por ha Presumido [R$/ha] | Preço Total por ha Real [R$/ha] | Preço Total Simples [R$] | Preço Total Presumido [R$] | Prod CAPEX [ha/h/R$] | Dias Trabalhados | Preço Total Real [R$]
0 | 25 | CONCLUIDO | 3.2283 | 30.98 | 25.53 | 5.82 | 0.28 | 263 | 61.76 | 28.92 | 1 | 0 | 6.84 | 7851.41 | 133.48 | 6558.47 | 380.52 | 54.2 | 162315.61 | 0.14 | 0.6 | 0.87 | 10.11 | 1 | 10 | 185.775 | 254.1855 | 229.9264 | 185774.9611 | 254185.4975 | 7.0814e-06 | 6.7231 | 229926.3904

## RESULTADOS_15
Unnamed: 0 | Volume de calda [L] | STATUS | Capacidade operacional [ha/h] | Tempo de missao [h] | Tempo util [h] | Tempo por voo [min] | Autonomia Projetada [h] | N° Voos | MTOW [kg] | Massa Estrutura [kg] | Combustível [kg] | Abastecimentos | Massa gerador | Potência gerador [W] | Combustível consumido [L] | Calda cons [L] | Distância percorrida [km] | Distância Pulverizando [km] | RTL ACUMULADO[m] | EOC [km/km] | EOC [h/h] | Tempo de manobra [h] | Tempo rtl_rtw [h] | V pulv [m/s] | V desloc [m/s] | Preço Total por ha Simples [R$/ha] | Preço Total por ha Presumido [R$/ha] | Preço Total por ha Real [R$/ha] | Preço Total Simples [R$] | Preço Total Presumido [R$] | Prod CAPEX [ha/h/R$] | Dias Trabalhados | Preço Total Real [R$]
0 | 85 | CONCLUIDO | 3.1681 | 31.56 | 22.82 | 7.28 | 0.11 | 188 | 167.88 | 51.39 | 1 | 186 | 30.49 | 20939.59 | 257.27 | 6556.67 | 302.88 | 54.2 | 123869.61 | 0.18 | 0.67 | 0.41 | 7.41 | 1 | 10 | 270.2273 | 369.7369 | 334.4498 | 270227.3168 | 369736.9364 | 5.2173e-06 | 6.849 | 334449.7621
1 | 85 | CONCLUIDO | 4.2563 | 23.49 | 18.45 | 14.01 | 0.21 | 79 | 169.33 | 51.39 | 2 | 0 | 30.94 | 21118.46 | 172.78 | 6555.67 | 152.43 | 54.2 | 49192.13 | 0.36 | 0.83 | 0.34 | 3.03 | 1 | 10 | 166.1934 | 227.3932 | 205.6911 | 166193.4193 | 227393.1682 | 7.0093e-06 | 5.0977 | 205691.0834

## RESULTADOS_2
Unnamed: 0 | Volume de calda [L] | STATUS | Capacidade operacional [ha/h] | Tempo de missao [h] | Tempo util [h] | Tempo por voo [min] | Autonomia Projetada [h] | N° Voos | MTOW [kg] | Massa Estrutura [kg] | Combustível [kg] | Abastecimentos | Massa gerador | Potência gerador [W] | Combustível consumido [L] | Calda cons [L] | Distância percorrida [km] | Distância Pulverizando [km] | RTL ACUMULADO[m] | EOC [km/km] | EOC [h/h] | Tempo de manobra [h] | Tempo rtl_rtw [h] | V pulv [m/s] | V desloc [m/s] | Preço Total por ha Simples [R$/ha] | Preço Total por ha Presumido [R$/ha] | Preço Total por ha Real [R$/ha] | Preço Total Simples [R$] | Preço Total Presumido [R$] | Prod CAPEX [ha/h/R$] | Dias Trabalhados | Preço Total Real [R$]
0 | 20 | CONCLUIDO | 2.9586 | 33.8 | 28.04 | 5.13 | 0.34 | 328 | 51.33 | 24.83 | 1 | 0 | 5.51 | 6564.78 | 130.41 | 6558.78 | 461.49 | 54.2 | 202473.97 | 0.12 | 0.55 | 1.07 | 12.63 | 1 | 10 | 198.9986 | 272.2786 | 246.2927 | 198998.5519 | 272278.598 | 6.794e-06 | 7.3351 | 246292.7107

## RESULTADOS_11
Unnamed: 0 | Volume de calda [L] | STATUS | Capacidade operacional [ha/h] | Tempo de missao [h] | Tempo util [h] | Tempo por voo [min] | Autonomia Projetada [h] | N° Voos | MTOW [kg] | Massa Estrutura [kg] | Combustível [kg] | Abastecimentos | Massa gerador | Potência gerador [W] | Combustível consumido [L] | Calda cons [L] | Distância percorrida [km] | Distância Pulverizando [km] | RTL ACUMULADO[m] | EOC [km/km] | EOC [h/h] | Tempo de manobra [h] | Tempo rtl_rtw [h] | V pulv [m/s] | V desloc [m/s] | Preço Total por ha Simples [R$/ha] | Preço Total por ha Presumido [R$/ha] | Preço Total por ha Real [R$/ha] | Preço Total Simples [R$] | Preço Total Presumido [R$] | Prod CAPEX [ha/h/R$] | Dias Trabalhados | Preço Total Real [R$]
0 | 65 | CONCLUIDO | 3.8234 | 26.15 | 20.44 | 9.43 | 0.13 | 130 | 133.21 | 46.47 | 1 | 122 | 20.75 | 16663.42 | 178.25 | 6555.81 | 222.56 | 54.2 | 83999.38 | 0.24 | 0.75 | 0.32 | 5.03 | 1 | 10 | 184.2619 | 252.1153 | 228.0538 | 184261.9355 | 252115.3092 | 6.7386e-06 | 5.6749 | 228053.7779
1 | 65 | CONCLUIDO | 4.129 | 24.22 | 19.26 | 11.33 | 0.26 | 102 | 134.55 | 46.47 | 2 | 0 | 21.09 | 16828.84 | 158.47 | 6555.7 | 177.87 | 54.2 | 61798.16 | 0.3 | 0.8 | 0.42 | 3.85 | 1 | 10 | 159.3438 | 218.0212 | 197.2136 | 159343.8082 | 218021.2282 | 7.2772e-06 | 5.2561 | 197213.5881

## RESULTADOS_13
Unnamed: 0 | Volume de calda [L] | STATUS | Capacidade operacional [ha/h] | Tempo de missao [h] | Tempo util [h] | Tempo por voo [min] | Autonomia Projetada [h] | N° Voos | MTOW [kg] | Massa Estrutura [kg] | Combustível [kg] | Abastecimentos | Massa gerador | Potência gerador [W] | Combustível consumido [L] | Calda cons [L] | Distância percorrida [km] | Distância Pulverizando [km] | RTL ACUMULADO[m] | EOC [km/km] | EOC [h/h] | Tempo de manobra [h] | Tempo rtl_rtw [h] | V pulv [m/s] | V desloc [m/s] | Preço Total por ha Simples [R$/ha] | Preço Total por ha Presumido [R$/ha] | Preço Total por ha Real [R$/ha] | Preço Total Simples [R$] | Preço Total Presumido [R$] | Prod CAPEX [ha/h/R$] | Dias Trabalhados | Preço Total Real [R$]
0 | 75 | CONCLUIDO | 3.4779 | 28.75 | 21.62 | 8.16 | 0.12 | 159 | 150.44 | 49.1 | 1 | 157 | 25.34 | 18787.76 | 217.79 | 6556.93 | 262.48 | 54.2 | 103816.96 | 0.21 | 0.71 | 0.36 | 6.21 | 1 | 10 | 224.8045 | 307.5874 | 278.2317 | 224804.4824 | 307587.4105 | 5.9137e-06 | 6.2391 | 278231.6998
1 | 75 | CONCLUIDO | 4.1986 | 23.82 | 18.82 | 12.69 | 0.23 | 89 | 151.83 | 49.1 | 2 | 0 | 25.73 | 18959.54 | 165.93 | 6555.86 | 164.38 | 54.2 | 55117.07 | 0.33 | 0.81 | 0.37 | 3.41 | 1 | 10 | 162.8801 | 222.8598 | 201.5903 | 162880.1199 | 222859.7658 | 7.1392e-06 | 5.1693 | 201590.3426

## RESULTADOS_17
Unnamed: 0 | Volume de calda [L] | STATUS | Capacidade operacional [ha/h] | Tempo de missao [h] | Tempo util [h] | Tempo por voo [min] | Autonomia Projetada [h] | N° Voos | MTOW [kg] | Massa Estrutura [kg] | Combustível [kg] | Abastecimentos | Massa gerador | Potência gerador [W] | Combustível consumido [L] | Calda cons [L] | Distância percorrida [km] | Distância Pulverizando [km] | RTL ACUMULADO[m] | EOC [km/km] | EOC [h/h] | Tempo de manobra [h] | Tempo rtl_rtw [h] | V pulv [m/s] | V desloc [m/s] | Preço Total por ha Simples [R$/ha] | Preço Total por ha Presumido [R$/ha] | Preço Total por ha Real [R$/ha] | Preço Total Simples [R$] | Preço Total Presumido [R$] | Prod CAPEX [ha/h/R$] | Dias Trabalhados | Preço Total Real [R$]
0 | 95 | CONCLUIDO | 2.893 | 34.57 | 24.02 | 6.64 | 0.1 | 217 | 185.69 | 53.44 | 1 | 215 | 36.26 | 23136.14 | 296.62 | 6556.92 | 343.15 | 54.2 | 143861.83 | 0.16 | 0.64 | 0.46 | 8.61 | 1 | 10 | 320.9486 | 439.136 | 397.2255 | 320948.5616 | 439135.9812 | 4.6284e-06 | 7.5022 | 397225.4595
1 | 95 | CONCLUIDO | 4.3031 | 23.24 | 18.13 | 15.32 | 0.19 | 71 | 187.21 | 53.44 | 2 | 3 | 36.77 | 23322.88 | 180.45 | 6555.63 | 142.33 | 54.2 | 44178.73 | 0.38 | 0.85 | 0.31 | 2.72 | 1 | 10 | 169.7686 | 232.2849 | 210.1159 | 169768.5881 | 232284.8719 | 6.8843e-06 | 5.0434 | 210115.9298
2 | 95 | CONCLUIDO | 4.3198 | 23.15 | 18.07 | 15.49 | 0.28 | 70 | 188.73 | 53.44 | 3 | 0 | 37.29 | 23510.33 | 180.79 | 6555.48 | 140.4 | 54.2 | 43221.03 | 0.39 | 0.85 | 0.31 | 2.66 | 1 | 10 | 169.4542 | 231.8548 | 209.7269 | 169454.244 | 231854.7725 | 6.911e-06 | 5.0239 | 209726.8784

## RESULTADOS_9
Unnamed: 0 | Volume de calda [L] | STATUS | Capacidade operacional [ha/h] | Tempo de missao [h] | Tempo util [h] | Tempo por voo [min] | Autonomia Projetada [h] | N° Voos | MTOW [kg] | Massa Estrutura [kg] | Combustível [kg] | Abastecimentos | Massa gerador | Potência gerador [W] | Combustível consumido [L] | Calda cons [L] | Distância percorrida [km] | Distância Pulverizando [km] | RTL ACUMULADO[m] | EOC [km/km] | EOC [h/h] | Tempo de manobra [h] | Tempo rtl_rtw [h] | V pulv [m/s] | V desloc [m/s] | Preço Total por ha Simples [R$/ha] | Preço Total por ha Presumido [R$/ha] | Preço Total por ha Real [R$/ha] | Preço Total Simples [R$] | Preço Total Presumido [R$] | Prod CAPEX [ha/h/R$] | Dias Trabalhados | Preço Total Real [R$]
0 | 55 | CONCLUIDO | 3.9972 | 25.02 | 20.04 | 9.94 | 0.15 | 121 | 116.05 | 43.4 | 1 | 8 | 16.65 | 14546.17 | 151.18 | 6555.76 | 204.35 | 54.2 | 74939.53 | 0.27 | 0.76 | 0.45 | 4.63 | 1 | 10 | 166.4999 | 227.8125 | 206.0704 | 166499.9255 | 227812.5436 | 7.3387e-06 | 5.4297 | 206070.4341
1 | 55 | CONCLUIDO | 3.9939 | 25.04 | 20.06 | 9.95 | 0.3 | 121 | 117.34 | 43.4 | 2 | 0 | 16.94 | 14705.49 | 152.84 | 6556.32 | 204.62 | 54.2 | 75073.5 | 0.26 | 0.76 | 0.46 | 4.65 | 1 | 10 | 167.1568 | 228.7113 | 206.8834 | 167156.7614 | 228711.2553 | 7.3327e-06 | 5.434 | 206883.3741

## resultados
Unnamed: 0 | Volume de calda [L] | STATUS | Capacidade operacional [ha/h] | Tempo de missao [h] | Tempo util [h] | Tempo por voo [min] | Autonomia Projetada [h] | N° Voos | MTOW [kg] | Massa Estrutura [kg] | Combustível [kg] | Abastecimentos | Massa gerador | Potência gerador [W] | Combustível consumido [L] | Calda cons [L] | Distância percorrida [km] | Distância Pulverizando [km] | RTL ACUMULADO[m] | EOC [km/km] | EOC [h/h] | Tempo de manobra [h] | Tempo rtl_rtw [h] | V pulv [m/s] | V desloc [m/s]
0 | 100 | CONCLUIDO | 2.7556 | 36.29 | 24.71 | 6.36 | 0.09 | 233 | 194.77 | 54.38 | 1 | 231 | 39.4 | 24256.19 | 318.1 | 6557.3 | 366.28 | 54.2 | 155347.22 | 0.15 | 0.62 | 0.49 | 9.3 | 1 | 10
1 | 100 | CONCLUIDO | 4.2937 | 23.29 | 18.05 | 15.47 | 0.18 | 70 | 196.32 | 54.38 | 2 | 33 | 39.95 | 24447.22 | 186.99 | 6555.52 | 141.01 | 54.2 | 43527.91 | 0.38 | 0.85 | 0.27 | 2.64 | 1 | 10
2 | 100 | CONCLUIDO | 4.3287 | 23.1 | 17.98 | 16.1 | 0.27 | 67 | 197.88 | 54.38 | 3 | 0 | 40.5 | 24639 | 185.44 | 6554.86 | 137.48 | 54.2 | 41773.6 | 0.39 | 0.85 | 0.3 | 2.57 | 1 | 10
0 | 40 | CONCLUIDO | 3.7322 | 26.79 | 21.74 | 7.9 | 0.2 | 165 | 89.87 | 37.55 | 1 | 0 | 11.32 | 11317.98 | 141.79 | 6557.09 | 258.17 | 54.2 | 101628.52 | 0.21 | 0.71 | 0.59 | 6.32 | 1 | 10
0 | 30 | CONCLUIDO | 3.4313 | 29.14 | 23.88 | 6.51 | 0.24 | 220 | 71.52 | 32.27 | 1 | 0 | 8.25 | 9054.6 | 136.46 | 6557.71 | 327.44 | 54.2 | 135989.33 | 0.17 | 0.64 | 0.75 | 8.46 | 1 | 10
0 | 15 | CONCLUIDO | 2.5768 | 38.81 | 32.25 | 4.43 | 0.43 | 437 | 39.78 | 19.54 | 1 | 0 | 4.24 | 5140 | 126.6 | 6560.07 | 597.15 | 54.2 | 269758.8 | 0.09 | 0.48 | 1.38 | 16.83 | 1 | 10
0 | 70 | CONCLUIDO | 3.6523 | 27.38 | 20.99 | 8.75 | 0.12 | 144 | 141.81 | 47.83 | 1 | 142 | 22.98 | 17723.39 | 197.57 | 6556.09 | 241.35 | 54.2 | 93324.03 | 0.22 | 0.73 | 0.34 | 5.58 | 1 | 10
1 | 70 | CONCLUIDO | 4.1621 | 24.03 | 19.05 | 12.03 | 0.25 | 95 | 143.17 | 47.83 | 2 | 0 | 23.34 | 17891.86 | 162.18 | 6555.51 | 172 | 54.2 | 58894.26 | 0.32 | 0.8 | 0.38 | 3.64 | 1 | 10
0 | 90 | CONCLUIDO | 3.0318 | 32.98 | 23.38 | 6.94 | 0.1 | 202 | 176.73 | 52.44 | 1 | 200 | 33.29 | 22031.19 | 276.27 | 6556.89 | 321.81 | 54.2 | 133266.67 | 0.17 | 0.66 | 0.42 | 7.97 | 1 | 10
1 | 90 | CONCLUIDO | 4.2946 | 23.28 | 18.23 | 14.78 | 0.2 | 74 | 178.21 | 52.44 | 2 | 0 | 33.77 | 22213.89 | 176.02 | 6555.47 | 145.48 | 54.2 | 45739.74 | 0.37 | 0.84 | 0.32 | 2.82 | 1 | 10
0 | 10 | CONCLUIDO | 2.0207 | 49.49 | 40.58 | 3.73 | 0.64 | 653 | 26.11 | 12.1 | 1 | 0 | 3.01 | 3454.41 | 117.19 | 6562.93 | 865.57 | 54.2 | 402892.85 | 0.06 | 0.38 | 2.02 | 25.16 | 1 | 10
0 | 45 | CONCLUIDO | 3.8361 | 26.07 | 21.06 | 8.6 | 0.18 | 147 | 98.71 | 39.72 | 1 | 0 | 12.99 | 12407.75 | 144.83 | 6556.16 | 236.62 | 54.2 | 90943.86 | 0.23 | 0.73 | 0.53 | 5.65 | 1 | 10
0 | 60 | CONCLUIDO | 3.961 | 25.25 | 20.05 | 10.02 | 0.14 | 120 | 124.63 | 45 | 1 | 65 | 18.64 | 15605.44 | 161.19 | 6555.97 | 207.24 | 54.2 | 76392.02 | 0.26 | 0.76 | 0.37 | 4.64 | 1 | 10
1 | 60 | CONCLUIDO | 4.0567 | 24.65 | 19.68 | 10.64 | 0.28 | 111 | 125.95 | 45 | 2 | 0 | 18.95 | 15767.7 | 156.2 | 6555.44 | 192.13 | 54.2 | 68882.9 | 0.28 | 0.78 | 0.43 | 4.27 | 1 | 10
0 | 80 | CONCLUIDO | 3.3245 | 30.08 | 22.18 | 7.69 | 0.11 | 173 | 159.12 | 50.28 | 1 | 171 | 27.84 | 19859.16 | 237.01 | 6555.21 | 281.5 | 54.2 | 113256.22 | 0.19 | 0.69 | 0.38 | 6.77 | 1 | 10
1 | 80 | CONCLUIDO | 4.2432 | 23.57 | 18.57 | 13.42 | 0.22 | 83 | 160.54 | 50.28 | 2 | 0 | 28.26 | 20034.4 | 168.58 | 6555.61 | 156.35 | 54.2 | 51132.31 | 0.35 | 0.83 | 0.35 | 3.16 | 1 | 10
0 | 35 | CONCLUIDO | 3.5918 | 27.84 | 22.69 | 7.2 | 0.22 | 189 | 80.84 | 35.1 | 1 | 0 | 9.74 | 10204.21 | 139.28 | 6557.49 | 289.05 | 54.2 | 116952.62 | 0.19 | 0.68 | 0.66 | 7.28 | 1 | 10
0 | 50 | CONCLUIDO | 3.9344 | 25.42 | 20.45 | 9.29 | 0.16 | 132 | 107.41 | 41.65 | 1 | 0 | 14.77 | 13481.73 | 147.54 | 6556.1 | 216.84 | 54.2 | 81128.96 | 0.25 | 0.75 | 0.49 | 5.04 | 1 | 10
0 | 25 | CONCLUIDO | 3.2283 | 30.98 | 25.53 | 5.82 | 0.28 | 263 | 61.76 | 28.92 | 1 | 0 | 6.84 | 7851.41 | 133.48 | 6558.47 | 380.52 | 54.2 | 162315.61 | 0.14 | 0.6 | 0.87 | 10.11 | 1 | 10
0 | 85 | CONCLUIDO | 3.1681 | 31.56 | 22.82 | 7.28 | 0.11 | 188 | 167.88 | 51.39 | 1 | 186 | 30.49 | 20939.59 | 257.27 | 6556.67 | 302.88 | 54.2 | 123869.61 | 0.18 | 0.67 | 0.41 | 7.41 | 1 | 10
1 | 85 | CONCLUIDO | 4.2563 | 23.49 | 18.45 | 14.01 | 0.21 | 79 | 169.33 | 51.39 | 2 | 0 | 30.94 | 21118.46 | 172.78 | 6555.67 | 152.43 | 54.2 | 49192.13 | 0.36 | 0.83 | 0.34 | 3.03 | 1 | 10
0 | 20 | CONCLUIDO | 2.9586 | 33.8 | 28.04 | 5.13 | 0.34 | 328 | 51.33 | 24.83 | 1 | 0 | 5.51 | 6564.78 | 130.41 | 6558.78 | 461.49 | 54.2 | 202473.97 | 0.12 | 0.55 | 1.07 | 12.63 | 1 | 10
0 | 65 | CONCLUIDO | 3.8234 | 26.15 | 20.44 | 9.43 | 0.13 | 130 | 133.21 | 46.47 | 1 | 122 | 20.75 | 16663.42 | 178.25 | 6555.81 | 222.56 | 54.2 | 83999.38 | 0.24 | 0.75 | 0.32 | 5.03 | 1 | 10
1 | 65 | CONCLUIDO | 4.129 | 24.22 | 19.26 | 11.33 | 0.26 | 102 | 134.55 | 46.47 | 2 | 0 | 21.09 | 16828.84 | 158.47 | 6555.7 | 177.87 | 54.2 | 61798.16 | 0.3 | 0.8 | 0.42 | 3.85 | 1 | 10
0 | 75 | CONCLUIDO | 3.4779 | 28.75 | 21.62 | 8.16 | 0.12 | 159 | 150.44 | 49.1 | 1 | 157 | 25.34 | 18787.76 | 217.79 | 6556.93 | 262.48 | 54.2 | 103816.96 | 0.21 | 0.71 | 0.36 | 6.21 | 1 | 10
1 | 75 | CONCLUIDO | 4.1986 | 23.82 | 18.82 | 12.69 | 0.23 | 89 | 151.83 | 49.1 | 2 | 0 | 25.73 | 18959.54 | 165.93 | 6555.86 | 164.38 | 54.2 | 55117.07 | 0.33 | 0.81 | 0.37 | 3.41 | 1 | 10
0 | 95 | CONCLUIDO | 2.893 | 34.57 | 24.02 | 6.64 | 0.1 | 217 | 185.69 | 53.44 | 1 | 215 | 36.26 | 23136.14 | 296.62 | 6556.92 | 343.15 | 54.2 | 143861.83 | 0.16 | 0.64 | 0.46 | 8.61 | 1 | 10
1 | 95 | CONCLUIDO | 4.3031 | 23.24 | 18.13 | 15.32 | 0.19 | 71 | 187.21 | 53.44 | 2 | 3 | 36.77 | 23322.88 | 180.45 | 6555.63 | 142.33 | 54.2 | 44178.73 | 0.38 | 0.85 | 0.31 | 2.72 | 1 | 10
2 | 95 | CONCLUIDO | 4.3198 | 23.15 | 18.07 | 15.49 | 0.28 | 70 | 188.73 | 53.44 | 3 | 0 | 37.29 | 23510.33 | 180.79 | 6555.48 | 140.4 | 54.2 | 43221.03 | 0.39 | 0.85 | 0.31 | 2.66 | 1 | 10
0 | 55 | CONCLUIDO | 3.9972 | 25.02 | 20.04 | 9.94 | 0.15 | 121 | 116.05 | 43.4 | 1 | 8 | 16.65 | 14546.17 | 151.18 | 6555.76 | 204.35 | 54.2 | 74939.53 | 0.27 | 0.76 | 0.45 | 4.63 | 1 | 10
1 | 55 | CONCLUIDO | 3.9939 | 25.04 | 20.06 | 9.95 | 0.3 | 121 | 117.34 | 43.4 | 2 | 0 | 16.94 | 14705.49 | 152.84 | 6556.32 | 204.62 | 54.2 | 75073.5 | 0.26 | 0.76 | 0.46 | 4.65 | 1 | 10

## gráficos
Selecione o eixo X:
Selecione o eixo Y:
Selecione o eixo Z:
Eixo X | Eixo Y | Eixo Z

## hidden (hidden)
Unnamed: 0
Volume de calda [L]
STATUS
Capacidade operacional [ha/h]
Tempo de missao [h]
Tempo util [h]
Tempo por voo [min]
Autonomia Projetada [h]
N° Voos
MTOW [kg]
Massa Estrutura [kg]
Combustível [kg]
Abastecimentos
Massa gerador
Potência gerador [W]
Combustível consumido [L]
Calda cons [L]
Distância percorrida [km]
Distância Pulverizando [km]
RTL ACUMULADO[m]
EOC [km/km]
EOC [h/h]
Tempo de manobra [h]
Tempo rtl_rtw [h]
V pulv [m/s]
V desloc [m/s]