## RESULTADOS_18
Unnamed: 0 | Volume de calda [L] | STATUS | Capacidade operacional [ha/h] | Tempo de missao [h] | Tempo util [h] | Tempo por voo [min] | Autonomia Projetada [h] | N° Voos | MTOW [kg] | Massa Estrutura [kg] | Combustível [kg] | Abastecimentos | Massa gerador | Potência gerador [W] | Combustível consumido [L] | Calda cons [L] | Distância percorrida [km] | Distância Pulverizando [km] | RTL ACUMULADO[m] | EOC [km/km] | EOC [h/h] | Tempo de manobra [h] | Tempo rtl_rtw [h] | V pulv [m/s] | V desloc [m/s] | Preço Total por ha Simples [R$/ha] | Preço Total por ha Presumido [R$/ha] | Preço Total por ha Real [R$/ha] | Preço Total Simples [R$] | Preço Total Presumido [R$] | Prod CAPEX [ha/h/R$] | Dias Trabalhados | Preço Total Real [R$]
0 | 100 | CONCLUIDO | 2.6253 | 38.09 | 25.62 | 6 | 0.09 | 256 | 194.77 | 54.38 | 1 | 254 | 39.4 | 24256.19 | 348.89 | 2322.43 | 397.33 | 54.16 | 170754.48 | 0.14 | 0.6 | 0.51 | 10.21 | 1 | 10 | 384.6488 | 526.2935 | 476.0648 | 384648.8498 | 526293.5258 | 4.1438e-06 | 8.2661 | 476064.8104
1 | 100 | CONCLUIDO | 4.0434 | 24.73 | 18.75 | 12.64 | 0.18 | 89 | 196.32 | 54.38 | 2 | 87 | 39.95 | 24447.22 | 243 | 2322.43 | 166.39 | 54.16 | 56123.08 | 0.33 | 0.82 | 0.25 | 3.34 | 1 | 10 | 208.8066 | 285.6984 | 258.4318 | 208806.6119 | 285698.4183 | 6.3821e-06 | 5.3668 | 258431.7622
2 | 100 | CONCLUIDO | 4.5796 | 21.84 | 17.3 | 19.96 | 0.27 | 52 | 197.88 | 54.38 | 3 | 50 | 40.5 | 24639 | 211.98 | 2322.06 | 117.69 | 54.16 | 31958.11 | 0.46 | 0.89 | 0.19 | 1.89 | 1 | 10 | 173.7628 | 237.7499 | 215.0594 | 173762.7963 | 237749.9237 | 7.2284e-06 | 4.7396 | 215059.4047
3 | 100 | CONCLUIDO | 4.8962 | 20.42 | 16.55 | 28.37 | 0.36 | 35 | 199.44 | 54.38 | 4 | 33 | 41.06 | 24831.54 | 188.89 | 2322.19 | 92.57 | 54.16 | 19481.23 | 0.59 | 0.93 | 0.15 | 1.14 | 1 | 10 | 150.1596 | 205.455 | 185.8467 | 150159.6144 | 205455.009 | 7.7282e-06 | 4.4314 | 185846.6713
4 | 100 | CONCLUIDO | 5.0267 | 19.89 | 16.37 | 37.77 | 0.44 | 26 | 201.01 | 54.38 | 5 | 16 | 41.63 | 25024.84 | 172.25 | 2321.98 | 86.09 | 54.16 | 16285.29 | 0.63 | 0.94 | 0.16 | 0.96 | 1 | 10 | 143.4537 | 196.2797 | 177.547 | 143453.6968 | 196279.6767 | 7.9341e-06 | 4.3164 | 177547.0198
5 | 100 | CONCLUIDO | 5.0456 | 19.82 | 16.33 | 39.19 | 0.53 | 25 | 202.58 | 54.38 | 6 | 0 | 42.2 | 25218.93 | 170.04 | 2322.06 | 84.34 | 54.16 | 15416.25 | 0.64 | 0.94 | 0.18 | 0.92 | 1 | 10 | 142.5464 | 195.0383 | 176.4241 | 142546.3994 | 195038.2723 | 7.964e-06 | 4.3012 | 176424.0934

## RESULTADOS_6
Unnamed: 0 | Volume de calda [L] | STATUS | Capacidade operacional [ha/h] | Tempo de missao [h] | Tempo util [h] | Tempo por voo [min] | Autonomia Projetada [h] | N° Voos | MTOW [kg] | Massa Estrutura [kg] | Combustível [kg] | Abastecimentos | Massa gerador | Potência gerador [W] | Combustível consumido [L] | Calda cons [L] | Distância percorrida [km] | Distância Pulverizando [km] | RTL ACUMULADO[m] | EOC [km/km] | EOC [h/h] | Tempo de manobra [h] | Tempo rtl_rtw [h] | V pulv [m/s] | V desloc [m/s] | Preço Total por ha Simples [R$/ha] | Preço Total por ha Presumido [R$/ha] | Preço Total por ha Real [R$/ha] | Preço Total Simples [R$] | Preço Total Presumido [R$] | Prod CAPEX [ha/h/R$] | Dias Trabalhados | Preço Total Real [R$]
0 | 40 | CONCLUIDO | 4.3095 | 23.2 | 19.32 | 11.25 | 0.2 | 103 | 89.87 | 37.55 | 1 | 101 | 11.32 | 11317.98 | 140.98 | 2322.4 | 185.13 | 54.16 | 65422.74 | 0.29 | 0.79 | 0.27 | 3.91 | 1 | 10 | 141.5448 | 193.6678 | 175.1844 | 141544.7592 | 193667.7841 | 8.5272e-06 | 5.0347 | 175184.4026
1 | 40 | CONCLUIDO | 4.8137 | 20.77 | 17.7 | 17.7 | 0.39 | 60 | 91.1 | 37.55 | 2 | 0 | 11.54 | 11468.97 | 115.78 | 2322.24 | 128.41 | 54.16 | 37275.37 | 0.42 | 0.86 | 0.28 | 2.29 | 1 | 10 | 116.7239 | 159.7068 | 144.4646 | 116723.9352 | 159706.8377 | 9.5249e-06 | 4.5074 | 144464.6413

## RESULTADOS_4
Unnamed: 0 | Volume de calda [L] | STATUS | Capacidade operacional [ha/h] | Tempo de missao [h] | Tempo util [h] | Tempo por voo [min] | Autonomia Projetada [h] | N° Voos | MTOW [kg] | Massa Estrutura [kg] | Combustível [kg] | Abastecimentos | Massa gerador | Potência gerador [W] | Combustível consumido [L] | Calda cons [L] | Distância percorrida [km] | Distância Pulverizando [km] | RTL ACUMULADO[m] | EOC [km/km] | EOC [h/h] | Tempo de manobra [h] | Tempo rtl_rtw [h] | V pulv [m/s] | V desloc [m/s] | Preço Total por ha Simples [R$/ha] | Preço Total por ha Presumido [R$/ha] | Preço Total por ha Real [R$/ha] | Preço Total Simples [R$] | Preço Total Presumido [R$] | Prod CAPEX [ha/h/R$] | Dias Trabalhados | Preço Total Real [R$]
0 | 30 | CONCLUIDO | 4.6387 | 21.56 | 18.45 | 13.67 | 0.24 | 81 | 71.52 | 32.27 | 1 | 27 | 8.25 | 9054.6 | 105.38 | 2322.47 | 153.61 | 54.16 | 49769.95 | 0.35 | 0.83 | 0.31 | 3.04 | 1 | 10 | 121.0744 | 165.6594 | 149.8491 | 121074.4188 | 165659.3612 | 9.7867e-06 | 4.6788 | 149849.0643
1 | 30 | CONCLUIDO | 4.6528 | 21.49 | 18.42 | 13.99 | 0.48 | 79 | 72.7 | 32.27 | 2 | 0 | 8.43 | 9200.25 | 106.02 | 2322.47 | 151.54 | 54.16 | 48743.77 | 0.36 | 0.83 | 0.33 | 3.01 | 1 | 10 | 121.0905 | 165.6814 | 149.869 | 121090.5392 | 165681.4179 | 9.8165e-06 | 4.6636 | 149869.0159

## RESULTADOS_1
Unnamed: 0 | Volume de calda [L] | STATUS | Capacidade operacional [ha/h] | Tempo de missao [h] | Tempo util [h] | Tempo por voo [min] | Autonomia Projetada [h] | N° Voos | MTOW [kg] | Massa Estrutura [kg] | Combustível [kg] | Abastecimentos | Massa gerador | Potência gerador [W] | Combustível consumido [L] | Calda cons [L] | Distância percorrida [km] | Distância Pulverizando [km] | RTL ACUMULADO[m] | EOC [km/km] | EOC [h/h] | Tempo de manobra [h] | Tempo rtl_rtw [h] | V pulv [m/s] | V desloc [m/s] | Preço Total por ha Simples [R$/ha] | Preço Total por ha Presumido [R$/ha] | Preço Total por ha Real [R$/ha] | Preço Total Simples [R$] | Preço Total Presumido [R$] | Prod CAPEX [ha/h/R$] | Dias Trabalhados | Preço Total Real [R$]
0 | 15 | CONCLUIDO | 4.0308 | 24.81 | 21.38 | 8.22 | 0.43 | 156 | 39.78 | 19.54 | 1 | 0 | 4.24 | 5140 | 83.72 | 2322.91 | 246.68 | 54.16 | 95932.92 | 0.22 | 0.72 | 0.56 | 5.96 | 1 | 10 | 122.4469 | 167.5372 | 151.5477 | 122446.8518 | 167537.1846 | 9.79e-06 | 5.3841 | 151547.6708

## RESULTADOS_12
Unnamed: 0 | Volume de calda [L] | STATUS | Capacidade operacional [ha/h] | Tempo de missao [h] | Tempo util [h] | Tempo por voo [min] | Autonomia Projetada [h] | N° Voos | MTOW [kg] | Massa Estrutura [kg] | Combustível [kg] | Abastecimentos | Massa gerador | Potência gerador [W] | Combustível consumido [L] | Calda cons [L] | Distância percorrida [km] | Distância Pulverizando [km] | RTL ACUMULADO[m] | EOC [km/km] | EOC [h/h] | Tempo de manobra [h] | Tempo rtl_rtw [h] | V pulv [m/s] | V desloc [m/s] | Preço Total por ha Simples [R$/ha] | Preço Total por ha Presumido [R$/ha] | Preço Total por ha Real [R$/ha] | Preço Total Simples [R$] | Preço Total Presumido [R$] | Prod CAPEX [ha/h/R$] | Dias Trabalhados | Preço Total Real [R$]
0 | 70 | CONCLUIDO | 3.3828 | 29.56 | 22.25 | 7.58 | 0.12 | 176 | 141.81 | 47.83 | 1 | 174 | 22.98 | 17723.39 | 240.79 | 2322.56 | 283.7 | 54.16 | 114340.96 | 0.19 | 0.69 | 0.38 | 6.84 | 1 | 10 | 236.622 | 323.7567 | 292.8578 | 236622.0262 | 323756.6952 | 5.8529e-06 | 6.4149 | 292857.8106
1 | 70 | CONCLUIDO | 4.5789 | 21.84 | 17.76 | 16.65 | 0.25 | 64 | 143.17 | 47.83 | 2 | 62 | 23.34 | 17891.86 | 174.48 | 2322.33 | 132.95 | 54.16 | 39527.93 | 0.41 | 0.86 | 0.21 | 2.35 | 1 | 10 | 155.7511 | 213.1055 | 192.767 | 155751.0771 | 213105.4949 | 7.9224e-06 | 4.7396 | 192767.0056
2 | 70 | CONCLUIDO | 5.0636 | 19.75 | 16.48 | 27.47 | 0.37 | 36 | 144.54 | 47.83 | 3 | 16 | 23.71 | 18060.85 | 141.72 | 2322.08 | 88.87 | 54.16 | 17623.65 | 0.61 | 0.93 | 0.19 | 1.07 | 1 | 10 | 128.4041 | 175.6882 | 158.9208 | 128404.1425 | 175688.2125 | 8.761e-06 | 4.286 | 158920.7761
3 | 70 | CONCLUIDO | 5.0876 | 19.66 | 16.42 | 28.14 | 0.49 | 35 | 145.92 | 47.83 | 4 | 0 | 24.09 | 18230.35 | 140.54 | 2322.33 | 86.6 | 54.16 | 16494.61 | 0.63 | 0.93 | 0.19 | 1.01 | 1 | 10 | 127.7492 | 174.7921 | 158.1102 | 127749.2215 | 174792.1208 | 8.8025e-06 | 4.2665 | 158110.2061

## RESULTADOS_16
Unnamed: 0 | Volume de calda [L] | STATUS | Capacidade operacional [ha/h] | Tempo de missao [h] | Tempo util [h] | Tempo por voo [min] | Autonomia Projetada [h] | N° Voos | MTOW [kg] | Massa Estrutura [kg] | Combustível [kg] | Abastecimentos | Massa gerador | Potência gerador [W] | Combustível consumido [L] | Calda cons [L] | Distância percorrida [km] | Distância Pulverizando [km] | RTL ACUMULADO[m] | EOC [km/km] | EOC [h/h] | Tempo de manobra [h] | Tempo rtl_rtw [h] | V pulv [m/s] | V desloc [m/s] | Preço Total por ha Simples [R$/ha] | Preço Total por ha Presumido [R$/ha] | Preço Total por ha Real [R$/ha] | Preço Total Simples [R$] | Preço Total Presumido [R$] | Prod CAPEX [ha/h/R$] | Dias Trabalhados | Preço Total Real [R$]
0 | 90 | CONCLUIDO | 2.868 | 34.87 | 24.38 | 6.44 | 0.1 | 227 | 176.73 | 52.44 | 1 | 225 | 33.29 | 22031.19 | 310.08 | 2322.68 | 355.19 | 54.16 | 149833.09 | 0.15 | 0.63 | 0.47 | 8.96 | 1 | 10 | 327.6919 | 448.3625 | 405.5714 | 327691.8711 | 448362.4747 | 4.6536e-06 | 7.5673 | 405571.3894
1 | 90 | CONCLUIDO | 4.2124 | 23.74 | 18.44 | 13.66 | 0.2 | 81 | 178.21 | 52.44 | 2 | 79 | 33.77 | 22213.89 | 220.99 | 2322.34 | 155.76 | 54.16 | 50844.32 | 0.35 | 0.83 | 0.24 | 3.03 | 1 | 10 | 183.9193 | 251.6464 | 227.6297 | 183919.2625 | 251646.4489 | 6.8351e-06 | 5.1519 | 227629.665
2 | 90 | CONCLUIDO | 4.7162 | 21.2 | 17.11 | 21.84 | 0.3 | 47 | 179.7 | 52.44 | 3 | 45 | 34.26 | 22397.24 | 190.74 | 2322.04 | 111.31 | 54.16 | 28789.83 | 0.49 | 0.89 | 0.18 | 1.7 | 1 | 10 | 152.4288 | 208.5598 | 188.6551 | 152428.796 | 208559.8033 | 7.6525e-06 | 4.6007 | 188655.1484
3 | 90 | CONCLUIDO | 4.9528 | 20.19 | 16.63 | 31.19 | 0.39 | 32 | 181.19 | 52.44 | 4 | 30 | 34.75 | 22581.25 | 169.45 | 2322.12 | 95.48 | 54.16 | 20951.99 | 0.57 | 0.92 | 0.16 | 1.22 | 1 | 10 | 142.0217 | 194.3203 | 175.7747 | 142021.6796 | 194320.3276 | 8.0364e-06 | 4.3815 | 175774.6683
4 | 90 | CONCLUIDO | 5.0516 | 19.8 | 16.41 | 36.48 | 0.49 | 27 | 182.69 | 52.44 | 5 | 0 | 35.25 | 22766.06 | 160.04 | 2322.01 | 87.16 | 54.16 | 16818.3 | 0.62 | 0.93 | 0.18 | 1.01 | 1 | 10 | 137.8657 | 188.634 | 170.631 | 137865.7236 | 188633.9652 | 8.1967e-06 | 4.2969 | 170631.0043

## RESULTADOS_0
Unnamed: 0 | Volume de calda [L] | STATUS | Capacidade operacional [ha/h] | Tempo de missao [h] | Tempo util [h] | Tempo por voo [min] | Autonomia Projetada [h] | N° Voos | MTOW [kg] | Massa Estrutura [kg] | Combustível [kg] | Abastecimentos | Massa gerador | Potência gerador [W] | Combustível consumido [L] | Calda cons [L] | Distância percorrida [km] | Distância Pulverizando [km] | RTL ACUMULADO[m] | EOC [km/km] | EOC [h/h] | Tempo de manobra [h] | Tempo rtl_rtw [h] | V pulv [m/s] | V desloc [m/s] | Preço Total por ha Simples [R$/ha] | Preço Total por ha Presumido [R$/ha] | Preço Total por ha Real [R$/ha] | Preço Total Simples [R$] | Preço Total Presumido [R$] | Prod CAPEX [ha/h/R$] | Dias Trabalhados | Preço Total Real [R$]
0 | 10 | CONCLUIDO | 3.5002 | 28.57 | 24.33 | 6.27 | 0.64 | 233 | 26.11 | 12.1 | 1 | 0 | 3.01 | 3454.41 | 70.58 | 2323.36 | 341.49 | 54.16 | 142950.28 | 0.16 | 0.63 | 0.79 | 8.92 | 1 | 10 | 129.4451 | 177.1125 | 160.2091 | 129445.1048 | 177112.5031 | 9.1482e-06 | 6.2001 | 160209.1344

## RESULTADOS_7
Unnamed: 0 | Volume de calda [L] | STATUS | Capacidade operacional [ha/h] | Tempo de missao [h] | Tempo util [h] | Tempo por voo [min] | Autonomia Projetada [h] | N° Voos | MTOW [kg] | Massa Estrutura [kg] | Combustível [kg] | Abastecimentos | Massa gerador | Potência gerador [W] | Combustível consumido [L] | Calda cons [L] | Distância percorrida [km] | Distância Pulverizando [km] | RTL ACUMULADO[m] | EOC [km/km] | EOC [h/h] | Tempo de manobra [h] | Tempo rtl_rtw [h] | V pulv [m/s] | V desloc [m/s] | Preço Total por ha Simples [R$/ha] | Preço Total por ha Presumido [R$/ha] | Preço Total por ha Real [R$/ha] | Preço Total Simples [R$] | Preço Total Presumido [R$] | Prod CAPEX [ha/h/R$] | Dias Trabalhados | Preço Total Real [R$]
0 | 45 | CONCLUIDO | 4.1327 | 24.2 | 19.82 | 10.25 | 0.18 | 116 | 98.71 | 39.72 | 1 | 114 | 12.99 | 12407.75 | 158.66 | 2322.45 | 202.01 | 54.16 | 73795.98 | 0.27 | 0.77 | 0.3 | 4.41 | 1 | 10 | 152.8457 | 209.1302 | 189.1711 | 152845.6652 | 209130.1822 | 7.9578e-06 | 5.2517 | 189171.0911
1 | 45 | CONCLUIDO | 4.8807 | 20.49 | 17.41 | 19.71 | 0.35 | 53 | 99.95 | 39.72 | 2 | 0 | 13.24 | 12561.45 | 119.89 | 2322.31 | 119.22 | 54.16 | 32718.15 | 0.45 | 0.88 | 0.25 | 2 | 1 | 10 | 118.4344 | 162.0472 | 146.5817 | 118434.4296 | 162047.2116 | 9.3981e-06 | 4.4466 | 146581.6532

## RESULTADOS_10
Unnamed: 0 | Volume de calda [L] | STATUS | Capacidade operacional [ha/h] | Tempo de missao [h] | Tempo util [h] | Tempo por voo [min] | Autonomia Projetada [h] | N° Voos | MTOW [kg] | Massa Estrutura [kg] | Combustível [kg] | Abastecimentos | Massa gerador | Potência gerador [W] | Combustível consumido [L] | Calda cons [L] | Distância percorrida [km] | Distância Pulverizando [km] | RTL ACUMULADO[m] | EOC [km/km] | EOC [h/h] | Tempo de manobra [h] | Tempo rtl_rtw [h] | V pulv [m/s] | V desloc [m/s] | Preço Total por ha Simples [R$/ha] | Preço Total por ha Presumido [R$/ha] | Preço Total por ha Real [R$/ha] | Preço Total Simples [R$] | Preço Total Presumido [R$] | Prod CAPEX [ha/h/R$] | Dias Trabalhados | Preço Total Real [R$]
0 | 60 | CONCLUIDO | 3.663 | 27.3 | 21.28 | 8.4 | 0.14 | 152 | 124.63 | 45 | 1 | 150 | 18.64 | 15605.44 | 208.14 | 2322.19 | 251.23 | 54.16 | 98224.78 | 0.22 | 0.72 | 0.35 | 5.87 | 1 | 10 | 198.8291 | 272.0468 | 246.083 | 198829.1475 | 272046.8114 | 6.5844e-06 | 5.9245 | 246083.0455
1 | 60 | CONCLUIDO | 4.7728 | 20.95 | 17.41 | 19 | 0.28 | 55 | 125.95 | 45 | 2 | 53 | 18.95 | 15767.7 | 148.91 | 2322.19 | 121.34 | 54.16 | 33767.08 | 0.45 | 0.88 | 0.2 | 2.01 | 1 | 10 | 132.5885 | 181.4135 | 164.0996 | 132588.5144 | 181413.4548 | 8.5793e-06 | 4.5464 | 164099.6093
2 | 60 | CONCLUIDO | 4.9932 | 20.03 | 16.87 | 25.31 | 0.42 | 40 | 127.27 | 45 | 3 | 0 | 19.27 | 15930.42 | 133.68 | 2322.16 | 101.41 | 54.16 | 23877.15 | 0.53 | 0.91 | 0.22 | 1.46 | 1 | 10 | 124.9062 | 170.9022 | 154.5915 | 124906.1834 | 170902.1506 | 8.9755e-06 | 4.3468 | 154591.4892

## RESULTADOS_14
Unnamed: 0 | Volume de calda [L] | STATUS | Capacidade operacional [ha/h] | Tempo de missao [h] | Tempo util [h] | Tempo por voo [min] | Autonomia Projetada [h] | N° Voos | MTOW [kg] | Massa Estrutura [kg] | Combustível [kg] | Abastecimentos | Massa gerador | Potência gerador [W] | Combustível consumido [L] | Calda cons [L] | Distância percorrida [km] | Distância Pulverizando [km] | RTL ACUMULADO[m] | EOC [km/km] | EOC [h/h] | Tempo de manobra [h] | Tempo rtl_rtw [h] | V pulv [m/s] | V desloc [m/s] | Preço Total por ha Simples [R$/ha] | Preço Total por ha Presumido [R$/ha] | Preço Total por ha Real [R$/ha] | Preço Total Simples [R$] | Preço Total Presumido [R$] | Prod CAPEX [ha/h/R$] | Dias Trabalhados | Preço Total Real [R$]
0 | 80 | CONCLUIDO | 3.1163 | 32.09 | 23.29 | 6.95 | 0.11 | 201 | 159.12 | 50.28 | 1 | 199 | 27.84 | 19859.16 | 274.62 | 2322.97 | 318.36 | 54.16 | 131545.35 | 0.17 | 0.66 | 0.43 | 7.87 | 1 | 10 | 279.2746 | 382.1158 | 345.6472 | 279274.5741 | 382115.793 | 5.2125e-06 | 6.964 | 345647.198
1 | 80 | CONCLUIDO | 4.38 | 22.83 | 18.15 | 14.92 | 0.22 | 73 | 160.54 | 50.28 | 2 | 71 | 28.26 | 20034.4 | 198.88 | 2322.56 | 146.17 | 54.16 | 46092.91 | 0.37 | 0.84 | 0.22 | 2.74 | 1 | 10 | 170.0369 | 232.652 | 210.448 | 170036.9229 | 232652.0194 | 7.3263e-06 | 4.9544 | 210448.0372
2 | 80 | CONCLUIDO | 4.8808 | 20.49 | 16.84 | 24.65 | 0.33 | 41 | 161.97 | 50.28 | 3 | 39 | 28.69 | 20210.21 | 167.15 | 2322.16 | 102.08 | 54.16 | 24204.8 | 0.53 | 0.91 | 0.18 | 1.43 | 1 | 10 | 140.456 | 192.1781 | 173.8369 | 140456.0373 | 192178.1467 | 8.1639e-06 | 4.4466 | 173836.9341
3 | 80 | CONCLUIDO | 5.0246 | 19.9 | 16.58 | 32.09 | 0.43 | 31 | 163.4 | 50.28 | 4 | 2 | 29.12 | 20386.62 | 151.31 | 2322.22 | 92.38 | 54.16 | 19407.06 | 0.59 | 0.92 | 0.19 | 1.17 | 1 | 10 | 133.8991 | 183.2066 | 165.7217 | 133899.0922 | 183206.6452 | 8.4045e-06 | 4.3186 | 165721.6601
4 | 80 | CONCLUIDO | 5.0234 | 19.91 | 16.58 | 32.1 | 0.54 | 31 | 164.83 | 50.28 | 5 | 0 | 29.55 | 20563.61 | 152.62 | 2322.14 | 92.44 | 54.16 | 19434.52 | 0.59 | 0.92 | 0.2 | 1.17 | 1 | 10 | 134.2686 | 183.7122 | 166.1789 | 134268.5624 | 183712.1705 | 8.4025e-06 | 4.3207 | 166178.9388

## RESULTADOS_5
Unnamed: 0 | Volume de calda [L] | STATUS | Capacidade operacional [ha/h] | Tempo de missao [h] | Tempo util [h] | Tempo por voo [min] | Autonomia Projetada [h] | N° Voos | MTOW [kg] | Massa Estrutura [kg] | Combustível [kg] | Abastecimentos | Massa gerador | Potência gerador [W] | Combustível consumido [L] | Calda cons [L] | Distância percorrida [km] | Distância Pulverizando [km] | RTL ACUMULADO[m] | EOC [km/km] | EOC [h/h] | Tempo de manobra [h] | Tempo rtl_rtw [h] | V pulv [m/s] | V desloc [m/s] | Preço Total por ha Simples [R$/ha] | Preço Total por ha Presumido [R$/ha] | Preço Total por ha Real [R$/ha] | Preço Total Simples [R$] | Preço Total Presumido [R$] | Prod CAPEX [ha/h/R$] | Dias Trabalhados | Preço Total Real [R$]
0 | 35 | CONCLUIDO | 4.5073 | 22.19 | 18.76 | 12.65 | 0.22 | 89 | 80.84 | 35.1 | 1 | 86 | 9.74 | 10204.21 | 121.91 | 2322.39 | 166.39 | 54.16 | 56122.9 | 0.33 | 0.82 | 0.25 | 3.35 | 1 | 10 | 130.042 | 177.9292 | 160.9479 | 130042.0337 | 177929.2476 | 9.192e-06 | 4.8155 | 160947.9299
1 | 35 | CONCLUIDO | 4.7445 | 21.08 | 18.01 | 15.89 | 0.43 | 68 | 82.04 | 35.1 | 2 | 0 | 9.94 | 10352.53 | 110.86 | 2322.3 | 138.58 | 54.16 | 42319.77 | 0.39 | 0.85 | 0.3 | 2.6 | 1 | 10 | 114.4599 | 156.609 | 141.6625 | 114459.8743 | 156609.0496 | 9.6757e-06 | 4.5747 | 141662.5017

## RESULTADOS_8
Unnamed: 0 | Volume de calda [L] | STATUS | Capacidade operacional [ha/h] | Tempo de missao [h] | Tempo util [h] | Tempo por voo [min] | Autonomia Projetada [h] | N° Voos | MTOW [kg] | Massa Estrutura [kg] | Combustível [kg] | Abastecimentos | Massa gerador | Potência gerador [W] | Combustível consumido [L] | Calda cons [L] | Distância percorrida [km] | Distância Pulverizando [km] | RTL ACUMULADO[m] | EOC [km/km] | EOC [h/h] | Tempo de manobra [h] | Tempo rtl_rtw [h] | V pulv [m/s] | V desloc [m/s] | Preço Total por ha Simples [R$/ha] | Preço Total por ha Presumido [R$/ha] | Preço Total por ha Real [R$/ha] | Preço Total Simples [R$] | Preço Total Presumido [R$] | Prod CAPEX [ha/h/R$] | Dias Trabalhados | Preço Total Real [R$]
0 | 50 | CONCLUIDO | 3.9691 | 25.19 | 20.31 | 9.52 | 0.16 | 128 | 107.41 | 41.65 | 1 | 126 | 14.77 | 13481.73 | 175.36 | 2322.53 | 218.46 | 54.16 | 81960.74 | 0.25 | 0.75 | 0.31 | 4.9 | 1 | 10 | 173.6711 | 237.6244 | 214.9459 | 173671.0533 | 237624.397 | 7.4554e-06 | 5.4666 | 214945.8581
1 | 50 | CONCLUIDO | 4.907 | 20.38 | 17.25 | 21.13 | 0.32 | 49 | 108.68 | 41.65 | 2 | 11 | 15.03 | 13638.32 | 124.86 | 2322.3 | 114.56 | 54.16 | 30407.6 | 0.47 | 0.89 | 0.23 | 1.84 | 1 | 10 | 120.9588 | 165.5012 | 149.706 | 120958.7958 | 165501.1607 | 9.2171e-06 | 4.4227 | 149705.9622
2 | 50 | CONCLUIDO | 4.921 | 20.32 | 17.22 | 21.52 | 0.48 | 48 | 109.96 | 41.65 | 3 | 0 | 15.31 | 13795.21 | 125.44 | 2322.17 | 112.98 | 54.16 | 29621.55 | 0.48 | 0.89 | 0.24 | 1.81 | 1 | 10 | 120.938 | 165.4726 | 149.6802 | 120937.9532 | 165472.643 | 9.2434e-06 | 4.4097 | 149680.1662

## RESULTADOS_3
Unnamed: 0 | Volume de calda [L] | STATUS | Capacidade operacional [ha/h] | Tempo de missao [h] | Tempo util [h] | Tempo por voo [min] | Autonomia Projetada [h] | N° Voos | MTOW [kg] | Massa Estrutura [kg] | Combustível [kg] | Abastecimentos | Massa gerador | Potência gerador [W] | Combustível consumido [L] | Calda cons [L] | Distância percorrida [km] | Distância Pulverizando [km] | RTL ACUMULADO[m] | EOC [km/km] | EOC [h/h] | Tempo de manobra [h] | Tempo rtl_rtw [h] | V pulv [m/s] | V desloc [m/s] | Preço Total por ha Simples [R$/ha] | Preço Total por ha Presumido [R$/ha] | Preço Total por ha Real [R$/ha] | Preço Total Simples [R$] | Preço Total Presumido [R$] | Prod CAPEX [ha/h/R$] | Dias Trabalhados | Preço Total Real [R$]
0 | 25 | CONCLUIDO | 4.5318 | 22.07 | 18.96 | 12.11 | 0.28 | 94 | 61.76 | 28.92 | 1 | 0 | 6.84 | 7851.41 | 98.23 | 2322.68 | 169.03 | 54.16 | 57417.57 | 0.32 | 0.81 | 0.38 | 3.55 | 1 | 10 | 117.9661 | 161.4064 | 146.002 | 117966.1128 | 161406.4398 | 9.9407e-06 | 4.7895 | 146002.0357

## RESULTADOS_15
Unnamed: 0 | Volume de calda [L] | STATUS | Capacidade operacional [ha/h] | Tempo de missao [h] | Tempo util [h] | Tempo por voo [min] | Autonomia Projetada [h] | N° Voos | MTOW [kg] | Massa Estrutura [kg] | Combustível [kg] | Abastecimentos | Massa gerador | Potência gerador [W] | Combustível consumido [L] | Calda cons [L] | Distância percorrida [km] | Distância Pulverizando [km] | RTL ACUMULADO[m] | EOC [km/km] | EOC [h/h] | Tempo de manobra [h] | Tempo rtl_rtw [h] | V pulv [m/s] | V desloc [m/s] | Preço Total por ha Simples [R$/ha] | Preço Total por ha Presumido [R$/ha] | Preço Total por ha Real [R$/ha] | Preço Total Simples [R$] | Preço Total Presumido [R$] | Prod CAPEX [ha/h/R$] | Dias Trabalhados | Preço Total Real [R$]
0 | 85 | CONCLUIDO | 2.9883 | 33.46 | 23.84 | 6.68 | 0.11 | 214 | 167.88 | 51.39 | 1 | 212 | 30.49 | 20939.59 | 292.36 | 2323.21 | 337.06 | 54.16 | 140830.9 | 0.16 | 0.64 | 0.45 | 8.42 | 1 | 10 | 307.9563 | 421.3593 | 381.1454 | 307956.255 | 421359.3342 | 4.9212e-06 | 7.2613 | 381145.3907
1 | 85 | CONCLUIDO | 4.297 | 23.27 | 18.29 | 14.25 | 0.21 | 77 | 169.33 | 51.39 | 2 | 75 | 30.94 | 21118.46 | 209.77 | 2322.26 | 150.69 | 54.16 | 48332.48 | 0.36 | 0.84 | 0.23 | 2.88 | 1 | 10 | 176.8836 | 242.0199 | 218.9219 | 176883.5994 | 242019.9443 | 7.0764e-06 | 5.0499 | 218921.9005
2 | 85 | CONCLUIDO | 4.7994 | 20.84 | 16.97 | 23.14 | 0.31 | 44 | 170.79 | 51.39 | 3 | 42 | 31.4 | 21297.94 | 179.13 | 2322.16 | 106.61 | 54.16 | 26456.36 | 0.51 | 0.9 | 0.18 | 1.56 | 1 | 10 | 146.484 | 200.4259 | 181.2976 | 146484.0422 | 200425.929 | 7.9037e-06 | 4.5226 | 181297.5597
3 | 85 | CONCLUIDO | 5.0199 | 19.92 | 16.53 | 33.06 | 0.41 | 30 | 172.25 | 51.39 | 4 | 15 | 31.86 | 21478.05 | 157.47 | 2321.98 | 91.48 | 54.16 | 18962.03 | 0.59 | 0.93 | 0.17 | 1.12 | 1 | 10 | 136.6665 | 186.9931 | 169.1467 | 136666.4817 | 186993.1096 | 8.2668e-06 | 4.3229 | 169146.7496
4 | 85 | CONCLUIDO | 5.0405 | 19.84 | 16.48 | 34.11 | 0.51 | 29 | 173.71 | 51.39 | 5 | 0 | 32.32 | 21658.78 | 156.87 | 2321.98 | 89.08 | 54.16 | 17765.36 | 0.61 | 0.93 | 0.19 | 1.08 | 1 | 10 | 136.1813 | 186.3293 | 168.5463 | 136181.3404 | 186329.3178 | 8.3008e-06 | 4.3056 | 168546.3092

## RESULTADOS_2
Unnamed: 0 | Volume de calda [L] | STATUS | Capacidade operacional [ha/h] | Tempo de missao [h] | Tempo util [h] | Tempo por voo [min] | Autonomia Projetada [h] | N° Voos | MTOW [kg] | Massa Estrutura [kg] | Combustível [kg] | Abastecimentos | Massa gerador | Potência gerador [W] | Combustível consumido [L] | Calda cons [L] | Distância percorrida [km] | Distância Pulverizando [km] | RTL ACUMULADO[m] | EOC [km/km] | EOC [h/h] | Tempo de manobra [h] | Tempo rtl_rtw [h] | V pulv [m/s] | V desloc [m/s] | Preço Total por ha Simples [R$/ha] | Preço Total por ha Presumido [R$/ha] | Preço Total por ha Real [R$/ha] | Preço Total Simples [R$] | Preço Total Presumido [R$] | Prod CAPEX [ha/h/R$] | Dias Trabalhados | Preço Total Real [R$]
0 | 20 | CONCLUIDO | 4.3388 | 23.05 | 19.87 | 10.19 | 0.34 | 117 | 51.33 | 24.83 | 1 | 0 | 5.51 | 6564.78 | 91.88 | 2322.57 | 198.05 | 54.16 | 71811.11 | 0.27 | 0.77 | 0.45 | 4.46 | 1 | 10 | 115.9823 | 158.6921 | 143.5468 | 115982.3184 | 158692.1248 | 9.9635e-06 | 5.0022 | 143546.7711

## RESULTADOS_11
Unnamed: 0 | Volume de calda [L] | STATUS | Capacidade operacional [ha/h] | Tempo de missao [h] | Tempo util [h] | Tempo por voo [min] | Autonomia Projetada [h] | N° Voos | MTOW [kg] | Massa Estrutura [kg] | Combustível [kg] | Abastecimentos | Massa gerador | Potência gerador [W] | Combustível consumido [L] | Calda cons [L] | Distância percorrida [km] | Distância Pulverizando [km] | RTL ACUMULADO[m] | EOC [km/km] | EOC [h/h] | Tempo de manobra [h] | Tempo rtl_rtw [h] | V pulv [m/s] | V desloc [m/s] | Preço Total por ha Simples [R$/ha] | Preço Total por ha Presumido [R$/ha] | Preço Total por ha Real [R$/ha] | Preço Total Simples [R$] | Preço Total Presumido [R$] | Prod CAPEX [ha/h/R$] | Dias Trabalhados | Preço Total Real [R$]
0 | 65 | CONCLUIDO | 3.5194 | 28.41 | 21.77 | 7.96 | 0.13 | 164 | 133.21 | 46.47 | 1 | 162 | 20.75 | 16663.42 | 224.58 | 2322.34 | 267.4 | 54.16 | 106251.01 | 0.2 | 0.7 | 0.37 | 6.36 | 1 | 10 | 222.2603 | 304.1064 | 275.0829 | 222260.3468 | 304106.4119 | 6.2028e-06 | 6.1654 | 275082.9228
1 | 65 | CONCLUIDO | 4.6629 | 21.45 | 17.63 | 17.63 | 0.26 | 60 | 134.55 | 46.47 | 2 | 58 | 21.09 | 16828.84 | 162.65 | 2322.33 | 128.65 | 54.16 | 37395.55 | 0.42 | 0.87 | 0.2 | 2.22 | 1 | 10 | 149.3672 | 204.3709 | 184.866 | 149367.2487 | 204370.8593 | 8.2182e-06 | 4.6549 | 184865.9914
2 | 65 | CONCLUIDO | 5.022 | 19.91 | 16.73 | 27.12 | 0.39 | 37 | 135.9 | 46.47 | 3 | 1 | 21.43 | 16994.64 | 137.56 | 2322.19 | 96.7 | 54.16 | 21536.88 | 0.56 | 0.92 | 0.21 | 1.32 | 1 | 10 | 126.795 | 173.4865 | 156.9292 | 126795.0208 | 173486.5413 | 8.8511e-06 | 4.3207 | 156929.2293
3 | 65 | CONCLUIDO | 5.022 | 19.91 | 16.73 | 27.12 | 0.52 | 37 | 137.25 | 46.47 | 4 | 0 | 21.78 | 17160.92 | 138.86 | 2322.15 | 96.68 | 54.16 | 21527.78 | 0.56 | 0.92 | 0.21 | 1.32 | 1 | 10 | 127.1472 | 173.9684 | 157.3651 | 127147.1986 | 173968.4064 | 8.8511e-06 | 4.3207 | 157365.1059

## RESULTADOS_13
Unnamed: 0 | Volume de calda [L] | STATUS | Capacidade operacional [ha/h] | Tempo de missao [h] | Tempo util [h] | Tempo por voo [min] | Autonomia Projetada [h] | N° Voos | MTOW [kg] | Massa Estrutura [kg] | Combustível [kg] | Abastecimentos | Massa gerador | Potência gerador [W] | Combustível consumido [L] | Calda cons [L] | Distância percorrida [km] | Distância Pulverizando [km] | RTL ACUMULADO[m] | EOC [km/km] | EOC [h/h] | Tempo de manobra [h] | Tempo rtl_rtw [h] | V pulv [m/s] | V desloc [m/s] | Preço Total por ha Simples [R$/ha] | Preço Total por ha Presumido [R$/ha] | Preço Total por ha Real [R$/ha] | Preço Total Simples [R$] | Preço Total Presumido [R$] | Prod CAPEX [ha/h/R$] | Dias Trabalhados | Preço Total Real [R$]
0 | 75 | CONCLUIDO | 3.24 | 30.86 | 22.81 | 7.24 | 0.12 | 189 | 150.44 | 49.1 | 1 | 187 | 25.34 | 18787.76 | 258.15 | 2322.69 | 302.79 | 54.16 | 123820.81 | 0.18 | 0.67 | 0.41 | 7.4 | 1 | 10 | 262.9937 | 359.8395 | 325.497 | 262993.6739 | 359839.5471 | 5.5092e-06 | 6.697 | 325496.9658
1 | 75 | CONCLUIDO | 4.4942 | 22.25 | 17.9 | 15.79 | 0.23 | 68 | 151.83 | 49.1 | 2 | 66 | 25.73 | 18959.54 | 185.9 | 2322.22 | 137.41 | 54.16 | 41737.37 | 0.39 | 0.86 | 0.22 | 2.49 | 1 | 10 | 162.1958 | 221.9235 | 200.7434 | 162195.838 | 221923.5011 | 7.6418e-06 | 4.8286 | 200743.4336
2 | 75 | CONCLUIDO | 4.98 | 20.08 | 16.64 | 26.28 | 0.35 | 38 | 153.23 | 49.1 | 3 | 35 | 26.13 | 19131.85 | 153.49 | 2322.19 | 95.05 | 54.16 | 20708.26 | 0.57 | 0.92 | 0.18 | 1.23 | 1 | 10 | 133.968 | 183.301 | 165.807 | 133968.0461 | 183300.9909 | 8.4679e-06 | 4.3576 | 165807.0016
3 | 75 | CONCLUIDO | 5.025 | 19.9 | 16.65 | 31.21 | 0.46 | 32 | 154.63 | 49.1 | 4 | 0 | 26.53 | 19304.72 | 146.93 | 2322.13 | 94.58 | 54.16 | 20501.13 | 0.57 | 0.92 | 0.2 | 1.24 | 1 | 10 | 131.6474 | 180.1258 | 162.9349 | 131647.4389 | 180125.8338 | 8.5444e-06 | 4.3186 | 162934.877

## RESULTADOS_17
Unnamed: 0 | Volume de calda [L] | STATUS | Capacidade operacional [ha/h] | Tempo de missao [h] | Tempo util [h] | Tempo por voo [min] | Autonomia Projetada [h] | N° Voos | MTOW [kg] | Massa Estrutura [kg] | Combustível [kg] | Abastecimentos | Massa gerador | Potência gerador [W] | Combustível consumido [L] | Calda cons [L] | Distância percorrida [km] | Distância Pulverizando [km] | RTL ACUMULADO[m] | EOC [km/km] | EOC [h/h] | Tempo de manobra [h] | Tempo rtl_rtw [h] | V pulv [m/s] | V desloc [m/s] | Preço Total por ha Simples [R$/ha] | Preço Total por ha Presumido [R$/ha] | Preço Total por ha Real [R$/ha] | Preço Total Simples [R$] | Preço Total Presumido [R$] | Prod CAPEX [ha/h/R$] | Dias Trabalhados | Preço Total Real [R$]
0 | 95 | CONCLUIDO | 2.7462 | 36.41 | 24.98 | 6.22 | 0.1 | 241 | 185.69 | 53.44 | 1 | 239 | 36.26 | 23136.14 | 328.95 | 2323.12 | 375.15 | 54.16 | 159743.39 | 0.14 | 0.61 | 0.49 | 9.56 | 1 | 10 | 349.7027 | 478.4787 | 432.8134 | 349702.7303 | 478478.7034 | 4.3935e-06 | 7.9015 | 432813.3675
1 | 95 | CONCLUIDO | 4.1264 | 24.23 | 18.6 | 13.13 | 0.19 | 85 | 187.21 | 53.44 | 2 | 83 | 36.77 | 23322.88 | 232.12 | 2322.27 | 161.21 | 54.16 | 53550.46 | 0.34 | 0.82 | 0.24 | 3.19 | 1 | 10 | 191.2065 | 261.6171 | 236.6488 | 191206.4838 | 261617.1466 | 6.6016e-06 | 5.2582 | 236648.7733
2 | 95 | CONCLUIDO | 4.636 | 21.57 | 17.24 | 20.69 | 0.28 | 50 | 188.73 | 53.44 | 3 | 48 | 37.29 | 23510.33 | 202.09 | 2322.17 | 115.81 | 54.16 | 31025.01 | 0.47 | 0.89 | 0.18 | 1.83 | 1 | 10 | 168.5602 | 230.6315 | 208.6203 | 168560.1623 | 230631.4504 | 7.4169e-06 | 4.681 | 208620.3084
3 | 95 | CONCLUIDO | 4.8707 | 20.53 | 16.8 | 29.64 | 0.37 | 34 | 190.25 | 53.44 | 4 | 32 | 37.82 | 23698.48 | 182.84 | 2322.03 | 101 | 54.16 | 23699.49 | 0.54 | 0.91 | 0.17 | 1.39 | 1 | 10 | 148.1942 | 202.7658 | 183.4141 | 148194.174 | 202765.8068 | 7.7924e-06 | 4.4553 | 183414.1228
4 | 95 | CONCLUIDO | 5.046 | 19.82 | 16.38 | 37.8 | 0.46 | 26 | 191.78 | 53.44 | 5 | 4 | 38.35 | 23887.36 | 164.74 | 2322.07 | 86.16 | 54.16 | 16318.96 | 0.63 | 0.93 | 0.17 | 0.97 | 1 | 10 | 140.1883 | 191.8118 | 173.5055 | 140188.2685 | 191811.7737 | 8.0728e-06 | 4.3012 | 173505.5272
5 | 95 | CONCLUIDO | 5.0439 | 19.83 | 16.39 | 37.82 | 0.55 | 26 | 193.32 | 53.44 | 6 | 0 | 38.89 | 24076.95 | 165.93 | 2322.19 | 86.15 | 54.16 | 16316.76 | 0.63 | 0.93 | 0.18 | 0.98 | 1 | 10 | 140.5499 | 192.3066 | 173.9531 | 140549.9318 | 192306.6174 | 8.0695e-06 | 4.3034 | 173953.1437

## RESULTADOS_9
Unnamed: 0 | Volume de calda [L] | STATUS | Capacidade operacional [ha/h] | Tempo de missao [h] | Tempo util [h] | Tempo por voo [min] | Autonomia Projetada [h] | N° Voos | MTOW [kg] | Massa Estrutura [kg] | Combustível [kg] | Abastecimentos | Massa gerador | Potência gerador [W] | Combustível consumido [L] | Calda cons [L] | Distância percorrida [km] | Distância Pulverizando [km] | RTL ACUMULADO[m] | EOC [km/km] | EOC [h/h] | Tempo de manobra [h] | Tempo rtl_rtw [h] | V pulv [m/s] | V desloc [m/s] | Preço Total por ha Simples [R$/ha] | Preço Total por ha Presumido [R$/ha] | Preço Total por ha Real [R$/ha] | Preço Total Simples [R$] | Preço Total Presumido [R$] | Prod CAPEX [ha/h/R$] | Dias Trabalhados | Preço Total Real [R$]
0 | 55 | CONCLUIDO | 3.8154 | 26.21 | 20.78 | 8.91 | 0.15 | 140 | 116.05 | 43.4 | 1 | 138 | 16.65 | 14546.17 | 191.72 | 2322.42 | 234.37 | 54.16 | 89856.79 | 0.23 | 0.74 | 0.33 | 5.37 | 1 | 10 | 185.8891 | 254.3416 | 230.0676 | 185889.0548 | 254341.6056 | 7.005e-06 | 5.6879 | 230067.5997
1 | 55 | CONCLUIDO | 4.8732 | 20.52 | 17.24 | 20.69 | 0.3 | 50 | 117.34 | 43.4 | 2 | 45 | 16.94 | 14705.49 | 135.3 | 2322.08 | 115.62 | 54.16 | 30932.26 | 0.47 | 0.89 | 0.19 | 1.83 | 1 | 10 | 125.7213 | 172.0174 | 155.6003 | 125721.2542 | 172017.3664 | 8.947e-06 | 4.4531 | 155600.2704
2 | 55 | CONCLUIDO | 4.9511 | 20.2 | 17.06 | 23.27 | 0.45 | 44 | 118.63 | 43.4 | 3 | 0 | 17.23 | 14865.24 | 130.05 | 2322.22 | 107.71 | 54.16 | 27006.38 | 0.5 | 0.9 | 0.24 | 1.65 | 1 | 10 | 123.193 | 168.5581 | 152.4712 | 123193.0161 | 168558.1196 | 9.0901e-06 | 4.3837 | 152471.1692

## resultados
Unnamed: 0 | Volume de calda [L] | STATUS | Capacidade operacional [ha/h] | Tempo de missao [h] | Tempo util [h] | Tempo por voo [min] | Autonomia Projetada [h] | N° Voos | MTOW [kg] | Massa Estrutura [kg] | Combustível [kg] | Abastecimentos | Massa gerador | Potência gerador [W] | Combustível consumido [L] | Calda cons [L] | Distância percorrida [km] | Distância Pulverizando [km] | RTL ACUMULADO[m] | EOC [km/km] | EOC [h/h] | Tempo de manobra [h] | Tempo rtl_rtw [h] | V pulv [m/s] | V desloc [m/s]
0 | 100 | CONCLUIDO | 2.6253 | 38.09 | 25.62 | 6 | 0.09 | 256 | 194.77 | 54.38 | 1 | 254 | 39.4 | 24256.19 | 348.89 | 2322.43 | 397.33 | 54.16 | 170754.48 | 0.14 | 0.6 | 0.51 | 10.21 | 1 | 10
1 | 100 | CONCLUIDO | 4.0434 | 24.73 | 18.75 | 12.64 | 0.18 | 89 | 196.32 | 54.38 | 2 | 87 | 39.95 | 24447.22 | 243 | 2322.43 | 166.39 | 54.16 | 56123.08 | 0.33 | 0.82 | 0.25 | 3.34 | 1 | 10
2 | 100 | CONCLUIDO | 4.5796 | 21.84 | 17.3 | 19.96 | 0.27 | 52 | 197.88 | 54.38 | 3 | 50 | 40.5 | 24639 | 211.98 | 2322.06 | 117.69 | 54.16 | 31958.11 | 0.46 | 0.89 | 0.19 | 1.89 | 1 | 10
3 | 100 | CONCLUIDO | 4.8962 | 20.42 | 16.55 | 28.37 | 0.36 | 35 | 199.44 | 54.38 | 4 | 33 | 41.06 | 24831.54 | 188.89 | 2322.19 | 92.57 | 54.16 | 19481.23 | 0.59 | 0.93 | 0.15 | 1.14 | 1 | 10
4 | 100 | CONCLUIDO | 5.0267 | 19.89 | 16.37 | 37.77 | 0.44 | 26 | 201.01 | 54.38 | 5 | 16 | 41.63 | 25024.84 | 172.25 | 2321.98 | 86.09 | 54.16 | 16285.29 | 0.63 | 0.94 | 0.16 | 0.96 | 1 | 10
5 | 100 | CONCLUIDO | 5.0456 | 19.82 | 16.33 | 39.19 | 0.53 | 25 | 202.58 | 54.38 | 6 | 0 | 42.2 | 25218.93 | 170.04 | 2322.06 | 84.34 | 54.16 | 15416.25 | 0.64 | 0.94 | 0.18 | 0.92 | 1 | 10
0 | 40 | CONCLUIDO | 4.3095 | 23.2 | 19.32 | 11.25 | 0.2 | 103 | 89.87 | 37.55 | 1 | 101 | 11.32 | 11317.98 | 140.98 | 2322.4 | 185.13 | 54.16 | 65422.74 | 0.29 | 0.79 | 0.27 | 3.91 | 1 | 10
1 | 40 | CONCLUIDO | 4.8137 | 20.77 | 17.7 | 17.7 | 0.39 | 60 | 91.1 | 37.55 | 2 | 0 | 11.54 | 11468.97 | 115.78 | 2322.24 | 128.41 | 54.16 | 37275.37 | 0.42 | 0.86 | 0.28 | 2.29 | 1 | 10
0 | 30 | CONCLUIDO | 4.6387 | 21.56 | 18.45 | 13.67 | 0.24 | 81 | 71.52 | 32.27 | 1 | 27 | 8.25 | 9054.6 | 105.38 | 2322.47 | 153.61 | 54.16 | 49769.95 | 0.35 | 0.83 | 0.31 | 3.04 | 1 | 10
1 | 30 | CONCLUIDO | 4.6528 | 21.49 | 18.42 | 13.99 | 0.48 | 79 | 72.7 | 32.27 | 2 | 0 | 8.43 | 9200.25 | 106.02 | 2322.47 | 151.54 | 54.16 | 48743.77 | 0.36 | 0.83 | 0.33 | 3.01 | 1 | 10
0 | 15 | CONCLUIDO | 4.0308 | 24.81 | 21.38 | 8.22 | 0.43 | 156 | 39.78 | 19.54 | 1 | 0 | 4.24 | 5140 | 83.72 | 2322.91 | 246.68 | 54.16 | 95932.92 | 0.22 | 0.72 | 0.56 | 5.96 | 1 | 10
0 | 70 | CONCLUIDO | 3.3828 | 29.56 | 22.25 | 7.58 | 0.12 | 176 | 141.81 | 47.83 | 1 | 174 | 22.98 | 17723.39 | 240.79 | 2322.56 | 283.7 | 54.16 | 114340.96 | 0.19 | 0.69 | 0.38 | 6.84 | 1 | 10
1 | 70 | CONCLUIDO | 4.5789 | 21.84 | 17.76 | 16.65 | 0.25 | 64 | 143.17 | 47.83 | 2 | 62 | 23.34 | 17891.86 | 174.48 | 2322.33 | 132.95 | 54.16 | 39527.93 | 0.41 | 0.86 | 0.21 | 2.35 | 1 | 10
2 | 70 | CONCLUIDO | 5.0636 | 19.75 | 16.48 | 27.47 | 0.37 | 36 | 144.54 | 47.83 | 3 | 16 | 23.71 | 18060.85 | 141.72 | 2322.08 | 88.87 | 54.16 | 17623.65 | 0.61 | 0.93 | 0.19 | 1.07 | 1 | 10
3 | 70 | CONCLUIDO | 5.0876 | 19.66 | 16.42 | 28.14 | 0.49 | 35 | 145.92 | 47.83 | 4 | 0 | 24.09 | 18230.35 | 140.54 | 2322.33 | 86.6 | 54.16 | 16494.61 | 0.63 | 0.93 | 0.19 | 1.01 | 1 | 10
0 | 90 | CONCLUIDO | 2.868 | 34.87 | 24.38 | 6.44 | 0.1 | 227 | 176.73 | 52.44 | 1 | 225 | 33.29 | 22031.19 | 310.08 | 2322.68 | 355.19 | 54.16 | 149833.09 | 0.15 | 0.63 | 0.47 | 8.96 | 1 | 10
1 | 90 | CONCLUIDO | 4.2124 | 23.74 | 18.44 | 13.66 | 0.2 | 81 | 178.21 | 52.44 | 2 | 79 | 33.77 | 22213.89 | 220.99 | 2322.34 | 155.76 | 54.16 | 50844.32 | 0.35 | 0.83 | 0.24 | 3.03 | 1 | 10
2 | 90 | CONCLUIDO | 4.7162 | 21.2 | 17.11 | 21.84 | 0.3 | 47 | 179.7 | 52.44 | 3 | 45 | 34.26 | 22397.24 | 190.74 | 2322.04 | 111.31 | 54.16 | 28789.83 | 0.49 | 0.89 | 0.18 | 1.7 | 1 | 10
3 | 90 | CONCLUIDO | 4.9528 | 20.19 | 16.63 | 31.19 | 0.39 | 32 | 181.19 | 52.44 | 4 | 30 | 34.75 | 22581.25 | 169.45 | 2322.12 | 95.48 | 54.16 | 20951.99 | 0.57 | 0.92 | 0.16 | 1.22 | 1 | 10
4 | 90 | CONCLUIDO | 5.0516 | 19.8 | 16.41 | 36.48 | 0.49 | 27 | 182.69 | 52.44 | 5 | 0 | 35.25 | 22766.06 | 160.04 | 2322.01 | 87.16 | 54.16 | 16818.3 | 0.62 | 0.93 | 0.18 | 1.01 | 1 | 10
0 | 10 | CONCLUIDO | 3.5002 | 28.57 | 24.33 | 6.27 | 0.64 | 233 | 26.11 | 12.1 | 1 | 0 | 3.01 | 3454.41 | 70.58 | 2323.36 | 341.49 | 54.16 | 142950.28 | 0.16 | 0.63 | 0.79 | 8.92 | 1 | 10
0 | 45 | CONCLUIDO | 4.1327 | 24.2 | 19.82 | 10.25 | 0.18 | 116 | 98.71 | 39.72 | 1 | 114 | 12.99 | 12407.75 | 158.66 | 2322.45 | 202.01 | 54.16 | 73795.98 | 0.27 | 0.77 | 0.3 | 4.41 | 1 | 10
1 | 45 | CONCLUIDO | 4.8807 | 20.49 | 17.41 | 19.71 | 0.35 | 53 | 99.95 | 39.72 | 2 | 0 | 13.24 | 12561.45 | 119.89 | 2322.31 | 119.22 | 54.16 | 32718.15 | 0.45 | 0.88 | 0.25 | 2 | 1 | 10
0 | 60 | CONCLUIDO | 3.663 | 27.3 | 21.28 | 8.4 | 0.14 | 152 | 124.63 | 45 | 1 | 150 | 18.64 | 15605.44 | 208.14 | 2322.19 | 251.23 | 54.16 | 98224.78 | 0.22 | 0.72 | 0.35 | 5.87 | 1 | 10
1 | 60 | CONCLUIDO | 4.7728 | 20.95 | 17.41 | 19 | 0.28 | 55 | 125.95 | 45 | 2 | 53 | 18.95 | 15767.7 | 148.91 | 2322.19 | 121.34 | 54.16 | 33767.08 | 0.45 | 0.88 | 0.2 | 2.01 | 1 | 10
2 | 60 | CONCLUIDO | 4.9932 | 20.03 | 16.87 | 25.31 | 0.42 | 40 | 127.27 | 45 | 3 | 0 | 19.27 | 15930.42 | 133.68 | 2322.16 | 101.41 | 54.16 | 23877.15 | 0.53 | 0.91 | 0.22 | 1.46 | 1 | 10
0 | 80 | CONCLUIDO | 3.1163 | 32.09 | 23.29 | 6.95 | 0.11 | 201 | 159.12 | 50.28 | 1 | 199 | 27.84 | 19859.16 | 274.62 | 2322.97 | 318.36 | 54.16 | 131545.35 | 0.17 | 0.66 | 0.43 | 7.87 | 1 | 10
1 | 80 | CONCLUIDO | 4.38 | 22.83 | 18.15 | 14.92 | 0.22 | 73 | 160.54 | 50.28 | 2 | 71 | 28.26 | 20034.4 | 198.88 | 2322.56 | 146.17 | 54.16 | 46092.91 | 0.37 | 0.84 | 0.22 | 2.74 | 1 | 10
2 | 80 | CONCLUIDO | 4.8808 | 20.49 | 16.84 | 24.65 | 0.33 | 41 | 161.97 | 50.28 | 3 | 39 | 28.69 | 20210.21 | 167.15 | 2322.16 | 102.08 | 54.16 | 24204.8 | 0.53 | 0.91 | 0.18 | 1.43 | 1 | 10
3 | 80 | CONCLUIDO | 5.0246 | 19.9 | 16.58 | 32.09 | 0.43 | 31 | 163.4 | 50.28 | 4 | 2 | 29.12 | 20386.62 | 151.31 | 2322.22 | 92.38 | 54.16 | 19407.06 | 0.59 | 0.92 | 0.19 | 1.17 | 1 | 10
4 | 80 | CONCLUIDO | 5.0234 | 19.91 | 16.58 | 32.1 | 0.54 | 31 | 164.83 | 50.28 | 5 | 0 | 29.55 | 20563.61 | 152.62 | 2322.14 | 92.44 | 54.16 | 19434.52 | 0.59 | 0.92 | 0.2 | 1.17 | 1 | 10
0 | 35 | CONCLUIDO | 4.5073 | 22.19 | 18.76 | 12.65 | 0.22 | 89 | 80.84 | 35.1 | 1 | 86 | 9.74 | 10204.21 | 121.91 | 2322.39 | 166.39 | 54.16 | 56122.9 | 0.33 | 0.82 | 0.25 | 3.35 | 1 | 10
1 | 35 | CONCLUIDO | 4.7445 | 21.08 | 18.01 | 15.89 | 0.43 | 68 | 82.04 | 35.1 | 2 | 0 | 9.94 | 10352.53 | 110.86 | 2322.3 | 138.58 | 54.16 | 42319.77 | 0.39 | 0.85 | 0.3 | 2.6 | 1 | 10
0 | 50 | CONCLUIDO | 3.9691 | 25.19 | 20.31 | 9.52 | 0.16 | 128 | 107.41 | 41.65 | 1 | 126 | 14.77 | 13481.73 | 175.36 | 2322.53 | 218.46 | 54.16 | 81960.74 | 0.25 | 0.75 | 0.31 | 4.9 | 1 | 10
1 | 50 | CONCLUIDO | 4.907 | 20.38 | 17.25 | 21.13 | 0.32 | 49 | 108.68 | 41.65 | 2 | 11 | 15.03 | 13638.32 | 124.86 | 2322.3 | 114.56 | 54.16 | 30407.6 | 0.47 | 0.89 | 0.23 | 1.84 | 1 | 10
2 | 50 | CONCLUIDO | 4.921 | 20.32 | 17.22 | 21.52 | 0.48 | 48 | 109.96 | 41.65 | 3 | 0 | 15.31 | 13795.21 | 125.44 | 2322.17 | 112.98 | 54.16 | 29621.55 | 0.48 | 0.89 | 0.24 | 1.81 | 1 | 10
0 | 25 | CONCLUIDO | 4.5318 | 22.07 | 18.96 | 12.11 | 0.28 | 94 | 61.76 | 28.92 | 1 | 0 | 6.84 | 7851.41 | 98.23 | 2322.68 | 169.03 | 54.16 | 57417.57 | 0.32 | 0.81 | 0.38 | 3.55 | 1 | 10
0 | 85 | CONCLUIDO | 2.9883 | 33.46 | 23.84 | 6.68 | 0.11 | 214 | 167.88 | 51.39 | 1 | 212 | 30.49 | 20939.59 | 292.36 | 2323.21 | 337.06 | 54.16 | 140830.9 | 0.16 | 0.64 | 0.45 | 8.42 | 1 | 10
1 | 85 | CONCLUIDO | 4.297 | 23.27 | 18.29 | 14.25 | 0.21 | 77 | 169.33 | 51.39 | 2 | 75 | 30.94 | 21118.46 | 209.77 | 2322.26 | 150.69 | 54.16 | 48332.48 | 0.36 | 0.84 | 0.23 | 2.88 | 1 | 10
2 | 85 | CONCLUIDO | 4.7994 | 20.84 | 16.97 | 23.14 | 0.31 | 44 | 170.79 | 51.39 | 3 | 42 | 31.4 | 21297.94 | 179.13 | 2322.16 | 106.61 | 54.16 | 26456.36 | 0.51 | 0.9 | 0.18 | 1.56 | 1 | 10
3 | 85 | CONCLUIDO | 5.0199 | 19.92 | 16.53 | 33.06 | 0.41 | 30 | 172.25 | 51.39 | 4 | 15 | 31.86 | 21478.05 | 157.47 | 2321.98 | 91.48 | 54.16 | 18962.03 | 0.59 | 0.93 | 0.17 | 1.12 | 1 | 10
4 | 85 | CONCLUIDO | 5.0405 | 19.84 | 16.48 | 34.11 | 0.51 | 29 | 173.71 | 51.39 | 5 | 0 | 32.32 | 21658.78 | 156.87 | 2321.98 | 89.08 | 54.16 | 17765.36 | 0.61 | 0.93 | 0.19 | 1.08 | 1 | 10
0 | 20 | CONCLUIDO | 4.3388 | 23.05 | 19.87 | 10.19 | 0.34 | 117 | 51.33 | 24.83 | 1 | 0 | 5.51 | 6564.78 | 91.88 | 2322.57 | 198.05 | 54.16 | 71811.11 | 0.27 | 0.77 | 0.45 | 4.46 | 1 | 10
0 | 65 | CONCLUIDO | 3.5194 | 28.41 | 21.77 | 7.96 | 0.13 | 164 | 133.21 | 46.47 | 1 | 162 | 20.75 | 16663.42 | 224.58 | 2322.34 | 267.4 | 54.16 | 106251.01 | 0.2 | 0.7 | 0.37 | 6.36 | 1 | 10
1 | 65 | CONCLUIDO | 4.6629 | 21.45 | 17.63 | 17.63 | 0.26 | 60 | 134.55 | 46.47 | 2 | 58 | 21.09 | 16828.84 | 162.65 | 2322.33 | 128.65 | 54.16 | 37395.55 | 0.42 | 0.87 | 0.2 | 2.22 | 1 | 10
2 | 65 | CONCLUIDO | 5.022 | 19.91 | 16.73 | 27.12 | 0.39 | 37 | 135.9 | 46.47 | 3 | 1 | 21.43 | 16994.64 | 137.56 | 2322.19 | 96.7 | 54.16 | 21536.88 | 0.56 | 0.92 | 0.21 | 1.32 | 1 | 10
3 | 65 | CONCLUIDO | 5.022 | 19.91 | 16.73 | 27.12 | 0.52 | 37 | 137.25 | 46.47 | 4 | 0 | 21.78 | 17160.92 | 138.86 | 2322.15 | 96.68 | 54.16 | 21527.78 | 0.56 | 0.92 | 0.21 | 1.32 | 1 | 10
0 | 75 | CONCLUIDO | 3.24 | 30.86 | 22.81 | 7.24 | 0.12 | 189 | 150.44 | 49.1 | 1 | 187 | 25.34 | 18787.76 | 258.15 | 2322.69 | 302.79 | 54.16 | 123820.81 | 0.18 | 0.67 | 0.41 | 7.4 | 1 | 10
1 | 75 | CONCLUIDO | 4.4942 | 22.25 | 17.9 | 15.79 | 0.23 | 68 | 151.83 | 49.1 | 2 | 66 | 25.73 | 18959.54 | 185.9 | 2322.22 | 137.41 | 54.16 | 41737.37 | 0.39 | 0.86 | 0.22 | 2.49 | 1 | 10
2 | 75 | CONCLUIDO | 4.98 | 20.08 | 16.64 | 26.28 | 0.35 | 38 | 153.23 | 49.1 | 3 | 35 | 26.13 | 19131.85 | 153.49 | 2322.19 | 95.05 | 54.16 | 20708.26 | 0.57 | 0.92 | 0.18 | 1.23 | 1 | 10
3 | 75 | CONCLUIDO | 5.025 | 19.9 | 16.65 | 31.21 | 0.46 | 32 | 154.63 | 49.1 | 4 | 0 | 26.53 | 19304.72 | 146.93 | 2322.13 | 94.58 | 54.16 | 20501.13 | 0.57 | 0.92 | 0.2 | 1.24 | 1 | 10
0 | 95 | CONCLUIDO | 2.7462 | 36.41 | 24.98 | 6.22 | 0.1 | 241 | 185.69 | 53.44 | 1 | 239 | 36.26 | 23136.14 | 328.95 | 2323.12 | 375.15 | 54.16 | 159743.39 | 0.14 | 0.61 | 0.49 | 9.56 | 1 | 10
1 | 95 | CONCLUIDO | 4.1264 | 24.23 | 18.6 | 13.13 | 0.19 | 85 | 187.21 | 53.44 | 2 | 83 | 36.77 | 23322.88 | 232.12 | 2322.27 | 161.21 | 54.16 | 53550.46 | 0.34 | 0.82 | 0.24 | 3.19 | 1 | 10
2 | 95 | CONCLUIDO | 4.636 | 21.57 | 17.24 | 20.69 | 0.28 | 50 | 188.73 | 53.44 | 3 | 48 | 37.29 | 23510.33 | 202.09 | 2322.17 | 115.81 | 54.16 | 31025.01 | 0.47 | 0.89 | 0.18 | 1.83 | 1 | 10
3 | 95 | CONCLUIDO | 4.8707 | 20.53 | 16.8 | 29.64 | 0.37 | 34 | 190.25 | 53.44 | 4 | 32 | 37.82 | 23698.48 | 182.84 | 2322.03 | 101 | 54.16 | 23699.49 | 0.54 | 0.91 | 0.17 | 1.39 | 1 | 10
4 | 95 | CONCLUIDO | 5.046 | 19.82 | 16.38 | 37.8 | 0.46 | 26 | 191.78 | 53.44 | 5 | 4 | 38.35 | 23887.36 | 164.74 | 2322.07 | 86.16 | 54.16 | 16318.96 | 0.63 | 0.93 | 0.17 | 0.97 | 1 | 10
5 | 95 | CONCLUIDO | 5.0439 | 19.83 | 16.39 | 37.82 | 0.55 | 26 | 193.32 | 53.44 | 6 | 0 | 38.89 | 24076.95 | 165.93 | 2322.19 | 86.15 | 54.16 | 16316.76 | 0.63 | 0.93 | 0.18 | 0.98 | 1 | 10
0 | 55 | CONCLUIDO | 3.8154 | 26.21 | 20.78 | 8.91 | 0.15 | 140 | 116.05 | 43.4 | 1 | 138 | 16.65 | 14546.17 | 191.72 | 2322.42 | 234.37 | 54.16 | 89856.79 | 0.23 | 0.74 | 0.33 | 5.37 | 1 | 10
1 | 55 | CONCLUIDO | 4.8732 | 20.52 | 17.24 | 20.69 | 0.3 | 50 | 117.34 | 43.4 | 2 | 45 | 16.94 | 14705.49 | 135.3 | 2322.08 | 115.62 | 54.16 | 30932.26 | 0.47 | 0.89 | 0.19 | 1.83 | 1 | 10
2 | 55 | CONCLUIDO | 4.9511 | 20.2 | 17.06 | 23.27 | 0.45 | 44 | 118.63 | 43.4 | 3 | 0 | 17.23 | 14865.24 | 130.05 | 2322.22 | 107.71 | 54.16 | 27006.38 | 0.5 | 0.9 | 0.24 | 1.65 | 1 | 10

## gráficos
Selecione o eixo X:
Selecione o eixo Y:
Selecione o eixo Z:
Eixo X | Eixo Y | Eixo Z

## hidden (hidden)
Unnamed: 0
Volume de calda [L]
STATUS
Capacidade operacional [ha/h]
Tempo de missao [h]
Tempo util [h]
Tempo por voo [min]
Autonomia Projetada [h]
N° Voos
MTOW [kg]
Massa Estrutura [kg]
Combustível [kg]
Abastecimentos
Massa gerador
Potência gerador [W]
Combustível consumido [L]
Calda cons [L]
Distância percorrida [km]
Distância Pulverizando [km]
RTL ACUMULADO[m]
EOC [km/km]
EOC [h/h]
Tempo de manobra [h]
Tempo rtl_rtw [h]
V pulv [m/s]
V desloc [m/s]