## RESULTADOS_18
Unnamed: 0 | Volume de calda [L] | STATUS | Capacidade operacional [ha/h] | Tempo de missao [h] | Tempo util [h] | Tempo por voo [min] | Autonomia Projetada [h] | N° Voos | MTOW [kg] | Massa Estrutura [kg] | Combustível [kg] | Abastecimentos | Massa gerador | Potência gerador [W] | Combustível consumido [L] | Calda cons [L] | Distância percorrida [km] | Distância Pulverizando [km] | RTL ACUMULADO[m] | EOC [km/km] | EOC [h/h] | Tempo de manobra [h] | Tempo rtl_rtw [h] | V pulv [m/s] | V desloc [m/s] | Preço Total por ha Simples [R$/ha] | Preço Total por ha Presumido [R$/ha] | Preço Total por ha Real [R$/ha] | Preço Total Simples [R$] | Preço Total Presumido [R$] | Prod CAPEX [ha/h/R$] | Dias Trabalhados | Preço Total Real [R$]
0 | 100 | CONCLUIDO | 0.9665 | 103.47 | 72.29 | 5.89 | 0.09 | 737 | 194.77 | 54.38 | 1 | 735 | 39.4 | 24256.19 | 1008.76 | 2452.85 | 1112.42 | 119.28 | 488346.28 | 0.11 | 0.52 | 10.62 | 29.34 | 1 | 10 | 2295.907 | 3141.3612 | 2841.5541 | 2295906.9965 | 3141361.2409 | 1.5255e-06 | 22.4544 | 2841554.133
1 | 100 | CONCLUIDO | 1.5221 | 65.7 | 52.92 | 12.03 | 0.18 | 264 | 196.32 | 54.38 | 2 | 262 | 39.95 | 24447.22 | 729.02 | 2451.64 | 463.04 | 119.28 | 166019.8 | 0.26 | 0.71 | 9.84 | 9.99 | 1 | 10 | 1119.6457 | 1531.9487 | 1385.7416 | 1119645.7202 | 1531948.6696 | 2.4025e-06 | 14.2578 | 1385741.6387
2 | 100 | CONCLUIDO | 1.7304 | 57.79 | 49.01 | 18.27 | 0.27 | 161 | 197.88 | 54.38 | 3 | 159 | 40.5 | 24639 | 665.83 | 2451.3 | 332.07 | 119.28 | 101054.41 | 0.36 | 0.76 | 9.69 | 6.09 | 1 | 10 | 926.7307 | 1267.9938 | 1146.9783 | 926730.7071 | 1267993.838 | 2.7313e-06 | 12.5412 | 1146978.2857
3 | 100 | CONCLUIDO | 1.8442 | 54.22 | 47.24 | 24.64 | 0.36 | 115 | 199.44 | 54.38 | 4 | 113 | 41.06 | 24831.54 | 632.47 | 2451.16 | 273 | 119.28 | 71746.12 | 0.44 | 0.79 | 9.6 | 4.31 | 1 | 10 | 830.5904 | 1136.4504 | 1027.9892 | 830590.394 | 1136450.4202 | 2.9109e-06 | 11.7665 | 1027989.1871
4 | 100 | CONCLUIDO | 1.9164 | 52.18 | 46.2 | 31.15 | 0.44 | 89 | 201.01 | 54.38 | 5 | 87 | 41.63 | 25024.84 | 608.63 | 2451.12 | 238.69 | 119.28 | 54719.57 | 0.5 | 0.81 | 9.55 | 3.28 | 1 | 10 | 785.6714 | 1074.9903 | 972.3947 | 785671.4284 | 1074990.3098 | 3.0248e-06 | 11.3238 | 972394.7434
5 | 100 | CONCLUIDO | 1.9653 | 50.88 | 45.57 | 37.97 | 0.53 | 72 | 202.58 | 54.38 | 6 | 70 | 42.2 | 25218.93 | 590.72 | 2451.14 | 217.4 | 119.28 | 44161 | 0.55 | 0.82 | 9.53 | 2.64 | 1 | 10 | 746.0241 | 1020.7431 | 923.3248 | 746024.0878 | 1020743.0691 | 3.102e-06 | 11.0417 | 923324.7832
6 | 100 | CONCLUIDO | 2.0017 | 49.96 | 45.11 | 45.11 | 0.61 | 60 | 204.16 | 54.38 | 7 | 58 | 42.78 | 25413.94 | 574.34 | 2451.04 | 202.02 | 119.28 | 36531.84 | 0.59 | 0.83 | 9.51 | 2.19 | 1 | 10 | 722.8575 | 989.0456 | 894.6524 | 722857.5312 | 989045.5645 | 3.1595e-06 | 10.842 | 894652.4439
7 | 100 | CONCLUIDO | 2.0247 | 49.39 | 44.85 | 51.75 | 0.69 | 52 | 205.75 | 54.38 | 8 | 50 | 43.37 | 25609.61 | 561.48 | 2451.07 | 193.28 | 119.28 | 32201.09 | 0.62 | 0.83 | 9.5 | 1.93 | 1 | 10 | 707.1697 | 967.5808 | 875.2363 | 707169.7166 | 967580.8043 | 3.1958e-06 | 10.7183 | 875236.2504
8 | 100 | CONCLUIDO | 2.0483 | 48.82 | 44.56 | 59.41 | 0.77 | 45 | 207.34 | 54.38 | 9 | 43 | 43.96 | 25806.1 | 546.71 | 2451 | 183.78 | 119.28 | 27486.03 | 0.65 | 0.84 | 9.48 | 1.63 | 1 | 10 | 690.316 | 944.5209 | 854.3771 | 690316.0435 | 944520.8653 | 3.233e-06 | 10.5946 | 854377.1196
9 | 100 | CONCLUIDO | 2.0638 | 48.45 | 44.38 | 66.57 | 0.85 | 40 | 208.94 | 54.38 | 10 | 38 | 44.56 | 26003.41 | 533.22 | 2450.9 | 178.03 | 119.28 | 24637.03 | 0.67 | 0.84 | 9.47 | 1.46 | 1 | 10 | 666.7493 | 912.2757 | 825.2094 | 666749.2552 | 912275.7458 | 3.2575e-06 | 10.5143 | 825209.429
10 | 100 | CONCLUIDO | 2.0815 | 48.04 | 44.17 | 75.71 | 0.93 | 35 | 210.55 | 54.38 | 11 | 33 | 45.17 | 26201.54 | 519.47 | 2450.94 | 170.51 | 119.28 | 20900.86 | 0.7 | 0.85 | 9.47 | 1.25 | 1 | 10 | 652.6743 | 893.0178 | 807.7895 | 652674.3387 | 893017.8242 | 3.2854e-06 | 10.4253 | 807789.4564
11 | 100 | CONCLUIDO | 2.0895 | 47.86 | 44.1 | 82.68 | 1 | 32 | 212.16 | 54.38 | 12 | 30 | 45.78 | 26400.51 | 506.88 | 2450.9 | 168.55 | 119.28 | 19938.27 | 0.71 | 0.85 | 9.46 | 1.18 | 1 | 10 | 642.3972 | 878.9562 | 795.0699 | 642397.2075 | 878956.1998 | 3.2981e-06 | 10.3863 | 795069.8538
12 | 100 | CONCLUIDO | 2.1004 | 47.61 | 43.97 | 90.96 | 1.08 | 29 | 213.78 | 54.38 | 13 | 25 | 46.4 | 26600.32 | 492.79 | 2450.92 | 163.94 | 119.28 | 17647.66 | 0.73 | 0.85 | 9.46 | 1.05 | 1 | 10 | 630.3932 | 862.5317 | 780.2129 | 630393.1556 | 862531.7264 | 3.3153e-06 | 10.332 | 780212.909
13 | 100 | CONCLUIDO | 2.1069 | 47.46 | 43.9 | 97.55 | 1.15 | 27 | 215.41 | 54.38 | 14 | 11 | 47.03 | 26801 | 483.71 | 2450.96 | 161.37 | 119.28 | 16371.24 | 0.74 | 0.85 | 9.47 | 0.98 | 1 | 10 | 622.8805 | 852.2526 | 770.9148 | 622880.5417 | 852252.6367 | 3.3255e-06 | 10.2995 | 770914.8412
14 | 100 | CONCLUIDO | 2.1098 | 47.4 | 43.87 | 101.24 | 1.23 | 26 | 217.04 | 54.38 | 15 | 0 | 47.66 | 27002.55 | 482.61 | 2450.97 | 159.79 | 119.28 | 15586.22 | 0.75 | 0.85 | 9.49 | 0.95 | 1 | 10 | 621.4506 | 850.2962 | 769.1451 | 621450.6389 | 850296.1806 | 3.3301e-06 | 10.2865 | 769145.1065

## RESULTADOS_6
Unnamed: 0 | Volume de calda [L] | STATUS | Capacidade operacional [ha/h] | Tempo de missao [h] | Tempo util [h] | Tempo por voo [min] | Autonomia Projetada [h] | N° Voos | MTOW [kg] | Massa Estrutura [kg] | Combustível [kg] | Abastecimentos | Massa gerador | Potência gerador [W] | Combustível consumido [L] | Calda cons [L] | Distância percorrida [km] | Distância Pulverizando [km] | RTL ACUMULADO[m] | EOC [km/km] | EOC [h/h] | Tempo de manobra [h] | Tempo rtl_rtw [h] | V pulv [m/s] | V desloc [m/s] | Preço Total por ha Simples [R$/ha] | Preço Total por ha Presumido [R$/ha] | Preço Total por ha Real [R$/ha] | Preço Total Simples [R$] | Preço Total Presumido [R$] | Prod CAPEX [ha/h/R$] | Dias Trabalhados | Preço Total Real [R$]
0 | 40 | CONCLUIDO | 1.571 | 63.65 | 55.5 | 10.12 | 0.2 | 329 | 89.87 | 37.55 | 1 | 327 | 11.32 | 11317.98 | 453.47 | 2451.79 | 548.98 | 119.28 | 208668.61 | 0.22 | 0.67 | 9.95 | 12.57 | 1 | 10 | 755.5323 | 1033.7526 | 935.0927 | 755532.265 | 1033752.5767 | 3.1085e-06 | 13.8129 | 935092.6817
1 | 40 | CONCLUIDO | 1.9102 | 52.35 | 47.9 | 21.61 | 0.39 | 133 | 91.1 | 37.55 | 2 | 131 | 11.54 | 11468.97 | 367.41 | 2451.13 | 295.27 | 119.28 | 82791.42 | 0.4 | 0.78 | 9.63 | 4.98 | 1 | 10 | 548.2693 | 750.1662 | 678.5714 | 548269.2695 | 750166.2025 | 3.7797e-06 | 11.3607 | 678571.393
2 | 40 | CONCLUIDO | 2.0287 | 49.29 | 45.86 | 34.83 | 0.57 | 79 | 92.32 | 37.55 | 3 | 77 | 11.77 | 11620.34 | 323.56 | 2450.94 | 227.45 | 119.28 | 49153.18 | 0.52 | 0.82 | 9.54 | 2.94 | 1 | 10 | 482.7262 | 660.4874 | 597.4514 | 482726.249 | 660487.3503 | 4.0142e-06 | 10.6966 | 597451.3646
3 | 40 | CONCLUIDO | 2.065 | 48.42 | 45.3 | 43.14 | 0.75 | 63 | 93.55 | 37.55 | 4 | 3 | 12 | 11772.07 | 306.88 | 2451.27 | 205.89 | 119.28 | 38451.62 | 0.58 | 0.83 | 9.59 | 2.37 | 1 | 10 | 455.7022 | 623.5119 | 564.0048 | 455702.233 | 623511.8993 | 4.086e-06 | 10.5078 | 564004.7988
4 | 40 | CONCLUIDO | 2.0651 | 48.42 | 45.29 | 43.14 | 0.93 | 63 | 94.79 | 37.55 | 5 | 0 | 12.23 | 11924.18 | 310.43 | 2451.31 | 205.73 | 119.28 | 38373.02 | 0.58 | 0.83 | 9.59 | 2.37 | 1 | 10 | 458.0035 | 626.6605 | 566.8529 | 458003.4596 | 626660.5391 | 4.0862e-06 | 10.5078 | 566852.9368

## RESULTADOS_4
Unnamed: 0 | Volume de calda [L] | STATUS | Capacidade operacional [ha/h] | Tempo de missao [h] | Tempo util [h] | Tempo por voo [min] | Autonomia Projetada [h] | N° Voos | MTOW [kg] | Massa Estrutura [kg] | Combustível [kg] | Abastecimentos | Massa gerador | Potência gerador [W] | Combustível consumido [L] | Calda cons [L] | Distância percorrida [km] | Distância Pulverizando [km] | RTL ACUMULADO[m] | EOC [km/km] | EOC [h/h] | Tempo de manobra [h] | Tempo rtl_rtw [h] | V pulv [m/s] | V desloc [m/s] | Preço Total por ha Simples [R$/ha] | Preço Total por ha Presumido [R$/ha] | Preço Total por ha Real [R$/ha] | Preço Total Simples [R$] | Preço Total Presumido [R$] | Prod CAPEX [ha/h/R$] | Dias Trabalhados | Preço Total Real [R$]
0 | 30 | CONCLUIDO | 1.7028 | 58.73 | 52.82 | 12.14 | 0.24 | 261 | 71.52 | 32.27 | 1 | 259 | 8.25 | 9054.6 | 360.29 | 2451.47 | 460.16 | 119.28 | 164598.48 | 0.26 | 0.71 | 9.83 | 9.9 | 1 | 10 | 599.3792 | 820.0971 | 741.8281 | 599379.1924 | 820097.0538 | 3.5926e-06 | 12.7452 | 741828.142
1 | 30 | CONCLUIDO | 1.99 | 50.25 | 46.79 | 26.99 | 0.48 | 104 | 72.7 | 32.27 | 2 | 101 | 8.43 | 9200.25 | 284.98 | 2451.23 | 257.95 | 119.28 | 64277.6 | 0.46 | 0.8 | 9.59 | 3.87 | 1 | 10 | 447.8895 | 612.8221 | 554.3352 | 447889.4698 | 612822.132 | 4.1985e-06 | 10.9049 | 554335.2479
2 | 30 | CONCLUIDO | 2.032 | 49.21 | 46.08 | 33.31 | 0.71 | 83 | 73.88 | 32.27 | 3 | 0 | 8.61 | 9346.23 | 271.28 | 2451.44 | 230.46 | 119.28 | 50635.59 | 0.52 | 0.81 | 9.66 | 3.15 | 1 | 10 | 431.197 | 589.9827 | 533.6756 | 431196.9521 | 589982.6929 | 4.2871e-06 | 10.6793 | 533675.5728

## RESULTADOS_1
Unnamed: 0 | Volume de calda [L] | STATUS | Capacidade operacional [ha/h] | Tempo de missao [h] | Tempo util [h] | Tempo por voo [min] | Autonomia Projetada [h] | N° Voos | MTOW [kg] | Massa Estrutura [kg] | Combustível [kg] | Abastecimentos | Massa gerador | Potência gerador [W] | Combustível consumido [L] | Calda cons [L] | Distância percorrida [km] | Distância Pulverizando [km] | RTL ACUMULADO[m] | EOC [km/km] | EOC [h/h] | Tempo de manobra [h] | Tempo rtl_rtw [h] | V pulv [m/s] | V desloc [m/s] | Preço Total por ha Simples [R$/ha] | Preço Total por ha Presumido [R$/ha] | Preço Total por ha Real [R$/ha] | Preço Total Simples [R$] | Preço Total Presumido [R$] | Prod CAPEX [ha/h/R$] | Dias Trabalhados | Preço Total Real [R$]
0 | 15 | CONCLUIDO | 1.8963 | 52.74 | 49.2 | 17.89 | 0.43 | 165 | 39.78 | 19.54 | 1 | 9 | 4.24 | 5140 | 193.74 | 2451.58 | 331 | 119.28 | 100496.6 | 0.36 | 0.76 | 9.9 | 6.28 | 1 | 10 | 374.5699 | 512.5031 | 463.5905 | 374569.9351 | 512503.1101 | 4.6057e-06 | 11.4453 | 463590.5326
1 | 15 | CONCLUIDO | 1.8963 | 52.74 | 49.2 | 17.89 | 0.84 | 165 | 40.89 | 19.54 | 2 | 0 | 4.35 | 5277.26 | 198.65 | 2451.7 | 331.32 | 119.28 | 100658.11 | 0.36 | 0.76 | 9.89 | 6.28 | 1 | 10 | 378.0926 | 517.323 | 467.9504 | 378092.5867 | 517322.9574 | 4.6057e-06 | 11.4453 | 467950.3804

## RESULTADOS_12
Unnamed: 0 | Volume de calda [L] | STATUS | Capacidade operacional [ha/h] | Tempo de missao [h] | Tempo util [h] | Tempo por voo [min] | Autonomia Projetada [h] | N° Voos | MTOW [kg] | Massa Estrutura [kg] | Combustível [kg] | Abastecimentos | Massa gerador | Potência gerador [W] | Combustível consumido [L] | Calda cons [L] | Distância percorrida [km] | Distância Pulverizando [km] | RTL ACUMULADO[m] | EOC [km/km] | EOC [h/h] | Tempo de manobra [h] | Tempo rtl_rtw [h] | V pulv [m/s] | V desloc [m/s] | Preço Total por ha Simples [R$/ha] | Preço Total por ha Presumido [R$/ha] | Preço Total por ha Real [R$/ha] | Preço Total Simples [R$] | Preço Total Presumido [R$] | Prod CAPEX [ha/h/R$] | Dias Trabalhados | Preço Total Real [R$]
0 | 70 | CONCLUIDO | 1.2429 | 80.45 | 63.2 | 7.29 | 0.12 | 520 | 141.81 | 47.83 | 1 | 518 | 22.98 | 17723.39 | 714.86 | 2452 | 806.7 | 119.28 | 336571.07 | 0.15 | 0.59 | 10.28 | 20.26 | 1 | 10 | 1352.1238 | 1850.0355 | 1673.4707 | 1352123.8384 | 1850035.4872 | 2.1505e-06 | 17.4588 | 1673470.6969
1 | 70 | CONCLUIDO | 1.7066 | 58.6 | 50.53 | 15.01 | 0.25 | 202 | 143.17 | 47.83 | 2 | 200 | 23.34 | 17891.86 | 557.77 | 2451.34 | 382.55 | 119.28 | 126085.08 | 0.31 | 0.74 | 9.75 | 7.61 | 1 | 10 | 819.577 | 1121.3814 | 1014.3583 | 819576.9787 | 1121381.3794 | 2.9528e-06 | 12.717 | 1014358.3144
2 | 70 | CONCLUIDO | 1.8745 | 53.35 | 47.54 | 23 | 0.37 | 124 | 144.54 | 47.83 | 3 | 122 | 23.71 | 18060.85 | 510.44 | 2451.13 | 283.01 | 119.28 | 76706.96 | 0.42 | 0.79 | 9.62 | 4.61 | 1 | 10 | 700.5843 | 958.5704 | 867.0858 | 700584.3104 | 958570.3611 | 3.2433e-06 | 11.5777 | 867085.7512
3 | 70 | CONCLUIDO | 1.9668 | 50.84 | 46.1 | 31.79 | 0.49 | 87 | 145.92 | 47.83 | 4 | 85 | 24.09 | 18230.35 | 479.56 | 2451.01 | 235.29 | 119.28 | 53034.2 | 0.51 | 0.81 | 9.55 | 3.18 | 1 | 10 | 640.6153 | 876.5182 | 792.8645 | 640615.3436 | 876518.1751 | 3.4029e-06 | 11.033 | 792864.5107
4 | 70 | CONCLUIDO | 2.0177 | 49.56 | 45.4 | 40.65 | 0.6 | 67 | 147.3 | 47.83 | 5 | 65 | 24.47 | 18400.38 | 456.61 | 2451.13 | 211.81 | 119.28 | 41390.35 | 0.56 | 0.82 | 9.52 | 2.48 | 1 | 10 | 611.0806 | 836.1074 | 756.3105 | 611080.5776 | 836107.4052 | 3.491e-06 | 10.7552 | 756310.488
5 | 70 | CONCLUIDO | 2.0533 | 48.7 | 44.91 | 49.9 | 0.71 | 54 | 148.68 | 47.83 | 6 | 52 | 24.85 | 18570.94 | 437.4 | 2451.04 | 195.56 | 119.28 | 33329.83 | 0.61 | 0.83 | 9.5 | 1.99 | 1 | 10 | 589.3142 | 806.3257 | 729.3711 | 589314.1766 | 806325.6552 | 3.5526e-06 | 10.5686 | 729371.0663
6 | 70 | CONCLUIDO | 2.0815 | 48.04 | 44.54 | 60.74 | 0.83 | 44 | 150.07 | 47.83 | 7 | 42 | 25.24 | 18742.03 | 414.51 | 2451.11 | 183.58 | 119.28 | 27390.97 | 0.65 | 0.84 | 9.48 | 1.62 | 1 | 10 | 557.7267 | 763.1063 | 690.2765 | 557726.6894 | 763106.2616 | 3.6014e-06 | 10.4253 | 690276.471
7 | 70 | CONCLUIDO | 2.0989 | 47.64 | 44.32 | 69.97 | 0.94 | 38 | 151.46 | 47.83 | 8 | 18 | 25.63 | 18913.66 | 398.4 | 2451.16 | 174.9 | 119.28 | 23080.51 | 0.68 | 0.84 | 9.5 | 1.4 | 1 | 10 | 543.3776 | 743.4732 | 672.5172 | 543377.5998 | 743473.2042 | 3.6315e-06 | 10.3385 | 672517.165
8 | 70 | CONCLUIDO | 2.1009 | 47.6 | 44.3 | 71.84 | 1.04 | 37 | 152.85 | 47.83 | 9 | 2 | 26.03 | 19085.83 | 397.51 | 2451.29 | 173.86 | 119.28 | 22567.04 | 0.69 | 0.84 | 9.51 | 1.38 | 1 | 10 | 542.3811 | 742.1098 | 671.2838 | 542381.1075 | 742109.7595 | 3.635e-06 | 10.3299 | 671283.8456
9 | 70 | CONCLUIDO | 2.1008 | 47.6 | 44.3 | 71.84 | 1.15 | 37 | 154.25 | 47.83 | 10 | 0 | 26.43 | 19258.55 | 400.38 | 2451.22 | 173.92 | 119.28 | 22595.68 | 0.69 | 0.84 | 9.51 | 1.38 | 1 | 10 | 544.2579 | 744.6777 | 673.6067 | 544257.8952 | 744677.6632 | 3.6348e-06 | 10.3299 | 673606.6722

## RESULTADOS_16
Unnamed: 0 | Volume de calda [L] | STATUS | Capacidade operacional [ha/h] | Tempo de missao [h] | Tempo util [h] | Tempo por voo [min] | Autonomia Projetada [h] | N° Voos | MTOW [kg] | Massa Estrutura [kg] | Combustível [kg] | Abastecimentos | Massa gerador | Potência gerador [W] | Combustível consumido [L] | Calda cons [L] | Distância percorrida [km] | Distância Pulverizando [km] | RTL ACUMULADO[m] | EOC [km/km] | EOC [h/h] | Tempo de manobra [h] | Tempo rtl_rtw [h] | V pulv [m/s] | V desloc [m/s] | Preço Total por ha Simples [R$/ha] | Preço Total por ha Presumido [R$/ha] | Preço Total por ha Real [R$/ha] | Preço Total Simples [R$] | Preço Total Presumido [R$] | Prod CAPEX [ha/h/R$] | Dias Trabalhados | Preço Total Real [R$]
0 | 90 | CONCLUIDO | 1.0544 | 94.84 | 68.98 | 6.28 | 0.1 | 659 | 176.73 | 52.44 | 1 | 657 | 33.29 | 22031.19 | 903.48 | 2452.52 | 1001.5 | 119.28 | 433275.41 | 0.12 | 0.54 | 10.49 | 26.04 | 1 | 10 | 1923.2343 | 2631.454 | 2380.3117 | 1923234.3055 | 2631454.0239 | 1.7109e-06 | 20.5816 | 2380311.7451
1 | 90 | CONCLUIDO | 1.5804 | 63.28 | 52.18 | 12.83 | 0.2 | 244 | 178.21 | 52.44 | 2 | 242 | 33.77 | 22213.89 | 672.61 | 2451.49 | 437.68 | 119.28 | 153442.36 | 0.27 | 0.72 | 9.82 | 9.25 | 1 | 10 | 1012.1124 | 1384.8168 | 1252.6518 | 1012112.376 | 1384816.8041 | 2.5644e-06 | 13.7326 | 1252651.8319
2 | 90 | CONCLUIDO | 1.779 | 56.21 | 48.49 | 19.53 | 0.3 | 149 | 179.7 | 52.44 | 3 | 147 | 34.26 | 22397.24 | 614.53 | 2451.34 | 314.6 | 119.28 | 92378.46 | 0.38 | 0.77 | 9.67 | 5.57 | 1 | 10 | 844.8577 | 1155.9716 | 1045.6473 | 844857.7091 | 1155971.5901 | 2.8866e-06 | 12.1984 | 1045647.284
3 | 90 | CONCLUIDO | 1.8855 | 53.04 | 46.85 | 26.52 | 0.39 | 106 | 181.19 | 52.44 | 4 | 104 | 34.75 | 22581.25 | 583.11 | 2451.1 | 260.21 | 119.28 | 65399.05 | 0.46 | 0.8 | 9.58 | 3.92 | 1 | 10 | 769.6924 | 1053.1271 | 952.6181 | 769692.3964 | 1053127.0931 | 3.0594e-06 | 11.5104 | 952618.1214
4 | 90 | CONCLUIDO | 1.9493 | 51.3 | 45.96 | 33.63 | 0.49 | 82 | 182.69 | 52.44 | 5 | 80 | 35.25 | 22766.06 | 560.76 | 2451.25 | 230.6 | 119.28 | 50711.64 | 0.52 | 0.81 | 9.54 | 3.04 | 1 | 10 | 721.795 | 987.5918 | 893.3374 | 721795.0073 | 987591.7724 | 3.1629e-06 | 11.1328 | 893337.3997
5 | 90 | CONCLUIDO | 1.995 | 50.12 | 45.36 | 41.23 | 0.58 | 66 | 184.19 | 52.44 | 6 | 64 | 35.75 | 22951.43 | 542.27 | 2451.02 | 210.15 | 119.28 | 40569.24 | 0.57 | 0.82 | 9.53 | 2.44 | 1 | 10 | 694.5737 | 950.3464 | 859.6467 | 694573.7301 | 950346.4199 | 3.2371e-06 | 10.8767 | 859646.6914
6 | 90 | CONCLUIDO | 2.0285 | 49.3 | 44.92 | 49.01 | 0.67 | 55 | 185.7 | 52.44 | 7 | 53 | 36.26 | 23137.49 | 525.93 | 2451.02 | 195.66 | 119.28 | 33378.92 | 0.61 | 0.83 | 9.51 | 2 | 1 | 10 | 673.6495 | 921.717 | 833.7496 | 673649.5217 | 921716.9949 | 3.2914e-06 | 10.6988 | 833749.6185
7 | 90 | CONCLUIDO | 2.0528 | 48.71 | 44.62 | 56.96 | 0.76 | 47 | 187.22 | 52.44 | 8 | 45 | 36.78 | 23324.24 | 509.03 | 2450.92 | 185.94 | 119.28 | 28557.05 | 0.64 | 0.84 | 9.49 | 1.7 | 1 | 10 | 655.6147 | 897.0409 | 811.4286 | 655614.6621 | 897040.9043 | 3.3309e-06 | 10.5707 | 811428.5794
8 | 90 | CONCLUIDO | 2.0716 | 48.27 | 44.39 | 64.97 | 0.85 | 41 | 188.74 | 52.44 | 9 | 39 | 37.3 | 23511.69 | 492.71 | 2450.91 | 178.55 | 119.28 | 24893.8 | 0.67 | 0.84 | 9.47 | 1.47 | 1 | 10 | 629.5697 | 861.405 | 779.1937 | 629569.6711 | 861404.9987 | 3.3614e-06 | 10.4753 | 779193.7146
9 | 90 | CONCLUIDO | 2.0857 | 47.95 | 44.25 | 73.74 | 0.93 | 36 | 190.26 | 52.44 | 10 | 34 | 37.82 | 23699.85 | 478 | 2450.92 | 172.93 | 119.28 | 22107.61 | 0.69 | 0.85 | 9.48 | 1.33 | 1 | 10 | 616.4064 | 843.3944 | 762.902 | 616406.3762 | 843394.3978 | 3.3843e-06 | 10.4058 | 762902.0202
10 | 90 | CONCLUIDO | 2.0988 | 47.65 | 44.09 | 82.67 | 1.02 | 32 | 191.79 | 52.44 | 11 | 28 | 38.35 | 23888.73 | 463.29 | 2450.94 | 168.09 | 119.28 | 19707.5 | 0.71 | 0.85 | 9.47 | 1.17 | 1 | 10 | 603.566 | 825.8256 | 747.01 | 603566.0071 | 825825.6384 | 3.4055e-06 | 10.3407 | 747009.9985
11 | 90 | CONCLUIDO | 2.1075 | 47.45 | 44 | 91.03 | 1.1 | 29 | 193.33 | 52.44 | 12 | 9 | 38.89 | 24078.33 | 454.15 | 2451.19 | 164.21 | 119.28 | 17783.6 | 0.73 | 0.85 | 9.49 | 1.08 | 1 | 10 | 595.5831 | 814.9031 | 737.1299 | 595583.0895 | 814903.0584 | 3.4196e-06 | 10.2973 | 737129.8542
12 | 90 | CONCLUIDO | 2.1074 | 47.45 | 44 | 91.04 | 1.18 | 29 | 194.88 | 52.44 | 13 | 0 | 39.43 | 24268.67 | 454.81 | 2451.3 | 164.2 | 119.28 | 17776.81 | 0.73 | 0.85 | 9.49 | 1.08 | 1 | 10 | 596.0295 | 815.5139 | 737.6824 | 596029.5342 | 815513.9036 | 3.4195e-06 | 10.2973 | 737682.4013

## RESULTADOS_0
Unnamed: 0 | Volume de calda [L] | STATUS | Capacidade operacional [ha/h] | Tempo de missao [h] | Tempo util [h] | Tempo por voo [min] | Autonomia Projetada [h] | N° Voos | MTOW [kg] | Massa Estrutura [kg] | Combustível [kg] | Abastecimentos | Massa gerador | Potência gerador [W] | Combustível consumido [L] | Calda cons [L] | Distância percorrida [km] | Distância Pulverizando [km] | RTL ACUMULADO[m] | EOC [km/km] | EOC [h/h] | Tempo de manobra [h] | Tempo rtl_rtw [h] | V pulv [m/s] | V desloc [m/s] | Preço Total por ha Simples [R$/ha] | Preço Total por ha Presumido [R$/ha] | Preço Total por ha Real [R$/ha] | Preço Total Simples [R$] | Preço Total Presumido [R$] | Prod CAPEX [ha/h/R$] | Dias Trabalhados | Preço Total Real [R$]
0 | 10 | CONCLUIDO | 1.7644 | 56.68 | 52.3 | 12.75 | 0.64 | 246 | 26.11 | 12.1 | 1 | 0 | 3.01 | 3454.41 | 151.98 | 2452.19 | 430.54 | 119.28 | 149863.84 | 0.28 | 0.72 | 10.13 | 9.37 | 1 | 10 | 353.8623 | 484.17 | 437.9615 | 353862.2665 | 484169.9643 | 4.6115e-06 | 12.3003 | 437961.4625

## RESULTADOS_7
Unnamed: 0 | Volume de calda [L] | STATUS | Capacidade operacional [ha/h] | Tempo de missao [h] | Tempo util [h] | Tempo por voo [min] | Autonomia Projetada [h] | N° Voos | MTOW [kg] | Massa Estrutura [kg] | Combustível [kg] | Abastecimentos | Massa gerador | Potência gerador [W] | Combustível consumido [L] | Calda cons [L] | Distância percorrida [km] | Distância Pulverizando [km] | RTL ACUMULADO[m] | EOC [km/km] | EOC [h/h] | Tempo de manobra [h] | Tempo rtl_rtw [h] | V pulv [m/s] | V desloc [m/s] | Preço Total por ha Simples [R$/ha] | Preço Total por ha Presumido [R$/ha] | Preço Total por ha Real [R$/ha] | Preço Total Simples [R$] | Preço Total Presumido [R$] | Prod CAPEX [ha/h/R$] | Dias Trabalhados | Preço Total Real [R$]
0 | 45 | CONCLUIDO | 1.5106 | 66.2 | 56.79 | 9.44 | 0.18 | 361 | 98.71 | 39.72 | 1 | 359 | 12.99 | 12407.75 | 497.65 | 2451.64 | 592.13 | 119.28 | 230080.58 | 0.2 | 0.66 | 10.01 | 13.86 | 1 | 10 | 842.2911 | 1152.4599 | 1042.4707 | 842291.1271 | 1152459.8793 | 2.9088e-06 | 14.3663 | 1042470.7259
1 | 45 | CONCLUIDO | 1.8737 | 53.37 | 48.38 | 19.88 | 0.35 | 146 | 99.95 | 39.72 | 2 | 144 | 13.24 | 12561.45 | 402.46 | 2451.22 | 311.24 | 119.28 | 90714.14 | 0.38 | 0.77 | 9.65 | 5.46 | 1 | 10 | 590.6605 | 808.1677 | 731.0373 | 590660.4691 | 808167.712 | 3.6079e-06 | 11.582 | 731037.3198
2 | 45 | CONCLUIDO | 2.0036 | 49.91 | 46.13 | 31.82 | 0.52 | 87 | 101.2 | 39.72 | 3 | 85 | 13.49 | 12715.54 | 359.9 | 2451.16 | 235.97 | 119.28 | 53371.58 | 0.51 | 0.81 | 9.56 | 3.21 | 1 | 10 | 519.4939 | 710.7944 | 642.9572 | 519493.8785 | 710794.443 | 3.8581e-06 | 10.8312 | 642957.219
3 | 45 | CONCLUIDO | 2.0679 | 48.36 | 45.14 | 45.14 | 0.69 | 60 | 102.45 | 39.72 | 4 | 46 | 13.74 | 12870.03 | 327.37 | 2451.23 | 202.44 | 119.28 | 36740.37 | 0.59 | 0.83 | 9.53 | 2.22 | 1 | 10 | 475.2326 | 650.2342 | 588.1767 | 475232.5589 | 650234.1529 | 3.9819e-06 | 10.4948 | 588176.7179
4 | 45 | CONCLUIDO | 2.0758 | 48.17 | 45.03 | 48.25 | 0.85 | 56 | 103.71 | 39.72 | 5 | 0 | 14 | 13024.91 | 323.37 | 2451.35 | 197.18 | 119.28 | 34129.64 | 0.6 | 0.83 | 9.57 | 2.11 | 1 | 10 | 471.1212 | 644.6089 | 583.0883 | 471121.2495 | 644608.878 | 3.9971e-06 | 10.4536 | 583088.3114

## RESULTADOS_10
Unnamed: 0 | Volume de calda [L] | STATUS | Capacidade operacional [ha/h] | Tempo de missao [h] | Tempo util [h] | Tempo por voo [min] | Autonomia Projetada [h] | N° Voos | MTOW [kg] | Massa Estrutura [kg] | Combustível [kg] | Abastecimentos | Massa gerador | Potência gerador [W] | Combustível consumido [L] | Calda cons [L] | Distância percorrida [km] | Distância Pulverizando [km] | RTL ACUMULADO[m] | EOC [km/km] | EOC [h/h] | Tempo de manobra [h] | Tempo rtl_rtw [h] | V pulv [m/s] | V desloc [m/s] | Preço Total por ha Simples [R$/ha] | Preço Total por ha Presumido [R$/ha] | Preço Total por ha Real [R$/ha] | Preço Total Simples [R$] | Preço Total Presumido [R$] | Prod CAPEX [ha/h/R$] | Dias Trabalhados | Preço Total Real [R$]
0 | 60 | CONCLUIDO | 1.3445 | 74.38 | 60.59 | 7.97 | 0.14 | 456 | 124.63 | 45 | 1 | 454 | 18.64 | 15605.44 | 627.25 | 2452.05 | 719.86 | 119.28 | 293471.12 | 0.17 | 0.62 | 10.15 | 17.66 | 1 | 10 | 1129.5862 | 1545.5497 | 1398.0446 | 1129586.237 | 1545549.7232 | 2.4168e-06 | 16.1415 | 1398044.6268
1 | 60 | CONCLUIDO | 1.7701 | 56.49 | 49.74 | 16.49 | 0.28 | 181 | 125.95 | 45 | 2 | 179 | 18.95 | 15767.7 | 498.7 | 2451.41 | 356.34 | 119.28 | 113088.61 | 0.33 | 0.75 | 9.71 | 6.81 | 1 | 10 | 725.7361 | 992.9841 | 898.2151 | 725736.0788 | 992984.1202 | 3.1818e-06 | 12.2591 | 898215.1094
2 | 60 | CONCLUIDO | 1.925 | 51.95 | 47.01 | 25.64 | 0.42 | 110 | 127.27 | 45 | 3 | 108 | 19.27 | 15930.42 | 454.66 | 2451.37 | 264.89 | 119.28 | 67715.24 | 0.45 | 0.8 | 9.6 | 4.08 | 1 | 10 | 633.5371 | 866.8334 | 784.104 | 633537.0632 | 866833.3596 | 3.4603e-06 | 11.2739 | 784104.0004
3 | 60 | CONCLUIDO | 2.0032 | 49.92 | 45.79 | 35.23 | 0.55 | 78 | 128.59 | 45 | 4 | 76 | 19.59 | 16093.6 | 425.59 | 2451 | 225.45 | 119.28 | 48158.42 | 0.53 | 0.82 | 9.52 | 2.87 | 1 | 10 | 582.8966 | 797.5448 | 721.4283 | 582896.5919 | 797544.8327 | 3.6008e-06 | 10.8333 | 721428.2732
4 | 60 | CONCLUIDO | 2.055 | 48.66 | 45.05 | 46.6 | 0.68 | 58 | 129.92 | 45 | 5 | 56 | 19.92 | 16257.24 | 397.74 | 2450.98 | 199.98 | 119.28 | 35521.04 | 0.6 | 0.83 | 9.51 | 2.13 | 1 | 10 | 542.4523 | 742.2071 | 671.3719 | 542452.2653 | 742207.1207 | 3.694e-06 | 10.5599 | 671371.9148
5 | 60 | CONCLUIDO | 2.0876 | 47.9 | 44.59 | 58.17 | 0.81 | 46 | 131.25 | 45 | 6 | 39 | 20.25 | 16421.36 | 373.23 | 2450.99 | 184.8 | 119.28 | 27991.35 | 0.65 | 0.84 | 9.49 | 1.67 | 1 | 10 | 519.0849 | 710.2348 | 642.451 | 519084.8757 | 710234.8273 | 3.7526e-06 | 10.395 | 642451.0122
6 | 60 | CONCLUIDO | 2.0963 | 47.7 | 44.5 | 63.57 | 0.93 | 42 | 132.58 | 45 | 7 | 3 | 20.59 | 16585.95 | 366.33 | 2450.96 | 180.39 | 119.28 | 25808.86 | 0.66 | 0.84 | 9.52 | 1.58 | 1 | 10 | 512.8697 | 701.731 | 634.7588 | 512869.7218 | 701730.9795 | 3.7682e-06 | 10.3516 | 634758.7597
7 | 60 | CONCLUIDO | 2.0963 | 47.7 | 44.5 | 63.57 | 1.06 | 42 | 133.92 | 45 | 8 | 0 | 20.93 | 16751.02 | 369.85 | 2451.06 | 180.35 | 119.28 | 25785.94 | 0.66 | 0.84 | 9.53 | 1.58 | 1 | 10 | 515.1542 | 704.8567 | 637.5862 | 515154.1866 | 704856.685 | 3.7682e-06 | 10.3516 | 637586.1523

## RESULTADOS_14
Unnamed: 0 | Volume de calda [L] | STATUS | Capacidade operacional [ha/h] | Tempo de missao [h] | Tempo util [h] | Tempo por voo [min] | Autonomia Projetada [h] | N° Voos | MTOW [kg] | Massa Estrutura [kg] | Combustível [kg] | Abastecimentos | Massa gerador | Potência gerador [W] | Combustível consumido [L] | Calda cons [L] | Distância percorrida [km] | Distância Pulverizando [km] | RTL ACUMULADO[m] | EOC [km/km] | EOC [h/h] | Tempo de manobra [h] | Tempo rtl_rtw [h] | V pulv [m/s] | V desloc [m/s] | Preço Total por ha Simples [R$/ha] | Preço Total por ha Presumido [R$/ha] | Preço Total por ha Real [R$/ha] | Preço Total Simples [R$] | Preço Total Presumido [R$] | Prod CAPEX [ha/h/R$] | Dias Trabalhados | Preço Total Real [R$]
0 | 80 | CONCLUIDO | 1.1452 | 87.32 | 66.05 | 6.74 | 0.11 | 588 | 159.12 | 50.28 | 1 | 586 | 27.84 | 19859.16 | 807.1 | 2452.32 | 902.04 | 119.28 | 383902.06 | 0.13 | 0.57 | 10.4 | 23.11 | 1 | 10 | 1612.6371 | 2206.4812 | 1995.8977 | 1612637.0902 | 2206481.2113 | 1.9155e-06 | 18.9497 | 1995897.7413
1 | 80 | CONCLUIDO | 1.6434 | 60.85 | 51.34 | 13.81 | 0.22 | 223 | 160.54 | 50.28 | 2 | 221 | 28.26 | 20034.4 | 615.31 | 2451.5 | 409.28 | 119.28 | 139346.21 | 0.29 | 0.73 | 9.8 | 8.41 | 1 | 10 | 917.7833 | 1255.7516 | 1135.9044 | 917783.3136 | 1255751.6194 | 2.7489e-06 | 13.2053 | 1135904.4473
2 | 80 | CONCLUIDO | 1.8275 | 54.72 | 48.01 | 21.18 | 0.33 | 136 | 161.97 | 50.28 | 3 | 134 | 28.69 | 20210.21 | 563.22 | 2451.08 | 299.25 | 119.28 | 84764.86 | 0.4 | 0.78 | 9.63 | 5.09 | 1 | 10 | 766.5576 | 1048.8379 | 948.7383 | 766557.609 | 1048837.9388 | 3.0568e-06 | 11.875 | 948738.318
3 | 80 | CONCLUIDO | 1.9239 | 51.98 | 46.53 | 28.78 | 0.43 | 97 | 163.4 | 50.28 | 4 | 95 | 29.12 | 20386.62 | 533.14 | 2451.11 | 249.12 | 119.28 | 59894.79 | 0.48 | 0.8 | 9.58 | 3.61 | 1 | 10 | 711.1542 | 973.0326 | 880.1677 | 711154.2044 | 973032.5563 | 3.218e-06 | 11.2804 | 880167.6948
4 | 80 | CONCLUIDO | 1.9826 | 50.44 | 45.7 | 36.56 | 0.54 | 75 | 164.83 | 50.28 | 5 | 73 | 29.55 | 20563.61 | 511.1 | 2450.98 | 222.15 | 119.28 | 46522.79 | 0.54 | 0.82 | 9.52 | 2.78 | 1 | 10 | 667.7302 | 913.6179 | 826.4235 | 667730.1979 | 913617.9149 | 3.3162e-06 | 10.9462 | 826423.5034
5 | 80 | CONCLUIDO | 2.026 | 49.36 | 45.1 | 45.1 | 0.64 | 60 | 166.27 | 50.28 | 6 | 58 | 29.99 | 20741.2 | 491.28 | 2451.1 | 201.81 | 119.28 | 36427.95 | 0.59 | 0.83 | 9.51 | 2.18 | 1 | 10 | 642.002 | 878.4154 | 794.5807 | 642001.9721 | 878415.4213 | 3.3888e-06 | 10.7118 | 794580.6864
6 | 80 | CONCLUIDO | 2.0528 | 48.71 | 44.78 | 53.73 | 0.74 | 50 | 167.72 | 50.28 | 7 | 48 | 30.44 | 20919.39 | 473.08 | 2450.94 | 191.05 | 119.28 | 31099.08 | 0.62 | 0.84 | 9.5 | 1.86 | 1 | 10 | 622.86 | 852.2245 | 770.8894 | 622860.0123 | 852224.5475 | 3.4336e-06 | 10.5707 | 770889.4327
7 | 80 | CONCLUIDO | 2.0784 | 48.11 | 44.44 | 63.48 | 0.84 | 42 | 169.17 | 50.28 | 8 | 40 | 30.89 | 21098.19 | 454.55 | 2450.97 | 179.72 | 119.28 | 25470.13 | 0.66 | 0.84 | 9.48 | 1.52 | 1 | 10 | 594.0936 | 812.8651 | 735.2864 | 594093.6431 | 812865.1321 | 3.4765e-06 | 10.4405 | 735286.4247
8 | 80 | CONCLUIDO | 2.0967 | 47.69 | 44.21 | 73.68 | 0.94 | 36 | 170.62 | 50.28 | 9 | 33 | 31.34 | 21277.6 | 435.53 | 2450.99 | 172.24 | 119.28 | 21764.49 | 0.69 | 0.85 | 9.47 | 1.29 | 1 | 10 | 577.3149 | 789.9077 | 714.5201 | 577314.9181 | 789907.7403 | 3.5071e-06 | 10.3494 | 714520.0542
9 | 80 | CONCLUIDO | 2.104 | 47.53 | 44.14 | 80.26 | 1.03 | 33 | 172.08 | 50.28 | 10 | 10 | 31.8 | 21457.64 | 424.28 | 2451.11 | 168.97 | 119.28 | 20143.24 | 0.71 | 0.85 | 9.49 | 1.22 | 1 | 10 | 568.399 | 777.7085 | 703.4851 | 568398.9653 | 777708.5403 | 3.5193e-06 | 10.3147 | 703485.1287
10 | 80 | CONCLUIDO | 2.1072 | 47.46 | 44.1 | 82.69 | 1.12 | 32 | 173.55 | 50.28 | 11 | 1 | 32.27 | 21638.31 | 426.13 | 2451.18 | 167.28 | 119.28 | 19299.79 | 0.71 | 0.85 | 9.5 | 1.18 | 1 | 10 | 568.861 | 778.3408 | 704.057 | 568861.0264 | 778340.7528 | 3.5246e-06 | 10.2995 | 704057.0037
11 | 80 | CONCLUIDO | 2.1073 | 47.45 | 44.1 | 82.68 | 1.22 | 32 | 175.02 | 50.28 | 12 | 0 | 32.74 | 21819.6 | 429.19 | 2451.17 | 167.38 | 119.28 | 19354.06 | 0.71 | 0.85 | 9.49 | 1.18 | 1 | 10 | 570.8174 | 781.0175 | 706.4783 | 570817.3632 | 781017.499 | 3.5248e-06 | 10.2973 | 706478.2851

## RESULTADOS_5
Unnamed: 0 | Volume de calda [L] | STATUS | Capacidade operacional [ha/h] | Tempo de missao [h] | Tempo util [h] | Tempo por voo [min] | Autonomia Projetada [h] | N° Voos | MTOW [kg] | Massa Estrutura [kg] | Combustível [kg] | Abastecimentos | Massa gerador | Potência gerador [W] | Combustível consumido [L] | Calda cons [L] | Distância percorrida [km] | Distância Pulverizando [km] | RTL ACUMULADO[m] | EOC [km/km] | EOC [h/h] | Tempo de manobra [h] | Tempo rtl_rtw [h] | V pulv [m/s] | V desloc [m/s] | Preço Total por ha Simples [R$/ha] | Preço Total por ha Presumido [R$/ha] | Preço Total por ha Real [R$/ha] | Preço Total Simples [R$] | Preço Total Presumido [R$] | Prod CAPEX [ha/h/R$] | Dias Trabalhados | Preço Total Real [R$]
0 | 35 | CONCLUIDO | 1.6337 | 61.21 | 54.22 | 10.99 | 0.22 | 296 | 80.84 | 35.1 | 1 | 294 | 9.74 | 10204.21 | 408.35 | 2451.67 | 505.98 | 119.28 | 187329.6 | 0.24 | 0.69 | 9.91 | 11.3 | 1 | 10 | 681.6347 | 932.6427 | 843.6326 | 681634.71 | 932642.6818 | 3.3317e-06 | 13.2834 | 843632.5733
1 | 35 | CONCLUIDO | 1.9493 | 51.3 | 47.36 | 23.88 | 0.43 | 119 | 82.04 | 35.1 | 2 | 117 | 9.94 | 10352.53 | 328.8 | 2451.14 | 277.56 | 119.28 | 74005.85 | 0.43 | 0.79 | 9.6 | 4.44 | 1 | 10 | 495.0291 | 677.3206 | 612.6781 | 495029.0842 | 677320.6321 | 3.9753e-06 | 11.1328 | 612678.1016
2 | 35 | CONCLUIDO | 2.0458 | 48.88 | 45.72 | 37.07 | 0.63 | 74 | 83.25 | 35.1 | 3 | 24 | 10.15 | 10501.19 | 290.38 | 2451.17 | 220.13 | 119.28 | 45516.62 | 0.54 | 0.82 | 9.6 | 2.79 | 1 | 10 | 449.818 | 615.4608 | 556.7221 | 449818.0098 | 615460.8456 | 4.1721e-06 | 10.6076 | 556722.1263
3 | 35 | CONCLUIDO | 2.053 | 48.71 | 45.59 | 38.53 | 0.83 | 71 | 84.46 | 35.1 | 4 | 0 | 10.36 | 10650.22 | 290.77 | 2451.32 | 215.54 | 119.28 | 43234.53 | 0.55 | 0.82 | 9.61 | 2.67 | 1 | 10 | 448.7687 | 614.0252 | 555.4235 | 448768.7457 | 614025.1961 | 4.1868e-06 | 10.5707 | 555423.4932

## RESULTADOS_8
Unnamed: 0 | Volume de calda [L] | STATUS | Capacidade operacional [ha/h] | Tempo de missao [h] | Tempo util [h] | Tempo por voo [min] | Autonomia Projetada [h] | N° Voos | MTOW [kg] | Massa Estrutura [kg] | Combustível [kg] | Abastecimentos | Massa gerador | Potência gerador [W] | Combustível consumido [L] | Calda cons [L] | Distância percorrida [km] | Distância Pulverizando [km] | RTL ACUMULADO[m] | EOC [km/km] | EOC [h/h] | Tempo de manobra [h] | Tempo rtl_rtw [h] | V pulv [m/s] | V desloc [m/s] | Preço Total por ha Simples [R$/ha] | Preço Total por ha Presumido [R$/ha] | Preço Total por ha Real [R$/ha] | Preço Total Simples [R$] | Preço Total Presumido [R$] | Prod CAPEX [ha/h/R$] | Dias Trabalhados | Preço Total Real [R$]
0 | 50 | CONCLUIDO | 1.4528 | 68.83 | 58.06 | 8.86 | 0.16 | 393 | 107.41 | 41.65 | 1 | 391 | 14.77 | 13481.73 | 541.17 | 2451.8 | 634.5 | 119.28 | 251109.49 | 0.19 | 0.64 | 10.07 | 15.13 | 1 | 10 | 933.1916 | 1276.8339 | 1154.9746 | 933191.5633 | 1276833.8664 | 2.7289e-06 | 14.9371 | 1154974.6342
1 | 50 | CONCLUIDO | 1.8388 | 54.38 | 48.84 | 18.55 | 0.32 | 158 | 108.68 | 41.65 | 2 | 156 | 15.03 | 13638.32 | 436.1 | 2451.26 | 326.72 | 119.28 | 98390.32 | 0.37 | 0.77 | 9.66 | 5.91 | 1 | 10 | 632.5504 | 865.4834 | 782.8829 | 632550.4435 | 865483.4229 | 3.4539e-06 | 11.8012 | 782882.8998
2 | 50 | CONCLUIDO | 1.9744 | 50.65 | 46.48 | 29.05 | 0.48 | 96 | 109.96 | 41.65 | 3 | 94 | 15.31 | 13795.21 | 394.06 | 2451.1 | 247.98 | 119.28 | 59330.26 | 0.48 | 0.81 | 9.56 | 3.56 | 1 | 10 | 556.2413 | 761.0739 | 688.4381 | 556241.3202 | 761073.9139 | 3.7086e-06 | 10.9918 | 688438.0877
3 | 50 | CONCLUIDO | 2.0474 | 48.84 | 45.34 | 41.22 | 0.63 | 66 | 111.23 | 41.65 | 4 | 64 | 15.58 | 13952.52 | 362.26 | 2450.99 | 210.09 | 119.28 | 40539.04 | 0.57 | 0.83 | 9.51 | 2.42 | 1 | 10 | 518.2555 | 709.1001 | 641.4245 | 518255.5181 | 709100.0637 | 3.8458e-06 | 10.599 | 641424.5489
4 | 50 | CONCLUIDO | 2.0815 | 48.04 | 44.85 | 51.75 | 0.78 | 52 | 112.51 | 41.65 | 5 | 17 | 15.86 | 14110.24 | 339.05 | 2451.14 | 192.14 | 119.28 | 31634.3 | 0.62 | 0.83 | 9.54 | 1.93 | 1 | 10 | 486.5716 | 665.7488 | 602.2107 | 486571.6426 | 665748.7874 | 3.9098e-06 | 10.4253 | 602210.6575
5 | 50 | CONCLUIDO | 2.0861 | 47.94 | 44.79 | 53.75 | 0.93 | 50 | 113.79 | 41.65 | 6 | 0 | 16.14 | 14268.39 | 339.01 | 2451.06 | 189.11 | 119.28 | 30126.02 | 0.63 | 0.84 | 9.56 | 1.87 | 1 | 10 | 485.665 | 664.5083 | 601.0886 | 485665.0104 | 664508.2932 | 3.9184e-06 | 10.4036 | 601088.5543

## RESULTADOS_3
Unnamed: 0 | Volume de calda [L] | STATUS | Capacidade operacional [ha/h] | Tempo de missao [h] | Tempo util [h] | Tempo por voo [min] | Autonomia Projetada [h] | N° Voos | MTOW [kg] | Massa Estrutura [kg] | Combustível [kg] | Abastecimentos | Massa gerador | Potência gerador [W] | Combustível consumido [L] | Calda cons [L] | Distância percorrida [km] | Distância Pulverizando [km] | RTL ACUMULADO[m] | EOC [km/km] | EOC [h/h] | Tempo de manobra [h] | Tempo rtl_rtw [h] | V pulv [m/s] | V desloc [m/s] | Preço Total por ha Simples [R$/ha] | Preço Total por ha Presumido [R$/ha] | Preço Total por ha Real [R$/ha] | Preço Total Simples [R$] | Preço Total Presumido [R$] | Prod CAPEX [ha/h/R$] | Dias Trabalhados | Preço Total Real [R$]
0 | 25 | CONCLUIDO | 1.7759 | 56.31 | 51.4 | 13.77 | 0.28 | 224 | 61.76 | 28.92 | 1 | 222 | 6.84 | 7851.41 | 308.98 | 2451.44 | 411.8 | 119.28 | 140603.58 | 0.29 | 0.73 | 9.79 | 8.48 | 1 | 10 | 518.8741 | 709.9464 | 642.1901 | 518874.0983 | 709946.4324 | 3.8955e-06 | 12.2201 | 642190.1413
1 | 25 | CONCLUIDO | 2.0046 | 49.88 | 46.7 | 28.02 | 0.55 | 100 | 62.92 | 28.92 | 2 | 14 | 7 | 7994.37 | 249 | 2451.82 | 251.03 | 119.28 | 60834.9 | 0.48 | 0.8 | 9.69 | 3.77 | 1 | 10 | 411.4503 | 562.9645 | 509.236 | 411450.3478 | 562964.5178 | 4.3972e-06 | 10.8247 | 509235.9743
2 | 25 | CONCLUIDO | 2.0065 | 49.84 | 46.67 | 28.28 | 0.81 | 99 | 64.08 | 28.92 | 3 | 0 | 7.16 | 8137.65 | 252.51 | 2451.59 | 249.49 | 119.28 | 60074.34 | 0.48 | 0.8 | 9.7 | 3.74 | 1 | 10 | 413.5265 | 565.8052 | 511.8055 | 413526.4723 | 565805.1629 | 4.4014e-06 | 10.816 | 511805.5123

## RESULTADOS_15
Unnamed: 0 | Volume de calda [L] | STATUS | Capacidade operacional [ha/h] | Tempo de missao [h] | Tempo util [h] | Tempo por voo [min] | Autonomia Projetada [h] | N° Voos | MTOW [kg] | Massa Estrutura [kg] | Combustível [kg] | Abastecimentos | Massa gerador | Potência gerador [W] | Combustível consumido [L] | Calda cons [L] | Distância percorrida [km] | Distância Pulverizando [km] | RTL ACUMULADO[m] | EOC [km/km] | EOC [h/h] | Tempo de manobra [h] | Tempo rtl_rtw [h] | V pulv [m/s] | V desloc [m/s] | Preço Total por ha Simples [R$/ha] | Preço Total por ha Presumido [R$/ha] | Preço Total por ha Real [R$/ha] | Preço Total Simples [R$] | Preço Total Presumido [R$] | Prod CAPEX [ha/h/R$] | Dias Trabalhados | Preço Total Real [R$]
0 | 85 | CONCLUIDO | 1.0994 | 90.96 | 67.47 | 6.5 | 0.11 | 623 | 167.88 | 51.39 | 1 | 621 | 30.49 | 20939.59 | 854.37 | 2452.16 | 950.6 | 119.28 | 408004.95 | 0.13 | 0.55 | 10.44 | 24.53 | 1 | 10 | 1756.2703 | 2403.0065 | 2173.6669 | 1756270.2982 | 2403006.5032 | 1.8105e-06 | 19.7396 | 2173666.9352
1 | 85 | CONCLUIDO | 1.6132 | 61.99 | 51.72 | 13.32 | 0.21 | 233 | 169.33 | 51.39 | 2 | 231 | 30.94 | 21118.46 | 643.46 | 2451.44 | 422.74 | 119.28 | 146027.13 | 0.28 | 0.72 | 9.8 | 8.79 | 1 | 10 | 962.8714 | 1317.4431 | 1191.7082 | 962871.3764 | 1317443.0961 | 2.6566e-06 | 13.4527 | 1191708.1761
2 | 85 | CONCLUIDO | 1.8012 | 55.52 | 48.3 | 20.27 | 0.31 | 143 | 170.79 | 51.39 | 3 | 141 | 31.4 | 21297.94 | 589.42 | 2451.01 | 308.88 | 119.28 | 89547.38 | 0.39 | 0.77 | 9.64 | 5.38 | 1 | 10 | 811.6822 | 1110.5794 | 1004.5873 | 811682.2076 | 1110579.4054 | 2.9662e-06 | 12.0486 | 1004587.2656
3 | 85 | CONCLUIDO | 1.9069 | 52.44 | 46.65 | 27.71 | 0.41 | 101 | 172.25 | 51.39 | 4 | 99 | 31.86 | 21478.05 | 557.5 | 2451.17 | 253.61 | 119.28 | 62121.22 | 0.47 | 0.8 | 9.57 | 3.72 | 1 | 10 | 738.9185 | 1011.0208 | 914.5304 | 738918.4678 | 1011020.8464 | 3.1403e-06 | 11.3802 | 914530.4358
4 | 85 | CONCLUIDO | 1.9675 | 50.83 | 45.81 | 35.24 | 0.51 | 78 | 173.71 | 51.39 | 5 | 76 | 32.32 | 21658.78 | 535.71 | 2451.05 | 225.52 | 119.28 | 48193.86 | 0.53 | 0.82 | 9.54 | 2.89 | 1 | 10 | 694.0827 | 949.6745 | 859.0389 | 694082.6825 | 949674.5469 | 3.2401e-06 | 11.0308 | 859038.941
5 | 85 | CONCLUIDO | 2.0102 | 49.75 | 45.24 | 43.08 | 0.61 | 63 | 175.18 | 51.39 | 6 | 61 | 32.79 | 21840.16 | 516.62 | 2450.98 | 206.72 | 119.28 | 38865.32 | 0.58 | 0.83 | 9.51 | 2.32 | 1 | 10 | 668.1714 | 914.2215 | 826.9695 | 668171.3679 | 914221.5433 | 3.3104e-06 | 10.7964 | 826969.5223
6 | 85 | CONCLUIDO | 2.0399 | 49.02 | 44.85 | 50.78 | 0.7 | 53 | 176.66 | 51.39 | 7 | 51 | 33.27 | 22022.17 | 500.73 | 2451.11 | 193.94 | 119.28 | 32528.64 | 0.62 | 0.83 | 9.49 | 1.93 | 1 | 10 | 649.181 | 888.2381 | 803.4659 | 649181.0034 | 888238.0887 | 3.3593e-06 | 10.638 | 803465.8921
7 | 85 | CONCLUIDO | 2.0628 | 48.48 | 44.58 | 59.44 | 0.8 | 45 | 178.14 | 51.39 | 8 | 43 | 33.75 | 22204.83 | 483.52 | 2451.04 | 184.7 | 119.28 | 27946.97 | 0.65 | 0.84 | 9.48 | 1.66 | 1 | 10 | 621.7316 | 850.6806 | 769.4929 | 621731.6325 | 850680.6484 | 3.397e-06 | 10.5208 | 769492.8813
8 | 85 | CONCLUIDO | 2.0846 | 47.97 | 44.31 | 69.96 | 0.89 | 38 | 179.63 | 51.39 | 9 | 36 | 34.24 | 22388.15 | 465.2 | 2450.99 | 175.25 | 119.28 | 23258.49 | 0.68 | 0.84 | 9.48 | 1.39 | 1 | 10 | 604.0072 | 826.4293 | 747.556 | 604007.1759 | 826429.265 | 3.4329e-06 | 10.4102 | 747556.0159
9 | 85 | CONCLUIDO | 2.1005 | 47.61 | 44.12 | 80.21 | 0.98 | 33 | 181.12 | 51.39 | 10 | 28 | 34.73 | 22572.13 | 446.48 | 2450.93 | 169.06 | 119.28 | 20187.73 | 0.71 | 0.85 | 9.47 | 1.2 | 1 | 10 | 587.9844 | 804.5062 | 727.7253 | 587984.432 | 804506.2399 | 3.4591e-06 | 10.332 | 727725.2935
10 | 85 | CONCLUIDO | 2.1064 | 47.47 | 44.05 | 85.26 | 1.07 | 31 | 182.62 | 51.39 | 11 | 7 | 35.22 | 22756.91 | 438.9 | 2450.9 | 166.01 | 119.28 | 18672.96 | 0.72 | 0.85 | 9.49 | 1.13 | 1 | 10 | 581.6927 | 795.8976 | 719.9383 | 581692.7164 | 795897.637 | 3.4688e-06 | 10.3016 | 719938.2836
11 | 85 | CONCLUIDO | 2.1095 | 47.4 | 44.02 | 88.03 | 1.16 | 30 | 184.12 | 51.39 | 12 | 0 | 35.73 | 22942.24 | 438.75 | 2451.22 | 164.39 | 119.28 | 17866.93 | 0.73 | 0.85 | 9.5 | 1.09 | 1 | 10 | 580.8933 | 794.8038 | 718.9489 | 580893.3058 | 794803.8482 | 3.474e-06 | 10.2865 | 718948.8845

## RESULTADOS_2
Unnamed: 0 | Volume de calda [L] | STATUS | Capacidade operacional [ha/h] | Tempo de missao [h] | Tempo util [h] | Tempo por voo [min] | Autonomia Projetada [h] | N° Voos | MTOW [kg] | Massa Estrutura [kg] | Combustível [kg] | Abastecimentos | Massa gerador | Potência gerador [W] | Combustível consumido [L] | Calda cons [L] | Distância percorrida [km] | Distância Pulverizando [km] | RTL ACUMULADO[m] | EOC [km/km] | EOC [h/h] | Tempo de manobra [h] | Tempo rtl_rtw [h] | V pulv [m/s] | V desloc [m/s] | Preço Total por ha Simples [R$/ha] | Preço Total por ha Presumido [R$/ha] | Preço Total por ha Real [R$/ha] | Preço Total Simples [R$] | Preço Total Presumido [R$] | Prod CAPEX [ha/h/R$] | Dias Trabalhados | Preço Total Real [R$]
0 | 20 | CONCLUIDO | 1.862 | 53.71 | 49.75 | 16.49 | 0.34 | 181 | 51.33 | 24.83 | 1 | 178 | 5.51 | 6564.78 | 249.93 | 2451.25 | 356.5 | 119.28 | 113168.39 | 0.33 | 0.75 | 9.72 | 6.82 | 1 | 10 | 435.0719 | 595.2845 | 538.4714 | 435071.8516 | 595284.5014 | 4.2758e-06 | 11.6558 | 538471.3841
1 | 20 | CONCLUIDO | 1.9654 | 50.88 | 47.62 | 23.04 | 0.66 | 124 | 52.47 | 24.83 | 2 | 0 | 5.64 | 6705.1 | 226.39 | 2451.57 | 280.63 | 119.28 | 75515.94 | 0.43 | 0.79 | 9.76 | 4.69 | 1 | 10 | 391.7141 | 535.9605 | 484.8091 | 391714.0551 | 535960.4514 | 4.5133e-06 | 11.0417 | 484809.1381

## RESULTADOS_11
Unnamed: 0 | Volume de calda [L] | STATUS | Capacidade operacional [ha/h] | Tempo de missao [h] | Tempo util [h] | Tempo por voo [min] | Autonomia Projetada [h] | N° Voos | MTOW [kg] | Massa Estrutura [kg] | Combustível [kg] | Abastecimentos | Massa gerador | Potência gerador [W] | Combustível consumido [L] | Calda cons [L] | Distância percorrida [km] | Distância Pulverizando [km] | RTL ACUMULADO[m] | EOC [km/km] | EOC [h/h] | Tempo de manobra [h] | Tempo rtl_rtw [h] | V pulv [m/s] | V desloc [m/s] | Preço Total por ha Simples [R$/ha] | Preço Total por ha Presumido [R$/ha] | Preço Total por ha Real [R$/ha] | Preço Total Simples [R$] | Preço Total Presumido [R$] | Prod CAPEX [ha/h/R$] | Dias Trabalhados | Preço Total Real [R$]
0 | 65 | CONCLUIDO | 1.2925 | 77.37 | 61.91 | 7.61 | 0.13 | 488 | 133.21 | 46.47 | 1 | 486 | 20.75 | 16663.42 | 670.96 | 2452.03 | 763.71 | 119.28 | 315234.74 | 0.16 | 0.6 | 10.21 | 18.97 | 1 | 10 | 1237.823 | 1693.6441 | 1532.0051 | 1237823.0449 | 1693644.099 | 2.278e-06 | 16.7904 | 1532005.0832
1 | 65 | CONCLUIDO | 1.7396 | 57.49 | 50.11 | 15.74 | 0.26 | 191 | 134.55 | 46.47 | 2 | 189 | 21.09 | 16828.84 | 528.01 | 2451.46 | 368.88 | 119.28 | 119306.97 | 0.32 | 0.75 | 9.72 | 7.18 | 1 | 10 | 766.4157 | 1048.6438 | 948.5627 | 766415.702 | 1048643.7754 | 3.066e-06 | 12.4761 | 948562.6852
2 | 65 | CONCLUIDO | 1.8993 | 52.65 | 47.29 | 24.25 | 0.39 | 117 | 135.9 | 46.47 | 3 | 115 | 21.43 | 16994.64 | 482.5 | 2451.19 | 274.77 | 119.28 | 72623.62 | 0.43 | 0.79 | 9.6 | 4.36 | 1 | 10 | 666.7966 | 912.3405 | 825.268 | 666796.5785 | 912340.4957 | 3.3474e-06 | 11.4258 | 825267.9993
3 | 65 | CONCLUIDO | 1.9823 | 50.45 | 46.01 | 33.26 | 0.52 | 83 | 137.25 | 46.47 | 4 | 81 | 21.78 | 17160.92 | 453.87 | 2451.1 | 231.93 | 119.28 | 51370.16 | 0.51 | 0.81 | 9.55 | 3.09 | 1 | 10 | 613.2196 | 839.0341 | 758.9579 | 613219.605 | 839034.1168 | 3.4937e-06 | 10.9484 | 758957.8783
4 | 65 | CONCLUIDO | 2.0329 | 49.19 | 45.3 | 43.14 | 0.64 | 63 | 138.6 | 46.47 | 5 | 61 | 22.13 | 17327.69 | 429.58 | 2451.09 | 208.21 | 119.28 | 39614.26 | 0.57 | 0.83 | 9.52 | 2.37 | 1 | 10 | 583.9161 | 798.9398 | 722.6901 | 583916.1389 | 798939.8219 | 3.5829e-06 | 10.6749 | 722690.1266
5 | 65 | CONCLUIDO | 2.0698 | 48.32 | 44.77 | 53.73 | 0.76 | 50 | 139.95 | 46.47 | 6 | 48 | 22.49 | 17494.97 | 406.08 | 2450.95 | 190.95 | 119.28 | 31049.38 | 0.62 | 0.84 | 9.49 | 1.85 | 1 | 10 | 549.7986 | 752.2586 | 680.4641 | 549798.5632 | 752258.6496 | 3.6479e-06 | 10.4861 | 680464.1399
6 | 65 | CONCLUIDO | 2.095 | 47.73 | 44.44 | 65.03 | 0.88 | 41 | 141.31 | 46.47 | 7 | 26 | 22.85 | 17662.75 | 386.56 | 2451 | 178.97 | 119.28 | 25103.21 | 0.67 | 0.84 | 9.5 | 1.52 | 1 | 10 | 531.526 | 727.2573 | 657.8489 | 531525.9932 | 727257.3132 | 3.6923e-06 | 10.3581 | 657848.8959
7 | 65 | CONCLUIDO | 2.0996 | 47.63 | 44.39 | 68.29 | 0.99 | 39 | 142.68 | 46.47 | 8 | 1 | 23.21 | 17831.04 | 381.23 | 2451.09 | 176.3 | 119.28 | 23775.08 | 0.68 | 0.84 | 9.53 | 1.47 | 1 | 10 | 527.1209 | 721.23 | 652.3968 | 527120.8552 | 721230.009 | 3.7005e-06 | 10.3364 | 652396.8292
8 | 65 | CONCLUIDO | 2.0998 | 47.62 | 44.38 | 68.28 | 1.11 | 39 | 144.05 | 46.47 | 9 | 0 | 23.58 | 17999.83 | 384.83 | 2451.05 | 176.23 | 119.28 | 23740.19 | 0.68 | 0.84 | 9.52 | 1.46 | 1 | 10 | 529.3911 | 724.3363 | 655.2066 | 529391.1156 | 724336.2795 | 3.7008e-06 | 10.3342 | 655206.6416

## RESULTADOS_13
Unnamed: 0 | Volume de calda [L] | STATUS | Capacidade operacional [ha/h] | Tempo de missao [h] | Tempo util [h] | Tempo por voo [min] | Autonomia Projetada [h] | N° Voos | MTOW [kg] | Massa Estrutura [kg] | Combustível [kg] | Abastecimentos | Massa gerador | Potência gerador [W] | Combustível consumido [L] | Calda cons [L] | Distância percorrida [km] | Distância Pulverizando [km] | RTL ACUMULADO[m] | EOC [km/km] | EOC [h/h] | Tempo de manobra [h] | Tempo rtl_rtw [h] | V pulv [m/s] | V desloc [m/s] | Preço Total por ha Simples [R$/ha] | Preço Total por ha Presumido [R$/ha] | Preço Total por ha Real [R$/ha] | Preço Total Simples [R$] | Preço Total Presumido [R$] | Prod CAPEX [ha/h/R$] | Dias Trabalhados | Preço Total Real [R$]
0 | 75 | CONCLUIDO | 1.1932 | 83.81 | 64.6 | 7 | 0.12 | 554 | 150.44 | 49.1 | 1 | 552 | 25.34 | 18787.76 | 760.36 | 2452.36 | 854.48 | 119.28 | 360289.66 | 0.14 | 0.58 | 10.31 | 21.66 | 1 | 10 | 1477.6111 | 2021.7327 | 1828.7814 | 1477611.1353 | 2021732.7429 | 2.0289e-06 | 18.1879 | 1828781.4074
1 | 75 | CONCLUIDO | 1.6736 | 59.75 | 50.97 | 14.36 | 0.23 | 213 | 151.83 | 49.1 | 2 | 211 | 25.73 | 18959.54 | 586.96 | 2451.49 | 397.44 | 119.28 | 133478.26 | 0.3 | 0.73 | 9.77 | 8.04 | 1 | 10 | 863.9532 | 1182.0989 | 1069.2811 | 863953.2324 | 1182098.9275 | 2.8457e-06 | 12.9666 | 1069281.065
2 | 75 | CONCLUIDO | 1.8513 | 54.02 | 47.77 | 22.05 | 0.35 | 130 | 153.23 | 49.1 | 3 | 128 | 26.13 | 19131.85 | 537.13 | 2451.06 | 290.92 | 119.28 | 80630.94 | 0.41 | 0.78 | 9.62 | 4.84 | 1 | 10 | 733.3829 | 1003.4469 | 907.6793 | 733382.9332 | 1003446.8837 | 3.1479e-06 | 11.7231 | 907679.3215
3 | 75 | CONCLUIDO | 1.9447 | 51.42 | 46.33 | 30.22 | 0.46 | 92 | 154.63 | 49.1 | 4 | 90 | 26.53 | 19304.72 | 507.18 | 2451.04 | 242.76 | 119.28 | 56742.85 | 0.49 | 0.81 | 9.57 | 3.41 | 1 | 10 | 671.491 | 918.7637 | 831.0782 | 671491.0497 | 918763.6783 | 3.3067e-06 | 11.1589 | 831078.1623
4 | 75 | CONCLUIDO | 2.001 | 49.98 | 45.53 | 38.48 | 0.57 | 71 | 156.03 | 49.1 | 5 | 69 | 26.94 | 19478.15 | 483.85 | 2450.98 | 216.18 | 119.28 | 43556.6 | 0.55 | 0.82 | 9.53 | 2.61 | 1 | 10 | 639.0002 | 874.3083 | 790.8655 | 639000.1989 | 874308.2628 | 3.4024e-06 | 10.8464 | 790865.5093
5 | 75 | CONCLUIDO | 2.0395 | 49.03 | 45.01 | 47.38 | 0.67 | 57 | 157.44 | 49.1 | 6 | 55 | 27.35 | 19652.13 | 463.71 | 2451.13 | 199 | 119.28 | 35034.71 | 0.6 | 0.83 | 9.5 | 2.09 | 1 | 10 | 615.2136 | 841.7625 | 761.4258 | 615213.6494 | 841762.4564 | 3.4679e-06 | 10.6402 | 761425.829
6 | 75 | CONCLUIDO | 2.0686 | 48.34 | 44.63 | 56.97 | 0.78 | 47 | 158.86 | 49.1 | 7 | 45 | 27.77 | 19826.68 | 443.71 | 2450.95 | 186.3 | 119.28 | 28735.02 | 0.64 | 0.84 | 9.48 | 1.71 | 1 | 10 | 584.7163 | 800.0347 | 723.6805 | 584716.3344 | 800034.6846 | 3.5174e-06 | 10.4905 | 723680.4972
7 | 75 | CONCLUIDO | 2.0879 | 47.89 | 44.4 | 66.59 | 0.88 | 40 | 160.28 | 49.1 | 8 | 38 | 28.19 | 20001.93 | 425.5 | 2450.94 | 178.42 | 119.28 | 24834.03 | 0.67 | 0.84 | 9.48 | 1.48 | 1 | 10 | 568.2798 | 777.5455 | 703.3376 | 568279.776 | 777545.4603 | 3.5502e-06 | 10.3928 | 703337.6128
8 | 75 | CONCLUIDO | 2.1036 | 47.54 | 44.19 | 75.76 | 0.99 | 35 | 161.71 | 49.1 | 9 | 12 | 28.61 | 20177.64 | 408.66 | 2451.19 | 170.72 | 119.28 | 21004.52 | 0.7 | 0.85 | 9.49 | 1.27 | 1 | 10 | 553.7549 | 757.672 | 685.3608 | 553754.9487 | 757671.9507 | 3.5769e-06 | 10.3168 | 685360.8031
9 | 75 | CONCLUIDO | 2.1056 | 47.49 | 44.18 | 77.96 | 1.09 | 34 | 163.13 | 49.1 | 10 | 0 | 29.04 | 20353.94 | 410.74 | 2451.25 | 169.75 | 119.28 | 20528.86 | 0.7 | 0.85 | 9.51 | 1.26 | 1 | 10 | 554.6984 | 758.9628 | 686.5285 | 554698.3844 | 758962.8011 | 3.5803e-06 | 10.306 | 686528.4566

## RESULTADOS_17
Unnamed: 0 | Volume de calda [L] | STATUS | Capacidade operacional [ha/h] | Tempo de missao [h] | Tempo util [h] | Tempo por voo [min] | Autonomia Projetada [h] | N° Voos | MTOW [kg] | Massa Estrutura [kg] | Combustível [kg] | Abastecimentos | Massa gerador | Potência gerador [W] | Combustível consumido [L] | Calda cons [L] | Distância percorrida [km] | Distância Pulverizando [km] | RTL ACUMULADO[m] | EOC [km/km] | EOC [h/h] | Tempo de manobra [h] | Tempo rtl_rtw [h] | V pulv [m/s] | V desloc [m/s] | Preço Total por ha Simples [R$/ha] | Preço Total por ha Presumido [R$/ha] | Preço Total por ha Real [R$/ha] | Preço Total Simples [R$] | Preço Total Presumido [R$] | Prod CAPEX [ha/h/R$] | Dias Trabalhados | Preço Total Real [R$]
0 | 95 | CONCLUIDO | 1.0088 | 99.13 | 70.68 | 6.08 | 0.1 | 698 | 185.69 | 53.44 | 1 | 696 | 36.26 | 23136.14 | 956.18 | 2452.59 | 1057.61 | 119.28 | 461138.39 | 0.11 | 0.53 | 10.58 | 27.74 | 1 | 10 | 2100.3481 | 2873.789 | 2599.5186 | 2100348.1322 | 2873788.9752 | 1.6139e-06 | 21.5126 | 2599518.5888
1 | 95 | CONCLUIDO | 1.5506 | 64.49 | 52.57 | 12.42 | 0.19 | 254 | 187.21 | 53.44 | 2 | 252 | 36.77 | 23322.88 | 701.01 | 2451.23 | 450.86 | 119.28 | 159981.55 | 0.26 | 0.71 | 9.83 | 9.64 | 1 | 10 | 1070.6334 | 1464.8879 | 1325.0811 | 1070633.447 | 1464887.9152 | 2.4807e-06 | 13.9952 | 1325081.0686
2 | 95 | CONCLUIDO | 1.7551 | 56.98 | 48.74 | 18.87 | 0.28 | 155 | 188.73 | 53.44 | 3 | 153 | 37.29 | 23510.33 | 639.96 | 2451.16 | 323.1 | 119.28 | 96596.79 | 0.37 | 0.77 | 9.67 | 5.81 | 1 | 10 | 879.8132 | 1203.7992 | 1088.9103 | 879813.2015 | 1203799.2369 | 2.8079e-06 | 12.3655 | 1088910.3272
3 | 95 | CONCLUIDO | 1.8669 | 53.56 | 47 | 25.64 | 0.37 | 110 | 190.25 | 53.44 | 4 | 108 | 37.82 | 23698.48 | 607.03 | 2450.95 | 265.4 | 119.28 | 67972.5 | 0.45 | 0.8 | 9.59 | 4.08 | 1 | 10 | 798.4976 | 1092.5397 | 988.2692 | 798497.6412 | 1092539.6999 | 2.9868e-06 | 11.6233 | 988269.2443
4 | 95 | CONCLUIDO | 1.9342 | 51.7 | 46.07 | 32.52 | 0.46 | 85 | 191.78 | 53.44 | 5 | 83 | 38.35 | 23887.36 | 584.8 | 2451.1 | 234.25 | 119.28 | 52521.88 | 0.51 | 0.81 | 9.55 | 3.15 | 1 | 10 | 748.1009 | 1023.5847 | 925.8952 | 748100.9288 | 1023584.6947 | 3.0944e-06 | 11.2196 | 925895.208
5 | 95 | CONCLUIDO | 1.9804 | 50.5 | 45.46 | 39.53 | 0.55 | 69 | 193.32 | 53.44 | 6 | 67 | 38.89 | 24076.95 | 566.19 | 2451.17 | 214.01 | 119.28 | 42479.54 | 0.56 | 0.82 | 9.52 | 2.54 | 1 | 10 | 719.801 | 984.8634 | 890.8694 | 719800.9511 | 984863.4167 | 3.1683e-06 | 10.9592 | 890869.4345
6 | 95 | CONCLUIDO | 2.0114 | 49.72 | 45.09 | 46.64 | 0.64 | 58 | 194.86 | 53.44 | 7 | 56 | 39.43 | 24267.28 | 551.58 | 2451.08 | 201.31 | 119.28 | 36185.44 | 0.59 | 0.83 | 9.51 | 2.17 | 1 | 10 | 700.3449 | 958.2429 | 866.7895 | 700344.946 | 958242.8521 | 3.2179e-06 | 10.7899 | 866789.4992
7 | 95 | CONCLUIDO | 2.0407 | 49 | 44.71 | 54.75 | 0.72 | 49 | 196.41 | 53.44 | 8 | 47 | 39.98 | 24458.36 | 535.7 | 2450.96 | 188.96 | 119.28 | 30058.93 | 0.63 | 0.84 | 9.49 | 1.79 | 1 | 10 | 681.0196 | 931.8011 | 842.8713 | 681019.6388 | 931801.1143 | 3.2648e-06 | 10.6337 | 842871.3237
8 | 95 | CONCLUIDO | 2.0589 | 48.57 | 44.5 | 62.09 | 0.81 | 43 | 197.97 | 53.44 | 9 | 41 | 40.53 | 24650.18 | 520.8 | 2450.99 | 182.04 | 119.28 | 26628.54 | 0.66 | 0.84 | 9.48 | 1.58 | 1 | 10 | 655.8822 | 897.407 | 811.7597 | 655882.2144 | 897406.9812 | 3.2939e-06 | 10.5404 | 811759.7184
9 | 95 | CONCLUIDO | 2.0753 | 48.19 | 44.3 | 69.95 | 0.89 | 38 | 199.53 | 53.44 | 10 | 36 | 41.1 | 24842.77 | 508.16 | 2451.02 | 175.38 | 119.28 | 23319.71 | 0.68 | 0.84 | 9.47 | 1.38 | 1 | 10 | 642.9274 | 879.6817 | 795.7261 | 642927.4454 | 879681.6948 | 3.3202e-06 | 10.4579 | 795726.1085
10 | 95 | CONCLUIDO | 2.0916 | 47.81 | 44.11 | 80.21 | 0.97 | 33 | 201.1 | 53.44 | 11 | 31 | 41.66 | 25036.12 | 490.65 | 2450.96 | 168.88 | 119.28 | 20098.34 | 0.71 | 0.85 | 9.47 | 1.19 | 1 | 10 | 627.23 | 858.2037 | 776.298 | 627229.9683 | 858203.714 | 3.3462e-06 | 10.3754 | 776297.9561
11 | 95 | CONCLUIDO | 2.1016 | 47.58 | 44 | 87.99 | 1.05 | 30 | 202.67 | 53.44 | 12 | 25 | 42.24 | 25230.25 | 477.1 | 2450.99 | 164.97 | 119.28 | 18159.09 | 0.72 | 0.85 | 9.46 | 1.08 | 1 | 10 | 615.9234 | 842.7335 | 762.3042 | 615923.3522 | 842733.5031 | 3.3622e-06 | 10.3255 | 762304.2004
12 | 95 | CONCLUIDO | 2.1067 | 47.47 | 43.96 | 94.19 | 1.13 | 28 | 204.25 | 53.44 | 13 | 9 | 42.82 | 25425.3 | 468.29 | 2450.94 | 163.06 | 119.28 | 17209.62 | 0.73 | 0.85 | 9.48 | 1.04 | 1 | 10 | 609.0225 | 833.2914 | 753.7633 | 609022.4957 | 833291.4468 | 3.3704e-06 | 10.3016 | 753763.2806
13 | 95 | CONCLUIDO | 2.1097 | 47.4 | 43.93 | 97.61 | 1.21 | 27 | 205.84 | 53.44 | 14 | 0 | 43.4 | 25621.03 | 469.28 | 2451.08 | 161.71 | 119.28 | 16540.1 | 0.74 | 0.85 | 9.49 | 1.01 | 1 | 10 | 608.9387 | 833.1768 | 753.6596 | 608938.7258 | 833176.8291 | 3.3752e-06 | 10.2865 | 753659.6019

## RESULTADOS_9
Unnamed: 0 | Volume de calda [L] | STATUS | Capacidade operacional [ha/h] | Tempo de missao [h] | Tempo util [h] | Tempo por voo [min] | Autonomia Projetada [h] | N° Voos | MTOW [kg] | Massa Estrutura [kg] | Combustível [kg] | Abastecimentos | Massa gerador | Potência gerador [W] | Combustível consumido [L] | Calda cons [L] | Distância percorrida [km] | Distância Pulverizando [km] | RTL ACUMULADO[m] | EOC [km/km] | EOC [h/h] | Tempo de manobra [h] | Tempo rtl_rtw [h] | V pulv [m/s] | V desloc [m/s] | Preço Total por ha Simples [R$/ha] | Preço Total por ha Presumido [R$/ha] | Preço Total por ha Real [R$/ha] | Preço Total Simples [R$] | Preço Total Presumido [R$] | Prod CAPEX [ha/h/R$] | Dias Trabalhados | Preço Total Real [R$]
0 | 55 | CONCLUIDO | 1.3989 | 71.49 | 59.27 | 8.39 | 0.15 | 424 | 116.05 | 43.4 | 1 | 422 | 16.65 | 14546.17 | 583.61 | 2451.96 | 676.75 | 119.28 | 272075.02 | 0.18 | 0.63 | 10.07 | 16.34 | 1 | 10 | 1027.2237 | 1405.4928 | 1271.3546 | 1027223.7284 | 1405492.8231 | 2.5683e-06 | 15.5143 | 1271354.5607
1 | 55 | CONCLUIDO | 1.8063 | 55.36 | 49.24 | 17.48 | 0.3 | 169 | 117.34 | 43.4 | 2 | 167 | 16.94 | 14705.49 | 467.19 | 2451.27 | 340.55 | 119.28 | 105251.4 | 0.35 | 0.76 | 9.67 | 6.32 | 1 | 10 | 682.4706 | 933.7863 | 844.6671 | 682470.5606 | 933786.3295 | 3.3163e-06 | 12.0139 | 844667.0728
2 | 55 | CONCLUIDO | 1.9496 | 51.29 | 46.75 | 27.23 | 0.45 | 103 | 118.63 | 43.4 | 3 | 101 | 17.23 | 14865.24 | 425.14 | 2451.11 | 256.68 | 119.28 | 63647.96 | 0.46 | 0.8 | 9.58 | 3.83 | 1 | 10 | 590.5292 | 807.988 | 730.8748 | 590529.1501 | 807988.0354 | 3.5794e-06 | 11.1306 | 730874.7914
3 | 55 | CONCLUIDO | 2.0255 | 49.37 | 45.57 | 37.97 | 0.59 | 72 | 119.93 | 43.4 | 4 | 70 | 17.53 | 15025.44 | 394.44 | 2451.11 | 217.45 | 119.28 | 44187.39 | 0.55 | 0.82 | 9.53 | 2.64 | 1 | 10 | 550.7128 | 753.5095 | 681.5956 | 550712.771 | 753509.509 | 3.7188e-06 | 10.714 | 681595.619
4 | 55 | CONCLUIDO | 2.0704 | 48.3 | 44.93 | 49.92 | 0.73 | 54 | 121.23 | 43.4 | 5 | 50 | 17.83 | 15186.08 | 367.61 | 2451.07 | 195.92 | 119.28 | 33514.04 | 0.61 | 0.83 | 9.51 | 2.01 | 1 | 10 | 513.4732 | 702.5567 | 635.5057 | 513473.2096 | 702556.6982 | 3.8012e-06 | 10.4818 | 635505.673
5 | 55 | CONCLUIDO | 2.0913 | 47.82 | 44.63 | 58.22 | 0.86 | 46 | 122.54 | 43.4 | 6 | 7 | 18.14 | 15347.16 | 351.92 | 2451.21 | 184.53 | 119.28 | 27856.18 | 0.65 | 0.84 | 9.54 | 1.71 | 1 | 10 | 498.9281 | 682.6555 | 617.5038 | 498928.1322 | 682655.4816 | 3.8396e-06 | 10.3776 | 617503.8005
6 | 55 | CONCLUIDO | 2.091 | 47.82 | 44.64 | 58.23 | 1 | 46 | 123.85 | 43.4 | 7 | 0 | 18.45 | 15508.69 | 354.83 | 2451.15 | 184.6 | 119.28 | 27893.38 | 0.65 | 0.84 | 9.54 | 1.72 | 1 | 10 | 500.8962 | 685.3483 | 619.9396 | 500896.2251 | 685348.3132 | 3.839e-06 | 10.3776 | 619939.6321

## resultados
Unnamed: 0 | Volume de calda [L] | STATUS | Capacidade operacional [ha/h] | Tempo de missao [h] | Tempo util [h] | Tempo por voo [min] | Autonomia Projetada [h] | N° Voos | MTOW [kg] | Massa Estrutura [kg] | Combustível [kg] | Abastecimentos | Massa gerador | Potência gerador [W] | Combustível consumido [L] | Calda cons [L] | Distância percorrida [km] | Distância Pulverizando [km] | RTL ACUMULADO[m] | EOC [km/km] | EOC [h/h] | Tempo de manobra [h] | Tempo rtl_rtw [h] | V pulv [m/s] | V desloc [m/s]
0 | 100 | CONCLUIDO | 0.9665 | 103.47 | 72.29 | 5.89 | 0.09 | 737 | 194.77 | 54.38 | 1 | 735 | 39.4 | 24256.19 | 1008.76 | 2452.85 | 1112.42 | 119.28 | 488346.28 | 0.11 | 0.52 | 10.62 | 29.34 | 1 | 10
1 | 100 | CONCLUIDO | 1.5221 | 65.7 | 52.92 | 12.03 | 0.18 | 264 | 196.32 | 54.38 | 2 | 262 | 39.95 | 24447.22 | 729.02 | 2451.64 | 463.04 | 119.28 | 166019.8 | 0.26 | 0.71 | 9.84 | 9.99 | 1 | 10
2 | 100 | CONCLUIDO | 1.7304 | 57.79 | 49.01 | 18.27 | 0.27 | 161 | 197.88 | 54.38 | 3 | 159 | 40.5 | 24639 | 665.83 | 2451.3 | 332.07 | 119.28 | 101054.41 | 0.36 | 0.76 | 9.69 | 6.09 | 1 | 10
3 | 100 | CONCLUIDO | 1.8442 | 54.22 | 47.24 | 24.64 | 0.36 | 115 | 199.44 | 54.38 | 4 | 113 | 41.06 | 24831.54 | 632.47 | 2451.16 | 273 | 119.28 | 71746.12 | 0.44 | 0.79 | 9.6 | 4.31 | 1 | 10
4 | 100 | CONCLUIDO | 1.9164 | 52.18 | 46.2 | 31.15 | 0.44 | 89 | 201.01 | 54.38 | 5 | 87 | 41.63 | 25024.84 | 608.63 | 2451.12 | 238.69 | 119.28 | 54719.57 | 0.5 | 0.81 | 9.55 | 3.28 | 1 | 10
5 | 100 | CONCLUIDO | 1.9653 | 50.88 | 45.57 | 37.97 | 0.53 | 72 | 202.58 | 54.38 | 6 | 70 | 42.2 | 25218.93 | 590.72 | 2451.14 | 217.4 | 119.28 | 44161 | 0.55 | 0.82 | 9.53 | 2.64 | 1 | 10
6 | 100 | CONCLUIDO | 2.0017 | 49.96 | 45.11 | 45.11 | 0.61 | 60 | 204.16 | 54.38 | 7 | 58 | 42.78 | 25413.94 | 574.34 | 2451.04 | 202.02 | 119.28 | 36531.84 | 0.59 | 0.83 | 9.51 | 2.19 | 1 | 10
7 | 100 | CONCLUIDO | 2.0247 | 49.39 | 44.85 | 51.75 | 0.69 | 52 | 205.75 | 54.38 | 8 | 50 | 43.37 | 25609.61 | 561.48 | 2451.07 | 193.28 | 119.28 | 32201.09 | 0.62 | 0.83 | 9.5 | 1.93 | 1 | 10
8 | 100 | CONCLUIDO | 2.0483 | 48.82 | 44.56 | 59.41 | 0.77 | 45 | 207.34 | 54.38 | 9 | 43 | 43.96 | 25806.1 | 546.71 | 2451 | 183.78 | 119.28 | 27486.03 | 0.65 | 0.84 | 9.48 | 1.63 | 1 | 10
9 | 100 | CONCLUIDO | 2.0638 | 48.45 | 44.38 | 66.57 | 0.85 | 40 | 208.94 | 54.38 | 10 | 38 | 44.56 | 26003.41 | 533.22 | 2450.9 | 178.03 | 119.28 | 24637.03 | 0.67 | 0.84 | 9.47 | 1.46 | 1 | 10
10 | 100 | CONCLUIDO | 2.0815 | 48.04 | 44.17 | 75.71 | 0.93 | 35 | 210.55 | 54.38 | 11 | 33 | 45.17 | 26201.54 | 519.47 | 2450.94 | 170.51 | 119.28 | 20900.86 | 0.7 | 0.85 | 9.47 | 1.25 | 1 | 10
11 | 100 | CONCLUIDO | 2.0895 | 47.86 | 44.1 | 82.68 | 1 | 32 | 212.16 | 54.38 | 12 | 30 | 45.78 | 26400.51 | 506.88 | 2450.9 | 168.55 | 119.28 | 19938.27 | 0.71 | 0.85 | 9.46 | 1.18 | 1 | 10
12 | 100 | CONCLUIDO | 2.1004 | 47.61 | 43.97 | 90.96 | 1.08 | 29 | 213.78 | 54.38 | 13 | 25 | 46.4 | 26600.32 | 492.79 | 2450.92 | 163.94 | 119.28 | 17647.66 | 0.73 | 0.85 | 9.46 | 1.05 | 1 | 10
13 | 100 | CONCLUIDO | 2.1069 | 47.46 | 43.9 | 97.55 | 1.15 | 27 | 215.41 | 54.38 | 14 | 11 | 47.03 | 26801 | 483.71 | 2450.96 | 161.37 | 119.28 | 16371.24 | 0.74 | 0.85 | 9.47 | 0.98 | 1 | 10
14 | 100 | CONCLUIDO | 2.1098 | 47.4 | 43.87 | 101.24 | 1.23 | 26 | 217.04 | 54.38 | 15 | 0 | 47.66 | 27002.55 | 482.61 | 2450.97 | 159.79 | 119.28 | 15586.22 | 0.75 | 0.85 | 9.49 | 0.95 | 1 | 10
0 | 40 | CONCLUIDO | 1.571 | 63.65 | 55.5 | 10.12 | 0.2 | 329 | 89.87 | 37.55 | 1 | 327 | 11.32 | 11317.98 | 453.47 | 2451.79 | 548.98 | 119.28 | 208668.61 | 0.22 | 0.67 | 9.95 | 12.57 | 1 | 10
1 | 40 | CONCLUIDO | 1.9102 | 52.35 | 47.9 | 21.61 | 0.39 | 133 | 91.1 | 37.55 | 2 | 131 | 11.54 | 11468.97 | 367.41 | 2451.13 | 295.27 | 119.28 | 82791.42 | 0.4 | 0.78 | 9.63 | 4.98 | 1 | 10
2 | 40 | CONCLUIDO | 2.0287 | 49.29 | 45.86 | 34.83 | 0.57 | 79 | 92.32 | 37.55 | 3 | 77 | 11.77 | 11620.34 | 323.56 | 2450.94 | 227.45 | 119.28 | 49153.18 | 0.52 | 0.82 | 9.54 | 2.94 | 1 | 10
3 | 40 | CONCLUIDO | 2.065 | 48.42 | 45.3 | 43.14 | 0.75 | 63 | 93.55 | 37.55 | 4 | 3 | 12 | 11772.07 | 306.88 | 2451.27 | 205.89 | 119.28 | 38451.62 | 0.58 | 0.83 | 9.59 | 2.37 | 1 | 10
4 | 40 | CONCLUIDO | 2.0651 | 48.42 | 45.29 | 43.14 | 0.93 | 63 | 94.79 | 37.55 | 5 | 0 | 12.23 | 11924.18 | 310.43 | 2451.31 | 205.73 | 119.28 | 38373.02 | 0.58 | 0.83 | 9.59 | 2.37 | 1 | 10
0 | 30 | CONCLUIDO | 1.7028 | 58.73 | 52.82 | 12.14 | 0.24 | 261 | 71.52 | 32.27 | 1 | 259 | 8.25 | 9054.6 | 360.29 | 2451.47 | 460.16 | 119.28 | 164598.48 | 0.26 | 0.71 | 9.83 | 9.9 | 1 | 10
1 | 30 | CONCLUIDO | 1.99 | 50.25 | 46.79 | 26.99 | 0.48 | 104 | 72.7 | 32.27 | 2 | 101 | 8.43 | 9200.25 | 284.98 | 2451.23 | 257.95 | 119.28 | 64277.6 | 0.46 | 0.8 | 9.59 | 3.87 | 1 | 10
2 | 30 | CONCLUIDO | 2.032 | 49.21 | 46.08 | 33.31 | 0.71 | 83 | 73.88 | 32.27 | 3 | 0 | 8.61 | 9346.23 | 271.28 | 2451.44 | 230.46 | 119.28 | 50635.59 | 0.52 | 0.81 | 9.66 | 3.15 | 1 | 10
0 | 15 | CONCLUIDO | 1.8963 | 52.74 | 49.2 | 17.89 | 0.43 | 165 | 39.78 | 19.54 | 1 | 9 | 4.24 | 5140 | 193.74 | 2451.58 | 331 | 119.28 | 100496.6 | 0.36 | 0.76 | 9.9 | 6.28 | 1 | 10
1 | 15 | CONCLUIDO | 1.8963 | 52.74 | 49.2 | 17.89 | 0.84 | 165 | 40.89 | 19.54 | 2 | 0 | 4.35 | 5277.26 | 198.65 | 2451.7 | 331.32 | 119.28 | 100658.11 | 0.36 | 0.76 | 9.89 | 6.28 | 1 | 10
0 | 70 | CONCLUIDO | 1.2429 | 80.45 | 63.2 | 7.29 | 0.12 | 520 | 141.81 | 47.83 | 1 | 518 | 22.98 | 17723.39 | 714.86 | 2452 | 806.7 | 119.28 | 336571.07 | 0.15 | 0.59 | 10.28 | 20.26 | 1 | 10
1 | 70 | CONCLUIDO | 1.7066 | 58.6 | 50.53 | 15.01 | 0.25 | 202 | 143.17 | 47.83 | 2 | 200 | 23.34 | 17891.86 | 557.77 | 2451.34 | 382.55 | 119.28 | 126085.08 | 0.31 | 0.74 | 9.75 | 7.61 | 1 | 10
2 | 70 | CONCLUIDO | 1.8745 | 53.35 | 47.54 | 23 | 0.37 | 124 | 144.54 | 47.83 | 3 | 122 | 23.71 | 18060.85 | 510.44 | 2451.13 | 283.01 | 119.28 | 76706.96 | 0.42 | 0.79 | 9.62 | 4.61 | 1 | 10
3 | 70 | CONCLUIDO | 1.9668 | 50.84 | 46.1 | 31.79 | 0.49 | 87 | 145.92 | 47.83 | 4 | 85 | 24.09 | 18230.35 | 479.56 | 2451.01 | 235.29 | 119.28 | 53034.2 | 0.51 | 0.81 | 9.55 | 3.18 | 1 | 10
4 | 70 | CONCLUIDO | 2.0177 | 49.56 | 45.4 | 40.65 | 0.6 | 67 | 147.3 | 47.83 | 5 | 65 | 24.47 | 18400.38 | 456.61 | 2451.13 | 211.81 | 119.28 | 41390.35 | 0.56 | 0.82 | 9.52 | 2.48 | 1 | 10
5 | 70 | CONCLUIDO | 2.0533 | 48.7 | 44.91 | 49.9 | 0.71 | 54 | 148.68 | 47.83 | 6 | 52 | 24.85 | 18570.94 | 437.4 | 2451.04 | 195.56 | 119.28 | 33329.83 | 0.61 | 0.83 | 9.5 | 1.99 | 1 | 10
6 | 70 | CONCLUIDO | 2.0815 | 48.04 | 44.54 | 60.74 | 0.83 | 44 | 150.07 | 47.83 | 7 | 42 | 25.24 | 18742.03 | 414.51 | 2451.11 | 183.58 | 119.28 | 27390.97 | 0.65 | 0.84 | 9.48 | 1.62 | 1 | 10
7 | 70 | CONCLUIDO | 2.0989 | 47.64 | 44.32 | 69.97 | 0.94 | 38 | 151.46 | 47.83 | 8 | 18 | 25.63 | 18913.66 | 398.4 | 2451.16 | 174.9 | 119.28 | 23080.51 | 0.68 | 0.84 | 9.5 | 1.4 | 1 | 10
8 | 70 | CONCLUIDO | 2.1009 | 47.6 | 44.3 | 71.84 | 1.04 | 37 | 152.85 | 47.83 | 9 | 2 | 26.03 | 19085.83 | 397.51 | 2451.29 | 173.86 | 119.28 | 22567.04 | 0.69 | 0.84 | 9.51 | 1.38 | 1 | 10
9 | 70 | CONCLUIDO | 2.1008 | 47.6 | 44.3 | 71.84 | 1.15 | 37 | 154.25 | 47.83 | 10 | 0 | 26.43 | 19258.55 | 400.38 | 2451.22 | 173.92 | 119.28 | 22595.68 | 0.69 | 0.84 | 9.51 | 1.38 | 1 | 10
0 | 90 | CONCLUIDO | 1.0544 | 94.84 | 68.98 | 6.28 | 0.1 | 659 | 176.73 | 52.44 | 1 | 657 | 33.29 | 22031.19 | 903.48 | 2452.52 | 1001.5 | 119.28 | 433275.41 | 0.12 | 0.54 | 10.49 | 26.04 | 1 | 10
1 | 90 | CONCLUIDO | 1.5804 | 63.28 | 52.18 | 12.83 | 0.2 | 244 | 178.21 | 52.44 | 2 | 242 | 33.77 | 22213.89 | 672.61 | 2451.49 | 437.68 | 119.28 | 153442.36 | 0.27 | 0.72 | 9.82 | 9.25 | 1 | 10
2 | 90 | CONCLUIDO | 1.779 | 56.21 | 48.49 | 19.53 | 0.3 | 149 | 179.7 | 52.44 | 3 | 147 | 34.26 | 22397.24 | 614.53 | 2451.34 | 314.6 | 119.28 | 92378.46 | 0.38 | 0.77 | 9.67 | 5.57 | 1 | 10
3 | 90 | CONCLUIDO | 1.8855 | 53.04 | 46.85 | 26.52 | 0.39 | 106 | 181.19 | 52.44 | 4 | 104 | 34.75 | 22581.25 | 583.11 | 2451.1 | 260.21 | 119.28 | 65399.05 | 0.46 | 0.8 | 9.58 | 3.92 | 1 | 10
4 | 90 | CONCLUIDO | 1.9493 | 51.3 | 45.96 | 33.63 | 0.49 | 82 | 182.69 | 52.44 | 5 | 80 | 35.25 | 22766.06 | 560.76 | 2451.25 | 230.6 | 119.28 | 50711.64 | 0.52 | 0.81 | 9.54 | 3.04 | 1 | 10
5 | 90 | CONCLUIDO | 1.995 | 50.12 | 45.36 | 41.23 | 0.58 | 66 | 184.19 | 52.44 | 6 | 64 | 35.75 | 22951.43 | 542.27 | 2451.02 | 210.15 | 119.28 | 40569.24 | 0.57 | 0.82 | 9.53 | 2.44 | 1 | 10
6 | 90 | CONCLUIDO | 2.0285 | 49.3 | 44.92 | 49.01 | 0.67 | 55 | 185.7 | 52.44 | 7 | 53 | 36.26 | 23137.49 | 525.93 | 2451.02 | 195.66 | 119.28 | 33378.92 | 0.61 | 0.83 | 9.51 | 2 | 1 | 10
7 | 90 | CONCLUIDO | 2.0528 | 48.71 | 44.62 | 56.96 | 0.76 | 47 | 187.22 | 52.44 | 8 | 45 | 36.78 | 23324.24 | 509.03 | 2450.92 | 185.94 | 119.28 | 28557.05 | 0.64 | 0.84 | 9.49 | 1.7 | 1 | 10
8 | 90 | CONCLUIDO | 2.0716 | 48.27 | 44.39 | 64.97 | 0.85 | 41 | 188.74 | 52.44 | 9 | 39 | 37.3 | 23511.69 | 492.71 | 2450.91 | 178.55 | 119.28 | 24893.8 | 0.67 | 0.84 | 9.47 | 1.47 | 1 | 10
9 | 90 | CONCLUIDO | 2.0857 | 47.95 | 44.25 | 73.74 | 0.93 | 36 | 190.26 | 52.44 | 10 | 34 | 37.82 | 23699.85 | 478 | 2450.92 | 172.93 | 119.28 | 22107.61 | 0.69 | 0.85 | 9.48 | 1.33 | 1 | 10
10 | 90 | CONCLUIDO | 2.0988 | 47.65 | 44.09 | 82.67 | 1.02 | 32 | 191.79 | 52.44 | 11 | 28 | 38.35 | 23888.73 | 463.29 | 2450.94 | 168.09 | 119.28 | 19707.5 | 0.71 | 0.85 | 9.47 | 1.17 | 1 | 10
11 | 90 | CONCLUIDO | 2.1075 | 47.45 | 44 | 91.03 | 1.1 | 29 | 193.33 | 52.44 | 12 | 9 | 38.89 | 24078.33 | 454.15 | 2451.19 | 164.21 | 119.28 | 17783.6 | 0.73 | 0.85 | 9.49 | 1.08 | 1 | 10
12 | 90 | CONCLUIDO | 2.1074 | 47.45 | 44 | 91.04 | 1.18 | 29 | 194.88 | 52.44 | 13 | 0 | 39.43 | 24268.67 | 454.81 | 2451.3 | 164.2 | 119.28 | 17776.81 | 0.73 | 0.85 | 9.49 | 1.08 | 1 | 10
0 | 10 | CONCLUIDO | 1.7644 | 56.68 | 52.3 | 12.75 | 0.64 | 246 | 26.11 | 12.1 | 1 | 0 | 3.01 | 3454.41 | 151.98 | 2452.19 | 430.54 | 119.28 | 149863.84 | 0.28 | 0.72 | 10.13 | 9.37 | 1 | 10
0 | 45 | CONCLUIDO | 1.5106 | 66.2 | 56.79 | 9.44 | 0.18 | 361 | 98.71 | 39.72 | 1 | 359 | 12.99 | 12407.75 | 497.65 | 2451.64 | 592.13 | 119.28 | 230080.58 | 0.2 | 0.66 | 10.01 | 13.86 | 1 | 10
1 | 45 | CONCLUIDO | 1.8737 | 53.37 | 48.38 | 19.88 | 0.35 | 146 | 99.95 | 39.72 | 2 | 144 | 13.24 | 12561.45 | 402.46 | 2451.22 | 311.24 | 119.28 | 90714.14 | 0.38 | 0.77 | 9.65 | 5.46 | 1 | 10
2 | 45 | CONCLUIDO | 2.0036 | 49.91 | 46.13 | 31.82 | 0.52 | 87 | 101.2 | 39.72 | 3 | 85 | 13.49 | 12715.54 | 359.9 | 2451.16 | 235.97 | 119.28 | 53371.58 | 0.51 | 0.81 | 9.56 | 3.21 | 1 | 10
3 | 45 | CONCLUIDO | 2.0679 | 48.36 | 45.14 | 45.14 | 0.69 | 60 | 102.45 | 39.72 | 4 | 46 | 13.74 | 12870.03 | 327.37 | 2451.23 | 202.44 | 119.28 | 36740.37 | 0.59 | 0.83 | 9.53 | 2.22 | 1 | 10
4 | 45 | CONCLUIDO | 2.0758 | 48.17 | 45.03 | 48.25 | 0.85 | 56 | 103.71 | 39.72 | 5 | 0 | 14 | 13024.91 | 323.37 | 2451.35 | 197.18 | 119.28 | 34129.64 | 0.6 | 0.83 | 9.57 | 2.11 | 1 | 10
0 | 60 | CONCLUIDO | 1.3445 | 74.38 | 60.59 | 7.97 | 0.14 | 456 | 124.63 | 45 | 1 | 454 | 18.64 | 15605.44 | 627.25 | 2452.05 | 719.86 | 119.28 | 293471.12 | 0.17 | 0.62 | 10.15 | 17.66 | 1 | 10
1 | 60 | CONCLUIDO | 1.7701 | 56.49 | 49.74 | 16.49 | 0.28 | 181 | 125.95 | 45 | 2 | 179 | 18.95 | 15767.7 | 498.7 | 2451.41 | 356.34 | 119.28 | 113088.61 | 0.33 | 0.75 | 9.71 | 6.81 | 1 | 10
2 | 60 | CONCLUIDO | 1.925 | 51.95 | 47.01 | 25.64 | 0.42 | 110 | 127.27 | 45 | 3 | 108 | 19.27 | 15930.42 | 454.66 | 2451.37 | 264.89 | 119.28 | 67715.24 | 0.45 | 0.8 | 9.6 | 4.08 | 1 | 10
3 | 60 | CONCLUIDO | 2.0032 | 49.92 | 45.79 | 35.23 | 0.55 | 78 | 128.59 | 45 | 4 | 76 | 19.59 | 16093.6 | 425.59 | 2451 | 225.45 | 119.28 | 48158.42 | 0.53 | 0.82 | 9.52 | 2.87 | 1 | 10
4 | 60 | CONCLUIDO | 2.055 | 48.66 | 45.05 | 46.6 | 0.68 | 58 | 129.92 | 45 | 5 | 56 | 19.92 | 16257.24 | 397.74 | 2450.98 | 199.98 | 119.28 | 35521.04 | 0.6 | 0.83 | 9.51 | 2.13 | 1 | 10
5 | 60 | CONCLUIDO | 2.0876 | 47.9 | 44.59 | 58.17 | 0.81 | 46 | 131.25 | 45 | 6 | 39 | 20.25 | 16421.36 | 373.23 | 2450.99 | 184.8 | 119.28 | 27991.35 | 0.65 | 0.84 | 9.49 | 1.67 | 1 | 10
6 | 60 | CONCLUIDO | 2.0963 | 47.7 | 44.5 | 63.57 | 0.93 | 42 | 132.58 | 45 | 7 | 3 | 20.59 | 16585.95 | 366.33 | 2450.96 | 180.39 | 119.28 | 25808.86 | 0.66 | 0.84 | 9.52 | 1.58 | 1 | 10
7 | 60 | CONCLUIDO | 2.0963 | 47.7 | 44.5 | 63.57 | 1.06 | 42 | 133.92 | 45 | 8 | 0 | 20.93 | 16751.02 | 369.85 | 2451.06 | 180.35 | 119.28 | 25785.94 | 0.66 | 0.84 | 9.53 | 1.58 | 1 | 10
0 | 80 | CONCLUIDO | 1.1452 | 87.32 | 66.05 | 6.74 | 0.11 | 588 | 159.12 | 50.28 | 1 | 586 | 27.84 | 19859.16 | 807.1 | 2452.32 | 902.04 | 119.28 | 383902.06 | 0.13 | 0.57 | 10.4 | 23.11 | 1 | 10
1 | 80 | CONCLUIDO | 1.6434 | 60.85 | 51.34 | 13.81 | 0.22 | 223 | 160.54 | 50.28 | 2 | 221 | 28.26 | 20034.4 | 615.31 | 2451.5 | 409.28 | 119.28 | 139346.21 | 0.29 | 0.73 | 9.8 | 8.41 | 1 | 10
2 | 80 | CONCLUIDO | 1.8275 | 54.72 | 48.01 | 21.18 | 0.33 | 136 | 161.97 | 50.28 | 3 | 134 | 28.69 | 20210.21 | 563.22 | 2451.08 | 299.25 | 119.28 | 84764.86 | 0.4 | 0.78 | 9.63 | 5.09 | 1 | 10
3 | 80 | CONCLUIDO | 1.9239 | 51.98 | 46.53 | 28.78 | 0.43 | 97 | 163.4 | 50.28 | 4 | 95 | 29.12 | 20386.62 | 533.14 | 2451.11 | 249.12 | 119.28 | 59894.79 | 0.48 | 0.8 | 9.58 | 3.61 | 1 | 10
4 | 80 | CONCLUIDO | 1.9826 | 50.44 | 45.7 | 36.56 | 0.54 | 75 | 164.83 | 50.28 | 5 | 73 | 29.55 | 20563.61 | 511.1 | 2450.98 | 222.15 | 119.28 | 46522.79 | 0.54 | 0.82 | 9.52 | 2.78 | 1 | 10
5 | 80 | CONCLUIDO | 2.026 | 49.36 | 45.1 | 45.1 | 0.64 | 60 | 166.27 | 50.28 | 6 | 58 | 29.99 | 20741.2 | 491.28 | 2451.1 | 201.81 | 119.28 | 36427.95 | 0.59 | 0.83 | 9.51 | 2.18 | 1 | 10
6 | 80 | CONCLUIDO | 2.0528 | 48.71 | 44.78 | 53.73 | 0.74 | 50 | 167.72 | 50.28 | 7 | 48 | 30.44 | 20919.39 | 473.08 | 2450.94 | 191.05 | 119.28 | 31099.08 | 0.62 | 0.84 | 9.5 | 1.86 | 1 | 10
7 | 80 | CONCLUIDO | 2.0784 | 48.11 | 44.44 | 63.48 | 0.84 | 42 | 169.17 | 50.28 | 8 | 40 | 30.89 | 21098.19 | 454.55 | 2450.97 | 179.72 | 119.28 | 25470.13 | 0.66 | 0.84 | 9.48 | 1.52 | 1 | 10
8 | 80 | CONCLUIDO | 2.0967 | 47.69 | 44.21 | 73.68 | 0.94 | 36 | 170.62 | 50.28 | 9 | 33 | 31.34 | 21277.6 | 435.53 | 2450.99 | 172.24 | 119.28 | 21764.49 | 0.69 | 0.85 | 9.47 | 1.29 | 1 | 10
9 | 80 | CONCLUIDO | 2.104 | 47.53 | 44.14 | 80.26 | 1.03 | 33 | 172.08 | 50.28 | 10 | 10 | 31.8 | 21457.64 | 424.28 | 2451.11 | 168.97 | 119.28 | 20143.24 | 0.71 | 0.85 | 9.49 | 1.22 | 1 | 10
10 | 80 | CONCLUIDO | 2.1072 | 47.46 | 44.1 | 82.69 | 1.12 | 32 | 173.55 | 50.28 | 11 | 1 | 32.27 | 21638.31 | 426.13 | 2451.18 | 167.28 | 119.28 | 19299.79 | 0.71 | 0.85 | 9.5 | 1.18 | 1 | 10
11 | 80 | CONCLUIDO | 2.1073 | 47.45 | 44.1 | 82.68 | 1.22 | 32 | 175.02 | 50.28 | 12 | 0 | 32.74 | 21819.6 | 429.19 | 2451.17 | 167.38 | 119.28 | 19354.06 | 0.71 | 0.85 | 9.49 | 1.18 | 1 | 10
0 | 35 | CONCLUIDO | 1.6337 | 61.21 | 54.22 | 10.99 | 0.22 | 296 | 80.84 | 35.1 | 1 | 294 | 9.74 | 10204.21 | 408.35 | 2451.67 | 505.98 | 119.28 | 187329.6 | 0.24 | 0.69 | 9.91 | 11.3 | 1 | 10
1 | 35 | CONCLUIDO | 1.9493 | 51.3 | 47.36 | 23.88 | 0.43 | 119 | 82.04 | 35.1 | 2 | 117 | 9.94 | 10352.53 | 328.8 | 2451.14 | 277.56 | 119.28 | 74005.85 | 0.43 | 0.79 | 9.6 | 4.44 | 1 | 10
2 | 35 | CONCLUIDO | 2.0458 | 48.88 | 45.72 | 37.07 | 0.63 | 74 | 83.25 | 35.1 | 3 | 24 | 10.15 | 10501.19 | 290.38 | 2451.17 | 220.13 | 119.28 | 45516.62 | 0.54 | 0.82 | 9.6 | 2.79 | 1 | 10
3 | 35 | CONCLUIDO | 2.053 | 48.71 | 45.59 | 38.53 | 0.83 | 71 | 84.46 | 35.1 | 4 | 0 | 10.36 | 10650.22 | 290.77 | 2451.32 | 215.54 | 119.28 | 43234.53 | 0.55 | 0.82 | 9.61 | 2.67 | 1 | 10
0 | 50 | CONCLUIDO | 1.4528 | 68.83 | 58.06 | 8.86 | 0.16 | 393 | 107.41 | 41.65 | 1 | 391 | 14.77 | 13481.73 | 541.17 | 2451.8 | 634.5 | 119.28 | 251109.49 | 0.19 | 0.64 | 10.07 | 15.13 | 1 | 10
1 | 50 | CONCLUIDO | 1.8388 | 54.38 | 48.84 | 18.55 | 0.32 | 158 | 108.68 | 41.65 | 2 | 156 | 15.03 | 13638.32 | 436.1 | 2451.26 | 326.72 | 119.28 | 98390.32 | 0.37 | 0.77 | 9.66 | 5.91 | 1 | 10
2 | 50 | CONCLUIDO | 1.9744 | 50.65 | 46.48 | 29.05 | 0.48 | 96 | 109.96 | 41.65 | 3 | 94 | 15.31 | 13795.21 | 394.06 | 2451.1 | 247.98 | 119.28 | 59330.26 | 0.48 | 0.81 | 9.56 | 3.56 | 1 | 10
3 | 50 | CONCLUIDO | 2.0474 | 48.84 | 45.34 | 41.22 | 0.63 | 66 | 111.23 | 41.65 | 4 | 64 | 15.58 | 13952.52 | 362.26 | 2450.99 | 210.09 | 119.28 | 40539.04 | 0.57 | 0.83 | 9.51 | 2.42 | 1 | 10
4 | 50 | CONCLUIDO | 2.0815 | 48.04 | 44.85 | 51.75 | 0.78 | 52 | 112.51 | 41.65 | 5 | 17 | 15.86 | 14110.24 | 339.05 | 2451.14 | 192.14 | 119.28 | 31634.3 | 0.62 | 0.83 | 9.54 | 1.93 | 1 | 10
5 | 50 | CONCLUIDO | 2.0861 | 47.94 | 44.79 | 53.75 | 0.93 | 50 | 113.79 | 41.65 | 6 | 0 | 16.14 | 14268.39 | 339.01 | 2451.06 | 189.11 | 119.28 | 30126.02 | 0.63 | 0.84 | 9.56 | 1.87 | 1 | 10
0 | 25 | CONCLUIDO | 1.7759 | 56.31 | 51.4 | 13.77 | 0.28 | 224 | 61.76 | 28.92 | 1 | 222 | 6.84 | 7851.41 | 308.98 | 2451.44 | 411.8 | 119.28 | 140603.58 | 0.29 | 0.73 | 9.79 | 8.48 | 1 | 10
1 | 25 | CONCLUIDO | 2.0046 | 49.88 | 46.7 | 28.02 | 0.55 | 100 | 62.92 | 28.92 | 2 | 14 | 7 | 7994.37 | 249 | 2451.82 | 251.03 | 119.28 | 60834.9 | 0.48 | 0.8 | 9.69 | 3.77 | 1 | 10
2 | 25 | CONCLUIDO | 2.0065 | 49.84 | 46.67 | 28.28 | 0.81 | 99 | 64.08 | 28.92 | 3 | 0 | 7.16 | 8137.65 | 252.51 | 2451.59 | 249.49 | 119.28 | 60074.34 | 0.48 | 0.8 | 9.7 | 3.74 | 1 | 10
0 | 85 | CONCLUIDO | 1.0994 | 90.96 | 67.47 | 6.5 | 0.11 | 623 | 167.88 | 51.39 | 1 | 621 | 30.49 | 20939.59 | 854.37 | 2452.16 | 950.6 | 119.28 | 408004.95 | 0.13 | 0.55 | 10.44 | 24.53 | 1 | 10
1 | 85 | CONCLUIDO | 1.6132 | 61.99 | 51.72 | 13.32 | 0.21 | 233 | 169.33 | 51.39 | 2 | 231 | 30.94 | 21118.46 | 643.46 | 2451.44 | 422.74 | 119.28 | 146027.13 | 0.28 | 0.72 | 9.8 | 8.79 | 1 | 10
2 | 85 | CONCLUIDO | 1.8012 | 55.52 | 48.3 | 20.27 | 0.31 | 143 | 170.79 | 51.39 | 3 | 141 | 31.4 | 21297.94 | 589.42 | 2451.01 | 308.88 | 119.28 | 89547.38 | 0.39 | 0.77 | 9.64 | 5.38 | 1 | 10
3 | 85 | CONCLUIDO | 1.9069 | 52.44 | 46.65 | 27.71 | 0.41 | 101 | 172.25 | 51.39 | 4 | 99 | 31.86 | 21478.05 | 557.5 | 2451.17 | 253.61 | 119.28 | 62121.22 | 0.47 | 0.8 | 9.57 | 3.72 | 1 | 10
4 | 85 | CONCLUIDO | 1.9675 | 50.83 | 45.81 | 35.24 | 0.51 | 78 | 173.71 | 51.39 | 5 | 76 | 32.32 | 21658.78 | 535.71 | 2451.05 | 225.52 | 119.28 | 48193.86 | 0.53 | 0.82 | 9.54 | 2.89 | 1 | 10
5 | 85 | CONCLUIDO | 2.0102 | 49.75 | 45.24 | 43.08 | 0.61 | 63 | 175.18 | 51.39 | 6 | 61 | 32.79 | 21840.16 | 516.62 | 2450.98 | 206.72 | 119.28 | 38865.32 | 0.58 | 0.83 | 9.51 | 2.32 | 1 | 10
6 | 85 | CONCLUIDO | 2.0399 | 49.02 | 44.85 | 50.78 | 0.7 | 53 | 176.66 | 51.39 | 7 | 51 | 33.27 | 22022.17 | 500.73 | 2451.11 | 193.94 | 119.28 | 32528.64 | 0.62 | 0.83 | 9.49 | 1.93 | 1 | 10
7 | 85 | CONCLUIDO | 2.0628 | 48.48 | 44.58 | 59.44 | 0.8 | 45 | 178.14 | 51.39 | 8 | 43 | 33.75 | 22204.83 | 483.52 | 2451.04 | 184.7 | 119.28 | 27946.97 | 0.65 | 0.84 | 9.48 | 1.66 | 1 | 10
8 | 85 | CONCLUIDO | 2.0846 | 47.97 | 44.31 | 69.96 | 0.89 | 38 | 179.63 | 51.39 | 9 | 36 | 34.24 | 22388.15 | 465.2 | 2450.99 | 175.25 | 119.28 | 23258.49 | 0.68 | 0.84 | 9.48 | 1.39 | 1 | 10
9 | 85 | CONCLUIDO | 2.1005 | 47.61 | 44.12 | 80.21 | 0.98 | 33 | 181.12 | 51.39 | 10 | 28 | 34.73 | 22572.13 | 446.48 | 2450.93 | 169.06 | 119.28 | 20187.73 | 0.71 | 0.85 | 9.47 | 1.2 | 1 | 10
10 | 85 | CONCLUIDO | 2.1064 | 47.47 | 44.05 | 85.26 | 1.07 | 31 | 182.62 | 51.39 | 11 | 7 | 35.22 | 22756.91 | 438.9 | 2450.9 | 166.01 | 119.28 | 18672.96 | 0.72 | 0.85 | 9.49 | 1.13 | 1 | 10
11 | 85 | CONCLUIDO | 2.1095 | 47.4 | 44.02 | 88.03 | 1.16 | 30 | 184.12 | 51.39 | 12 | 0 | 35.73 | 22942.24 | 438.75 | 2451.22 | 164.39 | 119.28 | 17866.93 | 0.73 | 0.85 | 9.5 | 1.09 | 1 | 10
0 | 20 | CONCLUIDO | 1.862 | 53.71 | 49.75 | 16.49 | 0.34 | 181 | 51.33 | 24.83 | 1 | 178 | 5.51 | 6564.78 | 249.93 | 2451.25 | 356.5 | 119.28 | 113168.39 | 0.33 | 0.75 | 9.72 | 6.82 | 1 | 10
1 | 20 | CONCLUIDO | 1.9654 | 50.88 | 47.62 | 23.04 | 0.66 | 124 | 52.47 | 24.83 | 2 | 0 | 5.64 | 6705.1 | 226.39 | 2451.57 | 280.63 | 119.28 | 75515.94 | 0.43 | 0.79 | 9.76 | 4.69 | 1 | 10
0 | 65 | CONCLUIDO | 1.2925 | 77.37 | 61.91 | 7.61 | 0.13 | 488 | 133.21 | 46.47 | 1 | 486 | 20.75 | 16663.42 | 670.96 | 2452.03 | 763.71 | 119.28 | 315234.74 | 0.16 | 0.6 | 10.21 | 18.97 | 1 | 10
1 | 65 | CONCLUIDO | 1.7396 | 57.49 | 50.11 | 15.74 | 0.26 | 191 | 134.55 | 46.47 | 2 | 189 | 21.09 | 16828.84 | 528.01 | 2451.46 | 368.88 | 119.28 | 119306.97 | 0.32 | 0.75 | 9.72 | 7.18 | 1 | 10
2 | 65 | CONCLUIDO | 1.8993 | 52.65 | 47.29 | 24.25 | 0.39 | 117 | 135.9 | 46.47 | 3 | 115 | 21.43 | 16994.64 | 482.5 | 2451.19 | 274.77 | 119.28 | 72623.62 | 0.43 | 0.79 | 9.6 | 4.36 | 1 | 10
3 | 65 | CONCLUIDO | 1.9823 | 50.45 | 46.01 | 33.26 | 0.52 | 83 | 137.25 | 46.47 | 4 | 81 | 21.78 | 17160.92 | 453.87 | 2451.1 | 231.93 | 119.28 | 51370.16 | 0.51 | 0.81 | 9.55 | 3.09 | 1 | 10
4 | 65 | CONCLUIDO | 2.0329 | 49.19 | 45.3 | 43.14 | 0.64 | 63 | 138.6 | 46.47 | 5 | 61 | 22.13 | 17327.69 | 429.58 | 2451.09 | 208.21 | 119.28 | 39614.26 | 0.57 | 0.83 | 9.52 | 2.37 | 1 | 10
5 | 65 | CONCLUIDO | 2.0698 | 48.32 | 44.77 | 53.73 | 0.76 | 50 | 139.95 | 46.47 | 6 | 48 | 22.49 | 17494.97 | 406.08 | 2450.95 | 190.95 | 119.28 | 31049.38 | 0.62 | 0.84 | 9.49 | 1.85 | 1 | 10
6 | 65 | CONCLUIDO | 2.095 | 47.73 | 44.44 | 65.03 | 0.88 | 41 | 141.31 | 46.47 | 7 | 26 | 22.85 | 17662.75 | 386.56 | 2451 | 178.97 | 119.28 | 25103.21 | 0.67 | 0.84 | 9.5 | 1.52 | 1 | 10
7 | 65 | CONCLUIDO | 2.0996 | 47.63 | 44.39 | 68.29 | 0.99 | 39 | 142.68 | 46.47 | 8 | 1 | 23.21 | 17831.04 | 381.23 | 2451.09 | 176.3 | 119.28 | 23775.08 | 0.68 | 0.84 | 9.53 | 1.47 | 1 | 10
8 | 65 | CONCLUIDO | 2.0998 | 47.62 | 44.38 | 68.28 | 1.11 | 39 | 144.05 | 46.47 | 9 | 0 | 23.58 | 17999.83 | 384.83 | 2451.05 | 176.23 | 119.28 | 23740.19 | 0.68 | 0.84 | 9.52 | 1.46 | 1 | 10
0 | 75 | CONCLUIDO | 1.1932 | 83.81 | 64.6 | 7 | 0.12 | 554 | 150.44 | 49.1 | 1 | 552 | 25.34 | 18787.76 | 760.36 | 2452.36 | 854.48 | 119.28 | 360289.66 | 0.14 | 0.58 | 10.31 | 21.66 | 1 | 10
1 | 75 | CONCLUIDO | 1.6736 | 59.75 | 50.97 | 14.36 | 0.23 | 213 | 151.83 | 49.1 | 2 | 211 | 25.73 | 18959.54 | 586.96 | 2451.49 | 397.44 | 119.28 | 133478.26 | 0.3 | 0.73 | 9.77 | 8.04 | 1 | 10
2 | 75 | CONCLUIDO | 1.8513 | 54.02 | 47.77 | 22.05 | 0.35 | 130 | 153.23 | 49.1 | 3 | 128 | 26.13 | 19131.85 | 537.13 | 2451.06 | 290.92 | 119.28 | 80630.94 | 0.41 | 0.78 | 9.62 | 4.84 | 1 | 10
3 | 75 | CONCLUIDO | 1.9447 | 51.42 | 46.33 | 30.22 | 0.46 | 92 | 154.63 | 49.1 | 4 | 90 | 26.53 | 19304.72 | 507.18 | 2451.04 | 242.76 | 119.28 | 56742.85 | 0.49 | 0.81 | 9.57 | 3.41 | 1 | 10
4 | 75 | CONCLUIDO | 2.001 | 49.98 | 45.53 | 38.48 | 0.57 | 71 | 156.03 | 49.1 | 5 | 69 | 26.94 | 19478.15 | 483.85 | 2450.98 | 216.18 | 119.28 | 43556.6 | 0.55 | 0.82 | 9.53 | 2.61 | 1 | 10
5 | 75 | CONCLUIDO | 2.0395 | 49.03 | 45.01 | 47.38 | 0.67 | 57 | 157.44 | 49.1 | 6 | 55 | 27.35 | 19652.13 | 463.71 | 2451.13 | 199 | 119.28 | 35034.71 | 0.6 | 0.83 | 9.5 | 2.09 | 1 | 10
6 | 75 | CONCLUIDO | 2.0686 | 48.34 | 44.63 | 56.97 | 0.78 | 47 | 158.86 | 49.1 | 7 | 45 | 27.77 | 19826.68 | 443.71 | 2450.95 | 186.3 | 119.28 | 28735.02 | 0.64 | 0.84 | 9.48 | 1.71 | 1 | 10
7 | 75 | CONCLUIDO | 2.0879 | 47.89 | 44.4 | 66.59 | 0.88 | 40 | 160.28 | 49.1 | 8 | 38 | 28.19 | 20001.93 | 425.5 | 2450.94 | 178.42 | 119.28 | 24834.03 | 0.67 | 0.84 | 9.48 | 1.48 | 1 | 10
8 | 75 | CONCLUIDO | 2.1036 | 47.54 | 44.19 | 75.76 | 0.99 | 35 | 161.71 | 49.1 | 9 | 12 | 28.61 | 20177.64 | 408.66 | 2451.19 | 170.72 | 119.28 | 21004.52 | 0.7 | 0.85 | 9.49 | 1.27 | 1 | 10
9 | 75 | CONCLUIDO | 2.1056 | 47.49 | 44.18 | 77.96 | 1.09 | 34 | 163.13 | 49.1 | 10 | 0 | 29.04 | 20353.94 | 410.74 | 2451.25 | 169.75 | 119.28 | 20528.86 | 0.7 | 0.85 | 9.51 | 1.26 | 1 | 10
0 | 95 | CONCLUIDO | 1.0088 | 99.13 | 70.68 | 6.08 | 0.1 | 698 | 185.69 | 53.44 | 1 | 696 | 36.26 | 23136.14 | 956.18 | 2452.59 | 1057.61 | 119.28 | 461138.39 | 0.11 | 0.53 | 10.58 | 27.74 | 1 | 10
1 | 95 | CONCLUIDO | 1.5506 | 64.49 | 52.57 | 12.42 | 0.19 | 254 | 187.21 | 53.44 | 2 | 252 | 36.77 | 23322.88 | 701.01 | 2451.23 | 450.86 | 119.28 | 159981.55 | 0.26 | 0.71 | 9.83 | 9.64 | 1 | 10
2 | 95 | CONCLUIDO | 1.7551 | 56.98 | 48.74 | 18.87 | 0.28 | 155 | 188.73 | 53.44 | 3 | 153 | 37.29 | 23510.33 | 639.96 | 2451.16 | 323.1 | 119.28 | 96596.79 | 0.37 | 0.77 | 9.67 | 5.81 | 1 | 10
3 | 95 | CONCLUIDO | 1.8669 | 53.56 | 47 | 25.64 | 0.37 | 110 | 190.25 | 53.44 | 4 | 108 | 37.82 | 23698.48 | 607.03 | 2450.95 | 265.4 | 119.28 | 67972.5 | 0.45 | 0.8 | 9.59 | 4.08 | 1 | 10
4 | 95 | CONCLUIDO | 1.9342 | 51.7 | 46.07 | 32.52 | 0.46 | 85 | 191.78 | 53.44 | 5 | 83 | 38.35 | 23887.36 | 584.8 | 2451.1 | 234.25 | 119.28 | 52521.88 | 0.51 | 0.81 | 9.55 | 3.15 | 1 | 10
5 | 95 | CONCLUIDO | 1.9804 | 50.5 | 45.46 | 39.53 | 0.55 | 69 | 193.32 | 53.44 | 6 | 67 | 38.89 | 24076.95 | 566.19 | 2451.17 | 214.01 | 119.28 | 42479.54 | 0.56 | 0.82 | 9.52 | 2.54 | 1 | 10
6 | 95 | CONCLUIDO | 2.0114 | 49.72 | 45.09 | 46.64 | 0.64 | 58 | 194.86 | 53.44 | 7 | 56 | 39.43 | 24267.28 | 551.58 | 2451.08 | 201.31 | 119.28 | 36185.44 | 0.59 | 0.83 | 9.51 | 2.17 | 1 | 10
7 | 95 | CONCLUIDO | 2.0407 | 49 | 44.71 | 54.75 | 0.72 | 49 | 196.41 | 53.44 | 8 | 47 | 39.98 | 24458.36 | 535.7 | 2450.96 | 188.96 | 119.28 | 30058.93 | 0.63 | 0.84 | 9.49 | 1.79 | 1 | 10
8 | 95 | CONCLUIDO | 2.0589 | 48.57 | 44.5 | 62.09 | 0.81 | 43 | 197.97 | 53.44 | 9 | 41 | 40.53 | 24650.18 | 520.8 | 2450.99 | 182.04 | 119.28 | 26628.54 | 0.66 | 0.84 | 9.48 | 1.58 | 1 | 10
9 | 95 | CONCLUIDO | 2.0753 | 48.19 | 44.3 | 69.95 | 0.89 | 38 | 199.53 | 53.44 | 10 | 36 | 41.1 | 24842.77 | 508.16 | 2451.02 | 175.38 | 119.28 | 23319.71 | 0.68 | 0.84 | 9.47 | 1.38 | 1 | 10
10 | 95 | CONCLUIDO | 2.0916 | 47.81 | 44.11 | 80.21 | 0.97 | 33 | 201.1 | 53.44 | 11 | 31 | 41.66 | 25036.12 | 490.65 | 2450.96 | 168.88 | 119.28 | 20098.34 | 0.71 | 0.85 | 9.47 | 1.19 | 1 | 10
11 | 95 | CONCLUIDO | 2.1016 | 47.58 | 44 | 87.99 | 1.05 | 30 | 202.67 | 53.44 | 12 | 25 | 42.24 | 25230.25 | 477.1 | 2450.99 | 164.97 | 119.28 | 18159.09 | 0.72 | 0.85 | 9.46 | 1.08 | 1 | 10
12 | 95 | CONCLUIDO | 2.1067 | 47.47 | 43.96 | 94.19 | 1.13 | 28 | 204.25 | 53.44 | 13 | 9 | 42.82 | 25425.3 | 468.29 | 2450.94 | 163.06 | 119.28 | 17209.62 | 0.73 | 0.85 | 9.48 | 1.04 | 1 | 10
13 | 95 | CONCLUIDO | 2.1097 | 47.4 | 43.93 | 97.61 | 1.21 | 27 | 205.84 | 53.44 | 14 | 0 | 43.4 | 25621.03 | 469.28 | 2451.08 | 161.71 | 119.28 | 16540.1 | 0.74 | 0.85 | 9.49 | 1.01 | 1 | 10
0 | 55 | CONCLUIDO | 1.3989 | 71.49 | 59.27 | 8.39 | 0.15 | 424 | 116.05 | 43.4 | 1 | 422 | 16.65 | 14546.17 | 583.61 | 2451.96 | 676.75 | 119.28 | 272075.02 | 0.18 | 0.63 | 10.07 | 16.34 | 1 | 10
1 | 55 | CONCLUIDO | 1.8063 | 55.36 | 49.24 | 17.48 | 0.3 | 169 | 117.34 | 43.4 | 2 | 167 | 16.94 | 14705.49 | 467.19 | 2451.27 | 340.55 | 119.28 | 105251.4 | 0.35 | 0.76 | 9.67 | 6.32 | 1 | 10
2 | 55 | CONCLUIDO | 1.9496 | 51.29 | 46.75 | 27.23 | 0.45 | 103 | 118.63 | 43.4 | 3 | 101 | 17.23 | 14865.24 | 425.14 | 2451.11 | 256.68 | 119.28 | 63647.96 | 0.46 | 0.8 | 9.58 | 3.83 | 1 | 10
3 | 55 | CONCLUIDO | 2.0255 | 49.37 | 45.57 | 37.97 | 0.59 | 72 | 119.93 | 43.4 | 4 | 70 | 17.53 | 15025.44 | 394.44 | 2451.11 | 217.45 | 119.28 | 44187.39 | 0.55 | 0.82 | 9.53 | 2.64 | 1 | 10
4 | 55 | CONCLUIDO | 2.0704 | 48.3 | 44.93 | 49.92 | 0.73 | 54 | 121.23 | 43.4 | 5 | 50 | 17.83 | 15186.08 | 367.61 | 2451.07 | 195.92 | 119.28 | 33514.04 | 0.61 | 0.83 | 9.51 | 2.01 | 1 | 10
5 | 55 | CONCLUIDO | 2.0913 | 47.82 | 44.63 | 58.22 | 0.86 | 46 | 122.54 | 43.4 | 6 | 7 | 18.14 | 15347.16 | 351.92 | 2451.21 | 184.53 | 119.28 | 27856.18 | 0.65 | 0.84 | 9.54 | 1.71 | 1 | 10
6 | 55 | CONCLUIDO | 2.091 | 47.82 | 44.64 | 58.23 | 1 | 46 | 123.85 | 43.4 | 7 | 0 | 18.45 | 15508.69 | 354.83 | 2451.15 | 184.6 | 119.28 | 27893.38 | 0.65 | 0.84 | 9.54 | 1.72 | 1 | 10

## gráficos
Selecione o eixo X:
Selecione o eixo Y:
Selecione o eixo Z:
Eixo X | Eixo Y | Eixo Z

## hidden (hidden)
Unnamed: 0
Volume de calda [L]
STATUS
Capacidade operacional [ha/h]
Tempo de missao [h]
Tempo util [h]
Tempo por voo [min]
Autonomia Projetada [h]
N° Voos
MTOW [kg]
Massa Estrutura [kg]
Combustível [kg]
Abastecimentos
Massa gerador
Potência gerador [W]
Combustível consumido [L]
Calda cons [L]
Distância percorrida [km]
Distância Pulverizando [km]
RTL ACUMULADO[m]
EOC [km/km]
EOC [h/h]
Tempo de manobra [h]
Tempo rtl_rtw [h]
V pulv [m/s]
V desloc [m/s]