## RESULTADOS_18
Unnamed: 0 | Volume de calda [L] | STATUS | Capacidade operacional [ha/h] | Tempo de missao [h] | Tempo util [h] | Tempo por voo [min] | Autonomia Projetada [h] | N° Voos | MTOW [kg] | Massa Estrutura [kg] | Combustível [kg] | Abastecimentos | Massa gerador | Potência gerador [W] | Combustível consumido [L] | Calda cons [L] | Distância percorrida [km] | Distância Pulverizando [km] | RTL ACUMULADO[m] | EOC [km/km] | EOC [h/h] | Tempo de manobra [h] | Tempo rtl_rtw [h] | V pulv [m/s] | V desloc [m/s] | Preço Total por ha Simples [R$/ha] | Preço Total por ha Presumido [R$/ha] | Preço Total por ha Real [R$/ha] | Preço Total Simples [R$] | Preço Total Presumido [R$] | Prod CAPEX [ha/h/R$] | Dias Trabalhados | Preço Total Real [R$]
0 | 100 | CONCLUIDO | 1.4274 | 70.06 | 48.64 | 6.01 | 0.09 | 486 | 194.77 | 54.38 | 1 | 484 | 39.4 | 24256.19 | 657.58 | 5801.99 | 1012.72 | 167.7 | 420644.06 | 0.17 | 0.49 | 1.05 | 24.78 | 2 | 10 | 707.8504 | 968.5122 | 876.0787 | 707850.4296 | 968512.1859 | 3.5203e-06 | 9.7306 | 876078.7422
1 | 100 | CONCLUIDO | 2.6479 | 37.77 | 30 | 13.33 | 0.18 | 135 | 196.32 | 54.38 | 2 | 133 | 39.95 | 24447.22 | 369.36 | 5798.75 | 376.4 | 167.7 | 104237.44 | 0.45 | 0.79 | 0.49 | 6.15 | 2 | 10 | 256.0193 | 350.2969 | 316.865 | 256019.2754 | 350296.8674 | 6.5304e-06 | 5.2458 | 316865.026
2 | 100 | CONCLUIDO | 3.0469 | 32.82 | 27.46 | 22.57 | 0.27 | 73 | 197.88 | 54.38 | 3 | 71 | 40.5 | 24639 | 300.35 | 5797.62 | 291.23 | 167.7 | 61961.04 | 0.58 | 0.86 | 0.39 | 3.62 | 2 | 10 | 199.9008 | 273.5131 | 247.4094 | 199900.8292 | 273513.1335 | 7.5144e-06 | 4.5583 | 247409.4239
3 | 100 | CONCLUIDO | 3.1874 | 31.37 | 26.56 | 27.01 | 0.36 | 59 | 199.44 | 54.38 | 4 | 0 | 41.06 | 24831.54 | 273.31 | 5797.75 | 257.47 | 167.7 | 45151.83 | 0.65 | 0.89 | 0.45 | 2.72 | 2 | 10 | 185.6045 | 253.9523 | 229.7154 | 185604.5105 | 253952.2796 | 7.8609e-06 | 4.3569 | 229715.4304

## RESULTADOS_6
Unnamed: 0 | Volume de calda [L] | STATUS | Capacidade operacional [ha/h] | Tempo de missao [h] | Tempo util [h] | Tempo por voo [min] | Autonomia Projetada [h] | N° Voos | MTOW [kg] | Massa Estrutura [kg] | Combustível [kg] | Abastecimentos | Massa gerador | Potência gerador [W] | Combustível consumido [L] | Calda cons [L] | Distância percorrida [km] | Distância Pulverizando [km] | RTL ACUMULADO[m] | EOC [km/km] | EOC [h/h] | Tempo de manobra [h] | Tempo rtl_rtw [h] | V pulv [m/s] | V desloc [m/s] | Preço Total por ha Simples [R$/ha] | Preço Total por ha Presumido [R$/ha] | Preço Total por ha Real [R$/ha] | Preço Total Simples [R$] | Preço Total Presumido [R$] | Prod CAPEX [ha/h/R$] | Dias Trabalhados | Preço Total Real [R$]
0 | 40 | CONCLUIDO | 2.7804 | 35.97 | 31.1 | 12.04 | 0.2 | 155 | 89.87 | 37.55 | 1 | 66 | 11.32 | 11317.98 | 204.73 | 5799.25 | 409.66 | 167.7 | 120765.29 | 0.41 | 0.76 | 0.64 | 7.25 | 2 | 10 | 173.5443 | 237.451 | 214.789 | 173544.3069 | 237450.977 | 8.5962e-06 | 4.9958 | 214788.989
1 | 40 | CONCLUIDO | 2.8293 | 35.34 | 30.65 | 12.59 | 0.39 | 146 | 91.1 | 37.55 | 2 | 0 | 11.54 | 11468.97 | 201.35 | 5799.32 | 391.64 | 167.7 | 111799.94 | 0.43 | 0.77 | 0.7 | 6.8 | 2 | 10 | 170.3371 | 233.0627 | 210.8195 | 170337.0689 | 233062.6925 | 8.7474e-06 | 4.9083 | 210819.5162

## RESULTADOS_4
Unnamed: 0 | Volume de calda [L] | STATUS | Capacidade operacional [ha/h] | Tempo de missao [h] | Tempo util [h] | Tempo por voo [min] | Autonomia Projetada [h] | N° Voos | MTOW [kg] | Massa Estrutura [kg] | Combustível [kg] | Abastecimentos | Massa gerador | Potência gerador [W] | Combustível consumido [L] | Calda cons [L] | Distância percorrida [km] | Distância Pulverizando [km] | RTL ACUMULADO[m] | EOC [km/km] | EOC [h/h] | Tempo de manobra [h] | Tempo rtl_rtw [h] | V pulv [m/s] | V desloc [m/s] | Preço Total por ha Simples [R$/ha] | Preço Total por ha Presumido [R$/ha] | Preço Total por ha Real [R$/ha] | Preço Total Simples [R$] | Preço Total Presumido [R$] | Prod CAPEX [ha/h/R$] | Dias Trabalhados | Preço Total Real [R$]
0 | 30 | CONCLUIDO | 2.6419 | 37.85 | 32.97 | 10.15 | 0.24 | 195 | 71.52 | 32.27 | 1 | 1 | 8.25 | 9054.6 | 187.5 | 5800.21 | 468.24 | 167.7 | 149858.8 | 0.36 | 0.72 | 0.84 | 9.12 | 2 | 10 | 168.8986 | 231.0945 | 209.0391 | 168898.5663 | 231094.4697 | 8.7092e-06 | 5.2569 | 209039.1379
1 | 30 | CONCLUIDO | 2.6418 | 37.85 | 32.98 | 10.15 | 0.48 | 195 | 72.7 | 32.27 | 2 | 0 | 8.43 | 9200.25 | 190.39 | 5800.21 | 468.29 | 167.7 | 149882.55 | 0.36 | 0.72 | 0.84 | 9.12 | 2 | 10 | 169.8648 | 232.4165 | 210.235 | 169864.8166 | 232416.536 | 8.7089e-06 | 5.2569 | 210235.028

## RESULTADOS_1
Unnamed: 0 | Volume de calda [L] | STATUS | Capacidade operacional [ha/h] | Tempo de missao [h] | Tempo util [h] | Tempo por voo [min] | Autonomia Projetada [h] | N° Voos | MTOW [kg] | Massa Estrutura [kg] | Combustível [kg] | Abastecimentos | Massa gerador | Potência gerador [W] | Combustível consumido [L] | Calda cons [L] | Distância percorrida [km] | Distância Pulverizando [km] | RTL ACUMULADO[m] | EOC [km/km] | EOC [h/h] | Tempo de manobra [h] | Tempo rtl_rtw [h] | V pulv [m/s] | V desloc [m/s] | Preço Total por ha Simples [R$/ha] | Preço Total por ha Presumido [R$/ha] | Preço Total por ha Real [R$/ha] | Preço Total Simples [R$] | Preço Total Presumido [R$] | Prod CAPEX [ha/h/R$] | Dias Trabalhados | Preço Total Real [R$]
0 | 15 | CONCLUIDO | 2.0855 | 47.95 | 41.95 | 6.5 | 0.43 | 387 | 39.78 | 19.54 | 1 | 0 | 4.24 | 5140 | 164.33 | 5804.91 | 762.83 | 167.7 | 296191.46 | 0.22 | 0.56 | 1.41 | 18.09 | 2 | 10 | 203.7027 | 278.715 | 252.1149 | 203702.7147 | 278715.041 | 7.9145e-06 | 6.6597 | 252114.8687

## RESULTADOS_12
Unnamed: 0 | Volume de calda [L] | STATUS | Capacidade operacional [ha/h] | Tempo de missao [h] | Tempo util [h] | Tempo por voo [min] | Autonomia Projetada [h] | N° Voos | MTOW [kg] | Massa Estrutura [kg] | Combustível [kg] | Abastecimentos | Massa gerador | Potência gerador [W] | Combustível consumido [L] | Calda cons [L] | Distância percorrida [km] | Distância Pulverizando [km] | RTL ACUMULADO[m] | EOC [km/km] | EOC [h/h] | Tempo de manobra [h] | Tempo rtl_rtw [h] | V pulv [m/s] | V desloc [m/s] | Preço Total por ha Simples [R$/ha] | Preço Total por ha Presumido [R$/ha] | Preço Total por ha Real [R$/ha] | Preço Total Simples [R$] | Preço Total Presumido [R$] | Prod CAPEX [ha/h/R$] | Dias Trabalhados | Preço Total Real [R$]
0 | 70 | CONCLUIDO | 2.039 | 49.04 | 38.26 | 7.76 | 0.12 | 296 | 141.81 | 47.83 | 1 | 294 | 22.98 | 17723.39 | 403.71 | 5800.35 | 658.14 | 167.7 | 244303.48 | 0.25 | 0.62 | 0.74 | 14.4 | 2 | 10 | 354.0513 | 484.4287 | 438.1955 | 354051.3317 | 484428.6517 | 5.5123e-06 | 6.8111 | 438195.4611
1 | 70 | CONCLUIDO | 3.1286 | 31.96 | 27.19 | 18.54 | 0.25 | 88 | 143.17 | 47.83 | 2 | 37 | 23.34 | 17891.86 | 233.65 | 5798.63 | 278.74 | 167.7 | 55642.92 | 0.6 | 0.87 | 0.45 | 3.34 | 2 | 10 | 168.9324 | 231.1407 | 209.081 | 168932.3578 | 231140.7047 | 8.458e-06 | 4.4389 | 209080.9603
2 | 70 | CONCLUIDO | 3.0554 | 32.73 | 28.07 | 20.05 | 0.37 | 84 | 144.54 | 47.83 | 3 | 0 | 23.71 | 18060.85 | 240.08 | 5798.07 | 309.69 | 167.7 | 71137.07 | 0.54 | 0.84 | 0.48 | 4.23 | 2 | 10 | 174.3621 | 238.5699 | 215.8012 | 174362.1126 | 238569.9347 | 8.2601e-06 | 4.5458 | 215801.155

## RESULTADOS_16
Unnamed: 0 | Volume de calda [L] | STATUS | Capacidade operacional [ha/h] | Tempo de missao [h] | Tempo util [h] | Tempo por voo [min] | Autonomia Projetada [h] | N° Voos | MTOW [kg] | Massa Estrutura [kg] | Combustível [kg] | Abastecimentos | Massa gerador | Potência gerador [W] | Combustível consumido [L] | Calda cons [L] | Distância percorrida [km] | Distância Pulverizando [km] | RTL ACUMULADO[m] | EOC [km/km] | EOC [h/h] | Tempo de manobra [h] | Tempo rtl_rtw [h] | V pulv [m/s] | V desloc [m/s] | Preço Total por ha Simples [R$/ha] | Preço Total por ha Presumido [R$/ha] | Preço Total por ha Real [R$/ha] | Preço Total Simples [R$] | Preço Total Presumido [R$] | Prod CAPEX [ha/h/R$] | Dias Trabalhados | Preço Total Real [R$]
0 | 90 | CONCLUIDO | 1.6219 | 61.66 | 44.55 | 6.47 | 0.1 | 413 | 176.73 | 52.44 | 1 | 411 | 33.29 | 22031.19 | 560.3 | 5802.02 | 872.63 | 167.7 | 350961.97 | 0.19 | 0.53 | 0.94 | 20.69 | 2 | 10 | 550.9492 | 753.833 | 681.8882 | 550949.1862 | 753832.9828 | 4.112e-06 | 8.5639 | 681888.2209
1 | 90 | CONCLUIDO | 2.7936 | 35.8 | 29.14 | 14.69 | 0.2 | 119 | 178.21 | 52.44 | 2 | 117 | 33.77 | 22213.89 | 326.08 | 5797.93 | 347.19 | 167.7 | 89711.35 | 0.48 | 0.81 | 0.47 | 5.3 | 2 | 10 | 228.9757 | 313.2947 | 283.3943 | 228975.7092 | 313294.6671 | 7.0827e-06 | 4.9722 | 283394.2638
2 | 90 | CONCLUIDO | 3.1474 | 31.77 | 26.97 | 24.15 | 0.3 | 67 | 179.7 | 52.44 | 3 | 14 | 34.26 | 22397.24 | 262.68 | 5798.07 | 271.6 | 167.7 | 52178.18 | 0.62 | 0.87 | 0.45 | 3.12 | 2 | 10 | 181.9931 | 249.011 | 225.2457 | 181993.0742 | 249010.9531 | 7.9797e-06 | 4.4125 | 225245.6972
3 | 90 | CONCLUIDO | 3.1545 | 31.7 | 26.93 | 24.49 | 0.39 | 66 | 181.19 | 52.44 | 4 | 0 | 34.75 | 22581.25 | 262.94 | 5798.16 | 269.68 | 167.7 | 51220.72 | 0.62 | 0.88 | 0.47 | 3.09 | 2 | 10 | 181.768 | 248.7031 | 224.9672 | 181768.0405 | 248703.052 | 7.9977e-06 | 4.4028 | 224967.1818

## RESULTADOS_0
Unnamed: 0 | Volume de calda [L] | STATUS | Capacidade operacional [ha/h] | Tempo de missao [h] | Tempo util [h] | Tempo por voo [min] | Autonomia Projetada [h] | N° Voos | MTOW [kg] | Massa Estrutura [kg] | Combustível [kg] | Abastecimentos | Massa gerador | Potência gerador [W] | Combustível consumido [L] | Calda cons [L] | Distância percorrida [km] | Distância Pulverizando [km] | RTL ACUMULADO[m] | EOC [km/km] | EOC [h/h] | Tempo de manobra [h] | Tempo rtl_rtw [h] | V pulv [m/s] | V desloc [m/s] | Preço Total por ha Simples [R$/ha] | Preço Total por ha Presumido [R$/ha] | Preço Total por ha Real [R$/ha] | Preço Total Simples [R$] | Preço Total Presumido [R$] | Prod CAPEX [ha/h/R$] | Dias Trabalhados | Preço Total Real [R$]
0 | 10 | CONCLUIDO | 1.6904 | 59.16 | 51.06 | 5.28 | 0.64 | 580 | 26.11 | 12.1 | 1 | 0 | 3.01 | 3454.41 | 147.44 | 5806.62 | 1062.38 | 167.7 | 445003.9 | 0.16 | 0.46 | 1.98 | 27.19 | 2 | 10 | 235.7751 | 322.5979 | 291.8096 | 235775.1328 | 322597.9383 | 6.9032e-06 | 8.2167 | 291809.6439

## RESULTADOS_7
Unnamed: 0 | Volume de calda [L] | STATUS | Capacidade operacional [ha/h] | Tempo de missao [h] | Tempo util [h] | Tempo por voo [min] | Autonomia Projetada [h] | N° Voos | MTOW [kg] | Massa Estrutura [kg] | Combustível [kg] | Abastecimentos | Massa gerador | Potência gerador [W] | Combustível consumido [L] | Calda cons [L] | Distância percorrida [km] | Distância Pulverizando [km] | RTL ACUMULADO[m] | EOC [km/km] | EOC [h/h] | Tempo de manobra [h] | Tempo rtl_rtw [h] | V pulv [m/s] | V desloc [m/s] | Preço Total por ha Simples [R$/ha] | Preço Total por ha Presumido [R$/ha] | Preço Total por ha Real [R$/ha] | Preço Total Simples [R$] | Preço Total Presumido [R$] | Prod CAPEX [ha/h/R$] | Dias Trabalhados | Preço Total Real [R$]
0 | 45 | CONCLUIDO | 2.69 | 37.17 | 31.71 | 11.26 | 0.18 | 169 | 98.71 | 39.72 | 1 | 160 | 12.99 | 12407.75 | 231.88 | 5798.98 | 434.29 | 167.7 | 133010.64 | 0.39 | 0.74 | 0.55 | 7.86 | 2 | 10 | 189.2045 | 258.878 | 234.171 | 189204.5365 | 258877.994 | 8.0934e-06 | 5.1625 | 234171.0416
1 | 45 | CONCLUIDO | 2.8933 | 34.56 | 29.9 | 13.8 | 0.35 | 130 | 99.95 | 39.72 | 2 | 0 | 13.24 | 12561.45 | 207.1 | 5799.58 | 366.97 | 167.7 | 99545.56 | 0.46 | 0.79 | 0.66 | 6.05 | 2 | 10 | 171.721 | 234.9562 | 212.5323 | 171720.9555 | 234956.1872 | 8.705e-06 | 4.8 | 212532.2984

## RESULTADOS_10
Unnamed: 0 | Volume de calda [L] | STATUS | Capacidade operacional [ha/h] | Tempo de missao [h] | Tempo util [h] | Tempo por voo [min] | Autonomia Projetada [h] | N° Voos | MTOW [kg] | Massa Estrutura [kg] | Combustível [kg] | Abastecimentos | Massa gerador | Potência gerador [W] | Combustível consumido [L] | Calda cons [L] | Distância percorrida [km] | Distância Pulverizando [km] | RTL ACUMULADO[m] | EOC [km/km] | EOC [h/h] | Tempo de manobra [h] | Tempo rtl_rtw [h] | V pulv [m/s] | V desloc [m/s] | Preço Total por ha Simples [R$/ha] | Preço Total por ha Presumido [R$/ha] | Preço Total por ha Real [R$/ha] | Preço Total Simples [R$] | Preço Total Presumido [R$] | Prod CAPEX [ha/h/R$] | Dias Trabalhados | Preço Total Real [R$]
0 | 60 | CONCLUIDO | 2.2732 | 43.99 | 35.6 | 8.72 | 0.14 | 245 | 124.63 | 45 | 1 | 243 | 18.64 | 15605.44 | 335.02 | 5799.47 | 567.34 | 167.7 | 199158.16 | 0.3 | 0.66 | 0.66 | 11.74 | 2 | 10 | 282.8609 | 387.0227 | 350.0858 | 282860.8903 | 387022.749 | 6.3847e-06 | 6.1097 | 350085.8411
1 | 60 | CONCLUIDO | 3.0249 | 33.06 | 28.42 | 17.4 | 0.28 | 98 | 125.95 | 45 | 2 | 0 | 18.95 | 15767.7 | 224.04 | 5798.3 | 318.65 | 167.7 | 75545.1 | 0.53 | 0.83 | 0.56 | 4.57 | 2 | 10 | 167.7111 | 229.4697 | 207.5694 | 167711.0743 | 229469.6907 | 8.4959e-06 | 4.5917 | 207569.4255

## RESULTADOS_14
Unnamed: 0 | Volume de calda [L] | STATUS | Capacidade operacional [ha/h] | Tempo de missao [h] | Tempo util [h] | Tempo por voo [min] | Autonomia Projetada [h] | N° Voos | MTOW [kg] | Massa Estrutura [kg] | Combustível [kg] | Abastecimentos | Massa gerador | Potência gerador [W] | Combustível consumido [L] | Calda cons [L] | Distância percorrida [km] | Distância Pulverizando [km] | RTL ACUMULADO[m] | EOC [km/km] | EOC [h/h] | Tempo de manobra [h] | Tempo rtl_rtw [h] | V pulv [m/s] | V desloc [m/s] | Preço Total por ha Simples [R$/ha] | Preço Total por ha Presumido [R$/ha] | Preço Total por ha Real [R$/ha] | Preço Total Simples [R$] | Preço Total Presumido [R$] | Prod CAPEX [ha/h/R$] | Dias Trabalhados | Preço Total Real [R$]
0 | 80 | CONCLUIDO | 1.8244 | 54.81 | 41.18 | 7.04 | 0.11 | 351 | 159.12 | 50.28 | 1 | 349 | 27.84 | 19859.16 | 477.47 | 5801.62 | 757.4 | 167.7 | 293655.85 | 0.22 | 0.57 | 0.83 | 17.32 | 2 | 10 | 440.8225 | 603.1528 | 545.5887 | 440822.4911 | 603152.7801 | 4.7681e-06 | 7.6125 | 545588.7253
1 | 80 | CONCLUIDO | 2.9794 | 33.56 | 27.98 | 16.62 | 0.22 | 101 | 160.54 | 50.28 | 2 | 99 | 28.26 | 20034.4 | 276.84 | 5798.47 | 307.3 | 167.7 | 69857.72 | 0.55 | 0.84 | 0.43 | 4.13 | 2 | 10 | 200.7586 | 274.6868 | 248.4711 | 200758.6477 | 274686.8386 | 7.7868e-06 | 4.6611 | 248471.1122
2 | 80 | CONCLUIDO | 3.1324 | 31.92 | 27.22 | 22.07 | 0.33 | 74 | 161.97 | 50.28 | 3 | 0 | 28.69 | 20210.21 | 248.41 | 5798.09 | 278.65 | 167.7 | 55665.27 | 0.6 | 0.87 | 0.49 | 3.37 | 2 | 10 | 176.0262 | 240.8468 | 217.8607 | 176026.1972 | 240846.8087 | 8.1867e-06 | 4.4333 | 217860.7273

## RESULTADOS_5
Unnamed: 0 | Volume de calda [L] | STATUS | Capacidade operacional [ha/h] | Tempo de missao [h] | Tempo util [h] | Tempo por voo [min] | Autonomia Projetada [h] | N° Voos | MTOW [kg] | Massa Estrutura [kg] | Combustível [kg] | Abastecimentos | Massa gerador | Potência gerador [W] | Combustível consumido [L] | Calda cons [L] | Distância percorrida [km] | Distância Pulverizando [km] | RTL ACUMULADO[m] | EOC [km/km] | EOC [h/h] | Tempo de manobra [h] | Tempo rtl_rtw [h] | V pulv [m/s] | V desloc [m/s] | Preço Total por ha Simples [R$/ha] | Preço Total por ha Presumido [R$/ha] | Preço Total por ha Real [R$/ha] | Preço Total Simples [R$] | Preço Total Presumido [R$] | Prod CAPEX [ha/h/R$] | Dias Trabalhados | Preço Total Real [R$]
0 | 35 | CONCLUIDO | 2.7343 | 36.57 | 31.79 | 11.35 | 0.22 | 168 | 80.84 | 35.1 | 1 | 4 | 9.74 | 10204.21 | 194.63 | 5800.34 | 429.65 | 167.7 | 130696.36 | 0.39 | 0.74 | 0.76 | 7.93 | 2 | 10 | 169.9817 | 232.5765 | 210.3797 | 169981.7103 | 232576.4751 | 8.7128e-06 | 5.0792 | 210379.7027
1 | 35 | CONCLUIDO | 2.7408 | 36.49 | 31.72 | 11.4 | 0.43 | 167 | 82.04 | 35.1 | 2 | 0 | 9.94 | 10352.53 | 196.76 | 5800.01 | 427.06 | 167.7 | 129406.95 | 0.39 | 0.74 | 0.76 | 7.87 | 2 | 10 | 170.3602 | 233.0943 | 210.8481 | 170360.1514 | 233094.2749 | 8.7335e-06 | 5.0681 | 210848.0844

## RESULTADOS_8
Unnamed: 0 | Volume de calda [L] | STATUS | Capacidade operacional [ha/h] | Tempo de missao [h] | Tempo util [h] | Tempo por voo [min] | Autonomia Projetada [h] | N° Voos | MTOW [kg] | Massa Estrutura [kg] | Combustível [kg] | Abastecimentos | Massa gerador | Potência gerador [W] | Combustível consumido [L] | Calda cons [L] | Distância percorrida [km] | Distância Pulverizando [km] | RTL ACUMULADO[m] | EOC [km/km] | EOC [h/h] | Tempo de manobra [h] | Tempo rtl_rtw [h] | V pulv [m/s] | V desloc [m/s] | Preço Total por ha Simples [R$/ha] | Preço Total por ha Presumido [R$/ha] | Preço Total por ha Real [R$/ha] | Preço Total Simples [R$] | Preço Total Presumido [R$] | Prod CAPEX [ha/h/R$] | Dias Trabalhados | Preço Total Real [R$]
0 | 50 | CONCLUIDO | 2.5369 | 39.42 | 33.05 | 10.17 | 0.16 | 195 | 107.41 | 41.65 | 1 | 193 | 14.77 | 13481.73 | 267.07 | 5799.82 | 479.66 | 167.7 | 155566.05 | 0.35 | 0.71 | 0.59 | 9.19 | 2 | 10 | 221.774 | 303.441 | 274.481 | 221773.9998 | 303440.9705 | 7.4456e-06 | 5.475 | 274480.9902
1 | 50 | CONCLUIDO | 2.9481 | 33.92 | 29.28 | 15.02 | 0.32 | 117 | 108.68 | 41.65 | 2 | 0 | 15.03 | 13638.32 | 212.42 | 5799.26 | 346.9 | 167.7 | 89575.27 | 0.48 | 0.81 | 0.61 | 5.43 | 2 | 10 | 173.1715 | 236.9409 | 214.3276 | 173171.5182 | 236940.911 | 8.6525e-06 | 4.7111 | 214327.603

## RESULTADOS_3
Unnamed: 0 | Volume de calda [L] | STATUS | Capacidade operacional [ha/h] | Tempo de missao [h] | Tempo util [h] | Tempo por voo [min] | Autonomia Projetada [h] | N° Voos | MTOW [kg] | Massa Estrutura [kg] | Combustível [kg] | Abastecimentos | Massa gerador | Potência gerador [W] | Combustível consumido [L] | Calda cons [L] | Distância percorrida [km] | Distância Pulverizando [km] | RTL ACUMULADO[m] | EOC [km/km] | EOC [h/h] | Tempo de manobra [h] | Tempo rtl_rtw [h] | V pulv [m/s] | V desloc [m/s] | Preço Total por ha Simples [R$/ha] | Preço Total por ha Presumido [R$/ha] | Preço Total por ha Real [R$/ha] | Preço Total Simples [R$] | Preço Total Presumido [R$] | Prod CAPEX [ha/h/R$] | Dias Trabalhados | Preço Total Real [R$]
0 | 25 | CONCLUIDO | 2.5153 | 39.76 | 34.73 | 8.94 | 0.28 | 233 | 61.76 | 28.92 | 1 | 0 | 6.84 | 7851.41 | 180.96 | 5801.75 | 525.89 | 167.7 | 178490.76 | 0.32 | 0.68 | 0.95 | 10.87 | 2 | 10 | 178.1676 | 243.7768 | 220.5111 | 178167.6086 | 243776.7823 | 8.621e-06 | 5.5222 | 220511.0683

## RESULTADOS_15
Unnamed: 0 | Volume de calda [L] | STATUS | Capacidade operacional [ha/h] | Tempo de missao [h] | Tempo util [h] | Tempo por voo [min] | Autonomia Projetada [h] | N° Voos | MTOW [kg] | Massa Estrutura [kg] | Combustível [kg] | Abastecimentos | Massa gerador | Potência gerador [W] | Combustível consumido [L] | Calda cons [L] | Distância percorrida [km] | Distância Pulverizando [km] | RTL ACUMULADO[m] | EOC [km/km] | EOC [h/h] | Tempo de manobra [h] | Tempo rtl_rtw [h] | V pulv [m/s] | V desloc [m/s] | Preço Total por ha Simples [R$/ha] | Preço Total por ha Presumido [R$/ha] | Preço Total por ha Real [R$/ha] | Preço Total Simples [R$] | Preço Total Presumido [R$] | Prod CAPEX [ha/h/R$] | Dias Trabalhados | Preço Total Real [R$]
0 | 85 | CONCLUIDO | 1.7213 | 58.09 | 42.81 | 6.74 | 0.11 | 381 | 167.88 | 51.39 | 1 | 379 | 30.49 | 20939.59 | 517.63 | 5802.46 | 812.72 | 167.7 | 321167.46 | 0.21 | 0.55 | 0.89 | 18.94 | 2 | 10 | 497.5682 | 680.7948 | 615.8207 | 497568.203 | 680794.7665 | 4.4292e-06 | 8.0681 | 615820.6695
1 | 85 | CONCLUIDO | 2.8798 | 34.72 | 28.62 | 15.61 | 0.21 | 110 | 169.33 | 51.39 | 2 | 108 | 30.94 | 21118.46 | 302.58 | 5798.92 | 329.09 | 167.7 | 80707.32 | 0.51 | 0.82 | 0.46 | 4.77 | 2 | 10 | 215.1726 | 294.4086 | 266.3107 | 215172.5924 | 294408.6337 | 7.4101e-06 | 4.8222 | 266310.6869
2 | 85 | CONCLUIDO | 3.1394 | 31.85 | 27.11 | 23.24 | 0.31 | 70 | 170.79 | 51.39 | 3 | 1 | 31.4 | 21297.94 | 254.98 | 5797.8 | 275.71 | 167.7 | 54215.24 | 0.61 | 0.87 | 0.47 | 3.26 | 2 | 10 | 178.9238 | 244.8114 | 221.447 | 178923.7906 | 244811.4238 | 8.0781e-06 | 4.4236 | 221446.9651
3 | 85 | CONCLUIDO | 3.1393 | 31.85 | 27.11 | 23.24 | 0.41 | 70 | 172.25 | 51.39 | 4 | 0 | 31.86 | 21478.05 | 257.1 | 5798.01 | 275.7 | 167.7 | 54214.65 | 0.61 | 0.87 | 0.47 | 3.26 | 2 | 10 | 179.5152 | 245.6206 | 222.1789 | 179515.1649 | 245620.5683 | 8.0779e-06 | 4.4236 | 222178.886

## RESULTADOS_2
Unnamed: 0 | Volume de calda [L] | STATUS | Capacidade operacional [ha/h] | Tempo de missao [h] | Tempo util [h] | Tempo por voo [min] | Autonomia Projetada [h] | N° Voos | MTOW [kg] | Massa Estrutura [kg] | Combustível [kg] | Abastecimentos | Massa gerador | Potência gerador [W] | Combustível consumido [L] | Calda cons [L] | Distância percorrida [km] | Distância Pulverizando [km] | RTL ACUMULADO[m] | EOC [km/km] | EOC [h/h] | Tempo de manobra [h] | Tempo rtl_rtw [h] | V pulv [m/s] | V desloc [m/s] | Preço Total por ha Simples [R$/ha] | Preço Total por ha Presumido [R$/ha] | Preço Total por ha Real [R$/ha] | Preço Total Simples [R$] | Preço Total Presumido [R$] | Prod CAPEX [ha/h/R$] | Dias Trabalhados | Preço Total Real [R$]
0 | 20 | CONCLUIDO | 2.3383 | 42.77 | 37.46 | 7.72 | 0.34 | 291 | 51.33 | 24.83 | 1 | 0 | 5.51 | 6564.78 | 173.67 | 5801.78 | 615.99 | 167.7 | 223254.67 | 0.27 | 0.63 | 1.12 | 13.6 | 2 | 10 | 189.0478 | 258.6636 | 233.9771 | 189047.8194 | 258663.5667 | 8.39e-06 | 5.9403 | 233977.0789

## RESULTADOS_11
Unnamed: 0 | Volume de calda [L] | STATUS | Capacidade operacional [ha/h] | Tempo de missao [h] | Tempo util [h] | Tempo por voo [min] | Autonomia Projetada [h] | N° Voos | MTOW [kg] | Massa Estrutura [kg] | Combustível [kg] | Abastecimentos | Massa gerador | Potência gerador [W] | Combustível consumido [L] | Calda cons [L] | Distância percorrida [km] | Distância Pulverizando [km] | RTL ACUMULADO[m] | EOC [km/km] | EOC [h/h] | Tempo de manobra [h] | Tempo rtl_rtw [h] | V pulv [m/s] | V desloc [m/s] | Preço Total por ha Simples [R$/ha] | Preço Total por ha Presumido [R$/ha] | Preço Total por ha Real [R$/ha] | Preço Total Simples [R$] | Preço Total Presumido [R$] | Prod CAPEX [ha/h/R$] | Dias Trabalhados | Preço Total Real [R$]
0 | 65 | CONCLUIDO | 2.1542 | 46.42 | 36.89 | 8.2 | 0.13 | 270 | 133.21 | 46.47 | 1 | 268 | 20.75 | 16663.42 | 368.77 | 5801.08 | 611.15 | 167.7 | 220937.92 | 0.27 | 0.64 | 0.7 | 13.03 | 2 | 10 | 311.7659 | 426.5719 | 385.8605 | 311765.9172 | 426571.8821 | 5.9323e-06 | 6.4472 | 385860.4604
1 | 65 | CONCLUIDO | 3.0629 | 32.65 | 27.96 | 18.24 | 0.26 | 92 | 134.55 | 46.47 | 2 | 8 | 21.09 | 16828.84 | 229.26 | 5798.44 | 303.26 | 167.7 | 67881.42 | 0.55 | 0.84 | 0.54 | 4.12 | 2 | 10 | 169.2144 | 231.5266 | 209.43 | 169214.3836 | 231526.5849 | 8.4347e-06 | 4.5347 | 209430.0126
2 | 65 | CONCLUIDO | 3.0715 | 32.56 | 27.9 | 18.4 | 0.39 | 91 | 135.9 | 46.47 | 3 | 0 | 21.43 | 16994.64 | 230.2 | 5798.49 | 300.92 | 167.7 | 66715.12 | 0.56 | 0.85 | 0.54 | 4.05 | 2 | 10 | 169.1335 | 231.416 | 209.33 | 169133.5429 | 231415.975 | 8.4584e-06 | 4.5222 | 209329.9591

## RESULTADOS_13
Unnamed: 0 | Volume de calda [L] | STATUS | Capacidade operacional [ha/h] | Tempo de missao [h] | Tempo util [h] | Tempo por voo [min] | Autonomia Projetada [h] | N° Voos | MTOW [kg] | Massa Estrutura [kg] | Combustível [kg] | Abastecimentos | Massa gerador | Potência gerador [W] | Combustível consumido [L] | Calda cons [L] | Distância percorrida [km] | Distância Pulverizando [km] | RTL ACUMULADO[m] | EOC [km/km] | EOC [h/h] | Tempo de manobra [h] | Tempo rtl_rtw [h] | V pulv [m/s] | V desloc [m/s] | Preço Total por ha Simples [R$/ha] | Preço Total por ha Presumido [R$/ha] | Preço Total por ha Real [R$/ha] | Preço Total Simples [R$] | Preço Total Presumido [R$] | Prod CAPEX [ha/h/R$] | Dias Trabalhados | Preço Total Real [R$]
0 | 75 | CONCLUIDO | 1.9345 | 51.69 | 39.58 | 7.37 | 0.12 | 322 | 150.44 | 49.1 | 1 | 320 | 25.34 | 18787.76 | 438.65 | 5802.3 | 702.82 | 167.7 | 266511.68 | 0.24 | 0.6 | 0.77 | 15.71 | 2 | 10 | 388.8346 | 532.0207 | 481.2454 | 388834.6012 | 532020.6555 | 5.1396e-06 | 7.1792 | 481245.3509
1 | 75 | CONCLUIDO | 3.057 | 32.71 | 27.59 | 17.8 | 0.23 | 93 | 151.83 | 49.1 | 2 | 81 | 25.73 | 18959.54 | 253.79 | 5798.2 | 294 | 167.7 | 63247.74 | 0.57 | 0.85 | 0.42 | 3.75 | 2 | 10 | 179.2248 | 245.2233 | 221.8195 | 179224.7953 | 245223.2717 | 8.1219e-06 | 4.5431 | 221819.5069
2 | 75 | CONCLUIDO | 3.1054 | 32.2 | 27.51 | 20.89 | 0.35 | 79 | 153.23 | 49.1 | 3 | 0 | 26.13 | 19131.85 | 243.27 | 5797.86 | 288.44 | 167.7 | 60539.22 | 0.58 | 0.86 | 0.51 | 3.67 | 2 | 10 | 174.3334 | 238.5307 | 215.7656 | 174333.4162 | 238530.6712 | 8.2505e-06 | 4.4722 | 215765.6387

## RESULTADOS_17
Unnamed: 0 | Volume de calda [L] | STATUS | Capacidade operacional [ha/h] | Tempo de missao [h] | Tempo util [h] | Tempo por voo [min] | Autonomia Projetada [h] | N° Voos | MTOW [kg] | Massa Estrutura [kg] | Combustível [kg] | Abastecimentos | Massa gerador | Potência gerador [W] | Combustível consumido [L] | Calda cons [L] | Distância percorrida [km] | Distância Pulverizando [km] | RTL ACUMULADO[m] | EOC [km/km] | EOC [h/h] | Tempo de manobra [h] | Tempo rtl_rtw [h] | V pulv [m/s] | V desloc [m/s] | Preço Total por ha Simples [R$/ha] | Preço Total por ha Presumido [R$/ha] | Preço Total por ha Real [R$/ha] | Preço Total Simples [R$] | Preço Total Presumido [R$] | Prod CAPEX [ha/h/R$] | Dias Trabalhados | Preço Total Real [R$]
0 | 95 | CONCLUIDO | 1.5233 | 65.65 | 46.5 | 6.23 | 0.1 | 448 | 185.69 | 53.44 | 1 | 446 | 36.26 | 23136.14 | 606.9 | 5803.23 | 939.57 | 167.7 | 384256 | 0.18 | 0.51 | 0.99 | 22.64 | 2 | 10 | 623.9779 | 853.7541 | 772.273 | 623977.8822 | 853754.0664 | 3.8079e-06 | 9.1181 | 772272.9765
1 | 95 | CONCLUIDO | 2.7196 | 36.77 | 29.57 | 13.97 | 0.19 | 127 | 187.21 | 53.44 | 2 | 125 | 36.77 | 23322.88 | 347.85 | 5798.79 | 361.77 | 167.7 | 96960.46 | 0.46 | 0.8 | 0.48 | 5.72 | 2 | 10 | 242.359 | 331.6063 | 299.9583 | 242359.0273 | 331606.3133 | 6.7984e-06 | 5.1069 | 299958.2722
2 | 95 | CONCLUIDO | 3.1175 | 32.08 | 27.08 | 23.89 | 0.28 | 68 | 188.73 | 53.44 | 3 | 51 | 37.29 | 23510.33 | 277.52 | 5798.35 | 277.09 | 167.7 | 54916.84 | 0.61 | 0.87 | 0.4 | 3.23 | 2 | 10 | 188.6794 | 258.1594 | 233.5211 | 188679.3609 | 258159.4255 | 7.793e-06 | 4.4556 | 233521.0523
3 | 95 | CONCLUIDO | 3.1634 | 31.61 | 26.8 | 25.52 | 0.37 | 63 | 190.25 | 53.44 | 4 | 0 | 37.82 | 23698.48 | 268.68 | 5797.96 | 265.38 | 167.7 | 49086.05 | 0.63 | 0.88 | 0.46 | 2.95 | 2 | 10 | 184.2076 | 252.0409 | 227.9865 | 184207.5561 | 252040.905 | 7.9078e-06 | 4.3903 | 227986.4747

## RESULTADOS_9
Unnamed: 0 | Volume de calda [L] | STATUS | Capacidade operacional [ha/h] | Tempo de missao [h] | Tempo util [h] | Tempo por voo [min] | Autonomia Projetada [h] | N° Voos | MTOW [kg] | Massa Estrutura [kg] | Combustível [kg] | Abastecimentos | Massa gerador | Potência gerador [W] | Combustível consumido [L] | Calda cons [L] | Distância percorrida [km] | Distância Pulverizando [km] | RTL ACUMULADO[m] | EOC [km/km] | EOC [h/h] | Tempo de manobra [h] | Tempo rtl_rtw [h] | V pulv [m/s] | V desloc [m/s] | Preço Total por ha Simples [R$/ha] | Preço Total por ha Presumido [R$/ha] | Preço Total por ha Real [R$/ha] | Preço Total Simples [R$] | Preço Total Presumido [R$] | Prod CAPEX [ha/h/R$] | Dias Trabalhados | Preço Total Real [R$]
0 | 55 | CONCLUIDO | 2.3944 | 41.76 | 34.4 | 9.34 | 0.15 | 221 | 116.05 | 43.4 | 1 | 219 | 16.65 | 14546.17 | 302.2 | 5800.88 | 526.24 | 167.7 | 178724.83 | 0.32 | 0.69 | 0.62 | 10.54 | 2 | 10 | 247.4333 | 338.5492 | 306.2386 | 247433.3483 | 338549.2231 | 6.8688e-06 | 5.8 | 306238.5604
1 | 55 | CONCLUIDO | 2.9847 | 33.5 | 28.86 | 16.19 | 0.3 | 107 | 117.34 | 43.4 | 2 | 0 | 16.94 | 14705.49 | 219.01 | 5799.1 | 333.13 | 167.7 | 82741.53 | 0.5 | 0.82 | 0.59 | 5.01 | 2 | 10 | 175.5998 | 240.2633 | 217.333 | 175599.7673 | 240263.3485 | 8.5622e-06 | 4.6528 | 217332.9517

## resultados
Unnamed: 0 | Volume de calda [L] | STATUS | Capacidade operacional [ha/h] | Tempo de missao [h] | Tempo util [h] | Tempo por voo [min] | Autonomia Projetada [h] | N° Voos | MTOW [kg] | Massa Estrutura [kg] | Combustível [kg] | Abastecimentos | Massa gerador | Potência gerador [W] | Combustível consumido [L] | Calda cons [L] | Distância percorrida [km] | Distância Pulverizando [km] | RTL ACUMULADO[m] | EOC [km/km] | EOC [h/h] | Tempo de manobra [h] | Tempo rtl_rtw [h] | V pulv [m/s] | V desloc [m/s]
0 | 100 | CONCLUIDO | 1.4274 | 70.06 | 48.64 | 6.01 | 0.09 | 486 | 194.77 | 54.38 | 1 | 484 | 39.4 | 24256.19 | 657.58 | 5801.99 | 1012.72 | 167.7 | 420644.06 | 0.17 | 0.49 | 1.05 | 24.78 | 2 | 10
1 | 100 | CONCLUIDO | 2.6479 | 37.77 | 30 | 13.33 | 0.18 | 135 | 196.32 | 54.38 | 2 | 133 | 39.95 | 24447.22 | 369.36 | 5798.75 | 376.4 | 167.7 | 104237.44 | 0.45 | 0.79 | 0.49 | 6.15 | 2 | 10
2 | 100 | CONCLUIDO | 3.0469 | 32.82 | 27.46 | 22.57 | 0.27 | 73 | 197.88 | 54.38 | 3 | 71 | 40.5 | 24639 | 300.35 | 5797.62 | 291.23 | 167.7 | 61961.04 | 0.58 | 0.86 | 0.39 | 3.62 | 2 | 10
3 | 100 | CONCLUIDO | 3.1874 | 31.37 | 26.56 | 27.01 | 0.36 | 59 | 199.44 | 54.38 | 4 | 0 | 41.06 | 24831.54 | 273.31 | 5797.75 | 257.47 | 167.7 | 45151.83 | 0.65 | 0.89 | 0.45 | 2.72 | 2 | 10
0 | 40 | CONCLUIDO | 2.7804 | 35.97 | 31.1 | 12.04 | 0.2 | 155 | 89.87 | 37.55 | 1 | 66 | 11.32 | 11317.98 | 204.73 | 5799.25 | 409.66 | 167.7 | 120765.29 | 0.41 | 0.76 | 0.64 | 7.25 | 2 | 10
1 | 40 | CONCLUIDO | 2.8293 | 35.34 | 30.65 | 12.59 | 0.39 | 146 | 91.1 | 37.55 | 2 | 0 | 11.54 | 11468.97 | 201.35 | 5799.32 | 391.64 | 167.7 | 111799.94 | 0.43 | 0.77 | 0.7 | 6.8 | 2 | 10
0 | 30 | CONCLUIDO | 2.6419 | 37.85 | 32.97 | 10.15 | 0.24 | 195 | 71.52 | 32.27 | 1 | 1 | 8.25 | 9054.6 | 187.5 | 5800.21 | 468.24 | 167.7 | 149858.8 | 0.36 | 0.72 | 0.84 | 9.12 | 2 | 10
1 | 30 | CONCLUIDO | 2.6418 | 37.85 | 32.98 | 10.15 | 0.48 | 195 | 72.7 | 32.27 | 2 | 0 | 8.43 | 9200.25 | 190.39 | 5800.21 | 468.29 | 167.7 | 149882.55 | 0.36 | 0.72 | 0.84 | 9.12 | 2 | 10
0 | 15 | CONCLUIDO | 2.0855 | 47.95 | 41.95 | 6.5 | 0.43 | 387 | 39.78 | 19.54 | 1 | 0 | 4.24 | 5140 | 164.33 | 5804.91 | 762.83 | 167.7 | 296191.46 | 0.22 | 0.56 | 1.41 | 18.09 | 2 | 10
0 | 70 | CONCLUIDO | 2.039 | 49.04 | 38.26 | 7.76 | 0.12 | 296 | 141.81 | 47.83 | 1 | 294 | 22.98 | 17723.39 | 403.71 | 5800.35 | 658.14 | 167.7 | 244303.48 | 0.25 | 0.62 | 0.74 | 14.4 | 2 | 10
1 | 70 | CONCLUIDO | 3.1286 | 31.96 | 27.19 | 18.54 | 0.25 | 88 | 143.17 | 47.83 | 2 | 37 | 23.34 | 17891.86 | 233.65 | 5798.63 | 278.74 | 167.7 | 55642.92 | 0.6 | 0.87 | 0.45 | 3.34 | 2 | 10
2 | 70 | CONCLUIDO | 3.0554 | 32.73 | 28.07 | 20.05 | 0.37 | 84 | 144.54 | 47.83 | 3 | 0 | 23.71 | 18060.85 | 240.08 | 5798.07 | 309.69 | 167.7 | 71137.07 | 0.54 | 0.84 | 0.48 | 4.23 | 2 | 10
0 | 90 | CONCLUIDO | 1.6219 | 61.66 | 44.55 | 6.47 | 0.1 | 413 | 176.73 | 52.44 | 1 | 411 | 33.29 | 22031.19 | 560.3 | 5802.02 | 872.63 | 167.7 | 350961.97 | 0.19 | 0.53 | 0.94 | 20.69 | 2 | 10
1 | 90 | CONCLUIDO | 2.7936 | 35.8 | 29.14 | 14.69 | 0.2 | 119 | 178.21 | 52.44 | 2 | 117 | 33.77 | 22213.89 | 326.08 | 5797.93 | 347.19 | 167.7 | 89711.35 | 0.48 | 0.81 | 0.47 | 5.3 | 2 | 10
2 | 90 | CONCLUIDO | 3.1474 | 31.77 | 26.97 | 24.15 | 0.3 | 67 | 179.7 | 52.44 | 3 | 14 | 34.26 | 22397.24 | 262.68 | 5798.07 | 271.6 | 167.7 | 52178.18 | 0.62 | 0.87 | 0.45 | 3.12 | 2 | 10
3 | 90 | CONCLUIDO | 3.1545 | 31.7 | 26.93 | 24.49 | 0.39 | 66 | 181.19 | 52.44 | 4 | 0 | 34.75 | 22581.25 | 262.94 | 5798.16 | 269.68 | 167.7 | 51220.72 | 0.62 | 0.88 | 0.47 | 3.09 | 2 | 10
0 | 10 | CONCLUIDO | 1.6904 | 59.16 | 51.06 | 5.28 | 0.64 | 580 | 26.11 | 12.1 | 1 | 0 | 3.01 | 3454.41 | 147.44 | 5806.62 | 1062.38 | 167.7 | 445003.9 | 0.16 | 0.46 | 1.98 | 27.19 | 2 | 10
0 | 45 | CONCLUIDO | 2.69 | 37.17 | 31.71 | 11.26 | 0.18 | 169 | 98.71 | 39.72 | 1 | 160 | 12.99 | 12407.75 | 231.88 | 5798.98 | 434.29 | 167.7 | 133010.64 | 0.39 | 0.74 | 0.55 | 7.86 | 2 | 10
1 | 45 | CONCLUIDO | 2.8933 | 34.56 | 29.9 | 13.8 | 0.35 | 130 | 99.95 | 39.72 | 2 | 0 | 13.24 | 12561.45 | 207.1 | 5799.58 | 366.97 | 167.7 | 99545.56 | 0.46 | 0.79 | 0.66 | 6.05 | 2 | 10
0 | 60 | CONCLUIDO | 2.2732 | 43.99 | 35.6 | 8.72 | 0.14 | 245 | 124.63 | 45 | 1 | 243 | 18.64 | 15605.44 | 335.02 | 5799.47 | 567.34 | 167.7 | 199158.16 | 0.3 | 0.66 | 0.66 | 11.74 | 2 | 10
1 | 60 | CONCLUIDO | 3.0249 | 33.06 | 28.42 | 17.4 | 0.28 | 98 | 125.95 | 45 | 2 | 0 | 18.95 | 15767.7 | 224.04 | 5798.3 | 318.65 | 167.7 | 75545.1 | 0.53 | 0.83 | 0.56 | 4.57 | 2 | 10
0 | 80 | CONCLUIDO | 1.8244 | 54.81 | 41.18 | 7.04 | 0.11 | 351 | 159.12 | 50.28 | 1 | 349 | 27.84 | 19859.16 | 477.47 | 5801.62 | 757.4 | 167.7 | 293655.85 | 0.22 | 0.57 | 0.83 | 17.32 | 2 | 10
1 | 80 | CONCLUIDO | 2.9794 | 33.56 | 27.98 | 16.62 | 0.22 | 101 | 160.54 | 50.28 | 2 | 99 | 28.26 | 20034.4 | 276.84 | 5798.47 | 307.3 | 167.7 | 69857.72 | 0.55 | 0.84 | 0.43 | 4.13 | 2 | 10
2 | 80 | CONCLUIDO | 3.1324 | 31.92 | 27.22 | 22.07 | 0.33 | 74 | 161.97 | 50.28 | 3 | 0 | 28.69 | 20210.21 | 248.41 | 5798.09 | 278.65 | 167.7 | 55665.27 | 0.6 | 0.87 | 0.49 | 3.37 | 2 | 10
0 | 35 | CONCLUIDO | 2.7343 | 36.57 | 31.79 | 11.35 | 0.22 | 168 | 80.84 | 35.1 | 1 | 4 | 9.74 | 10204.21 | 194.63 | 5800.34 | 429.65 | 167.7 | 130696.36 | 0.39 | 0.74 | 0.76 | 7.93 | 2 | 10
1 | 35 | CONCLUIDO | 2.7408 | 36.49 | 31.72 | 11.4 | 0.43 | 167 | 82.04 | 35.1 | 2 | 0 | 9.94 | 10352.53 | 196.76 | 5800.01 | 427.06 | 167.7 | 129406.95 | 0.39 | 0.74 | 0.76 | 7.87 | 2 | 10
0 | 50 | CONCLUIDO | 2.5369 | 39.42 | 33.05 | 10.17 | 0.16 | 195 | 107.41 | 41.65 | 1 | 193 | 14.77 | 13481.73 | 267.07 | 5799.82 | 479.66 | 167.7 | 155566.05 | 0.35 | 0.71 | 0.59 | 9.19 | 2 | 10
1 | 50 | CONCLUIDO | 2.9481 | 33.92 | 29.28 | 15.02 | 0.32 | 117 | 108.68 | 41.65 | 2 | 0 | 15.03 | 13638.32 | 212.42 | 5799.26 | 346.9 | 167.7 | 89575.27 | 0.48 | 0.81 | 0.61 | 5.43 | 2 | 10
0 | 25 | CONCLUIDO | 2.5153 | 39.76 | 34.73 | 8.94 | 0.28 | 233 | 61.76 | 28.92 | 1 | 0 | 6.84 | 7851.41 | 180.96 | 5801.75 | 525.89 | 167.7 | 178490.76 | 0.32 | 0.68 | 0.95 | 10.87 | 2 | 10
0 | 85 | CONCLUIDO | 1.7213 | 58.09 | 42.81 | 6.74 | 0.11 | 381 | 167.88 | 51.39 | 1 | 379 | 30.49 | 20939.59 | 517.63 | 5802.46 | 812.72 | 167.7 | 321167.46 | 0.21 | 0.55 | 0.89 | 18.94 | 2 | 10
1 | 85 | CONCLUIDO | 2.8798 | 34.72 | 28.62 | 15.61 | 0.21 | 110 | 169.33 | 51.39 | 2 | 108 | 30.94 | 21118.46 | 302.58 | 5798.92 | 329.09 | 167.7 | 80707.32 | 0.51 | 0.82 | 0.46 | 4.77 | 2 | 10
2 | 85 | CONCLUIDO | 3.1394 | 31.85 | 27.11 | 23.24 | 0.31 | 70 | 170.79 | 51.39 | 3 | 1 | 31.4 | 21297.94 | 254.98 | 5797.8 | 275.71 | 167.7 | 54215.24 | 0.61 | 0.87 | 0.47 | 3.26 | 2 | 10
3 | 85 | CONCLUIDO | 3.1393 | 31.85 | 27.11 | 23.24 | 0.41 | 70 | 172.25 | 51.39 | 4 | 0 | 31.86 | 21478.05 | 257.1 | 5798.01 | 275.7 | 167.7 | 54214.65 | 0.61 | 0.87 | 0.47 | 3.26 | 2 | 10
0 | 20 | CONCLUIDO | 2.3383 | 42.77 | 37.46 | 7.72 | 0.34 | 291 | 51.33 | 24.83 | 1 | 0 | 5.51 | 6564.78 | 173.67 | 5801.78 | 615.99 | 167.7 | 223254.67 | 0.27 | 0.63 | 1.12 | 13.6 | 2 | 10
0 | 65 | CONCLUIDO | 2.1542 | 46.42 | 36.89 | 8.2 | 0.13 | 270 | 133.21 | 46.47 | 1 | 268 | 20.75 | 16663.42 | 368.77 | 5801.08 | 611.15 | 167.7 | 220937.92 | 0.27 | 0.64 | 0.7 | 13.03 | 2 | 10
1 | 65 | CONCLUIDO | 3.0629 | 32.65 | 27.96 | 18.24 | 0.26 | 92 | 134.55 | 46.47 | 2 | 8 | 21.09 | 16828.84 | 229.26 | 5798.44 | 303.26 | 167.7 | 67881.42 | 0.55 | 0.84 | 0.54 | 4.12 | 2 | 10
2 | 65 | CONCLUIDO | 3.0715 | 32.56 | 27.9 | 18.4 | 0.39 | 91 | 135.9 | 46.47 | 3 | 0 | 21.43 | 16994.64 | 230.2 | 5798.49 | 300.92 | 167.7 | 66715.12 | 0.56 | 0.85 | 0.54 | 4.05 | 2 | 10
0 | 75 | CONCLUIDO | 1.9345 | 51.69 | 39.58 | 7.37 | 0.12 | 322 | 150.44 | 49.1 | 1 | 320 | 25.34 | 18787.76 | 438.65 | 5802.3 | 702.82 | 167.7 | 266511.68 | 0.24 | 0.6 | 0.77 | 15.71 | 2 | 10
1 | 75 | CONCLUIDO | 3.057 | 32.71 | 27.59 | 17.8 | 0.23 | 93 | 151.83 | 49.1 | 2 | 81 | 25.73 | 18959.54 | 253.79 | 5798.2 | 294 | 167.7 | 63247.74 | 0.57 | 0.85 | 0.42 | 3.75 | 2 | 10
2 | 75 | CONCLUIDO | 3.1054 | 32.2 | 27.51 | 20.89 | 0.35 | 79 | 153.23 | 49.1 | 3 | 0 | 26.13 | 19131.85 | 243.27 | 5797.86 | 288.44 | 167.7 | 60539.22 | 0.58 | 0.86 | 0.51 | 3.67 | 2 | 10
0 | 95 | CONCLUIDO | 1.5233 | 65.65 | 46.5 | 6.23 | 0.1 | 448 | 185.69 | 53.44 | 1 | 446 | 36.26 | 23136.14 | 606.9 | 5803.23 | 939.57 | 167.7 | 384256 | 0.18 | 0.51 | 0.99 | 22.64 | 2 | 10
1 | 95 | CONCLUIDO | 2.7196 | 36.77 | 29.57 | 13.97 | 0.19 | 127 | 187.21 | 53.44 | 2 | 125 | 36.77 | 23322.88 | 347.85 | 5798.79 | 361.77 | 167.7 | 96960.46 | 0.46 | 0.8 | 0.48 | 5.72 | 2 | 10
2 | 95 | CONCLUIDO | 3.1175 | 32.08 | 27.08 | 23.89 | 0.28 | 68 | 188.73 | 53.44 | 3 | 51 | 37.29 | 23510.33 | 277.52 | 5798.35 | 277.09 | 167.7 | 54916.84 | 0.61 | 0.87 | 0.4 | 3.23 | 2 | 10
3 | 95 | CONCLUIDO | 3.1634 | 31.61 | 26.8 | 25.52 | 0.37 | 63 | 190.25 | 53.44 | 4 | 0 | 37.82 | 23698.48 | 268.68 | 5797.96 | 265.38 | 167.7 | 49086.05 | 0.63 | 0.88 | 0.46 | 2.95 | 2 | 10
0 | 55 | CONCLUIDO | 2.3944 | 41.76 | 34.4 | 9.34 | 0.15 | 221 | 116.05 | 43.4 | 1 | 219 | 16.65 | 14546.17 | 302.2 | 5800.88 | 526.24 | 167.7 | 178724.83 | 0.32 | 0.69 | 0.62 | 10.54 | 2 | 10
1 | 55 | CONCLUIDO | 2.9847 | 33.5 | 28.86 | 16.19 | 0.3 | 107 | 117.34 | 43.4 | 2 | 0 | 16.94 | 14705.49 | 219.01 | 5799.1 | 333.13 | 167.7 | 82741.53 | 0.5 | 0.82 | 0.59 | 5.01 | 2 | 10

## gráficos
Selecione o eixo X:
Selecione o eixo Y:
Selecione o eixo Z:
Eixo X | Eixo Y | Eixo Z

## hidden (hidden)
Unnamed: 0
Volume de calda [L]
STATUS
Capacidade operacional [ha/h]
Tempo de missao [h]
Tempo util [h]
Tempo por voo [min]
Autonomia Projetada [h]
N° Voos
MTOW [kg]
Massa Estrutura [kg]
Combustível [kg]
Abastecimentos
Massa gerador
Potência gerador [W]
Combustível consumido [L]
Calda cons [L]
Distância percorrida [km]
Distância Pulverizando [km]
RTL ACUMULADO[m]
EOC [km/km]
EOC [h/h]
Tempo de manobra [h]
Tempo rtl_rtw [h]
V pulv [m/s]
V desloc [m/s]