## RESULTADOS_18
Unnamed: 0 | Volume de calda [L] | STATUS | Capacidade operacional [ha/h] | Tempo de missao [h] | Tempo util [h] | Tempo por voo [min] | Autonomia Projetada [h] | N° Voos | MTOW [kg] | Massa Estrutura [kg] | Combustível [kg] | Abastecimentos | Massa gerador | Potência gerador [W] | Combustível consumido [L] | Calda cons [L] | Distância percorrida [km] | Distância Pulverizando [km] | RTL ACUMULADO[m] | EOC [km/km] | EOC [h/h] | Tempo de manobra [h] | Tempo rtl_rtw [h] | V pulv [m/s] | V desloc [m/s]
0 | 100 | CONCLUIDO | 0.6472 | 154.51 | 108.67 | 5.85 | 0.09 | 1114 | 194.77 | 54.38 | 1 | 1112 | 39.4 | 24256.19 | 1510.75 | 6622.01 | 2165.81 | 211.67 | 966313.91 | 0.1 | 0.41 | 20.75 | 57.03 | 2 | 10
1 | 100 | CONCLUIDO | 1.2144 | 82.35 | 67.07 | 12.27 | 0.18 | 328 | 196.32 | 54.38 | 2 | 326 | 39.95 | 24447.22 | 902.75 | 6613.55 | 748.19 | 211.67 | 261434.56 | 0.28 | 0.67 | 19.46 | 15.49 | 2 | 10
2 | 100 | CONCLUIDO | 1.424 | 70.23 | 60.36 | 19.16 | 0.27 | 189 | 197.88 | 54.38 | 3 | 187 | 40.5 | 24639 | 781.59 | 6611.04 | 520.25 | 211.67 | 148159.54 | 0.41 | 0.75 | 19.24 | 8.78 | 2 | 10
3 | 100 | CONCLUIDO | 1.5375 | 65.04 | 57.51 | 26.75 | 0.36 | 129 | 199.44 | 54.38 | 4 | 127 | 41.06 | 24831.54 | 711.91 | 6611.56 | 424.02 | 211.67 | 100346.38 | 0.5 | 0.78 | 19.12 | 5.92 | 2 | 10
4 | 100 | CONCLUIDO | 1.6075 | 62.21 | 55.96 | 34.97 | 0.44 | 96 | 201.01 | 54.38 | 5 | 94 | 41.63 | 25024.84 | 658.4 | 6610.94 | 370.94 | 211.67 | 73967.47 | 0.57 | 0.8 | 19.09 | 4.38 | 2 | 10
5 | 100 | CONCLUIDO | 1.6573 | 60.34 | 54.95 | 44.55 | 0.53 | 74 | 202.58 | 54.38 | 6 | 59 | 42.2 | 25218.93 | 607.95 | 6610.6 | 336.83 | 211.67 | 57023.44 | 0.63 | 0.82 | 19.05 | 3.37 | 2 | 10
6 | 100 | CONCLUIDO | 1.6702 | 59.87 | 54.71 | 48.28 | 0.61 | 68 | 204.16 | 54.38 | 7 | 2 | 42.78 | 25413.94 | 592.61 | 6611.14 | 326.47 | 211.67 | 51875.14 | 0.65 | 0.82 | 19.11 | 3.14 | 2 | 10
7 | 100 | CONCLUIDO | 1.6701 | 59.88 | 54.72 | 48.28 | 0.69 | 68 | 205.75 | 54.38 | 8 | 0 | 43.37 | 25609.61 | 596.81 | 6611.06 | 326.53 | 211.67 | 51905.34 | 0.65 | 0.82 | 19.11 | 3.14 | 2 | 10

## RESULTADOS_6
Unnamed: 0 | Volume de calda [L] | STATUS | Capacidade operacional [ha/h] | Tempo de missao [h] | Tempo util [h] | Tempo por voo [min] | Autonomia Projetada [h] | N° Voos | MTOW [kg] | Massa Estrutura [kg] | Combustível [kg] | Abastecimentos | Massa gerador | Potência gerador [W] | Combustível consumido [L] | Calda cons [L] | Distância percorrida [km] | Distância Pulverizando [km] | RTL ACUMULADO[m] | EOC [km/km] | EOC [h/h] | Tempo de manobra [h] | Tempo rtl_rtw [h] | V pulv [m/s] | V desloc [m/s]
0 | 40 | CONCLUIDO | 1.246 | 80.26 | 70.74 | 10.58 | 0.2 | 401 | 89.87 | 37.55 | 1 | 399 | 11.32 | 11317.98 | 551.5 | 6613.39 | 872.54 | 211.67 | 323242.6 | 0.24 | 0.64 | 19.58 | 19.15 | 2 | 10
1 | 40 | CONCLUIDO | 1.5524 | 64.41 | 59.32 | 21.31 | 0.39 | 167 | 91.1 | 37.55 | 2 | 8 | 11.54 | 11468.97 | 402.81 | 6614.13 | 477.05 | 211.67 | 126669.27 | 0.44 | 0.76 | 19.41 | 7.74 | 2 | 10
2 | 40 | CONCLUIDO | 1.5524 | 64.42 | 59.32 | 21.31 | 0.57 | 167 | 92.32 | 37.55 | 3 | 0 | 11.77 | 11620.34 | 407.28 | 6614.01 | 477.1 | 211.67 | 126693.06 | 0.44 | 0.76 | 19.42 | 7.74 | 2 | 10

## RESULTADOS_4
Unnamed: 0 | Volume de calda [L] | STATUS | Capacidade operacional [ha/h] | Tempo de missao [h] | Tempo util [h] | Tempo por voo [min] | Autonomia Projetada [h] | N° Voos | MTOW [kg] | Massa Estrutura [kg] | Combustível [kg] | Abastecimentos | Massa gerador | Potência gerador [W] | Combustível consumido [L] | Calda cons [L] | Distância percorrida [km] | Distância Pulverizando [km] | RTL ACUMULADO[m] | EOC [km/km] | EOC [h/h] | Tempo de manobra [h] | Tempo rtl_rtw [h] | V pulv [m/s] | V desloc [m/s]
0 | 30 | CONCLUIDO | 1.3868 | 72.11 | 65.64 | 13.26 | 0.24 | 297 | 71.52 | 32.27 | 1 | 276 | 8.25 | 9054.6 | 408.03 | 6613.33 | 698.41 | 211.67 | 236700.65 | 0.3 | 0.69 | 19.44 | 14.05 | 2 | 10
1 | 30 | CONCLUIDO | 1.4875 | 67.23 | 61.93 | 16.74 | 0.48 | 222 | 72.7 | 32.27 | 2 | 0 | 8.43 | 9200.25 | 367.72 | 6616.13 | 562.83 | 211.67 | 169284.04 | 0.38 | 0.73 | 19.58 | 10.34 | 2 | 10

## RESULTADOS_1
Unnamed: 0 | Volume de calda [L] | STATUS | Capacidade operacional [ha/h] | Tempo de missao [h] | Tempo util [h] | Tempo por voo [min] | Autonomia Projetada [h] | N° Voos | MTOW [kg] | Massa Estrutura [kg] | Combustível [kg] | Abastecimentos | Massa gerador | Potência gerador [W] | Combustível consumido [L] | Calda cons [L] | Distância percorrida [km] | Distância Pulverizando [km] | RTL ACUMULADO[m] | EOC [km/km] | EOC [h/h] | Tempo de manobra [h] | Tempo rtl_rtw [h] | V pulv [m/s] | V desloc [m/s]
0 | 15 | CONCLUIDO | 1.2681 | 78.86 | 72.25 | 9.81 | 0.43 | 442 | 39.78 | 19.54 | 1 | 0 | 4.24 | 5140 | 287.21 | 6622.47 | 900.62 | 211.67 | 337080.99 | 0.24 | 0.62 | 20.25 | 20.64 | 2 | 10

## RESULTADOS_12
Unnamed: 0 | Volume de calda [L] | STATUS | Capacidade operacional [ha/h] | Tempo de missao [h] | Tempo util [h] | Tempo por voo [min] | Autonomia Projetada [h] | N° Voos | MTOW [kg] | Massa Estrutura [kg] | Combustível [kg] | Abastecimentos | Massa gerador | Potência gerador [W] | Combustível consumido [L] | Calda cons [L] | Distância percorrida [km] | Distância Pulverizando [km] | RTL ACUMULADO[m] | EOC [km/km] | EOC [h/h] | Tempo de manobra [h] | Tempo rtl_rtw [h] | V pulv [m/s] | V desloc [m/s]
0 | 70 | CONCLUIDO | 0.9182 | 108.91 | 86.28 | 7.33 | 0.12 | 706 | 141.81 | 47.83 | 1 | 704 | 22.98 | 17723.39 | 964 | 6617.33 | 1401.93 | 211.67 | 586413.18 | 0.15 | 0.52 | 20.06 | 34.67 | 2 | 10
1 | 70 | CONCLUIDO | 1.3924 | 71.82 | 62.72 | 15.81 | 0.25 | 238 | 143.17 | 47.83 | 2 | 236 | 23.34 | 17891.86 | 657.12 | 6613.14 | 599.94 | 211.67 | 187760.47 | 0.35 | 0.72 | 19.32 | 11.13 | 2 | 10
2 | 70 | CONCLUIDO | 1.5636 | 63.95 | 57.83 | 25.7 | 0.37 | 135 | 144.54 | 47.83 | 3 | 133 | 23.71 | 18060.85 | 556.82 | 6611.04 | 434.29 | 211.67 | 105450.43 | 0.49 | 0.78 | 19.16 | 6.25 | 2 | 10
3 | 70 | CONCLUIDO | 1.6367 | 61.1 | 56.07 | 34.68 | 0.49 | 97 | 145.92 | 47.83 | 4 | 16 | 24.09 | 18230.35 | 500.49 | 6612.1 | 371.77 | 211.67 | 74377.7 | 0.57 | 0.8 | 19.17 | 4.49 | 2 | 10
4 | 70 | CONCLUIDO | 1.6371 | 61.09 | 56.08 | 35.05 | 0.6 | 96 | 147.3 | 47.83 | 5 | 0 | 24.47 | 18400.38 | 503.2 | 6612.75 | 371.42 | 211.67 | 74211.69 | 0.57 | 0.8 | 19.2 | 4.5 | 2 | 10

## RESULTADOS_16
Unnamed: 0 | Volume de calda [L] | STATUS | Capacidade operacional [ha/h] | Tempo de missao [h] | Tempo util [h] | Tempo por voo [min] | Autonomia Projetada [h] | N° Voos | MTOW [kg] | Massa Estrutura [kg] | Combustível [kg] | Abastecimentos | Massa gerador | Potência gerador [W] | Combustível consumido [L] | Calda cons [L] | Distância percorrida [km] | Distância Pulverizando [km] | RTL ACUMULADO[m] | EOC [km/km] | EOC [h/h] | Tempo de manobra [h] | Tempo rtl_rtw [h] | V pulv [m/s] | V desloc [m/s]
0 | 90 | CONCLUIDO | 0.7336 | 136.32 | 99.87 | 6.26 | 0.1 | 957 | 176.73 | 52.44 | 1 | 955 | 33.29 | 22031.19 | 1300.78 | 6621.59 | 1863.91 | 211.67 | 816152.1 | 0.11 | 0.45 | 20.52 | 48.24 | 2 | 10
1 | 90 | CONCLUIDO | 1.2724 | 78.59 | 65.58 | 13.2 | 0.2 | 298 | 178.21 | 52.44 | 2 | 296 | 33.77 | 22213.89 | 820.75 | 6613.18 | 697.46 | 211.67 | 236217.86 | 0.3 | 0.69 | 19.4 | 13.99 | 2 | 10
2 | 90 | CONCLUIDO | 1.4712 | 67.97 | 59.47 | 20.87 | 0.3 | 171 | 179.7 | 52.44 | 3 | 169 | 34.26 | 22397.24 | 708.38 | 6611.74 | 490.38 | 211.67 | 133316.23 | 0.43 | 0.76 | 19.2 | 7.89 | 2 | 10
3 | 90 | CONCLUIDO | 1.5734 | 63.56 | 56.98 | 29.22 | 0.39 | 117 | 181.19 | 52.44 | 4 | 115 | 34.75 | 22581.25 | 642.76 | 6611.31 | 405.83 | 211.67 | 91307.98 | 0.52 | 0.79 | 19.11 | 5.4 | 2 | 10
4 | 90 | CONCLUIDO | 1.6422 | 60.89 | 55.45 | 39.14 | 0.49 | 85 | 182.69 | 52.44 | 5 | 75 | 35.25 | 22766.06 | 582.61 | 6610.54 | 353.8 | 211.67 | 65452.31 | 0.6 | 0.81 | 19.07 | 3.88 | 2 | 10
5 | 90 | CONCLUIDO | 1.6633 | 60.12 | 55.03 | 44.03 | 0.58 | 75 | 184.19 | 52.44 | 6 | 1 | 35.75 | 22951.43 | 560.46 | 6612.3 | 336.65 | 211.67 | 56931.12 | 0.63 | 0.82 | 19.14 | 3.46 | 2 | 10
6 | 90 | CONCLUIDO | 1.6632 | 60.13 | 55.04 | 44.03 | 0.67 | 75 | 185.7 | 52.44 | 7 | 0 | 36.26 | 23137.49 | 564.79 | 6612.12 | 336.67 | 211.67 | 56942.01 | 0.63 | 0.82 | 19.14 | 3.46 | 2 | 10

## RESULTADOS_0
Unnamed: 0 | Volume de calda [L] | STATUS | Capacidade operacional [ha/h] | Tempo de missao [h] | Tempo util [h] | Tempo por voo [min] | Autonomia Projetada [h] | N° Voos | MTOW [kg] | Massa Estrutura [kg] | Combustível [kg] | Abastecimentos | Massa gerador | Potência gerador [W] | Combustível consumido [L] | Calda cons [L] | Distância percorrida [km] | Distância Pulverizando [km] | RTL ACUMULADO[m] | EOC [km/km] | EOC [h/h] | Tempo de manobra [h] | Tempo rtl_rtw [h] | V pulv [m/s] | V desloc [m/s]
0 | 10 | CONCLUIDO | 1.0943 | 91.38 | 82.39 | 7.48 | 0.64 | 661 | 26.11 | 12.1 | 1 | 0 | 3.01 | 3454.41 | 239.53 | 6626.93 | 1235.49 | 211.67 | 503421.75 | 0.17 | 0.55 | 20.83 | 30.76 | 2 | 10

## RESULTADOS_7
Unnamed: 0 | Volume de calda [L] | STATUS | Capacidade operacional [ha/h] | Tempo de missao [h] | Tempo util [h] | Tempo por voo [min] | Autonomia Projetada [h] | N° Voos | MTOW [kg] | Massa Estrutura [kg] | Combustível [kg] | Abastecimentos | Massa gerador | Potência gerador [W] | Combustível consumido [L] | Calda cons [L] | Distância percorrida [km] | Distância Pulverizando [km] | RTL ACUMULADO[m] | EOC [km/km] | EOC [h/h] | Tempo de manobra [h] | Tempo rtl_rtw [h] | V pulv [m/s] | V desloc [m/s]
0 | 45 | CONCLUIDO | 1.1838 | 84.48 | 73.22 | 9.74 | 0.18 | 451 | 98.71 | 39.72 | 1 | 449 | 12.99 | 12407.75 | 619.23 | 6614.07 | 956.88 | 211.67 | 365165.11 | 0.22 | 0.61 | 19.65 | 21.62 | 2 | 10
1 | 45 | CONCLUIDO | 1.557 | 64.23 | 58.97 | 22.25 | 0.35 | 159 | 99.95 | 39.72 | 2 | 92 | 13.24 | 12561.45 | 428.91 | 6612.96 | 470.05 | 211.67 | 123212.11 | 0.45 | 0.76 | 19.27 | 7.39 | 2 | 10
2 | 45 | CONCLUIDO | 1.5752 | 63.48 | 58.45 | 23.7 | 0.52 | 148 | 101.2 | 39.72 | 3 | 0 | 13.49 | 12715.54 | 422.4 | 6614.33 | 448.27 | 211.67 | 112375.97 | 0.47 | 0.77 | 19.37 | 6.87 | 2 | 10

## RESULTADOS_10
Unnamed: 0 | Volume de calda [L] | STATUS | Capacidade operacional [ha/h] | Tempo de missao [h] | Tempo util [h] | Tempo por voo [min] | Autonomia Projetada [h] | N° Voos | MTOW [kg] | Massa Estrutura [kg] | Combustível [kg] | Abastecimentos | Massa gerador | Potência gerador [W] | Combustível consumido [L] | Calda cons [L] | Distância percorrida [km] | Distância Pulverizando [km] | RTL ACUMULADO[m] | EOC [km/km] | EOC [h/h] | Tempo de manobra [h] | Tempo rtl_rtw [h] | V pulv [m/s] | V desloc [m/s]
0 | 60 | CONCLUIDO | 1.0164 | 98.39 | 80.9 | 8.08 | 0.14 | 601 | 124.63 | 45 | 1 | 599 | 18.64 | 15605.44 | 822.42 | 6615.51 | 1216.77 | 211.67 | 494361.92 | 0.17 | 0.56 | 19.94 | 29.29 | 2 | 10
1 | 60 | CONCLUIDO | 1.4573 | 68.62 | 61.2 | 17.74 | 0.28 | 207 | 125.95 | 45 | 2 | 205 | 18.95 | 15767.7 | 570.24 | 6612.05 | 548.62 | 211.67 | 162257.05 | 0.39 | 0.73 | 19.26 | 9.62 | 2 | 10
2 | 60 | CONCLUIDO | 1.6077 | 62.2 | 57.05 | 29.01 | 0.42 | 118 | 127.27 | 45 | 3 | 63 | 19.27 | 15930.42 | 476.53 | 6612.35 | 405.35 | 211.67 | 91063.87 | 0.52 | 0.79 | 19.2 | 5.47 | 2 | 10
3 | 60 | CONCLUIDO | 1.6185 | 61.78 | 56.79 | 30.42 | 0.55 | 112 | 128.59 | 45 | 4 | 0 | 19.59 | 16093.6 | 470.67 | 6612.75 | 394.11 | 211.67 | 85474.9 | 0.54 | 0.79 | 19.26 | 5.21 | 2 | 10

## RESULTADOS_14
Unnamed: 0 | Volume de calda [L] | STATUS | Capacidade operacional [ha/h] | Tempo de missao [h] | Tempo util [h] | Tempo por voo [min] | Autonomia Projetada [h] | N° Voos | MTOW [kg] | Massa Estrutura [kg] | Combustível [kg] | Abastecimentos | Massa gerador | Potência gerador [W] | Combustível consumido [L] | Calda cons [L] | Distância percorrida [km] | Distância Pulverizando [km] | RTL ACUMULADO[m] | EOC [km/km] | EOC [h/h] | Tempo de manobra [h] | Tempo rtl_rtw [h] | V pulv [m/s] | V desloc [m/s]
0 | 80 | CONCLUIDO | 0.8227 | 121.54 | 92.67 | 6.75 | 0.11 | 824 | 159.12 | 50.28 | 1 | 822 | 27.84 | 19859.16 | 1123.11 | 6619.12 | 1618.15 | 211.67 | 693936.91 | 0.13 | 0.49 | 20.31 | 41.05 | 2 | 10
1 | 80 | CONCLUIDO | 1.3318 | 75.09 | 64.13 | 14.36 | 0.22 | 268 | 160.54 | 50.28 | 2 | 266 | 28.26 | 20034.4 | 739.32 | 6613.08 | 648.35 | 211.67 | 211816.94 | 0.33 | 0.7 | 19.35 | 12.54 | 2 | 10
2 | 80 | CONCLUIDO | 1.5151 | 66 | 58.72 | 22.88 | 0.33 | 154 | 161.97 | 50.28 | 3 | 152 | 28.69 | 20210.21 | 635.57 | 6611.33 | 464.7 | 211.67 | 120557.67 | 0.46 | 0.77 | 19.17 | 7.14 | 2 | 10
3 | 80 | CONCLUIDO | 1.6138 | 61.97 | 56.32 | 32.81 | 0.43 | 103 | 163.4 | 50.28 | 4 | 100 | 29.12 | 20386.62 | 564.44 | 6611.34 | 383.63 | 211.67 | 80281.24 | 0.55 | 0.8 | 19.09 | 4.75 | 2 | 10
4 | 80 | CONCLUIDO | 1.6534 | 60.48 | 55.45 | 39.61 | 0.54 | 84 | 164.83 | 50.28 | 5 | 7 | 29.55 | 20563.61 | 530.17 | 6611.88 | 350.71 | 211.67 | 63912.49 | 0.6 | 0.81 | 19.16 | 3.87 | 2 | 10
5 | 80 | CONCLUIDO | 1.6529 | 60.5 | 55.47 | 39.62 | 0.64 | 84 | 166.27 | 50.28 | 6 | 0 | 29.99 | 20741.2 | 534.68 | 6612.33 | 350.71 | 211.67 | 63913.62 | 0.6 | 0.81 | 19.17 | 3.89 | 2 | 10

## RESULTADOS_5
Unnamed: 0 | Volume de calda [L] | STATUS | Capacidade operacional [ha/h] | Tempo de missao [h] | Tempo util [h] | Tempo por voo [min] | Autonomia Projetada [h] | N° Voos | MTOW [kg] | Massa Estrutura [kg] | Combustível [kg] | Abastecimentos | Massa gerador | Potência gerador [W] | Combustível consumido [L] | Calda cons [L] | Distância percorrida [km] | Distância Pulverizando [km] | RTL ACUMULADO[m] | EOC [km/km] | EOC [h/h] | Tempo de manobra [h] | Tempo rtl_rtw [h] | V pulv [m/s] | V desloc [m/s]
0 | 35 | CONCLUIDO | 1.3124 | 76.19 | 68.28 | 11.7 | 0.22 | 350 | 80.84 | 35.1 | 1 | 348 | 9.74 | 10204.21 | 481.82 | 6613.11 | 789.49 | 211.67 | 281976.76 | 0.27 | 0.66 | 19.48 | 16.69 | 2 | 10
1 | 35 | CONCLUIDO | 1.5239 | 65.62 | 60.46 | 19.09 | 0.43 | 190 | 82.04 | 35.1 | 2 | 0 | 9.94 | 10352.53 | 385.75 | 6615.48 | 514.97 | 211.67 | 145514.97 | 0.41 | 0.74 | 19.47 | 8.87 | 2 | 10

## RESULTADOS_8
Unnamed: 0 | Volume de calda [L] | STATUS | Capacidade operacional [ha/h] | Tempo de missao [h] | Tempo util [h] | Tempo por voo [min] | Autonomia Projetada [h] | N° Voos | MTOW [kg] | Massa Estrutura [kg] | Combustível [kg] | Abastecimentos | Massa gerador | Potência gerador [W] | Combustível consumido [L] | Calda cons [L] | Distância percorrida [km] | Distância Pulverizando [km] | RTL ACUMULADO[m] | EOC [km/km] | EOC [h/h] | Tempo de manobra [h] | Tempo rtl_rtw [h] | V pulv [m/s] | V desloc [m/s]
0 | 50 | CONCLUIDO | 1.1258 | 88.82 | 75.68 | 9.08 | 0.16 | 500 | 107.41 | 41.65 | 1 | 498 | 14.77 | 13481.73 | 685.76 | 6614.04 | 1041.74 | 211.67 | 407349.8 | 0.2 | 0.59 | 19.7 | 24.08 | 2 | 10
1 | 50 | CONCLUIDO | 1.5288 | 65.41 | 59.55 | 20.77 | 0.32 | 172 | 108.68 | 41.65 | 2 | 165 | 15.03 | 13638.32 | 474.35 | 6611.84 | 493 | 211.67 | 134621.84 | 0.43 | 0.76 | 19.2 | 7.97 | 2 | 10
2 | 50 | CONCLUIDO | 1.5916 | 62.83 | 57.81 | 25.89 | 0.48 | 134 | 109.96 | 41.65 | 3 | 0 | 15.31 | 13795.21 | 438.04 | 6613.78 | 428.08 | 211.67 | 102351.01 | 0.49 | 0.78 | 19.31 | 6.23 | 2 | 10

## RESULTADOS_3
Unnamed: 0 | Volume de calda [L] | STATUS | Capacidade operacional [ha/h] | Tempo de missao [h] | Tempo util [h] | Tempo por voo [min] | Autonomia Projetada [h] | N° Voos | MTOW [kg] | Massa Estrutura [kg] | Combustível [kg] | Abastecimentos | Massa gerador | Potência gerador [W] | Combustível consumido [L] | Calda cons [L] | Distância percorrida [km] | Distância Pulverizando [km] | RTL ACUMULADO[m] | EOC [km/km] | EOC [h/h] | Tempo de manobra [h] | Tempo rtl_rtw [h] | V pulv [m/s] | V desloc [m/s]
0 | 25 | CONCLUIDO | 1.4321 | 69.83 | 64.25 | 14.17 | 0.28 | 272 | 61.76 | 28.92 | 1 | 71 | 6.84 | 7851.41 | 345.22 | 6615.64 | 642.6 | 211.67 | 208917.22 | 0.33 | 0.7 | 19.63 | 12.66 | 2 | 10
1 | 25 | CONCLUIDO | 1.4386 | 69.51 | 64.02 | 14.44 | 0.55 | 266 | 62.92 | 28.92 | 2 | 0 | 7 | 7994.37 | 347.56 | 6616.86 | 631.12 | 211.67 | 203210.01 | 0.34 | 0.7 | 19.72 | 12.43 | 2 | 10

## RESULTADOS_15
Unnamed: 0 | Volume de calda [L] | STATUS | Capacidade operacional [ha/h] | Tempo de missao [h] | Tempo util [h] | Tempo por voo [min] | Autonomia Projetada [h] | N° Voos | MTOW [kg] | Massa Estrutura [kg] | Combustível [kg] | Abastecimentos | Massa gerador | Potência gerador [W] | Combustível consumido [L] | Calda cons [L] | Distância percorrida [km] | Distância Pulverizando [km] | RTL ACUMULADO[m] | EOC [km/km] | EOC [h/h] | Tempo de manobra [h] | Tempo rtl_rtw [h] | V pulv [m/s] | V desloc [m/s]
0 | 85 | CONCLUIDO | 0.7779 | 128.55 | 96.08 | 6.49 | 0.11 | 888 | 167.88 | 51.39 | 1 | 886 | 30.49 | 20939.59 | 1208.52 | 6620.8 | 1734.97 | 211.67 | 752022.38 | 0.12 | 0.47 | 20.4 | 44.46 | 2 | 10
1 | 85 | CONCLUIDO | 1.3017 | 76.82 | 64.86 | 13.75 | 0.21 | 283 | 169.33 | 51.39 | 2 | 281 | 30.94 | 21118.46 | 780.32 | 6612.75 | 672.59 | 211.67 | 223859.53 | 0.31 | 0.69 | 19.39 | 13.27 | 2 | 10
2 | 85 | CONCLUIDO | 1.4921 | 67.02 | 59.12 | 21.76 | 0.31 | 163 | 170.79 | 51.39 | 3 | 161 | 31.4 | 21297.94 | 673.73 | 6611.49 | 478.77 | 211.67 | 127550.84 | 0.44 | 0.76 | 19.18 | 7.54 | 2 | 10
3 | 85 | CONCLUIDO | 1.5937 | 62.75 | 56.65 | 30.9 | 0.41 | 110 | 172.25 | 51.39 | 4 | 108 | 31.86 | 21478.05 | 603.31 | 6611.26 | 394.98 | 211.67 | 85917.73 | 0.54 | 0.79 | 19.09 | 5.07 | 2 | 10
4 | 85 | CONCLUIDO | 1.6534 | 60.48 | 55.33 | 40.48 | 0.51 | 82 | 173.71 | 51.39 | 5 | 39 | 32.32 | 21658.78 | 550.08 | 6611.62 | 348.31 | 211.67 | 62723.23 | 0.61 | 0.81 | 19.1 | 3.75 | 2 | 10
5 | 85 | CONCLUIDO | 1.6592 | 60.27 | 55.22 | 41.94 | 0.61 | 79 | 175.18 | 51.39 | 6 | 0 | 32.79 | 21840.16 | 548.14 | 6611.89 | 343.09 | 211.67 | 60131.21 | 0.62 | 0.81 | 19.14 | 3.65 | 2 | 10

## RESULTADOS_2
Unnamed: 0 | Volume de calda [L] | STATUS | Capacidade operacional [ha/h] | Tempo de missao [h] | Tempo util [h] | Tempo por voo [min] | Autonomia Projetada [h] | N° Voos | MTOW [kg] | Massa Estrutura [kg] | Combustível [kg] | Abastecimentos | Massa gerador | Potência gerador [W] | Combustível consumido [L] | Calda cons [L] | Distância percorrida [km] | Distância Pulverizando [km] | RTL ACUMULADO[m] | EOC [km/km] | EOC [h/h] | Tempo de manobra [h] | Tempo rtl_rtw [h] | V pulv [m/s] | V desloc [m/s]
0 | 20 | CONCLUIDO | 1.3714 | 72.92 | 67.11 | 12.13 | 0.34 | 332 | 51.33 | 24.83 | 1 | 0 | 5.51 | 6564.78 | 317.96 | 6619.95 | 733.21 | 211.67 | 253923.85 | 0.29 | 0.67 | 19.89 | 15.51 | 2 | 10

## RESULTADOS_11
Unnamed: 0 | Volume de calda [L] | STATUS | Capacidade operacional [ha/h] | Tempo de missao [h] | Tempo util [h] | Tempo por voo [min] | Autonomia Projetada [h] | N° Voos | MTOW [kg] | Massa Estrutura [kg] | Combustível [kg] | Abastecimentos | Massa gerador | Potência gerador [W] | Combustível consumido [L] | Calda cons [L] | Distância percorrida [km] | Distância Pulverizando [km] | RTL ACUMULADO[m] | EOC [km/km] | EOC [h/h] | Tempo de manobra [h] | Tempo rtl_rtw [h] | V pulv [m/s] | V desloc [m/s]
0 | 65 | CONCLUIDO | 0.9657 | 103.55 | 83.6 | 7.68 | 0.13 | 653 | 133.21 | 46.47 | 1 | 651 | 20.75 | 16663.42 | 892.79 | 6616.02 | 1309.1 | 211.67 | 540266.96 | 0.16 | 0.54 | 20.02 | 31.99 | 2 | 10
1 | 65 | CONCLUIDO | 1.4232 | 70.26 | 62.01 | 16.68 | 0.26 | 223 | 134.55 | 46.47 | 2 | 221 | 21.09 | 16828.84 | 614.86 | 6612.29 | 576.18 | 211.67 | 175956.06 | 0.37 | 0.73 | 19.3 | 10.43 | 2 | 10
2 | 65 | CONCLUIDO | 1.5918 | 62.82 | 57.26 | 27.71 | 0.39 | 124 | 135.9 | 46.47 | 3 | 118 | 21.43 | 16994.64 | 513.5 | 6611.19 | 415.33 | 211.67 | 96026.38 | 0.51 | 0.79 | 19.13 | 5.69 | 2 | 10
3 | 65 | CONCLUIDO | 1.6308 | 61.32 | 56.34 | 32.82 | 0.52 | 103 | 137.25 | 46.47 | 4 | 0 | 21.78 | 17160.92 | 484.26 | 6612.17 | 379.63 | 211.67 | 78278.61 | 0.56 | 0.8 | 19.22 | 4.76 | 2 | 10

## RESULTADOS_13
Unnamed: 0 | Volume de calda [L] | STATUS | Capacidade operacional [ha/h] | Tempo de missao [h] | Tempo util [h] | Tempo por voo [min] | Autonomia Projetada [h] | N° Voos | MTOW [kg] | Massa Estrutura [kg] | Combustível [kg] | Abastecimentos | Massa gerador | Potência gerador [W] | Combustível consumido [L] | Calda cons [L] | Distância percorrida [km] | Distância Pulverizando [km] | RTL ACUMULADO[m] | EOC [km/km] | EOC [h/h] | Tempo de manobra [h] | Tempo rtl_rtw [h] | V pulv [m/s] | V desloc [m/s]
0 | 75 | CONCLUIDO | 0.8702 | 114.92 | 89.33 | 7.02 | 0.12 | 763 | 150.44 | 49.1 | 1 | 761 | 25.34 | 18787.76 | 1040.89 | 6616.32 | 1505.86 | 211.67 | 638097.11 | 0.14 | 0.5 | 20.15 | 37.72 | 2 | 10
1 | 75 | CONCLUIDO | 1.3622 | 73.41 | 63.4 | 15.04 | 0.23 | 253 | 151.83 | 49.1 | 2 | 251 | 25.73 | 18959.54 | 698.46 | 6612.65 | 624.06 | 211.67 | 199743.88 | 0.34 | 0.71 | 19.32 | 11.82 | 2 | 10
2 | 75 | CONCLUIDO | 1.5411 | 64.89 | 58.21 | 24.26 | 0.35 | 144 | 153.23 | 49.1 | 3 | 142 | 26.13 | 19131.85 | 595.76 | 6611.32 | 447.76 | 211.67 | 112140.94 | 0.47 | 0.77 | 19.16 | 6.63 | 2 | 10
3 | 75 | CONCLUIDO | 1.6307 | 61.32 | 56.08 | 34.69 | 0.46 | 97 | 154.63 | 49.1 | 4 | 70 | 26.53 | 19304.72 | 526.66 | 6611.24 | 374.64 | 211.67 | 75814.84 | 0.56 | 0.8 | 19.12 | 4.51 | 2 | 10
4 | 75 | CONCLUIDO | 1.6452 | 60.78 | 55.76 | 37.17 | 0.57 | 90 | 156.03 | 49.1 | 5 | 0 | 26.94 | 19478.15 | 517.05 | 6613.01 | 360.38 | 211.67 | 68721.11 | 0.59 | 0.81 | 19.19 | 4.18 | 2 | 10

## RESULTADOS_17
Unnamed: 0 | Volume de calda [L] | STATUS | Capacidade operacional [ha/h] | Tempo de missao [h] | Tempo util [h] | Tempo por voo [min] | Autonomia Projetada [h] | N° Voos | MTOW [kg] | Massa Estrutura [kg] | Combustível [kg] | Abastecimentos | Massa gerador | Potência gerador [W] | Combustível consumido [L] | Calda cons [L] | Distância percorrida [km] | Distância Pulverizando [km] | RTL ACUMULADO[m] | EOC [km/km] | EOC [h/h] | Tempo de manobra [h] | Tempo rtl_rtw [h] | V pulv [m/s] | V desloc [m/s]
0 | 95 | CONCLUIDO | 0.69 | 144.93 | 104.05 | 6.05 | 0.1 | 1032 | 185.69 | 53.44 | 1 | 1030 | 36.26 | 23136.14 | 1401.09 | 6619.85 | 2007.45 | 211.67 | 887544.09 | 0.11 | 0.43 | 20.63 | 52.42 | 2 | 10
1 | 95 | CONCLUIDO | 1.2423 | 80.49 | 66.38 | 12.72 | 0.19 | 313 | 187.21 | 53.44 | 2 | 311 | 36.77 | 23322.88 | 862.35 | 6613.62 | 724.3 | 211.67 | 249567.1 | 0.29 | 0.68 | 19.44 | 14.79 | 2 | 10
2 | 95 | CONCLUIDO | 1.4465 | 69.13 | 59.97 | 19.99 | 0.28 | 180 | 188.73 | 53.44 | 3 | 178 | 37.29 | 23510.33 | 745.73 | 6611.32 | 506.68 | 211.67 | 141418.39 | 0.42 | 0.75 | 19.23 | 8.39 | 2 | 10
3 | 95 | CONCLUIDO | 1.556 | 64.27 | 57.22 | 27.91 | 0.37 | 123 | 190.25 | 53.44 | 4 | 121 | 37.82 | 23698.48 | 677.63 | 6611.5 | 414.09 | 211.67 | 95410.07 | 0.51 | 0.79 | 19.12 | 5.64 | 2 | 10
4 | 95 | CONCLUIDO | 1.6264 | 61.49 | 55.67 | 37.11 | 0.46 | 90 | 191.78 | 53.44 | 5 | 88 | 38.35 | 23887.36 | 619.94 | 6610.77 | 361.46 | 211.67 | 69261.12 | 0.59 | 0.81 | 19.07 | 4.09 | 2 | 10
5 | 95 | CONCLUIDO | 1.6635 | 60.11 | 54.93 | 45.15 | 0.55 | 73 | 193.32 | 53.44 | 6 | 25 | 38.89 | 24076.95 | 579.8 | 6612.42 | 334.52 | 211.67 | 55875.91 | 0.63 | 0.82 | 19.09 | 3.35 | 2 | 10
6 | 95 | CONCLUIDO | 1.6681 | 59.95 | 54.84 | 46.34 | 0.64 | 71 | 194.86 | 53.44 | 7 | 0 | 39.43 | 24267.28 | 577.65 | 6612.87 | 330.03 | 211.67 | 53640.86 | 0.64 | 0.82 | 19.13 | 3.26 | 2 | 10

## RESULTADOS_9
Unnamed: 0 | Volume de calda [L] | STATUS | Capacidade operacional [ha/h] | Tempo de missao [h] | Tempo util [h] | Tempo por voo [min] | Autonomia Projetada [h] | N° Voos | MTOW [kg] | Massa Estrutura [kg] | Combustível [kg] | Abastecimentos | Massa gerador | Potência gerador [W] | Combustível consumido [L] | Calda cons [L] | Distância percorrida [km] | Distância Pulverizando [km] | RTL ACUMULADO[m] | EOC [km/km] | EOC [h/h] | Tempo de manobra [h] | Tempo rtl_rtw [h] | V pulv [m/s] | V desloc [m/s]
0 | 55 | CONCLUIDO | 1.0696 | 93.49 | 78.27 | 8.54 | 0.15 | 550 | 116.05 | 43.4 | 1 | 548 | 16.65 | 14546.17 | 753.82 | 6615.84 | 1128.08 | 211.67 | 450267.47 | 0.19 | 0.57 | 19.83 | 26.67 | 2 | 10
1 | 55 | CONCLUIDO | 1.4917 | 67.04 | 60.41 | 19.08 | 0.3 | 190 | 117.34 | 43.4 | 2 | 188 | 16.94 | 14705.49 | 524.3 | 6613.02 | 522.44 | 211.67 | 149247.36 | 0.41 | 0.74 | 19.22 | 8.83 | 2 | 10
2 | 55 | CONCLUIDO | 1.6073 | 62.22 | 57.22 | 28.14 | 0.45 | 122 | 118.63 | 43.4 | 3 | 9 | 17.23 | 14865.24 | 452.18 | 6612.74 | 408.2 | 211.67 | 92469.46 | 0.52 | 0.79 | 19.28 | 5.64 | 2 | 10
3 | 55 | CONCLUIDO | 1.6071 | 62.22 | 57.22 | 28.14 | 0.59 | 122 | 119.93 | 43.4 | 4 | 0 | 17.53 | 15025.44 | 456.86 | 6613.38 | 408.78 | 211.67 | 92761.77 | 0.52 | 0.79 | 19.27 | 5.64 | 2 | 10

## resultados
Unnamed: 0 | Volume de calda [L] | STATUS | Capacidade operacional [ha/h] | Tempo de missao [h] | Tempo util [h] | Tempo por voo [min] | Autonomia Projetada [h] | N° Voos | MTOW [kg] | Massa Estrutura [kg] | Combustível [kg] | Abastecimentos | Massa gerador | Potência gerador [W] | Combustível consumido [L] | Calda cons [L] | Distância percorrida [km] | Distância Pulverizando [km] | RTL ACUMULADO[m] | EOC [km/km] | EOC [h/h] | Tempo de manobra [h] | Tempo rtl_rtw [h] | V pulv [m/s] | V desloc [m/s]
0 | 100 | CONCLUIDO | 0.6472 | 154.51 | 108.67 | 5.85 | 0.09 | 1114 | 194.77 | 54.38 | 1 | 1112 | 39.4 | 24256.19 | 1510.75 | 6622.01 | 2165.81 | 211.67 | 966313.91 | 0.1 | 0.41 | 20.75 | 57.03 | 2 | 10
1 | 100 | CONCLUIDO | 1.2144 | 82.35 | 67.07 | 12.27 | 0.18 | 328 | 196.32 | 54.38 | 2 | 326 | 39.95 | 24447.22 | 902.75 | 6613.55 | 748.19 | 211.67 | 261434.56 | 0.28 | 0.67 | 19.46 | 15.49 | 2 | 10
2 | 100 | CONCLUIDO | 1.424 | 70.23 | 60.36 | 19.16 | 0.27 | 189 | 197.88 | 54.38 | 3 | 187 | 40.5 | 24639 | 781.59 | 6611.04 | 520.25 | 211.67 | 148159.54 | 0.41 | 0.75 | 19.24 | 8.78 | 2 | 10
3 | 100 | CONCLUIDO | 1.5375 | 65.04 | 57.51 | 26.75 | 0.36 | 129 | 199.44 | 54.38 | 4 | 127 | 41.06 | 24831.54 | 711.91 | 6611.56 | 424.02 | 211.67 | 100346.38 | 0.5 | 0.78 | 19.12 | 5.92 | 2 | 10
4 | 100 | CONCLUIDO | 1.6075 | 62.21 | 55.96 | 34.97 | 0.44 | 96 | 201.01 | 54.38 | 5 | 94 | 41.63 | 25024.84 | 658.4 | 6610.94 | 370.94 | 211.67 | 73967.47 | 0.57 | 0.8 | 19.09 | 4.38 | 2 | 10
5 | 100 | CONCLUIDO | 1.6573 | 60.34 | 54.95 | 44.55 | 0.53 | 74 | 202.58 | 54.38 | 6 | 59 | 42.2 | 25218.93 | 607.95 | 6610.6 | 336.83 | 211.67 | 57023.44 | 0.63 | 0.82 | 19.05 | 3.37 | 2 | 10
6 | 100 | CONCLUIDO | 1.6702 | 59.87 | 54.71 | 48.28 | 0.61 | 68 | 204.16 | 54.38 | 7 | 2 | 42.78 | 25413.94 | 592.61 | 6611.14 | 326.47 | 211.67 | 51875.14 | 0.65 | 0.82 | 19.11 | 3.14 | 2 | 10
7 | 100 | CONCLUIDO | 1.6701 | 59.88 | 54.72 | 48.28 | 0.69 | 68 | 205.75 | 54.38 | 8 | 0 | 43.37 | 25609.61 | 596.81 | 6611.06 | 326.53 | 211.67 | 51905.34 | 0.65 | 0.82 | 19.11 | 3.14 | 2 | 10
0 | 40 | CONCLUIDO | 1.246 | 80.26 | 70.74 | 10.58 | 0.2 | 401 | 89.87 | 37.55 | 1 | 399 | 11.32 | 11317.98 | 551.5 | 6613.39 | 872.54 | 211.67 | 323242.6 | 0.24 | 0.64 | 19.58 | 19.15 | 2 | 10
1 | 40 | CONCLUIDO | 1.5524 | 64.41 | 59.32 | 21.31 | 0.39 | 167 | 91.1 | 37.55 | 2 | 8 | 11.54 | 11468.97 | 402.81 | 6614.13 | 477.05 | 211.67 | 126669.27 | 0.44 | 0.76 | 19.41 | 7.74 | 2 | 10
2 | 40 | CONCLUIDO | 1.5524 | 64.42 | 59.32 | 21.31 | 0.57 | 167 | 92.32 | 37.55 | 3 | 0 | 11.77 | 11620.34 | 407.28 | 6614.01 | 477.1 | 211.67 | 126693.06 | 0.44 | 0.76 | 19.42 | 7.74 | 2 | 10
0 | 30 | CONCLUIDO | 1.3868 | 72.11 | 65.64 | 13.26 | 0.24 | 297 | 71.52 | 32.27 | 1 | 276 | 8.25 | 9054.6 | 408.03 | 6613.33 | 698.41 | 211.67 | 236700.65 | 0.3 | 0.69 | 19.44 | 14.05 | 2 | 10
1 | 30 | CONCLUIDO | 1.4875 | 67.23 | 61.93 | 16.74 | 0.48 | 222 | 72.7 | 32.27 | 2 | 0 | 8.43 | 9200.25 | 367.72 | 6616.13 | 562.83 | 211.67 | 169284.04 | 0.38 | 0.73 | 19.58 | 10.34 | 2 | 10
0 | 15 | CONCLUIDO | 1.2681 | 78.86 | 72.25 | 9.81 | 0.43 | 442 | 39.78 | 19.54 | 1 | 0 | 4.24 | 5140 | 287.21 | 6622.47 | 900.62 | 211.67 | 337080.99 | 0.24 | 0.62 | 20.25 | 20.64 | 2 | 10
0 | 70 | CONCLUIDO | 0.9182 | 108.91 | 86.28 | 7.33 | 0.12 | 706 | 141.81 | 47.83 | 1 | 704 | 22.98 | 17723.39 | 964 | 6617.33 | 1401.93 | 211.67 | 586413.18 | 0.15 | 0.52 | 20.06 | 34.67 | 2 | 10
1 | 70 | CONCLUIDO | 1.3924 | 71.82 | 62.72 | 15.81 | 0.25 | 238 | 143.17 | 47.83 | 2 | 236 | 23.34 | 17891.86 | 657.12 | 6613.14 | 599.94 | 211.67 | 187760.47 | 0.35 | 0.72 | 19.32 | 11.13 | 2 | 10
2 | 70 | CONCLUIDO | 1.5636 | 63.95 | 57.83 | 25.7 | 0.37 | 135 | 144.54 | 47.83 | 3 | 133 | 23.71 | 18060.85 | 556.82 | 6611.04 | 434.29 | 211.67 | 105450.43 | 0.49 | 0.78 | 19.16 | 6.25 | 2 | 10
3 | 70 | CONCLUIDO | 1.6367 | 61.1 | 56.07 | 34.68 | 0.49 | 97 | 145.92 | 47.83 | 4 | 16 | 24.09 | 18230.35 | 500.49 | 6612.1 | 371.77 | 211.67 | 74377.7 | 0.57 | 0.8 | 19.17 | 4.49 | 2 | 10
4 | 70 | CONCLUIDO | 1.6371 | 61.09 | 56.08 | 35.05 | 0.6 | 96 | 147.3 | 47.83 | 5 | 0 | 24.47 | 18400.38 | 503.2 | 6612.75 | 371.42 | 211.67 | 74211.69 | 0.57 | 0.8 | 19.2 | 4.5 | 2 | 10
0 | 90 | CONCLUIDO | 0.7336 | 136.32 | 99.87 | 6.26 | 0.1 | 957 | 176.73 | 52.44 | 1 | 955 | 33.29 | 22031.19 | 1300.78 | 6621.59 | 1863.91 | 211.67 | 816152.1 | 0.11 | 0.45 | 20.52 | 48.24 | 2 | 10
1 | 90 | CONCLUIDO | 1.2724 | 78.59 | 65.58 | 13.2 | 0.2 | 298 | 178.21 | 52.44 | 2 | 296 | 33.77 | 22213.89 | 820.75 | 6613.18 | 697.46 | 211.67 | 236217.86 | 0.3 | 0.69 | 19.4 | 13.99 | 2 | 10
2 | 90 | CONCLUIDO | 1.4712 | 67.97 | 59.47 | 20.87 | 0.3 | 171 | 179.7 | 52.44 | 3 | 169 | 34.26 | 22397.24 | 708.38 | 6611.74 | 490.38 | 211.67 | 133316.23 | 0.43 | 0.76 | 19.2 | 7.89 | 2 | 10
3 | 90 | CONCLUIDO | 1.5734 | 63.56 | 56.98 | 29.22 | 0.39 | 117 | 181.19 | 52.44 | 4 | 115 | 34.75 | 22581.25 | 642.76 | 6611.31 | 405.83 | 211.67 | 91307.98 | 0.52 | 0.79 | 19.11 | 5.4 | 2 | 10
4 | 90 | CONCLUIDO | 1.6422 | 60.89 | 55.45 | 39.14 | 0.49 | 85 | 182.69 | 52.44 | 5 | 75 | 35.25 | 22766.06 | 582.61 | 6610.54 | 353.8 | 211.67 | 65452.31 | 0.6 | 0.81 | 19.07 | 3.88 | 2 | 10
5 | 90 | CONCLUIDO | 1.6633 | 60.12 | 55.03 | 44.03 | 0.58 | 75 | 184.19 | 52.44 | 6 | 1 | 35.75 | 22951.43 | 560.46 | 6612.3 | 336.65 | 211.67 | 56931.12 | 0.63 | 0.82 | 19.14 | 3.46 | 2 | 10
6 | 90 | CONCLUIDO | 1.6632 | 60.13 | 55.04 | 44.03 | 0.67 | 75 | 185.7 | 52.44 | 7 | 0 | 36.26 | 23137.49 | 564.79 | 6612.12 | 336.67 | 211.67 | 56942.01 | 0.63 | 0.82 | 19.14 | 3.46 | 2 | 10
0 | 10 | CONCLUIDO | 1.0943 | 91.38 | 82.39 | 7.48 | 0.64 | 661 | 26.11 | 12.1 | 1 | 0 | 3.01 | 3454.41 | 239.53 | 6626.93 | 1235.49 | 211.67 | 503421.75 | 0.17 | 0.55 | 20.83 | 30.76 | 2 | 10
0 | 45 | CONCLUIDO | 1.1838 | 84.48 | 73.22 | 9.74 | 0.18 | 451 | 98.71 | 39.72 | 1 | 449 | 12.99 | 12407.75 | 619.23 | 6614.07 | 956.88 | 211.67 | 365165.11 | 0.22 | 0.61 | 19.65 | 21.62 | 2 | 10
1 | 45 | CONCLUIDO | 1.557 | 64.23 | 58.97 | 22.25 | 0.35 | 159 | 99.95 | 39.72 | 2 | 92 | 13.24 | 12561.45 | 428.91 | 6612.96 | 470.05 | 211.67 | 123212.11 | 0.45 | 0.76 | 19.27 | 7.39 | 2 | 10
2 | 45 | CONCLUIDO | 1.5752 | 63.48 | 58.45 | 23.7 | 0.52 | 148 | 101.2 | 39.72 | 3 | 0 | 13.49 | 12715.54 | 422.4 | 6614.33 | 448.27 | 211.67 | 112375.97 | 0.47 | 0.77 | 19.37 | 6.87 | 2 | 10
0 | 60 | CONCLUIDO | 1.0164 | 98.39 | 80.9 | 8.08 | 0.14 | 601 | 124.63 | 45 | 1 | 599 | 18.64 | 15605.44 | 822.42 | 6615.51 | 1216.77 | 211.67 | 494361.92 | 0.17 | 0.56 | 19.94 | 29.29 | 2 | 10
1 | 60 | CONCLUIDO | 1.4573 | 68.62 | 61.2 | 17.74 | 0.28 | 207 | 125.95 | 45 | 2 | 205 | 18.95 | 15767.7 | 570.24 | 6612.05 | 548.62 | 211.67 | 162257.05 | 0.39 | 0.73 | 19.26 | 9.62 | 2 | 10
2 | 60 | CONCLUIDO | 1.6077 | 62.2 | 57.05 | 29.01 | 0.42 | 118 | 127.27 | 45 | 3 | 63 | 19.27 | 15930.42 | 476.53 | 6612.35 | 405.35 | 211.67 | 91063.87 | 0.52 | 0.79 | 19.2 | 5.47 | 2 | 10
3 | 60 | CONCLUIDO | 1.6185 | 61.78 | 56.79 | 30.42 | 0.55 | 112 | 128.59 | 45 | 4 | 0 | 19.59 | 16093.6 | 470.67 | 6612.75 | 394.11 | 211.67 | 85474.9 | 0.54 | 0.79 | 19.26 | 5.21 | 2 | 10
0 | 80 | CONCLUIDO | 0.8227 | 121.54 | 92.67 | 6.75 | 0.11 | 824 | 159.12 | 50.28 | 1 | 822 | 27.84 | 19859.16 | 1123.11 | 6619.12 | 1618.15 | 211.67 | 693936.91 | 0.13 | 0.49 | 20.31 | 41.05 | 2 | 10
1 | 80 | CONCLUIDO | 1.3318 | 75.09 | 64.13 | 14.36 | 0.22 | 268 | 160.54 | 50.28 | 2 | 266 | 28.26 | 20034.4 | 739.32 | 6613.08 | 648.35 | 211.67 | 211816.94 | 0.33 | 0.7 | 19.35 | 12.54 | 2 | 10
2 | 80 | CONCLUIDO | 1.5151 | 66 | 58.72 | 22.88 | 0.33 | 154 | 161.97 | 50.28 | 3 | 152 | 28.69 | 20210.21 | 635.57 | 6611.33 | 464.7 | 211.67 | 120557.67 | 0.46 | 0.77 | 19.17 | 7.14 | 2 | 10
3 | 80 | CONCLUIDO | 1.6138 | 61.97 | 56.32 | 32.81 | 0.43 | 103 | 163.4 | 50.28 | 4 | 100 | 29.12 | 20386.62 | 564.44 | 6611.34 | 383.63 | 211.67 | 80281.24 | 0.55 | 0.8 | 19.09 | 4.75 | 2 | 10
4 | 80 | CONCLUIDO | 1.6534 | 60.48 | 55.45 | 39.61 | 0.54 | 84 | 164.83 | 50.28 | 5 | 7 | 29.55 | 20563.61 | 530.17 | 6611.88 | 350.71 | 211.67 | 63912.49 | 0.6 | 0.81 | 19.16 | 3.87 | 2 | 10
5 | 80 | CONCLUIDO | 1.6529 | 60.5 | 55.47 | 39.62 | 0.64 | 84 | 166.27 | 50.28 | 6 | 0 | 29.99 | 20741.2 | 534.68 | 6612.33 | 350.71 | 211.67 | 63913.62 | 0.6 | 0.81 | 19.17 | 3.89 | 2 | 10
0 | 35 | CONCLUIDO | 1.3124 | 76.19 | 68.28 | 11.7 | 0.22 | 350 | 80.84 | 35.1 | 1 | 348 | 9.74 | 10204.21 | 481.82 | 6613.11 | 789.49 | 211.67 | 281976.76 | 0.27 | 0.66 | 19.48 | 16.69 | 2 | 10
1 | 35 | CONCLUIDO | 1.5239 | 65.62 | 60.46 | 19.09 | 0.43 | 190 | 82.04 | 35.1 | 2 | 0 | 9.94 | 10352.53 | 385.75 | 6615.48 | 514.97 | 211.67 | 145514.97 | 0.41 | 0.74 | 19.47 | 8.87 | 2 | 10
0 | 50 | CONCLUIDO | 1.1258 | 88.82 | 75.68 | 9.08 | 0.16 | 500 | 107.41 | 41.65 | 1 | 498 | 14.77 | 13481.73 | 685.76 | 6614.04 | 1041.74 | 211.67 | 407349.8 | 0.2 | 0.59 | 19.7 | 24.08 | 2 | 10
1 | 50 | CONCLUIDO | 1.5288 | 65.41 | 59.55 | 20.77 | 0.32 | 172 | 108.68 | 41.65 | 2 | 165 | 15.03 | 13638.32 | 474.35 | 6611.84 | 493 | 211.67 | 134621.84 | 0.43 | 0.76 | 19.2 | 7.97 | 2 | 10
2 | 50 | CONCLUIDO | 1.5916 | 62.83 | 57.81 | 25.89 | 0.48 | 134 | 109.96 | 41.65 | 3 | 0 | 15.31 | 13795.21 | 438.04 | 6613.78 | 428.08 | 211.67 | 102351.01 | 0.49 | 0.78 | 19.31 | 6.23 | 2 | 10
0 | 25 | CONCLUIDO | 1.4321 | 69.83 | 64.25 | 14.17 | 0.28 | 272 | 61.76 | 28.92 | 1 | 71 | 6.84 | 7851.41 | 345.22 | 6615.64 | 642.6 | 211.67 | 208917.22 | 0.33 | 0.7 | 19.63 | 12.66 | 2 | 10
1 | 25 | CONCLUIDO | 1.4386 | 69.51 | 64.02 | 14.44 | 0.55 | 266 | 62.92 | 28.92 | 2 | 0 | 7 | 7994.37 | 347.56 | 6616.86 | 631.12 | 211.67 | 203210.01 | 0.34 | 0.7 | 19.72 | 12.43 | 2 | 10
0 | 85 | CONCLUIDO | 0.7779 | 128.55 | 96.08 | 6.49 | 0.11 | 888 | 167.88 | 51.39 | 1 | 886 | 30.49 | 20939.59 | 1208.52 | 6620.8 | 1734.97 | 211.67 | 752022.38 | 0.12 | 0.47 | 20.4 | 44.46 | 2 | 10
1 | 85 | CONCLUIDO | 1.3017 | 76.82 | 64.86 | 13.75 | 0.21 | 283 | 169.33 | 51.39 | 2 | 281 | 30.94 | 21118.46 | 780.32 | 6612.75 | 672.59 | 211.67 | 223859.53 | 0.31 | 0.69 | 19.39 | 13.27 | 2 | 10
2 | 85 | CONCLUIDO | 1.4921 | 67.02 | 59.12 | 21.76 | 0.31 | 163 | 170.79 | 51.39 | 3 | 161 | 31.4 | 21297.94 | 673.73 | 6611.49 | 478.77 | 211.67 | 127550.84 | 0.44 | 0.76 | 19.18 | 7.54 | 2 | 10
3 | 85 | CONCLUIDO | 1.5937 | 62.75 | 56.65 | 30.9 | 0.41 | 110 | 172.25 | 51.39 | 4 | 108 | 31.86 | 21478.05 | 603.31 | 6611.26 | 394.98 | 211.67 | 85917.73 | 0.54 | 0.79 | 19.09 | 5.07 | 2 | 10
4 | 85 | CONCLUIDO | 1.6534 | 60.48 | 55.33 | 40.48 | 0.51 | 82 | 173.71 | 51.39 | 5 | 39 | 32.32 | 21658.78 | 550.08 | 6611.62 | 348.31 | 211.67 | 62723.23 | 0.61 | 0.81 | 19.1 | 3.75 | 2 | 10
5 | 85 | CONCLUIDO | 1.6592 | 60.27 | 55.22 | 41.94 | 0.61 | 79 | 175.18 | 51.39 | 6 | 0 | 32.79 | 21840.16 | 548.14 | 6611.89 | 343.09 | 211.67 | 60131.21 | 0.62 | 0.81 | 19.14 | 3.65 | 2 | 10
0 | 20 | CONCLUIDO | 1.3714 | 72.92 | 67.11 | 12.13 | 0.34 | 332 | 51.33 | 24.83 | 1 | 0 | 5.51 | 6564.78 | 317.96 | 6619.95 | 733.21 | 211.67 | 253923.85 | 0.29 | 0.67 | 19.89 | 15.51 | 2 | 10
0 | 65 | CONCLUIDO | 0.9657 | 103.55 | 83.6 | 7.68 | 0.13 | 653 | 133.21 | 46.47 | 1 | 651 | 20.75 | 16663.42 | 892.79 | 6616.02 | 1309.1 | 211.67 | 540266.96 | 0.16 | 0.54 | 20.02 | 31.99 | 2 | 10
1 | 65 | CONCLUIDO | 1.4232 | 70.26 | 62.01 | 16.68 | 0.26 | 223 | 134.55 | 46.47 | 2 | 221 | 21.09 | 16828.84 | 614.86 | 6612.29 | 576.18 | 211.67 | 175956.06 | 0.37 | 0.73 | 19.3 | 10.43 | 2 | 10
2 | 65 | CONCLUIDO | 1.5918 | 62.82 | 57.26 | 27.71 | 0.39 | 124 | 135.9 | 46.47 | 3 | 118 | 21.43 | 16994.64 | 513.5 | 6611.19 | 415.33 | 211.67 | 96026.38 | 0.51 | 0.79 | 19.13 | 5.69 | 2 | 10
3 | 65 | CONCLUIDO | 1.6308 | 61.32 | 56.34 | 32.82 | 0.52 | 103 | 137.25 | 46.47 | 4 | 0 | 21.78 | 17160.92 | 484.26 | 6612.17 | 379.63 | 211.67 | 78278.61 | 0.56 | 0.8 | 19.22 | 4.76 | 2 | 10
0 | 75 | CONCLUIDO | 0.8702 | 114.92 | 89.33 | 7.02 | 0.12 | 763 | 150.44 | 49.1 | 1 | 761 | 25.34 | 18787.76 | 1040.89 | 6616.32 | 1505.86 | 211.67 | 638097.11 | 0.14 | 0.5 | 20.15 | 37.72 | 2 | 10
1 | 75 | CONCLUIDO | 1.3622 | 73.41 | 63.4 | 15.04 | 0.23 | 253 | 151.83 | 49.1 | 2 | 251 | 25.73 | 18959.54 | 698.46 | 6612.65 | 624.06 | 211.67 | 199743.88 | 0.34 | 0.71 | 19.32 | 11.82 | 2 | 10
2 | 75 | CONCLUIDO | 1.5411 | 64.89 | 58.21 | 24.26 | 0.35 | 144 | 153.23 | 49.1 | 3 | 142 | 26.13 | 19131.85 | 595.76 | 6611.32 | 447.76 | 211.67 | 112140.94 | 0.47 | 0.77 | 19.16 | 6.63 | 2 | 10
3 | 75 | CONCLUIDO | 1.6307 | 61.32 | 56.08 | 34.69 | 0.46 | 97 | 154.63 | 49.1 | 4 | 70 | 26.53 | 19304.72 | 526.66 | 6611.24 | 374.64 | 211.67 | 75814.84 | 0.56 | 0.8 | 19.12 | 4.51 | 2 | 10
4 | 75 | CONCLUIDO | 1.6452 | 60.78 | 55.76 | 37.17 | 0.57 | 90 | 156.03 | 49.1 | 5 | 0 | 26.94 | 19478.15 | 517.05 | 6613.01 | 360.38 | 211.67 | 68721.11 | 0.59 | 0.81 | 19.19 | 4.18 | 2 | 10
0 | 95 | CONCLUIDO | 0.69 | 144.93 | 104.05 | 6.05 | 0.1 | 1032 | 185.69 | 53.44 | 1 | 1030 | 36.26 | 23136.14 | 1401.09 | 6619.85 | 2007.45 | 211.67 | 887544.09 | 0.11 | 0.43 | 20.63 | 52.42 | 2 | 10
1 | 95 | CONCLUIDO | 1.2423 | 80.49 | 66.38 | 12.72 | 0.19 | 313 | 187.21 | 53.44 | 2 | 311 | 36.77 | 23322.88 | 862.35 | 6613.62 | 724.3 | 211.67 | 249567.1 | 0.29 | 0.68 | 19.44 | 14.79 | 2 | 10
2 | 95 | CONCLUIDO | 1.4465 | 69.13 | 59.97 | 19.99 | 0.28 | 180 | 188.73 | 53.44 | 3 | 178 | 37.29 | 23510.33 | 745.73 | 6611.32 | 506.68 | 211.67 | 141418.39 | 0.42 | 0.75 | 19.23 | 8.39 | 2 | 10
3 | 95 | CONCLUIDO | 1.556 | 64.27 | 57.22 | 27.91 | 0.37 | 123 | 190.25 | 53.44 | 4 | 121 | 37.82 | 23698.48 | 677.63 | 6611.5 | 414.09 | 211.67 | 95410.07 | 0.51 | 0.79 | 19.12 | 5.64 | 2 | 10
4 | 95 | CONCLUIDO | 1.6264 | 61.49 | 55.67 | 37.11 | 0.46 | 90 | 191.78 | 53.44 | 5 | 88 | 38.35 | 23887.36 | 619.94 | 6610.77 | 361.46 | 211.67 | 69261.12 | 0.59 | 0.81 | 19.07 | 4.09 | 2 | 10
5 | 95 | CONCLUIDO | 1.6635 | 60.11 | 54.93 | 45.15 | 0.55 | 73 | 193.32 | 53.44 | 6 | 25 | 38.89 | 24076.95 | 579.8 | 6612.42 | 334.52 | 211.67 | 55875.91 | 0.63 | 0.82 | 19.09 | 3.35 | 2 | 10
6 | 95 | CONCLUIDO | 1.6681 | 59.95 | 54.84 | 46.34 | 0.64 | 71 | 194.86 | 53.44 | 7 | 0 | 39.43 | 24267.28 | 577.65 | 6612.87 | 330.03 | 211.67 | 53640.86 | 0.64 | 0.82 | 19.13 | 3.26 | 2 | 10
0 | 55 | CONCLUIDO | 1.0696 | 93.49 | 78.27 | 8.54 | 0.15 | 550 | 116.05 | 43.4 | 1 | 548 | 16.65 | 14546.17 | 753.82 | 6615.84 | 1128.08 | 211.67 | 450267.47 | 0.19 | 0.57 | 19.83 | 26.67 | 2 | 10
1 | 55 | CONCLUIDO | 1.4917 | 67.04 | 60.41 | 19.08 | 0.3 | 190 | 117.34 | 43.4 | 2 | 188 | 16.94 | 14705.49 | 524.3 | 6613.02 | 522.44 | 211.67 | 149247.36 | 0.41 | 0.74 | 19.22 | 8.83 | 2 | 10
2 | 55 | CONCLUIDO | 1.6073 | 62.22 | 57.22 | 28.14 | 0.45 | 122 | 118.63 | 43.4 | 3 | 9 | 17.23 | 14865.24 | 452.18 | 6612.74 | 408.2 | 211.67 | 92469.46 | 0.52 | 0.79 | 19.28 | 5.64 | 2 | 10
3 | 55 | CONCLUIDO | 1.6071 | 62.22 | 57.22 | 28.14 | 0.59 | 122 | 119.93 | 43.4 | 4 | 0 | 17.53 | 15025.44 | 456.86 | 6613.38 | 408.78 | 211.67 | 92761.77 | 0.52 | 0.79 | 19.27 | 5.64 | 2 | 10

## gráficos
Selecione o eixo X:
Selecione o eixo Y:
Selecione o eixo Z:
Eixo X | Eixo Y | Eixo Z
0 | 0 | 0
0 | 0 | 0
0 | 0 | 0
0 | 0 | 0
0 | 0 | 0
0 | 0 | 0
0 | 0 | 0
0 | 0 | 0
0 | 0 | 0
0 | 0 | 0
0 | 0 | 0
0 | 0 | 0
0 | 0 | 0
0 | 0 | 0
0 | 0 | 0
0 | 0 | 0
0 | 0 | 0
0 | 0 | 0
0 | 0 | 0
0 | 0 | 0
0 | 0 | 0
0 | 0 | 0
0 | 0 | 0
0 | 0 | 0
0 | 0 | 0
0 | 0 | 0
0 | 0 | 0
0 | 0 | 0
0 | 0 | 0
0 | 0 | 0
0 | 0 | 0
0 | 0 | 0
0 | 0 | 0
0 | 0 | 0
0 | 0 | 0
0 | 0 | 0
0 | 0 | 0
0 | 0 | 0
0 | 0 | 0
0 | 0 | 0
0 | 0 | 0
0 | 0 | 0
0 | 0 | 0
0 | 0 | 0
0 | 0 | 0
0 | 0 | 0
0 | 0 | 0
0 | 0 | 0
0 | 0 | 0
0 | 0 | 0
0 | 0 | 0
0 | 0 | 0
0 | 0 | 0
0 | 0 | 0
0 | 0 | 0
0 | 0 | 0
0 | 0 | 0
0 | 0 | 0
0 | 0 | 0
0 | 0 | 0
0 | 0 | 0
0 | 0 | 0
0 | 0 | 0
0 | 0 | 0
0 | 0 | 0
0 | 0 | 0
0 | 0 | 0
0 | 0 | 0
0 | 0 | 0
0 | 0 | 0
0 | 0 | 0
0 | 0 | 0
0 | 0 | 0
0 | 0 | 0

## hidden (hidden)
Unnamed: 0
Volume de calda [L]
STATUS
Capacidade operacional [ha/h]
Tempo de missao [h]
Tempo util [h]
Tempo por voo [min]
Autonomia Projetada [h]
N° Voos
MTOW [kg]
Massa Estrutura [kg]
Combustível [kg]
Abastecimentos
Massa gerador
Potência gerador [W]
Combustível consumido [L]
Calda cons [L]
Distância percorrida [km]
Distância Pulverizando [km]
RTL ACUMULADO[m]
EOC [km/km]
EOC [h/h]
Tempo de manobra [h]
Tempo rtl_rtw [h]
V pulv [m/s]
V desloc [m/s]