## RESULTADOS_18
Unnamed: 0 | Volume de calda [L] | STATUS | Capacidade operacional [ha/h] | Tempo de missao [h] | Tempo util [h] | Tempo por voo [min] | Autonomia Projetada [h] | N° Voos | MTOW [kg] | Massa Estrutura [kg] | Combustível [kg] | Abastecimentos | Massa gerador | Potência gerador [W] | Combustível consumido [L] | Calda cons [L] | Distância percorrida [km] | Distância Pulverizando [km] | RTL ACUMULADO[m] | EOC [km/km] | EOC [h/h] | Tempo de manobra [h] | Tempo rtl_rtw [h] | V pulv [m/s] | V desloc [m/s] | Preço Total por ha Simples [R$/ha] | Preço Total por ha Presumido [R$/ha] | Preço Total por ha Real [R$/ha] | Preço Total Simples [R$] | Preço Total Presumido [R$] | Prod CAPEX [ha/h/R$] | Dias Trabalhados | Preço Total Real [R$]
0 | 100 | CONCLUIDO | 2.9761 | 33.6 | 22.88 | 6.51 | 0.09 | 211 | 194.77 | 54.38 | 1 | 209 | 39.4 | 24256.19 | 285.7 | 7970.49 | 453.43 | 84.51 | 183664.63 | 0.19 | 0.52 | 0.48 | 10.8 | 2 | 10 | 202.14 | 276.5769 | 250.1808 | 202140.0404 | 276576.9211 | 7.3398e-06 | 4.6667 | 250180.8079
1 | 100 | CONCLUIDO | 4.6369 | 21.57 | 15.86 | 11.61 | 0.18 | 82 | 196.32 | 54.38 | 2 | 1 | 39.95 | 24447.22 | 163.03 | 7967.39 | 209.99 | 84.51 | 62588.23 | 0.4 | 0.75 | 0.37 | 3.79 | 2 | 10 | 99.1937 | 135.7211 | 122.7681 | 99193.652 | 135721.1308 | 1.1436e-05 | 2.9958 | 122768.0966
2 | 100 | CONCLUIDO | 4.6581 | 21.47 | 15.8 | 11.7 | 0.27 | 81 | 197.88 | 54.38 | 3 | 0 | 40.5 | 24639 | 163.41 | 7967.39 | 207.97 | 84.51 | 61583.41 | 0.41 | 0.75 | 0.37 | 3.73 | 2 | 10 | 99.0016 | 135.4584 | 122.5304 | 99001.6355 | 135458.4054 | 1.1488e-05 | 2.9819 | 122530.4453

## RESULTADOS_6
Unnamed: 0 | Volume de calda [L] | STATUS | Capacidade operacional [ha/h] | Tempo de missao [h] | Tempo util [h] | Tempo por voo [min] | Autonomia Projetada [h] | N° Voos | MTOW [kg] | Massa Estrutura [kg] | Combustível [kg] | Abastecimentos | Massa gerador | Potência gerador [W] | Combustível consumido [L] | Calda cons [L] | Distância percorrida [km] | Distância Pulverizando [km] | RTL ACUMULADO[m] | EOC [km/km] | EOC [h/h] | Tempo de manobra [h] | Tempo rtl_rtw [h] | V pulv [m/s] | V desloc [m/s] | Preço Total por ha Simples [R$/ha] | Preço Total por ha Presumido [R$/ha] | Preço Total por ha Real [R$/ha] | Preço Total Simples [R$] | Preço Total Presumido [R$] | Prod CAPEX [ha/h/R$] | Dias Trabalhados | Preço Total Real [R$]
0 | 40 | CONCLUIDO | 3.6785 | 27.18 | 21.45 | 6.4 | 0.2 | 201 | 89.87 | 37.55 | 1 | 1 | 11.32 | 11317.98 | 140.62 | 7971.79 | 393.48 | 84.51 | 153739.92 | 0.21 | 0.55 | 0.72 | 9.38 | 2 | 10 | 108.1222 | 147.9376 | 133.8186 | 108122.2203 | 147937.5918 | 1.1373e-05 | 3.775 | 133818.6357
1 | 40 | CONCLUIDO | 3.6893 | 27.11 | 21.39 | 6.42 | 0.39 | 200 | 91.1 | 37.55 | 2 | 0 | 11.54 | 11468.97 | 141.82 | 7971.79 | 391.41 | 84.51 | 152711.05 | 0.22 | 0.56 | 0.72 | 9.31 | 2 | 10 | 108.2078 | 148.0547 | 133.9246 | 108207.8211 | 148054.7147 | 1.1406e-05 | 3.7653 | 133924.5805

## RESULTADOS_4
Unnamed: 0 | Volume de calda [L] | STATUS | Capacidade operacional [ha/h] | Tempo de missao [h] | Tempo util [h] | Tempo por voo [min] | Autonomia Projetada [h] | N° Voos | MTOW [kg] | Massa Estrutura [kg] | Combustível [kg] | Abastecimentos | Massa gerador | Potência gerador [W] | Combustível consumido [L] | Calda cons [L] | Distância percorrida [km] | Distância Pulverizando [km] | RTL ACUMULADO[m] | EOC [km/km] | EOC [h/h] | Tempo de manobra [h] | Tempo rtl_rtw [h] | V pulv [m/s] | V desloc [m/s] | Preço Total por ha Simples [R$/ha] | Preço Total por ha Presumido [R$/ha] | Preço Total por ha Real [R$/ha] | Preço Total Simples [R$] | Preço Total Presumido [R$] | Prod CAPEX [ha/h/R$] | Dias Trabalhados | Preço Total Real [R$]
0 | 30 | CONCLUIDO | 3.284 | 30.45 | 24.47 | 5.52 | 0.24 | 266 | 71.52 | 32.27 | 1 | 0 | 8.25 | 9054.6 | 140.1 | 7973.07 | 492.55 | 84.51 | 202947.74 | 0.17 | 0.49 | 0.92 | 12.39 | 2 | 10 | 121.6555 | 166.4544 | 150.5683 | 121655.5128 | 166454.4397 | 1.0826e-05 | 4.2292 | 150568.2616

## RESULTADOS_1
Unnamed: 0 | Volume de calda [L] | STATUS | Capacidade operacional [ha/h] | Tempo de missao [h] | Tempo util [h] | Tempo por voo [min] | Autonomia Projetada [h] | N° Voos | MTOW [kg] | Massa Estrutura [kg] | Combustível [kg] | Abastecimentos | Massa gerador | Potência gerador [W] | Combustível consumido [L] | Calda cons [L] | Distância percorrida [km] | Distância Pulverizando [km] | RTL ACUMULADO[m] | EOC [km/km] | EOC [h/h] | Tempo de manobra [h] | Tempo rtl_rtw [h] | V pulv [m/s] | V desloc [m/s] | Preço Total por ha Simples [R$/ha] | Preço Total por ha Presumido [R$/ha] | Preço Total por ha Real [R$/ha] | Preço Total Simples [R$] | Preço Total Presumido [R$] | Prod CAPEX [ha/h/R$] | Dias Trabalhados | Preço Total Real [R$]
0 | 15 | CONCLUIDO | 2.2521 | 44.4 | 36.81 | 4.17 | 0.43 | 530 | 39.78 | 19.54 | 1 | 0 | 4.24 | 5140 | 144.27 | 7989.26 | 897.9 | 84.51 | 404307.15 | 0.09 | 0.32 | 1.69 | 24.72 | 2 | 10 | 174.8414 | 239.2257 | 216.3943 | 174841.3623 | 239225.6654 | 8.5467e-06 | 6.1667 | 216394.3037

## RESULTADOS_12
Unnamed: 0 | Volume de calda [L] | STATUS | Capacidade operacional [ha/h] | Tempo de missao [h] | Tempo util [h] | Tempo por voo [min] | Autonomia Projetada [h] | N° Voos | MTOW [kg] | Massa Estrutura [kg] | Combustível [kg] | Abastecimentos | Massa gerador | Potência gerador [W] | Combustível consumido [L] | Calda cons [L] | Distância percorrida [km] | Distância Pulverizando [km] | RTL ACUMULADO[m] | EOC [km/km] | EOC [h/h] | Tempo de manobra [h] | Tempo rtl_rtw [h] | V pulv [m/s] | V desloc [m/s] | Preço Total por ha Simples [R$/ha] | Preço Total por ha Presumido [R$/ha] | Preço Total por ha Real [R$/ha] | Preço Total Simples [R$] | Preço Total Presumido [R$] | Prod CAPEX [ha/h/R$] | Dias Trabalhados | Preço Total Real [R$]
0 | 70 | CONCLUIDO | 4.2402 | 23.58 | 17.83 | 8.77 | 0.12 | 122 | 141.81 | 47.83 | 1 | 29 | 22.98 | 17723.39 | 153.57 | 7969.15 | 276.06 | 84.51 | 95422.89 | 0.31 | 0.67 | 0.46 | 5.76 | 2 | 10 | 98.7262 | 135.0815 | 122.1895 | 98726.1763 | 135081.5099 | 1.1463e-05 | 3.275 | 122189.5202
1 | 70 | CONCLUIDO | 4.3593 | 22.94 | 17.39 | 9.07 | 0.25 | 115 | 143.17 | 47.83 | 2 | 0 | 23.34 | 17891.86 | 148.74 | 7967.66 | 259.82 | 84.51 | 87341.23 | 0.33 | 0.68 | 0.47 | 5.32 | 2 | 10 | 96.0871 | 131.4706 | 118.9232 | 96087.0604 | 131470.5551 | 1.1785e-05 | 3.1861 | 118923.1898

## RESULTADOS_16
Unnamed: 0 | Volume de calda [L] | STATUS | Capacidade operacional [ha/h] | Tempo de missao [h] | Tempo util [h] | Tempo por voo [min] | Autonomia Projetada [h] | N° Voos | MTOW [kg] | Massa Estrutura [kg] | Combustível [kg] | Abastecimentos | Massa gerador | Potência gerador [W] | Combustível consumido [L] | Calda cons [L] | Distância percorrida [km] | Distância Pulverizando [km] | RTL ACUMULADO[m] | EOC [km/km] | EOC [h/h] | Tempo de manobra [h] | Tempo rtl_rtw [h] | V pulv [m/s] | V desloc [m/s] | Preço Total por ha Simples [R$/ha] | Preço Total por ha Presumido [R$/ha] | Preço Total por ha Real [R$/ha] | Preço Total Simples [R$] | Preço Total Presumido [R$] | Prod CAPEX [ha/h/R$] | Dias Trabalhados | Preço Total Real [R$]
0 | 90 | CONCLUIDO | 3.4268 | 29.18 | 20.68 | 7.26 | 0.1 | 171 | 176.73 | 52.44 | 1 | 169 | 33.29 | 22031.19 | 232.26 | 7969.4 | 378.61 | 84.51 | 146453.14 | 0.22 | 0.58 | 0.4 | 8.61 | 2 | 10 | 157.7761 | 215.8762 | 195.2733 | 157776.0868 | 215876.2025 | 8.688e-06 | 4.0528 | 195273.2807
1 | 90 | CONCLUIDO | 4.569 | 21.89 | 16.27 | 10.84 | 0.2 | 90 | 178.21 | 52.44 | 2 | 0 | 33.77 | 22213.89 | 158.11 | 7966.62 | 223.28 | 84.51 | 69194.09 | 0.38 | 0.73 | 0.4 | 4.2 | 2 | 10 | 98.0656 | 134.1777 | 121.372 | 98065.6478 | 134177.7457 | 1.1584e-05 | 3.0403 | 121372.01

## RESULTADOS_0
Unnamed: 0 | Volume de calda [L] | STATUS | Capacidade operacional [ha/h] | Tempo de missao [h] | Tempo util [h] | Tempo por voo [min] | Autonomia Projetada [h] | N° Voos | MTOW [kg] | Massa Estrutura [kg] | Combustível [kg] | Abastecimentos | Massa gerador | Potência gerador [W] | Combustível consumido [L] | Calda cons [L] | Distância percorrida [km] | Distância Pulverizando [km] | RTL ACUMULADO[m] | EOC [km/km] | EOC [h/h] | Tempo de manobra [h] | Tempo rtl_rtw [h] | V pulv [m/s] | V desloc [m/s] | Preço Total por ha Simples [R$/ha] | Preço Total por ha Presumido [R$/ha] | Preço Total por ha Real [R$/ha] | Preço Total Simples [R$] | Preço Total Presumido [R$] | Prod CAPEX [ha/h/R$] | Dias Trabalhados | Preço Total Real [R$]
0 | 10 | CONCLUIDO | 1.6784 | 59.58 | 49.12 | 3.72 | 0.64 | 793 | 26.11 | 12.1 | 1 | 0 | 3.01 | 3454.41 | 141.17 | 7994.98 | 1302.77 | 84.51 | 605422.6 | 0.06 | 0.24 | 2.45 | 37.02 | 2 | 10 | 231.4507 | 316.681 | 286.4574 | 231450.6539 | 316680.9955 | 6.8542e-06 | 8.275 | 286457.4057

## RESULTADOS_7
Unnamed: 0 | Volume de calda [L] | STATUS | Capacidade operacional [ha/h] | Tempo de missao [h] | Tempo util [h] | Tempo por voo [min] | Autonomia Projetada [h] | N° Voos | MTOW [kg] | Massa Estrutura [kg] | Combustível [kg] | Abastecimentos | Massa gerador | Potência gerador [W] | Combustível consumido [L] | Calda cons [L] | Distância percorrida [km] | Distância Pulverizando [km] | RTL ACUMULADO[m] | EOC [km/km] | EOC [h/h] | Tempo de manobra [h] | Tempo rtl_rtw [h] | V pulv [m/s] | V desloc [m/s] | Preço Total por ha Simples [R$/ha] | Preço Total por ha Presumido [R$/ha] | Preço Total por ha Real [R$/ha] | Preço Total Simples [R$] | Preço Total Presumido [R$] | Prod CAPEX [ha/h/R$] | Dias Trabalhados | Preço Total Real [R$]
0 | 45 | CONCLUIDO | 3.8322 | 26.09 | 20.43 | 6.85 | 0.18 | 179 | 98.71 | 39.72 | 1 | 1 | 12.99 | 12407.75 | 141.29 | 7972.44 | 359.62 | 84.51 | 136922.38 | 0.23 | 0.58 | 0.66 | 8.35 | 2 | 10 | 106.9754 | 146.3685 | 132.3993 | 106975.4214 | 146368.491 | 1.153e-05 | 3.6236 | 132399.2877
1 | 45 | CONCLUIDO | 3.8446 | 26.01 | 20.36 | 6.86 | 0.35 | 178 | 99.95 | 39.72 | 2 | 0 | 13.24 | 12561.45 | 142.28 | 7972.39 | 357.49 | 84.51 | 135858.87 | 0.24 | 0.58 | 0.66 | 8.29 | 2 | 10 | 106.9845 | 146.381 | 132.4106 | 106984.5275 | 146380.9503 | 1.1567e-05 | 3.6125 | 132410.5579

## RESULTADOS_10
Unnamed: 0 | Volume de calda [L] | STATUS | Capacidade operacional [ha/h] | Tempo de missao [h] | Tempo util [h] | Tempo por voo [min] | Autonomia Projetada [h] | N° Voos | MTOW [kg] | Massa Estrutura [kg] | Combustível [kg] | Abastecimentos | Massa gerador | Potência gerador [W] | Combustível consumido [L] | Calda cons [L] | Distância percorrida [km] | Distância Pulverizando [km] | RTL ACUMULADO[m] | EOC [km/km] | EOC [h/h] | Tempo de manobra [h] | Tempo rtl_rtw [h] | V pulv [m/s] | V desloc [m/s] | Preço Total por ha Simples [R$/ha] | Preço Total por ha Presumido [R$/ha] | Preço Total por ha Real [R$/ha] | Preço Total Simples [R$] | Preço Total Presumido [R$] | Prod CAPEX [ha/h/R$] | Dias Trabalhados | Preço Total Real [R$]
0 | 60 | CONCLUIDO | 4.1586 | 24.05 | 18.44 | 8.13 | 0.14 | 136 | 124.63 | 45 | 1 | 2 | 18.64 | 15605.44 | 145.89 | 7967.62 | 294.64 | 84.51 | 104644.88 | 0.29 | 0.65 | 0.54 | 6.37 | 2 | 10 | 106.1541 | 145.2448 | 131.3828 | 106154.1379 | 145244.7746 | 1.168e-05 | 3.3403 | 131382.8172
1 | 60 | CONCLUIDO | 4.1903 | 23.86 | 18.31 | 8.2 | 0.28 | 134 | 125.95 | 45 | 2 | 0 | 18.95 | 15767.7 | 145.82 | 7967.61 | 290.22 | 84.51 | 102443.27 | 0.29 | 0.65 | 0.53 | 6.24 | 2 | 10 | 105.68 | 144.596 | 130.796 | 105679.9887 | 144596.0229 | 1.1769e-05 | 3.3139 | 130795.9814

## RESULTADOS_14
Unnamed: 0 | Volume de calda [L] | STATUS | Capacidade operacional [ha/h] | Tempo de missao [h] | Tempo util [h] | Tempo por voo [min] | Autonomia Projetada [h] | N° Voos | MTOW [kg] | Massa Estrutura [kg] | Combustível [kg] | Abastecimentos | Massa gerador | Potência gerador [W] | Combustível consumido [L] | Calda cons [L] | Distância percorrida [km] | Distância Pulverizando [km] | RTL ACUMULADO[m] | EOC [km/km] | EOC [h/h] | Tempo de manobra [h] | Tempo rtl_rtw [h] | V pulv [m/s] | V desloc [m/s] | Preço Total por ha Simples [R$/ha] | Preço Total por ha Presumido [R$/ha] | Preço Total por ha Real [R$/ha] | Preço Total Simples [R$] | Preço Total Presumido [R$] | Prod CAPEX [ha/h/R$] | Dias Trabalhados | Preço Total Real [R$]
0 | 80 | CONCLUIDO | 3.9229 | 25.49 | 18.78 | 8.29 | 0.11 | 136 | 159.12 | 50.28 | 1 | 113 | 27.84 | 19859.16 | 184.49 | 7967.25 | 312.23 | 84.51 | 113439.03 | 0.27 | 0.63 | 0.39 | 6.72 | 2 | 10 | 122.3227 | 167.3674 | 151.394 | 122322.7265 | 167367.3509 | 1.0253e-05 | 3.5403 | 151394.0458
1 | 80 | CONCLUIDO | 4.4789 | 22.33 | 16.75 | 9.95 | 0.22 | 101 | 160.54 | 50.28 | 2 | 0 | 28.26 | 20034.4 | 153.11 | 7968.44 | 239.1 | 84.51 | 77049.13 | 0.35 | 0.71 | 0.43 | 4.68 | 2 | 10 | 96.8851 | 132.5624 | 119.9109 | 96885.0847 | 132562.4471 | 1.1706e-05 | 3.1014 | 119910.8732

## RESULTADOS_5
Unnamed: 0 | Volume de calda [L] | STATUS | Capacidade operacional [ha/h] | Tempo de missao [h] | Tempo util [h] | Tempo por voo [min] | Autonomia Projetada [h] | N° Voos | MTOW [kg] | Massa Estrutura [kg] | Combustível [kg] | Abastecimentos | Massa gerador | Potência gerador [W] | Combustível consumido [L] | Calda cons [L] | Distância percorrida [km] | Distância Pulverizando [km] | RTL ACUMULADO[m] | EOC [km/km] | EOC [h/h] | Tempo de manobra [h] | Tempo rtl_rtw [h] | V pulv [m/s] | V desloc [m/s] | Preço Total por ha Simples [R$/ha] | Preço Total por ha Presumido [R$/ha] | Preço Total por ha Real [R$/ha] | Preço Total Simples [R$] | Preço Total Presumido [R$] | Prod CAPEX [ha/h/R$] | Dias Trabalhados | Preço Total Real [R$]
0 | 35 | CONCLUIDO | 3.5005 | 28.57 | 22.73 | 5.96 | 0.22 | 229 | 80.84 | 35.1 | 1 | 0 | 9.74 | 10204.21 | 139.87 | 7974.97 | 435.11 | 84.51 | 174415.58 | 0.19 | 0.52 | 0.81 | 10.65 | 2 | 10 | 118.7215 | 162.44 | 146.9369 | 118721.4851 | 162439.9736 | 1.1154e-05 | 3.9681 | 146936.9305

## RESULTADOS_8
Unnamed: 0 | Volume de calda [L] | STATUS | Capacidade operacional [ha/h] | Tempo de missao [h] | Tempo util [h] | Tempo por voo [min] | Autonomia Projetada [h] | N° Voos | MTOW [kg] | Massa Estrutura [kg] | Combustível [kg] | Abastecimentos | Massa gerador | Potência gerador [W] | Combustível consumido [L] | Calda cons [L] | Distância percorrida [km] | Distância Pulverizando [km] | RTL ACUMULADO[m] | EOC [km/km] | EOC [h/h] | Tempo de manobra [h] | Tempo rtl_rtw [h] | V pulv [m/s] | V desloc [m/s] | Preço Total por ha Simples [R$/ha] | Preço Total por ha Presumido [R$/ha] | Preço Total por ha Real [R$/ha] | Preço Total Simples [R$] | Preço Total Presumido [R$] | Prod CAPEX [ha/h/R$] | Dias Trabalhados | Preço Total Real [R$]
0 | 50 | CONCLUIDO | 3.9746 | 25.16 | 19.55 | 7.28 | 0.16 | 161 | 107.41 | 41.65 | 1 | 1 | 14.77 | 13481.73 | 141.68 | 7970.73 | 331.03 | 84.51 | 122715.85 | 0.26 | 0.61 | 0.61 | 7.47 | 2 | 10 | 105.8237 | 144.7927 | 130.9739 | 105823.7454 | 144792.717 | 1.1665e-05 | 3.4944 | 130973.9033
1 | 50 | CONCLUIDO | 3.9749 | 25.16 | 19.54 | 7.28 | 0.32 | 161 | 108.68 | 41.65 | 2 | 0 | 15.03 | 13638.32 | 143.11 | 7970.83 | 330.89 | 84.51 | 122646 | 0.26 | 0.61 | 0.61 | 7.47 | 2 | 10 | 106.1252 | 145.2051 | 131.3469 | 106125.1553 | 145205.1194 | 1.1666e-05 | 3.4944 | 131346.9466

## RESULTADOS_3
Unnamed: 0 | Volume de calda [L] | STATUS | Capacidade operacional [ha/h] | Tempo de missao [h] | Tempo util [h] | Tempo por voo [min] | Autonomia Projetada [h] | N° Voos | MTOW [kg] | Massa Estrutura [kg] | Combustível [kg] | Abastecimentos | Massa gerador | Potência gerador [W] | Combustível consumido [L] | Calda cons [L] | Distância percorrida [km] | Distância Pulverizando [km] | RTL ACUMULADO[m] | EOC [km/km] | EOC [h/h] | Tempo de manobra [h] | Tempo rtl_rtw [h] | V pulv [m/s] | V desloc [m/s] | Preço Total por ha Simples [R$/ha] | Preço Total por ha Presumido [R$/ha] | Preço Total por ha Real [R$/ha] | Preço Total Simples [R$] | Preço Total Presumido [R$] | Prod CAPEX [ha/h/R$] | Dias Trabalhados | Preço Total Real [R$]
0 | 25 | CONCLUIDO | 3.0155 | 33.16 | 26.94 | 5.07 | 0.28 | 319 | 61.76 | 28.92 | 1 | 0 | 6.84 | 7851.41 | 141.06 | 7975.55 | 573.56 | 84.51 | 243188.45 | 0.15 | 0.44 | 1.07 | 14.86 | 2 | 10 | 126.5338 | 173.1291 | 156.6059 | 126533.752 | 173129.0618 | 1.0335e-05 | 4.6056 | 156605.8671

## RESULTADOS_15
Unnamed: 0 | Volume de calda [L] | STATUS | Capacidade operacional [ha/h] | Tempo de missao [h] | Tempo util [h] | Tempo por voo [min] | Autonomia Projetada [h] | N° Voos | MTOW [kg] | Massa Estrutura [kg] | Combustível [kg] | Abastecimentos | Massa gerador | Potência gerador [W] | Combustível consumido [L] | Calda cons [L] | Distância percorrida [km] | Distância Pulverizando [km] | RTL ACUMULADO[m] | EOC [km/km] | EOC [h/h] | Tempo de manobra [h] | Tempo rtl_rtw [h] | V pulv [m/s] | V desloc [m/s] | Preço Total por ha Simples [R$/ha] | Preço Total por ha Presumido [R$/ha] | Preço Total por ha Real [R$/ha] | Preço Total Simples [R$] | Preço Total Presumido [R$] | Prod CAPEX [ha/h/R$] | Dias Trabalhados | Preço Total Real [R$]
0 | 85 | CONCLUIDO | 3.663 | 27.3 | 19.74 | 7.74 | 0.11 | 153 | 167.88 | 51.39 | 1 | 148 | 30.49 | 20939.59 | 207.93 | 7969.46 | 345.87 | 84.51 | 130174.26 | 0.24 | 0.6 | 0.39 | 7.67 | 2 | 10 | 134.2328 | 183.6632 | 166.1347 | 134232.7816 | 183663.2137 | 9.4254e-06 | 3.7917 | 166134.6544
1 | 85 | CONCLUIDO | 4.5314 | 22.07 | 16.48 | 10.41 | 0.21 | 95 | 169.33 | 51.39 | 2 | 0 | 30.94 | 21118.46 | 155.13 | 7966.9 | 230.04 | 84.51 | 72551.12 | 0.37 | 0.72 | 0.42 | 4.41 | 2 | 10 | 97.3029 | 133.1341 | 120.428 | 97302.8743 | 133134.0854 | 1.166e-05 | 3.0653 | 120427.9551

## RESULTADOS_2
Unnamed: 0 | Volume de calda [L] | STATUS | Capacidade operacional [ha/h] | Tempo de missao [h] | Tempo util [h] | Tempo por voo [min] | Autonomia Projetada [h] | N° Voos | MTOW [kg] | Massa Estrutura [kg] | Combustível [kg] | Abastecimentos | Massa gerador | Potência gerador [W] | Combustível consumido [L] | Calda cons [L] | Distância percorrida [km] | Distância Pulverizando [km] | RTL ACUMULADO[m] | EOC [km/km] | EOC [h/h] | Tempo de manobra [h] | Tempo rtl_rtw [h] | V pulv [m/s] | V desloc [m/s] | Preço Total por ha Simples [R$/ha] | Preço Total por ha Presumido [R$/ha] | Preço Total por ha Real [R$/ha] | Preço Total Simples [R$] | Preço Total Presumido [R$] | Prod CAPEX [ha/h/R$] | Dias Trabalhados | Preço Total Real [R$]
0 | 20 | CONCLUIDO | 2.6843 | 37.25 | 30.64 | 4.62 | 0.34 | 398 | 51.33 | 24.83 | 1 | 0 | 5.51 | 6564.78 | 142.61 | 7980.91 | 695.15 | 84.51 | 303589.29 | 0.12 | 0.39 | 1.3 | 18.56 | 2 | 10 | 143.1079 | 195.8065 | 177.119 | 143107.8986 | 195806.5403 | 9.6315e-06 | 5.1736 | 177119.0389

## RESULTADOS_11
Unnamed: 0 | Volume de calda [L] | STATUS | Capacidade operacional [ha/h] | Tempo de missao [h] | Tempo util [h] | Tempo por voo [min] | Autonomia Projetada [h] | N° Voos | MTOW [kg] | Massa Estrutura [kg] | Combustível [kg] | Abastecimentos | Massa gerador | Potência gerador [W] | Combustível consumido [L] | Calda cons [L] | Distância percorrida [km] | Distância Pulverizando [km] | RTL ACUMULADO[m] | EOC [km/km] | EOC [h/h] | Tempo de manobra [h] | Tempo rtl_rtw [h] | V pulv [m/s] | V desloc [m/s] | Preço Total por ha Simples [R$/ha] | Preço Total por ha Presumido [R$/ha] | Preço Total por ha Real [R$/ha] | Preço Total Simples [R$] | Preço Total Presumido [R$] | Prod CAPEX [ha/h/R$] | Dias Trabalhados | Preço Total Real [R$]
0 | 65 | CONCLUIDO | 4.2525 | 23.52 | 17.91 | 8.53 | 0.13 | 126 | 133.21 | 46.47 | 1 | 7 | 20.75 | 16663.42 | 147.23 | 7965.69 | 277.78 | 84.51 | 96265.56 | 0.3 | 0.66 | 0.49 | 5.84 | 2 | 10 | 96.4149 | 131.9191 | 119.3289 | 96414.86 | 131919.065 | 1.1711e-05 | 3.2667 | 119328.8946
1 | 65 | CONCLUIDO | 4.2822 | 23.35 | 17.8 | 8.61 | 0.26 | 124 | 134.55 | 46.47 | 2 | 0 | 21.09 | 16828.84 | 147.16 | 7965.94 | 273.77 | 84.51 | 94272.2 | 0.31 | 0.67 | 0.49 | 5.73 | 2 | 10 | 95.9909 | 131.3389 | 118.8041 | 95990.8746 | 131338.9495 | 1.1792e-05 | 3.2431 | 118804.1445

## RESULTADOS_13
Unnamed: 0 | Volume de calda [L] | STATUS | Capacidade operacional [ha/h] | Tempo de missao [h] | Tempo util [h] | Tempo por voo [min] | Autonomia Projetada [h] | N° Voos | MTOW [kg] | Massa Estrutura [kg] | Combustível [kg] | Abastecimentos | Massa gerador | Potência gerador [W] | Combustível consumido [L] | Calda cons [L] | Distância percorrida [km] | Distância Pulverizando [km] | RTL ACUMULADO[m] | EOC [km/km] | EOC [h/h] | Tempo de manobra [h] | Tempo rtl_rtw [h] | V pulv [m/s] | V desloc [m/s] | Preço Total por ha Simples [R$/ha] | Preço Total por ha Presumido [R$/ha] | Preço Total por ha Real [R$/ha] | Preço Total Simples [R$] | Preço Total Presumido [R$] | Prod CAPEX [ha/h/R$] | Dias Trabalhados | Preço Total Real [R$]
0 | 75 | CONCLUIDO | 4.1131 | 24.31 | 18.19 | 8.66 | 0.12 | 126 | 150.44 | 49.1 | 1 | 69 | 25.34 | 18787.76 | 166.63 | 7967.12 | 290.34 | 84.51 | 102543.63 | 0.29 | 0.65 | 0.41 | 6.12 | 2 | 10 | 114.0458 | 156.0424 | 141.15 | 114045.7555 | 156042.434 | 1.0928e-05 | 3.3764 | 141149.9631
1 | 75 | CONCLUIDO | 4.4133 | 22.66 | 17.08 | 9.49 | 0.23 | 108 | 151.83 | 49.1 | 2 | 0 | 25.73 | 18959.54 | 151.04 | 7967.17 | 250.08 | 84.51 | 82507.22 | 0.34 | 0.7 | 0.45 | 5.02 | 2 | 10 | 96.6001 | 132.1725 | 119.5582 | 96600.1065 | 132172.5274 | 1.1725e-05 | 3.1472 | 119558.1669

## RESULTADOS_17
Unnamed: 0 | Volume de calda [L] | STATUS | Capacidade operacional [ha/h] | Tempo de missao [h] | Tempo util [h] | Tempo por voo [min] | Autonomia Projetada [h] | N° Voos | MTOW [kg] | Massa Estrutura [kg] | Combustível [kg] | Abastecimentos | Massa gerador | Potência gerador [W] | Combustível consumido [L] | Calda cons [L] | Distância percorrida [km] | Distância Pulverizando [km] | RTL ACUMULADO[m] | EOC [km/km] | EOC [h/h] | Tempo de manobra [h] | Tempo rtl_rtw [h] | V pulv [m/s] | V desloc [m/s] | Preço Total por ha Simples [R$/ha] | Preço Total por ha Presumido [R$/ha] | Preço Total por ha Real [R$/ha] | Preço Total Simples [R$] | Preço Total Presumido [R$] | Prod CAPEX [ha/h/R$] | Dias Trabalhados | Preço Total Real [R$]
0 | 95 | CONCLUIDO | 3.2002 | 31.25 | 21.71 | 6.85 | 0.1 | 190 | 185.69 | 53.44 | 1 | 188 | 36.26 | 23136.14 | 257.87 | 7972.15 | 413.12 | 84.51 | 163617.21 | 0.2 | 0.55 | 0.45 | 9.63 | 2 | 10 | 173.2254 | 237.0147 | 214.3943 | 173225.4201 | 237014.6619 | 7.9997e-06 | 4.3403 | 214394.3152
1 | 95 | CONCLUIDO | 4.6424 | 21.54 | 15.91 | 11.23 | 0.19 | 85 | 187.21 | 53.44 | 2 | 0 | 36.77 | 23322.88 | 159.17 | 7965.79 | 211.25 | 84.51 | 63203.6 | 0.4 | 0.75 | 0.38 | 3.84 | 2 | 10 | 97.7721 | 133.7761 | 121.0087 | 97772.1306 | 133776.1425 | 1.1605e-05 | 2.9917 | 121008.7352

## RESULTADOS_9
Unnamed: 0 | Volume de calda [L] | STATUS | Capacidade operacional [ha/h] | Tempo de missao [h] | Tempo util [h] | Tempo por voo [min] | Autonomia Projetada [h] | N° Voos | MTOW [kg] | Massa Estrutura [kg] | Combustível [kg] | Abastecimentos | Massa gerador | Potência gerador [W] | Combustível consumido [L] | Calda cons [L] | Distância percorrida [km] | Distância Pulverizando [km] | RTL ACUMULADO[m] | EOC [km/km] | EOC [h/h] | Tempo de manobra [h] | Tempo rtl_rtw [h] | V pulv [m/s] | V desloc [m/s] | Preço Total por ha Simples [R$/ha] | Preço Total por ha Presumido [R$/ha] | Preço Total por ha Real [R$/ha] | Preço Total Simples [R$] | Preço Total Presumido [R$] | Prod CAPEX [ha/h/R$] | Dias Trabalhados | Preço Total Real [R$]
0 | 55 | CONCLUIDO | 4.0793 | 24.51 | 18.92 | 7.72 | 0.15 | 147 | 116.05 | 43.4 | 1 | 1 | 16.65 | 14546.17 | 143.43 | 7968.47 | 310.49 | 84.51 | 112514.94 | 0.27 | 0.63 | 0.56 | 6.85 | 2 | 10 | 105.7445 | 144.6843 | 130.8759 | 105744.5406 | 144684.3455 | 1.1702e-05 | 3.4042 | 130875.8746
1 | 55 | CONCLUIDO | 4.0946 | 24.42 | 18.85 | 7.75 | 0.3 | 146 | 117.34 | 43.4 | 2 | 0 | 16.94 | 14705.49 | 144.13 | 7968.47 | 308.17 | 84.51 | 111362.03 | 0.27 | 0.63 | 0.56 | 6.78 | 2 | 10 | 105.6614 | 144.5705 | 130.7729 | 105661.3608 | 144570.5352 | 1.1746e-05 | 3.3917 | 130772.9263

## resultados
Unnamed: 0 | Volume de calda [L] | STATUS | Capacidade operacional [ha/h] | Tempo de missao [h] | Tempo util [h] | Tempo por voo [min] | Autonomia Projetada [h] | N° Voos | MTOW [kg] | Massa Estrutura [kg] | Combustível [kg] | Abastecimentos | Massa gerador | Potência gerador [W] | Combustível consumido [L] | Calda cons [L] | Distância percorrida [km] | Distância Pulverizando [km] | RTL ACUMULADO[m] | EOC [km/km] | EOC [h/h] | Tempo de manobra [h] | Tempo rtl_rtw [h] | V pulv [m/s] | V desloc [m/s]
0 | 100 | CONCLUIDO | 2.9761 | 33.6 | 22.88 | 6.51 | 0.09 | 211 | 194.77 | 54.38 | 1 | 209 | 39.4 | 24256.19 | 285.7 | 7970.49 | 453.43 | 84.51 | 183664.63 | 0.19 | 0.52 | 0.48 | 10.8 | 2 | 10
1 | 100 | CONCLUIDO | 4.6369 | 21.57 | 15.86 | 11.61 | 0.18 | 82 | 196.32 | 54.38 | 2 | 1 | 39.95 | 24447.22 | 163.03 | 7967.39 | 209.99 | 84.51 | 62588.23 | 0.4 | 0.75 | 0.37 | 3.79 | 2 | 10
2 | 100 | CONCLUIDO | 4.6581 | 21.47 | 15.8 | 11.7 | 0.27 | 81 | 197.88 | 54.38 | 3 | 0 | 40.5 | 24639 | 163.41 | 7967.39 | 207.97 | 84.51 | 61583.41 | 0.41 | 0.75 | 0.37 | 3.73 | 2 | 10
0 | 40 | CONCLUIDO | 3.6785 | 27.18 | 21.45 | 6.4 | 0.2 | 201 | 89.87 | 37.55 | 1 | 1 | 11.32 | 11317.98 | 140.62 | 7971.79 | 393.48 | 84.51 | 153739.92 | 0.21 | 0.55 | 0.72 | 9.38 | 2 | 10
1 | 40 | CONCLUIDO | 3.6893 | 27.11 | 21.39 | 6.42 | 0.39 | 200 | 91.1 | 37.55 | 2 | 0 | 11.54 | 11468.97 | 141.82 | 7971.79 | 391.41 | 84.51 | 152711.05 | 0.22 | 0.56 | 0.72 | 9.31 | 2 | 10
0 | 30 | CONCLUIDO | 3.284 | 30.45 | 24.47 | 5.52 | 0.24 | 266 | 71.52 | 32.27 | 1 | 0 | 8.25 | 9054.6 | 140.1 | 7973.07 | 492.55 | 84.51 | 202947.74 | 0.17 | 0.49 | 0.92 | 12.39 | 2 | 10
0 | 15 | CONCLUIDO | 2.2521 | 44.4 | 36.81 | 4.17 | 0.43 | 530 | 39.78 | 19.54 | 1 | 0 | 4.24 | 5140 | 144.27 | 7989.26 | 897.9 | 84.51 | 404307.15 | 0.09 | 0.32 | 1.69 | 24.72 | 2 | 10
0 | 70 | CONCLUIDO | 4.2402 | 23.58 | 17.83 | 8.77 | 0.12 | 122 | 141.81 | 47.83 | 1 | 29 | 22.98 | 17723.39 | 153.57 | 7969.15 | 276.06 | 84.51 | 95422.89 | 0.31 | 0.67 | 0.46 | 5.76 | 2 | 10
1 | 70 | CONCLUIDO | 4.3593 | 22.94 | 17.39 | 9.07 | 0.25 | 115 | 143.17 | 47.83 | 2 | 0 | 23.34 | 17891.86 | 148.74 | 7967.66 | 259.82 | 84.51 | 87341.23 | 0.33 | 0.68 | 0.47 | 5.32 | 2 | 10
0 | 90 | CONCLUIDO | 3.4268 | 29.18 | 20.68 | 7.26 | 0.1 | 171 | 176.73 | 52.44 | 1 | 169 | 33.29 | 22031.19 | 232.26 | 7969.4 | 378.61 | 84.51 | 146453.14 | 0.22 | 0.58 | 0.4 | 8.61 | 2 | 10
1 | 90 | CONCLUIDO | 4.569 | 21.89 | 16.27 | 10.84 | 0.2 | 90 | 178.21 | 52.44 | 2 | 0 | 33.77 | 22213.89 | 158.11 | 7966.62 | 223.28 | 84.51 | 69194.09 | 0.38 | 0.73 | 0.4 | 4.2 | 2 | 10
0 | 10 | CONCLUIDO | 1.6784 | 59.58 | 49.12 | 3.72 | 0.64 | 793 | 26.11 | 12.1 | 1 | 0 | 3.01 | 3454.41 | 141.17 | 7994.98 | 1302.77 | 84.51 | 605422.6 | 0.06 | 0.24 | 2.45 | 37.02 | 2 | 10
0 | 45 | CONCLUIDO | 3.8322 | 26.09 | 20.43 | 6.85 | 0.18 | 179 | 98.71 | 39.72 | 1 | 1 | 12.99 | 12407.75 | 141.29 | 7972.44 | 359.62 | 84.51 | 136922.38 | 0.23 | 0.58 | 0.66 | 8.35 | 2 | 10
1 | 45 | CONCLUIDO | 3.8446 | 26.01 | 20.36 | 6.86 | 0.35 | 178 | 99.95 | 39.72 | 2 | 0 | 13.24 | 12561.45 | 142.28 | 7972.39 | 357.49 | 84.51 | 135858.87 | 0.24 | 0.58 | 0.66 | 8.29 | 2 | 10
0 | 60 | CONCLUIDO | 4.1586 | 24.05 | 18.44 | 8.13 | 0.14 | 136 | 124.63 | 45 | 1 | 2 | 18.64 | 15605.44 | 145.89 | 7967.62 | 294.64 | 84.51 | 104644.88 | 0.29 | 0.65 | 0.54 | 6.37 | 2 | 10
1 | 60 | CONCLUIDO | 4.1903 | 23.86 | 18.31 | 8.2 | 0.28 | 134 | 125.95 | 45 | 2 | 0 | 18.95 | 15767.7 | 145.82 | 7967.61 | 290.22 | 84.51 | 102443.27 | 0.29 | 0.65 | 0.53 | 6.24 | 2 | 10
0 | 80 | CONCLUIDO | 3.9229 | 25.49 | 18.78 | 8.29 | 0.11 | 136 | 159.12 | 50.28 | 1 | 113 | 27.84 | 19859.16 | 184.49 | 7967.25 | 312.23 | 84.51 | 113439.03 | 0.27 | 0.63 | 0.39 | 6.72 | 2 | 10
1 | 80 | CONCLUIDO | 4.4789 | 22.33 | 16.75 | 9.95 | 0.22 | 101 | 160.54 | 50.28 | 2 | 0 | 28.26 | 20034.4 | 153.11 | 7968.44 | 239.1 | 84.51 | 77049.13 | 0.35 | 0.71 | 0.43 | 4.68 | 2 | 10
0 | 35 | CONCLUIDO | 3.5005 | 28.57 | 22.73 | 5.96 | 0.22 | 229 | 80.84 | 35.1 | 1 | 0 | 9.74 | 10204.21 | 139.87 | 7974.97 | 435.11 | 84.51 | 174415.58 | 0.19 | 0.52 | 0.81 | 10.65 | 2 | 10
0 | 50 | CONCLUIDO | 3.9746 | 25.16 | 19.55 | 7.28 | 0.16 | 161 | 107.41 | 41.65 | 1 | 1 | 14.77 | 13481.73 | 141.68 | 7970.73 | 331.03 | 84.51 | 122715.85 | 0.26 | 0.61 | 0.61 | 7.47 | 2 | 10
1 | 50 | CONCLUIDO | 3.9749 | 25.16 | 19.54 | 7.28 | 0.32 | 161 | 108.68 | 41.65 | 2 | 0 | 15.03 | 13638.32 | 143.11 | 7970.83 | 330.89 | 84.51 | 122646 | 0.26 | 0.61 | 0.61 | 7.47 | 2 | 10
0 | 25 | CONCLUIDO | 3.0155 | 33.16 | 26.94 | 5.07 | 0.28 | 319 | 61.76 | 28.92 | 1 | 0 | 6.84 | 7851.41 | 141.06 | 7975.55 | 573.56 | 84.51 | 243188.45 | 0.15 | 0.44 | 1.07 | 14.86 | 2 | 10
0 | 85 | CONCLUIDO | 3.663 | 27.3 | 19.74 | 7.74 | 0.11 | 153 | 167.88 | 51.39 | 1 | 148 | 30.49 | 20939.59 | 207.93 | 7969.46 | 345.87 | 84.51 | 130174.26 | 0.24 | 0.6 | 0.39 | 7.67 | 2 | 10
1 | 85 | CONCLUIDO | 4.5314 | 22.07 | 16.48 | 10.41 | 0.21 | 95 | 169.33 | 51.39 | 2 | 0 | 30.94 | 21118.46 | 155.13 | 7966.9 | 230.04 | 84.51 | 72551.12 | 0.37 | 0.72 | 0.42 | 4.41 | 2 | 10
0 | 20 | CONCLUIDO | 2.6843 | 37.25 | 30.64 | 4.62 | 0.34 | 398 | 51.33 | 24.83 | 1 | 0 | 5.51 | 6564.78 | 142.61 | 7980.91 | 695.15 | 84.51 | 303589.29 | 0.12 | 0.39 | 1.3 | 18.56 | 2 | 10
0 | 65 | CONCLUIDO | 4.2525 | 23.52 | 17.91 | 8.53 | 0.13 | 126 | 133.21 | 46.47 | 1 | 7 | 20.75 | 16663.42 | 147.23 | 7965.69 | 277.78 | 84.51 | 96265.56 | 0.3 | 0.66 | 0.49 | 5.84 | 2 | 10
1 | 65 | CONCLUIDO | 4.2822 | 23.35 | 17.8 | 8.61 | 0.26 | 124 | 134.55 | 46.47 | 2 | 0 | 21.09 | 16828.84 | 147.16 | 7965.94 | 273.77 | 84.51 | 94272.2 | 0.31 | 0.67 | 0.49 | 5.73 | 2 | 10
0 | 75 | CONCLUIDO | 4.1131 | 24.31 | 18.19 | 8.66 | 0.12 | 126 | 150.44 | 49.1 | 1 | 69 | 25.34 | 18787.76 | 166.63 | 7967.12 | 290.34 | 84.51 | 102543.63 | 0.29 | 0.65 | 0.41 | 6.12 | 2 | 10
1 | 75 | CONCLUIDO | 4.4133 | 22.66 | 17.08 | 9.49 | 0.23 | 108 | 151.83 | 49.1 | 2 | 0 | 25.73 | 18959.54 | 151.04 | 7967.17 | 250.08 | 84.51 | 82507.22 | 0.34 | 0.7 | 0.45 | 5.02 | 2 | 10
0 | 95 | CONCLUIDO | 3.2002 | 31.25 | 21.71 | 6.85 | 0.1 | 190 | 185.69 | 53.44 | 1 | 188 | 36.26 | 23136.14 | 257.87 | 7972.15 | 413.12 | 84.51 | 163617.21 | 0.2 | 0.55 | 0.45 | 9.63 | 2 | 10
1 | 95 | CONCLUIDO | 4.6424 | 21.54 | 15.91 | 11.23 | 0.19 | 85 | 187.21 | 53.44 | 2 | 0 | 36.77 | 23322.88 | 159.17 | 7965.79 | 211.25 | 84.51 | 63203.6 | 0.4 | 0.75 | 0.38 | 3.84 | 2 | 10
0 | 55 | CONCLUIDO | 4.0793 | 24.51 | 18.92 | 7.72 | 0.15 | 147 | 116.05 | 43.4 | 1 | 1 | 16.65 | 14546.17 | 143.43 | 7968.47 | 310.49 | 84.51 | 112514.94 | 0.27 | 0.63 | 0.56 | 6.85 | 2 | 10
1 | 55 | CONCLUIDO | 4.0946 | 24.42 | 18.85 | 7.75 | 0.3 | 146 | 117.34 | 43.4 | 2 | 0 | 16.94 | 14705.49 | 144.13 | 7968.47 | 308.17 | 84.51 | 111362.03 | 0.27 | 0.63 | 0.56 | 6.78 | 2 | 10

## gráficos
Selecione o eixo X:
Selecione o eixo Y:
Selecione o eixo Z:
Eixo X | Eixo Y | Eixo Z

## hidden (hidden)
Unnamed: 0
Volume de calda [L]
STATUS
Capacidade operacional [ha/h]
Tempo de missao [h]
Tempo util [h]
Tempo por voo [min]
Autonomia Projetada [h]
N° Voos
MTOW [kg]
Massa Estrutura [kg]
Combustível [kg]
Abastecimentos
Massa gerador
Potência gerador [W]
Combustível consumido [L]
Calda cons [L]
Distância percorrida [km]
Distância Pulverizando [km]
RTL ACUMULADO[m]
EOC [km/km]
EOC [h/h]
Tempo de manobra [h]
Tempo rtl_rtw [h]
V pulv [m/s]
V desloc [m/s]