## RESULTADOS_18
Unnamed: 0 | Volume de calda [L] | STATUS | Capacidade operacional [ha/h] | Tempo de missao [h] | Tempo util [h] | Tempo por voo [min] | Autonomia Projetada [h] | N° Voos | MTOW [kg] | Massa Estrutura [kg] | Combustível [kg] | Abastecimentos | Massa gerador | Potência gerador [W] | Combustível consumido [L] | Calda cons [L] | Distância percorrida [km] | Distância Pulverizando [km] | RTL ACUMULADO[m] | EOC [km/km] | EOC [h/h] | Tempo de manobra [h] | Tempo rtl_rtw [h] | V pulv [m/s] | V desloc [m/s] | Preço Total por ha Simples [R$/ha] | Preço Total por ha Presumido [R$/ha] | Preço Total por ha Real [R$/ha] | Preço Total Simples [R$] | Preço Total Presumido [R$] | Prod CAPEX [ha/h/R$] | Dias Trabalhados | Preço Total Real [R$]
0 | 100 | CONCLUIDO | 1.4529 | 68.83 | 47.96 | 6.1 | 0.09 | 472 | 194.77 | 54.38 | 1 | 470 | 39.4 | 24256.19 | 638.92 | 7969.62 | 989.28 | 167.86 | 408992.24 | 0.17 | 0.49 | 1.03 | 24.09 | 2 | 10 | 684.991 | 937.2349 | 847.7865 | 684990.9999 | 937234.9057 | 3.5832e-06 | 9.5597 | 847786.5218
1 | 100 | CONCLUIDO | 2.7276 | 36.66 | 29.36 | 14.32 | 0.18 | 123 | 196.32 | 54.38 | 2 | 121 | 39.95 | 24447.22 | 336.91 | 7964.09 | 354.59 | 167.86 | 93391.07 | 0.47 | 0.8 | 0.47 | 5.51 | 2 | 10 | 239.6513 | 327.9015 | 296.6071 | 239651.3362 | 327901.5308 | 6.7269e-06 | 5.0917 | 296607.0689
2 | 100 | CONCLUIDO | 3.0085 | 33.24 | 27.57 | 20.42 | 0.27 | 81 | 197.88 | 54.38 | 3 | 0 | 40.5 | 24639 | 283.25 | 7963.73 | 291.09 | 167.86 | 61854.34 | 0.58 | 0.86 | 0.5 | 3.73 | 2 | 10 | 196.7066 | 269.1427 | 243.4561 | 196706.6098 | 269142.6616 | 7.4197e-06 | 4.6167 | 243456.0637

## RESULTADOS_6
Unnamed: 0 | Volume de calda [L] | STATUS | Capacidade operacional [ha/h] | Tempo de missao [h] | Tempo util [h] | Tempo por voo [min] | Autonomia Projetada [h] | N° Voos | MTOW [kg] | Massa Estrutura [kg] | Combustível [kg] | Abastecimentos | Massa gerador | Potência gerador [W] | Combustível consumido [L] | Calda cons [L] | Distância percorrida [km] | Distância Pulverizando [km] | RTL ACUMULADO[m] | EOC [km/km] | EOC [h/h] | Tempo de manobra [h] | Tempo rtl_rtw [h] | V pulv [m/s] | V desloc [m/s] | Preço Total por ha Simples [R$/ha] | Preço Total por ha Presumido [R$/ha] | Preço Total por ha Real [R$/ha] | Preço Total Simples [R$] | Preço Total Presumido [R$] | Prod CAPEX [ha/h/R$] | Dias Trabalhados | Preço Total Real [R$]
0 | 40 | CONCLUIDO | 2.567 | 38.96 | 33.22 | 9.92 | 0.2 | 201 | 89.87 | 37.55 | 1 | 1 | 11.32 | 11317.98 | 216.52 | 7966.75 | 476.2 | 167.86 | 153808.28 | 0.35 | 0.71 | 0.86 | 9.37 | 2 | 10 | 197.4012 | 270.0931 | 244.3158 | 197401.25 | 270093.0989 | 7.9364e-06 | 5.4111 | 244315.7926
1 | 40 | CONCLUIDO | 2.5729 | 38.87 | 33.15 | 9.94 | 0.39 | 200 | 91.1 | 37.55 | 2 | 0 | 11.54 | 11468.97 | 218.57 | 7966.75 | 473.73 | 167.86 | 152576.35 | 0.35 | 0.71 | 0.86 | 9.29 | 2 | 10 | 197.7556 | 270.578 | 244.7544 | 197755.6491 | 270578.0034 | 7.9547e-06 | 5.3986 | 244754.4185

## RESULTADOS_4
Unnamed: 0 | Volume de calda [L] | STATUS | Capacidade operacional [ha/h] | Tempo de missao [h] | Tempo util [h] | Tempo por voo [min] | Autonomia Projetada [h] | N° Voos | MTOW [kg] | Massa Estrutura [kg] | Combustível [kg] | Abastecimentos | Massa gerador | Potência gerador [W] | Combustível consumido [L] | Calda cons [L] | Distância percorrida [km] | Distância Pulverizando [km] | RTL ACUMULADO[m] | EOC [km/km] | EOC [h/h] | Tempo de manobra [h] | Tempo rtl_rtw [h] | V pulv [m/s] | V desloc [m/s] | Preço Total por ha Simples [R$/ha] | Preço Total por ha Presumido [R$/ha] | Preço Total por ha Real [R$/ha] | Preço Total Simples [R$] | Preço Total Presumido [R$] | Prod CAPEX [ha/h/R$] | Dias Trabalhados | Preço Total Real [R$]
0 | 30 | CONCLUIDO | 2.3616 | 42.34 | 36.35 | 8.17 | 0.24 | 267 | 71.52 | 32.27 | 1 | 0 | 8.25 | 9054.6 | 207.24 | 7967.66 | 579.29 | 167.86 | 205021.91 | 0.29 | 0.65 | 1.05 | 12.49 | 2 | 10 | 200.2715 | 274.0203 | 247.8682 | 200271.5055 | 274020.3092 | 7.7852e-06 | 5.8806 | 247868.1955

## RESULTADOS_1
Unnamed: 0 | Volume de calda [L] | STATUS | Capacidade operacional [ha/h] | Tempo de missao [h] | Tempo util [h] | Tempo por voo [min] | Autonomia Projetada [h] | N° Voos | MTOW [kg] | Massa Estrutura [kg] | Combustível [kg] | Abastecimentos | Massa gerador | Potência gerador [W] | Combustível consumido [L] | Calda cons [L] | Distância percorrida [km] | Distância Pulverizando [km] | RTL ACUMULADO[m] | EOC [km/km] | EOC [h/h] | Tempo de manobra [h] | Tempo rtl_rtw [h] | V pulv [m/s] | V desloc [m/s] | Preço Total por ha Simples [R$/ha] | Preço Total por ha Presumido [R$/ha] | Preço Total por ha Real [R$/ha] | Preço Total Simples [R$] | Preço Total Presumido [R$] | Prod CAPEX [ha/h/R$] | Dias Trabalhados | Preço Total Real [R$]
0 | 15 | CONCLUIDO | 1.7773 | 56.26 | 48.67 | 5.5 | 0.43 | 531 | 39.78 | 19.54 | 1 | 0 | 4.24 | 5140 | 190.77 | 7972.53 | 983.61 | 167.86 | 405864.16 | 0.17 | 0.49 | 1.83 | 24.8 | 2 | 10 | 251.8332 | 344.5693 | 311.6841 | 251833.2162 | 344569.3165 | 6.7448e-06 | 7.8139 | 311684.1046

## RESULTADOS_12
Unnamed: 0 | Volume de calda [L] | STATUS | Capacidade operacional [ha/h] | Tempo de missao [h] | Tempo util [h] | Tempo por voo [min] | Autonomia Projetada [h] | N° Voos | MTOW [kg] | Massa Estrutura [kg] | Combustível [kg] | Abastecimentos | Massa gerador | Potência gerador [W] | Combustível consumido [L] | Calda cons [L] | Distância percorrida [km] | Distância Pulverizando [km] | RTL ACUMULADO[m] | EOC [km/km] | EOC [h/h] | Tempo de manobra [h] | Tempo rtl_rtw [h] | V pulv [m/s] | V desloc [m/s] | Preço Total por ha Simples [R$/ha] | Preço Total por ha Presumido [R$/ha] | Preço Total por ha Real [R$/ha] | Preço Total Simples [R$] | Preço Total Presumido [R$] | Prod CAPEX [ha/h/R$] | Dias Trabalhados | Preço Total Real [R$]
0 | 70 | CONCLUIDO | 2.0995 | 47.63 | 37.37 | 8.07 | 0.12 | 278 | 141.81 | 47.83 | 1 | 276 | 22.98 | 17723.39 | 379.56 | 7967.06 | 627.53 | 167.86 | 229088.35 | 0.27 | 0.63 | 0.72 | 13.51 | 2 | 10 | 335.4349 | 458.9569 | 415.1547 | 335434.925 | 458956.8627 | 5.6759e-06 | 6.6153 | 415154.6639
1 | 70 | CONCLUIDO | 2.8783 | 34.74 | 29.19 | 15.23 | 0.25 | 115 | 143.17 | 47.83 | 2 | 0 | 23.34 | 17891.86 | 248.2 | 7963.66 | 343.91 | 167.86 | 88093 | 0.49 | 0.81 | 0.61 | 5.34 | 2 | 10 | 194.3621 | 265.9348 | 240.5544 | 194362.1222 | 265934.8302 | 7.7813e-06 | 4.825 | 240554.3832

## RESULTADOS_16
Unnamed: 0 | Volume de calda [L] | STATUS | Capacidade operacional [ha/h] | Tempo de missao [h] | Tempo util [h] | Tempo por voo [min] | Autonomia Projetada [h] | N° Voos | MTOW [kg] | Massa Estrutura [kg] | Combustível [kg] | Abastecimentos | Massa gerador | Potência gerador [W] | Combustível consumido [L] | Calda cons [L] | Distância percorrida [km] | Distância Pulverizando [km] | RTL ACUMULADO[m] | EOC [km/km] | EOC [h/h] | Tempo de manobra [h] | Tempo rtl_rtw [h] | V pulv [m/s] | V desloc [m/s] | Preço Total por ha Simples [R$/ha] | Preço Total por ha Presumido [R$/ha] | Preço Total por ha Real [R$/ha] | Preço Total Simples [R$] | Preço Total Presumido [R$] | Prod CAPEX [ha/h/R$] | Dias Trabalhados | Preço Total Real [R$]
0 | 90 | CONCLUIDO | 1.6564 | 60.37 | 43.8 | 6.6 | 0.1 | 398 | 176.73 | 52.44 | 1 | 396 | 33.29 | 22031.19 | 540.22 | 7968.41 | 847.18 | 167.86 | 338311.4 | 0.2 | 0.54 | 0.91 | 19.94 | 2 | 10 | 529.6864 | 724.7402 | 655.572 | 529686.3517 | 724740.2346 | 4.1995e-06 | 8.3847 | 655572.0438
1 | 90 | CONCLUIDO | 2.8942 | 34.55 | 28.4 | 16.23 | 0.2 | 105 | 178.21 | 52.44 | 2 | 89 | 33.77 | 22213.89 | 287.34 | 7963.83 | 321.01 | 167.86 | 76691.83 | 0.52 | 0.83 | 0.46 | 4.55 | 2 | 10 | 211.2113 | 288.9886 | 261.4079 | 211211.2763 | 288988.5862 | 7.3377e-06 | 4.7986 | 261407.9212
2 | 90 | CONCLUIDO | 2.9785 | 33.57 | 27.95 | 18.64 | 0.3 | 90 | 179.7 | 52.44 | 3 | 0 | 34.26 | 22397.24 | 271.49 | 7963.46 | 303.14 | 167.86 | 67831.07 | 0.55 | 0.84 | 0.53 | 4.11 | 2 | 10 | 202.3438 | 276.8558 | 250.4331 | 202343.8488 | 276855.7808 | 7.5514e-06 | 4.6625 | 250433.0536

## RESULTADOS_0
Unnamed: 0 | Volume de calda [L] | STATUS | Capacidade operacional [ha/h] | Tempo de missao [h] | Tempo util [h] | Tempo por voo [min] | Autonomia Projetada [h] | N° Voos | MTOW [kg] | Massa Estrutura [kg] | Combustível [kg] | Abastecimentos | Massa gerador | Potência gerador [W] | Combustível consumido [L] | Calda cons [L] | Distância percorrida [km] | Distância Pulverizando [km] | RTL ACUMULADO[m] | EOC [km/km] | EOC [h/h] | Tempo de manobra [h] | Tempo rtl_rtw [h] | V pulv [m/s] | V desloc [m/s] | Preço Total por ha Simples [R$/ha] | Preço Total por ha Presumido [R$/ha] | Preço Total por ha Real [R$/ha] | Preço Total Simples [R$] | Preço Total Presumido [R$] | Prod CAPEX [ha/h/R$] | Dias Trabalhados | Preço Total Real [R$]
0 | 10 | CONCLUIDO | 1.3992 | 71.47 | 60.99 | 4.6 | 0.64 | 795 | 26.11 | 12.1 | 1 | 0 | 3.01 | 3454.41 | 175.86 | 7981.22 | 1387.81 | 167.86 | 606641.02 | 0.12 | 0.39 | 2.62 | 37.1 | 2 | 10 | 316.6723 | 433.285 | 391.9329 | 316672.2861 | 433284.9924 | 5.714e-06 | 9.9264 | 391932.8809

## RESULTADOS_7
Unnamed: 0 | Volume de calda [L] | STATUS | Capacidade operacional [ha/h] | Tempo de missao [h] | Tempo util [h] | Tempo por voo [min] | Autonomia Projetada [h] | N° Voos | MTOW [kg] | Massa Estrutura [kg] | Combustível [kg] | Abastecimentos | Massa gerador | Potência gerador [W] | Combustível consumido [L] | Calda cons [L] | Distância percorrida [km] | Distância Pulverizando [km] | RTL ACUMULADO[m] | EOC [km/km] | EOC [h/h] | Tempo de manobra [h] | Tempo rtl_rtw [h] | V pulv [m/s] | V desloc [m/s] | Preço Total por ha Simples [R$/ha] | Preço Total por ha Presumido [R$/ha] | Preço Total por ha Real [R$/ha] | Preço Total Simples [R$] | Preço Total Presumido [R$] | Prod CAPEX [ha/h/R$] | Dias Trabalhados | Preço Total Real [R$]
0 | 45 | CONCLUIDO | 2.6354 | 37.95 | 32.26 | 10.75 | 0.18 | 180 | 98.71 | 39.72 | 1 | 16 | 12.99 | 12407.75 | 222.01 | 7965.49 | 445.36 | 167.86 | 138489.99 | 0.38 | 0.73 | 0.78 | 8.4 | 2 | 10 | 188.9259 | 258.4968 | 233.8262 | 188925.9242 | 258496.7843 | 7.9291e-06 | 5.2708 | 233826.214
1 | 45 | CONCLUIDO | 2.6464 | 37.79 | 32.14 | 10.83 | 0.35 | 178 | 99.95 | 39.72 | 2 | 0 | 13.24 | 12561.45 | 223.2 | 7965.7 | 440.62 | 167.86 | 136130.82 | 0.38 | 0.73 | 0.8 | 8.29 | 2 | 10 | 188.7093 | 258.2004 | 233.5581 | 188709.3227 | 258200.4206 | 7.9622e-06 | 5.2486 | 233558.1349

## RESULTADOS_10
Unnamed: 0 | Volume de calda [L] | STATUS | Capacidade operacional [ha/h] | Tempo de missao [h] | Tempo util [h] | Tempo por voo [min] | Autonomia Projetada [h] | N° Voos | MTOW [kg] | Massa Estrutura [kg] | Combustível [kg] | Abastecimentos | Massa gerador | Potência gerador [W] | Combustível consumido [L] | Calda cons [L] | Distância percorrida [km] | Distância Pulverizando [km] | RTL ACUMULADO[m] | EOC [km/km] | EOC [h/h] | Tempo de manobra [h] | Tempo rtl_rtw [h] | V pulv [m/s] | V desloc [m/s] | Preço Total por ha Simples [R$/ha] | Preço Total por ha Presumido [R$/ha] | Preço Total por ha Real [R$/ha] | Preço Total Simples [R$] | Preço Total Presumido [R$] | Prod CAPEX [ha/h/R$] | Dias Trabalhados | Preço Total Real [R$]
0 | 60 | CONCLUIDO | 2.3579 | 42.41 | 34.55 | 9.26 | 0.14 | 224 | 124.63 | 45 | 1 | 222 | 18.64 | 15605.44 | 306.62 | 7964.98 | 531.83 | 167.86 | 181508.73 | 0.32 | 0.68 | 0.63 | 10.7 | 2 | 10 | 254.4831 | 348.1951 | 314.9638 | 254483.1393 | 348195.0582 | 6.6226e-06 | 5.8903 | 314963.8105
1 | 60 | CONCLUIDO | 2.8067 | 35.63 | 30.07 | 13.47 | 0.28 | 134 | 125.95 | 45 | 2 | 0 | 18.95 | 15767.7 | 238.12 | 7964.75 | 372.65 | 167.86 | 102368.82 | 0.45 | 0.79 | 0.67 | 6.22 | 2 | 10 | 191.3014 | 261.747 | 236.7663 | 191301.4145 | 261747.0349 | 7.8831e-06 | 4.9486 | 236766.2653

## RESULTADOS_14
Unnamed: 0 | Volume de calda [L] | STATUS | Capacidade operacional [ha/h] | Tempo de missao [h] | Tempo util [h] | Tempo por voo [min] | Autonomia Projetada [h] | N° Voos | MTOW [kg] | Massa Estrutura [kg] | Combustível [kg] | Abastecimentos | Massa gerador | Potência gerador [W] | Combustível consumido [L] | Calda cons [L] | Distância percorrida [km] | Distância Pulverizando [km] | RTL ACUMULADO[m] | EOC [km/km] | EOC [h/h] | Tempo de manobra [h] | Tempo rtl_rtw [h] | V pulv [m/s] | V desloc [m/s] | Preço Total por ha Simples [R$/ha] | Preço Total por ha Presumido [R$/ha] | Preço Total por ha Real [R$/ha] | Preço Total Simples [R$] | Preço Total Presumido [R$] | Prod CAPEX [ha/h/R$] | Dias Trabalhados | Preço Total Real [R$]
0 | 80 | CONCLUIDO | 1.8731 | 53.39 | 40.3 | 7.24 | 0.11 | 334 | 159.12 | 50.28 | 1 | 332 | 27.84 | 19859.16 | 454.77 | 7967.49 | 727.44 | 167.86 | 278762.18 | 0.23 | 0.59 | 0.81 | 16.44 | 2 | 10 | 419.9752 | 574.6285 | 519.7868 | 419975.1523 | 574628.5314 | 4.8954e-06 | 7.4153 | 519786.7909
1 | 80 | CONCLUIDO | 2.9288 | 34.14 | 28.53 | 16.78 | 0.22 | 102 | 160.54 | 50.28 | 2 | 14 | 28.26 | 20034.4 | 259.51 | 7964.1 | 322.72 | 167.86 | 77564.02 | 0.52 | 0.83 | 0.55 | 4.68 | 2 | 10 | 198.3956 | 271.4536 | 245.5465 | 198395.5974 | 271453.609 | 7.6545e-06 | 4.7417 | 245546.4575
2 | 80 | CONCLUIDO | 2.931 | 34.12 | 28.54 | 16.95 | 0.33 | 101 | 161.97 | 50.28 | 3 | 0 | 28.69 | 20210.21 | 261.12 | 7963.68 | 322.43 | 167.86 | 77421 | 0.52 | 0.83 | 0.57 | 4.69 | 2 | 10 | 198.8005 | 272.0076 | 246.0476 | 198800.471 | 272007.5749 | 7.6603e-06 | 4.7389 | 246047.5537

## RESULTADOS_5
Unnamed: 0 | Volume de calda [L] | STATUS | Capacidade operacional [ha/h] | Tempo de missao [h] | Tempo util [h] | Tempo por voo [min] | Autonomia Projetada [h] | N° Voos | MTOW [kg] | Massa Estrutura [kg] | Combustível [kg] | Abastecimentos | Massa gerador | Potência gerador [W] | Combustível consumido [L] | Calda cons [L] | Distância percorrida [km] | Distância Pulverizando [km] | RTL ACUMULADO[m] | EOC [km/km] | EOC [h/h] | Tempo de manobra [h] | Tempo rtl_rtw [h] | V pulv [m/s] | V desloc [m/s] | Preço Total por ha Simples [R$/ha] | Preço Total por ha Presumido [R$/ha] | Preço Total por ha Real [R$/ha] | Preço Total Simples [R$] | Preço Total Presumido [R$] | Prod CAPEX [ha/h/R$] | Dias Trabalhados | Preço Total Real [R$]
0 | 35 | CONCLUIDO | 2.4774 | 40.36 | 34.53 | 9.05 | 0.22 | 229 | 80.84 | 35.1 | 1 | 0 | 9.74 | 10204.21 | 211.72 | 7966.69 | 518.99 | 167.86 | 175062.41 | 0.32 | 0.68 | 0.95 | 10.67 | 2 | 10 | 198.113 | 271.067 | 245.1968 | 198113.0496 | 271067.0146 | 7.8942e-06 | 5.6056 | 245196.7592

## RESULTADOS_8
Unnamed: 0 | Volume de calda [L] | STATUS | Capacidade operacional [ha/h] | Tempo de missao [h] | Tempo util [h] | Tempo por voo [min] | Autonomia Projetada [h] | N° Voos | MTOW [kg] | Massa Estrutura [kg] | Combustível [kg] | Abastecimentos | Massa gerador | Potência gerador [W] | Combustível consumido [L] | Calda cons [L] | Distância percorrida [km] | Distância Pulverizando [km] | RTL ACUMULADO[m] | EOC [km/km] | EOC [h/h] | Tempo de manobra [h] | Tempo rtl_rtw [h] | V pulv [m/s] | V desloc [m/s] | Preço Total por ha Simples [R$/ha] | Preço Total por ha Presumido [R$/ha] | Preço Total por ha Real [R$/ha] | Preço Total Simples [R$] | Preço Total Presumido [R$] | Prod CAPEX [ha/h/R$] | Dias Trabalhados | Preço Total Real [R$]
0 | 50 | CONCLUIDO | 2.6216 | 38.15 | 32.18 | 10.91 | 0.16 | 177 | 107.41 | 41.65 | 1 | 98 | 14.77 | 13481.73 | 237.85 | 7965.89 | 446.78 | 167.86 | 139217.98 | 0.38 | 0.73 | 0.66 | 8.32 | 2 | 10 | 206.6324 | 282.7235 | 255.7408 | 206632.3683 | 282723.5224 | 7.6942e-06 | 5.2986 | 255740.7862
1 | 50 | CONCLUIDO | 2.7067 | 36.94 | 31.33 | 11.68 | 0.32 | 161 | 108.68 | 41.65 | 2 | 0 | 15.03 | 13638.32 | 227.91 | 7967.31 | 414.12 | 167.86 | 122965.7 | 0.41 | 0.75 | 0.74 | 7.48 | 2 | 10 | 189.3235 | 259.0407 | 234.3182 | 189323.4768 | 259040.7333 | 7.944e-06 | 5.1306 | 234318.2493

## RESULTADOS_3
Unnamed: 0 | Volume de calda [L] | STATUS | Capacidade operacional [ha/h] | Tempo de missao [h] | Tempo util [h] | Tempo por voo [min] | Autonomia Projetada [h] | N° Voos | MTOW [kg] | Massa Estrutura [kg] | Combustível [kg] | Abastecimentos | Massa gerador | Potência gerador [W] | Combustível consumido [L] | Calda cons [L] | Distância percorrida [km] | Distância Pulverizando [km] | RTL ACUMULADO[m] | EOC [km/km] | EOC [h/h] | Tempo de manobra [h] | Tempo rtl_rtw [h] | V pulv [m/s] | V desloc [m/s] | Preço Total por ha Simples [R$/ha] | Preço Total por ha Presumido [R$/ha] | Preço Total por ha Real [R$/ha] | Preço Total Simples [R$] | Preço Total Presumido [R$] | Prod CAPEX [ha/h/R$] | Dias Trabalhados | Preço Total Real [R$]
0 | 25 | CONCLUIDO | 2.2205 | 45.04 | 38.8 | 7.27 | 0.28 | 320 | 61.76 | 28.92 | 1 | 0 | 6.84 | 7851.41 | 202.52 | 7970.19 | 659.2 | 167.86 | 244712.23 | 0.25 | 0.61 | 1.21 | 14.93 | 2 | 10 | 212.8555 | 291.2383 | 263.4429 | 212855.4852 | 291238.2653 | 7.6106e-06 | 6.2556 | 263442.894

## RESULTADOS_15
Unnamed: 0 | Volume de calda [L] | STATUS | Capacidade operacional [ha/h] | Tempo de missao [h] | Tempo util [h] | Tempo por voo [min] | Autonomia Projetada [h] | N° Voos | MTOW [kg] | Massa Estrutura [kg] | Combustível [kg] | Abastecimentos | Massa gerador | Potência gerador [W] | Combustível consumido [L] | Calda cons [L] | Distância percorrida [km] | Distância Pulverizando [km] | RTL ACUMULADO[m] | EOC [km/km] | EOC [h/h] | Tempo de manobra [h] | Tempo rtl_rtw [h] | V pulv [m/s] | V desloc [m/s] | Preço Total por ha Simples [R$/ha] | Preço Total por ha Presumido [R$/ha] | Preço Total por ha Real [R$/ha] | Preço Total Simples [R$] | Preço Total Presumido [R$] | Prod CAPEX [ha/h/R$] | Dias Trabalhados | Preço Total Real [R$]
0 | 85 | CONCLUIDO | 1.7625 | 56.74 | 42 | 6.9 | 0.11 | 365 | 167.88 | 51.39 | 1 | 363 | 30.49 | 20939.59 | 496.28 | 7967.29 | 785.61 | 167.86 | 307691.77 | 0.21 | 0.56 | 0.85 | 18.14 | 2 | 10 | 466.4846 | 638.2648 | 577.3497 | 466484.6259 | 638264.845 | 4.5352e-06 | 7.8806 | 577349.744
1 | 85 | CONCLUIDO | 2.9369 | 34.05 | 28.29 | 16.97 | 0.21 | 100 | 169.33 | 51.39 | 2 | 47 | 30.94 | 21118.46 | 269.08 | 7963.74 | 315.63 | 167.86 | 74028.08 | 0.53 | 0.83 | 0.5 | 4.44 | 2 | 10 | 202.2174 | 276.6827 | 250.2765 | 202217.3819 | 276682.7431 | 7.5571e-06 | 4.7292 | 250276.5304
2 | 85 | CONCLUIDO | 2.9589 | 33.8 | 28.2 | 17.81 | 0.31 | 95 | 170.79 | 51.39 | 3 | 0 | 31.4 | 21297.94 | 266.12 | 7964.31 | 311.36 | 167.86 | 71916.03 | 0.54 | 0.84 | 0.55 | 4.36 | 2 | 10 | 200.3376 | 274.1107 | 247.95 | 200337.6011 | 274110.7441 | 7.6137e-06 | 4.6944 | 247949.9994

## RESULTADOS_2
Unnamed: 0 | Volume de calda [L] | STATUS | Capacidade operacional [ha/h] | Tempo de missao [h] | Tempo util [h] | Tempo por voo [min] | Autonomia Projetada [h] | N° Voos | MTOW [kg] | Massa Estrutura [kg] | Combustível [kg] | Abastecimentos | Massa gerador | Potência gerador [W] | Combustível consumido [L] | Calda cons [L] | Distância percorrida [km] | Distância Pulverizando [km] | RTL ACUMULADO[m] | EOC [km/km] | EOC [h/h] | Tempo de manobra [h] | Tempo rtl_rtw [h] | V pulv [m/s] | V desloc [m/s] | Preço Total por ha Simples [R$/ha] | Preço Total por ha Presumido [R$/ha] | Preço Total por ha Real [R$/ha] | Preço Total Simples [R$] | Preço Total Presumido [R$] | Prod CAPEX [ha/h/R$] | Dias Trabalhados | Preço Total Real [R$]
0 | 20 | CONCLUIDO | 2.037 | 49.09 | 42.47 | 6.39 | 0.34 | 399 | 51.33 | 24.83 | 1 | 0 | 5.51 | 6564.78 | 197.29 | 7970.29 | 780.4 | 167.86 | 304918.59 | 0.22 | 0.56 | 1.43 | 18.61 | 2 | 10 | 228.4703 | 312.6032 | 282.7688 | 228470.3161 | 312603.1659 | 7.3089e-06 | 6.8181 | 282768.7585

## RESULTADOS_11
Unnamed: 0 | Volume de calda [L] | STATUS | Capacidade operacional [ha/h] | Tempo de missao [h] | Tempo util [h] | Tempo por voo [min] | Autonomia Projetada [h] | N° Voos | MTOW [kg] | Massa Estrutura [kg] | Combustível [kg] | Abastecimentos | Massa gerador | Potência gerador [W] | Combustível consumido [L] | Calda cons [L] | Distância percorrida [km] | Distância Pulverizando [km] | RTL ACUMULADO[m] | EOC [km/km] | EOC [h/h] | Tempo de manobra [h] | Tempo rtl_rtw [h] | V pulv [m/s] | V desloc [m/s] | Preço Total por ha Simples [R$/ha] | Preço Total por ha Presumido [R$/ha] | Preço Total por ha Real [R$/ha] | Preço Total Simples [R$] | Preço Total Presumido [R$] | Prod CAPEX [ha/h/R$] | Dias Trabalhados | Preço Total Real [R$]
0 | 65 | CONCLUIDO | 2.2218 | 45.01 | 35.99 | 8.6 | 0.13 | 251 | 133.21 | 46.47 | 1 | 249 | 20.75 | 16663.42 | 343.3 | 7965.7 | 580.36 | 167.86 | 205638.83 | 0.29 | 0.66 | 0.68 | 12.14 | 2 | 10 | 293.864 | 402.0777 | 363.704 | 293864.035 | 402077.737 | 6.1185e-06 | 6.2514 | 363704.0021
1 | 65 | CONCLUIDO | 2.8448 | 35.15 | 29.6 | 14.32 | 0.26 | 124 | 134.55 | 46.47 | 2 | 0 | 21.09 | 16828.84 | 243.06 | 7965 | 357.1 | 167.86 | 94641.59 | 0.47 | 0.8 | 0.63 | 5.75 | 2 | 10 | 192.7438 | 263.7205 | 238.5514 | 192743.7761 | 263720.5377 | 7.8341e-06 | 4.8819 | 238551.4197

## RESULTADOS_13
Unnamed: 0 | Volume de calda [L] | STATUS | Capacidade operacional [ha/h] | Tempo de missao [h] | Tempo util [h] | Tempo por voo [min] | Autonomia Projetada [h] | N° Voos | MTOW [kg] | Massa Estrutura [kg] | Combustível [kg] | Abastecimentos | Massa gerador | Potência gerador [W] | Combustível consumido [L] | Calda cons [L] | Distância percorrida [km] | Distância Pulverizando [km] | RTL ACUMULADO[m] | EOC [km/km] | EOC [h/h] | Tempo de manobra [h] | Tempo rtl_rtw [h] | V pulv [m/s] | V desloc [m/s] | Preço Total por ha Simples [R$/ha] | Preço Total por ha Presumido [R$/ha] | Preço Total por ha Real [R$/ha] | Preço Total Simples [R$] | Preço Total Presumido [R$] | Prod CAPEX [ha/h/R$] | Dias Trabalhados | Preço Total Real [R$]
0 | 75 | CONCLUIDO | 1.9808 | 50.48 | 38.86 | 7.62 | 0.12 | 306 | 150.44 | 49.1 | 1 | 304 | 25.34 | 18787.76 | 417.32 | 7968.12 | 678.59 | 167.86 | 254478.34 | 0.25 | 0.61 | 0.75 | 15 | 2 | 10 | 371.5839 | 508.4175 | 459.8948 | 371583.8967 | 508417.4806 | 5.2627e-06 | 7.0111 | 459894.8298
1 | 75 | CONCLUIDO | 2.9056 | 34.42 | 28.84 | 16.02 | 0.23 | 108 | 151.83 | 49.1 | 2 | 1 | 25.73 | 18959.54 | 253.67 | 7964.94 | 332.29 | 167.86 | 82316.01 | 0.51 | 0.82 | 0.58 | 4.99 | 2 | 10 | 196.274 | 268.5507 | 242.9206 | 196273.9837 | 268550.7236 | 7.7197e-06 | 4.7806 | 242920.6194
2 | 75 | CONCLUIDO | 2.9051 | 34.42 | 28.85 | 16.03 | 0.35 | 108 | 153.23 | 49.1 | 3 | 0 | 26.13 | 19131.85 | 255.87 | 7964.94 | 332.46 | 167.86 | 82401.7 | 0.5 | 0.82 | 0.58 | 5 | 2 | 10 | 196.9664 | 269.4981 | 243.7776 | 196966.3941 | 269498.11 | 7.7184e-06 | 4.7806 | 243777.5886

## RESULTADOS_17
Unnamed: 0 | Volume de calda [L] | STATUS | Capacidade operacional [ha/h] | Tempo de missao [h] | Tempo util [h] | Tempo por voo [min] | Autonomia Projetada [h] | N° Voos | MTOW [kg] | Massa Estrutura [kg] | Combustível [kg] | Abastecimentos | Massa gerador | Potência gerador [W] | Combustível consumido [L] | Calda cons [L] | Distância percorrida [km] | Distância Pulverizando [km] | RTL ACUMULADO[m] | EOC [km/km] | EOC [h/h] | Tempo de manobra [h] | Tempo rtl_rtw [h] | V pulv [m/s] | V desloc [m/s] | Preço Total por ha Simples [R$/ha] | Preço Total por ha Presumido [R$/ha] | Preço Total por ha Real [R$/ha] | Preço Total Simples [R$] | Preço Total Presumido [R$] | Prod CAPEX [ha/h/R$] | Dias Trabalhados | Preço Total Real [R$]
0 | 95 | CONCLUIDO | 1.5545 | 64.33 | 45.74 | 6.34 | 0.1 | 433 | 185.69 | 53.44 | 1 | 431 | 36.26 | 23136.14 | 587 | 7969.07 | 913.63 | 167.86 | 371362.44 | 0.18 | 0.52 | 0.96 | 21.88 | 2 | 10 | 601.0056 | 822.3223 | 743.841 | 601005.5717 | 822322.3377 | 3.8859e-06 | 8.9347 | 743841.0479
1 | 95 | CONCLUIDO | 2.8093 | 35.6 | 28.88 | 15.2 | 0.19 | 114 | 187.21 | 53.44 | 2 | 109 | 36.77 | 23322.88 | 312.31 | 7963.95 | 338.1 | 167.86 | 85192.13 | 0.5 | 0.82 | 0.46 | 5.04 | 2 | 10 | 225.092 | 307.9808 | 278.5876 | 225092.016 | 307980.8267 | 7.0226e-06 | 4.9444 | 278587.5688
2 | 95 | CONCLUIDO | 2.9782 | 33.58 | 27.95 | 19.73 | 0.28 | 85 | 188.73 | 53.44 | 3 | 0 | 37.29 | 23510.33 | 278.96 | 7962.4 | 301.87 | 167.86 | 67222.05 | 0.56 | 0.84 | 0.57 | 4.1 | 2 | 10 | 206.0383 | 281.9107 | 255.0056 | 206038.3377 | 281910.7435 | 7.4448e-06 | 4.6639 | 255005.5778

## RESULTADOS_9
Unnamed: 0 | Volume de calda [L] | STATUS | Capacidade operacional [ha/h] | Tempo de missao [h] | Tempo util [h] | Tempo por voo [min] | Autonomia Projetada [h] | N° Voos | MTOW [kg] | Massa Estrutura [kg] | Combustível [kg] | Abastecimentos | Massa gerador | Potência gerador [W] | Combustível consumido [L] | Calda cons [L] | Distância percorrida [km] | Distância Pulverizando [km] | RTL ACUMULADO[m] | EOC [km/km] | EOC [h/h] | Tempo de manobra [h] | Tempo rtl_rtw [h] | V pulv [m/s] | V desloc [m/s] | Preço Total por ha Simples [R$/ha] | Preço Total por ha Presumido [R$/ha] | Preço Total por ha Real [R$/ha] | Preço Total Simples [R$] | Preço Total Presumido [R$] | Prod CAPEX [ha/h/R$] | Dias Trabalhados | Preço Total Real [R$]
0 | 55 | CONCLUIDO | 2.4995 | 40.01 | 33.22 | 10.12 | 0.15 | 197 | 116.05 | 43.4 | 1 | 190 | 16.65 | 14546.17 | 270.11 | 7965.44 | 485.48 | 167.86 | 158466.31 | 0.35 | 0.71 | 0.6 | 9.36 | 2 | 10 | 227.9563 | 311.8999 | 282.1326 | 227956.2943 | 311899.8586 | 7.1703e-06 | 5.5569 | 282132.5738
1 | 55 | CONCLUIDO | 2.7638 | 36.18 | 30.61 | 12.58 | 0.3 | 146 | 117.34 | 43.4 | 2 | 0 | 16.94 | 14705.49 | 232.68 | 7965.91 | 390.24 | 167.86 | 111100.21 | 0.43 | 0.77 | 0.7 | 6.76 | 2 | 10 | 189.988 | 259.95 | 235.1408 | 189988.0486 | 259950.0298 | 7.9285e-06 | 5.025 | 235140.7638

## resultados
Unnamed: 0 | Volume de calda [L] | STATUS | Capacidade operacional [ha/h] | Tempo de missao [h] | Tempo util [h] | Tempo por voo [min] | Autonomia Projetada [h] | N° Voos | MTOW [kg] | Massa Estrutura [kg] | Combustível [kg] | Abastecimentos | Massa gerador | Potência gerador [W] | Combustível consumido [L] | Calda cons [L] | Distância percorrida [km] | Distância Pulverizando [km] | RTL ACUMULADO[m] | EOC [km/km] | EOC [h/h] | Tempo de manobra [h] | Tempo rtl_rtw [h] | V pulv [m/s] | V desloc [m/s]
0 | 100 | CONCLUIDO | 1.4529 | 68.83 | 47.96 | 6.1 | 0.09 | 472 | 194.77 | 54.38 | 1 | 470 | 39.4 | 24256.19 | 638.92 | 7969.62 | 989.28 | 167.86 | 408992.24 | 0.17 | 0.49 | 1.03 | 24.09 | 2 | 10
1 | 100 | CONCLUIDO | 2.7276 | 36.66 | 29.36 | 14.32 | 0.18 | 123 | 196.32 | 54.38 | 2 | 121 | 39.95 | 24447.22 | 336.91 | 7964.09 | 354.59 | 167.86 | 93391.07 | 0.47 | 0.8 | 0.47 | 5.51 | 2 | 10
2 | 100 | CONCLUIDO | 3.0085 | 33.24 | 27.57 | 20.42 | 0.27 | 81 | 197.88 | 54.38 | 3 | 0 | 40.5 | 24639 | 283.25 | 7963.73 | 291.09 | 167.86 | 61854.34 | 0.58 | 0.86 | 0.5 | 3.73 | 2 | 10
0 | 40 | CONCLUIDO | 2.567 | 38.96 | 33.22 | 9.92 | 0.2 | 201 | 89.87 | 37.55 | 1 | 1 | 11.32 | 11317.98 | 216.52 | 7966.75 | 476.2 | 167.86 | 153808.28 | 0.35 | 0.71 | 0.86 | 9.37 | 2 | 10
1 | 40 | CONCLUIDO | 2.5729 | 38.87 | 33.15 | 9.94 | 0.39 | 200 | 91.1 | 37.55 | 2 | 0 | 11.54 | 11468.97 | 218.57 | 7966.75 | 473.73 | 167.86 | 152576.35 | 0.35 | 0.71 | 0.86 | 9.29 | 2 | 10
0 | 30 | CONCLUIDO | 2.3616 | 42.34 | 36.35 | 8.17 | 0.24 | 267 | 71.52 | 32.27 | 1 | 0 | 8.25 | 9054.6 | 207.24 | 7967.66 | 579.29 | 167.86 | 205021.91 | 0.29 | 0.65 | 1.05 | 12.49 | 2 | 10
0 | 15 | CONCLUIDO | 1.7773 | 56.26 | 48.67 | 5.5 | 0.43 | 531 | 39.78 | 19.54 | 1 | 0 | 4.24 | 5140 | 190.77 | 7972.53 | 983.61 | 167.86 | 405864.16 | 0.17 | 0.49 | 1.83 | 24.8 | 2 | 10
0 | 70 | CONCLUIDO | 2.0995 | 47.63 | 37.37 | 8.07 | 0.12 | 278 | 141.81 | 47.83 | 1 | 276 | 22.98 | 17723.39 | 379.56 | 7967.06 | 627.53 | 167.86 | 229088.35 | 0.27 | 0.63 | 0.72 | 13.51 | 2 | 10
1 | 70 | CONCLUIDO | 2.8783 | 34.74 | 29.19 | 15.23 | 0.25 | 115 | 143.17 | 47.83 | 2 | 0 | 23.34 | 17891.86 | 248.2 | 7963.66 | 343.91 | 167.86 | 88093 | 0.49 | 0.81 | 0.61 | 5.34 | 2 | 10
0 | 90 | CONCLUIDO | 1.6564 | 60.37 | 43.8 | 6.6 | 0.1 | 398 | 176.73 | 52.44 | 1 | 396 | 33.29 | 22031.19 | 540.22 | 7968.41 | 847.18 | 167.86 | 338311.4 | 0.2 | 0.54 | 0.91 | 19.94 | 2 | 10
1 | 90 | CONCLUIDO | 2.8942 | 34.55 | 28.4 | 16.23 | 0.2 | 105 | 178.21 | 52.44 | 2 | 89 | 33.77 | 22213.89 | 287.34 | 7963.83 | 321.01 | 167.86 | 76691.83 | 0.52 | 0.83 | 0.46 | 4.55 | 2 | 10
2 | 90 | CONCLUIDO | 2.9785 | 33.57 | 27.95 | 18.64 | 0.3 | 90 | 179.7 | 52.44 | 3 | 0 | 34.26 | 22397.24 | 271.49 | 7963.46 | 303.14 | 167.86 | 67831.07 | 0.55 | 0.84 | 0.53 | 4.11 | 2 | 10
0 | 10 | CONCLUIDO | 1.3992 | 71.47 | 60.99 | 4.6 | 0.64 | 795 | 26.11 | 12.1 | 1 | 0 | 3.01 | 3454.41 | 175.86 | 7981.22 | 1387.81 | 167.86 | 606641.02 | 0.12 | 0.39 | 2.62 | 37.1 | 2 | 10
0 | 45 | CONCLUIDO | 2.6354 | 37.95 | 32.26 | 10.75 | 0.18 | 180 | 98.71 | 39.72 | 1 | 16 | 12.99 | 12407.75 | 222.01 | 7965.49 | 445.36 | 167.86 | 138489.99 | 0.38 | 0.73 | 0.78 | 8.4 | 2 | 10
1 | 45 | CONCLUIDO | 2.6464 | 37.79 | 32.14 | 10.83 | 0.35 | 178 | 99.95 | 39.72 | 2 | 0 | 13.24 | 12561.45 | 223.2 | 7965.7 | 440.62 | 167.86 | 136130.82 | 0.38 | 0.73 | 0.8 | 8.29 | 2 | 10
0 | 60 | CONCLUIDO | 2.3579 | 42.41 | 34.55 | 9.26 | 0.14 | 224 | 124.63 | 45 | 1 | 222 | 18.64 | 15605.44 | 306.62 | 7964.98 | 531.83 | 167.86 | 181508.73 | 0.32 | 0.68 | 0.63 | 10.7 | 2 | 10
1 | 60 | CONCLUIDO | 2.8067 | 35.63 | 30.07 | 13.47 | 0.28 | 134 | 125.95 | 45 | 2 | 0 | 18.95 | 15767.7 | 238.12 | 7964.75 | 372.65 | 167.86 | 102368.82 | 0.45 | 0.79 | 0.67 | 6.22 | 2 | 10
0 | 80 | CONCLUIDO | 1.8731 | 53.39 | 40.3 | 7.24 | 0.11 | 334 | 159.12 | 50.28 | 1 | 332 | 27.84 | 19859.16 | 454.77 | 7967.49 | 727.44 | 167.86 | 278762.18 | 0.23 | 0.59 | 0.81 | 16.44 | 2 | 10
1 | 80 | CONCLUIDO | 2.9288 | 34.14 | 28.53 | 16.78 | 0.22 | 102 | 160.54 | 50.28 | 2 | 14 | 28.26 | 20034.4 | 259.51 | 7964.1 | 322.72 | 167.86 | 77564.02 | 0.52 | 0.83 | 0.55 | 4.68 | 2 | 10
2 | 80 | CONCLUIDO | 2.931 | 34.12 | 28.54 | 16.95 | 0.33 | 101 | 161.97 | 50.28 | 3 | 0 | 28.69 | 20210.21 | 261.12 | 7963.68 | 322.43 | 167.86 | 77421 | 0.52 | 0.83 | 0.57 | 4.69 | 2 | 10
0 | 35 | CONCLUIDO | 2.4774 | 40.36 | 34.53 | 9.05 | 0.22 | 229 | 80.84 | 35.1 | 1 | 0 | 9.74 | 10204.21 | 211.72 | 7966.69 | 518.99 | 167.86 | 175062.41 | 0.32 | 0.68 | 0.95 | 10.67 | 2 | 10
0 | 50 | CONCLUIDO | 2.6216 | 38.15 | 32.18 | 10.91 | 0.16 | 177 | 107.41 | 41.65 | 1 | 98 | 14.77 | 13481.73 | 237.85 | 7965.89 | 446.78 | 167.86 | 139217.98 | 0.38 | 0.73 | 0.66 | 8.32 | 2 | 10
1 | 50 | CONCLUIDO | 2.7067 | 36.94 | 31.33 | 11.68 | 0.32 | 161 | 108.68 | 41.65 | 2 | 0 | 15.03 | 13638.32 | 227.91 | 7967.31 | 414.12 | 167.86 | 122965.7 | 0.41 | 0.75 | 0.74 | 7.48 | 2 | 10
0 | 25 | CONCLUIDO | 2.2205 | 45.04 | 38.8 | 7.27 | 0.28 | 320 | 61.76 | 28.92 | 1 | 0 | 6.84 | 7851.41 | 202.52 | 7970.19 | 659.2 | 167.86 | 244712.23 | 0.25 | 0.61 | 1.21 | 14.93 | 2 | 10
0 | 85 | CONCLUIDO | 1.7625 | 56.74 | 42 | 6.9 | 0.11 | 365 | 167.88 | 51.39 | 1 | 363 | 30.49 | 20939.59 | 496.28 | 7967.29 | 785.61 | 167.86 | 307691.77 | 0.21 | 0.56 | 0.85 | 18.14 | 2 | 10
1 | 85 | CONCLUIDO | 2.9369 | 34.05 | 28.29 | 16.97 | 0.21 | 100 | 169.33 | 51.39 | 2 | 47 | 30.94 | 21118.46 | 269.08 | 7963.74 | 315.63 | 167.86 | 74028.08 | 0.53 | 0.83 | 0.5 | 4.44 | 2 | 10
2 | 85 | CONCLUIDO | 2.9589 | 33.8 | 28.2 | 17.81 | 0.31 | 95 | 170.79 | 51.39 | 3 | 0 | 31.4 | 21297.94 | 266.12 | 7964.31 | 311.36 | 167.86 | 71916.03 | 0.54 | 0.84 | 0.55 | 4.36 | 2 | 10
0 | 20 | CONCLUIDO | 2.037 | 49.09 | 42.47 | 6.39 | 0.34 | 399 | 51.33 | 24.83 | 1 | 0 | 5.51 | 6564.78 | 197.29 | 7970.29 | 780.4 | 167.86 | 304918.59 | 0.22 | 0.56 | 1.43 | 18.61 | 2 | 10
0 | 65 | CONCLUIDO | 2.2218 | 45.01 | 35.99 | 8.6 | 0.13 | 251 | 133.21 | 46.47 | 1 | 249 | 20.75 | 16663.42 | 343.3 | 7965.7 | 580.36 | 167.86 | 205638.83 | 0.29 | 0.66 | 0.68 | 12.14 | 2 | 10
1 | 65 | CONCLUIDO | 2.8448 | 35.15 | 29.6 | 14.32 | 0.26 | 124 | 134.55 | 46.47 | 2 | 0 | 21.09 | 16828.84 | 243.06 | 7965 | 357.1 | 167.86 | 94641.59 | 0.47 | 0.8 | 0.63 | 5.75 | 2 | 10
0 | 75 | CONCLUIDO | 1.9808 | 50.48 | 38.86 | 7.62 | 0.12 | 306 | 150.44 | 49.1 | 1 | 304 | 25.34 | 18787.76 | 417.32 | 7968.12 | 678.59 | 167.86 | 254478.34 | 0.25 | 0.61 | 0.75 | 15 | 2 | 10
1 | 75 | CONCLUIDO | 2.9056 | 34.42 | 28.84 | 16.02 | 0.23 | 108 | 151.83 | 49.1 | 2 | 1 | 25.73 | 18959.54 | 253.67 | 7964.94 | 332.29 | 167.86 | 82316.01 | 0.51 | 0.82 | 0.58 | 4.99 | 2 | 10
2 | 75 | CONCLUIDO | 2.9051 | 34.42 | 28.85 | 16.03 | 0.35 | 108 | 153.23 | 49.1 | 3 | 0 | 26.13 | 19131.85 | 255.87 | 7964.94 | 332.46 | 167.86 | 82401.7 | 0.5 | 0.82 | 0.58 | 5 | 2 | 10
0 | 95 | CONCLUIDO | 1.5545 | 64.33 | 45.74 | 6.34 | 0.1 | 433 | 185.69 | 53.44 | 1 | 431 | 36.26 | 23136.14 | 587 | 7969.07 | 913.63 | 167.86 | 371362.44 | 0.18 | 0.52 | 0.96 | 21.88 | 2 | 10
1 | 95 | CONCLUIDO | 2.8093 | 35.6 | 28.88 | 15.2 | 0.19 | 114 | 187.21 | 53.44 | 2 | 109 | 36.77 | 23322.88 | 312.31 | 7963.95 | 338.1 | 167.86 | 85192.13 | 0.5 | 0.82 | 0.46 | 5.04 | 2 | 10
2 | 95 | CONCLUIDO | 2.9782 | 33.58 | 27.95 | 19.73 | 0.28 | 85 | 188.73 | 53.44 | 3 | 0 | 37.29 | 23510.33 | 278.96 | 7962.4 | 301.87 | 167.86 | 67222.05 | 0.56 | 0.84 | 0.57 | 4.1 | 2 | 10
0 | 55 | CONCLUIDO | 2.4995 | 40.01 | 33.22 | 10.12 | 0.15 | 197 | 116.05 | 43.4 | 1 | 190 | 16.65 | 14546.17 | 270.11 | 7965.44 | 485.48 | 167.86 | 158466.31 | 0.35 | 0.71 | 0.6 | 9.36 | 2 | 10
1 | 55 | CONCLUIDO | 2.7638 | 36.18 | 30.61 | 12.58 | 0.3 | 146 | 117.34 | 43.4 | 2 | 0 | 16.94 | 14705.49 | 232.68 | 7965.91 | 390.24 | 167.86 | 111100.21 | 0.43 | 0.77 | 0.7 | 6.76 | 2 | 10

## gráficos
Selecione o eixo X:
Selecione o eixo Y:
Selecione o eixo Z:
Eixo X | Eixo Y | Eixo Z

## hidden (hidden)
Unnamed: 0
Volume de calda [L]
STATUS
Capacidade operacional [ha/h]
Tempo de missao [h]
Tempo util [h]
Tempo por voo [min]
Autonomia Projetada [h]
N° Voos
MTOW [kg]
Massa Estrutura [kg]
Combustível [kg]
Abastecimentos
Massa gerador
Potência gerador [W]
Combustível consumido [L]
Calda cons [L]
Distância percorrida [km]
Distância Pulverizando [km]
RTL ACUMULADO[m]
EOC [km/km]
EOC [h/h]
Tempo de manobra [h]
Tempo rtl_rtw [h]
V pulv [m/s]
V desloc [m/s]