## RESULTADOS_18
Unnamed: 0 | Volume de calda [L] | STATUS | Capacidade operacional [ha/h] | Tempo de missao [h] | Tempo util [h] | Tempo por voo [min] | Autonomia Projetada [h] | N° Voos | MTOW [kg] | Massa Estrutura [kg] | Combustível [kg] | Abastecimentos | Massa gerador | Potência gerador [W] | Combustível consumido [L] | Calda cons [L] | Distância percorrida [km] | Distância Pulverizando [km] | RTL ACUMULADO[m] | EOC [km/km] | EOC [h/h] | Tempo de manobra [h] | Tempo rtl_rtw [h] | V pulv [m/s] | V desloc [m/s] | Preço Total por ha Simples [R$/ha] | Preço Total por ha Presumido [R$/ha] | Preço Total por ha Real [R$/ha] | Preço Total Simples [R$] | Preço Total Presumido [R$] | Prod CAPEX [ha/h/R$] | Dias Trabalhados | Preço Total Real [R$]
0 | 100 | CONCLUIDO | 1.2963 | 77.14 | 53.43 | 5.88 | 0.09 | 545 | 194.77 | 54.38 | 1 | 543 | 39.4 | 24256.19 | 737.77 | 3823.54 | 1092.97 | 129.87 | 472428.59 | 0.12 | 0.41 | 7.09 | 27.85 | 2 | 10 | 854.1671 | 1168.7091 | 1057.1691 | 854167.0809 | 1168709.0833 | 3.197e-06 | 10.7139 | 1057169.1287
1 | 100 | CONCLUIDO | 2.3967 | 41.72 | 33.02 | 12.46 | 0.18 | 159 | 196.32 | 54.38 | 2 | 157 | 39.95 | 24447.22 | 436.66 | 3820.23 | 396.21 | 129.87 | 125975.37 | 0.33 | 0.66 | 6.48 | 7.45 | 2 | 10 | 314.2579 | 429.9815 | 388.9447 | 314257.9103 | 429981.5369 | 5.9109e-06 | 5.7944 | 388944.7025
2 | 100 | CONCLUIDO | 2.7917 | 35.82 | 29.77 | 19.63 | 0.27 | 91 | 197.88 | 54.38 | 3 | 89 | 40.5 | 24639 | 373.86 | 3819.12 | 285.39 | 129.87 | 70904.51 | 0.46 | 0.74 | 6.39 | 4.2 | 2 | 10 | 248.0996 | 339.4609 | 307.0632 | 248099.6241 | 339460.8511 | 6.885e-06 | 4.975 | 307063.1839
3 | 100 | CONCLUIDO | 3.0007 | 33.33 | 28.4 | 27.48 | 0.36 | 62 | 199.44 | 54.38 | 4 | 60 | 41.06 | 24831.54 | 336.03 | 3819.24 | 239.66 | 129.87 | 48184.4 | 0.54 | 0.77 | 6.32 | 2.84 | 2 | 10 | 223.7852 | 306.1928 | 276.9702 | 223785.2172 | 306192.8069 | 7.4005e-06 | 4.6292 | 276970.1951
4 | 100 | CONCLUIDO | 3.1374 | 31.87 | 27.61 | 36.81 | 0.44 | 45 | 201.01 | 54.38 | 5 | 37 | 41.63 | 25024.84 | 303.86 | 3818.85 | 212.44 | 129.87 | 34659.71 | 0.61 | 0.79 | 6.31 | 2.05 | 2 | 10 | 197.3058 | 269.9626 | 244.1977 | 197305.8386 | 269962.5529 | 7.7376e-06 | 4.4264 | 244197.7057
5 | 100 | CONCLUIDO | 3.1778 | 31.47 | 27.4 | 41.09 | 0.53 | 40 | 202.58 | 54.38 | 6 | 3 | 42.2 | 25218.93 | 292.25 | 3819.4 | 204.37 | 129.87 | 30652.95 | 0.64 | 0.8 | 6.33 | 1.83 | 2 | 10 | 192.2787 | 263.0841 | 237.9758 | 192278.6572 | 263084.1415 | 7.8372e-06 | 4.3708 | 237975.7603
6 | 100 | CONCLUIDO | 3.177 | 31.48 | 27.4 | 41.11 | 0.61 | 40 | 204.16 | 54.38 | 7 | 0 | 42.78 | 25413.94 | 293.93 | 3819.43 | 204.44 | 129.87 | 30686.73 | 0.64 | 0.8 | 6.33 | 1.84 | 2 | 10 | 192.7687 | 263.7546 | 238.5823 | 192768.6975 | 263754.6363 | 7.8353e-06 | 4.3722 | 238582.264

## RESULTADOS_6
Unnamed: 0 | Volume de calda [L] | STATUS | Capacidade operacional [ha/h] | Tempo de missao [h] | Tempo util [h] | Tempo por voo [min] | Autonomia Projetada [h] | N° Voos | MTOW [kg] | Massa Estrutura [kg] | Combustível [kg] | Abastecimentos | Massa gerador | Potência gerador [W] | Combustível consumido [L] | Calda cons [L] | Distância percorrida [km] | Distância Pulverizando [km] | RTL ACUMULADO[m] | EOC [km/km] | EOC [h/h] | Tempo de manobra [h] | Tempo rtl_rtw [h] | V pulv [m/s] | V desloc [m/s] | Preço Total por ha Simples [R$/ha] | Preço Total por ha Presumido [R$/ha] | Preço Total por ha Real [R$/ha] | Preço Total Simples [R$] | Preço Total Presumido [R$] | Prod CAPEX [ha/h/R$] | Dias Trabalhados | Preço Total Real [R$]
0 | 40 | CONCLUIDO | 2.4864 | 40.22 | 34.67 | 10.89 | 0.2 | 191 | 89.87 | 37.55 | 1 | 189 | 11.32 | 11317.98 | 261.62 | 3819.55 | 452.1 | 129.87 | 153763.64 | 0.29 | 0.63 | 6.54 | 9.1 | 2 | 10 | 218.7594 | 299.3163 | 270.7499 | 218759.4027 | 299316.2658 | 7.6872e-06 | 5.5861 | 270749.9415
1 | 40 | CONCLUIDO | 2.9521 | 33.87 | 30.1 | 18.62 | 0.39 | 97 | 91.1 | 37.55 | 2 | 0 | 11.54 | 11468.97 | 201.6 | 3820.61 | 292.28 | 129.87 | 74322.56 | 0.44 | 0.73 | 6.52 | 4.54 | 2 | 10 | 165.9191 | 227.0178 | 205.3516 | 165919.0927 | 227017.8225 | 9.1271e-06 | 4.7042 | 205351.5602

## RESULTADOS_4
Unnamed: 0 | Volume de calda [L] | STATUS | Capacidade operacional [ha/h] | Tempo de missao [h] | Tempo util [h] | Tempo por voo [min] | Autonomia Projetada [h] | N° Voos | MTOW [kg] | Massa Estrutura [kg] | Combustível [kg] | Abastecimentos | Massa gerador | Potência gerador [W] | Combustível consumido [L] | Calda cons [L] | Distância percorrida [km] | Distância Pulverizando [km] | RTL ACUMULADO[m] | EOC [km/km] | EOC [h/h] | Tempo de manobra [h] | Tempo rtl_rtw [h] | V pulv [m/s] | V desloc [m/s] | Preço Total por ha Simples [R$/ha] | Preço Total por ha Presumido [R$/ha] | Preço Total por ha Real [R$/ha] | Preço Total Simples [R$] | Preço Total Presumido [R$] | Prod CAPEX [ha/h/R$] | Dias Trabalhados | Preço Total Real [R$]
0 | 30 | CONCLUIDO | 2.7491 | 36.38 | 32.29 | 13.45 | 0.24 | 144 | 71.52 | 32.27 | 1 | 94 | 8.25 | 9054.6 | 191.89 | 3819.9 | 369.02 | 129.87 | 112456.98 | 0.35 | 0.68 | 6.53 | 6.72 | 2 | 10 | 165.9152 | 227.0125 | 205.3467 | 165915.1726 | 227012.4589 | 9.0626e-06 | 5.0528 | 205346.7084
1 | 30 | CONCLUIDO | 2.8241 | 35.41 | 31.56 | 14.68 | 0.48 | 129 | 72.7 | 32.27 | 2 | 0 | 8.43 | 9200.25 | 185.64 | 3820.58 | 340.47 | 129.87 | 98256.93 | 0.38 | 0.69 | 6.6 | 5.99 | 2 | 10 | 160.6771 | 219.8456 | 198.8638 | 160677.1468 | 219845.5608 | 9.3098e-06 | 4.9181 | 198863.8091

## RESULTADOS_1
Unnamed: 0 | Volume de calda [L] | STATUS | Capacidade operacional [ha/h] | Tempo de missao [h] | Tempo util [h] | Tempo por voo [min] | Autonomia Projetada [h] | N° Voos | MTOW [kg] | Massa Estrutura [kg] | Combustível [kg] | Abastecimentos | Massa gerador | Potência gerador [W] | Combustível consumido [L] | Calda cons [L] | Distância percorrida [km] | Distância Pulverizando [km] | RTL ACUMULADO[m] | EOC [km/km] | EOC [h/h] | Tempo de manobra [h] | Tempo rtl_rtw [h] | V pulv [m/s] | V desloc [m/s] | Preço Total por ha Simples [R$/ha] | Preço Total por ha Presumido [R$/ha] | Preço Total por ha Real [R$/ha] | Preço Total Simples [R$] | Preço Total Presumido [R$] | Prod CAPEX [ha/h/R$] | Dias Trabalhados | Preço Total Real [R$]
0 | 15 | CONCLUIDO | 2.3827 | 41.97 | 37.44 | 8.81 | 0.43 | 255 | 39.78 | 19.54 | 1 | 0 | 4.24 | 5140 | 148.08 | 3823.13 | 533.69 | 129.87 | 194234.97 | 0.24 | 0.59 | 6.97 | 11.86 | 2 | 10 | 163.4967 | 223.7035 | 202.3535 | 163496.7444 | 223703.4586 | 9.0423e-06 | 5.8292 | 202353.5145

## RESULTADOS_12
Unnamed: 0 | Volume de calda [L] | STATUS | Capacidade operacional [ha/h] | Tempo de missao [h] | Tempo util [h] | Tempo por voo [min] | Autonomia Projetada [h] | N° Voos | MTOW [kg] | Massa Estrutura [kg] | Combustível [kg] | Abastecimentos | Massa gerador | Potência gerador [W] | Combustível consumido [L] | Calda cons [L] | Distância percorrida [km] | Distância Pulverizando [km] | RTL ACUMULADO[m] | EOC [km/km] | EOC [h/h] | Tempo de manobra [h] | Tempo rtl_rtw [h] | V pulv [m/s] | V desloc [m/s] | Preço Total por ha Simples [R$/ha] | Preço Total por ha Presumido [R$/ha] | Preço Total por ha Real [R$/ha] | Preço Total Simples [R$] | Preço Total Presumido [R$] | Prod CAPEX [ha/h/R$] | Dias Trabalhados | Preço Total Real [R$]
0 | 70 | CONCLUIDO | 1.8344 | 54.51 | 42.38 | 7.41 | 0.12 | 343 | 141.81 | 47.83 | 1 | 341 | 22.98 | 17723.39 | 467.62 | 3821.71 | 713.19 | 129.87 | 283546.65 | 0.18 | 0.52 | 6.82 | 16.8 | 2 | 10 | 430.0367 | 588.3951 | 532.2395 | 430036.6527 | 588395.1201 | 4.9592e-06 | 7.5708 | 532239.5157
1 | 70 | CONCLUIDO | 2.7494 | 36.37 | 30.85 | 16.24 | 0.25 | 114 | 143.17 | 47.83 | 2 | 112 | 23.34 | 17891.86 | 312.38 | 3819.31 | 323.05 | 129.87 | 89621.94 | 0.4 | 0.71 | 6.4 | 5.28 | 2 | 10 | 222.4427 | 304.356 | 275.3086 | 222442.7289 | 304355.9552 | 7.4328e-06 | 5.0514 | 275308.65
2 | 70 | CONCLUIDO | 3.0798 | 32.47 | 28.42 | 27.07 | 0.37 | 63 | 144.54 | 47.83 | 3 | 51 | 23.71 | 18060.85 | 256.61 | 3819.08 | 239.98 | 129.87 | 48339.76 | 0.54 | 0.77 | 6.34 | 2.86 | 2 | 10 | 178.6473 | 244.4331 | 221.1047 | 178647.2772 | 244433.086 | 8.326e-06 | 4.5097 | 221104.7353
3 | 70 | CONCLUIDO | 3.1268 | 31.98 | 28.14 | 30.14 | 0.49 | 56 | 145.92 | 47.83 | 4 | 0 | 24.09 | 18230.35 | 247.57 | 3819.53 | 228.27 | 129.87 | 42522.48 | 0.57 | 0.78 | 6.38 | 2.57 | 2 | 10 | 174.0092 | 238.087 | 215.3643 | 174009.1784 | 238087.0346 | 8.4531e-06 | 4.4417 | 215364.3422

## RESULTADOS_16
Unnamed: 0 | Volume de calda [L] | STATUS | Capacidade operacional [ha/h] | Tempo de missao [h] | Tempo util [h] | Tempo por voo [min] | Autonomia Projetada [h] | N° Voos | MTOW [kg] | Massa Estrutura [kg] | Combustível [kg] | Abastecimentos | Massa gerador | Potência gerador [W] | Combustível consumido [L] | Calda cons [L] | Distância percorrida [km] | Distância Pulverizando [km] | RTL ACUMULADO[m] | EOC [km/km] | EOC [h/h] | Tempo de manobra [h] | Tempo rtl_rtw [h] | V pulv [m/s] | V desloc [m/s] | Preço Total por ha Simples [R$/ha] | Preço Total por ha Presumido [R$/ha] | Preço Total por ha Real [R$/ha] | Preço Total Simples [R$] | Preço Total Presumido [R$] | Prod CAPEX [ha/h/R$] | Dias Trabalhados | Preço Total Real [R$]
0 | 90 | CONCLUIDO | 1.4684 | 68.1 | 49.07 | 6.31 | 0.1 | 467 | 176.73 | 52.44 | 1 | 465 | 33.29 | 22031.19 | 633.82 | 3822.54 | 943.28 | 129.87 | 397970.77 | 0.14 | 0.45 | 6.98 | 23.49 | 2 | 10 | 671.1309 | 918.2709 | 830.6324 | 671130.9175 | 918270.9295 | 3.7229e-06 | 9.4583 | 830632.4408
1 | 90 | CONCLUIDO | 2.512 | 39.81 | 32.27 | 13.45 | 0.2 | 144 | 178.21 | 52.44 | 2 | 142 | 33.77 | 22213.89 | 395.11 | 3819.51 | 370.8 | 129.87 | 113346.54 | 0.35 | 0.68 | 6.46 | 6.7 | 2 | 10 | 284.7919 | 389.6649 | 352.4758 | 284791.9342 | 389664.8885 | 6.3687e-06 | 5.5292 | 352475.8184
2 | 90 | CONCLUIDO | 2.8839 | 34.68 | 29.34 | 21.47 | 0.3 | 82 | 179.7 | 52.44 | 3 | 80 | 34.26 | 22397.24 | 337.34 | 3819.39 | 271.19 | 129.87 | 63850.01 | 0.48 | 0.75 | 6.37 | 3.77 | 2 | 10 | 228.1208 | 312.1249 | 282.3361 | 228120.7652 | 312124.8949 | 7.3116e-06 | 4.8167 | 282336.133
3 | 90 | CONCLUIDO | 3.0848 | 32.42 | 28.04 | 30.59 | 0.39 | 55 | 181.19 | 52.44 | 4 | 52 | 34.75 | 22581.25 | 298.15 | 3818.63 | 227.58 | 129.87 | 42181.59 | 0.57 | 0.78 | 6.31 | 2.48 | 2 | 10 | 195.8206 | 267.9304 | 242.3595 | 195820.5954 | 267930.3776 | 7.8209e-06 | 4.5028 | 242359.4784
4 | 90 | CONCLUIDO | 3.1698 | 31.55 | 27.56 | 37.59 | 0.49 | 44 | 182.69 | 52.44 | 5 | 5 | 35.25 | 22766.06 | 276.59 | 3818.94 | 209.68 | 129.87 | 33288.57 | 0.62 | 0.79 | 6.34 | 2 | 2 | 10 | 185.8239 | 254.2525 | 229.987 | 185823.8959 | 254252.4523 | 8.0364e-06 | 4.3819 | 229986.9551
5 | 90 | CONCLUIDO | 3.1698 | 31.55 | 27.56 | 37.59 | 0.58 | 44 | 184.19 | 52.44 | 6 | 0 | 35.75 | 22951.43 | 278.11 | 3819.02 | 209.39 | 129.87 | 33140.98 | 0.62 | 0.79 | 6.35 | 2 | 2 | 10 | 186.2414 | 254.8237 | 230.5037 | 186241.4252 | 254823.7343 | 8.0364e-06 | 4.3819 | 230503.7148

## RESULTADOS_0
Unnamed: 0 | Volume de calda [L] | STATUS | Capacidade operacional [ha/h] | Tempo de missao [h] | Tempo util [h] | Tempo por voo [min] | Autonomia Projetada [h] | N° Voos | MTOW [kg] | Massa Estrutura [kg] | Combustível [kg] | Abastecimentos | Massa gerador | Potência gerador [W] | Combustível consumido [L] | Calda cons [L] | Distância percorrida [km] | Distância Pulverizando [km] | RTL ACUMULADO[m] | EOC [km/km] | EOC [h/h] | Tempo de manobra [h] | Tempo rtl_rtw [h] | V pulv [m/s] | V desloc [m/s] | Preço Total por ha Simples [R$/ha] | Preço Total por ha Presumido [R$/ha] | Preço Total por ha Real [R$/ha] | Preço Total Simples [R$] | Preço Total Presumido [R$] | Prod CAPEX [ha/h/R$] | Dias Trabalhados | Preço Total Real [R$]
0 | 10 | CONCLUIDO | 2.0292 | 49.28 | 43.39 | 6.82 | 0.64 | 382 | 26.11 | 12.1 | 1 | 0 | 3.01 | 3454.41 | 125.84 | 3824.4 | 729.12 | 129.87 | 291316.86 | 0.18 | 0.5 | 7.35 | 17.81 | 2 | 10 | 182.2226 | 249.3249 | 225.5297 | 182222.5618 | 249324.9481 | 8.2868e-06 | 6.8444 | 225529.725

## RESULTADOS_7
Unnamed: 0 | Volume de calda [L] | STATUS | Capacidade operacional [ha/h] | Tempo de missao [h] | Tempo util [h] | Tempo por voo [min] | Autonomia Projetada [h] | N° Voos | MTOW [kg] | Massa Estrutura [kg] | Combustível [kg] | Abastecimentos | Massa gerador | Potência gerador [W] | Combustível consumido [L] | Calda cons [L] | Distância percorrida [km] | Distância Pulverizando [km] | RTL ACUMULADO[m] | EOC [km/km] | EOC [h/h] | Tempo de manobra [h] | Tempo rtl_rtw [h] | V pulv [m/s] | V desloc [m/s] | Preço Total por ha Simples [R$/ha] | Preço Total por ha Presumido [R$/ha] | Preço Total por ha Real [R$/ha] | Preço Total Simples [R$] | Preço Total Presumido [R$] | Prod CAPEX [ha/h/R$] | Dias Trabalhados | Preço Total Real [R$]
0 | 45 | CONCLUIDO | 2.3635 | 42.31 | 35.88 | 9.97 | 0.18 | 216 | 98.71 | 39.72 | 1 | 214 | 12.99 | 12407.75 | 295.53 | 3819.88 | 493.8 | 129.87 | 174484.69 | 0.26 | 0.61 | 6.57 | 10.31 | 2 | 10 | 243.0918 | 332.609 | 300.8652 | 243091.8189 | 332608.951 | 7.111e-06 | 5.8764 | 300865.2196
1 | 45 | CONCLUIDO | 2.9974 | 33.36 | 29.59 | 20.4 | 0.35 | 87 | 99.95 | 39.72 | 2 | 6 | 13.24 | 12561.45 | 209.53 | 3819.67 | 276.1 | 129.87 | 66282.19 | 0.47 | 0.74 | 6.47 | 4.02 | 2 | 10 | 168.8053 | 230.9669 | 208.9237 | 168805.2972 | 230966.8548 | 9.0182e-06 | 4.6333 | 208923.7024
2 | 45 | CONCLUIDO | 3.0043 | 33.29 | 29.53 | 20.6 | 0.52 | 86 | 101.2 | 39.72 | 3 | 0 | 13.49 | 12715.54 | 211.11 | 3819.55 | 274.08 | 129.87 | 65274.22 | 0.47 | 0.74 | 6.47 | 3.97 | 2 | 10 | 168.989 | 231.2183 | 209.1511 | 168989.035 | 231218.253 | 9.039e-06 | 4.6236 | 209151.1075

## RESULTADOS_10
Unnamed: 0 | Volume de calda [L] | STATUS | Capacidade operacional [ha/h] | Tempo de missao [h] | Tempo util [h] | Tempo por voo [min] | Autonomia Projetada [h] | N° Voos | MTOW [kg] | Massa Estrutura [kg] | Combustível [kg] | Abastecimentos | Massa gerador | Potência gerador [W] | Combustível consumido [L] | Calda cons [L] | Distância percorrida [km] | Distância Pulverizando [km] | RTL ACUMULADO[m] | EOC [km/km] | EOC [h/h] | Tempo de manobra [h] | Tempo rtl_rtw [h] | V pulv [m/s] | V desloc [m/s] | Preço Total por ha Simples [R$/ha] | Preço Total por ha Presumido [R$/ha] | Preço Total por ha Real [R$/ha] | Preço Total Simples [R$] | Preço Total Presumido [R$] | Prod CAPEX [ha/h/R$] | Dias Trabalhados | Preço Total Real [R$]
0 | 60 | CONCLUIDO | 2.0295 | 49.27 | 39.7 | 8.19 | 0.14 | 291 | 124.63 | 45 | 1 | 289 | 18.64 | 15605.44 | 397.22 | 3820.76 | 623.08 | 129.87 | 238750.57 | 0.21 | 0.55 | 6.71 | 14.13 | 2 | 10 | 348.4745 | 476.7982 | 431.2932 | 348474.4805 | 476798.1578 | 5.7002e-06 | 6.8431 | 431293.2108
1 | 60 | CONCLUIDO | 2.8771 | 34.76 | 30.12 | 18.44 | 0.28 | 98 | 125.95 | 45 | 2 | 96 | 18.95 | 15767.7 | 267.53 | 3819.09 | 297.36 | 129.87 | 76856.16 | 0.44 | 0.73 | 6.41 | 4.56 | 2 | 10 | 197.5281 | 270.2666 | 244.4728 | 197528.0734 | 270266.6244 | 8.0808e-06 | 4.8278 | 244472.7571
2 | 60 | CONCLUIDO | 3.0901 | 32.36 | 28.57 | 26.37 | 0.42 | 65 | 127.27 | 45 | 3 | 3 | 19.27 | 15930.42 | 232.67 | 3819.99 | 242.24 | 129.87 | 49461.87 | 0.54 | 0.77 | 6.41 | 3 | 2 | 10 | 168.0817 | 229.9768 | 208.0281 | 168081.6929 | 229976.7874 | 8.6791e-06 | 4.4944 | 208028.1256
3 | 60 | CONCLUIDO | 3.0897 | 32.37 | 28.57 | 26.37 | 0.55 | 65 | 128.59 | 45 | 4 | 0 | 19.59 | 16093.6 | 234.67 | 3820 | 242.08 | 129.87 | 49383.03 | 0.54 | 0.77 | 6.42 | 3.01 | 2 | 10 | 168.658 | 230.7654 | 208.7414 | 168658.04 | 230765.371 | 8.6779e-06 | 4.4958 | 208741.4479

## RESULTADOS_14
Unnamed: 0 | Volume de calda [L] | STATUS | Capacidade operacional [ha/h] | Tempo de missao [h] | Tempo util [h] | Tempo por voo [min] | Autonomia Projetada [h] | N° Voos | MTOW [kg] | Massa Estrutura [kg] | Combustível [kg] | Abastecimentos | Massa gerador | Potência gerador [W] | Combustível consumido [L] | Calda cons [L] | Distância percorrida [km] | Distância Pulverizando [km] | RTL ACUMULADO[m] | EOC [km/km] | EOC [h/h] | Tempo de manobra [h] | Tempo rtl_rtw [h] | V pulv [m/s] | V desloc [m/s] | Preço Total por ha Simples [R$/ha] | Preço Total por ha Presumido [R$/ha] | Preço Total por ha Real [R$/ha] | Preço Total Simples [R$] | Preço Total Presumido [R$] | Prod CAPEX [ha/h/R$] | Dias Trabalhados | Preço Total Real [R$]
0 | 80 | CONCLUIDO | 1.6442 | 60.82 | 45.54 | 6.8 | 0.11 | 402 | 159.12 | 50.28 | 1 | 400 | 27.84 | 19859.16 | 546.5 | 3822.6 | 821.68 | 129.87 | 337496.36 | 0.16 | 0.48 | 6.9 | 19.96 | 2 | 10 | 532.8159 | 729.0223 | 659.4454 | 532815.9481 | 729022.2864 | 4.2972e-06 | 8.4472 | 659445.4225
1 | 80 | CONCLUIDO | 2.6206 | 38.16 | 31.65 | 14.61 | 0.22 | 130 | 160.54 | 50.28 | 2 | 128 | 28.26 | 20034.4 | 355.59 | 3819.39 | 349.22 | 129.87 | 102625.45 | 0.37 | 0.69 | 6.45 | 6.08 | 2 | 10 | 258.7683 | 354.0582 | 320.2674 | 258768.3183 | 354058.2292 | 6.849e-06 | 5.3 | 320267.4087
2 | 80 | CONCLUIDO | 2.9774 | 33.59 | 28.91 | 23.76 | 0.33 | 73 | 161.97 | 50.28 | 3 | 71 | 28.69 | 20210.21 | 298.65 | 3819.08 | 256.8 | 129.87 | 56703.06 | 0.51 | 0.76 | 6.35 | 3.35 | 2 | 10 | 208.4577 | 285.221 | 257.9999 | 208457.6923 | 285221.0112 | 7.7816e-06 | 4.6653 | 257999.9182
3 | 80 | CONCLUIDO | 3.1383 | 31.86 | 27.9 | 32.82 | 0.43 | 51 | 163.4 | 50.28 | 4 | 19 | 29.12 | 20386.62 | 262.4 | 3819.36 | 221.43 | 129.87 | 39128.15 | 0.59 | 0.78 | 6.34 | 2.33 | 2 | 10 | 180.5742 | 247.0695 | 223.4896 | 180574.1552 | 247069.5256 | 8.2021e-06 | 4.425 | 223489.5568
4 | 80 | CONCLUIDO | 3.1534 | 31.71 | 27.81 | 34.05 | 0.54 | 49 | 164.83 | 50.28 | 5 | 0 | 29.55 | 20563.61 | 262.45 | 3819.26 | 217.6 | 129.87 | 37223.67 | 0.6 | 0.79 | 6.36 | 2.25 | 2 | 10 | 179.9567 | 246.2247 | 222.7254 | 179956.7085 | 246224.7077 | 8.2415e-06 | 4.4042 | 222725.3671

## RESULTADOS_5
Unnamed: 0 | Volume de calda [L] | STATUS | Capacidade operacional [ha/h] | Tempo de missao [h] | Tempo util [h] | Tempo por voo [min] | Autonomia Projetada [h] | N° Voos | MTOW [kg] | Massa Estrutura [kg] | Combustível [kg] | Abastecimentos | Massa gerador | Potência gerador [W] | Combustível consumido [L] | Calda cons [L] | Distância percorrida [km] | Distância Pulverizando [km] | RTL ACUMULADO[m] | EOC [km/km] | EOC [h/h] | Tempo de manobra [h] | Tempo rtl_rtw [h] | V pulv [m/s] | V desloc [m/s] | Preço Total por ha Simples [R$/ha] | Preço Total por ha Presumido [R$/ha] | Preço Total por ha Real [R$/ha] | Preço Total Simples [R$] | Preço Total Presumido [R$] | Prod CAPEX [ha/h/R$] | Dias Trabalhados | Preço Total Real [R$]
0 | 35 | CONCLUIDO | 2.6242 | 38.11 | 33.37 | 12.14 | 0.22 | 165 | 80.84 | 35.1 | 1 | 157 | 9.74 | 10204.21 | 225.85 | 3819.86 | 407.66 | 129.87 | 131669 | 0.32 | 0.66 | 6.51 | 7.8 | 2 | 10 | 194.9891 | 266.7927 | 241.3304 | 194989.1185 | 266792.7143 | 8.362e-06 | 5.2931 | 241330.3921
1 | 35 | CONCLUIDO | 2.9042 | 34.43 | 30.65 | 16.72 | 0.43 | 110 | 82.04 | 35.1 | 2 | 0 | 9.94 | 10352.53 | 193.25 | 3820.38 | 310.66 | 129.87 | 83447.35 | 0.42 | 0.71 | 6.54 | 5.08 | 2 | 10 | 162.717 | 222.6365 | 201.3884 | 162716.9505 | 222636.5103 | 9.2542e-06 | 4.7819 | 201388.3942

## RESULTADOS_8
Unnamed: 0 | Volume de calda [L] | STATUS | Capacidade operacional [ha/h] | Tempo de missao [h] | Tempo util [h] | Tempo por voo [min] | Autonomia Projetada [h] | N° Voos | MTOW [kg] | Massa Estrutura [kg] | Combustível [kg] | Abastecimentos | Massa gerador | Potência gerador [W] | Combustível consumido [L] | Calda cons [L] | Distância percorrida [km] | Distância Pulverizando [km] | RTL ACUMULADO[m] | EOC [km/km] | EOC [h/h] | Tempo de manobra [h] | Tempo rtl_rtw [h] | V pulv [m/s] | V desloc [m/s] | Preço Total por ha Simples [R$/ha] | Preço Total por ha Presumido [R$/ha] | Preço Total por ha Real [R$/ha] | Preço Total Simples [R$] | Preço Total Presumido [R$] | Prod CAPEX [ha/h/R$] | Dias Trabalhados | Preço Total Real [R$]
0 | 50 | CONCLUIDO | 2.2434 | 44.58 | 37.18 | 9.26 | 0.16 | 241 | 107.41 | 41.65 | 1 | 239 | 14.77 | 13481.73 | 329.78 | 3820.75 | 536.9 | 129.87 | 195909.38 | 0.24 | 0.59 | 6.65 | 11.61 | 2 | 10 | 279.4304 | 382.329 | 345.84 | 279430.3828 | 382328.9773 | 6.5842e-06 | 6.1917 | 345840.0363
1 | 50 | CONCLUIDO | 3.0057 | 33.27 | 29.39 | 21.25 | 0.32 | 83 | 108.68 | 41.65 | 2 | 43 | 15.03 | 13638.32 | 220.77 | 3819.78 | 271.36 | 129.87 | 63929.23 | 0.48 | 0.74 | 6.41 | 3.83 | 2 | 10 | 173.8826 | 237.9139 | 215.2077 | 173882.622 | 237913.8746 | 8.8215e-06 | 4.6208 | 215207.7083
2 | 50 | CONCLUIDO | 3.0362 | 32.94 | 29.17 | 22.44 | 0.48 | 78 | 109.96 | 41.65 | 3 | 0 | 15.31 | 13795.21 | 218.33 | 3819.56 | 261.98 | 129.87 | 59267.93 | 0.5 | 0.75 | 6.45 | 3.6 | 2 | 10 | 162.6532 | 222.5493 | 201.3095 | 162653.2373 | 222549.335 | 8.9111e-06 | 4.575 | 201309.5388

## RESULTADOS_3
Unnamed: 0 | Volume de calda [L] | STATUS | Capacidade operacional [ha/h] | Tempo de missao [h] | Tempo util [h] | Tempo por voo [min] | Autonomia Projetada [h] | N° Voos | MTOW [kg] | Massa Estrutura [kg] | Combustível [kg] | Abastecimentos | Massa gerador | Potência gerador [W] | Combustível consumido [L] | Calda cons [L] | Distância percorrida [km] | Distância Pulverizando [km] | RTL ACUMULADO[m] | EOC [km/km] | EOC [h/h] | Tempo de manobra [h] | Tempo rtl_rtw [h] | V pulv [m/s] | V desloc [m/s] | Preço Total por ha Simples [R$/ha] | Preço Total por ha Presumido [R$/ha] | Preço Total por ha Real [R$/ha] | Preço Total Simples [R$] | Preço Total Presumido [R$] | Prod CAPEX [ha/h/R$] | Dias Trabalhados | Preço Total Real [R$]
0 | 25 | CONCLUIDO | 2.7279 | 36.66 | 32.72 | 12.75 | 0.28 | 154 | 61.76 | 28.92 | 1 | 7 | 6.84 | 7851.41 | 173.07 | 3821.75 | 379.09 | 129.87 | 117441.72 | 0.34 | 0.67 | 6.66 | 7.16 | 2 | 10 | 157.4573 | 215.44 | 194.8787 | 157457.3035 | 215440.0291 | 9.3497e-06 | 5.0917 | 194878.7351
1 | 25 | CONCLUIDO | 2.7283 | 36.65 | 32.72 | 12.75 | 0.55 | 154 | 62.92 | 28.92 | 2 | 0 | 7 | 7994.37 | 176.04 | 3821.08 | 378.83 | 129.87 | 117311.55 | 0.34 | 0.67 | 6.67 | 7.15 | 2 | 10 | 158.3927 | 216.7199 | 196.0364 | 158392.6821 | 216719.8555 | 9.351e-06 | 5.0903 | 196036.4166

## RESULTADOS_15
Unnamed: 0 | Volume de calda [L] | STATUS | Capacidade operacional [ha/h] | Tempo de missao [h] | Tempo util [h] | Tempo por voo [min] | Autonomia Projetada [h] | N° Voos | MTOW [kg] | Massa Estrutura [kg] | Combustível [kg] | Abastecimentos | Massa gerador | Potência gerador [W] | Combustível consumido [L] | Calda cons [L] | Distância percorrida [km] | Distância Pulverizando [km] | RTL ACUMULADO[m] | EOC [km/km] | EOC [h/h] | Tempo de manobra [h] | Tempo rtl_rtw [h] | V pulv [m/s] | V desloc [m/s] | Preço Total por ha Simples [R$/ha] | Preço Total por ha Presumido [R$/ha] | Preço Total por ha Real [R$/ha] | Preço Total Simples [R$] | Preço Total Presumido [R$] | Prod CAPEX [ha/h/R$] | Dias Trabalhados | Preço Total Real [R$]
0 | 85 | CONCLUIDO | 1.5557 | 64.28 | 47.23 | 6.54 | 0.11 | 433 | 167.88 | 51.39 | 1 | 431 | 30.49 | 20939.59 | 588.62 | 3821.93 | 879.84 | 129.87 | 366423.07 | 0.15 | 0.46 | 6.94 | 21.65 | 2 | 10 | 597.7039 | 817.8048 | 739.7546 | 597703.8576 | 817804.7868 | 4.003e-06 | 8.9278 | 739754.6458
1 | 85 | CONCLUIDO | 2.5668 | 38.96 | 31.94 | 13.99 | 0.21 | 137 | 169.33 | 51.39 | 2 | 135 | 30.94 | 21118.46 | 375.27 | 3819.3 | 359.89 | 129.87 | 107924.37 | 0.36 | 0.69 | 6.44 | 6.38 | 2 | 10 | 271.3664 | 371.2955 | 335.8595 | 271366.3782 | 371295.4505 | 6.6048e-06 | 5.4111 | 335859.5338
2 | 85 | CONCLUIDO | 2.9279 | 34.15 | 29.14 | 22.41 | 0.31 | 78 | 170.79 | 51.39 | 3 | 76 | 31.4 | 21297.94 | 318.09 | 3818.86 | 264.94 | 129.87 | 60745.58 | 0.49 | 0.75 | 6.34 | 3.57 | 2 | 10 | 218.3405 | 298.7431 | 270.2315 | 218340.481 | 298743.0786 | 7.5339e-06 | 4.7431 | 270231.4584
3 | 85 | CONCLUIDO | 3.1193 | 32.06 | 27.92 | 32.22 | 0.41 | 52 | 172.25 | 51.39 | 4 | 40 | 31.86 | 21478.05 | 278.13 | 3818.59 | 222.84 | 129.87 | 39826.12 | 0.58 | 0.78 | 6.33 | 2.36 | 2 | 10 | 187.1258 | 256.0338 | 231.5983 | 187125.8172 | 256033.7986 | 8.0264e-06 | 4.4528 | 231598.2922
4 | 85 | CONCLUIDO | 3.1648 | 31.6 | 27.67 | 36.09 | 0.51 | 46 | 173.71 | 51.39 | 5 | 1 | 32.32 | 21658.78 | 268.46 | 3819.04 | 213.09 | 129.87 | 34981.47 | 0.61 | 0.79 | 6.35 | 2.1 | 2 | 10 | 182.5033 | 249.7091 | 225.8772 | 182503.3159 | 249709.0882 | 8.1435e-06 | 4.3889 | 225877.2033
5 | 85 | CONCLUIDO | 3.1645 | 31.6 | 27.67 | 36.09 | 0.61 | 46 | 175.18 | 51.39 | 6 | 0 | 32.79 | 21840.16 | 270.64 | 3819.04 | 213.1 | 129.87 | 34985.65 | 0.61 | 0.79 | 6.35 | 2.11 | 2 | 10 | 183.1135 | 250.544 | 226.6324 | 183113.5217 | 250543.9988 | 8.1427e-06 | 4.3889 | 226632.4312

## RESULTADOS_2
Unnamed: 0 | Volume de calda [L] | STATUS | Capacidade operacional [ha/h] | Tempo de missao [h] | Tempo util [h] | Tempo por voo [min] | Autonomia Projetada [h] | N° Voos | MTOW [kg] | Massa Estrutura [kg] | Combustível [kg] | Abastecimentos | Massa gerador | Potência gerador [W] | Combustível consumido [L] | Calda cons [L] | Distância percorrida [km] | Distância Pulverizando [km] | RTL ACUMULADO[m] | EOC [km/km] | EOC [h/h] | Tempo de manobra [h] | Tempo rtl_rtw [h] | V pulv [m/s] | V desloc [m/s] | Preço Total por ha Simples [R$/ha] | Preço Total por ha Presumido [R$/ha] | Preço Total por ha Real [R$/ha] | Preço Total Simples [R$] | Preço Total Presumido [R$] | Prod CAPEX [ha/h/R$] | Dias Trabalhados | Preço Total Real [R$]
0 | 20 | CONCLUIDO | 2.5925 | 38.57 | 34.48 | 10.77 | 0.34 | 192 | 51.33 | 24.83 | 1 | 0 | 5.51 | 6564.78 | 162.29 | 3822.26 | 436.3 | 129.87 | 145856.46 | 0.3 | 0.64 | 6.79 | 8.91 | 2 | 10 | 164.0864 | 224.5102 | 203.0833 | 164086.364 | 224510.2022 | 9.3021e-06 | 5.3569 | 203083.2636

## RESULTADOS_11
Unnamed: 0 | Volume de calda [L] | STATUS | Capacidade operacional [ha/h] | Tempo de missao [h] | Tempo util [h] | Tempo por voo [min] | Autonomia Projetada [h] | N° Voos | MTOW [kg] | Massa Estrutura [kg] | Combustível [kg] | Abastecimentos | Massa gerador | Potência gerador [W] | Combustível consumido [L] | Calda cons [L] | Distância percorrida [km] | Distância Pulverizando [km] | RTL ACUMULADO[m] | EOC [km/km] | EOC [h/h] | Tempo de manobra [h] | Tempo rtl_rtw [h] | V pulv [m/s] | V desloc [m/s] | Preço Total por ha Simples [R$/ha] | Preço Total por ha Presumido [R$/ha] | Preço Total por ha Real [R$/ha] | Preço Total Simples [R$] | Preço Total Presumido [R$] | Prod CAPEX [ha/h/R$] | Dias Trabalhados | Preço Total Real [R$]
0 | 65 | CONCLUIDO | 1.9282 | 51.86 | 41.05 | 7.77 | 0.13 | 317 | 133.21 | 46.47 | 1 | 315 | 20.75 | 16663.42 | 432.37 | 3820.56 | 669.37 | 129.87 | 261764.06 | 0.19 | 0.53 | 6.75 | 15.48 | 2 | 10 | 383.1636 | 524.2613 | 474.2266 | 383163.5936 | 524261.3327 | 5.3099e-06 | 7.2028 | 474226.5669
1 | 65 | CONCLUIDO | 2.8131 | 35.55 | 30.48 | 17.25 | 0.26 | 106 | 134.55 | 46.47 | 2 | 104 | 21.09 | 16828.84 | 290.36 | 3819.4 | 309.92 | 129.87 | 83098.18 | 0.42 | 0.72 | 6.4 | 4.92 | 2 | 10 | 209.7945 | 287.0501 | 259.6544 | 209794.4841 | 287050.0686 | 7.7468e-06 | 4.9375 | 259654.413
2 | 65 | CONCLUIDO | 3.0975 | 32.28 | 28.42 | 27.5 | 0.39 | 62 | 135.9 | 46.47 | 3 | 18 | 21.43 | 16994.64 | 240.73 | 3819.45 | 238.45 | 129.87 | 47583.08 | 0.54 | 0.77 | 6.38 | 2.85 | 2 | 10 | 171.7101 | 234.9414 | 212.5189 | 171710.1333 | 234941.3797 | 8.53e-06 | 4.4833 | 212518.9042
3 | 65 | CONCLUIDO | 3.1109 | 32.15 | 28.33 | 28.33 | 0.52 | 60 | 137.25 | 46.47 | 4 | 0 | 21.78 | 17160.92 | 241.29 | 3819.53 | 234.66 | 129.87 | 45698.42 | 0.55 | 0.77 | 6.4 | 2.77 | 2 | 10 | 171.3252 | 234.4147 | 212.0425 | 171325.1774 | 234414.666 | 8.5669e-06 | 4.4653 | 212042.4593

## RESULTADOS_13
Unnamed: 0 | Volume de calda [L] | STATUS | Capacidade operacional [ha/h] | Tempo de missao [h] | Tempo util [h] | Tempo por voo [min] | Autonomia Projetada [h] | N° Voos | MTOW [kg] | Massa Estrutura [kg] | Combustível [kg] | Abastecimentos | Massa gerador | Potência gerador [W] | Combustível consumido [L] | Calda cons [L] | Distância percorrida [km] | Distância Pulverizando [km] | RTL ACUMULADO[m] | EOC [km/km] | EOC [h/h] | Tempo de manobra [h] | Tempo rtl_rtw [h] | V pulv [m/s] | V desloc [m/s] | Preço Total por ha Simples [R$/ha] | Preço Total por ha Presumido [R$/ha] | Preço Total por ha Real [R$/ha] | Preço Total Simples [R$] | Preço Total Presumido [R$] | Prod CAPEX [ha/h/R$] | Dias Trabalhados | Preço Total Real [R$]
0 | 75 | CONCLUIDO | 1.7362 | 57.6 | 43.95 | 7.09 | 0.12 | 372 | 150.44 | 49.1 | 1 | 370 | 25.34 | 18787.76 | 506.52 | 3821.4 | 768.02 | 129.87 | 310815.56 | 0.17 | 0.5 | 6.85 | 18.37 | 2 | 10 | 484.0519 | 662.3012 | 599.0921 | 484051.9248 | 662301.1984 | 4.6128e-06 | 8 | 599092.1015
1 | 75 | CONCLUIDO | 2.6834 | 37.27 | 31.26 | 15.37 | 0.23 | 122 | 151.83 | 49.1 | 2 | 120 | 25.73 | 18959.54 | 333.92 | 3819.43 | 336.61 | 129.87 | 96363.08 | 0.39 | 0.7 | 6.43 | 5.7 | 2 | 10 | 235.454 | 322.1585 | 291.4122 | 235453.9789 | 322158.5215 | 7.1293e-06 | 5.1764 | 291412.1643
2 | 75 | CONCLUIDO | 3.0264 | 33.04 | 28.69 | 25.31 | 0.35 | 68 | 153.23 | 49.1 | 3 | 64 | 26.13 | 19131.85 | 277.57 | 3818.91 | 249.14 | 129.87 | 52897.44 | 0.52 | 0.76 | 6.34 | 3.13 | 2 | 10 | 188.5582 | 257.9937 | 233.3711 | 188558.2415 | 257993.7046 | 8.0406e-06 | 4.5889 | 233371.1476
3 | 75 | CONCLUIDO | 3.1363 | 31.88 | 27.99 | 31.69 | 0.46 | 53 | 154.63 | 49.1 | 4 | 2 | 26.53 | 19304.72 | 253.93 | 3819.57 | 223.62 | 129.87 | 40213.73 | 0.58 | 0.78 | 6.37 | 2.43 | 2 | 10 | 176.8755 | 242.0089 | 218.9119 | 176875.5466 | 242008.926 | 8.3326e-06 | 4.4278 | 218911.9338
4 | 75 | CONCLUIDO | 3.1448 | 31.8 | 27.93 | 32.23 | 0.57 | 52 | 156.03 | 49.1 | 5 | 0 | 26.94 | 19478.15 | 255.47 | 3819.68 | 221.69 | 129.87 | 39249.34 | 0.59 | 0.78 | 6.37 | 2.37 | 2 | 10 | 176.9441 | 242.1027 | 218.9968 | 176944.0916 | 242102.7123 | 8.3552e-06 | 4.4167 | 218996.7692

## RESULTADOS_17
Unnamed: 0 | Volume de calda [L] | STATUS | Capacidade operacional [ha/h] | Tempo de missao [h] | Tempo util [h] | Tempo por voo [min] | Autonomia Projetada [h] | N° Voos | MTOW [kg] | Massa Estrutura [kg] | Combustível [kg] | Abastecimentos | Massa gerador | Potência gerador [W] | Combustível consumido [L] | Calda cons [L] | Distância percorrida [km] | Distância Pulverizando [km] | RTL ACUMULADO[m] | EOC [km/km] | EOC [h/h] | Tempo de manobra [h] | Tempo rtl_rtw [h] | V pulv [m/s] | V desloc [m/s] | Preço Total por ha Simples [R$/ha] | Preço Total por ha Presumido [R$/ha] | Preço Total por ha Real [R$/ha] | Preço Total Simples [R$] | Preço Total Presumido [R$] | Prod CAPEX [ha/h/R$] | Dias Trabalhados | Preço Total Real [R$]
0 | 95 | CONCLUIDO | 1.3801 | 72.46 | 51.2 | 6.08 | 0.1 | 505 | 185.69 | 53.44 | 1 | 503 | 36.26 | 23136.14 | 684.3 | 3822.05 | 1015.13 | 129.87 | 433705.88 | 0.13 | 0.43 | 7.07 | 25.61 | 2 | 10 | 757.4797 | 1036.4171 | 937.5029 | 757479.6645 | 1036417.0946 | 3.4499e-06 | 10.0639 | 937502.9017
1 | 95 | CONCLUIDO | 2.4511 | 40.8 | 32.67 | 12.9 | 0.19 | 152 | 187.21 | 53.44 | 2 | 150 | 36.77 | 23322.88 | 416.01 | 3820.7 | 384.36 | 129.87 | 120087.76 | 0.34 | 0.67 | 6.47 | 7.1 | 2 | 10 | 299.5702 | 409.8851 | 370.7663 | 299570.1712 | 409885.1244 | 6.1272e-06 | 5.6667 | 370766.2634
2 | 95 | CONCLUIDO | 2.8334 | 35.29 | 29.59 | 20.4 | 0.28 | 87 | 188.73 | 53.44 | 3 | 85 | 37.29 | 23510.33 | 356.23 | 3819.67 | 279.5 | 129.87 | 67981.59 | 0.46 | 0.74 | 6.37 | 4.02 | 2 | 10 | 238.4604 | 326.2721 | 295.1331 | 238460.4301 | 326272.0806 | 7.0828e-06 | 4.9014 | 295133.1312
3 | 95 | CONCLUIDO | 3.0472 | 32.82 | 28.19 | 29.16 | 0.37 | 58 | 190.25 | 53.44 | 4 | 56 | 37.82 | 23698.48 | 316.53 | 3819.17 | 232.43 | 129.87 | 44588.93 | 0.56 | 0.78 | 6.32 | 2.63 | 2 | 10 | 204.1904 | 279.3823 | 252.7185 | 204190.406 | 279382.3217 | 7.6173e-06 | 4.5583 | 252718.465
4 | 95 | CONCLUIDO | 3.1573 | 31.67 | 27.57 | 37.59 | 0.46 | 44 | 191.78 | 53.44 | 5 | 22 | 38.35 | 23887.36 | 288.12 | 3819.08 | 210.24 | 129.87 | 33568.67 | 0.62 | 0.79 | 6.33 | 2 | 2 | 10 | 190.8202 | 261.0886 | 236.1707 | 190820.192 | 261088.6051 | 7.8925e-06 | 4.3986 | 236170.6751
5 | 95 | CONCLUIDO | 3.1758 | 31.49 | 27.46 | 39.22 | 0.55 | 42 | 193.32 | 53.44 | 6 | 0 | 38.89 | 24076.95 | 284.55 | 3818.85 | 206.02 | 129.87 | 31466.61 | 0.63 | 0.8 | 6.34 | 1.9 | 2 | 10 | 189.0143 | 258.6177 | 233.9356 | 189014.296 | 258617.6985 | 7.9387e-06 | 4.3736 | 233935.5883

## RESULTADOS_9
Unnamed: 0 | Volume de calda [L] | STATUS | Capacidade operacional [ha/h] | Tempo de missao [h] | Tempo util [h] | Tempo por voo [min] | Autonomia Projetada [h] | N° Voos | MTOW [kg] | Massa Estrutura [kg] | Combustível [kg] | Abastecimentos | Massa gerador | Potência gerador [W] | Combustível consumido [L] | Calda cons [L] | Distância percorrida [km] | Distância Pulverizando [km] | RTL ACUMULADO[m] | EOC [km/km] | EOC [h/h] | Tempo de manobra [h] | Tempo rtl_rtw [h] | V pulv [m/s] | V desloc [m/s] | Preço Total por ha Simples [R$/ha] | Preço Total por ha Presumido [R$/ha] | Preço Total por ha Real [R$/ha] | Preço Total Simples [R$] | Preço Total Presumido [R$] | Prod CAPEX [ha/h/R$] | Dias Trabalhados | Preço Total Real [R$]
0 | 55 | CONCLUIDO | 2.1384 | 46.76 | 38.35 | 8.68 | 0.15 | 265 | 116.05 | 43.4 | 1 | 263 | 16.65 | 14546.17 | 362.48 | 3820.63 | 577.4 | 129.87 | 216043.81 | 0.22 | 0.57 | 6.66 | 12.78 | 2 | 10 | 306.9314 | 419.9571 | 379.877 | 306931.4208 | 419957.1108 | 6.1344e-06 | 6.4944 | 379876.9935
1 | 55 | CONCLUIDO | 2.952 | 33.88 | 29.67 | 20 | 0.3 | 89 | 117.34 | 43.4 | 2 | 85 | 16.94 | 14705.49 | 243.07 | 3819.23 | 282.54 | 129.87 | 69491.35 | 0.46 | 0.74 | 6.37 | 4.1 | 2 | 10 | 184.7078 | 252.7254 | 228.6056 | 184707.7939 | 252725.3523 | 8.4684e-06 | 4.7056 | 228605.5994
2 | 55 | CONCLUIDO | 3.0653 | 32.62 | 28.84 | 24.37 | 0.45 | 71 | 118.63 | 43.4 | 3 | 0 | 17.23 | 14865.24 | 225.1 | 3820.37 | 251.64 | 129.87 | 54133.25 | 0.52 | 0.76 | 6.42 | 3.28 | 2 | 10 | 165.3211 | 226.1997 | 204.6115 | 165321.142 | 226199.6799 | 8.7934e-06 | 4.5306 | 204611.5

## resultados
Unnamed: 0 | Volume de calda [L] | STATUS | Capacidade operacional [ha/h] | Tempo de missao [h] | Tempo util [h] | Tempo por voo [min] | Autonomia Projetada [h] | N° Voos | MTOW [kg] | Massa Estrutura [kg] | Combustível [kg] | Abastecimentos | Massa gerador | Potência gerador [W] | Combustível consumido [L] | Calda cons [L] | Distância percorrida [km] | Distância Pulverizando [km] | RTL ACUMULADO[m] | EOC [km/km] | EOC [h/h] | Tempo de manobra [h] | Tempo rtl_rtw [h] | V pulv [m/s] | V desloc [m/s]
0 | 100 | CONCLUIDO | 1.2963 | 77.14 | 53.43 | 5.88 | 0.09 | 545 | 194.77 | 54.38 | 1 | 543 | 39.4 | 24256.19 | 737.77 | 3823.54 | 1092.97 | 129.87 | 472428.59 | 0.12 | 0.41 | 7.09 | 27.85 | 2 | 10
1 | 100 | CONCLUIDO | 2.3967 | 41.72 | 33.02 | 12.46 | 0.18 | 159 | 196.32 | 54.38 | 2 | 157 | 39.95 | 24447.22 | 436.66 | 3820.23 | 396.21 | 129.87 | 125975.37 | 0.33 | 0.66 | 6.48 | 7.45 | 2 | 10
2 | 100 | CONCLUIDO | 2.7917 | 35.82 | 29.77 | 19.63 | 0.27 | 91 | 197.88 | 54.38 | 3 | 89 | 40.5 | 24639 | 373.86 | 3819.12 | 285.39 | 129.87 | 70904.51 | 0.46 | 0.74 | 6.39 | 4.2 | 2 | 10
3 | 100 | CONCLUIDO | 3.0007 | 33.33 | 28.4 | 27.48 | 0.36 | 62 | 199.44 | 54.38 | 4 | 60 | 41.06 | 24831.54 | 336.03 | 3819.24 | 239.66 | 129.87 | 48184.4 | 0.54 | 0.77 | 6.32 | 2.84 | 2 | 10
4 | 100 | CONCLUIDO | 3.1374 | 31.87 | 27.61 | 36.81 | 0.44 | 45 | 201.01 | 54.38 | 5 | 37 | 41.63 | 25024.84 | 303.86 | 3818.85 | 212.44 | 129.87 | 34659.71 | 0.61 | 0.79 | 6.31 | 2.05 | 2 | 10
5 | 100 | CONCLUIDO | 3.1778 | 31.47 | 27.4 | 41.09 | 0.53 | 40 | 202.58 | 54.38 | 6 | 3 | 42.2 | 25218.93 | 292.25 | 3819.4 | 204.37 | 129.87 | 30652.95 | 0.64 | 0.8 | 6.33 | 1.83 | 2 | 10
6 | 100 | CONCLUIDO | 3.177 | 31.48 | 27.4 | 41.11 | 0.61 | 40 | 204.16 | 54.38 | 7 | 0 | 42.78 | 25413.94 | 293.93 | 3819.43 | 204.44 | 129.87 | 30686.73 | 0.64 | 0.8 | 6.33 | 1.84 | 2 | 10
0 | 40 | CONCLUIDO | 2.4864 | 40.22 | 34.67 | 10.89 | 0.2 | 191 | 89.87 | 37.55 | 1 | 189 | 11.32 | 11317.98 | 261.62 | 3819.55 | 452.1 | 129.87 | 153763.64 | 0.29 | 0.63 | 6.54 | 9.1 | 2 | 10
1 | 40 | CONCLUIDO | 2.9521 | 33.87 | 30.1 | 18.62 | 0.39 | 97 | 91.1 | 37.55 | 2 | 0 | 11.54 | 11468.97 | 201.6 | 3820.61 | 292.28 | 129.87 | 74322.56 | 0.44 | 0.73 | 6.52 | 4.54 | 2 | 10
0 | 30 | CONCLUIDO | 2.7491 | 36.38 | 32.29 | 13.45 | 0.24 | 144 | 71.52 | 32.27 | 1 | 94 | 8.25 | 9054.6 | 191.89 | 3819.9 | 369.02 | 129.87 | 112456.98 | 0.35 | 0.68 | 6.53 | 6.72 | 2 | 10
1 | 30 | CONCLUIDO | 2.8241 | 35.41 | 31.56 | 14.68 | 0.48 | 129 | 72.7 | 32.27 | 2 | 0 | 8.43 | 9200.25 | 185.64 | 3820.58 | 340.47 | 129.87 | 98256.93 | 0.38 | 0.69 | 6.6 | 5.99 | 2 | 10
0 | 15 | CONCLUIDO | 2.3827 | 41.97 | 37.44 | 8.81 | 0.43 | 255 | 39.78 | 19.54 | 1 | 0 | 4.24 | 5140 | 148.08 | 3823.13 | 533.69 | 129.87 | 194234.97 | 0.24 | 0.59 | 6.97 | 11.86 | 2 | 10
0 | 70 | CONCLUIDO | 1.8344 | 54.51 | 42.38 | 7.41 | 0.12 | 343 | 141.81 | 47.83 | 1 | 341 | 22.98 | 17723.39 | 467.62 | 3821.71 | 713.19 | 129.87 | 283546.65 | 0.18 | 0.52 | 6.82 | 16.8 | 2 | 10
1 | 70 | CONCLUIDO | 2.7494 | 36.37 | 30.85 | 16.24 | 0.25 | 114 | 143.17 | 47.83 | 2 | 112 | 23.34 | 17891.86 | 312.38 | 3819.31 | 323.05 | 129.87 | 89621.94 | 0.4 | 0.71 | 6.4 | 5.28 | 2 | 10
2 | 70 | CONCLUIDO | 3.0798 | 32.47 | 28.42 | 27.07 | 0.37 | 63 | 144.54 | 47.83 | 3 | 51 | 23.71 | 18060.85 | 256.61 | 3819.08 | 239.98 | 129.87 | 48339.76 | 0.54 | 0.77 | 6.34 | 2.86 | 2 | 10
3 | 70 | CONCLUIDO | 3.1268 | 31.98 | 28.14 | 30.14 | 0.49 | 56 | 145.92 | 47.83 | 4 | 0 | 24.09 | 18230.35 | 247.57 | 3819.53 | 228.27 | 129.87 | 42522.48 | 0.57 | 0.78 | 6.38 | 2.57 | 2 | 10
0 | 90 | CONCLUIDO | 1.4684 | 68.1 | 49.07 | 6.31 | 0.1 | 467 | 176.73 | 52.44 | 1 | 465 | 33.29 | 22031.19 | 633.82 | 3822.54 | 943.28 | 129.87 | 397970.77 | 0.14 | 0.45 | 6.98 | 23.49 | 2 | 10
1 | 90 | CONCLUIDO | 2.512 | 39.81 | 32.27 | 13.45 | 0.2 | 144 | 178.21 | 52.44 | 2 | 142 | 33.77 | 22213.89 | 395.11 | 3819.51 | 370.8 | 129.87 | 113346.54 | 0.35 | 0.68 | 6.46 | 6.7 | 2 | 10
2 | 90 | CONCLUIDO | 2.8839 | 34.68 | 29.34 | 21.47 | 0.3 | 82 | 179.7 | 52.44 | 3 | 80 | 34.26 | 22397.24 | 337.34 | 3819.39 | 271.19 | 129.87 | 63850.01 | 0.48 | 0.75 | 6.37 | 3.77 | 2 | 10
3 | 90 | CONCLUIDO | 3.0848 | 32.42 | 28.04 | 30.59 | 0.39 | 55 | 181.19 | 52.44 | 4 | 52 | 34.75 | 22581.25 | 298.15 | 3818.63 | 227.58 | 129.87 | 42181.59 | 0.57 | 0.78 | 6.31 | 2.48 | 2 | 10
4 | 90 | CONCLUIDO | 3.1698 | 31.55 | 27.56 | 37.59 | 0.49 | 44 | 182.69 | 52.44 | 5 | 5 | 35.25 | 22766.06 | 276.59 | 3818.94 | 209.68 | 129.87 | 33288.57 | 0.62 | 0.79 | 6.34 | 2 | 2 | 10
5 | 90 | CONCLUIDO | 3.1698 | 31.55 | 27.56 | 37.59 | 0.58 | 44 | 184.19 | 52.44 | 6 | 0 | 35.75 | 22951.43 | 278.11 | 3819.02 | 209.39 | 129.87 | 33140.98 | 0.62 | 0.79 | 6.35 | 2 | 2 | 10
0 | 10 | CONCLUIDO | 2.0292 | 49.28 | 43.39 | 6.82 | 0.64 | 382 | 26.11 | 12.1 | 1 | 0 | 3.01 | 3454.41 | 125.84 | 3824.4 | 729.12 | 129.87 | 291316.86 | 0.18 | 0.5 | 7.35 | 17.81 | 2 | 10
0 | 45 | CONCLUIDO | 2.3635 | 42.31 | 35.88 | 9.97 | 0.18 | 216 | 98.71 | 39.72 | 1 | 214 | 12.99 | 12407.75 | 295.53 | 3819.88 | 493.8 | 129.87 | 174484.69 | 0.26 | 0.61 | 6.57 | 10.31 | 2 | 10
1 | 45 | CONCLUIDO | 2.9974 | 33.36 | 29.59 | 20.4 | 0.35 | 87 | 99.95 | 39.72 | 2 | 6 | 13.24 | 12561.45 | 209.53 | 3819.67 | 276.1 | 129.87 | 66282.19 | 0.47 | 0.74 | 6.47 | 4.02 | 2 | 10
2 | 45 | CONCLUIDO | 3.0043 | 33.29 | 29.53 | 20.6 | 0.52 | 86 | 101.2 | 39.72 | 3 | 0 | 13.49 | 12715.54 | 211.11 | 3819.55 | 274.08 | 129.87 | 65274.22 | 0.47 | 0.74 | 6.47 | 3.97 | 2 | 10
0 | 60 | CONCLUIDO | 2.0295 | 49.27 | 39.7 | 8.19 | 0.14 | 291 | 124.63 | 45 | 1 | 289 | 18.64 | 15605.44 | 397.22 | 3820.76 | 623.08 | 129.87 | 238750.57 | 0.21 | 0.55 | 6.71 | 14.13 | 2 | 10
1 | 60 | CONCLUIDO | 2.8771 | 34.76 | 30.12 | 18.44 | 0.28 | 98 | 125.95 | 45 | 2 | 96 | 18.95 | 15767.7 | 267.53 | 3819.09 | 297.36 | 129.87 | 76856.16 | 0.44 | 0.73 | 6.41 | 4.56 | 2 | 10
2 | 60 | CONCLUIDO | 3.0901 | 32.36 | 28.57 | 26.37 | 0.42 | 65 | 127.27 | 45 | 3 | 3 | 19.27 | 15930.42 | 232.67 | 3819.99 | 242.24 | 129.87 | 49461.87 | 0.54 | 0.77 | 6.41 | 3 | 2 | 10
3 | 60 | CONCLUIDO | 3.0897 | 32.37 | 28.57 | 26.37 | 0.55 | 65 | 128.59 | 45 | 4 | 0 | 19.59 | 16093.6 | 234.67 | 3820 | 242.08 | 129.87 | 49383.03 | 0.54 | 0.77 | 6.42 | 3.01 | 2 | 10
0 | 80 | CONCLUIDO | 1.6442 | 60.82 | 45.54 | 6.8 | 0.11 | 402 | 159.12 | 50.28 | 1 | 400 | 27.84 | 19859.16 | 546.5 | 3822.6 | 821.68 | 129.87 | 337496.36 | 0.16 | 0.48 | 6.9 | 19.96 | 2 | 10
1 | 80 | CONCLUIDO | 2.6206 | 38.16 | 31.65 | 14.61 | 0.22 | 130 | 160.54 | 50.28 | 2 | 128 | 28.26 | 20034.4 | 355.59 | 3819.39 | 349.22 | 129.87 | 102625.45 | 0.37 | 0.69 | 6.45 | 6.08 | 2 | 10
2 | 80 | CONCLUIDO | 2.9774 | 33.59 | 28.91 | 23.76 | 0.33 | 73 | 161.97 | 50.28 | 3 | 71 | 28.69 | 20210.21 | 298.65 | 3819.08 | 256.8 | 129.87 | 56703.06 | 0.51 | 0.76 | 6.35 | 3.35 | 2 | 10
3 | 80 | CONCLUIDO | 3.1383 | 31.86 | 27.9 | 32.82 | 0.43 | 51 | 163.4 | 50.28 | 4 | 19 | 29.12 | 20386.62 | 262.4 | 3819.36 | 221.43 | 129.87 | 39128.15 | 0.59 | 0.78 | 6.34 | 2.33 | 2 | 10
4 | 80 | CONCLUIDO | 3.1534 | 31.71 | 27.81 | 34.05 | 0.54 | 49 | 164.83 | 50.28 | 5 | 0 | 29.55 | 20563.61 | 262.45 | 3819.26 | 217.6 | 129.87 | 37223.67 | 0.6 | 0.79 | 6.36 | 2.25 | 2 | 10
0 | 35 | CONCLUIDO | 2.6242 | 38.11 | 33.37 | 12.14 | 0.22 | 165 | 80.84 | 35.1 | 1 | 157 | 9.74 | 10204.21 | 225.85 | 3819.86 | 407.66 | 129.87 | 131669 | 0.32 | 0.66 | 6.51 | 7.8 | 2 | 10
1 | 35 | CONCLUIDO | 2.9042 | 34.43 | 30.65 | 16.72 | 0.43 | 110 | 82.04 | 35.1 | 2 | 0 | 9.94 | 10352.53 | 193.25 | 3820.38 | 310.66 | 129.87 | 83447.35 | 0.42 | 0.71 | 6.54 | 5.08 | 2 | 10
0 | 50 | CONCLUIDO | 2.2434 | 44.58 | 37.18 | 9.26 | 0.16 | 241 | 107.41 | 41.65 | 1 | 239 | 14.77 | 13481.73 | 329.78 | 3820.75 | 536.9 | 129.87 | 195909.38 | 0.24 | 0.59 | 6.65 | 11.61 | 2 | 10
1 | 50 | CONCLUIDO | 3.0057 | 33.27 | 29.39 | 21.25 | 0.32 | 83 | 108.68 | 41.65 | 2 | 43 | 15.03 | 13638.32 | 220.77 | 3819.78 | 271.36 | 129.87 | 63929.23 | 0.48 | 0.74 | 6.41 | 3.83 | 2 | 10
2 | 50 | CONCLUIDO | 3.0362 | 32.94 | 29.17 | 22.44 | 0.48 | 78 | 109.96 | 41.65 | 3 | 0 | 15.31 | 13795.21 | 218.33 | 3819.56 | 261.98 | 129.87 | 59267.93 | 0.5 | 0.75 | 6.45 | 3.6 | 2 | 10
0 | 25 | CONCLUIDO | 2.7279 | 36.66 | 32.72 | 12.75 | 0.28 | 154 | 61.76 | 28.92 | 1 | 7 | 6.84 | 7851.41 | 173.07 | 3821.75 | 379.09 | 129.87 | 117441.72 | 0.34 | 0.67 | 6.66 | 7.16 | 2 | 10
1 | 25 | CONCLUIDO | 2.7283 | 36.65 | 32.72 | 12.75 | 0.55 | 154 | 62.92 | 28.92 | 2 | 0 | 7 | 7994.37 | 176.04 | 3821.08 | 378.83 | 129.87 | 117311.55 | 0.34 | 0.67 | 6.67 | 7.15 | 2 | 10
0 | 85 | CONCLUIDO | 1.5557 | 64.28 | 47.23 | 6.54 | 0.11 | 433 | 167.88 | 51.39 | 1 | 431 | 30.49 | 20939.59 | 588.62 | 3821.93 | 879.84 | 129.87 | 366423.07 | 0.15 | 0.46 | 6.94 | 21.65 | 2 | 10
1 | 85 | CONCLUIDO | 2.5668 | 38.96 | 31.94 | 13.99 | 0.21 | 137 | 169.33 | 51.39 | 2 | 135 | 30.94 | 21118.46 | 375.27 | 3819.3 | 359.89 | 129.87 | 107924.37 | 0.36 | 0.69 | 6.44 | 6.38 | 2 | 10
2 | 85 | CONCLUIDO | 2.9279 | 34.15 | 29.14 | 22.41 | 0.31 | 78 | 170.79 | 51.39 | 3 | 76 | 31.4 | 21297.94 | 318.09 | 3818.86 | 264.94 | 129.87 | 60745.58 | 0.49 | 0.75 | 6.34 | 3.57 | 2 | 10
3 | 85 | CONCLUIDO | 3.1193 | 32.06 | 27.92 | 32.22 | 0.41 | 52 | 172.25 | 51.39 | 4 | 40 | 31.86 | 21478.05 | 278.13 | 3818.59 | 222.84 | 129.87 | 39826.12 | 0.58 | 0.78 | 6.33 | 2.36 | 2 | 10
4 | 85 | CONCLUIDO | 3.1648 | 31.6 | 27.67 | 36.09 | 0.51 | 46 | 173.71 | 51.39 | 5 | 1 | 32.32 | 21658.78 | 268.46 | 3819.04 | 213.09 | 129.87 | 34981.47 | 0.61 | 0.79 | 6.35 | 2.1 | 2 | 10
5 | 85 | CONCLUIDO | 3.1645 | 31.6 | 27.67 | 36.09 | 0.61 | 46 | 175.18 | 51.39 | 6 | 0 | 32.79 | 21840.16 | 270.64 | 3819.04 | 213.1 | 129.87 | 34985.65 | 0.61 | 0.79 | 6.35 | 2.11 | 2 | 10
0 | 20 | CONCLUIDO | 2.5925 | 38.57 | 34.48 | 10.77 | 0.34 | 192 | 51.33 | 24.83 | 1 | 0 | 5.51 | 6564.78 | 162.29 | 3822.26 | 436.3 | 129.87 | 145856.46 | 0.3 | 0.64 | 6.79 | 8.91 | 2 | 10
0 | 65 | CONCLUIDO | 1.9282 | 51.86 | 41.05 | 7.77 | 0.13 | 317 | 133.21 | 46.47 | 1 | 315 | 20.75 | 16663.42 | 432.37 | 3820.56 | 669.37 | 129.87 | 261764.06 | 0.19 | 0.53 | 6.75 | 15.48 | 2 | 10
1 | 65 | CONCLUIDO | 2.8131 | 35.55 | 30.48 | 17.25 | 0.26 | 106 | 134.55 | 46.47 | 2 | 104 | 21.09 | 16828.84 | 290.36 | 3819.4 | 309.92 | 129.87 | 83098.18 | 0.42 | 0.72 | 6.4 | 4.92 | 2 | 10
2 | 65 | CONCLUIDO | 3.0975 | 32.28 | 28.42 | 27.5 | 0.39 | 62 | 135.9 | 46.47 | 3 | 18 | 21.43 | 16994.64 | 240.73 | 3819.45 | 238.45 | 129.87 | 47583.08 | 0.54 | 0.77 | 6.38 | 2.85 | 2 | 10
3 | 65 | CONCLUIDO | 3.1109 | 32.15 | 28.33 | 28.33 | 0.52 | 60 | 137.25 | 46.47 | 4 | 0 | 21.78 | 17160.92 | 241.29 | 3819.53 | 234.66 | 129.87 | 45698.42 | 0.55 | 0.77 | 6.4 | 2.77 | 2 | 10
0 | 75 | CONCLUIDO | 1.7362 | 57.6 | 43.95 | 7.09 | 0.12 | 372 | 150.44 | 49.1 | 1 | 370 | 25.34 | 18787.76 | 506.52 | 3821.4 | 768.02 | 129.87 | 310815.56 | 0.17 | 0.5 | 6.85 | 18.37 | 2 | 10
1 | 75 | CONCLUIDO | 2.6834 | 37.27 | 31.26 | 15.37 | 0.23 | 122 | 151.83 | 49.1 | 2 | 120 | 25.73 | 18959.54 | 333.92 | 3819.43 | 336.61 | 129.87 | 96363.08 | 0.39 | 0.7 | 6.43 | 5.7 | 2 | 10
2 | 75 | CONCLUIDO | 3.0264 | 33.04 | 28.69 | 25.31 | 0.35 | 68 | 153.23 | 49.1 | 3 | 64 | 26.13 | 19131.85 | 277.57 | 3818.91 | 249.14 | 129.87 | 52897.44 | 0.52 | 0.76 | 6.34 | 3.13 | 2 | 10
3 | 75 | CONCLUIDO | 3.1363 | 31.88 | 27.99 | 31.69 | 0.46 | 53 | 154.63 | 49.1 | 4 | 2 | 26.53 | 19304.72 | 253.93 | 3819.57 | 223.62 | 129.87 | 40213.73 | 0.58 | 0.78 | 6.37 | 2.43 | 2 | 10
4 | 75 | CONCLUIDO | 3.1448 | 31.8 | 27.93 | 32.23 | 0.57 | 52 | 156.03 | 49.1 | 5 | 0 | 26.94 | 19478.15 | 255.47 | 3819.68 | 221.69 | 129.87 | 39249.34 | 0.59 | 0.78 | 6.37 | 2.37 | 2 | 10
0 | 95 | CONCLUIDO | 1.3801 | 72.46 | 51.2 | 6.08 | 0.1 | 505 | 185.69 | 53.44 | 1 | 503 | 36.26 | 23136.14 | 684.3 | 3822.05 | 1015.13 | 129.87 | 433705.88 | 0.13 | 0.43 | 7.07 | 25.61 | 2 | 10
1 | 95 | CONCLUIDO | 2.4511 | 40.8 | 32.67 | 12.9 | 0.19 | 152 | 187.21 | 53.44 | 2 | 150 | 36.77 | 23322.88 | 416.01 | 3820.7 | 384.36 | 129.87 | 120087.76 | 0.34 | 0.67 | 6.47 | 7.1 | 2 | 10
2 | 95 | CONCLUIDO | 2.8334 | 35.29 | 29.59 | 20.4 | 0.28 | 87 | 188.73 | 53.44 | 3 | 85 | 37.29 | 23510.33 | 356.23 | 3819.67 | 279.5 | 129.87 | 67981.59 | 0.46 | 0.74 | 6.37 | 4.02 | 2 | 10
3 | 95 | CONCLUIDO | 3.0472 | 32.82 | 28.19 | 29.16 | 0.37 | 58 | 190.25 | 53.44 | 4 | 56 | 37.82 | 23698.48 | 316.53 | 3819.17 | 232.43 | 129.87 | 44588.93 | 0.56 | 0.78 | 6.32 | 2.63 | 2 | 10
4 | 95 | CONCLUIDO | 3.1573 | 31.67 | 27.57 | 37.59 | 0.46 | 44 | 191.78 | 53.44 | 5 | 22 | 38.35 | 23887.36 | 288.12 | 3819.08 | 210.24 | 129.87 | 33568.67 | 0.62 | 0.79 | 6.33 | 2 | 2 | 10
5 | 95 | CONCLUIDO | 3.1758 | 31.49 | 27.46 | 39.22 | 0.55 | 42 | 193.32 | 53.44 | 6 | 0 | 38.89 | 24076.95 | 284.55 | 3818.85 | 206.02 | 129.87 | 31466.61 | 0.63 | 0.8 | 6.34 | 1.9 | 2 | 10
0 | 55 | CONCLUIDO | 2.1384 | 46.76 | 38.35 | 8.68 | 0.15 | 265 | 116.05 | 43.4 | 1 | 263 | 16.65 | 14546.17 | 362.48 | 3820.63 | 577.4 | 129.87 | 216043.81 | 0.22 | 0.57 | 6.66 | 12.78 | 2 | 10
1 | 55 | CONCLUIDO | 2.952 | 33.88 | 29.67 | 20 | 0.3 | 89 | 117.34 | 43.4 | 2 | 85 | 16.94 | 14705.49 | 243.07 | 3819.23 | 282.54 | 129.87 | 69491.35 | 0.46 | 0.74 | 6.37 | 4.1 | 2 | 10
2 | 55 | CONCLUIDO | 3.0653 | 32.62 | 28.84 | 24.37 | 0.45 | 71 | 118.63 | 43.4 | 3 | 0 | 17.23 | 14865.24 | 225.1 | 3820.37 | 251.64 | 129.87 | 54133.25 | 0.52 | 0.76 | 6.42 | 3.28 | 2 | 10

## gráficos
Selecione o eixo X:
Selecione o eixo Y:
Selecione o eixo Z:
Eixo X | Eixo Y | Eixo Z

## hidden (hidden)
Unnamed: 0
Volume de calda [L]
STATUS
Capacidade operacional [ha/h]
Tempo de missao [h]
Tempo util [h]
Tempo por voo [min]
Autonomia Projetada [h]
N° Voos
MTOW [kg]
Massa Estrutura [kg]
Combustível [kg]
Abastecimentos
Massa gerador
Potência gerador [W]
Combustível consumido [L]
Calda cons [L]
Distância percorrida [km]
Distância Pulverizando [km]
RTL ACUMULADO[m]
EOC [km/km]
EOC [h/h]
Tempo de manobra [h]
Tempo rtl_rtw [h]
V pulv [m/s]
V desloc [m/s]