## RESULTADOS_18
Unnamed: 0 | Volume de calda [L] | STATUS | Capacidade operacional [ha/h] | Tempo de missao [h] | Tempo util [h] | Tempo por voo [min] | Autonomia Projetada [h] | N° Voos | MTOW [kg] | Massa Estrutura [kg] | Combustível [kg] | Abastecimentos | Massa gerador | Potência gerador [W] | Combustível consumido [L] | Calda cons [L] | Distância percorrida [km] | Distância Pulverizando [km] | RTL ACUMULADO[m] | EOC [km/km] | EOC [h/h] | Tempo de manobra [h] | Tempo rtl_rtw [h] | V pulv [m/s] | V desloc [m/s] | Preço Total por ha Simples [R$/ha] | Preço Total por ha Presumido [R$/ha] | Preço Total por ha Real [R$/ha] | Preço Total Simples [R$] | Preço Total Presumido [R$] | Prod CAPEX [ha/h/R$] | Dias Trabalhados | Preço Total Real [R$]
0 | 100 | CONCLUIDO | 0.7801 | 128.19 | 89.74 | 5.83 | 0.09 | 924 | 194.77 | 54.38 | 1 | 922 | 39.4 | 24256.19 | 1252.13 | 4028.33 | 1801.39 | 177.21 | 800366.15 | 0.1 | 0.4 | 16.11 | 47.24 | 2 | 10 | 2182.0511 | 2985.5786 | 2700.6391 | 2182051.0918 | 2985578.569 | 1.9239e-06 | 17.8042 | 2700639.1407
1 | 100 | CONCLUIDO | 1.458 | 68.59 | 55.38 | 12.08 | 0.18 | 275 | 196.32 | 54.38 | 2 | 273 | 39.95 | 24447.22 | 755.98 | 4022.88 | 630.4 | 177.21 | 218112.9 | 0.28 | 0.64 | 15.04 | 12.92 | 2 | 10 | 775.1901 | 1060.6493 | 959.4224 | 775190.0691 | 1060649.2515 | 3.5958e-06 | 9.5264 | 959422.3756
2 | 100 | CONCLUIDO | 1.7038 | 58.69 | 49.91 | 18.6 | 0.27 | 161 | 197.88 | 54.38 | 3 | 159 | 40.5 | 24639 | 664.16 | 4021.94 | 444.87 | 177.21 | 125919.75 | 0.4 | 0.72 | 14.87 | 7.47 | 2 | 10 | 604.3417 | 826.887 | 747.9701 | 604341.742 | 826887.0331 | 4.202e-06 | 8.1514 | 747970.0952
3 | 100 | CONCLUIDO | 1.8356 | 54.48 | 47.6 | 25.5 | 0.36 | 112 | 199.44 | 54.38 | 4 | 110 | 41.06 | 24831.54 | 615.79 | 4021.95 | 366.36 | 177.21 | 86909.58 | 0.48 | 0.75 | 14.79 | 5.16 | 2 | 10 | 531.9922 | 727.8952 | 658.4259 | 531992.2165 | 727895.2205 | 4.527e-06 | 7.5667 | 658425.9222
4 | 100 | CONCLUIDO | 1.918 | 52.14 | 46.32 | 32.69 | 0.44 | 85 | 201.01 | 54.38 | 5 | 83 | 41.63 | 25024.84 | 580.55 | 4021.2 | 323.38 | 177.21 | 65555.46 | 0.55 | 0.77 | 14.73 | 3.87 | 2 | 10 | 485.2836 | 663.9864 | 600.6165 | 485283.5917 | 663986.4194 | 4.7303e-06 | 7.2417 | 600616.4875
5 | 100 | CONCLUIDO | 1.9759 | 50.61 | 45.49 | 40.74 | 0.53 | 67 | 202.58 | 54.38 | 6 | 65 | 42.2 | 25218.93 | 550.27 | 4021.16 | 295.78 | 177.21 | 51843.89 | 0.6 | 0.78 | 14.69 | 3.05 | 2 | 10 | 459.3128 | 628.452 | 568.4735 | 459312.8037 | 628452.0414 | 4.8731e-06 | 7.0292 | 568473.4606
6 | 100 | CONCLUIDO | 2.0157 | 49.61 | 44.95 | 49.04 | 0.61 | 55 | 204.16 | 54.38 | 7 | 53 | 42.78 | 25413.94 | 521.77 | 4020.9 | 277.34 | 177.21 | 42685.39 | 0.64 | 0.79 | 14.68 | 2.51 | 2 | 10 | 438.9013 | 600.5241 | 543.2109 | 438901.2744 | 600524.0866 | 4.9712e-06 | 6.8903 | 543210.9106
7 | 100 | CONCLUIDO | 2.0488 | 48.81 | 44.5 | 58.05 | 0.69 | 46 | 205.75 | 54.38 | 8 | 39 | 43.37 | 25609.61 | 496.2 | 4020.91 | 262.12 | 177.21 | 35120.69 | 0.68 | 0.8 | 14.67 | 2.06 | 2 | 10 | 421.871 | 577.2225 | 522.1332 | 421871.0144 | 577222.5335 | 5.0529e-06 | 6.7792 | 522133.225
8 | 100 | CONCLUIDO | 2.0622 | 48.49 | 44.34 | 63.35 | 0.77 | 42 | 207.34 | 54.38 | 9 | 7 | 43.96 | 25806.1 | 484.43 | 4020.93 | 255.54 | 177.21 | 31851.02 | 0.69 | 0.8 | 14.69 | 1.9 | 2 | 10 | 414.5799 | 567.2466 | 513.1093 | 414579.9308 | 567246.5513 | 5.0859e-06 | 6.7347 | 513109.3366
9 | 100 | CONCLUIDO | 2.0626 | 48.48 | 44.33 | 63.33 | 0.85 | 42 | 208.94 | 54.38 | 10 | 0 | 44.56 | 26003.41 | 485.67 | 4021.57 | 254.41 | 177.21 | 31283.69 | 0.7 | 0.81 | 14.71 | 1.89 | 2 | 10 | 415.0245 | 567.8548 | 513.6596 | 415024.5035 | 567854.8353 | 5.0869e-06 | 6.7333 | 513659.5668

## RESULTADOS_6
Unnamed: 0 | Volume de calda [L] | STATUS | Capacidade operacional [ha/h] | Tempo de missao [h] | Tempo util [h] | Tempo por voo [min] | Autonomia Projetada [h] | N° Voos | MTOW [kg] | Massa Estrutura [kg] | Combustível [kg] | Abastecimentos | Massa gerador | Potência gerador [W] | Combustível consumido [L] | Calda cons [L] | Distância percorrida [km] | Distância Pulverizando [km] | RTL ACUMULADO[m] | EOC [km/km] | EOC [h/h] | Tempo de manobra [h] | Tempo rtl_rtw [h] | V pulv [m/s] | V desloc [m/s] | Preço Total por ha Simples [R$/ha] | Preço Total por ha Presumido [R$/ha] | Preço Total por ha Real [R$/ha] | Preço Total Simples [R$] | Preço Total Presumido [R$] | Prod CAPEX [ha/h/R$] | Dias Trabalhados | Preço Total Real [R$]
0 | 40 | CONCLUIDO | 1.488 | 67.2 | 58.79 | 10.28 | 0.2 | 343 | 89.87 | 37.55 | 1 | 341 | 11.32 | 11317.98 | 471.19 | 4022.74 | 746.34 | 177.21 | 275746.43 | 0.24 | 0.61 | 15.16 | 16.33 | 2 | 10 | 535.3723 | 732.5201 | 662.6094 | 535372.3467 | 732520.0637 | 4.6005e-06 | 9.3333 | 662609.3769
1 | 40 | CONCLUIDO | 1.9077 | 52.42 | 48.14 | 23.29 | 0.39 | 124 | 91.1 | 37.55 | 2 | 118 | 11.54 | 11468.97 | 339.76 | 4021.53 | 385.24 | 177.21 | 96290.7 | 0.46 | 0.74 | 14.78 | 5.69 | 2 | 10 | 343.9017 | 470.5414 | 425.6336 | 343901.6657 | 470541.4309 | 5.8981e-06 | 7.2806 | 425633.6171
2 | 40 | CONCLUIDO | 1.9601 | 51.02 | 47.15 | 27.74 | 0.57 | 102 | 92.32 | 37.55 | 3 | 0 | 11.77 | 11620.34 | 321.56 | 4022.81 | 346.7 | 177.21 | 77131.23 | 0.51 | 0.76 | 14.9 | 4.71 | 2 | 10 | 319.0451 | 436.5315 | 394.8696 | 319045.0517 | 436531.515 | 6.0601e-06 | 7.0861 | 394869.5599

## RESULTADOS_4
Unnamed: 0 | Volume de calda [L] | STATUS | Capacidade operacional [ha/h] | Tempo de missao [h] | Tempo util [h] | Tempo por voo [min] | Autonomia Projetada [h] | N° Voos | MTOW [kg] | Massa Estrutura [kg] | Combustível [kg] | Abastecimentos | Massa gerador | Potência gerador [W] | Combustível consumido [L] | Calda cons [L] | Distância percorrida [km] | Distância Pulverizando [km] | RTL ACUMULADO[m] | EOC [km/km] | EOC [h/h] | Tempo de manobra [h] | Tempo rtl_rtw [h] | V pulv [m/s] | V desloc [m/s] | Preço Total por ha Simples [R$/ha] | Preço Total por ha Presumido [R$/ha] | Preço Total por ha Real [R$/ha] | Preço Total Simples [R$] | Preço Total Presumido [R$] | Prod CAPEX [ha/h/R$] | Dias Trabalhados | Preço Total Real [R$]
0 | 30 | CONCLUIDO | 1.6484 | 60.67 | 54.76 | 12.59 | 0.24 | 261 | 71.52 | 32.27 | 1 | 259 | 8.25 | 9054.6 | 358.88 | 4021.88 | 609.32 | 177.21 | 207642.54 | 0.29 | 0.65 | 15.03 | 12.31 | 2 | 10 | 397.1735 | 543.4304 | 491.5661 | 397173.5363 | 543430.3544 | 5.4341e-06 | 8.4264 | 491566.1241
1 | 30 | CONCLUIDO | 1.8982 | 52.68 | 48.74 | 21.66 | 0.48 | 135 | 72.7 | 32.27 | 2 | 0 | 8.43 | 9200.25 | 287.72 | 4024.02 | 398.43 | 177.21 | 102829.68 | 0.44 | 0.73 | 15 | 6.29 | 2 | 10 | 310.2632 | 424.5158 | 384.0006 | 310263.1877 | 424515.7812 | 6.2575e-06 | 7.3167 | 384000.5908

## RESULTADOS_1
Unnamed: 0 | Volume de calda [L] | STATUS | Capacidade operacional [ha/h] | Tempo de missao [h] | Tempo util [h] | Tempo por voo [min] | Autonomia Projetada [h] | N° Voos | MTOW [kg] | Massa Estrutura [kg] | Combustível [kg] | Abastecimentos | Massa gerador | Potência gerador [W] | Combustível consumido [L] | Calda cons [L] | Distância percorrida [km] | Distância Pulverizando [km] | RTL ACUMULADO[m] | EOC [km/km] | EOC [h/h] | Tempo de manobra [h] | Tempo rtl_rtw [h] | V pulv [m/s] | V desloc [m/s] | Preço Total por ha Simples [R$/ha] | Preço Total por ha Presumido [R$/ha] | Preço Total por ha Real [R$/ha] | Preço Total Simples [R$] | Preço Total Presumido [R$] | Prod CAPEX [ha/h/R$] | Dias Trabalhados | Preço Total Real [R$]
0 | 15 | CONCLUIDO | 1.676 | 59.66 | 54.98 | 12.26 | 0.43 | 269 | 39.78 | 19.54 | 1 | 0 | 4.24 | 5140 | 218.13 | 4025.89 | 603.76 | 177.21 | 204825.29 | 0.29 | 0.65 | 15.38 | 12.52 | 2 | 10 | 291.0642 | 398.2469 | 360.2388 | 291064.2166 | 398246.902 | 6.3604e-06 | 8.2861 | 360238.7766

## RESULTADOS_12
Unnamed: 0 | Volume de calda [L] | STATUS | Capacidade operacional [ha/h] | Tempo de missao [h] | Tempo util [h] | Tempo por voo [min] | Autonomia Projetada [h] | N° Voos | MTOW [kg] | Massa Estrutura [kg] | Combustível [kg] | Abastecimentos | Massa gerador | Potência gerador [W] | Combustível consumido [L] | Calda cons [L] | Distância percorrida [km] | Distância Pulverizando [km] | RTL ACUMULADO[m] | EOC [km/km] | EOC [h/h] | Tempo de manobra [h] | Tempo rtl_rtw [h] | V pulv [m/s] | V desloc [m/s] | Preço Total por ha Simples [R$/ha] | Preço Total por ha Presumido [R$/ha] | Preço Total por ha Real [R$/ha] | Preço Total Simples [R$] | Preço Total Presumido [R$] | Prod CAPEX [ha/h/R$] | Dias Trabalhados | Preço Total Real [R$]
0 | 70 | CONCLUIDO | 1.1026 | 90.7 | 71.42 | 7.26 | 0.12 | 590 | 141.81 | 47.83 | 1 | 588 | 22.98 | 17723.39 | 804.94 | 4024.94 | 1176.65 | 177.21 | 489662.96 | 0.15 | 0.5 | 15.55 | 28.95 | 2 | 10 | 1080.2961 | 1478.1088 | 1337.0402 | 1080296.1462 | 1478108.8466 | 2.9808e-06 | 12.5972 | 1337040.2128
1 | 70 | CONCLUIDO | 1.6648 | 60.07 | 51.94 | 15.28 | 0.25 | 204 | 143.17 | 47.83 | 2 | 202 | 23.34 | 17891.86 | 560.79 | 4022.21 | 514.36 | 177.21 | 160448.7 | 0.34 | 0.69 | 14.91 | 9.49 | 2 | 10 | 541.7793 | 741.2864 | 670.539 | 541779.3239 | 741286.3726 | 4.5007e-06 | 8.3431 | 670539.0416
2 | 70 | CONCLUIDO | 1.8658 | 53.6 | 47.93 | 24.17 | 0.37 | 119 | 144.54 | 47.83 | 3 | 117 | 23.71 | 18060.85 | 490.68 | 4021.68 | 378.08 | 177.21 | 92734.48 | 0.47 | 0.74 | 14.79 | 5.49 | 2 | 10 | 446.6307 | 611.0999 | 552.7773 | 446630.7164 | 611099.8501 | 5.0441e-06 | 7.4444 | 552777.3381
3 | 70 | CONCLUIDO | 1.9728 | 50.69 | 46.12 | 34.16 | 0.49 | 81 | 145.92 | 47.83 | 4 | 79 | 24.09 | 18230.35 | 443.31 | 4021.21 | 316.85 | 177.21 | 62307.82 | 0.56 | 0.77 | 14.72 | 3.68 | 2 | 10 | 394.8615 | 540.2669 | 488.7046 | 394861.4667 | 540266.8788 | 5.3333e-06 | 7.0403 | 488704.5661
4 | 70 | CONCLUIDO | 2.0319 | 49.22 | 45.23 | 44.48 | 0.6 | 61 | 147.3 | 47.83 | 5 | 29 | 24.47 | 18400.38 | 407.4 | 4021.16 | 285.62 | 177.21 | 46793.02 | 0.62 | 0.79 | 14.71 | 2.78 | 2 | 10 | 369.4011 | 505.4309 | 457.1933 | 369401.126 | 505430.9174 | 5.4931e-06 | 6.8361 | 457193.3
5 | 70 | CONCLUIDO | 2.0368 | 49.1 | 45.16 | 45.93 | 0.71 | 59 | 148.68 | 47.83 | 6 | 0 | 24.85 | 18570.94 | 405.61 | 4021.11 | 281.53 | 177.21 | 44757.76 | 0.63 | 0.79 | 14.77 | 2.72 | 2 | 10 | 367.8848 | 503.3562 | 455.3166 | 367884.8019 | 503356.2159 | 5.5063e-06 | 6.8194 | 455316.6051

## RESULTADOS_16
Unnamed: 0 | Volume de calda [L] | STATUS | Capacidade operacional [ha/h] | Tempo de missao [h] | Tempo util [h] | Tempo por voo [min] | Autonomia Projetada [h] | N° Voos | MTOW [kg] | Massa Estrutura [kg] | Combustível [kg] | Abastecimentos | Massa gerador | Potência gerador [W] | Combustível consumido [L] | Calda cons [L] | Distância percorrida [km] | Distância Pulverizando [km] | RTL ACUMULADO[m] | EOC [km/km] | EOC [h/h] | Tempo de manobra [h] | Tempo rtl_rtw [h] | V pulv [m/s] | V desloc [m/s] | Preço Total por ha Simples [R$/ha] | Preço Total por ha Presumido [R$/ha] | Preço Total por ha Real [R$/ha] | Preço Total Simples [R$] | Preço Total Presumido [R$] | Prod CAPEX [ha/h/R$] | Dias Trabalhados | Preço Total Real [R$]
0 | 90 | CONCLUIDO | 0.8833 | 113.21 | 82.53 | 6.23 | 0.1 | 795 | 176.73 | 52.44 | 1 | 793 | 33.29 | 22031.19 | 1080 | 4028.11 | 1554.83 | 177.21 | 677727.38 | 0.11 | 0.43 | 15.9 | 40.03 | 2 | 10 | 1703.0597 | 2330.2014 | 2107.8103 | 1703059.6995 | 2330201.4145 | 2.2394e-06 | 15.7236 | 2107810.262
1 | 90 | CONCLUIDO | 1.5254 | 65.56 | 54.21 | 12.96 | 0.2 | 251 | 178.21 | 52.44 | 2 | 249 | 33.77 | 22213.89 | 690.6 | 4022.44 | 590.9 | 177.21 | 198484.81 | 0.3 | 0.66 | 15 | 11.76 | 2 | 10 | 688.2503 | 941.6945 | 851.8205 | 688250.3261 | 941694.4596 | 3.8674e-06 | 9.1056 | 851820.462
2 | 90 | CONCLUIDO | 1.758 | 56.88 | 49.23 | 20.1 | 0.3 | 147 | 179.7 | 52.44 | 3 | 145 | 34.26 | 22397.24 | 607.93 | 4021.7 | 422.26 | 177.21 | 114683.04 | 0.42 | 0.72 | 14.83 | 6.79 | 2 | 10 | 543.0569 | 743.0344 | 672.1203 | 543056.9156 | 743034.4299 | 4.4571e-06 | 7.9 | 672120.2668
3 | 90 | CONCLUIDO | 1.8808 | 53.17 | 47.12 | 27.72 | 0.39 | 102 | 181.19 | 52.44 | 4 | 100 | 34.75 | 22581.25 | 561.33 | 4021.45 | 350.41 | 177.21 | 78983.26 | 0.51 | 0.76 | 14.76 | 4.68 | 2 | 10 | 489.357 | 669.5599 | 605.658 | 489357.0255 | 669559.8712 | 4.7684e-06 | 7.3847 | 605658.0169
4 | 90 | CONCLUIDO | 1.9566 | 51.11 | 45.95 | 35.81 | 0.49 | 77 | 182.69 | 52.44 | 5 | 75 | 35.25 | 22766.06 | 525.83 | 4021.31 | 311.34 | 177.21 | 59577.29 | 0.57 | 0.78 | 14.71 | 3.51 | 2 | 10 | 446.8666 | 611.4226 | 553.0693 | 446866.6295 | 611422.6368 | 4.9606e-06 | 7.0986 | 553069.3185
5 | 90 | CONCLUIDO | 2.0111 | 49.72 | 45.17 | 45.17 | 0.58 | 60 | 184.19 | 52.44 | 6 | 58 | 35.75 | 22951.43 | 493.58 | 4021.31 | 284.75 | 177.21 | 46363 | 0.62 | 0.79 | 14.68 | 2.73 | 2 | 10 | 422.1227 | 577.567 | 522.4448 | 422122.7389 | 577566.9541 | 5.0988e-06 | 6.9056 | 522444.7746
6 | 90 | CONCLUIDO | 2.0489 | 48.81 | 44.64 | 54.66 | 0.67 | 49 | 185.7 | 52.44 | 7 | 34 | 36.26 | 23137.49 | 463.29 | 4021.16 | 266.1 | 177.21 | 37092.96 | 0.67 | 0.8 | 14.69 | 2.2 | 2 | 10 | 402.5028 | 550.722 | 498.1619 | 402502.7542 | 550722.0254 | 5.1946e-06 | 6.7792 | 498161.8883
7 | 90 | CONCLUIDO | 2.0573 | 48.61 | 44.55 | 58.11 | 0.76 | 46 | 187.22 | 52.44 | 8 | 4 | 36.78 | 23324.24 | 456.93 | 4021.82 | 261.83 | 177.21 | 34977.23 | 0.68 | 0.8 | 14.72 | 2.11 | 2 | 10 | 398.454 | 545.1824 | 493.1509 | 398454.0111 | 545182.3565 | 5.2159e-06 | 6.7514 | 493150.9176
8 | 90 | CONCLUIDO | 2.0571 | 48.61 | 44.56 | 58.12 | 0.85 | 46 | 188.74 | 52.44 | 9 | 0 | 37.3 | 23511.69 | 460.4 | 4021.41 | 261.72 | 177.21 | 34918.66 | 0.68 | 0.8 | 14.73 | 2.11 | 2 | 10 | 399.9706 | 547.2574 | 495.0279 | 399970.6046 | 547257.4267 | 5.2154e-06 | 6.7514 | 495027.946

## RESULTADOS_0
Unnamed: 0 | Volume de calda [L] | STATUS | Capacidade operacional [ha/h] | Tempo de missao [h] | Tempo util [h] | Tempo por voo [min] | Autonomia Projetada [h] | N° Voos | MTOW [kg] | Massa Estrutura [kg] | Combustível [kg] | Abastecimentos | Massa gerador | Potência gerador [W] | Combustível consumido [L] | Calda cons [L] | Distância percorrida [km] | Distância Pulverizando [km] | RTL ACUMULADO[m] | EOC [km/km] | EOC [h/h] | Tempo de manobra [h] | Tempo rtl_rtw [h] | V pulv [m/s] | V desloc [m/s] | Preço Total por ha Simples [R$/ha] | Preço Total por ha Presumido [R$/ha] | Preço Total por ha Real [R$/ha] | Preço Total Simples [R$] | Preço Total Presumido [R$] | Prod CAPEX [ha/h/R$] | Dias Trabalhados | Preço Total Real [R$]
0 | 10 | CONCLUIDO | 1.486 | 67.3 | 61.18 | 9.13 | 0.64 | 402 | 26.11 | 12.1 | 1 | 0 | 3.01 | 3454.41 | 177.65 | 4028.04 | 806.43 | 177.21 | 305496.03 | 0.22 | 0.58 | 15.8 | 18.71 | 2 | 10 | 299.0363 | 409.1547 | 370.1056 | 299036.3456 | 409154.7206 | 6.0685e-06 | 9.3472 | 370105.5683

## RESULTADOS_7
Unnamed: 0 | Volume de calda [L] | STATUS | Capacidade operacional [ha/h] | Tempo de missao [h] | Tempo util [h] | Tempo por voo [min] | Autonomia Projetada [h] | N° Voos | MTOW [kg] | Massa Estrutura [kg] | Combustível [kg] | Abastecimentos | Massa gerador | Potência gerador [W] | Combustível consumido [L] | Calda cons [L] | Distância percorrida [km] | Distância Pulverizando [km] | RTL ACUMULADO[m] | EOC [km/km] | EOC [h/h] | Tempo de manobra [h] | Tempo rtl_rtw [h] | V pulv [m/s] | V desloc [m/s] | Preço Total por ha Simples [R$/ha] | Preço Total por ha Presumido [R$/ha] | Preço Total por ha Real [R$/ha] | Preço Total Simples [R$] | Preço Total Presumido [R$] | Prod CAPEX [ha/h/R$] | Dias Trabalhados | Preço Total Real [R$]
0 | 45 | CONCLUIDO | 1.4144 | 70.7 | 60.84 | 9.53 | 0.18 | 383 | 98.71 | 39.72 | 1 | 381 | 12.99 | 12407.75 | 525.73 | 4023.63 | 815.24 | 177.21 | 309996.03 | 0.22 | 0.59 | 15.24 | 18.38 | 2 | 10 | 602.1872 | 823.939 | 745.3035 | 602187.1638 | 823939.0442 | 4.2555e-06 | 9.8194 | 745303.4582
1 | 45 | CONCLUIDO | 1.8623 | 53.7 | 48.85 | 21.09 | 0.35 | 139 | 99.95 | 39.72 | 2 | 137 | 13.24 | 12561.45 | 382.15 | 4021.93 | 409.91 | 177.21 | 108550.77 | 0.43 | 0.73 | 14.8 | 6.4 | 2 | 10 | 375.8497 | 514.2542 | 465.1745 | 375849.7434 | 514254.2003 | 5.6031e-06 | 7.4583 | 465174.5012
2 | 45 | CONCLUIDO | 1.9784 | 50.55 | 46.69 | 30.78 | 0.52 | 91 | 101.2 | 39.72 | 3 | 8 | 13.49 | 12715.54 | 335.21 | 4021.86 | 332.12 | 177.21 | 69894.31 | 0.53 | 0.76 | 14.85 | 4.24 | 2 | 10 | 327.2064 | 447.6983 | 404.9706 | 327206.4433 | 447698.2911 | 5.9524e-06 | 7.0208 | 404970.5945
3 | 45 | CONCLUIDO | 1.9785 | 50.54 | 46.69 | 30.78 | 0.69 | 91 | 102.45 | 39.72 | 4 | 0 | 13.74 | 12870.03 | 339.05 | 4022.71 | 331.68 | 177.21 | 69675.3 | 0.53 | 0.76 | 14.86 | 4.24 | 2 | 10 | 328.8852 | 449.9952 | 407.0483 | 328885.1641 | 449995.191 | 5.9527e-06 | 7.0194 | 407048.2815

## RESULTADOS_10
Unnamed: 0 | Volume de calda [L] | STATUS | Capacidade operacional [ha/h] | Tempo de missao [h] | Tempo util [h] | Tempo por voo [min] | Autonomia Projetada [h] | N° Voos | MTOW [kg] | Massa Estrutura [kg] | Combustível [kg] | Abastecimentos | Massa gerador | Potência gerador [W] | Combustível consumido [L] | Calda cons [L] | Distância percorrida [km] | Distância Pulverizando [km] | RTL ACUMULADO[m] | EOC [km/km] | EOC [h/h] | Tempo de manobra [h] | Tempo rtl_rtw [h] | V pulv [m/s] | V desloc [m/s] | Preço Total por ha Simples [R$/ha] | Preço Total por ha Presumido [R$/ha] | Preço Total por ha Real [R$/ha] | Preço Total Simples [R$] | Preço Total Presumido [R$] | Prod CAPEX [ha/h/R$] | Dias Trabalhados | Preço Total Real [R$]
0 | 60 | CONCLUIDO | 1.2212 | 81.88 | 66.9 | 7.98 | 0.14 | 503 | 124.63 | 45 | 1 | 501 | 18.64 | 15605.44 | 688.25 | 4024.58 | 1021.28 | 177.21 | 412412.67 | 0.17 | 0.53 | 15.44 | 24.43 | 2 | 10 | 861.7658 | 1179.1059 | 1066.5737 | 861765.7562 | 1179105.9261 | 3.4299e-06 | 11.3722 | 1066573.7114
1 | 60 | CONCLUIDO | 1.7395 | 57.49 | 50.78 | 17.02 | 0.28 | 179 | 125.95 | 45 | 2 | 177 | 18.95 | 15767.7 | 493.26 | 4022.15 | 474.38 | 177.21 | 140586.04 | 0.37 | 0.7 | 14.88 | 8.33 | 2 | 10 | 478.4714 | 654.6657 | 592.1854 | 478471.4367 | 654665.7283 | 4.8857e-06 | 7.9847 | 592185.35
2 | 60 | CONCLUIDO | 1.9221 | 52.03 | 47.24 | 27.25 | 0.42 | 104 | 127.27 | 45 | 3 | 102 | 19.27 | 15930.42 | 426.98 | 4021.58 | 355.17 | 177.21 | 81357.33 | 0.5 | 0.76 | 14.75 | 4.79 | 2 | 10 | 389.4006 | 532.7951 | 481.9459 | 389400.5934 | 532795.071 | 5.3985e-06 | 7.2264 | 481945.8572
3 | 60 | CONCLUIDO | 2.0142 | 49.65 | 45.7 | 38.62 | 0.55 | 71 | 128.59 | 45 | 4 | 34 | 19.59 | 16093.6 | 379.84 | 4022.37 | 300.92 | 177.21 | 54397.17 | 0.59 | 0.78 | 14.75 | 3.26 | 2 | 10 | 353.3244 | 483.434 | 437.2957 | 353324.3792 | 483434.0031 | 5.6572e-06 | 6.8958 | 437295.7404
4 | 60 | CONCLUIDO | 2.0186 | 49.54 | 45.64 | 39.69 | 0.68 | 69 | 129.92 | 45 | 5 | 0 | 19.92 | 16257.24 | 379.27 | 4022.62 | 297.49 | 177.21 | 52692.14 | 0.6 | 0.78 | 14.79 | 3.2 | 2 | 10 | 352.4404 | 482.2245 | 436.2016 | 352440.3721 | 482224.4657 | 5.6696e-06 | 6.8806 | 436201.6395

## RESULTADOS_14
Unnamed: 0 | Volume de calda [L] | STATUS | Capacidade operacional [ha/h] | Tempo de missao [h] | Tempo util [h] | Tempo por voo [min] | Autonomia Projetada [h] | N° Voos | MTOW [kg] | Massa Estrutura [kg] | Combustível [kg] | Abastecimentos | Massa gerador | Potência gerador [W] | Combustível consumido [L] | Calda cons [L] | Distância percorrida [km] | Distância Pulverizando [km] | RTL ACUMULADO[m] | EOC [km/km] | EOC [h/h] | Tempo de manobra [h] | Tempo rtl_rtw [h] | V pulv [m/s] | V desloc [m/s] | Preço Total por ha Simples [R$/ha] | Preço Total por ha Presumido [R$/ha] | Preço Total por ha Real [R$/ha] | Preço Total Simples [R$] | Preço Total Presumido [R$] | Prod CAPEX [ha/h/R$] | Dias Trabalhados | Preço Total Real [R$]
0 | 80 | CONCLUIDO | 0.9901 | 101 | 76.57 | 6.7 | 0.11 | 686 | 159.12 | 50.28 | 1 | 684 | 27.84 | 19859.16 | 933.88 | 4025.12 | 1351.88 | 177.21 | 576800.49 | 0.13 | 0.47 | 15.71 | 34.09 | 2 | 10 | 1353.3005 | 1851.6454 | 1674.927 | 1353300.4612 | 1851645.3945 | 2.5877e-06 | 14.0278 | 1674926.9568
1 | 80 | CONCLUIDO | 1.5964 | 62.64 | 53 | 14.01 | 0.22 | 227 | 160.54 | 50.28 | 2 | 225 | 28.26 | 20034.4 | 625.02 | 4022.42 | 550.42 | 177.21 | 178363.75 | 0.32 | 0.67 | 14.94 | 10.55 | 2 | 10 | 616.2684 | 843.2056 | 762.7313 | 616268.4208 | 843205.6412 | 4.1723e-06 | 8.7 | 762731.2783
2 | 80 | CONCLUIDO | 1.8122 | 55.18 | 48.57 | 21.91 | 0.33 | 133 | 161.97 | 50.28 | 3 | 131 | 28.69 | 20210.21 | 550.39 | 4021.77 | 399.58 | 177.21 | 103414.72 | 0.44 | 0.73 | 14.81 | 6.12 | 2 | 10 | 494.2049 | 676.193 | 611.6581 | 494204.913 | 676192.9647 | 4.7363e-06 | 7.6639 | 611658.0572
3 | 80 | CONCLUIDO | 1.9265 | 51.91 | 46.62 | 30.4 | 0.43 | 92 | 163.4 | 50.28 | 4 | 90 | 29.12 | 20386.62 | 504.68 | 4021.01 | 333.79 | 177.21 | 70724.83 | 0.53 | 0.77 | 14.73 | 4.18 | 2 | 10 | 437.4219 | 598.4999 | 541.3799 | 437421.8579 | 598499.8837 | 5.035e-06 | 7.2097 | 541379.8948
4 | 80 | CONCLUIDO | 1.9995 | 50.01 | 45.5 | 40.14 | 0.54 | 68 | 164.83 | 50.28 | 5 | 66 | 29.55 | 20563.61 | 465.99 | 4021.08 | 295.95 | 177.21 | 51926.26 | 0.6 | 0.78 | 14.69 | 3.05 | 2 | 10 | 406.3375 | 555.9689 | 502.908 | 406337.496 | 555968.8884 | 5.2258e-06 | 6.9458 | 502907.998
5 | 80 | CONCLUIDO | 2.0424 | 48.96 | 44.9 | 49.89 | 0.64 | 54 | 166.27 | 50.28 | 6 | 31 | 29.99 | 20741.2 | 435.14 | 4021.13 | 274.15 | 177.21 | 41094.11 | 0.65 | 0.79 | 14.71 | 2.46 | 2 | 10 | 385.8558 | 527.9449 | 477.5586 | 385855.8135 | 527944.9468 | 5.3379e-06 | 6.8 | 477558.6221
6 | 80 | CONCLUIDO | 2.0483 | 48.82 | 44.82 | 51.72 | 0.74 | 52 | 167.72 | 50.28 | 7 | 0 | 30.44 | 20919.39 | 432 | 4022.15 | 270.4 | 177.21 | 39230.17 | 0.66 | 0.8 | 14.74 | 2.38 | 2 | 10 | 383.5798 | 524.8307 | 474.7416 | 383579.7593 | 524830.7491 | 5.3533e-06 | 6.7806 | 474741.639

## RESULTADOS_5
Unnamed: 0 | Volume de calda [L] | STATUS | Capacidade operacional [ha/h] | Tempo de missao [h] | Tempo util [h] | Tempo por voo [min] | Autonomia Projetada [h] | N° Voos | MTOW [kg] | Massa Estrutura [kg] | Combustível [kg] | Abastecimentos | Massa gerador | Potência gerador [W] | Combustível consumido [L] | Calda cons [L] | Distância percorrida [km] | Distância Pulverizando [km] | RTL ACUMULADO[m] | EOC [km/km] | EOC [h/h] | Tempo de manobra [h] | Tempo rtl_rtw [h] | V pulv [m/s] | V desloc [m/s] | Preço Total por ha Simples [R$/ha] | Preço Total por ha Presumido [R$/ha] | Preço Total por ha Real [R$/ha] | Preço Total Simples [R$] | Preço Total Presumido [R$] | Prod CAPEX [ha/h/R$] | Dias Trabalhados | Preço Total Real [R$]
0 | 35 | CONCLUIDO | 1.5641 | 63.94 | 56.83 | 11.25 | 0.22 | 303 | 80.84 | 35.1 | 1 | 301 | 9.74 | 10204.21 | 416.58 | 4022.54 | 679.63 | 177.21 | 242589.86 | 0.26 | 0.63 | 15.09 | 14.37 | 2 | 10 | 465.1278 | 636.4083 | 575.6704 | 465127.7742 | 636408.3407 | 4.984e-06 | 8.8806 | 575670.4218
1 | 35 | CONCLUIDO | 1.9267 | 51.9 | 47.96 | 24.18 | 0.43 | 119 | 82.04 | 35.1 | 2 | 28 | 9.94 | 10352.53 | 305.89 | 4023.09 | 375.02 | 177.21 | 91204.96 | 0.47 | 0.74 | 14.9 | 5.51 | 2 | 10 | 311.5337 | 426.2542 | 385.5731 | 311533.7323 | 426254.1964 | 6.1394e-06 | 7.2083 | 385573.0942
2 | 35 | CONCLUIDO | 1.9331 | 51.73 | 47.84 | 24.75 | 0.63 | 116 | 83.25 | 35.1 | 3 | 0 | 10.15 | 10501.19 | 307.92 | 4022.54 | 369.24 | 177.21 | 88327.94 | 0.48 | 0.75 | 14.94 | 5.39 | 2 | 10 | 311.579 | 426.3161 | 385.6291 | 311578.9759 | 426316.1008 | 6.1598e-06 | 7.1847 | 385629.0905

## RESULTADOS_8
Unnamed: 0 | Volume de calda [L] | STATUS | Capacidade operacional [ha/h] | Tempo de missao [h] | Tempo util [h] | Tempo por voo [min] | Autonomia Projetada [h] | N° Voos | MTOW [kg] | Massa Estrutura [kg] | Combustível [kg] | Abastecimentos | Massa gerador | Potência gerador [W] | Combustível consumido [L] | Calda cons [L] | Distância percorrida [km] | Distância Pulverizando [km] | RTL ACUMULADO[m] | EOC [km/km] | EOC [h/h] | Tempo de manobra [h] | Tempo rtl_rtw [h] | V pulv [m/s] | V desloc [m/s] | Preço Total por ha Simples [R$/ha] | Preço Total por ha Presumido [R$/ha] | Preço Total por ha Real [R$/ha] | Preço Total Simples [R$] | Preço Total Presumido [R$] | Prod CAPEX [ha/h/R$] | Dias Trabalhados | Preço Total Real [R$]
0 | 50 | CONCLUIDO | 1.3481 | 74.18 | 62.76 | 8.92 | 0.16 | 422 | 107.41 | 41.65 | 1 | 420 | 14.77 | 13481.73 | 578.68 | 4024.14 | 880.89 | 177.21 | 342627.19 | 0.2 | 0.57 | 15.3 | 20.3 | 2 | 10 | 681.1004 | 931.9116 | 842.9713 | 681100.3844 | 931911.594 | 3.9566e-06 | 10.3028 | 842971.2594
1 | 50 | CONCLUIDO | 1.8191 | 54.97 | 49.54 | 19.43 | 0.32 | 153 | 108.68 | 41.65 | 2 | 151 | 15.03 | 13638.32 | 421.41 | 4021.51 | 432.53 | 177.21 | 119791.57 | 0.41 | 0.72 | 14.84 | 7.09 | 2 | 10 | 407.3604 | 557.3685 | 504.174 | 407360.4318 | 557368.5142 | 5.3389e-06 | 7.6347 | 504174.0455
2 | 50 | CONCLUIDO | 1.9803 | 50.5 | 46.51 | 31.71 | 0.48 | 88 | 109.96 | 41.65 | 3 | 55 | 15.31 | 13795.21 | 357.07 | 4021.61 | 327.96 | 177.21 | 67828.87 | 0.54 | 0.77 | 14.79 | 4.06 | 2 | 10 | 340.8343 | 466.3445 | 421.8372 | 340834.2888 | 466344.5104 | 5.8121e-06 | 7.0139 | 421837.2449
3 | 50 | CONCLUIDO | 1.9972 | 50.07 | 46.21 | 33.81 | 0.63 | 82 | 111.23 | 41.65 | 4 | 0 | 15.58 | 13952.52 | 352.09 | 4022.51 | 315.85 | 177.21 | 61803.2 | 0.56 | 0.77 | 14.84 | 3.77 | 2 | 10 | 336.0167 | 459.7528 | 415.8746 | 336016.6554 | 459752.812 | 5.8617e-06 | 6.9542 | 415874.6489

## RESULTADOS_3
Unnamed: 0 | Volume de calda [L] | STATUS | Capacidade operacional [ha/h] | Tempo de missao [h] | Tempo util [h] | Tempo por voo [min] | Autonomia Projetada [h] | N° Voos | MTOW [kg] | Massa Estrutura [kg] | Combustível [kg] | Abastecimentos | Massa gerador | Potência gerador [W] | Combustível consumido [L] | Calda cons [L] | Distância percorrida [km] | Distância Pulverizando [km] | RTL ACUMULADO[m] | EOC [km/km] | EOC [h/h] | Tempo de manobra [h] | Tempo rtl_rtw [h] | V pulv [m/s] | V desloc [m/s] | Preço Total por ha Simples [R$/ha] | Preço Total por ha Presumido [R$/ha] | Preço Total por ha Real [R$/ha] | Preço Total Simples [R$] | Preço Total Presumido [R$] | Prod CAPEX [ha/h/R$] | Dias Trabalhados | Preço Total Real [R$]
0 | 25 | CONCLUIDO | 1.745 | 57.3 | 52.52 | 14.66 | 0.28 | 215 | 61.76 | 28.92 | 1 | 203 | 6.84 | 7851.41 | 296.02 | 4022.13 | 533.29 | 177.21 | 169861.75 | 0.33 | 0.68 | 14.95 | 10.08 | 2 | 10 | 338.9425 | 463.756 | 419.4958 | 338942.4554 | 463756.0206 | 5.9808e-06 | 7.9583 | 419495.7969
1 | 25 | CONCLUIDO | 1.8507 | 54.03 | 49.99 | 18.51 | 0.55 | 162 | 62.92 | 28.92 | 2 | 0 | 7 | 7994.37 | 270.34 | 4024.21 | 439.68 | 177.21 | 123321.13 | 0.4 | 0.71 | 15.08 | 7.53 | 2 | 10 | 302.1201 | 413.374 | 373.9222 | 302120.085 | 413374.0289 | 6.3431e-06 | 7.5042 | 373922.1918

## RESULTADOS_15
Unnamed: 0 | Volume de calda [L] | STATUS | Capacidade operacional [ha/h] | Tempo de missao [h] | Tempo util [h] | Tempo por voo [min] | Autonomia Projetada [h] | N° Voos | MTOW [kg] | Massa Estrutura [kg] | Combustível [kg] | Abastecimentos | Massa gerador | Potência gerador [W] | Combustível consumido [L] | Calda cons [L] | Distância percorrida [km] | Distância Pulverizando [km] | RTL ACUMULADO[m] | EOC [km/km] | EOC [h/h] | Tempo de manobra [h] | Tempo rtl_rtw [h] | V pulv [m/s] | V desloc [m/s] | Preço Total por ha Simples [R$/ha] | Preço Total por ha Presumido [R$/ha] | Preço Total por ha Real [R$/ha] | Preço Total Simples [R$] | Preço Total Presumido [R$] | Prod CAPEX [ha/h/R$] | Dias Trabalhados | Preço Total Real [R$]
0 | 85 | CONCLUIDO | 0.9367 | 106.76 | 79.38 | 6.45 | 0.11 | 738 | 167.88 | 51.39 | 1 | 736 | 30.49 | 20939.59 | 1003.76 | 4026.64 | 1446.95 | 177.21 | 624074.85 | 0.12 | 0.45 | 15.81 | 36.89 | 2 | 10 | 1514.9112 | 2072.7684 | 1874.9463 | 1514911.2201 | 2072768.3645 | 2.4103e-06 | 14.8278 | 1874946.261
1 | 85 | CONCLUIDO | 1.5566 | 64.24 | 53.73 | 13.43 | 0.21 | 240 | 169.33 | 51.39 | 2 | 238 | 30.94 | 21118.46 | 659.41 | 4022.33 | 574.79 | 177.21 | 190483.96 | 0.31 | 0.66 | 14.98 | 11.28 | 2 | 10 | 654.0476 | 894.8968 | 809.4891 | 654047.6348 | 894896.8285 | 4.0054e-06 | 8.9222 | 809489.1311
2 | 85 | CONCLUIDO | 1.7848 | 56.03 | 48.91 | 20.96 | 0.31 | 140 | 170.79 | 51.39 | 3 | 138 | 31.4 | 21297.94 | 579.17 | 4021.72 | 411.17 | 177.21 | 109176.74 | 0.43 | 0.73 | 14.82 | 6.47 | 2 | 10 | 518.4155 | 709.319 | 641.6226 | 518415.5435 | 709319.0174 | 4.5926e-06 | 7.7819 | 641622.606
3 | 85 | CONCLUIDO | 1.9044 | 52.51 | 46.85 | 28.98 | 0.41 | 97 | 172.25 | 51.39 | 4 | 95 | 31.86 | 21478.05 | 533.17 | 4021.22 | 340.99 | 177.21 | 74298.1 | 0.52 | 0.76 | 14.76 | 4.41 | 2 | 10 | 468.0532 | 640.411 | 579.2911 | 468053.1723 | 640410.9994 | 4.9003e-06 | 7.2931 | 579291.0724
4 | 85 | CONCLUIDO | 1.977 | 50.58 | 45.73 | 37.59 | 0.51 | 73 | 173.71 | 51.39 | 5 | 71 | 32.32 | 21658.78 | 496.56 | 4021.47 | 304.09 | 177.21 | 55968.78 | 0.58 | 0.78 | 14.7 | 3.29 | 2 | 10 | 426.9854 | 584.2203 | 528.4632 | 426985.4443 | 584220.3222 | 5.0871e-06 | 7.025 | 528463.1546
5 | 85 | CONCLUIDO | 2.0264 | 49.35 | 45.05 | 47.42 | 0.61 | 57 | 175.18 | 51.39 | 6 | 53 | 32.79 | 21840.16 | 461.78 | 4021.1 | 280.26 | 177.21 | 44135.13 | 0.63 | 0.79 | 14.69 | 2.6 | 2 | 10 | 402.8755 | 551.232 | 498.6232 | 402875.4613 | 551231.9798 | 5.2142e-06 | 6.8542 | 498623.1733
6 | 85 | CONCLUIDO | 2.0541 | 48.68 | 44.65 | 54.67 | 0.7 | 49 | 176.66 | 51.39 | 7 | 9 | 33.27 | 22022.17 | 443.02 | 4021.3 | 265.55 | 177.21 | 36820.93 | 0.67 | 0.8 | 14.71 | 2.21 | 2 | 10 | 390.2333 | 533.9344 | 482.9765 | 390233.3036 | 533934.4219 | 5.2855e-06 | 6.7611 | 482976.47
7 | 85 | CONCLUIDO | 2.052 | 48.73 | 44.7 | 54.74 | 0.8 | 49 | 178.14 | 51.39 | 8 | 0 | 33.75 | 22204.83 | 445.43 | 4021.73 | 266.9 | 177.21 | 37496.3 | 0.66 | 0.8 | 14.72 | 2.26 | 2 | 10 | 391.638 | 535.8563 | 484.715 | 391637.9618 | 535856.3372 | 5.2801e-06 | 6.7681 | 484714.9605

## RESULTADOS_2
Unnamed: 0 | Volume de calda [L] | STATUS | Capacidade operacional [ha/h] | Tempo de missao [h] | Tempo util [h] | Tempo por voo [min] | Autonomia Projetada [h] | N° Voos | MTOW [kg] | Massa Estrutura [kg] | Combustível [kg] | Abastecimentos | Massa gerador | Potência gerador [W] | Combustível consumido [L] | Calda cons [L] | Distância percorrida [km] | Distância Pulverizando [km] | RTL ACUMULADO[m] | EOC [km/km] | EOC [h/h] | Tempo de manobra [h] | Tempo rtl_rtw [h] | V pulv [m/s] | V desloc [m/s] | Preço Total por ha Simples [R$/ha] | Preço Total por ha Presumido [R$/ha] | Preço Total por ha Real [R$/ha] | Preço Total Simples [R$] | Preço Total Presumido [R$] | Prod CAPEX [ha/h/R$] | Dias Trabalhados | Preço Total Real [R$]
0 | 20 | CONCLUIDO | 1.7809 | 56.15 | 51.91 | 15.27 | 0.34 | 204 | 51.33 | 24.83 | 1 | 16 | 5.51 | 6564.78 | 246.14 | 4024.15 | 503.53 | 177.21 | 155037.31 | 0.35 | 0.69 | 15.18 | 9.46 | 2 | 10 | 292.1258 | 399.6994 | 361.5527 | 292125.8081 | 399699.4183 | 6.39e-06 | 7.7986 | 361552.6668
1 | 20 | CONCLUIDO | 1.7843 | 56.04 | 51.83 | 15.39 | 0.66 | 202 | 52.47 | 24.83 | 2 | 0 | 5.64 | 6705.1 | 249.93 | 4025.18 | 499.49 | 177.21 | 153023.14 | 0.35 | 0.69 | 15.21 | 9.37 | 2 | 10 | 293.5179 | 401.6041 | 363.2756 | 293517.8841 | 401604.1181 | 6.4022e-06 | 7.7833 | 363275.5847

## RESULTADOS_11
Unnamed: 0 | Volume de calda [L] | STATUS | Capacidade operacional [ha/h] | Tempo de missao [h] | Tempo util [h] | Tempo por voo [min] | Autonomia Projetada [h] | N° Voos | MTOW [kg] | Massa Estrutura [kg] | Combustível [kg] | Abastecimentos | Massa gerador | Potência gerador [W] | Combustível consumido [L] | Calda cons [L] | Distância percorrida [km] | Distância Pulverizando [km] | RTL ACUMULADO[m] | EOC [km/km] | EOC [h/h] | Tempo de manobra [h] | Tempo rtl_rtw [h] | V pulv [m/s] | V desloc [m/s] | Preço Total por ha Simples [R$/ha] | Preço Total por ha Presumido [R$/ha] | Preço Total por ha Real [R$/ha] | Preço Total Simples [R$] | Preço Total Presumido [R$] | Prod CAPEX [ha/h/R$] | Dias Trabalhados | Preço Total Real [R$]
0 | 65 | CONCLUIDO | 1.1602 | 86.19 | 69.15 | 7.6 | 0.13 | 546 | 133.21 | 46.47 | 1 | 544 | 20.75 | 16663.42 | 745.89 | 4024.65 | 1097.65 | 177.21 | 450383.28 | 0.16 | 0.52 | 15.51 | 26.68 | 2 | 10 | 966.4265 | 1322.3074 | 1196.1082 | 966426.5279 | 1322307.4112 | 3.195e-06 | 11.9708 | 1196108.2478
1 | 65 | CONCLUIDO | 1.7002 | 58.82 | 51.41 | 16.07 | 0.26 | 192 | 134.55 | 46.47 | 2 | 190 | 21.09 | 16828.84 | 527.78 | 4022.29 | 495.64 | 177.21 | 151149.46 | 0.36 | 0.69 | 14.91 | 8.96 | 2 | 10 | 510.5452 | 698.5505 | 631.8818 | 510545.1882 | 698550.4502 | 4.6821e-06 | 8.1694 | 631881.7756
2 | 65 | CONCLUIDO | 1.8963 | 52.73 | 47.53 | 25.69 | 0.39 | 111 | 135.9 | 46.47 | 3 | 109 | 21.43 | 16994.64 | 458.5 | 4021.77 | 364.4 | 177.21 | 85932.71 | 0.49 | 0.75 | 14.78 | 5.09 | 2 | 10 | 421.8895 | 577.2478 | 522.1561 | 421889.4906 | 577247.8134 | 5.2221e-06 | 7.3236 | 522156.0923
3 | 65 | CONCLUIDO | 1.9976 | 50.06 | 45.84 | 36.67 | 0.52 | 75 | 137.25 | 46.47 | 4 | 72 | 21.78 | 17160.92 | 409.51 | 4021.13 | 307.31 | 177.21 | 57568.36 | 0.58 | 0.78 | 14.71 | 3.39 | 2 | 10 | 372.3071 | 509.407 | 460.7899 | 372307.0799 | 509406.9717 | 5.5011e-06 | 6.9528 | 460789.8853
4 | 65 | CONCLUIDO | 2.0316 | 49.22 | 45.33 | 43.17 | 0.64 | 63 | 138.6 | 46.47 | 5 | 2 | 22.13 | 17327.69 | 390.07 | 4022.13 | 287.41 | 177.21 | 47678.74 | 0.62 | 0.79 | 14.76 | 2.88 | 2 | 10 | 358.6667 | 490.7437 | 443.9078 | 358666.747 | 490743.6665 | 5.5947e-06 | 6.8361 | 443907.7797
5 | 65 | CONCLUIDO | 2.0318 | 49.22 | 45.32 | 43.16 | 0.76 | 63 | 139.95 | 46.47 | 6 | 0 | 22.49 | 17494.97 | 393.38 | 4021.87 | 287.28 | 177.21 | 47615.6 | 0.62 | 0.79 | 14.76 | 2.88 | 2 | 10 | 360.0427 | 492.6264 | 445.6108 | 360042.749 | 492626.3731 | 5.5952e-06 | 6.8361 | 445610.8034

## RESULTADOS_13
Unnamed: 0 | Volume de calda [L] | STATUS | Capacidade operacional [ha/h] | Tempo de missao [h] | Tempo util [h] | Tempo por voo [min] | Autonomia Projetada [h] | N° Voos | MTOW [kg] | Massa Estrutura [kg] | Combustível [kg] | Abastecimentos | Massa gerador | Potência gerador [W] | Combustível consumido [L] | Calda cons [L] | Distância percorrida [km] | Distância Pulverizando [km] | RTL ACUMULADO[m] | EOC [km/km] | EOC [h/h] | Tempo de manobra [h] | Tempo rtl_rtw [h] | V pulv [m/s] | V desloc [m/s] | Preço Total por ha Simples [R$/ha] | Preço Total por ha Presumido [R$/ha] | Preço Total por ha Real [R$/ha] | Preço Total Simples [R$] | Preço Total Presumido [R$] | Prod CAPEX [ha/h/R$] | Dias Trabalhados | Preço Total Real [R$]
0 | 75 | CONCLUIDO | 1.0452 | 95.68 | 73.94 | 6.96 | 0.12 | 637 | 150.44 | 49.1 | 1 | 635 | 25.34 | 18787.76 | 868.06 | 4026.94 | 1261.38 | 177.21 | 531796.76 | 0.14 | 0.48 | 15.64 | 31.46 | 2 | 10 | 1209.6255 | 1655.063 | 1497.1061 | 1209625.5332 | 1655063.0195 | 2.7769e-06 | 13.2889 | 1497106.1278
1 | 75 | CONCLUIDO | 1.6314 | 61.3 | 52.45 | 14.64 | 0.23 | 215 | 151.83 | 49.1 | 2 | 213 | 25.73 | 18959.54 | 592.47 | 4022.16 | 531.24 | 177.21 | 168835 | 0.33 | 0.68 | 14.94 | 10 | 2 | 10 | 573.0587 | 784.0842 | 709.2523 | 573058.6692 | 784084.1528 | 4.3344e-06 | 8.5139 | 709252.2617
2 | 75 | CONCLUIDO | 1.8389 | 54.38 | 48.25 | 22.98 | 0.35 | 126 | 153.23 | 49.1 | 3 | 124 | 26.13 | 19131.85 | 520.93 | 4021.72 | 389.19 | 177.21 | 98253.18 | 0.46 | 0.74 | 14.79 | 5.81 | 2 | 10 | 470.4373 | 643.673 | 582.2418 | 470437.2547 | 643673.0061 | 4.8856e-06 | 7.5528 | 582241.7578
3 | 75 | CONCLUIDO | 1.9466 | 51.37 | 46.44 | 32.03 | 0.46 | 87 | 154.63 | 49.1 | 4 | 85 | 26.53 | 19304.72 | 475.17 | 4021.07 | 327.38 | 177.21 | 67544.82 | 0.54 | 0.77 | 14.74 | 3.99 | 2 | 10 | 417.0973 | 570.6909 | 516.225 | 417097.2926 | 570690.9168 | 5.1718e-06 | 7.1347 | 516224.9766
4 | 75 | CONCLUIDO | 2.018 | 49.55 | 45.32 | 42.49 | 0.57 | 64 | 156.03 | 49.1 | 5 | 57 | 26.94 | 19478.15 | 435.02 | 4021.13 | 289.69 | 177.21 | 48812.73 | 0.61 | 0.79 | 14.7 | 2.88 | 2 | 10 | 386.6649 | 529.052 | 478.56 | 386664.8979 | 529051.9717 | 5.3615e-06 | 6.8819 | 478559.994
5 | 75 | CONCLUIDO | 2.0442 | 48.92 | 44.96 | 49.05 | 0.67 | 55 | 157.44 | 49.1 | 6 | 6 | 27.35 | 19652.13 | 415.99 | 4021.67 | 275.71 | 177.21 | 41868.22 | 0.64 | 0.79 | 14.73 | 2.52 | 2 | 10 | 374.3569 | 512.2116 | 463.3268 | 374356.8691 | 512211.5838 | 5.4311e-06 | 6.7944 | 463326.8291
6 | 75 | CONCLUIDO | 2.0435 | 48.94 | 44.98 | 49.07 | 0.78 | 55 | 158.86 | 49.1 | 7 | 0 | 27.77 | 19826.68 | 419.79 | 4022.25 | 275.9 | 177.21 | 41965.78 | 0.64 | 0.79 | 14.74 | 2.54 | 2 | 10 | 376.1038 | 514.6018 | 465.4889 | 376103.7801 | 514601.7845 | 5.4292e-06 | 6.7972 | 465488.9124

## RESULTADOS_17
Unnamed: 0 | Volume de calda [L] | STATUS | Capacidade operacional [ha/h] | Tempo de missao [h] | Tempo util [h] | Tempo por voo [min] | Autonomia Projetada [h] | N° Voos | MTOW [kg] | Massa Estrutura [kg] | Combustível [kg] | Abastecimentos | Massa gerador | Potência gerador [W] | Combustível consumido [L] | Calda cons [L] | Distância percorrida [km] | Distância Pulverizando [km] | RTL ACUMULADO[m] | EOC [km/km] | EOC [h/h] | Tempo de manobra [h] | Tempo rtl_rtw [h] | V pulv [m/s] | V desloc [m/s] | Preço Total por ha Simples [R$/ha] | Preço Total por ha Presumido [R$/ha] | Preço Total por ha Real [R$/ha] | Preço Total Simples [R$] | Preço Total Presumido [R$] | Prod CAPEX [ha/h/R$] | Dias Trabalhados | Preço Total Real [R$]
0 | 95 | CONCLUIDO | 0.831 | 120.34 | 85.97 | 6.02 | 0.1 | 857 | 185.69 | 53.44 | 1 | 855 | 36.26 | 23136.14 | 1162.45 | 4026.22 | 1673.5 | 177.21 | 736754.12 | 0.11 | 0.42 | 15.98 | 43.48 | 2 | 10 | 1930.3064 | 2641.1304 | 2389.0646 | 1930306.4304 | 2641130.4172 | 2.0773e-06 | 16.7139 | 2389064.637
1 | 95 | CONCLUIDO | 1.4903 | 67.1 | 54.84 | 12.51 | 0.19 | 263 | 187.21 | 53.44 | 2 | 261 | 36.77 | 23322.88 | 723.81 | 4023.01 | 611.69 | 177.21 | 208817.4 | 0.29 | 0.65 | 15.03 | 12.38 | 2 | 10 | 736.8501 | 1008.1908 | 911.9705 | 736850.0803 | 1008190.7874 | 3.7254e-06 | 9.3194 | 911970.4737
2 | 95 | CONCLUIDO | 1.7313 | 57.76 | 49.56 | 19.31 | 0.28 | 154 | 188.73 | 53.44 | 3 | 152 | 37.29 | 23510.33 | 635.85 | 4021.73 | 433.3 | 177.21 | 120171.88 | 0.41 | 0.72 | 14.84 | 7.11 | 2 | 10 | 578.2589 | 791.1993 | 715.6883 | 578258.8519 | 791199.2721 | 4.3278e-06 | 8.0222 | 715688.324
3 | 95 | CONCLUIDO | 1.8578 | 53.83 | 47.38 | 26.57 | 0.37 | 107 | 190.25 | 53.44 | 4 | 105 | 37.82 | 23698.48 | 588.58 | 4021.2 | 359.11 | 177.21 | 83311.53 | 0.49 | 0.75 | 14.78 | 4.93 | 2 | 10 | 510.5198 | 698.5157 | 631.8504 | 510519.8039 | 698515.7182 | 4.6441e-06 | 7.4764 | 631850.3584
4 | 95 | CONCLUIDO | 1.937 | 51.63 | 46.14 | 34.18 | 0.46 | 81 | 191.78 | 53.44 | 5 | 79 | 38.35 | 23887.36 | 553.27 | 4021.49 | 317.26 | 177.21 | 62516.03 | 0.56 | 0.77 | 14.73 | 3.7 | 2 | 10 | 466.0322 | 637.6459 | 576.7898 | 466032.2411 | 637645.8721 | 4.842e-06 | 7.1708 | 576789.845
5 | 95 | CONCLUIDO | 1.9916 | 50.21 | 45.36 | 42.52 | 0.55 | 64 | 193.32 | 53.44 | 6 | 62 | 38.89 | 24076.95 | 523 | 4021.11 | 290.89 | 177.21 | 49415.41 | 0.61 | 0.79 | 14.7 | 2.92 | 2 | 10 | 441.3593 | 603.8872 | 546.2531 | 441359.2883 | 603887.2496 | 4.9785e-06 | 6.9736 | 546253.0981
6 | 95 | CONCLUIDO | 2.0332 | 49.18 | 44.78 | 51.67 | 0.64 | 52 | 194.86 | 53.44 | 7 | 49 | 39.43 | 24267.28 | 491.66 | 4021.01 | 271.71 | 177.21 | 39885.78 | 0.65 | 0.8 | 14.67 | 2.34 | 2 | 10 | 420.0594 | 574.7438 | 519.891 | 420059.3768 | 574743.7711 | 5.0825e-06 | 6.8306 | 519891.0323
7 | 95 | CONCLUIDO | 2.0568 | 48.62 | 44.48 | 59.3 | 0.72 | 45 | 196.41 | 53.44 | 8 | 15 | 39.98 | 24458.36 | 471.99 | 4021.38 | 260.15 | 177.21 | 34139.83 | 0.68 | 0.8 | 14.69 | 2.04 | 2 | 10 | 407.6186 | 557.7218 | 504.4936 | 407618.6176 | 557721.7754 | 5.1415e-06 | 6.7528 | 504493.5919
8 | 95 | CONCLUIDO | 2.0592 | 48.56 | 44.46 | 60.62 | 0.81 | 44 | 197.97 | 53.44 | 9 | 0 | 40.53 | 24650.18 | 471.56 | 4021.57 | 258.73 | 177.21 | 33436.01 | 0.68 | 0.8 | 14.71 | 2.01 | 2 | 10 | 407.0552 | 556.9508 | 503.7962 | 407055.1721 | 556950.8445 | 5.1475e-06 | 6.7444 | 503796.2376

## RESULTADOS_9
Unnamed: 0 | Volume de calda [L] | STATUS | Capacidade operacional [ha/h] | Tempo de missao [h] | Tempo util [h] | Tempo por voo [min] | Autonomia Projetada [h] | N° Voos | MTOW [kg] | Massa Estrutura [kg] | Combustível [kg] | Abastecimentos | Massa gerador | Potência gerador [W] | Combustível consumido [L] | Calda cons [L] | Distância percorrida [km] | Distância Pulverizando [km] | RTL ACUMULADO[m] | EOC [km/km] | EOC [h/h] | Tempo de manobra [h] | Tempo rtl_rtw [h] | V pulv [m/s] | V desloc [m/s] | Preço Total por ha Simples [R$/ha] | Preço Total por ha Presumido [R$/ha] | Preço Total por ha Real [R$/ha] | Preço Total Simples [R$] | Preço Total Presumido [R$] | Prod CAPEX [ha/h/R$] | Dias Trabalhados | Preço Total Real [R$]
0 | 55 | CONCLUIDO | 1.2818 | 78.01 | 64.87 | 8.41 | 0.15 | 463 | 116.05 | 43.4 | 1 | 461 | 16.65 | 14546.17 | 633.72 | 4023.7 | 952.05 | 177.21 | 377999.8 | 0.19 | 0.55 | 15.38 | 22.4 | 2 | 10 | 769.0663 | 1052.2704 | 951.8432 | 769066.3036 | 1052270.4454 | 3.6771e-06 | 10.8347 | 951843.2309
1 | 55 | CONCLUIDO | 1.7794 | 56.2 | 50.15 | 18.13 | 0.3 | 166 | 117.34 | 43.4 | 2 | 164 | 16.94 | 14705.49 | 457.88 | 4021.53 | 452.79 | 177.21 | 129857.03 | 0.39 | 0.71 | 14.88 | 7.7 | 2 | 10 | 437.8022 | 599.0203 | 541.8506 | 437802.1777 | 599020.254 | 5.1046e-06 | 7.8056 | 541850.6017
2 | 55 | CONCLUIDO | 1.9563 | 51.12 | 46.76 | 29.54 | 0.45 | 95 | 118.63 | 43.4 | 3 | 92 | 17.23 | 14865.24 | 390.64 | 4020.93 | 339.11 | 177.21 | 73369.21 | 0.52 | 0.76 | 14.73 | 4.32 | 2 | 10 | 363.3766 | 497.1878 | 449.7369 | 363376.5533 | 497187.8313 | 5.612e-06 | 7.1 | 449736.9224
3 | 55 | CONCLUIDO | 2.0092 | 49.77 | 45.9 | 36.72 | 0.59 | 75 | 119.93 | 43.4 | 4 | 2 | 17.53 | 15025.44 | 364.61 | 4022.55 | 306.66 | 177.21 | 57243.61 | 0.58 | 0.78 | 14.78 | 3.45 | 2 | 10 | 343.7347 | 470.313 | 425.427 | 343734.7165 | 470313.0037 | 5.7638e-06 | 6.9125 | 425426.9907
4 | 55 | CONCLUIDO | 2.009 | 49.78 | 45.9 | 36.72 | 0.73 | 75 | 121.23 | 43.4 | 5 | 0 | 17.83 | 15186.08 | 368.12 | 4022.25 | 306.68 | 177.21 | 57253.14 | 0.58 | 0.78 | 14.79 | 3.45 | 2 | 10 | 345.2795 | 472.4266 | 427.3389 | 345279.4743 | 472426.6094 | 5.7632e-06 | 6.9139 | 427338.8769

## resultados
Unnamed: 0 | Volume de calda [L] | STATUS | Capacidade operacional [ha/h] | Tempo de missao [h] | Tempo util [h] | Tempo por voo [min] | Autonomia Projetada [h] | N° Voos | MTOW [kg] | Massa Estrutura [kg] | Combustível [kg] | Abastecimentos | Massa gerador | Potência gerador [W] | Combustível consumido [L] | Calda cons [L] | Distância percorrida [km] | Distância Pulverizando [km] | RTL ACUMULADO[m] | EOC [km/km] | EOC [h/h] | Tempo de manobra [h] | Tempo rtl_rtw [h] | V pulv [m/s] | V desloc [m/s]
0 | 100 | CONCLUIDO | 0.7801 | 128.19 | 89.74 | 5.83 | 0.09 | 924 | 194.77 | 54.38 | 1 | 922 | 39.4 | 24256.19 | 1252.13 | 4028.33 | 1801.39 | 177.21 | 800366.15 | 0.1 | 0.4 | 16.11 | 47.24 | 2 | 10
1 | 100 | CONCLUIDO | 1.458 | 68.59 | 55.38 | 12.08 | 0.18 | 275 | 196.32 | 54.38 | 2 | 273 | 39.95 | 24447.22 | 755.98 | 4022.88 | 630.4 | 177.21 | 218112.9 | 0.28 | 0.64 | 15.04 | 12.92 | 2 | 10
2 | 100 | CONCLUIDO | 1.7038 | 58.69 | 49.91 | 18.6 | 0.27 | 161 | 197.88 | 54.38 | 3 | 159 | 40.5 | 24639 | 664.16 | 4021.94 | 444.87 | 177.21 | 125919.75 | 0.4 | 0.72 | 14.87 | 7.47 | 2 | 10
3 | 100 | CONCLUIDO | 1.8356 | 54.48 | 47.6 | 25.5 | 0.36 | 112 | 199.44 | 54.38 | 4 | 110 | 41.06 | 24831.54 | 615.79 | 4021.95 | 366.36 | 177.21 | 86909.58 | 0.48 | 0.75 | 14.79 | 5.16 | 2 | 10
4 | 100 | CONCLUIDO | 1.918 | 52.14 | 46.32 | 32.69 | 0.44 | 85 | 201.01 | 54.38 | 5 | 83 | 41.63 | 25024.84 | 580.55 | 4021.2 | 323.38 | 177.21 | 65555.46 | 0.55 | 0.77 | 14.73 | 3.87 | 2 | 10
5 | 100 | CONCLUIDO | 1.9759 | 50.61 | 45.49 | 40.74 | 0.53 | 67 | 202.58 | 54.38 | 6 | 65 | 42.2 | 25218.93 | 550.27 | 4021.16 | 295.78 | 177.21 | 51843.89 | 0.6 | 0.78 | 14.69 | 3.05 | 2 | 10
6 | 100 | CONCLUIDO | 2.0157 | 49.61 | 44.95 | 49.04 | 0.61 | 55 | 204.16 | 54.38 | 7 | 53 | 42.78 | 25413.94 | 521.77 | 4020.9 | 277.34 | 177.21 | 42685.39 | 0.64 | 0.79 | 14.68 | 2.51 | 2 | 10
7 | 100 | CONCLUIDO | 2.0488 | 48.81 | 44.5 | 58.05 | 0.69 | 46 | 205.75 | 54.38 | 8 | 39 | 43.37 | 25609.61 | 496.2 | 4020.91 | 262.12 | 177.21 | 35120.69 | 0.68 | 0.8 | 14.67 | 2.06 | 2 | 10
8 | 100 | CONCLUIDO | 2.0622 | 48.49 | 44.34 | 63.35 | 0.77 | 42 | 207.34 | 54.38 | 9 | 7 | 43.96 | 25806.1 | 484.43 | 4020.93 | 255.54 | 177.21 | 31851.02 | 0.69 | 0.8 | 14.69 | 1.9 | 2 | 10
9 | 100 | CONCLUIDO | 2.0626 | 48.48 | 44.33 | 63.33 | 0.85 | 42 | 208.94 | 54.38 | 10 | 0 | 44.56 | 26003.41 | 485.67 | 4021.57 | 254.41 | 177.21 | 31283.69 | 0.7 | 0.81 | 14.71 | 1.89 | 2 | 10
0 | 40 | CONCLUIDO | 1.488 | 67.2 | 58.79 | 10.28 | 0.2 | 343 | 89.87 | 37.55 | 1 | 341 | 11.32 | 11317.98 | 471.19 | 4022.74 | 746.34 | 177.21 | 275746.43 | 0.24 | 0.61 | 15.16 | 16.33 | 2 | 10
1 | 40 | CONCLUIDO | 1.9077 | 52.42 | 48.14 | 23.29 | 0.39 | 124 | 91.1 | 37.55 | 2 | 118 | 11.54 | 11468.97 | 339.76 | 4021.53 | 385.24 | 177.21 | 96290.7 | 0.46 | 0.74 | 14.78 | 5.69 | 2 | 10
2 | 40 | CONCLUIDO | 1.9601 | 51.02 | 47.15 | 27.74 | 0.57 | 102 | 92.32 | 37.55 | 3 | 0 | 11.77 | 11620.34 | 321.56 | 4022.81 | 346.7 | 177.21 | 77131.23 | 0.51 | 0.76 | 14.9 | 4.71 | 2 | 10
0 | 30 | CONCLUIDO | 1.6484 | 60.67 | 54.76 | 12.59 | 0.24 | 261 | 71.52 | 32.27 | 1 | 259 | 8.25 | 9054.6 | 358.88 | 4021.88 | 609.32 | 177.21 | 207642.54 | 0.29 | 0.65 | 15.03 | 12.31 | 2 | 10
1 | 30 | CONCLUIDO | 1.8982 | 52.68 | 48.74 | 21.66 | 0.48 | 135 | 72.7 | 32.27 | 2 | 0 | 8.43 | 9200.25 | 287.72 | 4024.02 | 398.43 | 177.21 | 102829.68 | 0.44 | 0.73 | 15 | 6.29 | 2 | 10
0 | 15 | CONCLUIDO | 1.676 | 59.66 | 54.98 | 12.26 | 0.43 | 269 | 39.78 | 19.54 | 1 | 0 | 4.24 | 5140 | 218.13 | 4025.89 | 603.76 | 177.21 | 204825.29 | 0.29 | 0.65 | 15.38 | 12.52 | 2 | 10
0 | 70 | CONCLUIDO | 1.1026 | 90.7 | 71.42 | 7.26 | 0.12 | 590 | 141.81 | 47.83 | 1 | 588 | 22.98 | 17723.39 | 804.94 | 4024.94 | 1176.65 | 177.21 | 489662.96 | 0.15 | 0.5 | 15.55 | 28.95 | 2 | 10
1 | 70 | CONCLUIDO | 1.6648 | 60.07 | 51.94 | 15.28 | 0.25 | 204 | 143.17 | 47.83 | 2 | 202 | 23.34 | 17891.86 | 560.79 | 4022.21 | 514.36 | 177.21 | 160448.7 | 0.34 | 0.69 | 14.91 | 9.49 | 2 | 10
2 | 70 | CONCLUIDO | 1.8658 | 53.6 | 47.93 | 24.17 | 0.37 | 119 | 144.54 | 47.83 | 3 | 117 | 23.71 | 18060.85 | 490.68 | 4021.68 | 378.08 | 177.21 | 92734.48 | 0.47 | 0.74 | 14.79 | 5.49 | 2 | 10
3 | 70 | CONCLUIDO | 1.9728 | 50.69 | 46.12 | 34.16 | 0.49 | 81 | 145.92 | 47.83 | 4 | 79 | 24.09 | 18230.35 | 443.31 | 4021.21 | 316.85 | 177.21 | 62307.82 | 0.56 | 0.77 | 14.72 | 3.68 | 2 | 10
4 | 70 | CONCLUIDO | 2.0319 | 49.22 | 45.23 | 44.48 | 0.6 | 61 | 147.3 | 47.83 | 5 | 29 | 24.47 | 18400.38 | 407.4 | 4021.16 | 285.62 | 177.21 | 46793.02 | 0.62 | 0.79 | 14.71 | 2.78 | 2 | 10
5 | 70 | CONCLUIDO | 2.0368 | 49.1 | 45.16 | 45.93 | 0.71 | 59 | 148.68 | 47.83 | 6 | 0 | 24.85 | 18570.94 | 405.61 | 4021.11 | 281.53 | 177.21 | 44757.76 | 0.63 | 0.79 | 14.77 | 2.72 | 2 | 10
0 | 90 | CONCLUIDO | 0.8833 | 113.21 | 82.53 | 6.23 | 0.1 | 795 | 176.73 | 52.44 | 1 | 793 | 33.29 | 22031.19 | 1080 | 4028.11 | 1554.83 | 177.21 | 677727.38 | 0.11 | 0.43 | 15.9 | 40.03 | 2 | 10
1 | 90 | CONCLUIDO | 1.5254 | 65.56 | 54.21 | 12.96 | 0.2 | 251 | 178.21 | 52.44 | 2 | 249 | 33.77 | 22213.89 | 690.6 | 4022.44 | 590.9 | 177.21 | 198484.81 | 0.3 | 0.66 | 15 | 11.76 | 2 | 10
2 | 90 | CONCLUIDO | 1.758 | 56.88 | 49.23 | 20.1 | 0.3 | 147 | 179.7 | 52.44 | 3 | 145 | 34.26 | 22397.24 | 607.93 | 4021.7 | 422.26 | 177.21 | 114683.04 | 0.42 | 0.72 | 14.83 | 6.79 | 2 | 10
3 | 90 | CONCLUIDO | 1.8808 | 53.17 | 47.12 | 27.72 | 0.39 | 102 | 181.19 | 52.44 | 4 | 100 | 34.75 | 22581.25 | 561.33 | 4021.45 | 350.41 | 177.21 | 78983.26 | 0.51 | 0.76 | 14.76 | 4.68 | 2 | 10
4 | 90 | CONCLUIDO | 1.9566 | 51.11 | 45.95 | 35.81 | 0.49 | 77 | 182.69 | 52.44 | 5 | 75 | 35.25 | 22766.06 | 525.83 | 4021.31 | 311.34 | 177.21 | 59577.29 | 0.57 | 0.78 | 14.71 | 3.51 | 2 | 10
5 | 90 | CONCLUIDO | 2.0111 | 49.72 | 45.17 | 45.17 | 0.58 | 60 | 184.19 | 52.44 | 6 | 58 | 35.75 | 22951.43 | 493.58 | 4021.31 | 284.75 | 177.21 | 46363 | 0.62 | 0.79 | 14.68 | 2.73 | 2 | 10
6 | 90 | CONCLUIDO | 2.0489 | 48.81 | 44.64 | 54.66 | 0.67 | 49 | 185.7 | 52.44 | 7 | 34 | 36.26 | 23137.49 | 463.29 | 4021.16 | 266.1 | 177.21 | 37092.96 | 0.67 | 0.8 | 14.69 | 2.2 | 2 | 10
7 | 90 | CONCLUIDO | 2.0573 | 48.61 | 44.55 | 58.11 | 0.76 | 46 | 187.22 | 52.44 | 8 | 4 | 36.78 | 23324.24 | 456.93 | 4021.82 | 261.83 | 177.21 | 34977.23 | 0.68 | 0.8 | 14.72 | 2.11 | 2 | 10
8 | 90 | CONCLUIDO | 2.0571 | 48.61 | 44.56 | 58.12 | 0.85 | 46 | 188.74 | 52.44 | 9 | 0 | 37.3 | 23511.69 | 460.4 | 4021.41 | 261.72 | 177.21 | 34918.66 | 0.68 | 0.8 | 14.73 | 2.11 | 2 | 10
0 | 10 | CONCLUIDO | 1.486 | 67.3 | 61.18 | 9.13 | 0.64 | 402 | 26.11 | 12.1 | 1 | 0 | 3.01 | 3454.41 | 177.65 | 4028.04 | 806.43 | 177.21 | 305496.03 | 0.22 | 0.58 | 15.8 | 18.71 | 2 | 10
0 | 45 | CONCLUIDO | 1.4144 | 70.7 | 60.84 | 9.53 | 0.18 | 383 | 98.71 | 39.72 | 1 | 381 | 12.99 | 12407.75 | 525.73 | 4023.63 | 815.24 | 177.21 | 309996.03 | 0.22 | 0.59 | 15.24 | 18.38 | 2 | 10
1 | 45 | CONCLUIDO | 1.8623 | 53.7 | 48.85 | 21.09 | 0.35 | 139 | 99.95 | 39.72 | 2 | 137 | 13.24 | 12561.45 | 382.15 | 4021.93 | 409.91 | 177.21 | 108550.77 | 0.43 | 0.73 | 14.8 | 6.4 | 2 | 10
2 | 45 | CONCLUIDO | 1.9784 | 50.55 | 46.69 | 30.78 | 0.52 | 91 | 101.2 | 39.72 | 3 | 8 | 13.49 | 12715.54 | 335.21 | 4021.86 | 332.12 | 177.21 | 69894.31 | 0.53 | 0.76 | 14.85 | 4.24 | 2 | 10
3 | 45 | CONCLUIDO | 1.9785 | 50.54 | 46.69 | 30.78 | 0.69 | 91 | 102.45 | 39.72 | 4 | 0 | 13.74 | 12870.03 | 339.05 | 4022.71 | 331.68 | 177.21 | 69675.3 | 0.53 | 0.76 | 14.86 | 4.24 | 2 | 10
0 | 60 | CONCLUIDO | 1.2212 | 81.88 | 66.9 | 7.98 | 0.14 | 503 | 124.63 | 45 | 1 | 501 | 18.64 | 15605.44 | 688.25 | 4024.58 | 1021.28 | 177.21 | 412412.67 | 0.17 | 0.53 | 15.44 | 24.43 | 2 | 10
1 | 60 | CONCLUIDO | 1.7395 | 57.49 | 50.78 | 17.02 | 0.28 | 179 | 125.95 | 45 | 2 | 177 | 18.95 | 15767.7 | 493.26 | 4022.15 | 474.38 | 177.21 | 140586.04 | 0.37 | 0.7 | 14.88 | 8.33 | 2 | 10
2 | 60 | CONCLUIDO | 1.9221 | 52.03 | 47.24 | 27.25 | 0.42 | 104 | 127.27 | 45 | 3 | 102 | 19.27 | 15930.42 | 426.98 | 4021.58 | 355.17 | 177.21 | 81357.33 | 0.5 | 0.76 | 14.75 | 4.79 | 2 | 10
3 | 60 | CONCLUIDO | 2.0142 | 49.65 | 45.7 | 38.62 | 0.55 | 71 | 128.59 | 45 | 4 | 34 | 19.59 | 16093.6 | 379.84 | 4022.37 | 300.92 | 177.21 | 54397.17 | 0.59 | 0.78 | 14.75 | 3.26 | 2 | 10
4 | 60 | CONCLUIDO | 2.0186 | 49.54 | 45.64 | 39.69 | 0.68 | 69 | 129.92 | 45 | 5 | 0 | 19.92 | 16257.24 | 379.27 | 4022.62 | 297.49 | 177.21 | 52692.14 | 0.6 | 0.78 | 14.79 | 3.2 | 2 | 10
0 | 80 | CONCLUIDO | 0.9901 | 101 | 76.57 | 6.7 | 0.11 | 686 | 159.12 | 50.28 | 1 | 684 | 27.84 | 19859.16 | 933.88 | 4025.12 | 1351.88 | 177.21 | 576800.49 | 0.13 | 0.47 | 15.71 | 34.09 | 2 | 10
1 | 80 | CONCLUIDO | 1.5964 | 62.64 | 53 | 14.01 | 0.22 | 227 | 160.54 | 50.28 | 2 | 225 | 28.26 | 20034.4 | 625.02 | 4022.42 | 550.42 | 177.21 | 178363.75 | 0.32 | 0.67 | 14.94 | 10.55 | 2 | 10
2 | 80 | CONCLUIDO | 1.8122 | 55.18 | 48.57 | 21.91 | 0.33 | 133 | 161.97 | 50.28 | 3 | 131 | 28.69 | 20210.21 | 550.39 | 4021.77 | 399.58 | 177.21 | 103414.72 | 0.44 | 0.73 | 14.81 | 6.12 | 2 | 10
3 | 80 | CONCLUIDO | 1.9265 | 51.91 | 46.62 | 30.4 | 0.43 | 92 | 163.4 | 50.28 | 4 | 90 | 29.12 | 20386.62 | 504.68 | 4021.01 | 333.79 | 177.21 | 70724.83 | 0.53 | 0.77 | 14.73 | 4.18 | 2 | 10
4 | 80 | CONCLUIDO | 1.9995 | 50.01 | 45.5 | 40.14 | 0.54 | 68 | 164.83 | 50.28 | 5 | 66 | 29.55 | 20563.61 | 465.99 | 4021.08 | 295.95 | 177.21 | 51926.26 | 0.6 | 0.78 | 14.69 | 3.05 | 2 | 10
5 | 80 | CONCLUIDO | 2.0424 | 48.96 | 44.9 | 49.89 | 0.64 | 54 | 166.27 | 50.28 | 6 | 31 | 29.99 | 20741.2 | 435.14 | 4021.13 | 274.15 | 177.21 | 41094.11 | 0.65 | 0.79 | 14.71 | 2.46 | 2 | 10
6 | 80 | CONCLUIDO | 2.0483 | 48.82 | 44.82 | 51.72 | 0.74 | 52 | 167.72 | 50.28 | 7 | 0 | 30.44 | 20919.39 | 432 | 4022.15 | 270.4 | 177.21 | 39230.17 | 0.66 | 0.8 | 14.74 | 2.38 | 2 | 10
0 | 35 | CONCLUIDO | 1.5641 | 63.94 | 56.83 | 11.25 | 0.22 | 303 | 80.84 | 35.1 | 1 | 301 | 9.74 | 10204.21 | 416.58 | 4022.54 | 679.63 | 177.21 | 242589.86 | 0.26 | 0.63 | 15.09 | 14.37 | 2 | 10
1 | 35 | CONCLUIDO | 1.9267 | 51.9 | 47.96 | 24.18 | 0.43 | 119 | 82.04 | 35.1 | 2 | 28 | 9.94 | 10352.53 | 305.89 | 4023.09 | 375.02 | 177.21 | 91204.96 | 0.47 | 0.74 | 14.9 | 5.51 | 2 | 10
2 | 35 | CONCLUIDO | 1.9331 | 51.73 | 47.84 | 24.75 | 0.63 | 116 | 83.25 | 35.1 | 3 | 0 | 10.15 | 10501.19 | 307.92 | 4022.54 | 369.24 | 177.21 | 88327.94 | 0.48 | 0.75 | 14.94 | 5.39 | 2 | 10
0 | 50 | CONCLUIDO | 1.3481 | 74.18 | 62.76 | 8.92 | 0.16 | 422 | 107.41 | 41.65 | 1 | 420 | 14.77 | 13481.73 | 578.68 | 4024.14 | 880.89 | 177.21 | 342627.19 | 0.2 | 0.57 | 15.3 | 20.3 | 2 | 10
1 | 50 | CONCLUIDO | 1.8191 | 54.97 | 49.54 | 19.43 | 0.32 | 153 | 108.68 | 41.65 | 2 | 151 | 15.03 | 13638.32 | 421.41 | 4021.51 | 432.53 | 177.21 | 119791.57 | 0.41 | 0.72 | 14.84 | 7.09 | 2 | 10
2 | 50 | CONCLUIDO | 1.9803 | 50.5 | 46.51 | 31.71 | 0.48 | 88 | 109.96 | 41.65 | 3 | 55 | 15.31 | 13795.21 | 357.07 | 4021.61 | 327.96 | 177.21 | 67828.87 | 0.54 | 0.77 | 14.79 | 4.06 | 2 | 10
3 | 50 | CONCLUIDO | 1.9972 | 50.07 | 46.21 | 33.81 | 0.63 | 82 | 111.23 | 41.65 | 4 | 0 | 15.58 | 13952.52 | 352.09 | 4022.51 | 315.85 | 177.21 | 61803.2 | 0.56 | 0.77 | 14.84 | 3.77 | 2 | 10
0 | 25 | CONCLUIDO | 1.745 | 57.3 | 52.52 | 14.66 | 0.28 | 215 | 61.76 | 28.92 | 1 | 203 | 6.84 | 7851.41 | 296.02 | 4022.13 | 533.29 | 177.21 | 169861.75 | 0.33 | 0.68 | 14.95 | 10.08 | 2 | 10
1 | 25 | CONCLUIDO | 1.8507 | 54.03 | 49.99 | 18.51 | 0.55 | 162 | 62.92 | 28.92 | 2 | 0 | 7 | 7994.37 | 270.34 | 4024.21 | 439.68 | 177.21 | 123321.13 | 0.4 | 0.71 | 15.08 | 7.53 | 2 | 10
0 | 85 | CONCLUIDO | 0.9367 | 106.76 | 79.38 | 6.45 | 0.11 | 738 | 167.88 | 51.39 | 1 | 736 | 30.49 | 20939.59 | 1003.76 | 4026.64 | 1446.95 | 177.21 | 624074.85 | 0.12 | 0.45 | 15.81 | 36.89 | 2 | 10
1 | 85 | CONCLUIDO | 1.5566 | 64.24 | 53.73 | 13.43 | 0.21 | 240 | 169.33 | 51.39 | 2 | 238 | 30.94 | 21118.46 | 659.41 | 4022.33 | 574.79 | 177.21 | 190483.96 | 0.31 | 0.66 | 14.98 | 11.28 | 2 | 10
2 | 85 | CONCLUIDO | 1.7848 | 56.03 | 48.91 | 20.96 | 0.31 | 140 | 170.79 | 51.39 | 3 | 138 | 31.4 | 21297.94 | 579.17 | 4021.72 | 411.17 | 177.21 | 109176.74 | 0.43 | 0.73 | 14.82 | 6.47 | 2 | 10
3 | 85 | CONCLUIDO | 1.9044 | 52.51 | 46.85 | 28.98 | 0.41 | 97 | 172.25 | 51.39 | 4 | 95 | 31.86 | 21478.05 | 533.17 | 4021.22 | 340.99 | 177.21 | 74298.1 | 0.52 | 0.76 | 14.76 | 4.41 | 2 | 10
4 | 85 | CONCLUIDO | 1.977 | 50.58 | 45.73 | 37.59 | 0.51 | 73 | 173.71 | 51.39 | 5 | 71 | 32.32 | 21658.78 | 496.56 | 4021.47 | 304.09 | 177.21 | 55968.78 | 0.58 | 0.78 | 14.7 | 3.29 | 2 | 10
5 | 85 | CONCLUIDO | 2.0264 | 49.35 | 45.05 | 47.42 | 0.61 | 57 | 175.18 | 51.39 | 6 | 53 | 32.79 | 21840.16 | 461.78 | 4021.1 | 280.26 | 177.21 | 44135.13 | 0.63 | 0.79 | 14.69 | 2.6 | 2 | 10
6 | 85 | CONCLUIDO | 2.0541 | 48.68 | 44.65 | 54.67 | 0.7 | 49 | 176.66 | 51.39 | 7 | 9 | 33.27 | 22022.17 | 443.02 | 4021.3 | 265.55 | 177.21 | 36820.93 | 0.67 | 0.8 | 14.71 | 2.21 | 2 | 10
7 | 85 | CONCLUIDO | 2.052 | 48.73 | 44.7 | 54.74 | 0.8 | 49 | 178.14 | 51.39 | 8 | 0 | 33.75 | 22204.83 | 445.43 | 4021.73 | 266.9 | 177.21 | 37496.3 | 0.66 | 0.8 | 14.72 | 2.26 | 2 | 10
0 | 20 | CONCLUIDO | 1.7809 | 56.15 | 51.91 | 15.27 | 0.34 | 204 | 51.33 | 24.83 | 1 | 16 | 5.51 | 6564.78 | 246.14 | 4024.15 | 503.53 | 177.21 | 155037.31 | 0.35 | 0.69 | 15.18 | 9.46 | 2 | 10
1 | 20 | CONCLUIDO | 1.7843 | 56.04 | 51.83 | 15.39 | 0.66 | 202 | 52.47 | 24.83 | 2 | 0 | 5.64 | 6705.1 | 249.93 | 4025.18 | 499.49 | 177.21 | 153023.14 | 0.35 | 0.69 | 15.21 | 9.37 | 2 | 10
0 | 65 | CONCLUIDO | 1.1602 | 86.19 | 69.15 | 7.6 | 0.13 | 546 | 133.21 | 46.47 | 1 | 544 | 20.75 | 16663.42 | 745.89 | 4024.65 | 1097.65 | 177.21 | 450383.28 | 0.16 | 0.52 | 15.51 | 26.68 | 2 | 10
1 | 65 | CONCLUIDO | 1.7002 | 58.82 | 51.41 | 16.07 | 0.26 | 192 | 134.55 | 46.47 | 2 | 190 | 21.09 | 16828.84 | 527.78 | 4022.29 | 495.64 | 177.21 | 151149.46 | 0.36 | 0.69 | 14.91 | 8.96 | 2 | 10
2 | 65 | CONCLUIDO | 1.8963 | 52.73 | 47.53 | 25.69 | 0.39 | 111 | 135.9 | 46.47 | 3 | 109 | 21.43 | 16994.64 | 458.5 | 4021.77 | 364.4 | 177.21 | 85932.71 | 0.49 | 0.75 | 14.78 | 5.09 | 2 | 10
3 | 65 | CONCLUIDO | 1.9976 | 50.06 | 45.84 | 36.67 | 0.52 | 75 | 137.25 | 46.47 | 4 | 72 | 21.78 | 17160.92 | 409.51 | 4021.13 | 307.31 | 177.21 | 57568.36 | 0.58 | 0.78 | 14.71 | 3.39 | 2 | 10
4 | 65 | CONCLUIDO | 2.0316 | 49.22 | 45.33 | 43.17 | 0.64 | 63 | 138.6 | 46.47 | 5 | 2 | 22.13 | 17327.69 | 390.07 | 4022.13 | 287.41 | 177.21 | 47678.74 | 0.62 | 0.79 | 14.76 | 2.88 | 2 | 10
5 | 65 | CONCLUIDO | 2.0318 | 49.22 | 45.32 | 43.16 | 0.76 | 63 | 139.95 | 46.47 | 6 | 0 | 22.49 | 17494.97 | 393.38 | 4021.87 | 287.28 | 177.21 | 47615.6 | 0.62 | 0.79 | 14.76 | 2.88 | 2 | 10
0 | 75 | CONCLUIDO | 1.0452 | 95.68 | 73.94 | 6.96 | 0.12 | 637 | 150.44 | 49.1 | 1 | 635 | 25.34 | 18787.76 | 868.06 | 4026.94 | 1261.38 | 177.21 | 531796.76 | 0.14 | 0.48 | 15.64 | 31.46 | 2 | 10
1 | 75 | CONCLUIDO | 1.6314 | 61.3 | 52.45 | 14.64 | 0.23 | 215 | 151.83 | 49.1 | 2 | 213 | 25.73 | 18959.54 | 592.47 | 4022.16 | 531.24 | 177.21 | 168835 | 0.33 | 0.68 | 14.94 | 10 | 2 | 10
2 | 75 | CONCLUIDO | 1.8389 | 54.38 | 48.25 | 22.98 | 0.35 | 126 | 153.23 | 49.1 | 3 | 124 | 26.13 | 19131.85 | 520.93 | 4021.72 | 389.19 | 177.21 | 98253.18 | 0.46 | 0.74 | 14.79 | 5.81 | 2 | 10
3 | 75 | CONCLUIDO | 1.9466 | 51.37 | 46.44 | 32.03 | 0.46 | 87 | 154.63 | 49.1 | 4 | 85 | 26.53 | 19304.72 | 475.17 | 4021.07 | 327.38 | 177.21 | 67544.82 | 0.54 | 0.77 | 14.74 | 3.99 | 2 | 10
4 | 75 | CONCLUIDO | 2.018 | 49.55 | 45.32 | 42.49 | 0.57 | 64 | 156.03 | 49.1 | 5 | 57 | 26.94 | 19478.15 | 435.02 | 4021.13 | 289.69 | 177.21 | 48812.73 | 0.61 | 0.79 | 14.7 | 2.88 | 2 | 10
5 | 75 | CONCLUIDO | 2.0442 | 48.92 | 44.96 | 49.05 | 0.67 | 55 | 157.44 | 49.1 | 6 | 6 | 27.35 | 19652.13 | 415.99 | 4021.67 | 275.71 | 177.21 | 41868.22 | 0.64 | 0.79 | 14.73 | 2.52 | 2 | 10
6 | 75 | CONCLUIDO | 2.0435 | 48.94 | 44.98 | 49.07 | 0.78 | 55 | 158.86 | 49.1 | 7 | 0 | 27.77 | 19826.68 | 419.79 | 4022.25 | 275.9 | 177.21 | 41965.78 | 0.64 | 0.79 | 14.74 | 2.54 | 2 | 10
0 | 95 | CONCLUIDO | 0.831 | 120.34 | 85.97 | 6.02 | 0.1 | 857 | 185.69 | 53.44 | 1 | 855 | 36.26 | 23136.14 | 1162.45 | 4026.22 | 1673.5 | 177.21 | 736754.12 | 0.11 | 0.42 | 15.98 | 43.48 | 2 | 10
1 | 95 | CONCLUIDO | 1.4903 | 67.1 | 54.84 | 12.51 | 0.19 | 263 | 187.21 | 53.44 | 2 | 261 | 36.77 | 23322.88 | 723.81 | 4023.01 | 611.69 | 177.21 | 208817.4 | 0.29 | 0.65 | 15.03 | 12.38 | 2 | 10
2 | 95 | CONCLUIDO | 1.7313 | 57.76 | 49.56 | 19.31 | 0.28 | 154 | 188.73 | 53.44 | 3 | 152 | 37.29 | 23510.33 | 635.85 | 4021.73 | 433.3 | 177.21 | 120171.88 | 0.41 | 0.72 | 14.84 | 7.11 | 2 | 10
3 | 95 | CONCLUIDO | 1.8578 | 53.83 | 47.38 | 26.57 | 0.37 | 107 | 190.25 | 53.44 | 4 | 105 | 37.82 | 23698.48 | 588.58 | 4021.2 | 359.11 | 177.21 | 83311.53 | 0.49 | 0.75 | 14.78 | 4.93 | 2 | 10
4 | 95 | CONCLUIDO | 1.937 | 51.63 | 46.14 | 34.18 | 0.46 | 81 | 191.78 | 53.44 | 5 | 79 | 38.35 | 23887.36 | 553.27 | 4021.49 | 317.26 | 177.21 | 62516.03 | 0.56 | 0.77 | 14.73 | 3.7 | 2 | 10
5 | 95 | CONCLUIDO | 1.9916 | 50.21 | 45.36 | 42.52 | 0.55 | 64 | 193.32 | 53.44 | 6 | 62 | 38.89 | 24076.95 | 523 | 4021.11 | 290.89 | 177.21 | 49415.41 | 0.61 | 0.79 | 14.7 | 2.92 | 2 | 10
6 | 95 | CONCLUIDO | 2.0332 | 49.18 | 44.78 | 51.67 | 0.64 | 52 | 194.86 | 53.44 | 7 | 49 | 39.43 | 24267.28 | 491.66 | 4021.01 | 271.71 | 177.21 | 39885.78 | 0.65 | 0.8 | 14.67 | 2.34 | 2 | 10
7 | 95 | CONCLUIDO | 2.0568 | 48.62 | 44.48 | 59.3 | 0.72 | 45 | 196.41 | 53.44 | 8 | 15 | 39.98 | 24458.36 | 471.99 | 4021.38 | 260.15 | 177.21 | 34139.83 | 0.68 | 0.8 | 14.69 | 2.04 | 2 | 10
8 | 95 | CONCLUIDO | 2.0592 | 48.56 | 44.46 | 60.62 | 0.81 | 44 | 197.97 | 53.44 | 9 | 0 | 40.53 | 24650.18 | 471.56 | 4021.57 | 258.73 | 177.21 | 33436.01 | 0.68 | 0.8 | 14.71 | 2.01 | 2 | 10
0 | 55 | CONCLUIDO | 1.2818 | 78.01 | 64.87 | 8.41 | 0.15 | 463 | 116.05 | 43.4 | 1 | 461 | 16.65 | 14546.17 | 633.72 | 4023.7 | 952.05 | 177.21 | 377999.8 | 0.19 | 0.55 | 15.38 | 22.4 | 2 | 10
1 | 55 | CONCLUIDO | 1.7794 | 56.2 | 50.15 | 18.13 | 0.3 | 166 | 117.34 | 43.4 | 2 | 164 | 16.94 | 14705.49 | 457.88 | 4021.53 | 452.79 | 177.21 | 129857.03 | 0.39 | 0.71 | 14.88 | 7.7 | 2 | 10
2 | 55 | CONCLUIDO | 1.9563 | 51.12 | 46.76 | 29.54 | 0.45 | 95 | 118.63 | 43.4 | 3 | 92 | 17.23 | 14865.24 | 390.64 | 4020.93 | 339.11 | 177.21 | 73369.21 | 0.52 | 0.76 | 14.73 | 4.32 | 2 | 10
3 | 55 | CONCLUIDO | 2.0092 | 49.77 | 45.9 | 36.72 | 0.59 | 75 | 119.93 | 43.4 | 4 | 2 | 17.53 | 15025.44 | 364.61 | 4022.55 | 306.66 | 177.21 | 57243.61 | 0.58 | 0.78 | 14.78 | 3.45 | 2 | 10
4 | 55 | CONCLUIDO | 2.009 | 49.78 | 45.9 | 36.72 | 0.73 | 75 | 121.23 | 43.4 | 5 | 0 | 17.83 | 15186.08 | 368.12 | 4022.25 | 306.68 | 177.21 | 57253.14 | 0.58 | 0.78 | 14.79 | 3.45 | 2 | 10

## gráficos
Selecione o eixo X:
Selecione o eixo Y:
Selecione o eixo Z:
Eixo X | Eixo Y | Eixo Z

## hidden (hidden)
Unnamed: 0
Volume de calda [L]
STATUS
Capacidade operacional [ha/h]
Tempo de missao [h]
Tempo util [h]
Tempo por voo [min]
Autonomia Projetada [h]
N° Voos
MTOW [kg]
Massa Estrutura [kg]
Combustível [kg]
Abastecimentos
Massa gerador
Potência gerador [W]
Combustível consumido [L]
Calda cons [L]
Distância percorrida [km]
Distância Pulverizando [km]
RTL ACUMULADO[m]
EOC [km/km]
EOC [h/h]
Tempo de manobra [h]
Tempo rtl_rtw [h]
V pulv [m/s]
V desloc [m/s]