## RESULTADOS_18
Unnamed: 0 | Volume de calda [L] | STATUS | Capacidade operacional [ha/h] | Tempo de missao [h] | Tempo util [h] | Tempo por voo [min] | Autonomia Projetada [h] | N° Voos | MTOW [kg] | Massa Estrutura [kg] | Combustível [kg] | Abastecimentos | Massa gerador | Potência gerador [W] | Combustível consumido [L] | Calda cons [L] | Distância percorrida [km] | Distância Pulverizando [km] | RTL ACUMULADO[m] | EOC [km/km] | EOC [h/h] | Tempo de manobra [h] | Tempo rtl_rtw [h] | V pulv [m/s] | V desloc [m/s] | Preço Total por ha Simples [R$/ha] | Preço Total por ha Presumido [R$/ha] | Preço Total por ha Real [R$/ha] | Preço Total Simples [R$] | Preço Total Presumido [R$] | Prod CAPEX [ha/h/R$] | Dias Trabalhados | Preço Total Real [R$]
0 | 100 | CONCLUIDO | 5.9482 | 16.81 | 10.29 | 5.99 | 0.09 | 103 | 194.77 | 54.38 | 1 | 101 | 39.4 | 24256.19 | 142.15 | 1052.91 | 100.63 | 33.74 | 32010.11 | 0.34 | 0.69 | 3.13 | 2.08 | 2 | 10 | 419.2609 | 573.6513 | 518.9028 | 419260.9463 | 573651.3231 | 2.3472e-06 | 14.592 | 518902.846
1 | 100 | CONCLUIDO | 7.4841 | 13.36 | 9.1 | 12.13 | 0.18 | 45 | 196.32 | 54.38 | 2 | 43 | 39.95 | 24447.22 | 121.32 | 1052.07 | 63.42 | 33.74 | 13692.96 | 0.53 | 0.78 | 3.04 | 0.89 | 2 | 10 | 311.2109 | 425.8125 | 385.1735 | 311210.898 | 425812.4803 | 2.9532e-06 | 11.5972 | 385173.5348
2 | 100 | CONCLUIDO | 8.0939 | 12.36 | 8.75 | 18.75 | 0.27 | 28 | 197.88 | 54.38 | 3 | 26 | 40.5 | 24639 | 112.09 | 1052.07 | 52.64 | 33.74 | 8390.56 | 0.64 | 0.81 | 3.01 | 0.54 | 2 | 10 | 284.1084 | 388.7297 | 351.6299 | 284108.4466 | 388729.7107 | 3.1939e-06 | 10.7292 | 351629.8927
3 | 100 | CONCLUIDO | 8.4232 | 11.87 | 8.58 | 25.73 | 0.36 | 20 | 199.44 | 54.38 | 4 | 18 | 41.06 | 24831.54 | 105.36 | 1052.11 | 47.4 | 33.74 | 5809.15 | 0.71 | 0.83 | 3 | 0.37 | 2 | 10 | 264.7024 | 362.1774 | 327.6117 | 264702.3529 | 362177.4371 | 3.3238e-06 | 10.3038 | 327611.7308
4 | 100 | CONCLUIDO | 8.5843 | 11.65 | 8.51 | 31.91 | 0.44 | 16 | 201.01 | 54.38 | 5 | 14 | 41.63 | 25024.84 | 98.91 | 1052.01 | 45.37 | 33.74 | 4817.03 | 0.74 | 0.84 | 2.99 | 0.3 | 2 | 10 | 258.5947 | 353.8207 | 320.0526 | 258594.721 | 353820.7057 | 3.3874e-06 | 10.1128 | 320052.5542
5 | 100 | CONCLUIDO | 8.7226 | 11.46 | 8.44 | 38.96 | 0.53 | 13 | 202.58 | 54.38 | 6 | 7 | 42.2 | 25218.93 | 92.44 | 1051.65 | 43.15 | 33.74 | 3719.1 | 0.78 | 0.84 | 2.99 | 0.23 | 2 | 10 | 252.748 | 345.821 | 312.8163 | 252747.9954 | 345820.9578 | 3.4419e-06 | 9.9479 | 312816.2909
6 | 100 | CONCLUIDO | 8.7623 | 11.41 | 8.43 | 42.15 | 0.61 | 12 | 204.16 | 54.38 | 7 | 0 | 42.78 | 25413.94 | 91.73 | 1051.92 | 42.51 | 33.74 | 3403.23 | 0.79 | 0.84 | 2.99 | 0.22 | 2 | 10 | 251.8956 | 344.6546 | 311.7613 | 251895.5555 | 344654.6119 | 3.4576e-06 | 9.9045 | 311761.2595

## RESULTADOS_6
Unnamed: 0 | Volume de calda [L] | STATUS | Capacidade operacional [ha/h] | Tempo de missao [h] | Tempo util [h] | Tempo por voo [min] | Autonomia Projetada [h] | N° Voos | MTOW [kg] | Massa Estrutura [kg] | Combustível [kg] | Abastecimentos | Massa gerador | Potência gerador [W] | Combustível consumido [L] | Calda cons [L] | Distância percorrida [km] | Distância Pulverizando [km] | RTL ACUMULADO[m] | EOC [km/km] | EOC [h/h] | Tempo de manobra [h] | Tempo rtl_rtw [h] | V pulv [m/s] | V desloc [m/s] | Preço Total por ha Simples [R$/ha] | Preço Total por ha Presumido [R$/ha] | Preço Total por ha Real [R$/ha] | Preço Total Simples [R$] | Preço Total Presumido [R$] | Prod CAPEX [ha/h/R$] | Dias Trabalhados | Preço Total Real [R$]
0 | 40 | CONCLUIDO | 8.2117 | 12.18 | 9.26 | 10.68 | 0.2 | 52 | 89.87 | 37.55 | 1 | 50 | 11.32 | 11317.98 | 70.37 | 1052.24 | 68.54 | 33.74 | 16218.09 | 0.49 | 0.77 | 3.05 | 1.05 | 2 | 10 | 227.4078 | 311.1494 | 281.4538 | 227407.847 | 311149.4487 | 4.0621e-06 | 10.5729 | 281453.782
1 | 40 | CONCLUIDO | 8.8988 | 11.24 | 8.77 | 18.79 | 0.39 | 28 | 91.1 | 37.55 | 2 | 0 | 11.54 | 11468.97 | 59.87 | 1052.3 | 52.23 | 33.74 | 8184.37 | 0.65 | 0.81 | 3.04 | 0.56 | 2 | 10 | 196.213 | 268.4673 | 242.8452 | 196213.0308 | 268467.3251 | 4.402e-06 | 9.7569 | 242845.1804

## RESULTADOS_4
Unnamed: 0 | Volume de calda [L] | STATUS | Capacidade operacional [ha/h] | Tempo de missao [h] | Tempo util [h] | Tempo por voo [min] | Autonomia Projetada [h] | N° Voos | MTOW [kg] | Massa Estrutura [kg] | Combustível [kg] | Abastecimentos | Massa gerador | Potência gerador [W] | Combustível consumido [L] | Calda cons [L] | Distância percorrida [km] | Distância Pulverizando [km] | RTL ACUMULADO[m] | EOC [km/km] | EOC [h/h] | Tempo de manobra [h] | Tempo rtl_rtw [h] | V pulv [m/s] | V desloc [m/s] | Preço Total por ha Simples [R$/ha] | Preço Total por ha Presumido [R$/ha] | Preço Total por ha Real [R$/ha] | Preço Total Simples [R$] | Preço Total Presumido [R$] | Prod CAPEX [ha/h/R$] | Dias Trabalhados | Preço Total Real [R$]
0 | 30 | CONCLUIDO | 8.6936 | 11.5 | 9.02 | 13.2 | 0.24 | 41 | 71.52 | 32.27 | 1 | 33 | 8.25 | 9054.6 | 54.43 | 1052.05 | 60.91 | 33.74 | 12461.85 | 0.55 | 0.79 | 3.04 | 0.81 | 2 | 10 | 197.0365 | 269.5941 | 243.8644 | 197036.541 | 269594.088 | 4.5854e-06 | 9.9826 | 243864.4066
1 | 30 | CONCLUIDO | 8.7901 | 11.38 | 8.96 | 14.52 | 0.48 | 37 | 72.7 | 32.27 | 2 | 0 | 8.43 | 9200.25 | 53.52 | 1052.44 | 58.06 | 33.74 | 11053.33 | 0.58 | 0.8 | 3.06 | 0.75 | 2 | 10 | 186.9983 | 255.8593 | 231.4405 | 186998.31 | 255859.3376 | 4.6363e-06 | 9.8785 | 231440.4815

## RESULTADOS_1
Unnamed: 0 | Volume de calda [L] | STATUS | Capacidade operacional [ha/h] | Tempo de missao [h] | Tempo util [h] | Tempo por voo [min] | Autonomia Projetada [h] | N° Voos | MTOW [kg] | Massa Estrutura [kg] | Combustível [kg] | Abastecimentos | Massa gerador | Potência gerador [W] | Combustível consumido [L] | Calda cons [L] | Distância percorrida [km] | Distância Pulverizando [km] | RTL ACUMULADO[m] | EOC [km/km] | EOC [h/h] | Tempo de manobra [h] | Tempo rtl_rtw [h] | V pulv [m/s] | V desloc [m/s] | Preço Total por ha Simples [R$/ha] | Preço Total por ha Presumido [R$/ha] | Preço Total por ha Real [R$/ha] | Preço Total Simples [R$] | Preço Total Presumido [R$] | Prod CAPEX [ha/h/R$] | Dias Trabalhados | Preço Total Real [R$]
0 | 15 | CONCLUIDO | 8.187 | 12.21 | 9.72 | 8.1 | 0.43 | 72 | 39.78 | 19.54 | 1 | 0 | 4.24 | 5140 | 39 | 1053.49 | 79.83 | 33.74 | 21766.82 | 0.42 | 0.73 | 3.17 | 1.5 | 2 | 10 | 186.0855 | 254.6104 | 230.3107 | 186085.5036 | 254610.3955 | 4.9711e-06 | 10.599 | 230310.7367

## RESULTADOS_12
Unnamed: 0 | Volume de calda [L] | STATUS | Capacidade operacional [ha/h] | Tempo de missao [h] | Tempo util [h] | Tempo por voo [min] | Autonomia Projetada [h] | N° Voos | MTOW [kg] | Massa Estrutura [kg] | Combustível [kg] | Abastecimentos | Massa gerador | Potência gerador [W] | Combustível consumido [L] | Calda cons [L] | Distância percorrida [km] | Distância Pulverizando [km] | RTL ACUMULADO[m] | EOC [km/km] | EOC [h/h] | Tempo de manobra [h] | Tempo rtl_rtw [h] | V pulv [m/s] | V desloc [m/s] | Preço Total por ha Simples [R$/ha] | Preço Total por ha Presumido [R$/ha] | Preço Total por ha Real [R$/ha] | Preço Total Simples [R$] | Preço Total Presumido [R$] | Prod CAPEX [ha/h/R$] | Dias Trabalhados | Preço Total Real [R$]
0 | 70 | CONCLUIDO | 6.9936 | 14.3 | 9.79 | 7.43 | 0.12 | 79 | 141.81 | 47.83 | 1 | 77 | 22.98 | 17723.39 | 108.22 | 1052.59 | 85.27 | 33.74 | 24449.38 | 0.4 | 0.73 | 3.09 | 1.58 | 2 | 10 | 307.939 | 421.3357 | 381.124 | 307938.9528 | 421335.6605 | 3.0251e-06 | 12.4132 | 381123.9764
1 | 70 | CONCLUIDO | 8.2633 | 12.1 | 8.89 | 15.69 | 0.25 | 34 | 143.17 | 47.83 | 2 | 32 | 23.34 | 17891.86 | 91.82 | 1051.85 | 57.02 | 33.74 | 10551.24 | 0.59 | 0.8 | 3.03 | 0.68 | 2 | 10 | 246.8419 | 337.74 | 305.5066 | 246841.91 | 337739.9912 | 3.5743e-06 | 10.5035 | 305506.5604
2 | 70 | CONCLUIDO | 8.7391 | 11.44 | 8.61 | 24.59 | 0.37 | 21 | 144.54 | 47.83 | 3 | 19 | 23.71 | 18060.85 | 81.54 | 1051.87 | 48.47 | 33.74 | 6340.58 | 0.7 | 0.83 | 3 | 0.4 | 2 | 10 | 234.674 | 321.0913 | 290.4468 | 234673.9951 | 321091.3131 | 3.7801e-06 | 9.9306 | 290446.8088
3 | 70 | CONCLUIDO | 8.8755 | 11.27 | 8.55 | 30.17 | 0.49 | 17 | 145.92 | 47.83 | 4 | 0 | 24.09 | 18230.35 | 75.76 | 1051.97 | 45.86 | 33.74 | 5055.49 | 0.74 | 0.83 | 3.01 | 0.34 | 2 | 10 | 220.0946 | 301.1432 | 272.4025 | 220094.6128 | 301143.1591 | 3.8391e-06 | 9.783 | 272402.4787

## RESULTADOS_16
Unnamed: 0 | Volume de calda [L] | STATUS | Capacidade operacional [ha/h] | Tempo de missao [h] | Tempo util [h] | Tempo por voo [min] | Autonomia Projetada [h] | N° Voos | MTOW [kg] | Massa Estrutura [kg] | Combustível [kg] | Abastecimentos | Massa gerador | Potência gerador [W] | Combustível consumido [L] | Calda cons [L] | Distância percorrida [km] | Distância Pulverizando [km] | RTL ACUMULADO[m] | EOC [km/km] | EOC [h/h] | Tempo de manobra [h] | Tempo rtl_rtw [h] | V pulv [m/s] | V desloc [m/s] | Preço Total por ha Simples [R$/ha] | Preço Total por ha Presumido [R$/ha] | Preço Total por ha Real [R$/ha] | Preço Total Simples [R$] | Preço Total Presumido [R$] | Prod CAPEX [ha/h/R$] | Dias Trabalhados | Preço Total Real [R$]
0 | 90 | CONCLUIDO | 6.2798 | 15.92 | 10.13 | 6.4 | 0.1 | 95 | 176.73 | 52.44 | 1 | 93 | 33.29 | 22031.19 | 130.89 | 1052.87 | 95.35 | 33.74 | 29411.67 | 0.35 | 0.7 | 3.12 | 1.91 | 2 | 10 | 373.5192 | 511.0654 | 462.2901 | 373519.1776 | 511065.4173 | 2.5474e-06 | 13.8194 | 462290.0512
1 | 90 | CONCLUIDO | 7.7588 | 12.89 | 9.01 | 13.19 | 0.2 | 41 | 178.21 | 52.44 | 2 | 39 | 33.77 | 22213.89 | 111.56 | 1052.03 | 60.99 | 33.74 | 12502.67 | 0.55 | 0.79 | 3.03 | 0.8 | 2 | 10 | 285.367 | 390.4518 | 353.1876 | 285367.0364 | 390451.7686 | 3.1474e-06 | 11.1892 | 353187.5998
2 | 90 | CONCLUIDO | 8.2991 | 12.05 | 8.7 | 20.09 | 0.3 | 26 | 179.7 | 52.44 | 3 | 24 | 34.26 | 22397.24 | 102.79 | 1051.93 | 51.36 | 33.74 | 7761.37 | 0.66 | 0.82 | 3.01 | 0.5 | 2 | 10 | 261.1512 | 357.3186 | 323.2166 | 261151.2033 | 357318.5975 | 3.3665e-06 | 10.4601 | 323216.6121
3 | 90 | CONCLUIDO | 8.6104 | 11.61 | 8.55 | 28.51 | 0.39 | 18 | 181.19 | 52.44 | 4 | 16 | 34.75 | 22581.25 | 94.94 | 1051.96 | 46.6 | 33.74 | 5419.18 | 0.72 | 0.83 | 3 | 0.35 | 2 | 10 | 252.3118 | 345.2242 | 312.2765 | 252311.8437 | 345224.1958 | 3.4928e-06 | 10.0781 | 312276.4831
4 | 90 | CONCLUIDO | 8.7848 | 11.38 | 8.46 | 36.28 | 0.49 | 14 | 182.69 | 52.44 | 5 | 9 | 35.25 | 22766.06 | 88.27 | 1051.83 | 43.78 | 33.74 | 4030.88 | 0.77 | 0.84 | 2.99 | 0.26 | 2 | 10 | 235.9505 | 322.8379 | 292.0267 | 235950.4855 | 322837.8637 | 3.5636e-06 | 9.8785 | 292026.6711
5 | 90 | CONCLUIDO | 8.8164 | 11.34 | 8.46 | 39.04 | 0.58 | 13 | 184.19 | 52.44 | 6 | 0 | 35.75 | 22951.43 | 86.68 | 1051.69 | 43.41 | 33.74 | 3851.47 | 0.78 | 0.84 | 3 | 0.25 | 2 | 10 | 234.6831 | 321.1038 | 290.4581 | 234683.1446 | 321103.832 | 3.5764e-06 | 9.8438 | 290458.1329

## RESULTADOS_0
Unnamed: 0 | Volume de calda [L] | STATUS | Capacidade operacional [ha/h] | Tempo de missao [h] | Tempo util [h] | Tempo por voo [min] | Autonomia Projetada [h] | N° Voos | MTOW [kg] | Massa Estrutura [kg] | Combustível [kg] | Abastecimentos | Massa gerador | Potência gerador [W] | Combustível consumido [L] | Calda cons [L] | Distância percorrida [km] | Distância Pulverizando [km] | RTL ACUMULADO[m] | EOC [km/km] | EOC [h/h] | Tempo de manobra [h] | Tempo rtl_rtw [h] | V pulv [m/s] | V desloc [m/s] | Preço Total por ha Simples [R$/ha] | Preço Total por ha Presumido [R$/ha] | Preço Total por ha Real [R$/ha] | Preço Total Simples [R$] | Preço Total Presumido [R$] | Prod CAPEX [ha/h/R$] | Dias Trabalhados | Preço Total Real [R$]
0 | 10 | CONCLUIDO | 7.5352 | 13.27 | 10.45 | 5.91 | 0.64 | 106 | 26.11 | 12.1 | 1 | 0 | 3.01 | 3454.41 | 30.61 | 1054.19 | 101.1 | 33.74 | 32230.43 | 0.33 | 0.68 | 3.27 | 2.23 | 2 | 10 | 185.9645 | 254.4448 | 230.161 | 185964.4882 | 254444.817 | 4.9235e-06 | 11.5191 | 230160.9607

## RESULTADOS_7
Unnamed: 0 | Volume de calda [L] | STATUS | Capacidade operacional [ha/h] | Tempo de missao [h] | Tempo util [h] | Tempo por voo [min] | Autonomia Projetada [h] | N° Voos | MTOW [kg] | Massa Estrutura [kg] | Combustível [kg] | Abastecimentos | Massa gerador | Potência gerador [W] | Combustível consumido [L] | Calda cons [L] | Distância percorrida [km] | Distância Pulverizando [km] | RTL ACUMULADO[m] | EOC [km/km] | EOC [h/h] | Tempo de manobra [h] | Tempo rtl_rtw [h] | V pulv [m/s] | V desloc [m/s] | Preço Total por ha Simples [R$/ha] | Preço Total por ha Presumido [R$/ha] | Preço Total por ha Real [R$/ha] | Preço Total Simples [R$] | Preço Total Presumido [R$] | Prod CAPEX [ha/h/R$] | Dias Trabalhados | Preço Total Real [R$]
0 | 45 | CONCLUIDO | 7.9924 | 12.51 | 9.35 | 9.84 | 0.18 | 57 | 98.71 | 39.72 | 1 | 55 | 12.99 | 12407.75 | 77.48 | 1052.07 | 71.37 | 33.74 | 17611.89 | 0.47 | 0.76 | 3.06 | 1.14 | 2 | 10 | 237.5413 | 325.0144 | 293.9955 | 237541.2574 | 325014.428 | 3.8475e-06 | 10.8594 | 293995.5072
1 | 45 | CONCLUIDO | 8.9182 | 11.21 | 8.71 | 20.91 | 0.35 | 25 | 99.95 | 39.72 | 2 | 6 | 13.24 | 12561.45 | 62.71 | 1052.11 | 50.84 | 33.74 | 7505.83 | 0.66 | 0.82 | 3.03 | 0.5 | 2 | 10 | 200.4902 | 274.3195 | 248.1388 | 200490.152 | 274319.4709 | 4.2931e-06 | 9.7309 | 248138.8057
2 | 45 | CONCLUIDO | 8.9107 | 11.22 | 8.72 | 20.93 | 0.52 | 25 | 101.2 | 39.72 | 3 | 0 | 13.49 | 12715.54 | 63.5 | 1052.51 | 50.96 | 33.74 | 7564.29 | 0.66 | 0.82 | 3.03 | 0.51 | 2 | 10 | 201.0431 | 275.0761 | 248.8232 | 201043.1254 | 275076.0736 | 4.2895e-06 | 9.7396 | 248823.1992

## RESULTADOS_10
Unnamed: 0 | Volume de calda [L] | STATUS | Capacidade operacional [ha/h] | Tempo de missao [h] | Tempo util [h] | Tempo por voo [min] | Autonomia Projetada [h] | N° Voos | MTOW [kg] | Massa Estrutura [kg] | Combustível [kg] | Abastecimentos | Massa gerador | Potência gerador [W] | Combustível consumido [L] | Calda cons [L] | Distância percorrida [km] | Distância Pulverizando [km] | RTL ACUMULADO[m] | EOC [km/km] | EOC [h/h] | Tempo de manobra [h] | Tempo rtl_rtw [h] | V pulv [m/s] | V desloc [m/s] | Preço Total por ha Simples [R$/ha] | Preço Total por ha Presumido [R$/ha] | Preço Total por ha Real [R$/ha] | Preço Total Simples [R$] | Preço Total Presumido [R$] | Prod CAPEX [ha/h/R$] | Dias Trabalhados | Preço Total Real [R$]
0 | 60 | CONCLUIDO | 7.3653 | 13.58 | 9.63 | 8.14 | 0.14 | 71 | 124.63 | 45 | 1 | 69 | 18.64 | 15605.44 | 96.66 | 1052.11 | 80.45 | 33.74 | 22081.1 | 0.42 | 0.74 | 3.07 | 1.42 | 2 | 10 | 277.6718 | 379.9228 | 343.6635 | 277671.8209 | 379922.8354 | 3.3099e-06 | 11.7882 | 343663.5332
1 | 60 | CONCLUIDO | 8.5647 | 11.68 | 8.78 | 17.55 | 0.28 | 30 | 125.95 | 45 | 2 | 28 | 18.95 | 15767.7 | 80.53 | 1052.24 | 53.79 | 33.74 | 8954.14 | 0.63 | 0.81 | 3.01 | 0.57 | 2 | 10 | 231.5781 | 316.8554 | 286.6152 | 231578.1104 | 316855.3872 | 3.8489e-06 | 10.1389 | 286615.1537
2 | 60 | CONCLUIDO | 8.9321 | 11.2 | 8.58 | 27.09 | 0.42 | 19 | 127.27 | 45 | 3 | 4 | 19.27 | 15930.42 | 71.27 | 1051.88 | 46.84 | 33.74 | 5535.1 | 0.72 | 0.83 | 3.01 | 0.37 | 2 | 10 | 212.69 | 291.0119 | 263.2381 | 212690.016 | 291011.8632 | 4.014e-06 | 9.7222 | 263238.0994
3 | 60 | CONCLUIDO | 8.9334 | 11.19 | 8.58 | 27.08 | 0.55 | 19 | 128.59 | 45 | 4 | 0 | 19.59 | 16093.6 | 71.76 | 1051.78 | 46.78 | 33.74 | 5505.92 | 0.72 | 0.83 | 3.01 | 0.37 | 2 | 10 | 212.9791 | 291.4074 | 263.5959 | 212979.0985 | 291407.3985 | 4.0146e-06 | 9.7135 | 263595.8854

## RESULTADOS_14
Unnamed: 0 | Volume de calda [L] | STATUS | Capacidade operacional [ha/h] | Tempo de missao [h] | Tempo util [h] | Tempo por voo [min] | Autonomia Projetada [h] | N° Voos | MTOW [kg] | Massa Estrutura [kg] | Combustível [kg] | Abastecimentos | Massa gerador | Potência gerador [W] | Combustível consumido [L] | Calda cons [L] | Distância percorrida [km] | Distância Pulverizando [km] | RTL ACUMULADO[m] | EOC [km/km] | EOC [h/h] | Tempo de manobra [h] | Tempo rtl_rtw [h] | V pulv [m/s] | V desloc [m/s] | Preço Total por ha Simples [R$/ha] | Preço Total por ha Presumido [R$/ha] | Preço Total por ha Real [R$/ha] | Preço Total Simples [R$] | Preço Total Presumido [R$] | Prod CAPEX [ha/h/R$] | Dias Trabalhados | Preço Total Real [R$]
0 | 80 | CONCLUIDO | 6.6252 | 15.09 | 9.97 | 6.87 | 0.11 | 87 | 159.12 | 50.28 | 1 | 85 | 27.84 | 19859.16 | 119.65 | 1052.41 | 90.47 | 33.74 | 27007.75 | 0.37 | 0.71 | 3.11 | 1.75 | 2 | 10 | 340.1298 | 465.3805 | 420.9653 | 340129.7644 | 465380.5491 | 2.7704e-06 | 13.099 | 420965.2826
1 | 80 | CONCLUIDO | 8.0052 | 12.49 | 8.94 | 14.12 | 0.22 | 38 | 160.54 | 50.28 | 2 | 36 | 28.26 | 20034.4 | 101.97 | 1052.11 | 58.83 | 33.74 | 11433.88 | 0.57 | 0.8 | 3.02 | 0.73 | 2 | 10 | 270.9152 | 370.6781 | 335.3011 | 270915.1543 | 370678.0661 | 3.3475e-06 | 10.842 | 335301.0717
2 | 80 | CONCLUIDO | 8.4994 | 11.77 | 8.67 | 21.67 | 0.33 | 24 | 161.97 | 50.28 | 3 | 22 | 28.69 | 20210.21 | 92.68 | 1052.01 | 50.26 | 33.74 | 7221.7 | 0.67 | 0.82 | 3 | 0.46 | 2 | 10 | 248.4437 | 339.9316 | 307.489 | 248443.689 | 339931.6158 | 3.5542e-06 | 10.217 | 307489.0195
3 | 80 | CONCLUIDO | 8.8134 | 11.35 | 8.51 | 31.9 | 0.43 | 16 | 163.4 | 50.28 | 4 | 14 | 29.12 | 20386.62 | 83.86 | 1051.62 | 45.23 | 33.74 | 4743.51 | 0.75 | 0.84 | 2.99 | 0.3 | 2 | 10 | 229.4392 | 313.9289 | 283.9679 | 229439.2271 | 313928.8727 | 3.6855e-06 | 9.8524 | 283967.9417
4 | 80 | CONCLUIDO | 8.8483 | 11.3 | 8.49 | 33.98 | 0.54 | 15 | 164.83 | 50.28 | 5 | 0 | 29.55 | 20563.61 | 81.52 | 1051.81 | 44.29 | 33.74 | 4280.89 | 0.76 | 0.84 | 3.01 | 0.29 | 2 | 10 | 227.6451 | 311.474 | 281.7474 | 227645.0659 | 311474.0222 | 3.7001e-06 | 9.809 | 281747.3787

## RESULTADOS_5
Unnamed: 0 | Volume de calda [L] | STATUS | Capacidade operacional [ha/h] | Tempo de missao [h] | Tempo util [h] | Tempo por voo [min] | Autonomia Projetada [h] | N° Voos | MTOW [kg] | Massa Estrutura [kg] | Combustível [kg] | Abastecimentos | Massa gerador | Potência gerador [W] | Combustível consumido [L] | Calda cons [L] | Distância percorrida [km] | Distância Pulverizando [km] | RTL ACUMULADO[m] | EOC [km/km] | EOC [h/h] | Tempo de manobra [h] | Tempo rtl_rtw [h] | V pulv [m/s] | V desloc [m/s] | Preço Total por ha Simples [R$/ha] | Preço Total por ha Presumido [R$/ha] | Preço Total por ha Real [R$/ha] | Preço Total Simples [R$] | Preço Total Presumido [R$] | Prod CAPEX [ha/h/R$] | Dias Trabalhados | Preço Total Real [R$]
0 | 35 | CONCLUIDO | 8.4712 | 11.8 | 9.12 | 11.9 | 0.22 | 46 | 80.84 | 35.1 | 1 | 44 | 9.74 | 10204.21 | 62.72 | 1052.04 | 64.48 | 33.74 | 14221.62 | 0.52 | 0.78 | 3.04 | 0.91 | 2 | 10 | 207.612 | 284.0639 | 256.9532 | 207611.9907 | 284063.8849 | 4.3189e-06 | 10.2431 | 256953.2264
1 | 35 | CONCLUIDO | 8.8454 | 11.31 | 8.86 | 16.62 | 0.43 | 32 | 82.04 | 35.1 | 2 | 0 | 9.94 | 10352.53 | 56.55 | 1052.4 | 55.12 | 33.74 | 9609.05 | 0.61 | 0.8 | 3.05 | 0.65 | 2 | 10 | 191.6625 | 262.2411 | 237.2132 | 191662.5039 | 262241.0934 | 4.5097e-06 | 9.8177 | 237213.1715

## RESULTADOS_8
Unnamed: 0 | Volume de calda [L] | STATUS | Capacidade operacional [ha/h] | Tempo de missao [h] | Tempo util [h] | Tempo por voo [min] | Autonomia Projetada [h] | N° Voos | MTOW [kg] | Massa Estrutura [kg] | Combustível [kg] | Abastecimentos | Massa gerador | Potência gerador [W] | Combustível consumido [L] | Calda cons [L] | Distância percorrida [km] | Distância Pulverizando [km] | RTL ACUMULADO[m] | EOC [km/km] | EOC [h/h] | Tempo de manobra [h] | Tempo rtl_rtw [h] | V pulv [m/s] | V desloc [m/s] | Preço Total por ha Simples [R$/ha] | Preço Total por ha Presumido [R$/ha] | Preço Total por ha Real [R$/ha] | Preço Total Simples [R$] | Preço Total Presumido [R$] | Prod CAPEX [ha/h/R$] | Dias Trabalhados | Preço Total Real [R$]
0 | 50 | CONCLUIDO | 7.7734 | 12.86 | 9.45 | 9.15 | 0.16 | 62 | 107.41 | 41.65 | 1 | 60 | 14.77 | 13481.73 | 84.21 | 1052.1 | 74.56 | 33.74 | 19181.16 | 0.45 | 0.75 | 3.06 | 1.24 | 2 | 10 | 247.8643 | 339.1389 | 306.7719 | 247864.3015 | 339138.8723 | 3.6503e-06 | 11.1632 | 306771.9343
1 | 50 | CONCLUIDO | 8.8378 | 11.32 | 8.7 | 20.08 | 0.32 | 26 | 108.68 | 41.65 | 2 | 23 | 15.03 | 13638.32 | 67.99 | 1052.07 | 51.26 | 33.74 | 7712.26 | 0.66 | 0.82 | 3.01 | 0.49 | 2 | 10 | 206.8598 | 283.0347 | 256.0222 | 206859.7797 | 283034.6765 | 4.1501e-06 | 9.8264 | 256022.2443
2 | 50 | CONCLUIDO | 8.9175 | 11.21 | 8.67 | 22.61 | 0.48 | 23 | 109.96 | 41.65 | 3 | 0 | 15.31 | 13795.21 | 65.86 | 1052.42 | 49.46 | 33.74 | 6824.77 | 0.68 | 0.82 | 3.02 | 0.46 | 2 | 10 | 204.9358 | 280.4022 | 253.641 | 204935.8094 | 280402.2156 | 4.1876e-06 | 9.7309 | 253641.0217

## RESULTADOS_3
Unnamed: 0 | Volume de calda [L] | STATUS | Capacidade operacional [ha/h] | Tempo de missao [h] | Tempo util [h] | Tempo por voo [min] | Autonomia Projetada [h] | N° Voos | MTOW [kg] | Massa Estrutura [kg] | Combustível [kg] | Abastecimentos | Massa gerador | Potência gerador [W] | Combustível consumido [L] | Calda cons [L] | Distância percorrida [km] | Distância Pulverizando [km] | RTL ACUMULADO[m] | EOC [km/km] | EOC [h/h] | Tempo de manobra [h] | Tempo rtl_rtw [h] | V pulv [m/s] | V desloc [m/s] | Preço Total por ha Simples [R$/ha] | Preço Total por ha Presumido [R$/ha] | Preço Total por ha Real [R$/ha] | Preço Total Simples [R$] | Preço Total Presumido [R$] | Prod CAPEX [ha/h/R$] | Dias Trabalhados | Preço Total Real [R$]
0 | 25 | CONCLUIDO | 8.6732 | 11.53 | 9.12 | 12.44 | 0.28 | 44 | 61.76 | 28.92 | 1 | 0 | 6.84 | 7851.41 | 48.97 | 1053.37 | 62.81 | 33.74 | 13394.25 | 0.54 | 0.78 | 3.08 | 0.91 | 2 | 10 | 190.2214 | 260.2693 | 235.4296 | 190221.3827 | 260269.2878 | 4.7563e-06 | 10.0087 | 235429.5523

## RESULTADOS_15
Unnamed: 0 | Volume de calda [L] | STATUS | Capacidade operacional [ha/h] | Tempo de missao [h] | Tempo util [h] | Tempo por voo [min] | Autonomia Projetada [h] | N° Voos | MTOW [kg] | Massa Estrutura [kg] | Combustível [kg] | Abastecimentos | Massa gerador | Potência gerador [W] | Combustível consumido [L] | Calda cons [L] | Distância percorrida [km] | Distância Pulverizando [km] | RTL ACUMULADO[m] | EOC [km/km] | EOC [h/h] | Tempo de manobra [h] | Tempo rtl_rtw [h] | V pulv [m/s] | V desloc [m/s] | Preço Total por ha Simples [R$/ha] | Preço Total por ha Presumido [R$/ha] | Preço Total por ha Real [R$/ha] | Preço Total Simples [R$] | Preço Total Presumido [R$] | Prod CAPEX [ha/h/R$] | Dias Trabalhados | Preço Total Real [R$]
0 | 85 | CONCLUIDO | 6.4502 | 15.5 | 10.05 | 6.62 | 0.11 | 91 | 167.88 | 51.39 | 1 | 89 | 30.49 | 20939.59 | 125.28 | 1052.82 | 93.02 | 33.74 | 28264.29 | 0.36 | 0.71 | 3.12 | 1.84 | 2 | 10 | 361.5345 | 494.6674 | 447.4571 | 361534.4858 | 494667.4332 | 2.6556e-06 | 13.4549 | 447457.0677
1 | 85 | CONCLUIDO | 7.8527 | 12.73 | 9.01 | 13.51 | 0.21 | 40 | 169.33 | 51.39 | 2 | 38 | 30.94 | 21118.46 | 107.18 | 1052.16 | 60.69 | 33.74 | 12354.1 | 0.56 | 0.79 | 3.03 | 0.8 | 2 | 10 | 278.9556 | 381.6794 | 345.2525 | 278955.6408 | 381679.4143 | 3.233e-06 | 11.0503 | 345252.4667
2 | 85 | CONCLUIDO | 8.391 | 11.92 | 8.7 | 20.87 | 0.31 | 25 | 170.79 | 51.39 | 3 | 23 | 31.4 | 21297.94 | 97.91 | 1052.05 | 51.02 | 33.74 | 7597.36 | 0.66 | 0.82 | 3.01 | 0.49 | 2 | 10 | 255.0182 | 348.9271 | 315.626 | 255018.1911 | 348927.1396 | 3.4546e-06 | 10.3472 | 315626.0231
3 | 85 | CONCLUIDO | 8.7121 | 11.48 | 8.53 | 30.1 | 0.41 | 17 | 172.25 | 51.39 | 4 | 15 | 31.86 | 21478.05 | 88.84 | 1051.67 | 45.89 | 33.74 | 5069.52 | 0.74 | 0.83 | 2.99 | 0.32 | 2 | 10 | 245.3722 | 335.729 | 303.6875 | 245372.174 | 335729.0335 | 3.5868e-06 | 9.9653 | 303687.5258
4 | 85 | CONCLUIDO | 8.8302 | 11.32 | 8.48 | 36.33 | 0.51 | 14 | 173.71 | 51.39 | 5 | 2 | 32.32 | 21658.78 | 84.16 | 1052.11 | 43.93 | 33.74 | 4103.74 | 0.77 | 0.84 | 3 | 0.27 | 2 | 10 | 231.2632 | 316.4245 | 286.2254 | 231263.2194 | 316424.5394 | 3.6354e-06 | 9.8264 | 286225.4255
5 | 85 | CONCLUIDO | 8.8259 | 11.33 | 8.48 | 36.36 | 0.61 | 14 | 175.18 | 51.39 | 6 | 0 | 32.79 | 21840.16 | 84.77 | 1052.11 | 43.96 | 33.74 | 4119.22 | 0.77 | 0.84 | 3 | 0.28 | 2 | 10 | 231.6765 | 316.99 | 286.737 | 231676.5194 | 316990.0346 | 3.6337e-06 | 9.8351 | 286736.9506

## RESULTADOS_2
Unnamed: 0 | Volume de calda [L] | STATUS | Capacidade operacional [ha/h] | Tempo de missao [h] | Tempo util [h] | Tempo por voo [min] | Autonomia Projetada [h] | N° Voos | MTOW [kg] | Massa Estrutura [kg] | Combustível [kg] | Abastecimentos | Massa gerador | Potência gerador [W] | Combustível consumido [L] | Calda cons [L] | Distância percorrida [km] | Distância Pulverizando [km] | RTL ACUMULADO[m] | EOC [km/km] | EOC [h/h] | Tempo de manobra [h] | Tempo rtl_rtw [h] | V pulv [m/s] | V desloc [m/s] | Preço Total por ha Simples [R$/ha] | Preço Total por ha Presumido [R$/ha] | Preço Total por ha Real [R$/ha] | Preço Total Simples [R$] | Preço Total Presumido [R$] | Prod CAPEX [ha/h/R$] | Dias Trabalhados | Preço Total Real [R$]
0 | 20 | CONCLUIDO | 8.5254 | 11.73 | 9.32 | 10.36 | 0.34 | 54 | 51.33 | 24.83 | 1 | 0 | 5.51 | 6564.78 | 44.52 | 1052.73 | 68.32 | 33.74 | 16100.73 | 0.49 | 0.76 | 3.12 | 1.11 | 2 | 10 | 184.1363 | 251.9435 | 227.8983 | 184136.3326 | 251943.4538 | 4.8944e-06 | 10.1823 | 227898.3241

## RESULTADOS_11
Unnamed: 0 | Volume de calda [L] | STATUS | Capacidade operacional [ha/h] | Tempo de missao [h] | Tempo util [h] | Tempo por voo [min] | Autonomia Projetada [h] | N° Voos | MTOW [kg] | Massa Estrutura [kg] | Combustível [kg] | Abastecimentos | Massa gerador | Potência gerador [W] | Combustível consumido [L] | Calda cons [L] | Distância percorrida [km] | Distância Pulverizando [km] | RTL ACUMULADO[m] | EOC [km/km] | EOC [h/h] | Tempo de manobra [h] | Tempo rtl_rtw [h] | V pulv [m/s] | V desloc [m/s] | Preço Total por ha Simples [R$/ha] | Preço Total por ha Presumido [R$/ha] | Preço Total por ha Real [R$/ha] | Preço Total Simples [R$] | Preço Total Presumido [R$] | Prod CAPEX [ha/h/R$] | Dias Trabalhados | Preço Total Real [R$]
0 | 65 | CONCLUIDO | 7.1793 | 13.93 | 9.71 | 7.77 | 0.13 | 75 | 133.21 | 46.47 | 1 | 73 | 20.75 | 16663.42 | 102.41 | 1052.13 | 82.49 | 33.74 | 23079.64 | 0.41 | 0.73 | 3.09 | 1.5 | 2 | 10 | 297.4811 | 407.0267 | 368.1806 | 297481.0536 | 407026.7015 | 3.1633e-06 | 12.092 | 368180.6443
1 | 65 | CONCLUIDO | 8.4132 | 11.89 | 8.83 | 16.57 | 0.26 | 32 | 134.55 | 46.47 | 2 | 30 | 21.09 | 16828.84 | 86.07 | 1051.91 | 55.44 | 33.74 | 9769.49 | 0.61 | 0.81 | 3.02 | 0.63 | 2 | 10 | 238.9924 | 326.9999 | 295.7915 | 238992.3693 | 326999.9033 | 3.707e-06 | 10.3212 | 295791.4915
2 | 65 | CONCLUIDO | 8.8799 | 11.26 | 8.56 | 27.04 | 0.39 | 19 | 135.9 | 46.47 | 3 | 14 | 21.43 | 16994.64 | 75.26 | 1051.76 | 47.02 | 33.74 | 5626.05 | 0.72 | 0.83 | 2.99 | 0.36 | 2 | 10 | 217.6726 | 297.8292 | 269.4048 | 217672.579 | 297829.2256 | 3.9126e-06 | 9.7743 | 269404.8223
3 | 65 | CONCLUIDO | 8.9047 | 11.23 | 8.56 | 28.53 | 0.52 | 18 | 137.25 | 46.47 | 4 | 0 | 21.78 | 17160.92 | 74.17 | 1052.28 | 46.34 | 33.74 | 5291.38 | 0.73 | 0.83 | 3.01 | 0.35 | 2 | 10 | 216.8167 | 296.6581 | 268.3455 | 216816.6568 | 296658.1151 | 3.9235e-06 | 9.7483 | 268345.481

## RESULTADOS_13
Unnamed: 0 | Volume de calda [L] | STATUS | Capacidade operacional [ha/h] | Tempo de missao [h] | Tempo util [h] | Tempo por voo [min] | Autonomia Projetada [h] | N° Voos | MTOW [kg] | Massa Estrutura [kg] | Combustível [kg] | Abastecimentos | Massa gerador | Potência gerador [W] | Combustível consumido [L] | Calda cons [L] | Distância percorrida [km] | Distância Pulverizando [km] | RTL ACUMULADO[m] | EOC [km/km] | EOC [h/h] | Tempo de manobra [h] | Tempo rtl_rtw [h] | V pulv [m/s] | V desloc [m/s] | Preço Total por ha Simples [R$/ha] | Preço Total por ha Presumido [R$/ha] | Preço Total por ha Real [R$/ha] | Preço Total Simples [R$] | Preço Total Presumido [R$] | Prod CAPEX [ha/h/R$] | Dias Trabalhados | Preço Total Real [R$]
0 | 75 | CONCLUIDO | 6.8046 | 14.7 | 9.88 | 7.14 | 0.12 | 83 | 150.44 | 49.1 | 1 | 81 | 25.34 | 18787.76 | 114.06 | 1052.62 | 87.96 | 33.74 | 25773.57 | 0.38 | 0.72 | 3.1 | 1.67 | 2 | 10 | 328.8889 | 450.0003 | 407.0529 | 328888.9345 | 450000.3497 | 2.8926e-06 | 12.7604 | 407052.9479
1 | 75 | CONCLUIDO | 8.1415 | 12.28 | 8.91 | 14.84 | 0.23 | 36 | 151.83 | 49.1 | 2 | 34 | 25.73 | 18959.54 | 96.94 | 1051.98 | 57.37 | 33.74 | 10716.37 | 0.59 | 0.8 | 3.03 | 0.7 | 2 | 10 | 263.6355 | 360.7177 | 326.2913 | 263635.5067 | 360717.731 | 3.4609e-06 | 10.6597 | 326291.3371
2 | 75 | CONCLUIDO | 8.6441 | 11.57 | 8.62 | 23.51 | 0.35 | 22 | 153.23 | 49.1 | 3 | 20 | 26.13 | 19131.85 | 87.16 | 1051.87 | 48.85 | 33.74 | 6527.02 | 0.69 | 0.83 | 3 | 0.41 | 2 | 10 | 241.3567 | 330.2349 | 298.7178 | 241356.7185 | 330234.9101 | 3.6745e-06 | 10.0434 | 298717.7538
3 | 75 | CONCLUIDO | 8.8565 | 11.29 | 8.53 | 31.97 | 0.46 | 16 | 154.63 | 49.1 | 4 | 6 | 26.53 | 19304.72 | 79.08 | 1051.69 | 45.62 | 33.74 | 4938.7 | 0.74 | 0.84 | 3 | 0.32 | 2 | 10 | 224.249 | 306.8274 | 277.5442 | 224249.0343 | 306827.4219 | 3.7648e-06 | 9.8003 | 277544.2434
4 | 75 | CONCLUIDO | 8.8526 | 11.3 | 8.53 | 31.99 | 0.57 | 16 | 156.03 | 49.1 | 5 | 0 | 26.94 | 19478.15 | 78.98 | 1052.18 | 45.53 | 33.74 | 4896.7 | 0.74 | 0.83 | 3.01 | 0.32 | 2 | 10 | 224.2192 | 306.7867 | 277.5074 | 224219.2378 | 306786.653 | 3.7632e-06 | 9.809 | 277507.3654

## RESULTADOS_17
Unnamed: 0 | Volume de calda [L] | STATUS | Capacidade operacional [ha/h] | Tempo de missao [h] | Tempo util [h] | Tempo por voo [min] | Autonomia Projetada [h] | N° Voos | MTOW [kg] | Massa Estrutura [kg] | Combustível [kg] | Abastecimentos | Massa gerador | Potência gerador [W] | Combustível consumido [L] | Calda cons [L] | Distância percorrida [km] | Distância Pulverizando [km] | RTL ACUMULADO[m] | EOC [km/km] | EOC [h/h] | Tempo de manobra [h] | Tempo rtl_rtw [h] | V pulv [m/s] | V desloc [m/s] | Preço Total por ha Simples [R$/ha] | Preço Total por ha Presumido [R$/ha] | Preço Total por ha Real [R$/ha] | Preço Total Simples [R$] | Preço Total Presumido [R$] | Prod CAPEX [ha/h/R$] | Dias Trabalhados | Preço Total Real [R$]
0 | 95 | CONCLUIDO | 6.1017 | 16.39 | 10.24 | 6.2 | 0.1 | 99 | 185.69 | 53.44 | 1 | 97 | 36.26 | 23136.14 | 136.85 | 1052.34 | 98.6 | 33.74 | 31017.66 | 0.34 | 0.7 | 3.14 | 2.02 | 2 | 10 | 396.8129 | 542.9369 | 491.1197 | 396812.8537 | 542936.8526 | 2.4404e-06 | 14.2274 | 491119.7214
1 | 95 | CONCLUIDO | 7.6173 | 13.13 | 9.06 | 12.64 | 0.19 | 43 | 187.21 | 53.44 | 2 | 41 | 36.77 | 23322.88 | 116.61 | 1051.88 | 62.09 | 33.74 | 13041.08 | 0.54 | 0.79 | 3.04 | 0.85 | 2 | 10 | 303.363 | 415.0747 | 375.4606 | 303363.0482 | 415074.706 | 3.0466e-06 | 11.3976 | 375460.5586
2 | 95 | CONCLUIDO | 8.1973 | 12.2 | 8.73 | 19.39 | 0.28 | 27 | 188.73 | 53.44 | 3 | 25 | 37.29 | 23510.33 | 107.5 | 1051.73 | 52.12 | 33.74 | 8135.73 | 0.65 | 0.82 | 3.01 | 0.52 | 2 | 10 | 277.7709 | 380.0584 | 343.7862 | 277770.8935 | 380058.3909 | 3.2786e-06 | 10.5903 | 343786.1515
3 | 95 | CONCLUIDO | 8.5187 | 11.74 | 8.56 | 27.04 | 0.37 | 19 | 190.25 | 53.44 | 4 | 17 | 37.82 | 23698.48 | 100.23 | 1051.74 | 46.97 | 33.74 | 5602.15 | 0.72 | 0.83 | 3 | 0.36 | 2 | 10 | 258.4956 | 353.6851 | 319.9299 | 258495.6276 | 353685.1216 | 3.4072e-06 | 10.191 | 319929.91
4 | 95 | CONCLUIDO | 8.6912 | 11.51 | 8.48 | 33.92 | 0.46 | 15 | 191.78 | 53.44 | 5 | 13 | 38.35 | 23887.36 | 93.45 | 1051.72 | 44.36 | 33.74 | 4313.69 | 0.76 | 0.84 | 2.99 | 0.27 | 2 | 10 | 252.0329 | 344.8425 | 311.9312 | 252032.8634 | 344842.4826 | 3.4762e-06 | 9.9913 | 311931.2001
5 | 95 | CONCLUIDO | 8.763 | 11.41 | 8.46 | 39.04 | 0.55 | 13 | 193.32 | 53.44 | 6 | 1 | 38.89 | 24076.95 | 89.26 | 1051.98 | 43.38 | 33.74 | 3832.9 | 0.78 | 0.84 | 3 | 0.25 | 2 | 10 | 248.6778 | 340.2519 | 307.7787 | 248677.7631 | 340251.8863 | 3.5049e-06 | 9.9045 | 307778.7238
6 | 95 | CONCLUIDO | 8.7604 | 11.42 | 8.46 | 39.06 | 0.64 | 13 | 194.86 | 53.44 | 7 | 0 | 39.43 | 24267.28 | 89.57 | 1051.98 | 43.41 | 33.74 | 3850.09 | 0.78 | 0.84 | 3 | 0.25 | 2 | 10 | 248.8944 | 340.5483 | 308.0469 | 248894.4153 | 340548.3195 | 3.5038e-06 | 9.9132 | 308046.8658

## RESULTADOS_9
Unnamed: 0 | Volume de calda [L] | STATUS | Capacidade operacional [ha/h] | Tempo de missao [h] | Tempo util [h] | Tempo por voo [min] | Autonomia Projetada [h] | N° Voos | MTOW [kg] | Massa Estrutura [kg] | Combustível [kg] | Abastecimentos | Massa gerador | Potência gerador [W] | Combustível consumido [L] | Calda cons [L] | Distância percorrida [km] | Distância Pulverizando [km] | RTL ACUMULADO[m] | EOC [km/km] | EOC [h/h] | Tempo de manobra [h] | Tempo rtl_rtw [h] | V pulv [m/s] | V desloc [m/s] | Preço Total por ha Simples [R$/ha] | Preço Total por ha Presumido [R$/ha] | Preço Total por ha Real [R$/ha] | Preço Total Simples [R$] | Preço Total Presumido [R$] | Prod CAPEX [ha/h/R$] | Dias Trabalhados | Preço Total Real [R$]
0 | 55 | CONCLUIDO | 7.594 | 13.17 | 9.51 | 8.64 | 0.15 | 66 | 116.05 | 43.4 | 1 | 64 | 16.65 | 14546.17 | 90.19 | 1052.12 | 76.51 | 33.74 | 20133.07 | 0.44 | 0.75 | 3.06 | 1.3 | 2 | 10 | 266.6369 | 364.8244 | 330.006 | 266636.8945 | 364824.3623 | 3.4856e-06 | 11.4323 | 330006.0372
1 | 55 | CONCLUIDO | 8.69 | 11.51 | 8.75 | 18.76 | 0.3 | 28 | 117.34 | 43.4 | 2 | 26 | 16.94 | 14705.49 | 74.43 | 1051.98 | 52.96 | 33.74 | 8549.2 | 0.64 | 0.81 | 3.01 | 0.55 | 2 | 10 | 223.9883 | 306.4707 | 277.2216 | 223988.3494 | 306470.7413 | 3.9886e-06 | 9.9913 | 277221.6039
2 | 55 | CONCLUIDO | 8.9104 | 11.22 | 8.64 | 24.68 | 0.45 | 21 | 118.63 | 43.4 | 3 | 0 | 17.23 | 14865.24 | 68.47 | 1052.33 | 48.55 | 33.74 | 6379.82 | 0.69 | 0.82 | 3.02 | 0.43 | 2 | 10 | 208.9624 | 285.9115 | 258.6245 | 208962.376 | 285911.5416 | 4.0898e-06 | 9.7396 | 258624.5453

## resultados
Unnamed: 0 | Volume de calda [L] | STATUS | Capacidade operacional [ha/h] | Tempo de missao [h] | Tempo util [h] | Tempo por voo [min] | Autonomia Projetada [h] | N° Voos | MTOW [kg] | Massa Estrutura [kg] | Combustível [kg] | Abastecimentos | Massa gerador | Potência gerador [W] | Combustível consumido [L] | Calda cons [L] | Distância percorrida [km] | Distância Pulverizando [km] | RTL ACUMULADO[m] | EOC [km/km] | EOC [h/h] | Tempo de manobra [h] | Tempo rtl_rtw [h] | V pulv [m/s] | V desloc [m/s]
0 | 100 | CONCLUIDO | 5.9482 | 16.81 | 10.29 | 5.99 | 0.09 | 103 | 194.77 | 54.38 | 1 | 101 | 39.4 | 24256.19 | 142.15 | 1052.91 | 100.63 | 33.74 | 32010.11 | 0.34 | 0.69 | 3.13 | 2.08 | 2 | 10
1 | 100 | CONCLUIDO | 7.4841 | 13.36 | 9.1 | 12.13 | 0.18 | 45 | 196.32 | 54.38 | 2 | 43 | 39.95 | 24447.22 | 121.32 | 1052.07 | 63.42 | 33.74 | 13692.96 | 0.53 | 0.78 | 3.04 | 0.89 | 2 | 10
2 | 100 | CONCLUIDO | 8.0939 | 12.36 | 8.75 | 18.75 | 0.27 | 28 | 197.88 | 54.38 | 3 | 26 | 40.5 | 24639 | 112.09 | 1052.07 | 52.64 | 33.74 | 8390.56 | 0.64 | 0.81 | 3.01 | 0.54 | 2 | 10
3 | 100 | CONCLUIDO | 8.4232 | 11.87 | 8.58 | 25.73 | 0.36 | 20 | 199.44 | 54.38 | 4 | 18 | 41.06 | 24831.54 | 105.36 | 1052.11 | 47.4 | 33.74 | 5809.15 | 0.71 | 0.83 | 3 | 0.37 | 2 | 10
4 | 100 | CONCLUIDO | 8.5843 | 11.65 | 8.51 | 31.91 | 0.44 | 16 | 201.01 | 54.38 | 5 | 14 | 41.63 | 25024.84 | 98.91 | 1052.01 | 45.37 | 33.74 | 4817.03 | 0.74 | 0.84 | 2.99 | 0.3 | 2 | 10
5 | 100 | CONCLUIDO | 8.7226 | 11.46 | 8.44 | 38.96 | 0.53 | 13 | 202.58 | 54.38 | 6 | 7 | 42.2 | 25218.93 | 92.44 | 1051.65 | 43.15 | 33.74 | 3719.1 | 0.78 | 0.84 | 2.99 | 0.23 | 2 | 10
6 | 100 | CONCLUIDO | 8.7623 | 11.41 | 8.43 | 42.15 | 0.61 | 12 | 204.16 | 54.38 | 7 | 0 | 42.78 | 25413.94 | 91.73 | 1051.92 | 42.51 | 33.74 | 3403.23 | 0.79 | 0.84 | 2.99 | 0.22 | 2 | 10
0 | 40 | CONCLUIDO | 8.2117 | 12.18 | 9.26 | 10.68 | 0.2 | 52 | 89.87 | 37.55 | 1 | 50 | 11.32 | 11317.98 | 70.37 | 1052.24 | 68.54 | 33.74 | 16218.09 | 0.49 | 0.77 | 3.05 | 1.05 | 2 | 10
1 | 40 | CONCLUIDO | 8.8988 | 11.24 | 8.77 | 18.79 | 0.39 | 28 | 91.1 | 37.55 | 2 | 0 | 11.54 | 11468.97 | 59.87 | 1052.3 | 52.23 | 33.74 | 8184.37 | 0.65 | 0.81 | 3.04 | 0.56 | 2 | 10
0 | 30 | CONCLUIDO | 8.6936 | 11.5 | 9.02 | 13.2 | 0.24 | 41 | 71.52 | 32.27 | 1 | 33 | 8.25 | 9054.6 | 54.43 | 1052.05 | 60.91 | 33.74 | 12461.85 | 0.55 | 0.79 | 3.04 | 0.81 | 2 | 10
1 | 30 | CONCLUIDO | 8.7901 | 11.38 | 8.96 | 14.52 | 0.48 | 37 | 72.7 | 32.27 | 2 | 0 | 8.43 | 9200.25 | 53.52 | 1052.44 | 58.06 | 33.74 | 11053.33 | 0.58 | 0.8 | 3.06 | 0.75 | 2 | 10
0 | 15 | CONCLUIDO | 8.187 | 12.21 | 9.72 | 8.1 | 0.43 | 72 | 39.78 | 19.54 | 1 | 0 | 4.24 | 5140 | 39 | 1053.49 | 79.83 | 33.74 | 21766.82 | 0.42 | 0.73 | 3.17 | 1.5 | 2 | 10
0 | 70 | CONCLUIDO | 6.9936 | 14.3 | 9.79 | 7.43 | 0.12 | 79 | 141.81 | 47.83 | 1 | 77 | 22.98 | 17723.39 | 108.22 | 1052.59 | 85.27 | 33.74 | 24449.38 | 0.4 | 0.73 | 3.09 | 1.58 | 2 | 10
1 | 70 | CONCLUIDO | 8.2633 | 12.1 | 8.89 | 15.69 | 0.25 | 34 | 143.17 | 47.83 | 2 | 32 | 23.34 | 17891.86 | 91.82 | 1051.85 | 57.02 | 33.74 | 10551.24 | 0.59 | 0.8 | 3.03 | 0.68 | 2 | 10
2 | 70 | CONCLUIDO | 8.7391 | 11.44 | 8.61 | 24.59 | 0.37 | 21 | 144.54 | 47.83 | 3 | 19 | 23.71 | 18060.85 | 81.54 | 1051.87 | 48.47 | 33.74 | 6340.58 | 0.7 | 0.83 | 3 | 0.4 | 2 | 10
3 | 70 | CONCLUIDO | 8.8755 | 11.27 | 8.55 | 30.17 | 0.49 | 17 | 145.92 | 47.83 | 4 | 0 | 24.09 | 18230.35 | 75.76 | 1051.97 | 45.86 | 33.74 | 5055.49 | 0.74 | 0.83 | 3.01 | 0.34 | 2 | 10
0 | 90 | CONCLUIDO | 6.2798 | 15.92 | 10.13 | 6.4 | 0.1 | 95 | 176.73 | 52.44 | 1 | 93 | 33.29 | 22031.19 | 130.89 | 1052.87 | 95.35 | 33.74 | 29411.67 | 0.35 | 0.7 | 3.12 | 1.91 | 2 | 10
1 | 90 | CONCLUIDO | 7.7588 | 12.89 | 9.01 | 13.19 | 0.2 | 41 | 178.21 | 52.44 | 2 | 39 | 33.77 | 22213.89 | 111.56 | 1052.03 | 60.99 | 33.74 | 12502.67 | 0.55 | 0.79 | 3.03 | 0.8 | 2 | 10
2 | 90 | CONCLUIDO | 8.2991 | 12.05 | 8.7 | 20.09 | 0.3 | 26 | 179.7 | 52.44 | 3 | 24 | 34.26 | 22397.24 | 102.79 | 1051.93 | 51.36 | 33.74 | 7761.37 | 0.66 | 0.82 | 3.01 | 0.5 | 2 | 10
3 | 90 | CONCLUIDO | 8.6104 | 11.61 | 8.55 | 28.51 | 0.39 | 18 | 181.19 | 52.44 | 4 | 16 | 34.75 | 22581.25 | 94.94 | 1051.96 | 46.6 | 33.74 | 5419.18 | 0.72 | 0.83 | 3 | 0.35 | 2 | 10
4 | 90 | CONCLUIDO | 8.7848 | 11.38 | 8.46 | 36.28 | 0.49 | 14 | 182.69 | 52.44 | 5 | 9 | 35.25 | 22766.06 | 88.27 | 1051.83 | 43.78 | 33.74 | 4030.88 | 0.77 | 0.84 | 2.99 | 0.26 | 2 | 10
5 | 90 | CONCLUIDO | 8.8164 | 11.34 | 8.46 | 39.04 | 0.58 | 13 | 184.19 | 52.44 | 6 | 0 | 35.75 | 22951.43 | 86.68 | 1051.69 | 43.41 | 33.74 | 3851.47 | 0.78 | 0.84 | 3 | 0.25 | 2 | 10
0 | 10 | CONCLUIDO | 7.5352 | 13.27 | 10.45 | 5.91 | 0.64 | 106 | 26.11 | 12.1 | 1 | 0 | 3.01 | 3454.41 | 30.61 | 1054.19 | 101.1 | 33.74 | 32230.43 | 0.33 | 0.68 | 3.27 | 2.23 | 2 | 10
0 | 45 | CONCLUIDO | 7.9924 | 12.51 | 9.35 | 9.84 | 0.18 | 57 | 98.71 | 39.72 | 1 | 55 | 12.99 | 12407.75 | 77.48 | 1052.07 | 71.37 | 33.74 | 17611.89 | 0.47 | 0.76 | 3.06 | 1.14 | 2 | 10
1 | 45 | CONCLUIDO | 8.9182 | 11.21 | 8.71 | 20.91 | 0.35 | 25 | 99.95 | 39.72 | 2 | 6 | 13.24 | 12561.45 | 62.71 | 1052.11 | 50.84 | 33.74 | 7505.83 | 0.66 | 0.82 | 3.03 | 0.5 | 2 | 10
2 | 45 | CONCLUIDO | 8.9107 | 11.22 | 8.72 | 20.93 | 0.52 | 25 | 101.2 | 39.72 | 3 | 0 | 13.49 | 12715.54 | 63.5 | 1052.51 | 50.96 | 33.74 | 7564.29 | 0.66 | 0.82 | 3.03 | 0.51 | 2 | 10
0 | 60 | CONCLUIDO | 7.3653 | 13.58 | 9.63 | 8.14 | 0.14 | 71 | 124.63 | 45 | 1 | 69 | 18.64 | 15605.44 | 96.66 | 1052.11 | 80.45 | 33.74 | 22081.1 | 0.42 | 0.74 | 3.07 | 1.42 | 2 | 10
1 | 60 | CONCLUIDO | 8.5647 | 11.68 | 8.78 | 17.55 | 0.28 | 30 | 125.95 | 45 | 2 | 28 | 18.95 | 15767.7 | 80.53 | 1052.24 | 53.79 | 33.74 | 8954.14 | 0.63 | 0.81 | 3.01 | 0.57 | 2 | 10
2 | 60 | CONCLUIDO | 8.9321 | 11.2 | 8.58 | 27.09 | 0.42 | 19 | 127.27 | 45 | 3 | 4 | 19.27 | 15930.42 | 71.27 | 1051.88 | 46.84 | 33.74 | 5535.1 | 0.72 | 0.83 | 3.01 | 0.37 | 2 | 10
3 | 60 | CONCLUIDO | 8.9334 | 11.19 | 8.58 | 27.08 | 0.55 | 19 | 128.59 | 45 | 4 | 0 | 19.59 | 16093.6 | 71.76 | 1051.78 | 46.78 | 33.74 | 5505.92 | 0.72 | 0.83 | 3.01 | 0.37 | 2 | 10
0 | 80 | CONCLUIDO | 6.6252 | 15.09 | 9.97 | 6.87 | 0.11 | 87 | 159.12 | 50.28 | 1 | 85 | 27.84 | 19859.16 | 119.65 | 1052.41 | 90.47 | 33.74 | 27007.75 | 0.37 | 0.71 | 3.11 | 1.75 | 2 | 10
1 | 80 | CONCLUIDO | 8.0052 | 12.49 | 8.94 | 14.12 | 0.22 | 38 | 160.54 | 50.28 | 2 | 36 | 28.26 | 20034.4 | 101.97 | 1052.11 | 58.83 | 33.74 | 11433.88 | 0.57 | 0.8 | 3.02 | 0.73 | 2 | 10
2 | 80 | CONCLUIDO | 8.4994 | 11.77 | 8.67 | 21.67 | 0.33 | 24 | 161.97 | 50.28 | 3 | 22 | 28.69 | 20210.21 | 92.68 | 1052.01 | 50.26 | 33.74 | 7221.7 | 0.67 | 0.82 | 3 | 0.46 | 2 | 10
3 | 80 | CONCLUIDO | 8.8134 | 11.35 | 8.51 | 31.9 | 0.43 | 16 | 163.4 | 50.28 | 4 | 14 | 29.12 | 20386.62 | 83.86 | 1051.62 | 45.23 | 33.74 | 4743.51 | 0.75 | 0.84 | 2.99 | 0.3 | 2 | 10
4 | 80 | CONCLUIDO | 8.8483 | 11.3 | 8.49 | 33.98 | 0.54 | 15 | 164.83 | 50.28 | 5 | 0 | 29.55 | 20563.61 | 81.52 | 1051.81 | 44.29 | 33.74 | 4280.89 | 0.76 | 0.84 | 3.01 | 0.29 | 2 | 10
0 | 35 | CONCLUIDO | 8.4712 | 11.8 | 9.12 | 11.9 | 0.22 | 46 | 80.84 | 35.1 | 1 | 44 | 9.74 | 10204.21 | 62.72 | 1052.04 | 64.48 | 33.74 | 14221.62 | 0.52 | 0.78 | 3.04 | 0.91 | 2 | 10
1 | 35 | CONCLUIDO | 8.8454 | 11.31 | 8.86 | 16.62 | 0.43 | 32 | 82.04 | 35.1 | 2 | 0 | 9.94 | 10352.53 | 56.55 | 1052.4 | 55.12 | 33.74 | 9609.05 | 0.61 | 0.8 | 3.05 | 0.65 | 2 | 10
0 | 50 | CONCLUIDO | 7.7734 | 12.86 | 9.45 | 9.15 | 0.16 | 62 | 107.41 | 41.65 | 1 | 60 | 14.77 | 13481.73 | 84.21 | 1052.1 | 74.56 | 33.74 | 19181.16 | 0.45 | 0.75 | 3.06 | 1.24 | 2 | 10
1 | 50 | CONCLUIDO | 8.8378 | 11.32 | 8.7 | 20.08 | 0.32 | 26 | 108.68 | 41.65 | 2 | 23 | 15.03 | 13638.32 | 67.99 | 1052.07 | 51.26 | 33.74 | 7712.26 | 0.66 | 0.82 | 3.01 | 0.49 | 2 | 10
2 | 50 | CONCLUIDO | 8.9175 | 11.21 | 8.67 | 22.61 | 0.48 | 23 | 109.96 | 41.65 | 3 | 0 | 15.31 | 13795.21 | 65.86 | 1052.42 | 49.46 | 33.74 | 6824.77 | 0.68 | 0.82 | 3.02 | 0.46 | 2 | 10
0 | 25 | CONCLUIDO | 8.6732 | 11.53 | 9.12 | 12.44 | 0.28 | 44 | 61.76 | 28.92 | 1 | 0 | 6.84 | 7851.41 | 48.97 | 1053.37 | 62.81 | 33.74 | 13394.25 | 0.54 | 0.78 | 3.08 | 0.91 | 2 | 10
0 | 85 | CONCLUIDO | 6.4502 | 15.5 | 10.05 | 6.62 | 0.11 | 91 | 167.88 | 51.39 | 1 | 89 | 30.49 | 20939.59 | 125.28 | 1052.82 | 93.02 | 33.74 | 28264.29 | 0.36 | 0.71 | 3.12 | 1.84 | 2 | 10
1 | 85 | CONCLUIDO | 7.8527 | 12.73 | 9.01 | 13.51 | 0.21 | 40 | 169.33 | 51.39 | 2 | 38 | 30.94 | 21118.46 | 107.18 | 1052.16 | 60.69 | 33.74 | 12354.1 | 0.56 | 0.79 | 3.03 | 0.8 | 2 | 10
2 | 85 | CONCLUIDO | 8.391 | 11.92 | 8.7 | 20.87 | 0.31 | 25 | 170.79 | 51.39 | 3 | 23 | 31.4 | 21297.94 | 97.91 | 1052.05 | 51.02 | 33.74 | 7597.36 | 0.66 | 0.82 | 3.01 | 0.49 | 2 | 10
3 | 85 | CONCLUIDO | 8.7121 | 11.48 | 8.53 | 30.1 | 0.41 | 17 | 172.25 | 51.39 | 4 | 15 | 31.86 | 21478.05 | 88.84 | 1051.67 | 45.89 | 33.74 | 5069.52 | 0.74 | 0.83 | 2.99 | 0.32 | 2 | 10
4 | 85 | CONCLUIDO | 8.8302 | 11.32 | 8.48 | 36.33 | 0.51 | 14 | 173.71 | 51.39 | 5 | 2 | 32.32 | 21658.78 | 84.16 | 1052.11 | 43.93 | 33.74 | 4103.74 | 0.77 | 0.84 | 3 | 0.27 | 2 | 10
5 | 85 | CONCLUIDO | 8.8259 | 11.33 | 8.48 | 36.36 | 0.61 | 14 | 175.18 | 51.39 | 6 | 0 | 32.79 | 21840.16 | 84.77 | 1052.11 | 43.96 | 33.74 | 4119.22 | 0.77 | 0.84 | 3 | 0.28 | 2 | 10
0 | 20 | CONCLUIDO | 8.5254 | 11.73 | 9.32 | 10.36 | 0.34 | 54 | 51.33 | 24.83 | 1 | 0 | 5.51 | 6564.78 | 44.52 | 1052.73 | 68.32 | 33.74 | 16100.73 | 0.49 | 0.76 | 3.12 | 1.11 | 2 | 10
0 | 65 | CONCLUIDO | 7.1793 | 13.93 | 9.71 | 7.77 | 0.13 | 75 | 133.21 | 46.47 | 1 | 73 | 20.75 | 16663.42 | 102.41 | 1052.13 | 82.49 | 33.74 | 23079.64 | 0.41 | 0.73 | 3.09 | 1.5 | 2 | 10
1 | 65 | CONCLUIDO | 8.4132 | 11.89 | 8.83 | 16.57 | 0.26 | 32 | 134.55 | 46.47 | 2 | 30 | 21.09 | 16828.84 | 86.07 | 1051.91 | 55.44 | 33.74 | 9769.49 | 0.61 | 0.81 | 3.02 | 0.63 | 2 | 10
2 | 65 | CONCLUIDO | 8.8799 | 11.26 | 8.56 | 27.04 | 0.39 | 19 | 135.9 | 46.47 | 3 | 14 | 21.43 | 16994.64 | 75.26 | 1051.76 | 47.02 | 33.74 | 5626.05 | 0.72 | 0.83 | 2.99 | 0.36 | 2 | 10
3 | 65 | CONCLUIDO | 8.9047 | 11.23 | 8.56 | 28.53 | 0.52 | 18 | 137.25 | 46.47 | 4 | 0 | 21.78 | 17160.92 | 74.17 | 1052.28 | 46.34 | 33.74 | 5291.38 | 0.73 | 0.83 | 3.01 | 0.35 | 2 | 10
0 | 75 | CONCLUIDO | 6.8046 | 14.7 | 9.88 | 7.14 | 0.12 | 83 | 150.44 | 49.1 | 1 | 81 | 25.34 | 18787.76 | 114.06 | 1052.62 | 87.96 | 33.74 | 25773.57 | 0.38 | 0.72 | 3.1 | 1.67 | 2 | 10
1 | 75 | CONCLUIDO | 8.1415 | 12.28 | 8.91 | 14.84 | 0.23 | 36 | 151.83 | 49.1 | 2 | 34 | 25.73 | 18959.54 | 96.94 | 1051.98 | 57.37 | 33.74 | 10716.37 | 0.59 | 0.8 | 3.03 | 0.7 | 2 | 10
2 | 75 | CONCLUIDO | 8.6441 | 11.57 | 8.62 | 23.51 | 0.35 | 22 | 153.23 | 49.1 | 3 | 20 | 26.13 | 19131.85 | 87.16 | 1051.87 | 48.85 | 33.74 | 6527.02 | 0.69 | 0.83 | 3 | 0.41 | 2 | 10
3 | 75 | CONCLUIDO | 8.8565 | 11.29 | 8.53 | 31.97 | 0.46 | 16 | 154.63 | 49.1 | 4 | 6 | 26.53 | 19304.72 | 79.08 | 1051.69 | 45.62 | 33.74 | 4938.7 | 0.74 | 0.84 | 3 | 0.32 | 2 | 10
4 | 75 | CONCLUIDO | 8.8526 | 11.3 | 8.53 | 31.99 | 0.57 | 16 | 156.03 | 49.1 | 5 | 0 | 26.94 | 19478.15 | 78.98 | 1052.18 | 45.53 | 33.74 | 4896.7 | 0.74 | 0.83 | 3.01 | 0.32 | 2 | 10
0 | 95 | CONCLUIDO | 6.1017 | 16.39 | 10.24 | 6.2 | 0.1 | 99 | 185.69 | 53.44 | 1 | 97 | 36.26 | 23136.14 | 136.85 | 1052.34 | 98.6 | 33.74 | 31017.66 | 0.34 | 0.7 | 3.14 | 2.02 | 2 | 10
1 | 95 | CONCLUIDO | 7.6173 | 13.13 | 9.06 | 12.64 | 0.19 | 43 | 187.21 | 53.44 | 2 | 41 | 36.77 | 23322.88 | 116.61 | 1051.88 | 62.09 | 33.74 | 13041.08 | 0.54 | 0.79 | 3.04 | 0.85 | 2 | 10
2 | 95 | CONCLUIDO | 8.1973 | 12.2 | 8.73 | 19.39 | 0.28 | 27 | 188.73 | 53.44 | 3 | 25 | 37.29 | 23510.33 | 107.5 | 1051.73 | 52.12 | 33.74 | 8135.73 | 0.65 | 0.82 | 3.01 | 0.52 | 2 | 10
3 | 95 | CONCLUIDO | 8.5187 | 11.74 | 8.56 | 27.04 | 0.37 | 19 | 190.25 | 53.44 | 4 | 17 | 37.82 | 23698.48 | 100.23 | 1051.74 | 46.97 | 33.74 | 5602.15 | 0.72 | 0.83 | 3 | 0.36 | 2 | 10
4 | 95 | CONCLUIDO | 8.6912 | 11.51 | 8.48 | 33.92 | 0.46 | 15 | 191.78 | 53.44 | 5 | 13 | 38.35 | 23887.36 | 93.45 | 1051.72 | 44.36 | 33.74 | 4313.69 | 0.76 | 0.84 | 2.99 | 0.27 | 2 | 10
5 | 95 | CONCLUIDO | 8.763 | 11.41 | 8.46 | 39.04 | 0.55 | 13 | 193.32 | 53.44 | 6 | 1 | 38.89 | 24076.95 | 89.26 | 1051.98 | 43.38 | 33.74 | 3832.9 | 0.78 | 0.84 | 3 | 0.25 | 2 | 10
6 | 95 | CONCLUIDO | 8.7604 | 11.42 | 8.46 | 39.06 | 0.64 | 13 | 194.86 | 53.44 | 7 | 0 | 39.43 | 24267.28 | 89.57 | 1051.98 | 43.41 | 33.74 | 3850.09 | 0.78 | 0.84 | 3 | 0.25 | 2 | 10
0 | 55 | CONCLUIDO | 7.594 | 13.17 | 9.51 | 8.64 | 0.15 | 66 | 116.05 | 43.4 | 1 | 64 | 16.65 | 14546.17 | 90.19 | 1052.12 | 76.51 | 33.74 | 20133.07 | 0.44 | 0.75 | 3.06 | 1.3 | 2 | 10
1 | 55 | CONCLUIDO | 8.69 | 11.51 | 8.75 | 18.76 | 0.3 | 28 | 117.34 | 43.4 | 2 | 26 | 16.94 | 14705.49 | 74.43 | 1051.98 | 52.96 | 33.74 | 8549.2 | 0.64 | 0.81 | 3.01 | 0.55 | 2 | 10
2 | 55 | CONCLUIDO | 8.9104 | 11.22 | 8.64 | 24.68 | 0.45 | 21 | 118.63 | 43.4 | 3 | 0 | 17.23 | 14865.24 | 68.47 | 1052.33 | 48.55 | 33.74 | 6379.82 | 0.69 | 0.82 | 3.02 | 0.43 | 2 | 10

## gráficos
Selecione o eixo X:
Selecione o eixo Y:
Selecione o eixo Z:
Eixo X | Eixo Y | Eixo Z

## hidden (hidden)
Unnamed: 0
Volume de calda [L]
STATUS
Capacidade operacional [ha/h]
Tempo de missao [h]
Tempo util [h]
Tempo por voo [min]
Autonomia Projetada [h]
N° Voos
MTOW [kg]
Massa Estrutura [kg]
Combustível [kg]
Abastecimentos
Massa gerador
Potência gerador [W]
Combustível consumido [L]
Calda cons [L]
Distância percorrida [km]
Distância Pulverizando [km]
RTL ACUMULADO[m]
EOC [km/km]
EOC [h/h]
Tempo de manobra [h]
Tempo rtl_rtw [h]
V pulv [m/s]
V desloc [m/s]