## RESULTADOS_18
Unnamed: 0 | Volume de calda [L] | STATUS | Capacidade operacional [ha/h] | Tempo de missao [h] | Tempo util [h] | Tempo por voo [min] | Autonomia Projetada [h] | N° Voos | MTOW [kg] | Massa Estrutura [kg] | Combustível [kg] | Abastecimentos | Massa gerador | Potência gerador [W] | Combustível consumido [L] | Calda cons [L] | Distância percorrida [km] | Distância Pulverizando [km] | RTL ACUMULADO[m] | EOC [km/km] | EOC [h/h] | Tempo de manobra [h] | Tempo rtl_rtw [h] | V pulv [m/s] | V desloc [m/s]
0 | 100 | CONCLUIDO | 10.7495 | 9.3 | 4.92 | 6.15 | 0.09 | 48 | 194.77 | 54.38 | 1 | 46 | 39.4 | 24256.19 | 64.84 | 960.5 | 56.38 | 27.13 | 14638.89 | 0.48 | 0.8 | 0.18 | 0.93 | 2 | 10
1 | 100 | CONCLUIDO | 13.0876 | 7.64 | 4.35 | 13.04 | 0.18 | 20 | 196.32 | 54.38 | 2 | 18 | 39.95 | 24447.22 | 52.35 | 959.86 | 38.46 | 27.13 | 5819.16 | 0.71 | 0.9 | 0.14 | 0.36 | 2 | 10
2 | 100 | CONCLUIDO | 13.8648 | 7.21 | 4.23 | 21.15 | 0.27 | 12 | 197.88 | 54.38 | 3 | 9 | 40.5 | 24639 | 45.22 | 959.93 | 35.13 | 27.13 | 4191.22 | 0.77 | 0.93 | 0.13 | 0.25 | 2 | 10
3 | 100 | CONCLUIDO | 14.0083 | 7.14 | 4.19 | 22.88 | 0.36 | 11 | 199.44 | 54.38 | 4 | 0 | 41.06 | 24831.54 | 43.73 | 960.01 | 33.47 | 27.13 | 3369.13 | 0.81 | 0.94 | 0.14 | 0.21 | 2 | 10

## RESULTADOS_6
Unnamed: 0 | Volume de calda [L] | STATUS | Capacidade operacional [ha/h] | Tempo de missao [h] | Tempo util [h] | Tempo por voo [min] | Autonomia Projetada [h] | N° Voos | MTOW [kg] | Massa Estrutura [kg] | Combustível [kg] | Abastecimentos | Massa gerador | Potência gerador [W] | Combustível consumido [L] | Calda cons [L] | Distância percorrida [km] | Distância Pulverizando [km] | RTL ACUMULADO[m] | EOC [km/km] | EOC [h/h] | Tempo de manobra [h] | Tempo rtl_rtw [h] | V pulv [m/s] | V desloc [m/s]
0 | 40 | CONCLUIDO | 14.4898 | 6.9 | 4.49 | 10.77 | 0.2 | 25 | 89.87 | 37.55 | 1 | 0 | 11.32 | 11317.98 | 29.22 | 960.03 | 41.97 | 27.13 | 7547.6 | 0.65 | 0.88 | 0.18 | 0.51 | 2 | 10

## RESULTADOS_4
Unnamed: 0 | Volume de calda [L] | STATUS | Capacidade operacional [ha/h] | Tempo de missao [h] | Tempo util [h] | Tempo por voo [min] | Autonomia Projetada [h] | N° Voos | MTOW [kg] | Massa Estrutura [kg] | Combustível [kg] | Abastecimentos | Massa gerador | Potência gerador [W] | Combustível consumido [L] | Calda cons [L] | Distância percorrida [km] | Distância Pulverizando [km] | RTL ACUMULADO[m] | EOC [km/km] | EOC [h/h] | Tempo de manobra [h] | Tempo rtl_rtw [h] | V pulv [m/s] | V desloc [m/s]
0 | 30 | CONCLUIDO | 14.3272 | 6.98 | 4.62 | 8.4 | 0.24 | 33 | 71.52 | 32.27 | 1 | 0 | 8.25 | 9054.6 | 26.31 | 960.2 | 45.98 | 27.13 | 9511.4 | 0.59 | 0.85 | 0.19 | 0.64 | 2 | 10

## RESULTADOS_1
Unnamed: 0 | Volume de calda [L] | STATUS | Capacidade operacional [ha/h] | Tempo de missao [h] | Tempo util [h] | Tempo por voo [min] | Autonomia Projetada [h] | N° Voos | MTOW [kg] | Massa Estrutura [kg] | Combustível [kg] | Abastecimentos | Massa gerador | Potência gerador [W] | Combustível consumido [L] | Calda cons [L] | Distância percorrida [km] | Distância Pulverizando [km] | RTL ACUMULADO[m] | EOC [km/km] | EOC [h/h] | Tempo de manobra [h] | Tempo rtl_rtw [h] | V pulv [m/s] | V desloc [m/s]
0 | 15 | CONCLUIDO | 12.8617 | 7.78 | 5.35 | 4.94 | 0.43 | 65 | 39.78 | 19.54 | 1 | 0 | 4.24 | 5140 | 21.16 | 960.49 | 67.23 | 27.13 | 19976.24 | 0.4 | 0.73 | 0.3 | 1.37 | 2 | 10

## RESULTADOS_12
Unnamed: 0 | Volume de calda [L] | STATUS | Capacidade operacional [ha/h] | Tempo de missao [h] | Tempo util [h] | Tempo por voo [min] | Autonomia Projetada [h] | N° Voos | MTOW [kg] | Massa Estrutura [kg] | Combustível [kg] | Abastecimentos | Massa gerador | Potência gerador [W] | Combustível consumido [L] | Calda cons [L] | Distância percorrida [km] | Distância Pulverizando [km] | RTL ACUMULADO[m] | EOC [km/km] | EOC [h/h] | Tempo de manobra [h] | Tempo rtl_rtw [h] | V pulv [m/s] | V desloc [m/s]
0 | 70 | CONCLUIDO | 12.6774 | 7.89 | 4.65 | 7.97 | 0.12 | 35 | 141.81 | 47.83 | 1 | 33 | 22.98 | 17723.39 | 47.28 | 960.55 | 48.4 | 27.13 | 10713.19 | 0.56 | 0.85 | 0.15 | 0.66 | 2 | 10
1 | 70 | CONCLUIDO | 14.4138 | 6.94 | 4.28 | 17.1 | 0.25 | 15 | 143.17 | 47.83 | 2 | 1 | 23.34 | 17891.86 | 36.5 | 960.05 | 35.85 | 27.13 | 4536.69 | 0.76 | 0.92 | 0.15 | 0.29 | 2 | 10
2 | 70 | CONCLUIDO | 14.411 | 6.94 | 4.28 | 17.11 | 0.37 | 15 | 144.54 | 47.83 | 3 | 0 | 23.71 | 18060.85 | 36.84 | 959.91 | 35.85 | 27.13 | 4539.52 | 0.76 | 0.92 | 0.15 | 0.29 | 2 | 10

## RESULTADOS_16
Unnamed: 0 | Volume de calda [L] | STATUS | Capacidade operacional [ha/h] | Tempo de missao [h] | Tempo util [h] | Tempo por voo [min] | Autonomia Projetada [h] | N° Voos | MTOW [kg] | Massa Estrutura [kg] | Combustível [kg] | Abastecimentos | Massa gerador | Potência gerador [W] | Combustível consumido [L] | Calda cons [L] | Distância percorrida [km] | Distância Pulverizando [km] | RTL ACUMULADO[m] | EOC [km/km] | EOC [h/h] | Tempo de manobra [h] | Tempo rtl_rtw [h] | V pulv [m/s] | V desloc [m/s]
0 | 90 | CONCLUIDO | 11.4347 | 8.75 | 4.8 | 6.69 | 0.1 | 43 | 176.73 | 52.44 | 1 | 41 | 33.29 | 22031.19 | 58.64 | 960.21 | 52.26 | 27.13 | 12602.59 | 0.52 | 0.82 | 0.18 | 0.81 | 2 | 10
1 | 90 | CONCLUIDO | 13.5695 | 7.37 | 4.31 | 14.36 | 0.2 | 18 | 178.21 | 52.44 | 2 | 16 | 33.77 | 22213.89 | 47.01 | 959.79 | 37.73 | 27.13 | 5463.1 | 0.72 | 0.91 | 0.13 | 0.33 | 2 | 10
2 | 90 | CONCLUIDO | 14.1721 | 7.06 | 4.21 | 21.04 | 0.3 | 12 | 179.7 | 52.44 | 3 | 0 | 34.26 | 22397.24 | 41.1 | 959.9 | 33.93 | 27.13 | 3595.29 | 0.8 | 0.93 | 0.14 | 0.23 | 2 | 10

## RESULTADOS_0
Unnamed: 0 | Volume de calda [L] | STATUS | Capacidade operacional [ha/h] | Tempo de missao [h] | Tempo util [h] | Tempo por voo [min] | Autonomia Projetada [h] | N° Voos | MTOW [kg] | Massa Estrutura [kg] | Combustível [kg] | Abastecimentos | Massa gerador | Potência gerador [W] | Combustível consumido [L] | Calda cons [L] | Distância percorrida [km] | Distância Pulverizando [km] | RTL ACUMULADO[m] | EOC [km/km] | EOC [h/h] | Tempo de manobra [h] | Tempo rtl_rtw [h] | V pulv [m/s] | V desloc [m/s]
0 | 10 | CONCLUIDO | 11.3953 | 8.78 | 6.05 | 3.74 | 0.64 | 97 | 26.11 | 12.1 | 1 | 0 | 3.01 | 3454.41 | 17.65 | 961.26 | 87.62 | 27.13 | 30011.02 | 0.31 | 0.65 | 0.39 | 2.06 | 2 | 10

## RESULTADOS_7
Unnamed: 0 | Volume de calda [L] | STATUS | Capacidade operacional [ha/h] | Tempo de missao [h] | Tempo util [h] | Tempo por voo [min] | Autonomia Projetada [h] | N° Voos | MTOW [kg] | Massa Estrutura [kg] | Combustível [kg] | Abastecimentos | Massa gerador | Potência gerador [W] | Combustível consumido [L] | Calda cons [L] | Distância percorrida [km] | Distância Pulverizando [km] | RTL ACUMULADO[m] | EOC [km/km] | EOC [h/h] | Tempo de manobra [h] | Tempo rtl_rtw [h] | V pulv [m/s] | V desloc [m/s]
0 | 45 | CONCLUIDO | 14.3747 | 6.96 | 4.48 | 11.19 | 0.18 | 24 | 98.71 | 39.72 | 1 | 14 | 12.99 | 12407.75 | 31.21 | 960.02 | 42.34 | 27.13 | 7739.52 | 0.64 | 0.88 | 0.16 | 0.49 | 2 | 10
1 | 45 | CONCLUIDO | 14.4352 | 6.93 | 4.47 | 11.65 | 0.35 | 23 | 99.95 | 39.72 | 2 | 0 | 13.24 | 12561.45 | 31.15 | 960.17 | 41.45 | 27.13 | 7299.13 | 0.65 | 0.88 | 0.17 | 0.48 | 2 | 10

## RESULTADOS_10
Unnamed: 0 | Volume de calda [L] | STATUS | Capacidade operacional [ha/h] | Tempo de missao [h] | Tempo util [h] | Tempo por voo [min] | Autonomia Projetada [h] | N° Voos | MTOW [kg] | Massa Estrutura [kg] | Combustível [kg] | Abastecimentos | Massa gerador | Potência gerador [W] | Combustível consumido [L] | Calda cons [L] | Distância percorrida [km] | Distância Pulverizando [km] | RTL ACUMULADO[m] | EOC [km/km] | EOC [h/h] | Tempo de manobra [h] | Tempo rtl_rtw [h] | V pulv [m/s] | V desloc [m/s]
0 | 60 | CONCLUIDO | 13.1353 | 7.61 | 4.66 | 8.74 | 0.14 | 32 | 124.63 | 45 | 1 | 30 | 18.64 | 15605.44 | 42.35 | 960.14 | 48.83 | 27.13 | 10942.41 | 0.56 | 0.84 | 0.16 | 0.68 | 2 | 10
1 | 60 | CONCLUIDO | 14.5649 | 6.87 | 4.3 | 15.17 | 0.28 | 17 | 125.95 | 45 | 2 | 0 | 18.95 | 15767.7 | 33.96 | 960.04 | 36.46 | 27.13 | 4832.04 | 0.74 | 0.91 | 0.15 | 0.32 | 2 | 10

## RESULTADOS_14
Unnamed: 0 | Volume de calda [L] | STATUS | Capacidade operacional [ha/h] | Tempo de missao [h] | Tempo util [h] | Tempo por voo [min] | Autonomia Projetada [h] | N° Voos | MTOW [kg] | Massa Estrutura [kg] | Combustível [kg] | Abastecimentos | Massa gerador | Potência gerador [W] | Combustível consumido [L] | Calda cons [L] | Distância percorrida [km] | Distância Pulverizando [km] | RTL ACUMULADO[m] | EOC [km/km] | EOC [h/h] | Tempo de manobra [h] | Tempo rtl_rtw [h] | V pulv [m/s] | V desloc [m/s]
0 | 80 | CONCLUIDO | 12.1433 | 8.24 | 4.65 | 7.16 | 0.11 | 39 | 159.12 | 50.28 | 1 | 37 | 27.84 | 19859.16 | 52.18 | 960.7 | 47.88 | 27.13 | 10435.26 | 0.57 | 0.85 | 0.16 | 0.67 | 2 | 10
1 | 80 | CONCLUIDO | 14.0121 | 7.14 | 4.3 | 16.11 | 0.22 | 16 | 160.54 | 50.28 | 2 | 14 | 28.26 | 20034.4 | 41.52 | 960.06 | 37.08 | 27.13 | 5149.25 | 0.73 | 0.91 | 0.13 | 0.31 | 2 | 10
2 | 80 | CONCLUIDO | 14.3386 | 6.97 | 4.23 | 19.53 | 0.33 | 13 | 161.97 | 50.28 | 3 | 0 | 28.69 | 20210.21 | 38.59 | 959.83 | 34.42 | 27.13 | 3835.23 | 0.79 | 0.93 | 0.14 | 0.25 | 2 | 10

## RESULTADOS_5
Unnamed: 0 | Volume de calda [L] | STATUS | Capacidade operacional [ha/h] | Tempo de missao [h] | Tempo util [h] | Tempo por voo [min] | Autonomia Projetada [h] | N° Voos | MTOW [kg] | Massa Estrutura [kg] | Combustível [kg] | Abastecimentos | Massa gerador | Potência gerador [W] | Combustível consumido [L] | Calda cons [L] | Distância percorrida [km] | Distância Pulverizando [km] | RTL ACUMULADO[m] | EOC [km/km] | EOC [h/h] | Tempo de manobra [h] | Tempo rtl_rtw [h] | V pulv [m/s] | V desloc [m/s]
0 | 35 | CONCLUIDO | 14.3369 | 6.98 | 4.58 | 9.48 | 0.22 | 29 | 80.84 | 35.1 | 1 | 0 | 9.74 | 10204.21 | 28.21 | 960.09 | 44.86 | 27.13 | 8971.68 | 0.6 | 0.86 | 0.19 | 0.6 | 2 | 10

## RESULTADOS_8
Unnamed: 0 | Volume de calda [L] | STATUS | Capacidade operacional [ha/h] | Tempo de missao [h] | Tempo util [h] | Tempo por voo [min] | Autonomia Projetada [h] | N° Voos | MTOW [kg] | Massa Estrutura [kg] | Combustível [kg] | Abastecimentos | Massa gerador | Potência gerador [W] | Combustível consumido [L] | Calda cons [L] | Distância percorrida [km] | Distância Pulverizando [km] | RTL ACUMULADO[m] | EOC [km/km] | EOC [h/h] | Tempo de manobra [h] | Tempo rtl_rtw [h] | V pulv [m/s] | V desloc [m/s]
0 | 50 | CONCLUIDO | 14.0449 | 7.12 | 4.51 | 10.4 | 0.16 | 26 | 107.41 | 41.65 | 1 | 24 | 14.77 | 13481.73 | 34.78 | 960.41 | 43.52 | 27.13 | 8320.01 | 0.62 | 0.87 | 0.15 | 0.52 | 2 | 10
1 | 50 | CONCLUIDO | 14.4538 | 6.92 | 4.42 | 12.62 | 0.32 | 21 | 108.68 | 41.65 | 2 | 0 | 15.03 | 13638.32 | 32.23 | 959.77 | 40 | 27.13 | 6583.24 | 0.68 | 0.89 | 0.17 | 0.43 | 2 | 10

## RESULTADOS_3
Unnamed: 0 | Volume de calda [L] | STATUS | Capacidade operacional [ha/h] | Tempo de missao [h] | Tempo util [h] | Tempo por voo [min] | Autonomia Projetada [h] | N° Voos | MTOW [kg] | Massa Estrutura [kg] | Combustível [kg] | Abastecimentos | Massa gerador | Potência gerador [W] | Combustível consumido [L] | Calda cons [L] | Distância percorrida [km] | Distância Pulverizando [km] | RTL ACUMULADO[m] | EOC [km/km] | EOC [h/h] | Tempo de manobra [h] | Tempo rtl_rtw [h] | V pulv [m/s] | V desloc [m/s]
0 | 25 | CONCLUIDO | 13.9362 | 7.18 | 4.82 | 7.24 | 0.28 | 40 | 61.76 | 28.92 | 1 | 0 | 6.84 | 7851.41 | 25.26 | 960.58 | 51.87 | 27.13 | 12422.5 | 0.52 | 0.82 | 0.22 | 0.84 | 2 | 10

## RESULTADOS_15
Unnamed: 0 | Volume de calda [L] | STATUS | Capacidade operacional [ha/h] | Tempo de missao [h] | Tempo util [h] | Tempo por voo [min] | Autonomia Projetada [h] | N° Voos | MTOW [kg] | Massa Estrutura [kg] | Combustível [kg] | Abastecimentos | Massa gerador | Potência gerador [W] | Combustível consumido [L] | Calda cons [L] | Distância percorrida [km] | Distância Pulverizando [km] | RTL ACUMULADO[m] | EOC [km/km] | EOC [h/h] | Tempo de manobra [h] | Tempo rtl_rtw [h] | V pulv [m/s] | V desloc [m/s]
0 | 85 | CONCLUIDO | 11.7971 | 8.48 | 4.71 | 6.9 | 0.11 | 41 | 167.88 | 51.39 | 1 | 39 | 30.49 | 20939.59 | 55.25 | 960.27 | 49.81 | 27.13 | 11387.48 | 0.54 | 0.83 | 0.17 | 0.73 | 2 | 10
1 | 85 | CONCLUIDO | 13.5864 | 7.36 | 4.38 | 14.59 | 0.21 | 18 | 169.33 | 51.39 | 2 | 16 | 30.94 | 21118.46 | 45.21 | 959.73 | 40.11 | 27.13 | 6652.25 | 0.68 | 0.9 | 0.13 | 0.4 | 2 | 10
2 | 85 | CONCLUIDO | 14.142 | 7.07 | 4.26 | 19.65 | 0.31 | 13 | 170.79 | 51.39 | 3 | 0 | 31.4 | 21297.94 | 40.22 | 959.91 | 35.35 | 27.13 | 4299.63 | 0.77 | 0.92 | 0.15 | 0.28 | 2 | 10

## RESULTADOS_2
Unnamed: 0 | Volume de calda [L] | STATUS | Capacidade operacional [ha/h] | Tempo de missao [h] | Tempo util [h] | Tempo por voo [min] | Autonomia Projetada [h] | N° Voos | MTOW [kg] | Massa Estrutura [kg] | Combustível [kg] | Abastecimentos | Massa gerador | Potência gerador [W] | Combustível consumido [L] | Calda cons [L] | Distância percorrida [km] | Distância Pulverizando [km] | RTL ACUMULADO[m] | EOC [km/km] | EOC [h/h] | Tempo de manobra [h] | Tempo rtl_rtw [h] | V pulv [m/s] | V desloc [m/s]
0 | 20 | CONCLUIDO | 13.5972 | 7.35 | 5.01 | 6.13 | 0.34 | 49 | 51.33 | 24.83 | 1 | 0 | 5.51 | 6564.78 | 23.34 | 960.44 | 57.1 | 27.13 | 14993.97 | 0.48 | 0.79 | 0.25 | 1.02 | 2 | 10

## RESULTADOS_11
Unnamed: 0 | Volume de calda [L] | STATUS | Capacidade operacional [ha/h] | Tempo de missao [h] | Tempo util [h] | Tempo por voo [min] | Autonomia Projetada [h] | N° Voos | MTOW [kg] | Massa Estrutura [kg] | Combustível [kg] | Abastecimentos | Massa gerador | Potência gerador [W] | Combustível consumido [L] | Calda cons [L] | Distância percorrida [km] | Distância Pulverizando [km] | RTL ACUMULADO[m] | EOC [km/km] | EOC [h/h] | Tempo de manobra [h] | Tempo rtl_rtw [h] | V pulv [m/s] | V desloc [m/s]
0 | 65 | CONCLUIDO | 12.5984 | 7.94 | 4.8 | 8.24 | 0.13 | 35 | 133.21 | 46.47 | 1 | 33 | 20.75 | 16663.42 | 46.56 | 960.16 | 54.21 | 27.13 | 13615.8 | 0.5 | 0.82 | 0.14 | 0.82 | 2 | 10
1 | 65 | CONCLUIDO | 14.4283 | 6.93 | 4.32 | 16.18 | 0.26 | 16 | 134.55 | 46.47 | 2 | 0 | 21.09 | 16828.84 | 35.47 | 959.91 | 37.09 | 27.13 | 5155.35 | 0.73 | 0.91 | 0.15 | 0.33 | 2 | 10

## RESULTADOS_13
Unnamed: 0 | Volume de calda [L] | STATUS | Capacidade operacional [ha/h] | Tempo de missao [h] | Tempo util [h] | Tempo por voo [min] | Autonomia Projetada [h] | N° Voos | MTOW [kg] | Massa Estrutura [kg] | Combustível [kg] | Abastecimentos | Massa gerador | Potência gerador [W] | Combustível consumido [L] | Calda cons [L] | Distância percorrida [km] | Distância Pulverizando [km] | RTL ACUMULADO[m] | EOC [km/km] | EOC [h/h] | Tempo de manobra [h] | Tempo rtl_rtw [h] | V pulv [m/s] | V desloc [m/s]
0 | 75 | CONCLUIDO | 12.4344 | 8.04 | 4.64 | 7.52 | 0.12 | 37 | 150.44 | 49.1 | 1 | 35 | 25.34 | 18787.76 | 49.58 | 960.34 | 47.54 | 27.13 | 10274.53 | 0.57 | 0.85 | 0.16 | 0.65 | 2 | 10
1 | 75 | CONCLUIDO | 14.2563 | 7.01 | 4.28 | 17.12 | 0.23 | 15 | 151.83 | 49.1 | 2 | 10 | 25.73 | 18959.54 | 38.7 | 959.97 | 36.37 | 27.13 | 4797.67 | 0.75 | 0.92 | 0.14 | 0.3 | 2 | 10
2 | 75 | CONCLUIDO | 14.3529 | 6.97 | 4.26 | 18.27 | 0.35 | 14 | 153.23 | 49.1 | 3 | 0 | 26.13 | 19131.85 | 37.93 | 960.42 | 35.47 | 27.13 | 4351.53 | 0.77 | 0.92 | 0.15 | 0.28 | 2 | 10

## RESULTADOS_17
Unnamed: 0 | Volume de calda [L] | STATUS | Capacidade operacional [ha/h] | Tempo de missao [h] | Tempo util [h] | Tempo por voo [min] | Autonomia Projetada [h] | N° Voos | MTOW [kg] | Massa Estrutura [kg] | Combustível [kg] | Abastecimentos | Massa gerador | Potência gerador [W] | Combustível consumido [L] | Calda cons [L] | Distância percorrida [km] | Distância Pulverizando [km] | RTL ACUMULADO[m] | EOC [km/km] | EOC [h/h] | Tempo de manobra [h] | Tempo rtl_rtw [h] | V pulv [m/s] | V desloc [m/s]
0 | 95 | CONCLUIDO | 11.0385 | 9.06 | 4.88 | 6.36 | 0.1 | 46 | 185.69 | 53.44 | 1 | 44 | 36.26 | 23136.14 | 61.98 | 960.4 | 55 | 27.13 | 13957.1 | 0.49 | 0.81 | 0.18 | 0.89 | 2 | 10
1 | 95 | CONCLUIDO | 13.3939 | 7.47 | 4.29 | 13.55 | 0.19 | 19 | 187.21 | 53.44 | 2 | 17 | 36.77 | 23322.88 | 49.22 | 959.91 | 36.67 | 27.13 | 4928.73 | 0.74 | 0.92 | 0.14 | 0.31 | 2 | 10
2 | 95 | CONCLUIDO | 14.0045 | 7.14 | 4.23 | 21.13 | 0.28 | 12 | 188.73 | 53.44 | 3 | 5 | 37.29 | 23510.33 | 42.62 | 959.78 | 34.69 | 27.13 | 3971.62 | 0.78 | 0.93 | 0.13 | 0.24 | 2 | 10
3 | 95 | CONCLUIDO | 14.0083 | 7.14 | 4.22 | 21.12 | 0.37 | 12 | 190.25 | 53.44 | 4 | 0 | 37.82 | 23698.48 | 42.51 | 959.8 | 34.38 | 27.13 | 3819.59 | 0.79 | 0.93 | 0.14 | 0.24 | 2 | 10

## RESULTADOS_9
Unnamed: 0 | Volume de calda [L] | STATUS | Capacidade operacional [ha/h] | Tempo de missao [h] | Tempo util [h] | Tempo por voo [min] | Autonomia Projetada [h] | N° Voos | MTOW [kg] | Massa Estrutura [kg] | Combustível [kg] | Abastecimentos | Massa gerador | Potência gerador [W] | Combustível consumido [L] | Calda cons [L] | Distância percorrida [km] | Distância Pulverizando [km] | RTL ACUMULADO[m] | EOC [km/km] | EOC [h/h] | Tempo de manobra [h] | Tempo rtl_rtw [h] | V pulv [m/s] | V desloc [m/s]
0 | 55 | CONCLUIDO | 13.6085 | 7.35 | 4.57 | 9.46 | 0.15 | 29 | 116.05 | 43.4 | 1 | 27 | 16.65 | 14546.17 | 38.49 | 960.25 | 45.7 | 27.13 | 9394.39 | 0.59 | 0.86 | 0.15 | 0.59 | 2 | 10
1 | 55 | CONCLUIDO | 14.5343 | 6.88 | 4.34 | 13.71 | 0.3 | 19 | 117.34 | 43.4 | 2 | 0 | 16.94 | 14705.49 | 33.09 | 959.84 | 37.42 | 27.13 | 5301.71 | 0.73 | 0.91 | 0.17 | 0.36 | 2 | 10

## resultados
Unnamed: 0 | Volume de calda [L] | STATUS | Capacidade operacional [ha/h] | Tempo de missao [h] | Tempo util [h] | Tempo por voo [min] | Autonomia Projetada [h] | N° Voos | MTOW [kg] | Massa Estrutura [kg] | Combustível [kg] | Abastecimentos | Massa gerador | Potência gerador [W] | Combustível consumido [L] | Calda cons [L] | Distância percorrida [km] | Distância Pulverizando [km] | RTL ACUMULADO[m] | EOC [km/km] | EOC [h/h] | Tempo de manobra [h] | Tempo rtl_rtw [h] | V pulv [m/s] | V desloc [m/s]
0 | 100 | CONCLUIDO | 10.7495 | 9.3 | 4.92 | 6.15 | 0.09 | 48 | 194.77 | 54.38 | 1 | 46 | 39.4 | 24256.19 | 64.84 | 960.5 | 56.38 | 27.13 | 14638.89 | 0.48 | 0.8 | 0.18 | 0.93 | 2 | 10
1 | 100 | CONCLUIDO | 13.0876 | 7.64 | 4.35 | 13.04 | 0.18 | 20 | 196.32 | 54.38 | 2 | 18 | 39.95 | 24447.22 | 52.35 | 959.86 | 38.46 | 27.13 | 5819.16 | 0.71 | 0.9 | 0.14 | 0.36 | 2 | 10
2 | 100 | CONCLUIDO | 13.8648 | 7.21 | 4.23 | 21.15 | 0.27 | 12 | 197.88 | 54.38 | 3 | 9 | 40.5 | 24639 | 45.22 | 959.93 | 35.13 | 27.13 | 4191.22 | 0.77 | 0.93 | 0.13 | 0.25 | 2 | 10
3 | 100 | CONCLUIDO | 14.0083 | 7.14 | 4.19 | 22.88 | 0.36 | 11 | 199.44 | 54.38 | 4 | 0 | 41.06 | 24831.54 | 43.73 | 960.01 | 33.47 | 27.13 | 3369.13 | 0.81 | 0.94 | 0.14 | 0.21 | 2 | 10
0 | 40 | CONCLUIDO | 14.4898 | 6.9 | 4.49 | 10.77 | 0.2 | 25 | 89.87 | 37.55 | 1 | 0 | 11.32 | 11317.98 | 29.22 | 960.03 | 41.97 | 27.13 | 7547.6 | 0.65 | 0.88 | 0.18 | 0.51 | 2 | 10
0 | 30 | CONCLUIDO | 14.3272 | 6.98 | 4.62 | 8.4 | 0.24 | 33 | 71.52 | 32.27 | 1 | 0 | 8.25 | 9054.6 | 26.31 | 960.2 | 45.98 | 27.13 | 9511.4 | 0.59 | 0.85 | 0.19 | 0.64 | 2 | 10
0 | 15 | CONCLUIDO | 12.8617 | 7.78 | 5.35 | 4.94 | 0.43 | 65 | 39.78 | 19.54 | 1 | 0 | 4.24 | 5140 | 21.16 | 960.49 | 67.23 | 27.13 | 19976.24 | 0.4 | 0.73 | 0.3 | 1.37 | 2 | 10
0 | 70 | CONCLUIDO | 12.6774 | 7.89 | 4.65 | 7.97 | 0.12 | 35 | 141.81 | 47.83 | 1 | 33 | 22.98 | 17723.39 | 47.28 | 960.55 | 48.4 | 27.13 | 10713.19 | 0.56 | 0.85 | 0.15 | 0.66 | 2 | 10
1 | 70 | CONCLUIDO | 14.4138 | 6.94 | 4.28 | 17.1 | 0.25 | 15 | 143.17 | 47.83 | 2 | 1 | 23.34 | 17891.86 | 36.5 | 960.05 | 35.85 | 27.13 | 4536.69 | 0.76 | 0.92 | 0.15 | 0.29 | 2 | 10
2 | 70 | CONCLUIDO | 14.411 | 6.94 | 4.28 | 17.11 | 0.37 | 15 | 144.54 | 47.83 | 3 | 0 | 23.71 | 18060.85 | 36.84 | 959.91 | 35.85 | 27.13 | 4539.52 | 0.76 | 0.92 | 0.15 | 0.29 | 2 | 10
0 | 90 | CONCLUIDO | 11.4347 | 8.75 | 4.8 | 6.69 | 0.1 | 43 | 176.73 | 52.44 | 1 | 41 | 33.29 | 22031.19 | 58.64 | 960.21 | 52.26 | 27.13 | 12602.59 | 0.52 | 0.82 | 0.18 | 0.81 | 2 | 10
1 | 90 | CONCLUIDO | 13.5695 | 7.37 | 4.31 | 14.36 | 0.2 | 18 | 178.21 | 52.44 | 2 | 16 | 33.77 | 22213.89 | 47.01 | 959.79 | 37.73 | 27.13 | 5463.1 | 0.72 | 0.91 | 0.13 | 0.33 | 2 | 10
2 | 90 | CONCLUIDO | 14.1721 | 7.06 | 4.21 | 21.04 | 0.3 | 12 | 179.7 | 52.44 | 3 | 0 | 34.26 | 22397.24 | 41.1 | 959.9 | 33.93 | 27.13 | 3595.29 | 0.8 | 0.93 | 0.14 | 0.23 | 2 | 10
0 | 10 | CONCLUIDO | 11.3953 | 8.78 | 6.05 | 3.74 | 0.64 | 97 | 26.11 | 12.1 | 1 | 0 | 3.01 | 3454.41 | 17.65 | 961.26 | 87.62 | 27.13 | 30011.02 | 0.31 | 0.65 | 0.39 | 2.06 | 2 | 10
0 | 45 | CONCLUIDO | 14.3747 | 6.96 | 4.48 | 11.19 | 0.18 | 24 | 98.71 | 39.72 | 1 | 14 | 12.99 | 12407.75 | 31.21 | 960.02 | 42.34 | 27.13 | 7739.52 | 0.64 | 0.88 | 0.16 | 0.49 | 2 | 10
1 | 45 | CONCLUIDO | 14.4352 | 6.93 | 4.47 | 11.65 | 0.35 | 23 | 99.95 | 39.72 | 2 | 0 | 13.24 | 12561.45 | 31.15 | 960.17 | 41.45 | 27.13 | 7299.13 | 0.65 | 0.88 | 0.17 | 0.48 | 2 | 10
0 | 60 | CONCLUIDO | 13.1353 | 7.61 | 4.66 | 8.74 | 0.14 | 32 | 124.63 | 45 | 1 | 30 | 18.64 | 15605.44 | 42.35 | 960.14 | 48.83 | 27.13 | 10942.41 | 0.56 | 0.84 | 0.16 | 0.68 | 2 | 10
1 | 60 | CONCLUIDO | 14.5649 | 6.87 | 4.3 | 15.17 | 0.28 | 17 | 125.95 | 45 | 2 | 0 | 18.95 | 15767.7 | 33.96 | 960.04 | 36.46 | 27.13 | 4832.04 | 0.74 | 0.91 | 0.15 | 0.32 | 2 | 10
0 | 80 | CONCLUIDO | 12.1433 | 8.24 | 4.65 | 7.16 | 0.11 | 39 | 159.12 | 50.28 | 1 | 37 | 27.84 | 19859.16 | 52.18 | 960.7 | 47.88 | 27.13 | 10435.26 | 0.57 | 0.85 | 0.16 | 0.67 | 2 | 10
1 | 80 | CONCLUIDO | 14.0121 | 7.14 | 4.3 | 16.11 | 0.22 | 16 | 160.54 | 50.28 | 2 | 14 | 28.26 | 20034.4 | 41.52 | 960.06 | 37.08 | 27.13 | 5149.25 | 0.73 | 0.91 | 0.13 | 0.31 | 2 | 10
2 | 80 | CONCLUIDO | 14.3386 | 6.97 | 4.23 | 19.53 | 0.33 | 13 | 161.97 | 50.28 | 3 | 0 | 28.69 | 20210.21 | 38.59 | 959.83 | 34.42 | 27.13 | 3835.23 | 0.79 | 0.93 | 0.14 | 0.25 | 2 | 10
0 | 35 | CONCLUIDO | 14.3369 | 6.98 | 4.58 | 9.48 | 0.22 | 29 | 80.84 | 35.1 | 1 | 0 | 9.74 | 10204.21 | 28.21 | 960.09 | 44.86 | 27.13 | 8971.68 | 0.6 | 0.86 | 0.19 | 0.6 | 2 | 10
0 | 50 | CONCLUIDO | 14.0449 | 7.12 | 4.51 | 10.4 | 0.16 | 26 | 107.41 | 41.65 | 1 | 24 | 14.77 | 13481.73 | 34.78 | 960.41 | 43.52 | 27.13 | 8320.01 | 0.62 | 0.87 | 0.15 | 0.52 | 2 | 10
1 | 50 | CONCLUIDO | 14.4538 | 6.92 | 4.42 | 12.62 | 0.32 | 21 | 108.68 | 41.65 | 2 | 0 | 15.03 | 13638.32 | 32.23 | 959.77 | 40 | 27.13 | 6583.24 | 0.68 | 0.89 | 0.17 | 0.43 | 2 | 10
0 | 25 | CONCLUIDO | 13.9362 | 7.18 | 4.82 | 7.24 | 0.28 | 40 | 61.76 | 28.92 | 1 | 0 | 6.84 | 7851.41 | 25.26 | 960.58 | 51.87 | 27.13 | 12422.5 | 0.52 | 0.82 | 0.22 | 0.84 | 2 | 10
0 | 85 | CONCLUIDO | 11.7971 | 8.48 | 4.71 | 6.9 | 0.11 | 41 | 167.88 | 51.39 | 1 | 39 | 30.49 | 20939.59 | 55.25 | 960.27 | 49.81 | 27.13 | 11387.48 | 0.54 | 0.83 | 0.17 | 0.73 | 2 | 10
1 | 85 | CONCLUIDO | 13.5864 | 7.36 | 4.38 | 14.59 | 0.21 | 18 | 169.33 | 51.39 | 2 | 16 | 30.94 | 21118.46 | 45.21 | 959.73 | 40.11 | 27.13 | 6652.25 | 0.68 | 0.9 | 0.13 | 0.4 | 2 | 10
2 | 85 | CONCLUIDO | 14.142 | 7.07 | 4.26 | 19.65 | 0.31 | 13 | 170.79 | 51.39 | 3 | 0 | 31.4 | 21297.94 | 40.22 | 959.91 | 35.35 | 27.13 | 4299.63 | 0.77 | 0.92 | 0.15 | 0.28 | 2 | 10
0 | 20 | CONCLUIDO | 13.5972 | 7.35 | 5.01 | 6.13 | 0.34 | 49 | 51.33 | 24.83 | 1 | 0 | 5.51 | 6564.78 | 23.34 | 960.44 | 57.1 | 27.13 | 14993.97 | 0.48 | 0.79 | 0.25 | 1.02 | 2 | 10
0 | 65 | CONCLUIDO | 12.5984 | 7.94 | 4.8 | 8.24 | 0.13 | 35 | 133.21 | 46.47 | 1 | 33 | 20.75 | 16663.42 | 46.56 | 960.16 | 54.21 | 27.13 | 13615.8 | 0.5 | 0.82 | 0.14 | 0.82 | 2 | 10
1 | 65 | CONCLUIDO | 14.4283 | 6.93 | 4.32 | 16.18 | 0.26 | 16 | 134.55 | 46.47 | 2 | 0 | 21.09 | 16828.84 | 35.47 | 959.91 | 37.09 | 27.13 | 5155.35 | 0.73 | 0.91 | 0.15 | 0.33 | 2 | 10
0 | 75 | CONCLUIDO | 12.4344 | 8.04 | 4.64 | 7.52 | 0.12 | 37 | 150.44 | 49.1 | 1 | 35 | 25.34 | 18787.76 | 49.58 | 960.34 | 47.54 | 27.13 | 10274.53 | 0.57 | 0.85 | 0.16 | 0.65 | 2 | 10
1 | 75 | CONCLUIDO | 14.2563 | 7.01 | 4.28 | 17.12 | 0.23 | 15 | 151.83 | 49.1 | 2 | 10 | 25.73 | 18959.54 | 38.7 | 959.97 | 36.37 | 27.13 | 4797.67 | 0.75 | 0.92 | 0.14 | 0.3 | 2 | 10
2 | 75 | CONCLUIDO | 14.3529 | 6.97 | 4.26 | 18.27 | 0.35 | 14 | 153.23 | 49.1 | 3 | 0 | 26.13 | 19131.85 | 37.93 | 960.42 | 35.47 | 27.13 | 4351.53 | 0.77 | 0.92 | 0.15 | 0.28 | 2 | 10
0 | 95 | CONCLUIDO | 11.0385 | 9.06 | 4.88 | 6.36 | 0.1 | 46 | 185.69 | 53.44 | 1 | 44 | 36.26 | 23136.14 | 61.98 | 960.4 | 55 | 27.13 | 13957.1 | 0.49 | 0.81 | 0.18 | 0.89 | 2 | 10
1 | 95 | CONCLUIDO | 13.3939 | 7.47 | 4.29 | 13.55 | 0.19 | 19 | 187.21 | 53.44 | 2 | 17 | 36.77 | 23322.88 | 49.22 | 959.91 | 36.67 | 27.13 | 4928.73 | 0.74 | 0.92 | 0.14 | 0.31 | 2 | 10
2 | 95 | CONCLUIDO | 14.0045 | 7.14 | 4.23 | 21.13 | 0.28 | 12 | 188.73 | 53.44 | 3 | 5 | 37.29 | 23510.33 | 42.62 | 959.78 | 34.69 | 27.13 | 3971.62 | 0.78 | 0.93 | 0.13 | 0.24 | 2 | 10
3 | 95 | CONCLUIDO | 14.0083 | 7.14 | 4.22 | 21.12 | 0.37 | 12 | 190.25 | 53.44 | 4 | 0 | 37.82 | 23698.48 | 42.51 | 959.8 | 34.38 | 27.13 | 3819.59 | 0.79 | 0.93 | 0.14 | 0.24 | 2 | 10
0 | 55 | CONCLUIDO | 13.6085 | 7.35 | 4.57 | 9.46 | 0.15 | 29 | 116.05 | 43.4 | 1 | 27 | 16.65 | 14546.17 | 38.49 | 960.25 | 45.7 | 27.13 | 9394.39 | 0.59 | 0.86 | 0.15 | 0.59 | 2 | 10
1 | 55 | CONCLUIDO | 14.5343 | 6.88 | 4.34 | 13.71 | 0.3 | 19 | 117.34 | 43.4 | 2 | 0 | 16.94 | 14705.49 | 33.09 | 959.84 | 37.42 | 27.13 | 5301.71 | 0.73 | 0.91 | 0.17 | 0.36 | 2 | 10

## gráficos
Selecione o eixo X:
Selecione o eixo Y:
Selecione o eixo Z:
Eixo X | Eixo Y | Eixo Z
0 | 0 | 0
0 | 0 | 0
0 | 0 | 0
0 | 0 | 0
0 | 0 | 0
0 | 0 | 0
0 | 0 | 0
0 | 0 | 0
0 | 0 | 0
0 | 0 | 0
0 | 0 | 0
0 | 0 | 0
0 | 0 | 0
0 | 0 | 0
0 | 0 | 0
0 | 0 | 0
0 | 0 | 0
0 | 0 | 0
0 | 0 | 0
0 | 0 | 0
0 | 0 | 0
0 | 0 | 0
0 | 0 | 0
0 | 0 | 0
0 | 0 | 0
0 | 0 | 0
0 | 0 | 0
0 | 0 | 0
0 | 0 | 0
0 | 0 | 0
0 | 0 | 0
0 | 0 | 0
0 | 0 | 0
0 | 0 | 0
0 | 0 | 0
0 | 0 | 0
0 | 0 | 0
0 | 0 | 0
0 | 0 | 0
0 | 0 | 0

## hidden (hidden)
Unnamed: 0
Volume de calda [L]
STATUS
Capacidade operacional [ha/h]
Tempo de missao [h]
Tempo util [h]
Tempo por voo [min]
Autonomia Projetada [h]
N° Voos
MTOW [kg]
Massa Estrutura [kg]
Combustível [kg]
Abastecimentos
Massa gerador
Potência gerador [W]
Combustível consumido [L]
Calda cons [L]
Distância percorrida [km]
Distância Pulverizando [km]
RTL ACUMULADO[m]
EOC [km/km]
EOC [h/h]
Tempo de manobra [h]
Tempo rtl_rtw [h]
V pulv [m/s]
V desloc [m/s]