## RESULTADOS_18
Unnamed: 0 | Volume de calda [L] | STATUS | Capacidade operacional [ha/h] | Tempo de missao [h] | Tempo util [h] | Tempo por voo [min] | Autonomia Projetada [h] | N° Voos | MTOW [kg] | Massa Estrutura [kg] | Combustível [kg] | Abastecimentos | Massa gerador | Potência gerador [W] | Combustível consumido [L] | Calda cons [L] | Distância percorrida [km] | Distância Pulverizando [km] | RTL ACUMULADO[m] | EOC [km/km] | EOC [h/h] | Tempo de manobra [h] | Tempo rtl_rtw [h] | V pulv [m/s] | V desloc [m/s] | Preço Total por ha Simples [R$/ha] | Preço Total por ha Presumido [R$/ha] | Preço Total por ha Real [R$/ha] | Preço Total Simples [R$] | Preço Total Presumido [R$] | Prod CAPEX [ha/h/R$] | Dias Trabalhados | Preço Total Real [R$]
0 | 100 | CONCLUIDO | 17.6462 | 5.67 | 2.37 | 7.12 | 0.09 | 20 | 194.77 | 54.38 | 1 | 18 | 39.4 | 24256.19 | 26.56 | 1354.63 | 23.91 | 13.91 | 5058.68 | 0.58 | 0.85 | 0.08 | 0.32 | 2 | 10 | 96.9601 | 132.6651 | 120.0037 | 96960.0783 | 132665.0566 | 6.9632e-06 | 4.9219 | 120003.6898
1 | 100 | CONCLUIDO | 18.3524 | 5.45 | 2.35 | 9.4 | 0.18 | 15 | 196.32 | 54.38 | 2 | 0 | 39.95 | 24447.22 | 24.21 | 1354.97 | 22.85 | 13.91 | 4556.34 | 0.61 | 0.86 | 0.09 | 0.3 | 2 | 10 | 95.778 | 131.0476 | 118.5406 | 95777.9601 | 131047.6304 | 7.2419e-06 | 4.7309 | 118540.6285

## RESULTADOS_6
Unnamed: 0 | Volume de calda [L] | STATUS | Capacidade operacional [ha/h] | Tempo de missao [h] | Tempo util [h] | Tempo por voo [min] | Autonomia Projetada [h] | N° Voos | MTOW [kg] | Massa Estrutura [kg] | Combustível [kg] | Abastecimentos | Massa gerador | Potência gerador [W] | Combustível consumido [L] | Calda cons [L] | Distância percorrida [km] | Distância Pulverizando [km] | RTL ACUMULADO[m] | EOC [km/km] | EOC [h/h] | Tempo de manobra [h] | Tempo rtl_rtw [h] | V pulv [m/s] | V desloc [m/s] | Preço Total por ha Simples [R$/ha] | Preço Total por ha Presumido [R$/ha] | Preço Total por ha Real [R$/ha] | Preço Total Simples [R$] | Preço Total Presumido [R$] | Prod CAPEX [ha/h/R$] | Dias Trabalhados | Preço Total Real [R$]
0 | 40 | CONCLUIDO | 18.5109 | 5.4 | 2.8 | 4.8 | 0.2 | 35 | 89.87 | 37.55 | 1 | 0 | 11.32 | 11317.98 | 18.34 | 1355.89 | 36.14 | 13.91 | 11102.35 | 0.38 | 0.72 | 0.15 | 0.75 | 2 | 10 | 84.0492 | 114.9999 | 104.0245 | 84049.24 | 114999.8781 | 9.1569e-06 | 4.6875 | 104024.4512

## RESULTADOS_4
Unnamed: 0 | Volume de calda [L] | STATUS | Capacidade operacional [ha/h] | Tempo de missao [h] | Tempo util [h] | Tempo por voo [min] | Autonomia Projetada [h] | N° Voos | MTOW [kg] | Massa Estrutura [kg] | Combustível [kg] | Abastecimentos | Massa gerador | Potência gerador [W] | Combustível consumido [L] | Calda cons [L] | Distância percorrida [km] | Distância Pulverizando [km] | RTL ACUMULADO[m] | EOC [km/km] | EOC [h/h] | Tempo de manobra [h] | Tempo rtl_rtw [h] | V pulv [m/s] | V desloc [m/s] | Preço Total por ha Simples [R$/ha] | Preço Total por ha Presumido [R$/ha] | Preço Total por ha Real [R$/ha] | Preço Total Simples [R$] | Preço Total Presumido [R$] | Prod CAPEX [ha/h/R$] | Dias Trabalhados | Preço Total Real [R$]
0 | 30 | CONCLUIDO | 17.7559 | 5.63 | 3.06 | 3.9 | 0.24 | 47 | 71.52 | 32.27 | 1 | 0 | 8.25 | 9054.6 | 17.59 | 1356 | 43.6 | 13.91 | 14769.29 | 0.32 | 0.66 | 0.19 | 1.01 | 2 | 10 | 81.8106 | 111.9369 | 101.2538 | 81810.6481 | 111936.938 | 9.3653e-06 | 4.8872 | 101253.8337

## RESULTADOS_1
Unnamed: 0 | Volume de calda [L] | STATUS | Capacidade operacional [ha/h] | Tempo de missao [h] | Tempo util [h] | Tempo por voo [min] | Autonomia Projetada [h] | N° Voos | MTOW [kg] | Massa Estrutura [kg] | Combustível [kg] | Abastecimentos | Massa gerador | Potência gerador [W] | Combustível consumido [L] | Calda cons [L] | Distância percorrida [km] | Distância Pulverizando [km] | RTL ACUMULADO[m] | EOC [km/km] | EOC [h/h] | Tempo de manobra [h] | Tempo rtl_rtw [h] | V pulv [m/s] | V desloc [m/s] | Preço Total por ha Simples [R$/ha] | Preço Total por ha Presumido [R$/ha] | Preço Total por ha Real [R$/ha] | Preço Total Simples [R$] | Preço Total Presumido [R$] | Prod CAPEX [ha/h/R$] | Dias Trabalhados | Preço Total Real [R$]
0 | 15 | CONCLUIDO | 14.8773 | 6.72 | 4.01 | 2.65 | 0.43 | 91 | 39.78 | 19.54 | 1 | 0 | 4.24 | 5140 | 15.84 | 1357.7 | 71.59 | 13.91 | 28545.82 | 0.19 | 0.5 | 0.32 | 1.96 | 2 | 10 | 86.7943 | 118.7558 | 107.4219 | 86794.2896 | 118755.7762 | 9.0335e-06 | 5.8333 | 107421.8916

## RESULTADOS_12
Unnamed: 0 | Volume de calda [L] | STATUS | Capacidade operacional [ha/h] | Tempo de missao [h] | Tempo util [h] | Tempo por voo [min] | Autonomia Projetada [h] | N° Voos | MTOW [kg] | Massa Estrutura [kg] | Combustível [kg] | Abastecimentos | Massa gerador | Potência gerador [W] | Combustível consumido [L] | Calda cons [L] | Distância percorrida [km] | Distância Pulverizando [km] | RTL ACUMULADO[m] | EOC [km/km] | EOC [h/h] | Tempo de manobra [h] | Tempo rtl_rtw [h] | V pulv [m/s] | V desloc [m/s] | Preço Total por ha Simples [R$/ha] | Preço Total por ha Presumido [R$/ha] | Preço Total por ha Real [R$/ha] | Preço Total Simples [R$] | Preço Total Presumido [R$] | Prod CAPEX [ha/h/R$] | Dias Trabalhados | Preço Total Real [R$]
0 | 70 | CONCLUIDO | 18.8058 | 5.32 | 2.48 | 7.09 | 0.12 | 21 | 141.81 | 47.83 | 1 | 0 | 22.98 | 17723.39 | 21.22 | 1355.29 | 26.72 | 13.91 | 6462.12 | 0.52 | 0.81 | 0.11 | 0.43 | 2 | 10 | 80.5897 | 110.2664 | 99.7427 | 80589.692 | 110266.372 | 8.1344e-06 | 4.6181 | 99742.7042

## RESULTADOS_16
Unnamed: 0 | Volume de calda [L] | STATUS | Capacidade operacional [ha/h] | Tempo de missao [h] | Tempo util [h] | Tempo por voo [min] | Autonomia Projetada [h] | N° Voos | MTOW [kg] | Massa Estrutura [kg] | Combustível [kg] | Abastecimentos | Massa gerador | Potência gerador [W] | Combustível consumido [L] | Calda cons [L] | Distância percorrida [km] | Distância Pulverizando [km] | RTL ACUMULADO[m] | EOC [km/km] | EOC [h/h] | Tempo de manobra [h] | Tempo rtl_rtw [h] | V pulv [m/s] | V desloc [m/s] | Preço Total por ha Simples [R$/ha] | Preço Total por ha Presumido [R$/ha] | Preço Total por ha Real [R$/ha] | Preço Total Simples [R$] | Preço Total Presumido [R$] | Prod CAPEX [ha/h/R$] | Dias Trabalhados | Preço Total Real [R$]
0 | 90 | CONCLUIDO | 18.372 | 5.44 | 2.38 | 7.94 | 0.1 | 18 | 176.73 | 52.44 | 1 | 15 | 33.29 | 22031.19 | 23.64 | 1355.24 | 24.65 | 13.91 | 5439.55 | 0.56 | 0.85 | 0.07 | 0.33 | 2 | 10 | 94.243 | 128.9474 | 116.6409 | 94243.0024 | 128947.4336 | 7.4526e-06 | 4.7222 | 116640.8716
1 | 90 | CONCLUIDO | 18.4294 | 5.43 | 2.4 | 8.47 | 0.2 | 17 | 178.21 | 52.44 | 2 | 0 | 33.77 | 22213.89 | 23.38 | 1354.51 | 24.4 | 13.91 | 5322.03 | 0.57 | 0.84 | 0.1 | 0.35 | 2 | 10 | 94.1622 | 128.8368 | 116.5408 | 94162.1779 | 128836.8459 | 7.4759e-06 | 4.7135 | 116540.8381

## RESULTADOS_0
Unnamed: 0 | Volume de calda [L] | STATUS | Capacidade operacional [ha/h] | Tempo de missao [h] | Tempo util [h] | Tempo por voo [min] | Autonomia Projetada [h] | N° Voos | MTOW [kg] | Massa Estrutura [kg] | Combustível [kg] | Abastecimentos | Massa gerador | Potência gerador [W] | Combustível consumido [L] | Calda cons [L] | Distância percorrida [km] | Distância Pulverizando [km] | RTL ACUMULADO[m] | EOC [km/km] | EOC [h/h] | Tempo de manobra [h] | Tempo rtl_rtw [h] | V pulv [m/s] | V desloc [m/s] | Preço Total por ha Simples [R$/ha] | Preço Total por ha Presumido [R$/ha] | Preço Total por ha Real [R$/ha] | Preço Total Simples [R$] | Preço Total Presumido [R$] | Prod CAPEX [ha/h/R$] | Dias Trabalhados | Preço Total Real [R$]
0 | 10 | CONCLUIDO | 12.2708 | 8.15 | 4.99 | 2.2 | 0.64 | 136 | 26.11 | 12.1 | 1 | 0 | 3.01 | 3454.41 | 14.5 | 1360.12 | 100.25 | 13.91 | 42651.44 | 0.14 | 0.41 | 0.45 | 2.94 | 2 | 10 | 102.4578 | 140.1873 | 126.8081 | 102457.8419 | 140187.3394 | 8.0178e-06 | 7.0747 | 126808.0565

## RESULTADOS_7
Unnamed: 0 | Volume de calda [L] | STATUS | Capacidade operacional [ha/h] | Tempo de missao [h] | Tempo util [h] | Tempo por voo [min] | Autonomia Projetada [h] | N° Voos | MTOW [kg] | Massa Estrutura [kg] | Combustível [kg] | Abastecimentos | Massa gerador | Potência gerador [W] | Combustível consumido [L] | Calda cons [L] | Distância percorrida [km] | Distância Pulverizando [km] | RTL ACUMULADO[m] | EOC [km/km] | EOC [h/h] | Tempo de manobra [h] | Tempo rtl_rtw [h] | V pulv [m/s] | V desloc [m/s] | Preço Total por ha Simples [R$/ha] | Preço Total por ha Presumido [R$/ha] | Preço Total por ha Real [R$/ha] | Preço Total Simples [R$] | Preço Total Presumido [R$] | Prod CAPEX [ha/h/R$] | Dias Trabalhados | Preço Total Real [R$]
0 | 45 | CONCLUIDO | 18.5998 | 5.38 | 2.73 | 5.12 | 0.18 | 32 | 98.71 | 39.72 | 1 | 0 | 12.99 | 12407.75 | 18.98 | 1356.32 | 34.06 | 13.91 | 10074.21 | 0.41 | 0.74 | 0.15 | 0.68 | 2 | 10 | 85.2728 | 116.674 | 105.5388 | 85272.7798 | 116673.9793 | 8.9538e-06 | 4.6701 | 105538.7785

## RESULTADOS_10
Unnamed: 0 | Volume de calda [L] | STATUS | Capacidade operacional [ha/h] | Tempo de missao [h] | Tempo util [h] | Tempo por voo [min] | Autonomia Projetada [h] | N° Voos | MTOW [kg] | Massa Estrutura [kg] | Combustível [kg] | Abastecimentos | Massa gerador | Potência gerador [W] | Combustível consumido [L] | Calda cons [L] | Distância percorrida [km] | Distância Pulverizando [km] | RTL ACUMULADO[m] | EOC [km/km] | EOC [h/h] | Tempo de manobra [h] | Tempo rtl_rtw [h] | V pulv [m/s] | V desloc [m/s] | Preço Total por ha Simples [R$/ha] | Preço Total por ha Presumido [R$/ha] | Preço Total por ha Real [R$/ha] | Preço Total Simples [R$] | Preço Total Presumido [R$] | Prod CAPEX [ha/h/R$] | Dias Trabalhados | Preço Total Real [R$]
0 | 60 | CONCLUIDO | 18.8768 | 5.3 | 2.55 | 6.38 | 0.14 | 24 | 124.63 | 45 | 1 | 0 | 18.64 | 15605.44 | 20.15 | 1355.27 | 28.77 | 13.91 | 7469.6 | 0.48 | 0.79 | 0.12 | 0.5 | 2 | 10 | 78.7668 | 107.7722 | 97.4866 | 78766.8125 | 107772.2278 | 8.483e-06 | 4.6007 | 97486.5977

## RESULTADOS_14
Unnamed: 0 | Volume de calda [L] | STATUS | Capacidade operacional [ha/h] | Tempo de missao [h] | Tempo util [h] | Tempo por voo [min] | Autonomia Projetada [h] | N° Voos | MTOW [kg] | Massa Estrutura [kg] | Combustível [kg] | Abastecimentos | Massa gerador | Potência gerador [W] | Combustível consumido [L] | Calda cons [L] | Distância percorrida [km] | Distância Pulverizando [km] | RTL ACUMULADO[m] | EOC [km/km] | EOC [h/h] | Tempo de manobra [h] | Tempo rtl_rtw [h] | V pulv [m/s] | V desloc [m/s] | Preço Total por ha Simples [R$/ha] | Preço Total por ha Presumido [R$/ha] | Preço Total por ha Real [R$/ha] | Preço Total Simples [R$] | Preço Total Presumido [R$] | Prod CAPEX [ha/h/R$] | Dias Trabalhados | Preço Total Real [R$]
0 | 80 | CONCLUIDO | 19.1428 | 5.22 | 2.32 | 7.73 | 0.11 | 18 | 159.12 | 50.28 | 1 | 0 | 27.84 | 19859.16 | 20.88 | 1354.59 | 21.61 | 13.91 | 3919.66 | 0.64 | 0.87 | 0.1 | 0.27 | 2 | 10 | 81.5538 | 111.5855 | 100.936 | 81553.8072 | 111585.5169 | 8.0049e-06 | 4.5312 | 100935.9518

## RESULTADOS_5
Unnamed: 0 | Volume de calda [L] | STATUS | Capacidade operacional [ha/h] | Tempo de missao [h] | Tempo util [h] | Tempo por voo [min] | Autonomia Projetada [h] | N° Voos | MTOW [kg] | Massa Estrutura [kg] | Combustível [kg] | Abastecimentos | Massa gerador | Potência gerador [W] | Combustível consumido [L] | Calda cons [L] | Distância percorrida [km] | Distância Pulverizando [km] | RTL ACUMULADO[m] | EOC [km/km] | EOC [h/h] | Tempo de manobra [h] | Tempo rtl_rtw [h] | V pulv [m/s] | V desloc [m/s] | Preço Total por ha Simples [R$/ha] | Preço Total por ha Presumido [R$/ha] | Preço Total por ha Real [R$/ha] | Preço Total Simples [R$] | Preço Total Presumido [R$] | Prod CAPEX [ha/h/R$] | Dias Trabalhados | Preço Total Real [R$]
0 | 35 | CONCLUIDO | 18.251 | 5.48 | 2.9 | 4.35 | 0.22 | 40 | 80.84 | 35.1 | 1 | 0 | 9.74 | 10204.21 | 17.93 | 1355.21 | 38.99 | 13.91 | 12502.41 | 0.36 | 0.7 | 0.17 | 0.85 | 2 | 10 | 82.8998 | 113.4272 | 102.6018 | 82899.8027 | 113427.1674 | 9.305e-06 | 4.7569 | 102601.8377

## RESULTADOS_8
Unnamed: 0 | Volume de calda [L] | STATUS | Capacidade operacional [ha/h] | Tempo de missao [h] | Tempo util [h] | Tempo por voo [min] | Autonomia Projetada [h] | N° Voos | MTOW [kg] | Massa Estrutura [kg] | Combustível [kg] | Abastecimentos | Massa gerador | Potência gerador [W] | Combustível consumido [L] | Calda cons [L] | Distância percorrida [km] | Distância Pulverizando [km] | RTL ACUMULADO[m] | EOC [km/km] | EOC [h/h] | Tempo de manobra [h] | Tempo rtl_rtw [h] | V pulv [m/s] | V desloc [m/s] | Preço Total por ha Simples [R$/ha] | Preço Total por ha Presumido [R$/ha] | Preço Total por ha Real [R$/ha] | Preço Total Simples [R$] | Preço Total Presumido [R$] | Prod CAPEX [ha/h/R$] | Dias Trabalhados | Preço Total Real [R$]
0 | 50 | CONCLUIDO | 18.7227 | 5.34 | 2.66 | 5.5 | 0.16 | 29 | 107.41 | 41.65 | 1 | 0 | 14.77 | 13481.73 | 19.3 | 1354.7 | 32.05 | 13.91 | 9085.11 | 0.43 | 0.76 | 0.14 | 0.61 | 2 | 10 | 86.3053 | 118.0867 | 106.8167 | 86305.3059 | 118086.7271 | 8.792e-06 | 4.6354 | 106816.6956

## RESULTADOS_3
Unnamed: 0 | Volume de calda [L] | STATUS | Capacidade operacional [ha/h] | Tempo de missao [h] | Tempo util [h] | Tempo por voo [min] | Autonomia Projetada [h] | N° Voos | MTOW [kg] | Massa Estrutura [kg] | Combustível [kg] | Abastecimentos | Massa gerador | Potência gerador [W] | Combustível consumido [L] | Calda cons [L] | Distância percorrida [km] | Distância Pulverizando [km] | RTL ACUMULADO[m] | EOC [km/km] | EOC [h/h] | Tempo de manobra [h] | Tempo rtl_rtw [h] | V pulv [m/s] | V desloc [m/s] | Preço Total por ha Simples [R$/ha] | Preço Total por ha Presumido [R$/ha] | Preço Total por ha Real [R$/ha] | Preço Total Simples [R$] | Preço Total Presumido [R$] | Prod CAPEX [ha/h/R$] | Dias Trabalhados | Preço Total Real [R$]
0 | 25 | CONCLUIDO | 17.2877 | 5.78 | 3.22 | 3.52 | 0.28 | 55 | 61.76 | 28.92 | 1 | 0 | 6.84 | 7851.41 | 16.94 | 1356.04 | 48.41 | 13.91 | 17137.04 | 0.29 | 0.63 | 0.21 | 1.17 | 2 | 10 | 80.6212 | 110.3095 | 99.7817 | 80621.2291 | 110309.5224 | 9.4804e-06 | 5.0174 | 99781.7364

## RESULTADOS_15
Unnamed: 0 | Volume de calda [L] | STATUS | Capacidade operacional [ha/h] | Tempo de missao [h] | Tempo util [h] | Tempo por voo [min] | Autonomia Projetada [h] | N° Voos | MTOW [kg] | Massa Estrutura [kg] | Combustível [kg] | Abastecimentos | Massa gerador | Potência gerador [W] | Combustível consumido [L] | Calda cons [L] | Distância percorrida [km] | Distância Pulverizando [km] | RTL ACUMULADO[m] | EOC [km/km] | EOC [h/h] | Tempo de manobra [h] | Tempo rtl_rtw [h] | V pulv [m/s] | V desloc [m/s] | Preço Total por ha Simples [R$/ha] | Preço Total por ha Presumido [R$/ha] | Preço Total por ha Real [R$/ha] | Preço Total Simples [R$] | Preço Total Presumido [R$] | Prod CAPEX [ha/h/R$] | Dias Trabalhados | Preço Total Real [R$]
0 | 85 | CONCLUIDO | 18.551 | 5.39 | 2.41 | 8.03 | 0.11 | 18 | 167.88 | 51.39 | 1 | 8 | 30.49 | 20939.59 | 22.82 | 1354.71 | 25.28 | 13.91 | 5754.33 | 0.55 | 0.84 | 0.08 | 0.36 | 2 | 10 | 93.2097 | 127.5336 | 115.362 | 93209.7166 | 127533.6464 | 7.6375e-06 | 4.6788 | 115362.0142
1 | 85 | CONCLUIDO | 18.7451 | 5.33 | 2.39 | 8.42 | 0.21 | 17 | 169.33 | 51.39 | 2 | 0 | 30.94 | 21118.46 | 22.46 | 1354.59 | 23.91 | 13.91 | 5073.08 | 0.58 | 0.85 | 0.1 | 0.34 | 2 | 10 | 92.9745 | 127.2118 | 115.0709 | 92974.4817 | 127211.7877 | 7.7174e-06 | 4.6267 | 115070.8732

## RESULTADOS_2
Unnamed: 0 | Volume de calda [L] | STATUS | Capacidade operacional [ha/h] | Tempo de missao [h] | Tempo util [h] | Tempo por voo [min] | Autonomia Projetada [h] | N° Voos | MTOW [kg] | Massa Estrutura [kg] | Combustível [kg] | Abastecimentos | Massa gerador | Potência gerador [W] | Combustível consumido [L] | Calda cons [L] | Distância percorrida [km] | Distância Pulverizando [km] | RTL ACUMULADO[m] | EOC [km/km] | EOC [h/h] | Tempo de manobra [h] | Tempo rtl_rtw [h] | V pulv [m/s] | V desloc [m/s] | Preço Total por ha Simples [R$/ha] | Preço Total por ha Presumido [R$/ha] | Preço Total por ha Real [R$/ha] | Preço Total Simples [R$] | Preço Total Presumido [R$] | Prod CAPEX [ha/h/R$] | Dias Trabalhados | Preço Total Real [R$]
0 | 20 | CONCLUIDO | 16.3436 | 6.12 | 3.53 | 3.07 | 0.34 | 69 | 51.33 | 24.83 | 1 | 0 | 5.51 | 6564.78 | 16.52 | 1356.37 | 57.38 | 13.91 | 21550.43 | 0.24 | 0.57 | 0.25 | 1.48 | 2 | 10 | 87.9278 | 120.3068 | 108.8249 | 87927.8484 | 120306.7613 | 9.3827e-06 | 5.3125 | 108824.8528

## RESULTADOS_11
Unnamed: 0 | Volume de calda [L] | STATUS | Capacidade operacional [ha/h] | Tempo de missao [h] | Tempo util [h] | Tempo por voo [min] | Autonomia Projetada [h] | N° Voos | MTOW [kg] | Massa Estrutura [kg] | Combustível [kg] | Abastecimentos | Massa gerador | Potência gerador [W] | Combustível consumido [L] | Calda cons [L] | Distância percorrida [km] | Distância Pulverizando [km] | RTL ACUMULADO[m] | EOC [km/km] | EOC [h/h] | Tempo de manobra [h] | Tempo rtl_rtw [h] | V pulv [m/s] | V desloc [m/s] | Preço Total por ha Simples [R$/ha] | Preço Total por ha Presumido [R$/ha] | Preço Total por ha Real [R$/ha] | Preço Total Simples [R$] | Preço Total Presumido [R$] | Prod CAPEX [ha/h/R$] | Dias Trabalhados | Preço Total Real [R$]
0 | 65 | CONCLUIDO | 18.8877 | 5.29 | 2.52 | 6.86 | 0.13 | 22 | 133.21 | 46.47 | 1 | 0 | 20.75 | 16663.42 | 20.66 | 1354.63 | 27.77 | 13.91 | 6978.69 | 0.5 | 0.8 | 0.12 | 0.47 | 2 | 10 | 79.6738 | 109.0132 | 98.6091 | 79673.797 | 109013.204 | 8.3222e-06 | 4.592 | 98609.1368

## RESULTADOS_13
Unnamed: 0 | Volume de calda [L] | STATUS | Capacidade operacional [ha/h] | Tempo de missao [h] | Tempo util [h] | Tempo por voo [min] | Autonomia Projetada [h] | N° Voos | MTOW [kg] | Massa Estrutura [kg] | Combustível [kg] | Abastecimentos | Massa gerador | Potência gerador [W] | Combustível consumido [L] | Calda cons [L] | Distância percorrida [km] | Distância Pulverizando [km] | RTL ACUMULADO[m] | EOC [km/km] | EOC [h/h] | Tempo de manobra [h] | Tempo rtl_rtw [h] | V pulv [m/s] | V desloc [m/s] | Preço Total por ha Simples [R$/ha] | Preço Total por ha Presumido [R$/ha] | Preço Total por ha Real [R$/ha] | Preço Total Simples [R$] | Preço Total Presumido [R$] | Prod CAPEX [ha/h/R$] | Dias Trabalhados | Preço Total Real [R$]
0 | 75 | CONCLUIDO | 18.6867 | 5.35 | 2.46 | 7.39 | 0.12 | 20 | 150.44 | 49.1 | 1 | 0 | 25.34 | 18787.76 | 21.7 | 1354.54 | 26.29 | 13.91 | 6249.19 | 0.53 | 0.82 | 0.11 | 0.41 | 2 | 10 | 91.3259 | 124.9562 | 113.0305 | 91325.9247 | 124956.1592 | 7.9436e-06 | 4.6441 | 113030.5187

## RESULTADOS_17
Unnamed: 0 | Volume de calda [L] | STATUS | Capacidade operacional [ha/h] | Tempo de missao [h] | Tempo util [h] | Tempo por voo [min] | Autonomia Projetada [h] | N° Voos | MTOW [kg] | Massa Estrutura [kg] | Combustível [kg] | Abastecimentos | Massa gerador | Potência gerador [W] | Combustível consumido [L] | Calda cons [L] | Distância percorrida [km] | Distância Pulverizando [km] | RTL ACUMULADO[m] | EOC [km/km] | EOC [h/h] | Tempo de manobra [h] | Tempo rtl_rtw [h] | V pulv [m/s] | V desloc [m/s] | Preço Total por ha Simples [R$/ha] | Preço Total por ha Presumido [R$/ha] | Preço Total por ha Real [R$/ha] | Preço Total Simples [R$] | Preço Total Presumido [R$] | Prod CAPEX [ha/h/R$] | Dias Trabalhados | Preço Total Real [R$]
0 | 95 | CONCLUIDO | 18.037 | 5.54 | 2.37 | 7.48 | 0.1 | 19 | 185.69 | 53.44 | 1 | 17 | 36.26 | 23136.14 | 25.02 | 1354.58 | 24.01 | 13.91 | 5115.15 | 0.58 | 0.85 | 0.08 | 0.32 | 2 | 10 | 95.5493 | 130.7347 | 118.2576 | 95549.2717 | 130734.7289 | 7.2141e-06 | 4.809 | 118257.5899
1 | 95 | CONCLUIDO | 18.3477 | 5.45 | 2.39 | 8.95 | 0.19 | 16 | 187.21 | 53.44 | 2 | 0 | 36.77 | 23322.88 | 23.98 | 1354.61 | 23.99 | 13.91 | 5119.47 | 0.58 | 0.85 | 0.1 | 0.34 | 2 | 10 | 95.0828 | 130.0964 | 117.6802 | 95082.7552 | 130096.4204 | 7.3384e-06 | 4.7309 | 117680.2007

## RESULTADOS_9
Unnamed: 0 | Volume de calda [L] | STATUS | Capacidade operacional [ha/h] | Tempo de missao [h] | Tempo util [h] | Tempo por voo [min] | Autonomia Projetada [h] | N° Voos | MTOW [kg] | Massa Estrutura [kg] | Combustível [kg] | Abastecimentos | Massa gerador | Potência gerador [W] | Combustível consumido [L] | Calda cons [L] | Distância percorrida [km] | Distância Pulverizando [km] | RTL ACUMULADO[m] | EOC [km/km] | EOC [h/h] | Tempo de manobra [h] | Tempo rtl_rtw [h] | V pulv [m/s] | V desloc [m/s] | Preço Total por ha Simples [R$/ha] | Preço Total por ha Presumido [R$/ha] | Preço Total por ha Real [R$/ha] | Preço Total Simples [R$] | Preço Total Presumido [R$] | Prod CAPEX [ha/h/R$] | Dias Trabalhados | Preço Total Real [R$]
0 | 55 | CONCLUIDO | 18.8917 | 5.29 | 2.59 | 5.97 | 0.15 | 26 | 116.05 | 43.4 | 1 | 0 | 16.65 | 14546.17 | 19.76 | 1355.94 | 29.76 | 13.91 | 7952.96 | 0.47 | 0.78 | 0.13 | 0.54 | 2 | 10 | 77.8505 | 106.5184 | 96.3525 | 77850.4507 | 106518.4211 | 8.6711e-06 | 4.592 | 96352.4525

## resultados
Unnamed: 0 | Volume de calda [L] | STATUS | Capacidade operacional [ha/h] | Tempo de missao [h] | Tempo util [h] | Tempo por voo [min] | Autonomia Projetada [h] | N° Voos | MTOW [kg] | Massa Estrutura [kg] | Combustível [kg] | Abastecimentos | Massa gerador | Potência gerador [W] | Combustível consumido [L] | Calda cons [L] | Distância percorrida [km] | Distância Pulverizando [km] | RTL ACUMULADO[m] | EOC [km/km] | EOC [h/h] | Tempo de manobra [h] | Tempo rtl_rtw [h] | V pulv [m/s] | V desloc [m/s]
0 | 100 | CONCLUIDO | 17.6462 | 5.67 | 2.37 | 7.12 | 0.09 | 20 | 194.77 | 54.38 | 1 | 18 | 39.4 | 24256.19 | 26.56 | 1354.63 | 23.91 | 13.91 | 5058.68 | 0.58 | 0.85 | 0.08 | 0.32 | 2 | 10
1 | 100 | CONCLUIDO | 18.3524 | 5.45 | 2.35 | 9.4 | 0.18 | 15 | 196.32 | 54.38 | 2 | 0 | 39.95 | 24447.22 | 24.21 | 1354.97 | 22.85 | 13.91 | 4556.34 | 0.61 | 0.86 | 0.09 | 0.3 | 2 | 10
0 | 40 | CONCLUIDO | 18.5109 | 5.4 | 2.8 | 4.8 | 0.2 | 35 | 89.87 | 37.55 | 1 | 0 | 11.32 | 11317.98 | 18.34 | 1355.89 | 36.14 | 13.91 | 11102.35 | 0.38 | 0.72 | 0.15 | 0.75 | 2 | 10
0 | 30 | CONCLUIDO | 17.7559 | 5.63 | 3.06 | 3.9 | 0.24 | 47 | 71.52 | 32.27 | 1 | 0 | 8.25 | 9054.6 | 17.59 | 1356 | 43.6 | 13.91 | 14769.29 | 0.32 | 0.66 | 0.19 | 1.01 | 2 | 10
0 | 15 | CONCLUIDO | 14.8773 | 6.72 | 4.01 | 2.65 | 0.43 | 91 | 39.78 | 19.54 | 1 | 0 | 4.24 | 5140 | 15.84 | 1357.7 | 71.59 | 13.91 | 28545.82 | 0.19 | 0.5 | 0.32 | 1.96 | 2 | 10
0 | 70 | CONCLUIDO | 18.8058 | 5.32 | 2.48 | 7.09 | 0.12 | 21 | 141.81 | 47.83 | 1 | 0 | 22.98 | 17723.39 | 21.22 | 1355.29 | 26.72 | 13.91 | 6462.12 | 0.52 | 0.81 | 0.11 | 0.43 | 2 | 10
0 | 90 | CONCLUIDO | 18.372 | 5.44 | 2.38 | 7.94 | 0.1 | 18 | 176.73 | 52.44 | 1 | 15 | 33.29 | 22031.19 | 23.64 | 1355.24 | 24.65 | 13.91 | 5439.55 | 0.56 | 0.85 | 0.07 | 0.33 | 2 | 10
1 | 90 | CONCLUIDO | 18.4294 | 5.43 | 2.4 | 8.47 | 0.2 | 17 | 178.21 | 52.44 | 2 | 0 | 33.77 | 22213.89 | 23.38 | 1354.51 | 24.4 | 13.91 | 5322.03 | 0.57 | 0.84 | 0.1 | 0.35 | 2 | 10
0 | 10 | CONCLUIDO | 12.2708 | 8.15 | 4.99 | 2.2 | 0.64 | 136 | 26.11 | 12.1 | 1 | 0 | 3.01 | 3454.41 | 14.5 | 1360.12 | 100.25 | 13.91 | 42651.44 | 0.14 | 0.41 | 0.45 | 2.94 | 2 | 10
0 | 45 | CONCLUIDO | 18.5998 | 5.38 | 2.73 | 5.12 | 0.18 | 32 | 98.71 | 39.72 | 1 | 0 | 12.99 | 12407.75 | 18.98 | 1356.32 | 34.06 | 13.91 | 10074.21 | 0.41 | 0.74 | 0.15 | 0.68 | 2 | 10
0 | 60 | CONCLUIDO | 18.8768 | 5.3 | 2.55 | 6.38 | 0.14 | 24 | 124.63 | 45 | 1 | 0 | 18.64 | 15605.44 | 20.15 | 1355.27 | 28.77 | 13.91 | 7469.6 | 0.48 | 0.79 | 0.12 | 0.5 | 2 | 10
0 | 80 | CONCLUIDO | 19.1428 | 5.22 | 2.32 | 7.73 | 0.11 | 18 | 159.12 | 50.28 | 1 | 0 | 27.84 | 19859.16 | 20.88 | 1354.59 | 21.61 | 13.91 | 3919.66 | 0.64 | 0.87 | 0.1 | 0.27 | 2 | 10
0 | 35 | CONCLUIDO | 18.251 | 5.48 | 2.9 | 4.35 | 0.22 | 40 | 80.84 | 35.1 | 1 | 0 | 9.74 | 10204.21 | 17.93 | 1355.21 | 38.99 | 13.91 | 12502.41 | 0.36 | 0.7 | 0.17 | 0.85 | 2 | 10
0 | 50 | CONCLUIDO | 18.7227 | 5.34 | 2.66 | 5.5 | 0.16 | 29 | 107.41 | 41.65 | 1 | 0 | 14.77 | 13481.73 | 19.3 | 1354.7 | 32.05 | 13.91 | 9085.11 | 0.43 | 0.76 | 0.14 | 0.61 | 2 | 10
0 | 25 | CONCLUIDO | 17.2877 | 5.78 | 3.22 | 3.52 | 0.28 | 55 | 61.76 | 28.92 | 1 | 0 | 6.84 | 7851.41 | 16.94 | 1356.04 | 48.41 | 13.91 | 17137.04 | 0.29 | 0.63 | 0.21 | 1.17 | 2 | 10
0 | 85 | CONCLUIDO | 18.551 | 5.39 | 2.41 | 8.03 | 0.11 | 18 | 167.88 | 51.39 | 1 | 8 | 30.49 | 20939.59 | 22.82 | 1354.71 | 25.28 | 13.91 | 5754.33 | 0.55 | 0.84 | 0.08 | 0.36 | 2 | 10
1 | 85 | CONCLUIDO | 18.7451 | 5.33 | 2.39 | 8.42 | 0.21 | 17 | 169.33 | 51.39 | 2 | 0 | 30.94 | 21118.46 | 22.46 | 1354.59 | 23.91 | 13.91 | 5073.08 | 0.58 | 0.85 | 0.1 | 0.34 | 2 | 10
0 | 20 | CONCLUIDO | 16.3436 | 6.12 | 3.53 | 3.07 | 0.34 | 69 | 51.33 | 24.83 | 1 | 0 | 5.51 | 6564.78 | 16.52 | 1356.37 | 57.38 | 13.91 | 21550.43 | 0.24 | 0.57 | 0.25 | 1.48 | 2 | 10
0 | 65 | CONCLUIDO | 18.8877 | 5.29 | 2.52 | 6.86 | 0.13 | 22 | 133.21 | 46.47 | 1 | 0 | 20.75 | 16663.42 | 20.66 | 1354.63 | 27.77 | 13.91 | 6978.69 | 0.5 | 0.8 | 0.12 | 0.47 | 2 | 10
0 | 75 | CONCLUIDO | 18.6867 | 5.35 | 2.46 | 7.39 | 0.12 | 20 | 150.44 | 49.1 | 1 | 0 | 25.34 | 18787.76 | 21.7 | 1354.54 | 26.29 | 13.91 | 6249.19 | 0.53 | 0.82 | 0.11 | 0.41 | 2 | 10
0 | 95 | CONCLUIDO | 18.037 | 5.54 | 2.37 | 7.48 | 0.1 | 19 | 185.69 | 53.44 | 1 | 17 | 36.26 | 23136.14 | 25.02 | 1354.58 | 24.01 | 13.91 | 5115.15 | 0.58 | 0.85 | 0.08 | 0.32 | 2 | 10
1 | 95 | CONCLUIDO | 18.3477 | 5.45 | 2.39 | 8.95 | 0.19 | 16 | 187.21 | 53.44 | 2 | 0 | 36.77 | 23322.88 | 23.98 | 1354.61 | 23.99 | 13.91 | 5119.47 | 0.58 | 0.85 | 0.1 | 0.34 | 2 | 10
0 | 55 | CONCLUIDO | 18.8917 | 5.29 | 2.59 | 5.97 | 0.15 | 26 | 116.05 | 43.4 | 1 | 0 | 16.65 | 14546.17 | 19.76 | 1355.94 | 29.76 | 13.91 | 7952.96 | 0.47 | 0.78 | 0.13 | 0.54 | 2 | 10

## gráficos
Selecione o eixo X:
Selecione o eixo Y:
Selecione o eixo Z:
Eixo X | Eixo Y | Eixo Z

## hidden (hidden)
Unnamed: 0
Volume de calda [L]
STATUS
Capacidade operacional [ha/h]
Tempo de missao [h]
Tempo util [h]
Tempo por voo [min]
Autonomia Projetada [h]
N° Voos
MTOW [kg]
Massa Estrutura [kg]
Combustível [kg]
Abastecimentos
Massa gerador
Potência gerador [W]
Combustível consumido [L]
Calda cons [L]
Distância percorrida [km]
Distância Pulverizando [km]
RTL ACUMULADO[m]
EOC [km/km]
EOC [h/h]
Tempo de manobra [h]
Tempo rtl_rtw [h]
V pulv [m/s]
V desloc [m/s]