## RESULTADOS_18
Unnamed: 0 | Volume de calda [L] | STATUS | Capacidade operacional [ha/h] | Tempo de missao [h] | Tempo util [h] | Tempo por voo [min] | Autonomia Projetada [h] | N° Voos | MTOW [kg] | Massa Estrutura [kg] | Combustível [kg] | Abastecimentos | Massa gerador | Potência gerador [W] | Combustível consumido [L] | Calda cons [L] | Distância percorrida [km] | Distância Pulverizando [km] | RTL ACUMULADO[m] | EOC [km/km] | EOC [h/h] | Tempo de manobra [h] | Tempo rtl_rtw [h] | V pulv [m/s] | V desloc [m/s] | Preço Total por ha Simples [R$/ha] | Preço Total por ha Presumido [R$/ha] | Preço Total por ha Real [R$/ha] | Preço Total Simples [R$] | Preço Total Presumido [R$] | Prod CAPEX [ha/h/R$] | Dias Trabalhados | Preço Total Real [R$]
0 | 100 | CONCLUIDO | 17.8377 | 5.61 | 2.35 | 7.42 | 0.09 | 19 | 194.77 | 54.38 | 1 | 9 | 39.4 | 24256.19 | 24.56 | 1689.36 | 22.68 | 13.91 | 4448.84 | 0.61 | 0.86 | 0.1 | 0.3 | 2 | 10 | 96.1923 | 131.6146 | 119.0535 | 96192.3116 | 131614.5645 | 7.0388e-06 | 4.8698 | 119053.4551
1 | 100 | CONCLUIDO | 18.0397 | 5.54 | 2.33 | 7.76 | 0.18 | 18 | 196.32 | 54.38 | 2 | 0 | 39.95 | 24447.22 | 23.96 | 1689.17 | 21.83 | 13.91 | 4029.49 | 0.64 | 0.87 | 0.1 | 0.28 | 2 | 10 | 95.8572 | 131.156 | 118.6387 | 95857.1788 | 131156.0209 | 7.1185e-06 | 4.809 | 118638.6743

## RESULTADOS_6
Unnamed: 0 | Volume de calda [L] | STATUS | Capacidade operacional [ha/h] | Tempo de missao [h] | Tempo util [h] | Tempo por voo [min] | Autonomia Projetada [h] | N° Voos | MTOW [kg] | Massa Estrutura [kg] | Combustível [kg] | Abastecimentos | Massa gerador | Potência gerador [W] | Combustível consumido [L] | Calda cons [L] | Distância percorrida [km] | Distância Pulverizando [km] | RTL ACUMULADO[m] | EOC [km/km] | EOC [h/h] | Tempo de manobra [h] | Tempo rtl_rtw [h] | V pulv [m/s] | V desloc [m/s] | Preço Total por ha Simples [R$/ha] | Preço Total por ha Presumido [R$/ha] | Preço Total por ha Real [R$/ha] | Preço Total Simples [R$] | Preço Total Presumido [R$] | Prod CAPEX [ha/h/R$] | Dias Trabalhados | Preço Total Real [R$]
0 | 40 | CONCLUIDO | 17.3871 | 5.75 | 2.98 | 4.06 | 0.2 | 44 | 89.87 | 37.55 | 1 | 0 | 11.32 | 11317.98 | 19.63 | 1690.45 | 41.33 | 13.91 | 13649.21 | 0.34 | 0.68 | 0.18 | 0.93 | 2 | 10 | 85.1796 | 116.5464 | 105.4234 | 85179.5591 | 116546.4307 | 8.601e-06 | 4.9913 | 105423.4029

## RESULTADOS_4
Unnamed: 0 | Volume de calda [L] | STATUS | Capacidade operacional [ha/h] | Tempo de missao [h] | Tempo util [h] | Tempo por voo [min] | Autonomia Projetada [h] | N° Voos | MTOW [kg] | Massa Estrutura [kg] | Combustível [kg] | Abastecimentos | Massa gerador | Potência gerador [W] | Combustível consumido [L] | Calda cons [L] | Distância percorrida [km] | Distância Pulverizando [km] | RTL ACUMULADO[m] | EOC [km/km] | EOC [h/h] | Tempo de manobra [h] | Tempo rtl_rtw [h] | V pulv [m/s] | V desloc [m/s] | Preço Total por ha Simples [R$/ha] | Preço Total por ha Presumido [R$/ha] | Preço Total por ha Real [R$/ha] | Preço Total Simples [R$] | Preço Total Presumido [R$] | Prod CAPEX [ha/h/R$] | Dias Trabalhados | Preço Total Real [R$]
0 | 30 | CONCLUIDO | 16.5776 | 6.03 | 3.29 | 3.4 | 0.24 | 58 | 71.52 | 32.27 | 1 | 0 | 8.25 | 9054.6 | 18.94 | 1690.88 | 50.26 | 13.91 | 18045.47 | 0.28 | 0.62 | 0.22 | 1.24 | 2 | 10 | 83.2445 | 113.8988 | 103.0285 | 83244.5006 | 113898.7982 | 8.7439e-06 | 5.2344 | 103028.4567

## RESULTADOS_1
Unnamed: 0 | Volume de calda [L] | STATUS | Capacidade operacional [ha/h] | Tempo de missao [h] | Tempo util [h] | Tempo por voo [min] | Autonomia Projetada [h] | N° Voos | MTOW [kg] | Massa Estrutura [kg] | Combustível [kg] | Abastecimentos | Massa gerador | Potência gerador [W] | Combustível consumido [L] | Calda cons [L] | Distância percorrida [km] | Distância Pulverizando [km] | RTL ACUMULADO[m] | EOC [km/km] | EOC [h/h] | Tempo de manobra [h] | Tempo rtl_rtw [h] | V pulv [m/s] | V desloc [m/s] | Preço Total por ha Simples [R$/ha] | Preço Total por ha Presumido [R$/ha] | Preço Total por ha Real [R$/ha] | Preço Total Simples [R$] | Preço Total Presumido [R$] | Prod CAPEX [ha/h/R$] | Dias Trabalhados | Preço Total Real [R$]
0 | 15 | CONCLUIDO | 13.3809 | 7.47 | 4.51 | 2.37 | 0.43 | 114 | 39.78 | 19.54 | 1 | 0 | 4.24 | 5140 | 17.83 | 1695.76 | 85.95 | 13.91 | 35609.88 | 0.16 | 0.45 | 0.38 | 2.45 | 2 | 10 | 97.5072 | 133.4137 | 120.6809 | 97507.2306 | 133413.6947 | 8.1249e-06 | 6.4844 | 120680.8789

## RESULTADOS_12
Unnamed: 0 | Volume de calda [L] | STATUS | Capacidade operacional [ha/h] | Tempo de missao [h] | Tempo util [h] | Tempo por voo [min] | Autonomia Projetada [h] | N° Voos | MTOW [kg] | Massa Estrutura [kg] | Combustível [kg] | Abastecimentos | Massa gerador | Potência gerador [W] | Combustível consumido [L] | Calda cons [L] | Distância percorrida [km] | Distância Pulverizando [km] | RTL ACUMULADO[m] | EOC [km/km] | EOC [h/h] | Tempo de manobra [h] | Tempo rtl_rtw [h] | V pulv [m/s] | V desloc [m/s] | Preço Total por ha Simples [R$/ha] | Preço Total por ha Presumido [R$/ha] | Preço Total por ha Real [R$/ha] | Preço Total Simples [R$] | Preço Total Presumido [R$] | Prod CAPEX [ha/h/R$] | Dias Trabalhados | Preço Total Real [R$]
0 | 70 | CONCLUIDO | 17.9596 | 5.57 | 2.59 | 5.97 | 0.12 | 26 | 141.81 | 47.83 | 1 | 0 | 22.98 | 17723.39 | 22.1 | 1689.33 | 29.9 | 13.91 | 8026.29 | 0.47 | 0.78 | 0.13 | 0.54 | 2 | 10 | 91.1756 | 124.7505 | 112.8445 | 91175.6415 | 124750.5351 | 7.7684e-06 | 4.8351 | 112844.5192

## RESULTADOS_16
Unnamed: 0 | Volume de calda [L] | STATUS | Capacidade operacional [ha/h] | Tempo de missao [h] | Tempo util [h] | Tempo por voo [min] | Autonomia Projetada [h] | N° Voos | MTOW [kg] | Massa Estrutura [kg] | Combustível [kg] | Abastecimentos | Massa gerador | Potência gerador [W] | Combustível consumido [L] | Calda cons [L] | Distância percorrida [km] | Distância Pulverizando [km] | RTL ACUMULADO[m] | EOC [km/km] | EOC [h/h] | Tempo de manobra [h] | Tempo rtl_rtw [h] | V pulv [m/s] | V desloc [m/s] | Preço Total por ha Simples [R$/ha] | Preço Total por ha Presumido [R$/ha] | Preço Total por ha Real [R$/ha] | Preço Total Simples [R$] | Preço Total Presumido [R$] | Prod CAPEX [ha/h/R$] | Dias Trabalhados | Preço Total Real [R$]
0 | 90 | CONCLUIDO | 17.8855 | 5.59 | 2.46 | 7.38 | 0.1 | 20 | 176.73 | 52.44 | 1 | 0 | 33.29 | 22031.19 | 23.89 | 1690.36 | 26.06 | 13.91 | 6133.98 | 0.53 | 0.82 | 0.11 | 0.41 | 2 | 10 | 94.7179 | 129.5971 | 117.2286 | 94717.8533 | 129597.1456 | 7.2553e-06 | 4.8524 | 117228.5759

## RESULTADOS_0
Unnamed: 0 | Volume de calda [L] | STATUS | Capacidade operacional [ha/h] | Tempo de missao [h] | Tempo util [h] | Tempo por voo [min] | Autonomia Projetada [h] | N° Voos | MTOW [kg] | Massa Estrutura [kg] | Combustível [kg] | Abastecimentos | Massa gerador | Potência gerador [W] | Combustível consumido [L] | Calda cons [L] | Distância percorrida [km] | Distância Pulverizando [km] | RTL ACUMULADO[m] | EOC [km/km] | EOC [h/h] | Tempo de manobra [h] | Tempo rtl_rtw [h] | V pulv [m/s] | V desloc [m/s] | Preço Total por ha Simples [R$/ha] | Preço Total por ha Presumido [R$/ha] | Preço Total por ha Real [R$/ha] | Preço Total Simples [R$] | Preço Total Presumido [R$] | Prod CAPEX [ha/h/R$] | Dias Trabalhados | Preço Total Real [R$]
0 | 10 | CONCLUIDO | 10.8414 | 9.22 | 5.7 | 2.02 | 0.64 | 169 | 26.11 | 12.1 | 1 | 0 | 3.01 | 3454.41 | 16.54 | 1697.01 | 120.84 | 13.91 | 52778.88 | 0.12 | 0.36 | 0.55 | 3.64 | 2 | 10 | 121.8843 | 166.7674 | 150.8514 | 121884.26 | 166767.4217 | 7.0838e-06 | 8.0035 | 150851.373

## RESULTADOS_7
Unnamed: 0 | Volume de calda [L] | STATUS | Capacidade operacional [ha/h] | Tempo de missao [h] | Tempo util [h] | Tempo por voo [min] | Autonomia Projetada [h] | N° Voos | MTOW [kg] | Massa Estrutura [kg] | Combustível [kg] | Abastecimentos | Massa gerador | Potência gerador [W] | Combustível consumido [L] | Calda cons [L] | Distância percorrida [km] | Distância Pulverizando [km] | RTL ACUMULADO[m] | EOC [km/km] | EOC [h/h] | Tempo de manobra [h] | Tempo rtl_rtw [h] | V pulv [m/s] | V desloc [m/s] | Preço Total por ha Simples [R$/ha] | Preço Total por ha Presumido [R$/ha] | Preço Total por ha Real [R$/ha] | Preço Total Simples [R$] | Preço Total Presumido [R$] | Prod CAPEX [ha/h/R$] | Dias Trabalhados | Preço Total Real [R$]
0 | 45 | CONCLUIDO | 17.6419 | 5.67 | 2.88 | 4.43 | 0.18 | 39 | 98.71 | 39.72 | 1 | 0 | 12.99 | 12407.75 | 20.03 | 1690.86 | 38.34 | 13.91 | 12178.4 | 0.36 | 0.7 | 0.17 | 0.83 | 2 | 10 | 86.2226 | 117.9736 | 106.7144 | 86222.6292 | 117973.6051 | 8.4926e-06 | 4.9219 | 106714.3698

## RESULTADOS_10
Unnamed: 0 | Volume de calda [L] | STATUS | Capacidade operacional [ha/h] | Tempo de missao [h] | Tempo util [h] | Tempo por voo [min] | Autonomia Projetada [h] | N° Voos | MTOW [kg] | Massa Estrutura [kg] | Combustível [kg] | Abastecimentos | Massa gerador | Potência gerador [W] | Combustível consumido [L] | Calda cons [L] | Distância percorrida [km] | Distância Pulverizando [km] | RTL ACUMULADO[m] | EOC [km/km] | EOC [h/h] | Tempo de manobra [h] | Tempo rtl_rtw [h] | V pulv [m/s] | V desloc [m/s] | Preço Total por ha Simples [R$/ha] | Preço Total por ha Presumido [R$/ha] | Preço Total por ha Real [R$/ha] | Preço Total Simples [R$] | Preço Total Presumido [R$] | Prod CAPEX [ha/h/R$] | Dias Trabalhados | Preço Total Real [R$]
0 | 60 | CONCLUIDO | 17.9444 | 5.57 | 2.67 | 5.35 | 0.14 | 30 | 124.63 | 45 | 1 | 0 | 18.64 | 15605.44 | 21.22 | 1689.3 | 32.44 | 13.91 | 9272.75 | 0.43 | 0.76 | 0.14 | 0.62 | 2 | 10 | 89.2394 | 122.1013 | 110.4481 | 89239.4153 | 122101.305 | 8.064e-06 | 4.8351 | 110448.1278

## RESULTADOS_14
Unnamed: 0 | Volume de calda [L] | STATUS | Capacidade operacional [ha/h] | Tempo de missao [h] | Tempo util [h] | Tempo por voo [min] | Autonomia Projetada [h] | N° Voos | MTOW [kg] | Massa Estrutura [kg] | Combustível [kg] | Abastecimentos | Massa gerador | Potência gerador [W] | Combustível consumido [L] | Calda cons [L] | Distância percorrida [km] | Distância Pulverizando [km] | RTL ACUMULADO[m] | EOC [km/km] | EOC [h/h] | Tempo de manobra [h] | Tempo rtl_rtw [h] | V pulv [m/s] | V desloc [m/s] | Preço Total por ha Simples [R$/ha] | Preço Total por ha Presumido [R$/ha] | Preço Total por ha Real [R$/ha] | Preço Total Simples [R$] | Preço Total Presumido [R$] | Prod CAPEX [ha/h/R$] | Dias Trabalhados | Preço Total Real [R$]
0 | 80 | CONCLUIDO | 17.8767 | 5.59 | 2.53 | 6.6 | 0.11 | 23 | 159.12 | 50.28 | 1 | 0 | 27.84 | 19859.16 | 23.1 | 1691.18 | 27.99 | 13.91 | 7086.65 | 0.5 | 0.8 | 0.12 | 0.48 | 2 | 10 | 93.0749 | 127.3492 | 115.1952 | 93074.9384 | 127349.237 | 7.4754e-06 | 4.8524 | 115195.2045

## RESULTADOS_5
Unnamed: 0 | Volume de calda [L] | STATUS | Capacidade operacional [ha/h] | Tempo de missao [h] | Tempo util [h] | Tempo por voo [min] | Autonomia Projetada [h] | N° Voos | MTOW [kg] | Massa Estrutura [kg] | Combustível [kg] | Abastecimentos | Massa gerador | Potência gerador [W] | Combustível consumido [L] | Calda cons [L] | Distância percorrida [km] | Distância Pulverizando [km] | RTL ACUMULADO[m] | EOC [km/km] | EOC [h/h] | Tempo de manobra [h] | Tempo rtl_rtw [h] | V pulv [m/s] | V desloc [m/s] | Preço Total por ha Simples [R$/ha] | Preço Total por ha Presumido [R$/ha] | Preço Total por ha Real [R$/ha] | Preço Total Simples [R$] | Preço Total Presumido [R$] | Prod CAPEX [ha/h/R$] | Dias Trabalhados | Preço Total Real [R$]
0 | 35 | CONCLUIDO | 17.0527 | 5.86 | 3.11 | 3.73 | 0.22 | 50 | 80.84 | 35.1 | 1 | 0 | 9.74 | 10204.21 | 19.31 | 1690.66 | 45.15 | 13.91 | 15529.22 | 0.31 | 0.65 | 0.2 | 1.06 | 2 | 10 | 84.3044 | 115.349 | 104.3402 | 84304.3647 | 115348.9511 | 8.6941e-06 | 5.0868 | 104340.2091

## RESULTADOS_8
Unnamed: 0 | Volume de calda [L] | STATUS | Capacidade operacional [ha/h] | Tempo de missao [h] | Tempo util [h] | Tempo por voo [min] | Autonomia Projetada [h] | N° Voos | MTOW [kg] | Massa Estrutura [kg] | Combustível [kg] | Abastecimentos | Massa gerador | Potência gerador [W] | Combustível consumido [L] | Calda cons [L] | Distância percorrida [km] | Distância Pulverizando [km] | RTL ACUMULADO[m] | EOC [km/km] | EOC [h/h] | Tempo de manobra [h] | Tempo rtl_rtw [h] | V pulv [m/s] | V desloc [m/s] | Preço Total por ha Simples [R$/ha] | Preço Total por ha Presumido [R$/ha] | Preço Total por ha Real [R$/ha] | Preço Total Simples [R$] | Preço Total Presumido [R$] | Prod CAPEX [ha/h/R$] | Dias Trabalhados | Preço Total Real [R$]
0 | 50 | CONCLUIDO | 17.8536 | 5.6 | 2.79 | 4.78 | 0.16 | 35 | 107.41 | 41.65 | 1 | 0 | 14.77 | 13481.73 | 20.24 | 1689.87 | 35.81 | 13.91 | 10933.2 | 0.39 | 0.73 | 0.15 | 0.74 | 2 | 10 | 87.1567 | 119.2516 | 107.8704 | 87156.6849 | 119251.6213 | 8.3839e-06 | 4.8611 | 107870.414

## RESULTADOS_3
Unnamed: 0 | Volume de calda [L] | STATUS | Capacidade operacional [ha/h] | Tempo de missao [h] | Tempo util [h] | Tempo por voo [min] | Autonomia Projetada [h] | N° Voos | MTOW [kg] | Massa Estrutura [kg] | Combustível [kg] | Abastecimentos | Massa gerador | Potência gerador [W] | Combustível consumido [L] | Calda cons [L] | Distância percorrida [km] | Distância Pulverizando [km] | RTL ACUMULADO[m] | EOC [km/km] | EOC [h/h] | Tempo de manobra [h] | Tempo rtl_rtw [h] | V pulv [m/s] | V desloc [m/s] | Preço Total por ha Simples [R$/ha] | Preço Total por ha Presumido [R$/ha] | Preço Total por ha Real [R$/ha] | Preço Total Simples [R$] | Preço Total Presumido [R$] | Prod CAPEX [ha/h/R$] | Dias Trabalhados | Preço Total Real [R$]
0 | 25 | CONCLUIDO | 15.9102 | 6.29 | 3.53 | 3.07 | 0.28 | 69 | 61.76 | 28.92 | 1 | 0 | 6.84 | 7851.41 | 18.62 | 1692.91 | 57.49 | 13.91 | 21606.14 | 0.24 | 0.57 | 0.25 | 1.48 | 2 | 10 | 90.8429 | 124.2952 | 112.4326 | 90842.8602 | 124295.209 | 8.725e-06 | 5.4601 | 112432.6487

## RESULTADOS_15
Unnamed: 0 | Volume de calda [L] | STATUS | Capacidade operacional [ha/h] | Tempo de missao [h] | Tempo util [h] | Tempo por voo [min] | Autonomia Projetada [h] | N° Voos | MTOW [kg] | Massa Estrutura [kg] | Combustível [kg] | Abastecimentos | Massa gerador | Potência gerador [W] | Combustível consumido [L] | Calda cons [L] | Distância percorrida [km] | Distância Pulverizando [km] | RTL ACUMULADO[m] | EOC [km/km] | EOC [h/h] | Tempo de manobra [h] | Tempo rtl_rtw [h] | V pulv [m/s] | V desloc [m/s] | Preço Total por ha Simples [R$/ha] | Preço Total por ha Presumido [R$/ha] | Preço Total por ha Real [R$/ha] | Preço Total Simples [R$] | Preço Total Presumido [R$] | Prod CAPEX [ha/h/R$] | Dias Trabalhados | Preço Total Real [R$]
0 | 85 | CONCLUIDO | 17.9417 | 5.57 | 2.49 | 7.11 | 0.11 | 21 | 167.88 | 51.39 | 1 | 0 | 30.49 | 20939.59 | 23.41 | 1689.53 | 27.01 | 13.91 | 6604.97 | 0.51 | 0.81 | 0.11 | 0.44 | 2 | 10 | 93.8418 | 128.3985 | 116.1444 | 93841.8257 | 128398.5259 | 7.3867e-06 | 4.8351 | 116144.3508

## RESULTADOS_2
Unnamed: 0 | Volume de calda [L] | STATUS | Capacidade operacional [ha/h] | Tempo de missao [h] | Tempo util [h] | Tempo por voo [min] | Autonomia Projetada [h] | N° Voos | MTOW [kg] | Massa Estrutura [kg] | Combustível [kg] | Abastecimentos | Massa gerador | Potência gerador [W] | Combustível consumido [L] | Calda cons [L] | Distância percorrida [km] | Distância Pulverizando [km] | RTL ACUMULADO[m] | EOC [km/km] | EOC [h/h] | Tempo de manobra [h] | Tempo rtl_rtw [h] | V pulv [m/s] | V desloc [m/s] | Preço Total por ha Simples [R$/ha] | Preço Total por ha Presumido [R$/ha] | Preço Total por ha Real [R$/ha] | Preço Total Simples [R$] | Preço Total Presumido [R$] | Prod CAPEX [ha/h/R$] | Dias Trabalhados | Preço Total Real [R$]
0 | 20 | CONCLUIDO | 14.9502 | 6.69 | 3.89 | 2.71 | 0.34 | 86 | 51.33 | 24.83 | 1 | 0 | 5.51 | 6564.78 | 18.26 | 1694.22 | 67.98 | 13.91 | 26764.51 | 0.2 | 0.52 | 0.3 | 1.84 | 2 | 10 | 89.8723 | 122.9673 | 111.2315 | 89872.334 | 122967.2923 | 8.5828e-06 | 5.8073 | 111231.4665

## RESULTADOS_11
Unnamed: 0 | Volume de calda [L] | STATUS | Capacidade operacional [ha/h] | Tempo de missao [h] | Tempo util [h] | Tempo por voo [min] | Autonomia Projetada [h] | N° Voos | MTOW [kg] | Massa Estrutura [kg] | Combustível [kg] | Abastecimentos | Massa gerador | Potência gerador [W] | Combustível consumido [L] | Calda cons [L] | Distância percorrida [km] | Distância Pulverizando [km] | RTL ACUMULADO[m] | EOC [km/km] | EOC [h/h] | Tempo de manobra [h] | Tempo rtl_rtw [h] | V pulv [m/s] | V desloc [m/s] | Preço Total por ha Simples [R$/ha] | Preço Total por ha Presumido [R$/ha] | Preço Total por ha Real [R$/ha] | Preço Total Simples [R$] | Preço Total Presumido [R$] | Prod CAPEX [ha/h/R$] | Dias Trabalhados | Preço Total Real [R$]
0 | 65 | CONCLUIDO | 18.065 | 5.54 | 2.62 | 5.82 | 0.13 | 27 | 133.21 | 46.47 | 1 | 0 | 20.75 | 16663.42 | 21.52 | 1689.12 | 30.72 | 13.91 | 8432.48 | 0.45 | 0.77 | 0.13 | 0.57 | 2 | 10 | 90.1128 | 123.2963 | 111.5291 | 90112.8 | 123296.3084 | 7.9597e-06 | 4.809 | 111529.0818

## RESULTADOS_13
Unnamed: 0 | Volume de calda [L] | STATUS | Capacidade operacional [ha/h] | Tempo de missao [h] | Tempo util [h] | Tempo por voo [min] | Autonomia Projetada [h] | N° Voos | MTOW [kg] | Massa Estrutura [kg] | Combustível [kg] | Abastecimentos | Massa gerador | Potência gerador [W] | Combustível consumido [L] | Calda cons [L] | Distância percorrida [km] | Distância Pulverizando [km] | RTL ACUMULADO[m] | EOC [km/km] | EOC [h/h] | Tempo de manobra [h] | Tempo rtl_rtw [h] | V pulv [m/s] | V desloc [m/s] | Preço Total por ha Simples [R$/ha] | Preço Total por ha Presumido [R$/ha] | Preço Total por ha Real [R$/ha] | Preço Total Simples [R$] | Preço Total Presumido [R$] | Prod CAPEX [ha/h/R$] | Dias Trabalhados | Preço Total Real [R$]
0 | 75 | CONCLUIDO | 17.991 | 5.56 | 2.55 | 6.37 | 0.12 | 24 | 150.44 | 49.1 | 1 | 0 | 25.34 | 18787.76 | 22.5 | 1689.29 | 28.77 | 13.91 | 7467.58 | 0.48 | 0.79 | 0.12 | 0.5 | 2 | 10 | 92.0566 | 125.9559 | 113.9348 | 92056.566 | 125955.8549 | 7.6478e-06 | 4.8264 | 113934.8049

## RESULTADOS_17
Unnamed: 0 | Volume de calda [L] | STATUS | Capacidade operacional [ha/h] | Tempo de missao [h] | Tempo util [h] | Tempo por voo [min] | Autonomia Projetada [h] | N° Voos | MTOW [kg] | Massa Estrutura [kg] | Combustível [kg] | Abastecimentos | Massa gerador | Potência gerador [W] | Combustível consumido [L] | Calda cons [L] | Distância percorrida [km] | Distância Pulverizando [km] | RTL ACUMULADO[m] | EOC [km/km] | EOC [h/h] | Tempo de manobra [h] | Tempo rtl_rtw [h] | V pulv [m/s] | V desloc [m/s] | Preço Total por ha Simples [R$/ha] | Preço Total por ha Presumido [R$/ha] | Preço Total por ha Real [R$/ha] | Preço Total Simples [R$] | Preço Total Presumido [R$] | Prod CAPEX [ha/h/R$] | Dias Trabalhados | Preço Total Real [R$]
0 | 95 | CONCLUIDO | 17.6722 | 5.66 | 2.45 | 7.34 | 0.1 | 20 | 185.69 | 53.44 | 1 | 5 | 36.26 | 23136.14 | 24.52 | 1689.75 | 25.8 | 13.91 | 6007.3 | 0.54 | 0.83 | 0.1 | 0.4 | 2 | 10 | 95.7439 | 131.001 | 118.4984 | 95743.871 | 131000.9883 | 7.0682e-06 | 4.9132 | 118498.4378
1 | 95 | CONCLUIDO | 17.7436 | 5.64 | 2.46 | 7.77 | 0.19 | 19 | 187.21 | 53.44 | 2 | 0 | 36.77 | 23322.88 | 24.76 | 1689.53 | 25.97 | 13.91 | 6095.8 | 0.54 | 0.82 | 0.11 | 0.41 | 2 | 10 | 95.7872 | 131.0603 | 118.5521 | 95787.2474 | 131060.3377 | 7.0968e-06 | 4.8958 | 118552.123

## RESULTADOS_9
Unnamed: 0 | Volume de calda [L] | STATUS | Capacidade operacional [ha/h] | Tempo de missao [h] | Tempo util [h] | Tempo por voo [min] | Autonomia Projetada [h] | N° Voos | MTOW [kg] | Massa Estrutura [kg] | Combustível [kg] | Abastecimentos | Massa gerador | Potência gerador [W] | Combustível consumido [L] | Calda cons [L] | Distância percorrida [km] | Distância Pulverizando [km] | RTL ACUMULADO[m] | EOC [km/km] | EOC [h/h] | Tempo de manobra [h] | Tempo rtl_rtw [h] | V pulv [m/s] | V desloc [m/s] | Preço Total por ha Simples [R$/ha] | Preço Total por ha Presumido [R$/ha] | Preço Total por ha Real [R$/ha] | Preço Total Simples [R$] | Preço Total Presumido [R$] | Prod CAPEX [ha/h/R$] | Dias Trabalhados | Preço Total Real [R$]
0 | 55 | CONCLUIDO | 17.9515 | 5.57 | 2.72 | 5.1 | 0.15 | 32 | 116.05 | 43.4 | 1 | 0 | 16.65 | 14546.17 | 20.67 | 1690.58 | 33.69 | 13.91 | 9890.11 | 0.41 | 0.74 | 0.15 | 0.67 | 2 | 10 | 88.1699 | 120.638 | 109.1244 | 88169.9118 | 120637.9632 | 8.2396e-06 | 4.8351 | 109124.4453

## resultados
Unnamed: 0 | Volume de calda [L] | STATUS | Capacidade operacional [ha/h] | Tempo de missao [h] | Tempo util [h] | Tempo por voo [min] | Autonomia Projetada [h] | N° Voos | MTOW [kg] | Massa Estrutura [kg] | Combustível [kg] | Abastecimentos | Massa gerador | Potência gerador [W] | Combustível consumido [L] | Calda cons [L] | Distância percorrida [km] | Distância Pulverizando [km] | RTL ACUMULADO[m] | EOC [km/km] | EOC [h/h] | Tempo de manobra [h] | Tempo rtl_rtw [h] | V pulv [m/s] | V desloc [m/s]
0 | 100 | CONCLUIDO | 17.8377 | 5.61 | 2.35 | 7.42 | 0.09 | 19 | 194.77 | 54.38 | 1 | 9 | 39.4 | 24256.19 | 24.56 | 1689.36 | 22.68 | 13.91 | 4448.84 | 0.61 | 0.86 | 0.1 | 0.3 | 2 | 10
1 | 100 | CONCLUIDO | 18.0397 | 5.54 | 2.33 | 7.76 | 0.18 | 18 | 196.32 | 54.38 | 2 | 0 | 39.95 | 24447.22 | 23.96 | 1689.17 | 21.83 | 13.91 | 4029.49 | 0.64 | 0.87 | 0.1 | 0.28 | 2 | 10
0 | 40 | CONCLUIDO | 17.3871 | 5.75 | 2.98 | 4.06 | 0.2 | 44 | 89.87 | 37.55 | 1 | 0 | 11.32 | 11317.98 | 19.63 | 1690.45 | 41.33 | 13.91 | 13649.21 | 0.34 | 0.68 | 0.18 | 0.93 | 2 | 10
0 | 30 | CONCLUIDO | 16.5776 | 6.03 | 3.29 | 3.4 | 0.24 | 58 | 71.52 | 32.27 | 1 | 0 | 8.25 | 9054.6 | 18.94 | 1690.88 | 50.26 | 13.91 | 18045.47 | 0.28 | 0.62 | 0.22 | 1.24 | 2 | 10
0 | 15 | CONCLUIDO | 13.3809 | 7.47 | 4.51 | 2.37 | 0.43 | 114 | 39.78 | 19.54 | 1 | 0 | 4.24 | 5140 | 17.83 | 1695.76 | 85.95 | 13.91 | 35609.88 | 0.16 | 0.45 | 0.38 | 2.45 | 2 | 10
0 | 70 | CONCLUIDO | 17.9596 | 5.57 | 2.59 | 5.97 | 0.12 | 26 | 141.81 | 47.83 | 1 | 0 | 22.98 | 17723.39 | 22.1 | 1689.33 | 29.9 | 13.91 | 8026.29 | 0.47 | 0.78 | 0.13 | 0.54 | 2 | 10
0 | 90 | CONCLUIDO | 17.8855 | 5.59 | 2.46 | 7.38 | 0.1 | 20 | 176.73 | 52.44 | 1 | 0 | 33.29 | 22031.19 | 23.89 | 1690.36 | 26.06 | 13.91 | 6133.98 | 0.53 | 0.82 | 0.11 | 0.41 | 2 | 10
0 | 10 | CONCLUIDO | 10.8414 | 9.22 | 5.7 | 2.02 | 0.64 | 169 | 26.11 | 12.1 | 1 | 0 | 3.01 | 3454.41 | 16.54 | 1697.01 | 120.84 | 13.91 | 52778.88 | 0.12 | 0.36 | 0.55 | 3.64 | 2 | 10
0 | 45 | CONCLUIDO | 17.6419 | 5.67 | 2.88 | 4.43 | 0.18 | 39 | 98.71 | 39.72 | 1 | 0 | 12.99 | 12407.75 | 20.03 | 1690.86 | 38.34 | 13.91 | 12178.4 | 0.36 | 0.7 | 0.17 | 0.83 | 2 | 10
0 | 60 | CONCLUIDO | 17.9444 | 5.57 | 2.67 | 5.35 | 0.14 | 30 | 124.63 | 45 | 1 | 0 | 18.64 | 15605.44 | 21.22 | 1689.3 | 32.44 | 13.91 | 9272.75 | 0.43 | 0.76 | 0.14 | 0.62 | 2 | 10
0 | 80 | CONCLUIDO | 17.8767 | 5.59 | 2.53 | 6.6 | 0.11 | 23 | 159.12 | 50.28 | 1 | 0 | 27.84 | 19859.16 | 23.1 | 1691.18 | 27.99 | 13.91 | 7086.65 | 0.5 | 0.8 | 0.12 | 0.48 | 2 | 10
0 | 35 | CONCLUIDO | 17.0527 | 5.86 | 3.11 | 3.73 | 0.22 | 50 | 80.84 | 35.1 | 1 | 0 | 9.74 | 10204.21 | 19.31 | 1690.66 | 45.15 | 13.91 | 15529.22 | 0.31 | 0.65 | 0.2 | 1.06 | 2 | 10
0 | 50 | CONCLUIDO | 17.8536 | 5.6 | 2.79 | 4.78 | 0.16 | 35 | 107.41 | 41.65 | 1 | 0 | 14.77 | 13481.73 | 20.24 | 1689.87 | 35.81 | 13.91 | 10933.2 | 0.39 | 0.73 | 0.15 | 0.74 | 2 | 10
0 | 25 | CONCLUIDO | 15.9102 | 6.29 | 3.53 | 3.07 | 0.28 | 69 | 61.76 | 28.92 | 1 | 0 | 6.84 | 7851.41 | 18.62 | 1692.91 | 57.49 | 13.91 | 21606.14 | 0.24 | 0.57 | 0.25 | 1.48 | 2 | 10
0 | 85 | CONCLUIDO | 17.9417 | 5.57 | 2.49 | 7.11 | 0.11 | 21 | 167.88 | 51.39 | 1 | 0 | 30.49 | 20939.59 | 23.41 | 1689.53 | 27.01 | 13.91 | 6604.97 | 0.51 | 0.81 | 0.11 | 0.44 | 2 | 10
0 | 20 | CONCLUIDO | 14.9502 | 6.69 | 3.89 | 2.71 | 0.34 | 86 | 51.33 | 24.83 | 1 | 0 | 5.51 | 6564.78 | 18.26 | 1694.22 | 67.98 | 13.91 | 26764.51 | 0.2 | 0.52 | 0.3 | 1.84 | 2 | 10
0 | 65 | CONCLUIDO | 18.065 | 5.54 | 2.62 | 5.82 | 0.13 | 27 | 133.21 | 46.47 | 1 | 0 | 20.75 | 16663.42 | 21.52 | 1689.12 | 30.72 | 13.91 | 8432.48 | 0.45 | 0.77 | 0.13 | 0.57 | 2 | 10
0 | 75 | CONCLUIDO | 17.991 | 5.56 | 2.55 | 6.37 | 0.12 | 24 | 150.44 | 49.1 | 1 | 0 | 25.34 | 18787.76 | 22.5 | 1689.29 | 28.77 | 13.91 | 7467.58 | 0.48 | 0.79 | 0.12 | 0.5 | 2 | 10
0 | 95 | CONCLUIDO | 17.6722 | 5.66 | 2.45 | 7.34 | 0.1 | 20 | 185.69 | 53.44 | 1 | 5 | 36.26 | 23136.14 | 24.52 | 1689.75 | 25.8 | 13.91 | 6007.3 | 0.54 | 0.83 | 0.1 | 0.4 | 2 | 10
1 | 95 | CONCLUIDO | 17.7436 | 5.64 | 2.46 | 7.77 | 0.19 | 19 | 187.21 | 53.44 | 2 | 0 | 36.77 | 23322.88 | 24.76 | 1689.53 | 25.97 | 13.91 | 6095.8 | 0.54 | 0.82 | 0.11 | 0.41 | 2 | 10
0 | 55 | CONCLUIDO | 17.9515 | 5.57 | 2.72 | 5.1 | 0.15 | 32 | 116.05 | 43.4 | 1 | 0 | 16.65 | 14546.17 | 20.67 | 1690.58 | 33.69 | 13.91 | 9890.11 | 0.41 | 0.74 | 0.15 | 0.67 | 2 | 10

## gráficos
Selecione o eixo X:
Selecione o eixo Y:
Selecione o eixo Z:
Eixo X | Eixo Y | Eixo Z

## hidden (hidden)
Unnamed: 0
Volume de calda [L]
STATUS
Capacidade operacional [ha/h]
Tempo de missao [h]
Tempo util [h]
Tempo por voo [min]
Autonomia Projetada [h]
N° Voos
MTOW [kg]
Massa Estrutura [kg]
Combustível [kg]
Abastecimentos
Massa gerador
Potência gerador [W]
Combustível consumido [L]
Calda cons [L]
Distância percorrida [km]
Distância Pulverizando [km]
RTL ACUMULADO[m]
EOC [km/km]
EOC [h/h]
Tempo de manobra [h]
Tempo rtl_rtw [h]
V pulv [m/s]
V desloc [m/s]