## RESULTADOS_18
Unnamed: 0 | Volume de calda [L] | STATUS | Capacidade operacional [ha/h] | Tempo de missao [h] | Tempo util [h] | Tempo por voo [min] | Autonomia Projetada [h] | N° Voos | MTOW [kg] | Massa Estrutura [kg] | Combustível [kg] | Abastecimentos | Massa gerador | Potência gerador [W] | Combustível consumido [L] | Calda cons [L] | Distância percorrida [km] | Distância Pulverizando [km] | RTL ACUMULADO[m] | EOC [km/km] | EOC [h/h] | Tempo de manobra [h] | Tempo rtl_rtw [h] | V pulv [m/s] | V desloc [m/s] | Preço Total por ha Simples [R$/ha] | Preço Total por ha Presumido [R$/ha] | Preço Total por ha Real [R$/ha] | Preço Total Simples [R$] | Preço Total Presumido [R$] | Prod CAPEX [ha/h/R$] | Dias Trabalhados | Preço Total Real [R$]
0 | 100 | CONCLUIDO | 2.9564 | 33.82 | 22.4 | 5.87 | 0.09 | 229 | 194.77 | 54.38 | 1 | 227 | 39.4 | 24256.19 | 318.55 | 578.59 | 191.27 | 44.12 | 72166.71 | 0.23 | 0.7 | 9.54 | 4.67 | 2 | 10 | 1264.8112 | 1730.5705 | 1565.4073 | 1264811.2317 | 1730570.5268 | 1.1666e-06 | 29.3576 | 1565407.3046
1 | 100 | CONCLUIDO | 3.8231 | 26.16 | 19.71 | 11.71 | 0.18 | 101 | 196.32 | 54.38 | 2 | 99 | 39.95 | 24447.22 | 279.23 | 577.54 | 107.78 | 44.12 | 31064.24 | 0.41 | 0.8 | 9.33 | 2 | 2 | 10 | 905.4426 | 1238.8666 | 1120.6309 | 905442.6331 | 1238866.556 | 1.5086e-06 | 22.7083 | 1120630.8706
2 | 100 | CONCLUIDO | 4.1605 | 24.04 | 18.99 | 17.53 | 0.27 | 65 | 197.88 | 54.38 | 3 | 63 | 40.5 | 24639 | 267.53 | 576.94 | 85.23 | 44.12 | 19966.51 | 0.52 | 0.83 | 9.28 | 1.29 | 2 | 10 | 810.4241 | 1108.858 | 1003.0301 | 810424.092 | 1108857.996 | 1.6417e-06 | 20.8681 | 1003030.1452
3 | 100 | CONCLUIDO | 4.3426 | 23.03 | 18.64 | 23.31 | 0.36 | 48 | 199.44 | 54.38 | 4 | 46 | 41.06 | 24831.54 | 261.17 | 576.42 | 74.43 | 44.12 | 14652.82 | 0.59 | 0.84 | 9.26 | 0.95 | 2 | 10 | 769.8021 | 1053.2772 | 952.7539 | 769802.0736 | 1053277.1584 | 1.7136e-06 | 19.9913 | 952753.8647
4 | 100 | CONCLUIDO | 4.4578 | 22.43 | 18.44 | 29.11 | 0.44 | 38 | 201.01 | 54.38 | 5 | 36 | 41.63 | 25024.84 | 256.64 | 576.43 | 68.16 | 44.12 | 11569.68 | 0.65 | 0.85 | 9.24 | 0.74 | 2 | 10 | 741.1652 | 1014.0949 | 917.3111 | 741165.1699 | 1014094.8834 | 1.759e-06 | 19.4705 | 917311.091
5 | 100 | CONCLUIDO | 4.5285 | 22.08 | 18.32 | 34.35 | 0.53 | 32 | 202.58 | 54.38 | 6 | 30 | 42.2 | 25218.93 | 253.32 | 576.45 | 64.63 | 44.12 | 9835.71 | 0.68 | 0.86 | 9.23 | 0.63 | 2 | 10 | 729.8085 | 998.5562 | 903.2554 | 729808.526 | 998556.2221 | 1.7869e-06 | 19.1667 | 903255.4178
6 | 100 | CONCLUIDO | 4.5919 | 21.78 | 18.21 | 40.47 | 0.61 | 27 | 204.16 | 54.38 | 7 | 25 | 42.78 | 25413.94 | 250.47 | 576.36 | 61.04 | 44.12 | 8065.21 | 0.72 | 0.86 | 9.22 | 0.52 | 2 | 10 | 709.6441 | 970.9664 | 878.2987 | 709644.1046 | 970966.3712 | 1.812e-06 | 18.9062 | 878298.7035
7 | 100 | CONCLUIDO | 4.626 | 21.62 | 18.17 | 45.42 | 0.69 | 24 | 205.75 | 54.38 | 8 | 22 | 43.37 | 25609.61 | 248.08 | 576.41 | 59.59 | 44.12 | 7354.82 | 0.74 | 0.87 | 9.22 | 0.47 | 2 | 10 | 703.6148 | 962.7169 | 870.8365 | 703614.8395 | 962716.8647 | 1.8254e-06 | 18.7674 | 870836.5184
8 | 100 | CONCLUIDO | 4.6679 | 21.42 | 18.09 | 51.68 | 0.77 | 21 | 207.34 | 54.38 | 9 | 19 | 43.96 | 25806.1 | 245.37 | 576.31 | 57.53 | 44.12 | 6340.88 | 0.77 | 0.87 | 9.21 | 0.4 | 2 | 10 | 696.4117 | 952.8612 | 861.9215 | 696411.7001 | 952861.2116 | 1.842e-06 | 18.5938 | 861921.4749
9 | 100 | CONCLUIDO | 4.6936 | 21.31 | 18.05 | 57 | 0.85 | 19 | 208.94 | 54.38 | 10 | 17 | 44.56 | 26003.41 | 243.38 | 576.32 | 56.36 | 44.12 | 5762.58 | 0.78 | 0.87 | 9.2 | 0.36 | 2 | 10 | 691.5591 | 946.2216 | 855.9156 | 691559.0644 | 946221.6213 | 1.8521e-06 | 18.4983 | 855915.5578
10 | 100 | CONCLUIDO | 4.7217 | 21.18 | 18 | 63.53 | 0.93 | 17 | 210.55 | 54.38 | 11 | 15 | 45.17 | 26201.54 | 241.04 | 576.28 | 54.72 | 44.12 | 4954.76 | 0.81 | 0.87 | 9.2 | 0.31 | 2 | 10 | 676.029 | 924.9728 | 836.6947 | 676029.0464 | 924972.7656 | 1.8632e-06 | 18.3854 | 836694.6631
11 | 100 | CONCLUIDO | 4.7273 | 21.15 | 18.01 | 67.56 | 1 | 16 | 212.16 | 54.38 | 12 | 14 | 45.78 | 26400.51 | 239.42 | 576.16 | 55.12 | 44.12 | 5159.68 | 0.8 | 0.87 | 9.21 | 0.32 | 2 | 10 | 673.7698 | 921.8816 | 833.8985 | 673769.7948 | 921881.5578 | 1.8654e-06 | 18.3594 | 833898.4758
12 | 100 | CONCLUIDO | 4.745 | 21.07 | 17.97 | 71.9 | 1.08 | 15 | 213.78 | 54.38 | 13 | 13 | 46.4 | 26600.32 | 236.82 | 576.28 | 53.9 | 44.12 | 4553.03 | 0.82 | 0.88 | 9.2 | 0.28 | 2 | 10 | 669.1444 | 915.5528 | 828.1738 | 669144.3714 | 915552.8495 | 1.8724e-06 | 18.2899 | 828173.7706
13 | 100 | CONCLUIDO | 4.7727 | 20.95 | 17.93 | 82.76 | 1.15 | 13 | 215.41 | 54.38 | 14 | 11 | 47.03 | 26801 | 234.68 | 576.24 | 52.44 | 44.12 | 3833.88 | 0.84 | 0.88 | 9.2 | 0.24 | 2 | 10 | 664.3027 | 908.9282 | 822.1814 | 664302.6884 | 908928.2453 | 1.8833e-06 | 18.1858 | 822181.4092
14 | 100 | CONCLUIDO | 4.7723 | 20.95 | 17.93 | 82.76 | 1.23 | 13 | 217.04 | 54.38 | 15 | 11 | 47.66 | 27002.55 | 233 | 576.26 | 52.53 | 44.12 | 3880.9 | 0.84 | 0.88 | 9.2 | 0.24 | 2 | 10 | 662.4179 | 906.3494 | 819.8487 | 662417.9348 | 906349.4423 | 1.8831e-06 | 18.1858 | 819848.7236
15 | 100 | CONCLUIDO | 4.784 | 20.9 | 17.92 | 89.6 | 1.3 | 12 | 218.68 | 54.38 | 16 | 10 | 48.31 | 27204.98 | 231.62 | 576.12 | 52.19 | 44.12 | 3712.34 | 0.85 | 0.88 | 9.2 | 0.23 | 2 | 10 | 659.8918 | 902.893 | 816.7222 | 659891.769 | 902893.0307 | 1.8878e-06 | 18.1424 | 816722.1871
16 | 100 | CONCLUIDO | 4.7994 | 20.84 | 17.89 | 97.59 | 1.37 | 11 | 220.33 | 54.38 | 17 | 9 | 48.95 | 27408.3 | 229.67 | 576.24 | 51.25 | 44.12 | 3250.86 | 0.86 | 0.88 | 9.2 | 0.2 | 2 | 10 | 656.3387 | 898.0315 | 812.3247 | 656338.6711 | 898031.5254 | 1.8938e-06 | 18.0903 | 812324.657
17 | 100 | CONCLUIDO | 4.8121 | 20.78 | 17.88 | 107.25 | 1.44 | 10 | 221.99 | 54.38 | 18 | 8 | 49.61 | 27612.53 | 226.39 | 576.19 | 50.68 | 44.12 | 2967.44 | 0.87 | 0.88 | 9.2 | 0.18 | 2 | 10 | 651.6182 | 891.5727 | 806.4823 | 651618.1729 | 891572.7315 | 1.8989e-06 | 18.0382 | 806482.2814
18 | 100 | CONCLUIDO | 4.8144 | 20.77 | 17.87 | 107.19 | 1.51 | 10 | 223.65 | 54.38 | 19 | 8 | 50.27 | 27817.81 | 226.46 | 576.2 | 50.43 | 44.12 | 2843.4 | 0.87 | 0.88 | 9.2 | 0.17 | 2 | 10 | 651.4703 | 891.3704 | 806.2992 | 651470.2801 | 891370.3781 | 1.8998e-06 | 18.0295 | 806299.2403
19 | 100 | CONCLUIDO | 4.8264 | 20.72 | 17.85 | 119.02 | 1.58 | 9 | 225.32 | 54.38 | 20 | 7 | 50.95 | 28023.89 | 222.86 | 576.14 | 50.09 | 44.12 | 2678.91 | 0.88 | 0.88 | 9.19 | 0.16 | 2 | 10 | 646.2406 | 884.2149 | 799.8267 | 646240.6148 | 884214.9193 | 1.9045e-06 | 17.9861 | 799826.6884
20 | 100 | CONCLUIDO | 4.8255 | 20.72 | 17.86 | 119.04 | 1.64 | 9 | 227 | 54.38 | 21 | 7 | 51.62 | 28230.92 | 222.56 | 576.13 | 50.16 | 44.12 | 2715.68 | 0.88 | 0.88 | 9.19 | 0.16 | 2 | 10 | 646.0242 | 883.9189 | 799.5589 | 646024.2339 | 883918.8574 | 1.9041e-06 | 17.9861 | 799558.8822
21 | 100 | CONCLUIDO | 4.8239 | 20.73 | 17.86 | 119.09 | 1.71 | 9 | 228.69 | 54.38 | 22 | 7 | 52.31 | 28438.91 | 220.45 | 576.12 | 50.38 | 44.12 | 2821.59 | 0.88 | 0.88 | 9.2 | 0.17 | 2 | 10 | 643.7605 | 880.8215 | 796.7572 | 643760.5091 | 880821.5293 | 1.9035e-06 | 17.9948 | 796757.1588
22 | 100 | CONCLUIDO | 4.8403 | 20.66 | 17.83 | 133.74 | 1.77 | 8 | 230.38 | 54.38 | 23 | 6 | 53 | 28647.87 | 218.88 | 576.13 | 49.48 | 44.12 | 2379.31 | 0.89 | 0.88 | 9.19 | 0.14 | 2 | 10 | 640.6433 | 876.5564 | 792.8991 | 640643.2787 | 876556.3972 | 1.91e-06 | 17.934 | 792899.0849
23 | 100 | CONCLUIDO | 4.842 | 20.65 | 17.82 | 133.69 | 1.84 | 8 | 232.08 | 54.38 | 24 | 6 | 53.71 | 28857.81 | 216.62 | 576.22 | 49.2 | 44.12 | 2238.69 | 0.9 | 0.88 | 9.19 | 0.13 | 2 | 10 | 637.9256 | 872.8379 | 789.5355 | 637925.5587 | 872837.8927 | 1.9107e-06 | 17.9253 | 789535.4692
24 | 100 | CONCLUIDO | 4.839 | 20.67 | 17.84 | 133.78 | 1.9 | 8 | 233.79 | 54.38 | 25 | 6 | 54.42 | 29068.74 | 213.11 | 576.21 | 49.54 | 44.12 | 2406.99 | 0.89 | 0.88 | 9.2 | 0.15 | 2 | 10 | 634.3035 | 867.882 | 785.0526 | 634303.4953 | 867882.0258 | 1.9095e-06 | 17.9427 | 785052.5833
25 | 100 | CONCLUIDO | 4.8527 | 20.61 | 17.82 | 152.73 | 1.96 | 7 | 235.51 | 54.38 | 26 | 2 | 55.14 | 29280.69 | 213.01 | 576.14 | 48.95 | 44.12 | 2118.28 | 0.9 | 0.88 | 9.19 | 0.13 | 2 | 10 | 633.1198 | 866.2625 | 783.5876 | 633119.8067 | 866262.4507 | 1.9149e-06 | 17.8906 | 783587.5783
26 | 100 | CONCLUIDO | 4.8518 | 20.61 | 17.82 | 152.76 | 2.02 | 7 | 237.24 | 54.38 | 27 | 0 | 55.86 | 29493.67 | 214.28 | 576.15 | 48.99 | 44.12 | 2136.53 | 0.9 | 0.88 | 9.2 | 0.13 | 2 | 10 | 634.6071 | 868.2974 | 785.4284 | 634607.112 | 868297.4476 | 1.9145e-06 | 17.8906 | 785428.3578

## RESULTADOS_6
Unnamed: 0 | Volume de calda [L] | STATUS | Capacidade operacional [ha/h] | Tempo de missao [h] | Tempo util [h] | Tempo por voo [min] | Autonomia Projetada [h] | N° Voos | MTOW [kg] | Massa Estrutura [kg] | Combustível [kg] | Abastecimentos | Massa gerador | Potência gerador [W] | Combustível consumido [L] | Calda cons [L] | Distância percorrida [km] | Distância Pulverizando [km] | RTL ACUMULADO[m] | EOC [km/km] | EOC [h/h] | Tempo de manobra [h] | Tempo rtl_rtw [h] | V pulv [m/s] | V desloc [m/s] | Preço Total por ha Simples [R$/ha] | Preço Total por ha Presumido [R$/ha] | Preço Total por ha Real [R$/ha] | Preço Total Simples [R$] | Preço Total Presumido [R$] | Prod CAPEX [ha/h/R$] | Dias Trabalhados | Preço Total Real [R$]
0 | 40 | CONCLUIDO | 4.0857 | 24.48 | 20.19 | 9.77 | 0.2 | 124 | 89.87 | 37.55 | 1 | 122 | 11.32 | 11317.98 | 171.61 | 577.47 | 122.93 | 44.12 | 38522.25 | 0.36 | 0.78 | 9.37 | 2.48 | 2 | 10 | 629.8641 | 861.8078 | 779.5581 | 629864.0903 | 861807.836 | 2.0211e-06 | 21.25 | 779558.1056
1 | 40 | CONCLUIDO | 4.5771 | 21.85 | 18.83 | 19.82 | 0.39 | 57 | 91.1 | 37.55 | 2 | 55 | 11.54 | 11468.97 | 155.95 | 576.75 | 80.31 | 44.12 | 17550.52 | 0.55 | 0.84 | 9.27 | 1.13 | 2 | 10 | 533.9823 | 730.6181 | 660.8889 | 533982.2769 | 730618.1088 | 2.2642e-06 | 18.967 | 660888.942
2 | 40 | CONCLUIDO | 4.7471 | 21.07 | 18.43 | 29.88 | 0.57 | 37 | 92.32 | 37.55 | 3 | 35 | 11.77 | 11620.34 | 147.91 | 576.65 | 67.74 | 44.12 | 11363.98 | 0.65 | 0.85 | 9.24 | 0.73 | 2 | 10 | 504.524 | 690.3119 | 624.4295 | 504523.9549 | 690311.9331 | 2.3483e-06 | 18.2899 | 624429.5311
3 | 40 | CONCLUIDO | 4.8416 | 20.65 | 18.2 | 40.45 | 0.75 | 27 | 93.55 | 37.55 | 4 | 25 | 12 | 11772.07 | 141.67 | 576.36 | 60.91 | 44.12 | 7997.48 | 0.72 | 0.86 | 9.22 | 0.51 | 2 | 10 | 491.7145 | 672.7855 | 608.5758 | 491714.5221 | 672785.5021 | 2.395e-06 | 17.9253 | 608575.798
4 | 40 | CONCLUIDO | 4.8955 | 20.43 | 18.09 | 51.69 | 0.93 | 21 | 94.79 | 37.55 | 5 | 19 | 12.23 | 11924.18 | 135.37 | 576.36 | 57.49 | 44.12 | 6317.82 | 0.77 | 0.87 | 9.21 | 0.4 | 2 | 10 | 472.6776 | 646.7384 | 585.0146 | 472677.629 | 646738.3851 | 2.4217e-06 | 17.7344 | 585014.5813
5 | 40 | CONCLUIDO | 4.9306 | 20.28 | 18.02 | 63.6 | 1.1 | 17 | 96.02 | 37.55 | 6 | 14 | 12.47 | 12076.67 | 129.82 | 576.32 | 55.3 | 44.12 | 5245.93 | 0.8 | 0.87 | 9.21 | 0.33 | 2 | 10 | 464.72 | 635.8505 | 575.1658 | 464720.0497 | 635850.474 | 2.439e-06 | 17.6042 | 575165.7972
6 | 40 | CONCLUIDO | 4.935 | 20.26 | 18.02 | 67.58 | 1.27 | 16 | 97.26 | 37.55 | 7 | 0 | 12.71 | 12229.54 | 129.33 | 576.37 | 54.82 | 44.12 | 5007.11 | 0.8 | 0.87 | 9.22 | 0.33 | 2 | 10 | 463.9908 | 634.8526 | 574.2632 | 463990.76 | 634852.6276 | 2.4412e-06 | 17.5868 | 574263.1839

## RESULTADOS_4
Unnamed: 0 | Volume de calda [L] | STATUS | Capacidade operacional [ha/h] | Tempo de missao [h] | Tempo util [h] | Tempo por voo [min] | Autonomia Projetada [h] | N° Voos | MTOW [kg] | Massa Estrutura [kg] | Combustível [kg] | Abastecimentos | Massa gerador | Potência gerador [W] | Combustível consumido [L] | Calda cons [L] | Distância percorrida [km] | Distância Pulverizando [km] | RTL ACUMULADO[m] | EOC [km/km] | EOC [h/h] | Tempo de manobra [h] | Tempo rtl_rtw [h] | V pulv [m/s] | V desloc [m/s] | Preço Total por ha Simples [R$/ha] | Preço Total por ha Presumido [R$/ha] | Preço Total por ha Real [R$/ha] | Preço Total Simples [R$] | Preço Total Presumido [R$] | Prod CAPEX [ha/h/R$] | Dias Trabalhados | Preço Total Real [R$]
0 | 30 | CONCLUIDO | 4.303 | 23.24 | 19.79 | 11.53 | 0.24 | 103 | 71.52 | 32.27 | 1 | 101 | 8.25 | 9054.6 | 142.23 | 577.41 | 109.44 | 44.12 | 31881.66 | 0.4 | 0.8 | 9.36 | 2.08 | 2 | 10 | 537.932 | 736.0223 | 665.7774 | 537931.9985 | 736022.2922 | 2.2696e-06 | 20.1736 | 665777.3576
1 | 30 | CONCLUIDO | 4.7215 | 21.18 | 18.6 | 23.75 | 0.48 | 47 | 72.7 | 32.27 | 2 | 45 | 8.43 | 9200.25 | 128.01 | 576.79 | 73.13 | 44.12 | 14010.83 | 0.6 | 0.85 | 9.26 | 0.91 | 2 | 10 | 467.4945 | 639.6467 | 578.5997 | 467494.5485 | 639646.6656 | 2.4904e-06 | 18.3854 | 578599.6856
2 | 30 | CONCLUIDO | 4.8555 | 20.6 | 18.28 | 36.57 | 0.71 | 30 | 73.88 | 32.27 | 3 | 28 | 8.61 | 9346.23 | 119.38 | 576.48 | 63.46 | 44.12 | 9258.48 | 0.7 | 0.86 | 9.23 | 0.59 | 2 | 10 | 450.6593 | 616.6119 | 557.7633 | 450659.2694 | 616611.8941 | 2.561e-06 | 17.8819 | 557763.3203
3 | 30 | CONCLUIDO | 4.9212 | 20.32 | 18.13 | 49.46 | 0.93 | 22 | 75.07 | 32.27 | 4 | 13 | 8.8 | 9492.55 | 112.05 | 576.52 | 58.42 | 44.12 | 6780.44 | 0.76 | 0.87 | 9.22 | 0.44 | 2 | 10 | 430.6208 | 589.1944 | 532.9625 | 430620.8246 | 589194.4098 | 2.5957e-06 | 17.6389 | 532962.5223
4 | 30 | CONCLUIDO | 4.9272 | 20.3 | 18.12 | 51.79 | 1.15 | 21 | 76.26 | 32.27 | 5 | 0 | 8.99 | 9639.2 | 112.25 | 576.44 | 57.63 | 44.12 | 6389.31 | 0.77 | 0.87 | 9.24 | 0.43 | 2 | 10 | 430.5819 | 589.1411 | 532.9143 | 430581.8606 | 589141.0977 | 2.5989e-06 | 17.6215 | 532914.2982

## RESULTADOS_1
Unnamed: 0 | Volume de calda [L] | STATUS | Capacidade operacional [ha/h] | Tempo de missao [h] | Tempo util [h] | Tempo por voo [min] | Autonomia Projetada [h] | N° Voos | MTOW [kg] | Massa Estrutura [kg] | Combustível [kg] | Abastecimentos | Massa gerador | Potência gerador [W] | Combustível consumido [L] | Calda cons [L] | Distância percorrida [km] | Distância Pulverizando [km] | RTL ACUMULADO[m] | EOC [km/km] | EOC [h/h] | Tempo de manobra [h] | Tempo rtl_rtw [h] | V pulv [m/s] | V desloc [m/s] | Preço Total por ha Simples [R$/ha] | Preço Total por ha Presumido [R$/ha] | Preço Total por ha Real [R$/ha] | Preço Total Simples [R$] | Preço Total Presumido [R$] | Prod CAPEX [ha/h/R$] | Dias Trabalhados | Preço Total Real [R$]
0 | 15 | CONCLUIDO | 4.7064 | 21.25 | 18.88 | 18.88 | 0.43 | 60 | 39.78 | 19.54 | 1 | 58 | 4.24 | 5140 | 81.45 | 576.72 | 81.87 | 44.12 | 18311.68 | 0.54 | 0.83 | 9.28 | 1.18 | 2 | 10 | 383.1601 | 524.2565 | 474.2222 | 383160.0761 | 524256.5199 | 2.8577e-06 | 18.4462 | 474222.2135
1 | 15 | CONCLUIDO | 4.8385 | 20.67 | 18.52 | 27.79 | 0.84 | 40 | 40.89 | 19.54 | 2 | 0 | 4.35 | 5277.26 | 76.07 | 577.28 | 69.41 | 44.12 | 12181.8 | 0.64 | 0.85 | 9.29 | 0.83 | 2 | 10 | 372.0414 | 509.0435 | 460.4611 | 372041.4035 | 509043.4615 | 2.9379e-06 | 17.9427 | 460461.068

## RESULTADOS_12
Unnamed: 0 | Volume de calda [L] | STATUS | Capacidade operacional [ha/h] | Tempo de missao [h] | Tempo util [h] | Tempo por voo [min] | Autonomia Projetada [h] | N° Voos | MTOW [kg] | Massa Estrutura [kg] | Combustível [kg] | Abastecimentos | Massa gerador | Potência gerador [W] | Combustível consumido [L] | Calda cons [L] | Distância percorrida [km] | Distância Pulverizando [km] | RTL ACUMULADO[m] | EOC [km/km] | EOC [h/h] | Tempo de manobra [h] | Tempo rtl_rtw [h] | V pulv [m/s] | V desloc [m/s] | Preço Total por ha Simples [R$/ha] | Preço Total por ha Presumido [R$/ha] | Preço Total por ha Real [R$/ha] | Preço Total Simples [R$] | Preço Total Presumido [R$] | Prod CAPEX [ha/h/R$] | Dias Trabalhados | Preço Total Real [R$]
0 | 70 | CONCLUIDO | 3.4855 | 28.69 | 21.32 | 7.19 | 0.12 | 178 | 141.81 | 47.83 | 1 | 176 | 22.98 | 17723.39 | 247.23 | 578.41 | 157.42 | 44.12 | 55498.08 | 0.28 | 0.74 | 9.46 | 3.6 | 2 | 10 | 910.0799 | 1245.2115 | 1126.3702 | 910079.9111 | 1245211.4842 | 1.5076e-06 | 24.9045 | 1126370.2478
1 | 70 | CONCLUIDO | 4.1897 | 23.87 | 19.3 | 14.3 | 0.25 | 81 | 143.17 | 47.83 | 2 | 79 | 23.34 | 17891.86 | 221.59 | 577.1 | 95.03 | 44.12 | 24789.19 | 0.46 | 0.82 | 9.3 | 1.59 | 2 | 10 | 716.5461 | 980.41 | 886.8411 | 716546.1245 | 980410.0194 | 1.8123e-06 | 20.7205 | 886841.0631
2 | 70 | CONCLUIDO | 4.4559 | 22.44 | 18.71 | 21.59 | 0.37 | 52 | 144.54 | 47.83 | 3 | 50 | 23.71 | 18060.85 | 212.53 | 576.69 | 76.76 | 44.12 | 15796.7 | 0.57 | 0.84 | 9.26 | 1.01 | 2 | 10 | 658.701 | 901.2638 | 815.2484 | 658701.0009 | 901263.7693 | 1.9274e-06 | 19.4792 | 815248.4201
3 | 70 | CONCLUIDO | 4.5935 | 21.77 | 18.44 | 29.12 | 0.49 | 38 | 145.92 | 47.83 | 4 | 36 | 24.09 | 18230.35 | 206.79 | 576.4 | 68.19 | 44.12 | 11586.15 | 0.65 | 0.85 | 9.24 | 0.75 | 2 | 10 | 629.8711 | 861.8174 | 779.5667 | 629871.0672 | 861817.3821 | 1.9869e-06 | 18.8976 | 779566.7407
4 | 70 | CONCLUIDO | 4.6762 | 21.38 | 18.29 | 36.58 | 0.6 | 30 | 147.3 | 47.83 | 5 | 28 | 24.47 | 18400.38 | 202.44 | 576.36 | 63.62 | 44.12 | 9336.86 | 0.69 | 0.86 | 9.23 | 0.59 | 2 | 10 | 618.0499 | 845.6431 | 764.9361 | 618049.8641 | 845643.0905 | 2.0227e-06 | 18.559 | 764936.1008
5 | 70 | CONCLUIDO | 4.7335 | 21.13 | 18.18 | 43.62 | 0.71 | 25 | 148.68 | 47.83 | 6 | 23 | 24.85 | 18570.94 | 198.87 | 576.48 | 60.11 | 44.12 | 7608.61 | 0.73 | 0.87 | 9.22 | 0.48 | 2 | 10 | 599.522 | 820.2925 | 742.0049 | 599522.0258 | 820292.4848 | 2.0475e-06 | 18.342 | 742004.9213
6 | 70 | CONCLUIDO | 4.7738 | 20.95 | 18.11 | 51.75 | 0.83 | 21 | 150.07 | 47.83 | 7 | 19 | 25.24 | 18742.03 | 195.22 | 576.22 | 58.01 | 44.12 | 6577.84 | 0.76 | 0.87 | 9.22 | 0.42 | 2 | 10 | 592.3227 | 810.442 | 733.0946 | 592322.6861 | 810442.0305 | 2.0649e-06 | 18.1858 | 733094.5806
7 | 70 | CONCLUIDO | 4.8009 | 20.83 | 18.05 | 57.01 | 0.94 | 19 | 151.46 | 47.83 | 8 | 17 | 25.63 | 18913.66 | 191.84 | 576.16 | 56.26 | 44.12 | 5712.71 | 0.78 | 0.87 | 9.21 | 0.36 | 2 | 10 | 586.4369 | 802.3888 | 725.81 | 586436.9039 | 802388.8437 | 2.0766e-06 | 18.0816 | 725809.9786
8 | 70 | CONCLUIDO | 4.8353 | 20.68 | 17.99 | 67.46 | 1.04 | 16 | 152.85 | 47.83 | 9 | 14 | 26.03 | 19085.83 | 188.44 | 576.2 | 54.23 | 44.12 | 4712.71 | 0.81 | 0.87 | 9.21 | 0.3 | 2 | 10 | 579.971 | 793.5419 | 717.8073 | 579970.9708 | 793541.8688 | 2.0915e-06 | 17.9514 | 717807.3466
9 | 70 | CONCLUIDO | 4.8469 | 20.63 | 17.97 | 71.88 | 1.15 | 15 | 154.25 | 47.83 | 10 | 13 | 26.43 | 19258.55 | 185.46 | 576.21 | 53.67 | 44.12 | 4440.77 | 0.82 | 0.88 | 9.21 | 0.28 | 2 | 10 | 575.8108 | 787.8498 | 712.6585 | 575810.8123 | 787849.7564 | 2.0965e-06 | 17.908 | 712658.4814
10 | 70 | CONCLUIDO | 4.8698 | 20.53 | 17.93 | 82.76 | 1.25 | 13 | 155.66 | 47.83 | 11 | 11 | 26.83 | 19431.82 | 182.39 | 576.17 | 52.48 | 44.12 | 3855.84 | 0.84 | 0.88 | 9.2 | 0.24 | 2 | 10 | 570.7972 | 780.9899 | 706.4533 | 570797.194 | 780989.9027 | 2.1064e-06 | 17.8212 | 706453.3225
11 | 70 | CONCLUIDO | 4.8808 | 20.49 | 17.91 | 89.57 | 1.35 | 12 | 157.07 | 47.83 | 12 | 10 | 27.24 | 19605.66 | 178.84 | 576.11 | 51.98 | 44.12 | 3609.37 | 0.85 | 0.88 | 9.2 | 0.22 | 2 | 10 | 556.3484 | 761.2204 | 688.5706 | 556348.3642 | 761220.3763 | 2.1112e-06 | 17.7865 | 688570.572
12 | 70 | CONCLUIDO | 4.8941 | 20.43 | 17.89 | 97.56 | 1.45 | 11 | 158.48 | 47.83 | 13 | 9 | 27.65 | 19780.06 | 175.72 | 576.18 | 51.12 | 44.12 | 3183.48 | 0.86 | 0.88 | 9.2 | 0.19 | 2 | 10 | 552.0063 | 755.2794 | 683.1966 | 552006.2944 | 755279.3648 | 2.1169e-06 | 17.7344 | 683196.5623
13 | 70 | CONCLUIDO | 4.9055 | 20.39 | 17.87 | 107.21 | 1.55 | 10 | 159.9 | 47.83 | 14 | 8 | 28.07 | 19955.16 | 172.17 | 576.12 | 50.58 | 44.12 | 2919.67 | 0.87 | 0.88 | 9.19 | 0.18 | 2 | 10 | 547.3181 | 748.8647 | 677.3941 | 547318.0689 | 748864.7279 | 2.1219e-06 | 17.6997 | 677394.1293
14 | 70 | CONCLUIDO | 4.9028 | 20.4 | 17.88 | 107.28 | 1.65 | 10 | 161.32 | 47.83 | 15 | 1 | 28.5 | 20130.71 | 171.64 | 576.29 | 50.6 | 44.12 | 2930.19 | 0.87 | 0.88 | 9.2 | 0.19 | 2 | 10 | 546.9302 | 748.334 | 676.9141 | 546930.2022 | 748334.0316 | 2.1207e-06 | 17.7083 | 676914.0819
15 | 70 | CONCLUIDO | 4.9028 | 20.4 | 17.88 | 107.28 | 1.74 | 10 | 162.75 | 47.83 | 16 | 0 | 28.92 | 20306.85 | 172.77 | 576.29 | 50.61 | 44.12 | 2935.67 | 0.87 | 0.88 | 9.2 | 0.19 | 2 | 10 | 548.1845 | 750.0502 | 678.4664 | 548184.4678 | 750050.173 | 2.1207e-06 | 17.7083 | 678466.4372

## RESULTADOS_16
Unnamed: 0 | Volume de calda [L] | STATUS | Capacidade operacional [ha/h] | Tempo de missao [h] | Tempo util [h] | Tempo por voo [min] | Autonomia Projetada [h] | N° Voos | MTOW [kg] | Massa Estrutura [kg] | Combustível [kg] | Abastecimentos | Massa gerador | Potência gerador [W] | Combustível consumido [L] | Calda cons [L] | Distância percorrida [km] | Distância Pulverizando [km] | RTL ACUMULADO[m] | EOC [km/km] | EOC [h/h] | Tempo de manobra [h] | Tempo rtl_rtw [h] | V pulv [m/s] | V desloc [m/s] | Preço Total por ha Simples [R$/ha] | Preço Total por ha Presumido [R$/ha] | Preço Total por ha Real [R$/ha] | Preço Total Simples [R$] | Preço Total Presumido [R$] | Prod CAPEX [ha/h/R$] | Dias Trabalhados | Preço Total Real [R$]
0 | 90 | CONCLUIDO | 3.1243 | 32.01 | 22.05 | 6.24 | 0.1 | 212 | 176.73 | 52.44 | 1 | 210 | 33.29 | 22031.19 | 294.78 | 578.4 | 179.54 | 44.12 | 66387.33 | 0.25 | 0.72 | 9.53 | 4.32 | 2 | 10 | 1142.0702 | 1562.6308 | 1413.4956 | 1142070.2104 | 1562630.8464 | 1.2674e-06 | 27.7865 | 1413495.5516
1 | 90 | CONCLUIDO | 3.9351 | 25.41 | 19.61 | 12.39 | 0.2 | 95 | 178.21 | 52.44 | 2 | 93 | 33.77 | 22213.89 | 260.83 | 577.3 | 104.2 | 44.12 | 29303.27 | 0.42 | 0.8 | 9.34 | 1.91 | 2 | 10 | 842.6309 | 1152.9248 | 1042.8913 | 842630.9075 | 1152924.7818 | 1.5963e-06 | 22.0573 | 1042891.2588
2 | 90 | CONCLUIDO | 4.2569 | 23.49 | 18.9 | 18.59 | 0.3 | 61 | 179.7 | 52.44 | 3 | 59 | 34.26 | 22397.24 | 249.61 | 576.7 | 82.64 | 44.12 | 18692.91 | 0.53 | 0.83 | 9.27 | 1.2 | 2 | 10 | 755.9172 | 1034.2793 | 935.5691 | 755917.2176 | 1034279.2859 | 1.7268e-06 | 20.3906 | 935569.1224
3 | 90 | CONCLUIDO | 4.4241 | 22.6 | 18.58 | 24.78 | 0.39 | 45 | 181.19 | 52.44 | 4 | 43 | 34.75 | 22581.25 | 243.58 | 576.61 | 72.61 | 44.12 | 13760.33 | 0.61 | 0.85 | 9.25 | 0.88 | 2 | 10 | 719.9271 | 985.036 | 891.0255 | 719927.0706 | 985035.979 | 1.7946e-06 | 19.6181 | 891025.5277
4 | 90 | CONCLUIDO | 4.5254 | 22.1 | 18.4 | 30.66 | 0.49 | 36 | 182.69 | 52.44 | 5 | 34 | 35.25 | 22766.06 | 239.31 | 576.39 | 66.89 | 44.12 | 10944.22 | 0.66 | 0.86 | 9.24 | 0.7 | 2 | 10 | 704.4296 | 963.8316 | 871.8449 | 704429.5745 | 963831.621 | 1.8357e-06 | 19.184 | 871844.8839
5 | 90 | CONCLUIDO | 4.5955 | 21.76 | 18.27 | 36.55 | 0.58 | 30 | 184.19 | 52.44 | 6 | 28 | 35.75 | 22951.43 | 235.71 | 576.45 | 63.27 | 44.12 | 9162.98 | 0.7 | 0.86 | 9.22 | 0.58 | 2 | 10 | 683.1663 | 934.7382 | 845.5281 | 683166.258 | 934738.2134 | 1.8642e-06 | 18.8889 | 845528.1102
6 | 90 | CONCLUIDO | 4.6545 | 21.48 | 18.18 | 43.62 | 0.67 | 25 | 185.7 | 52.44 | 7 | 23 | 36.26 | 23137.49 | 232.73 | 576.32 | 60.13 | 44.12 | 7618.63 | 0.73 | 0.87 | 9.22 | 0.48 | 2 | 10 | 674.3274 | 922.6445 | 834.5886 | 674327.4176 | 922644.522 | 1.8881e-06 | 18.6458 | 834588.6238
7 | 90 | CONCLUIDO | 4.6935 | 21.31 | 18.1 | 49.37 | 0.76 | 22 | 187.22 | 52.44 | 8 | 20 | 36.78 | 23324.24 | 229.95 | 576.25 | 58 | 44.12 | 6566.96 | 0.76 | 0.87 | 9.21 | 0.41 | 2 | 10 | 667.383 | 913.1429 | 825.9938 | 667383.0033 | 913142.868 | 1.9039e-06 | 18.4983 | 825993.7943
8 | 90 | CONCLUIDO | 4.7149 | 21.21 | 18.08 | 54.23 | 0.85 | 20 | 188.74 | 52.44 | 9 | 18 | 37.3 | 23511.69 | 227.43 | 576.36 | 56.92 | 44.12 | 6036.99 | 0.78 | 0.87 | 9.21 | 0.38 | 2 | 10 | 652.6106 | 892.9306 | 807.7105 | 652610.5808 | 892930.5878 | 1.9126e-06 | 18.4115 | 807710.5457
9 | 90 | CONCLUIDO | 4.7396 | 21.1 | 18.04 | 60.13 | 0.93 | 18 | 190.26 | 52.44 | 10 | 16 | 37.82 | 23699.85 | 224.74 | 576.17 | 55.63 | 44.12 | 5406.17 | 0.79 | 0.87 | 9.21 | 0.34 | 2 | 10 | 647.4135 | 885.8197 | 801.2783 | 647413.5152 | 885819.7334 | 1.9226e-06 | 18.316 | 801278.3413
10 | 90 | CONCLUIDO | 4.7623 | 21 | 18.01 | 67.53 | 1.02 | 16 | 191.79 | 52.44 | 11 | 14 | 38.35 | 23888.73 | 222.84 | 576.34 | 55.05 | 44.12 | 5126.02 | 0.8 | 0.87 | 9.2 | 0.32 | 2 | 10 | 643.3756 | 880.2949 | 796.2808 | 643375.6342 | 880294.9264 | 1.9318e-06 | 18.2292 | 796280.8142
11 | 90 | CONCLUIDO | 4.7775 | 20.93 | 17.98 | 71.91 | 1.1 | 15 | 193.33 | 52.44 | 12 | 13 | 38.89 | 24078.33 | 220.19 | 576.25 | 53.91 | 44.12 | 4557.63 | 0.82 | 0.88 | 9.2 | 0.28 | 2 | 10 | 639.0699 | 874.4036 | 790.9518 | 639069.8852 | 874403.6107 | 1.938e-06 | 18.1684 | 790951.7573
12 | 90 | CONCLUIDO | 4.8048 | 20.81 | 17.93 | 82.75 | 1.18 | 13 | 194.88 | 52.44 | 13 | 11 | 39.43 | 24268.67 | 217.53 | 576.22 | 52.45 | 44.12 | 3836.74 | 0.84 | 0.88 | 9.2 | 0.24 | 2 | 10 | 633.8039 | 867.1985 | 784.4343 | 633803.9389 | 867198.5106 | 1.9491e-06 | 18.0642 | 784434.3019
13 | 90 | CONCLUIDO | 4.8186 | 20.75 | 17.91 | 89.53 | 1.27 | 12 | 196.42 | 52.44 | 14 | 10 | 39.98 | 24459.75 | 214.84 | 576.14 | 51.59 | 44.12 | 3411.58 | 0.86 | 0.88 | 9.2 | 0.21 | 2 | 10 | 629.6738 | 861.5475 | 779.3226 | 629673.8222 | 861547.5028 | 1.9547e-06 | 18.0122 | 779322.6183
14 | 90 | CONCLUIDO | 4.8145 | 20.77 | 17.92 | 89.62 | 1.35 | 12 | 197.98 | 52.44 | 15 | 10 | 40.54 | 24651.58 | 213.4 | 576.14 | 52.43 | 44.12 | 3835.41 | 0.84 | 0.88 | 9.2 | 0.23 | 2 | 10 | 628.3893 | 859.79 | 777.7329 | 628389.3393 | 859790.0166 | 1.953e-06 | 18.0295 | 777732.8641
15 | 90 | CONCLUIDO | 4.8309 | 20.7 | 17.89 | 97.57 | 1.42 | 11 | 199.54 | 52.44 | 16 | 9 | 41.1 | 24844.17 | 211.25 | 576.33 | 51.16 | 44.12 | 3203.01 | 0.86 | 0.88 | 9.2 | 0.2 | 2 | 10 | 624.487 | 854.4506 | 772.9031 | 624486.9885 | 854450.6481 | 1.9597e-06 | 17.9688 | 772903.0775
16 | 90 | CONCLUIDO | 4.844 | 20.64 | 17.87 | 107.21 | 1.5 | 10 | 201.11 | 52.44 | 17 | 8 | 41.67 | 25037.53 | 208.78 | 576.17 | 50.6 | 44.12 | 2929.65 | 0.87 | 0.88 | 9.19 | 0.18 | 2 | 10 | 620.7001 | 849.2692 | 768.2162 | 620700.0726 | 849269.2227 | 1.965e-06 | 17.9167 | 768216.1601
17 | 90 | CONCLUIDO | 4.8435 | 20.65 | 17.87 | 107.22 | 1.58 | 10 | 202.68 | 52.44 | 18 | 8 | 42.24 | 25231.66 | 206.63 | 576.26 | 50.64 | 44.12 | 2949.33 | 0.87 | 0.88 | 9.19 | 0.18 | 2 | 10 | 618.3186 | 846.0107 | 765.2686 | 618318.5543 | 846010.7243 | 1.9648e-06 | 17.9253 | 765268.6482
18 | 90 | CONCLUIDO | 4.8555 | 20.6 | 17.85 | 119.03 | 1.65 | 9 | 204.26 | 52.44 | 19 | 7 | 42.82 | 25426.72 | 204.53 | 576.12 | 50.17 | 44.12 | 2721.08 | 0.88 | 0.88 | 9.19 | 0.16 | 2 | 10 | 615.0463 | 841.5335 | 761.2187 | 615046.3085 | 841533.4933 | 1.9696e-06 | 17.8819 | 761218.7178
19 | 90 | CONCLUIDO | 4.8546 | 20.6 | 17.86 | 119.06 | 1.73 | 9 | 205.85 | 52.44 | 20 | 7 | 43.41 | 25622.45 | 202.25 | 576.16 | 50.29 | 44.12 | 2778.6 | 0.88 | 0.88 | 9.19 | 0.17 | 2 | 10 | 612.6044 | 838.1923 | 758.1964 | 612604.3642 | 838192.3173 | 1.9693e-06 | 17.8819 | 758196.4189
20 | 90 | CONCLUIDO | 4.8696 | 20.54 | 17.83 | 133.73 | 1.8 | 8 | 207.45 | 52.44 | 21 | 6 | 44 | 25818.99 | 200.33 | 576.15 | 49.44 | 44.12 | 2360.79 | 0.89 | 0.88 | 9.19 | 0.14 | 2 | 10 | 609.3046 | 833.6775 | 754.1125 | 609304.618 | 833677.4589 | 1.9754e-06 | 17.8299 | 754112.4523
21 | 90 | CONCLUIDO | 4.8684 | 20.54 | 17.84 | 133.77 | 1.87 | 8 | 209.05 | 52.44 | 22 | 1 | 44.6 | 26016.35 | 198.65 | 576.19 | 49.36 | 44.12 | 2321.08 | 0.89 | 0.88 | 9.2 | 0.14 | 2 | 10 | 607.5589 | 831.2889 | 751.9518 | 607558.8949 | 831288.8837 | 1.9749e-06 | 17.8299 | 751951.8393
22 | 90 | CONCLUIDO | 4.8686 | 20.54 | 17.83 | 133.76 | 1.94 | 8 | 210.65 | 52.44 | 23 | 0 | 45.21 | 26214.54 | 199.83 | 576.19 | 49.32 | 44.12 | 2299.37 | 0.89 | 0.88 | 9.2 | 0.14 | 2 | 10 | 608.8113 | 833.0025 | 753.5019 | 608811.3097 | 833002.4928 | 1.975e-06 | 17.8299 | 753501.904

## RESULTADOS_0
Unnamed: 0 | Volume de calda [L] | STATUS | Capacidade operacional [ha/h] | Tempo de missao [h] | Tempo util [h] | Tempo por voo [min] | Autonomia Projetada [h] | N° Voos | MTOW [kg] | Massa Estrutura [kg] | Combustível [kg] | Abastecimentos | Massa gerador | Potência gerador [W] | Combustível consumido [L] | Calda cons [L] | Distância percorrida [km] | Distância Pulverizando [km] | RTL ACUMULADO[m] | EOC [km/km] | EOC [h/h] | Tempo de manobra [h] | Tempo rtl_rtw [h] | V pulv [m/s] | V desloc [m/s] | Preço Total por ha Simples [R$/ha] | Preço Total por ha Presumido [R$/ha] | Preço Total por ha Real [R$/ha] | Preço Total Simples [R$] | Preço Total Presumido [R$] | Prod CAPEX [ha/h/R$] | Dias Trabalhados | Preço Total Real [R$]
0 | 10 | CONCLUIDO | 4.7091 | 21.24 | 18.93 | 19.25 | 0.64 | 59 | 26.11 | 12.1 | 1 | 0 | 3.01 | 3454.41 | 55.31 | 577.4 | 81.07 | 44.12 | 17920.25 | 0.54 | 0.83 | 9.35 | 1.23 | 2 | 10 | 337.9378 | 462.3814 | 418.2524 | 337937.8312 | 462381.4494 | 3.077e-06 | 18.4375 | 418252.4128

## RESULTADOS_7
Unnamed: 0 | Volume de calda [L] | STATUS | Capacidade operacional [ha/h] | Tempo de missao [h] | Tempo util [h] | Tempo por voo [min] | Autonomia Projetada [h] | N° Voos | MTOW [kg] | Massa Estrutura [kg] | Combustível [kg] | Abastecimentos | Massa gerador | Potência gerador [W] | Combustível consumido [L] | Calda cons [L] | Distância percorrida [km] | Distância Pulverizando [km] | RTL ACUMULADO[m] | EOC [km/km] | EOC [h/h] | Tempo de manobra [h] | Tempo rtl_rtw [h] | V pulv [m/s] | V desloc [m/s] | Preço Total por ha Simples [R$/ha] | Preço Total por ha Presumido [R$/ha] | Preço Total por ha Real [R$/ha] | Preço Total Simples [R$] | Preço Total Presumido [R$] | Prod CAPEX [ha/h/R$] | Dias Trabalhados | Preço Total Real [R$]
0 | 45 | CONCLUIDO | 3.9739 | 25.16 | 20.42 | 9.14 | 0.18 | 134 | 98.71 | 39.72 | 1 | 132 | 12.99 | 12407.75 | 185.42 | 577.68 | 129.2 | 44.12 | 41611.08 | 0.34 | 0.77 | 9.4 | 2.71 | 2 | 10 | 677.1543 | 926.5124 | 838.0874 | 677154.3178 | 926512.4115 | 1.913e-06 | 21.8403 | 838087.3674
1 | 45 | CONCLUIDO | 4.5065 | 22.19 | 18.93 | 18.32 | 0.35 | 62 | 99.95 | 39.72 | 2 | 60 | 13.24 | 12561.45 | 168.18 | 576.95 | 83.65 | 44.12 | 19192.2 | 0.53 | 0.83 | 9.27 | 1.23 | 2 | 10 | 570.1693 | 780.1308 | 705.6762 | 570169.3104 | 780130.8046 | 2.1694e-06 | 19.2622 | 705676.2155
2 | 45 | CONCLUIDO | 4.6961 | 21.29 | 18.48 | 27.73 | 0.52 | 40 | 101.2 | 39.72 | 3 | 38 | 13.49 | 12715.54 | 160.19 | 576.63 | 69.69 | 44.12 | 12325.34 | 0.63 | 0.85 | 9.24 | 0.79 | 2 | 10 | 537.9342 | 736.0253 | 665.7801 | 537934.2034 | 736025.309 | 2.2607e-06 | 18.4809 | 665780.0865
3 | 45 | CONCLUIDO | 4.8011 | 20.83 | 18.24 | 37.75 | 0.69 | 29 | 102.45 | 39.72 | 4 | 27 | 13.74 | 12870.03 | 154.06 | 576.25 | 61.88 | 44.12 | 8475.62 | 0.71 | 0.86 | 9.23 | 0.55 | 2 | 10 | 515.0389 | 704.699 | 637.4435 | 515038.9229 | 704698.9763 | 2.3112e-06 | 18.0816 | 637443.495
4 | 45 | CONCLUIDO | 4.8546 | 20.6 | 18.14 | 47.32 | 0.85 | 23 | 103.71 | 39.72 | 5 | 21 | 14 | 13024.91 | 148.8 | 576.36 | 58.95 | 44.12 | 7041.07 | 0.75 | 0.87 | 9.21 | 0.44 | 2 | 10 | 505.8171 | 692.0813 | 626.03 | 505817.1067 | 692081.2804 | 2.337e-06 | 17.8819 | 626030.0144
5 | 45 | CONCLUIDO | 4.8937 | 20.43 | 18.06 | 57.02 | 1.01 | 19 | 104.97 | 39.72 | 6 | 17 | 14.25 | 13180.19 | 143.16 | 576.22 | 56.38 | 44.12 | 5776.14 | 0.78 | 0.87 | 9.21 | 0.36 | 2 | 10 | 488.0949 | 667.833 | 604.0959 | 488094.9106 | 667832.9899 | 2.3558e-06 | 17.7344 | 604095.9467
6 | 45 | CONCLUIDO | 4.9194 | 20.33 | 18.01 | 67.54 | 1.16 | 16 | 106.23 | 39.72 | 7 | 14 | 14.52 | 13335.87 | 137.87 | 576.39 | 55.06 | 44.12 | 5129.26 | 0.8 | 0.87 | 9.2 | 0.32 | 2 | 10 | 480.8314 | 657.8947 | 595.1061 | 480831.3668 | 657894.6888 | 2.3682e-06 | 17.6476 | 595106.143
7 | 45 | CONCLUIDO | 4.941 | 20.24 | 17.96 | 76.98 | 1.31 | 14 | 107.5 | 39.72 | 8 | 1 | 14.78 | 13491.96 | 135.92 | 576.44 | 53.07 | 44.12 | 4143.63 | 0.83 | 0.88 | 9.21 | 0.27 | 2 | 10 | 477.5024 | 653.3398 | 590.986 | 477502.3835 | 653339.8271 | 2.3785e-06 | 17.5694 | 590985.991
8 | 45 | CONCLUIDO | 4.941 | 20.24 | 17.96 | 76.98 | 1.46 | 14 | 108.77 | 39.72 | 9 | 0 | 15.05 | 13648.58 | 137.33 | 576.42 | 53.01 | 44.12 | 4115.69 | 0.83 | 0.88 | 9.22 | 0.27 | 2 | 10 | 479.0553 | 655.4647 | 592.908 | 479055.3408 | 655464.6517 | 2.3785e-06 | 17.5694 | 592908.0252

## RESULTADOS_10
Unnamed: 0 | Volume de calda [L] | STATUS | Capacidade operacional [ha/h] | Tempo de missao [h] | Tempo util [h] | Tempo por voo [min] | Autonomia Projetada [h] | N° Voos | MTOW [kg] | Massa Estrutura [kg] | Combustível [kg] | Abastecimentos | Massa gerador | Potência gerador [W] | Combustível consumido [L] | Calda cons [L] | Distância percorrida [km] | Distância Pulverizando [km] | RTL ACUMULADO[m] | EOC [km/km] | EOC [h/h] | Tempo de manobra [h] | Tempo rtl_rtw [h] | V pulv [m/s] | V desloc [m/s] | Preço Total por ha Simples [R$/ha] | Preço Total por ha Presumido [R$/ha] | Preço Total por ha Real [R$/ha] | Preço Total Simples [R$] | Preço Total Presumido [R$] | Prod CAPEX [ha/h/R$] | Dias Trabalhados | Preço Total Real [R$]
0 | 60 | CONCLUIDO | 3.6749 | 27.21 | 20.96 | 7.81 | 0.14 | 161 | 124.63 | 45 | 1 | 159 | 18.64 | 15605.44 | 223.23 | 578.01 | 146.28 | 44.12 | 50012.82 | 0.3 | 0.75 | 9.44 | 3.25 | 2 | 10 | 809.9323 | 1108.1851 | 1002.4215 | 809932.3141 | 1108185.1238 | 1.6515e-06 | 23.6198 | 1002421.4909
1 | 60 | CONCLUIDO | 4.3174 | 23.16 | 19.16 | 15.75 | 0.28 | 73 | 125.95 | 45 | 2 | 71 | 18.95 | 15767.7 | 201.43 | 576.79 | 90.31 | 44.12 | 22468.09 | 0.49 | 0.82 | 9.3 | 1.46 | 2 | 10 | 656.3533 | 898.0516 | 812.3428 | 656353.3184 | 898051.5665 | 1.9402e-06 | 20.1042 | 812342.7854
2 | 60 | CONCLUIDO | 4.5597 | 21.93 | 18.6 | 23.74 | 0.42 | 47 | 127.27 | 45 | 3 | 45 | 19.27 | 15930.42 | 192.56 | 576.68 | 72.94 | 44.12 | 13912.32 | 0.6 | 0.85 | 9.26 | 0.9 | 2 | 10 | 604.9147 | 827.671 | 748.6792 | 604914.716 | 827671.0014 | 2.0491e-06 | 19.0365 | 748679.2427
3 | 60 | CONCLUIDO | 4.672 | 21.4 | 18.38 | 31.5 | 0.55 | 35 | 128.59 | 45 | 4 | 33 | 19.59 | 16093.6 | 187.26 | 576.45 | 66.22 | 44.12 | 10615.99 | 0.67 | 0.86 | 9.24 | 0.68 | 2 | 10 | 589.8361 | 807.0398 | 730.017 | 589836.0856 | 807039.754 | 2.0995e-06 | 18.5764 | 730017.0126
4 | 60 | CONCLUIDO | 4.7428 | 21.08 | 18.24 | 39.08 | 0.68 | 28 | 129.92 | 45 | 5 | 26 | 19.92 | 16257.24 | 182.53 | 576.38 | 61.79 | 44.12 | 8435.85 | 0.71 | 0.86 | 9.23 | 0.54 | 2 | 10 | 569.4871 | 779.1973 | 704.8318 | 569487.0712 | 779197.3348 | 2.1314e-06 | 18.2986 | 704831.8348
5 | 60 | CONCLUIDO | 4.7942 | 20.86 | 18.14 | 47.32 | 0.81 | 23 | 131.25 | 45 | 6 | 21 | 20.25 | 16421.36 | 178.58 | 576.34 | 59.01 | 44.12 | 7069.37 | 0.75 | 0.87 | 9.21 | 0.44 | 2 | 10 | 561.3845 | 768.111 | 694.8036 | 561384.4976 | 768111.0362 | 2.1545e-06 | 18.1076 | 694803.5969
6 | 60 | CONCLUIDO | 4.839 | 20.67 | 18.05 | 56.99 | 0.93 | 19 | 132.58 | 45 | 7 | 17 | 20.59 | 16585.95 | 174.52 | 576.32 | 56.06 | 44.12 | 5614.75 | 0.79 | 0.87 | 9.21 | 0.35 | 2 | 10 | 553.585 | 757.4395 | 685.1505 | 553585.0489 | 757439.4864 | 2.1746e-06 | 17.9427 | 685150.5249
7 | 60 | CONCLUIDO | 4.8584 | 20.58 | 18.02 | 63.59 | 1.06 | 17 | 133.92 | 45 | 8 | 15 | 20.93 | 16751.02 | 170.78 | 576.22 | 55.29 | 44.12 | 5240.24 | 0.8 | 0.87 | 9.2 | 0.32 | 2 | 10 | 548.1461 | 749.9976 | 678.4189 | 548146.0653 | 749997.629 | 2.1833e-06 | 17.8646 | 678418.9079
8 | 60 | CONCLUIDO | 4.8806 | 20.49 | 17.97 | 71.9 | 1.18 | 15 | 135.27 | 45 | 9 | 13 | 21.27 | 16916.71 | 166.92 | 576.25 | 53.62 | 44.12 | 4414.87 | 0.82 | 0.88 | 9.21 | 0.28 | 2 | 10 | 532.8291 | 729.0403 | 659.4617 | 532829.0995 | 729040.2807 | 2.1933e-06 | 17.7865 | 659461.6995
9 | 60 | CONCLUIDO | 4.9018 | 20.4 | 17.94 | 82.78 | 1.29 | 13 | 136.61 | 45 | 10 | 11 | 21.61 | 17082.76 | 163.12 | 576.21 | 52.74 | 44.12 | 3981.94 | 0.84 | 0.88 | 9.2 | 0.24 | 2 | 10 | 527.3178 | 721.4995 | 652.6406 | 527317.7856 | 721499.4579 | 2.2028e-06 | 17.7083 | 652640.5623
10 | 60 | CONCLUIDO | 4.9131 | 20.35 | 17.91 | 89.58 | 1.41 | 12 | 137.96 | 45 | 11 | 10 | 21.96 | 17249.3 | 159.03 | 576.25 | 52.13 | 44.12 | 3684.35 | 0.85 | 0.88 | 9.19 | 0.22 | 2 | 10 | 522.0498 | 714.2915 | 646.1205 | 522049.7509 | 714291.5004 | 2.2079e-06 | 17.6649 | 646120.5221
11 | 60 | CONCLUIDO | 4.9217 | 20.32 | 17.91 | 97.66 | 1.52 | 11 | 139.32 | 45 | 12 | 1 | 22.32 | 17416.34 | 157.42 | 576.24 | 51.34 | 44.12 | 3295.64 | 0.86 | 0.88 | 9.21 | 0.21 | 2 | 10 | 519.8209 | 711.2418 | 643.3619 | 519820.8692 | 711241.8461 | 2.2117e-06 | 17.6389 | 643361.9226
12 | 60 | CONCLUIDO | 4.9213 | 20.32 | 17.91 | 97.67 | 1.63 | 11 | 140.67 | 45 | 13 | 0 | 22.68 | 17583.88 | 158.78 | 576.24 | 51.34 | 44.12 | 3295.46 | 0.86 | 0.88 | 9.21 | 0.21 | 2 | 10 | 521.3454 | 713.3278 | 645.2488 | 521345.4431 | 713327.8353 | 2.2116e-06 | 17.6389 | 645248.8279

## RESULTADOS_14
Unnamed: 0 | Volume de calda [L] | STATUS | Capacidade operacional [ha/h] | Tempo de missao [h] | Tempo util [h] | Tempo por voo [min] | Autonomia Projetada [h] | N° Voos | MTOW [kg] | Massa Estrutura [kg] | Combustível [kg] | Abastecimentos | Massa gerador | Potência gerador [W] | Combustível consumido [L] | Calda cons [L] | Distância percorrida [km] | Distância Pulverizando [km] | RTL ACUMULADO[m] | EOC [km/km] | EOC [h/h] | Tempo de manobra [h] | Tempo rtl_rtw [h] | V pulv [m/s] | V desloc [m/s] | Preço Total por ha Simples [R$/ha] | Preço Total por ha Presumido [R$/ha] | Preço Total por ha Real [R$/ha] | Preço Total Simples [R$] | Preço Total Presumido [R$] | Prod CAPEX [ha/h/R$] | Dias Trabalhados | Preço Total Real [R$]
0 | 80 | CONCLUIDO | 3.2999 | 30.3 | 21.7 | 6.68 | 0.11 | 195 | 159.12 | 50.28 | 1 | 193 | 27.84 | 19859.16 | 271.17 | 578.44 | 168.49 | 44.12 | 60946.95 | 0.26 | 0.73 | 9.51 | 3.97 | 2 | 10 | 1017.8498 | 1392.667 | 1259.7528 | 1017849.7662 | 1392666.9544 | 1.3799e-06 | 26.3021 | 1259752.7749
1 | 80 | CONCLUIDO | 4.061 | 24.62 | 19.46 | 13.27 | 0.22 | 88 | 160.54 | 50.28 | 2 | 86 | 28.26 | 20034.4 | 241.57 | 577.1 | 99.64 | 44.12 | 27060.65 | 0.44 | 0.81 | 9.33 | 1.76 | 2 | 10 | 778.9093 | 1065.738 | 964.0255 | 778909.254 | 1065738.0044 | 1.6982e-06 | 21.3715 | 964025.465
2 | 80 | CONCLUIDO | 4.3505 | 22.99 | 18.82 | 19.82 | 0.33 | 57 | 161.97 | 50.28 | 3 | 55 | 28.69 | 20210.21 | 231.53 | 576.85 | 80.13 | 44.12 | 17458.68 | 0.55 | 0.84 | 9.27 | 1.12 | 2 | 10 | 712.8817 | 975.3962 | 882.3057 | 712881.6938 | 975396.1836 | 1.8192e-06 | 19.9566 | 882305.7408
3 | 80 | CONCLUIDO | 4.5012 | 22.22 | 18.54 | 26.48 | 0.43 | 42 | 163.4 | 50.28 | 4 | 40 | 29.12 | 20386.62 | 225.92 | 576.57 | 70.85 | 44.12 | 12891.74 | 0.62 | 0.85 | 9.26 | 0.84 | 2 | 10 | 681.1692 | 932.0058 | 843.0565 | 681169.235 | 932005.7984 | 1.8823e-06 | 19.2882 | 843056.4731
4 | 80 | CONCLUIDO | 4.6063 | 21.71 | 18.32 | 33.31 | 0.54 | 33 | 164.83 | 50.28 | 5 | 31 | 29.55 | 20563.61 | 221.04 | 576.39 | 64.61 | 44.12 | 9819.1 | 0.68 | 0.86 | 9.23 | 0.62 | 2 | 10 | 655.5603 | 896.9666 | 811.3614 | 655560.3466 | 896966.5875 | 1.9262e-06 | 18.8455 | 811361.3553
5 | 80 | CONCLUIDO | 4.672 | 21.4 | 18.21 | 40.47 | 0.64 | 27 | 166.27 | 50.28 | 6 | 25 | 29.99 | 20741.2 | 217.44 | 576.46 | 61.18 | 44.12 | 8134.15 | 0.72 | 0.86 | 9.22 | 0.51 | 2 | 10 | 645.7205 | 883.5033 | 799.183 | 645720.5344 | 883503.3223 | 1.9537e-06 | 18.5764 | 799183.0053
6 | 80 | CONCLUIDO | 4.7185 | 21.19 | 18.13 | 47.29 | 0.74 | 23 | 167.72 | 50.28 | 7 | 21 | 30.44 | 20919.39 | 214.18 | 576.26 | 58.71 | 44.12 | 6918.25 | 0.75 | 0.87 | 9.21 | 0.43 | 2 | 10 | 627.9989 | 859.2558 | 777.2496 | 627998.8781 | 859255.7704 | 1.9731e-06 | 18.3941 | 777249.6056
7 | 80 | CONCLUIDO | 4.7522 | 21.04 | 18.07 | 54.22 | 0.84 | 20 | 169.17 | 50.28 | 8 | 18 | 30.89 | 21098.19 | 211.3 | 576.22 | 56.89 | 44.12 | 6024.6 | 0.78 | 0.87 | 9.21 | 0.38 | 2 | 10 | 621.9586 | 850.9912 | 769.7738 | 621958.6231 | 850991.227 | 1.9872e-06 | 18.2639 | 769773.8187
8 | 80 | CONCLUIDO | 4.7802 | 20.92 | 18.02 | 60.05 | 0.94 | 18 | 170.62 | 50.28 | 9 | 16 | 31.34 | 21277.6 | 208.62 | 576.19 | 55.08 | 44.12 | 5129.86 | 0.8 | 0.87 | 9.21 | 0.32 | 2 | 10 | 616.6771 | 843.7649 | 763.2371 | 616677.1498 | 843764.8823 | 1.9989e-06 | 18.1597 | 763237.1461
9 | 80 | CONCLUIDO | 4.801 | 20.83 | 17.99 | 67.46 | 1.03 | 16 | 172.08 | 50.28 | 10 | 14 | 31.8 | 21457.64 | 206.13 | 576.32 | 54.41 | 44.12 | 4803.98 | 0.81 | 0.87 | 9.2 | 0.3 | 2 | 10 | 612.2648 | 837.7277 | 757.7762 | 612264.8268 | 837727.7473 | 2.0076e-06 | 18.0816 | 757776.1868
10 | 80 | CONCLUIDO | 4.8123 | 20.78 | 17.97 | 71.89 | 1.12 | 15 | 173.55 | 50.28 | 11 | 13 | 32.27 | 21638.31 | 203.12 | 576.22 | 53.78 | 44.12 | 4494.95 | 0.82 | 0.88 | 9.2 | 0.28 | 2 | 10 | 607.9905 | 831.8795 | 752.4861 | 607990.5259 | 831879.4603 | 2.0123e-06 | 18.0382 | 752486.0521
11 | 80 | CONCLUIDO | 4.8361 | 20.68 | 17.93 | 82.77 | 1.22 | 13 | 175.02 | 50.28 | 12 | 11 | 32.74 | 21819.6 | 200.32 | 576.19 | 52.5 | 44.12 | 3863.72 | 0.84 | 0.88 | 9.2 | 0.24 | 2 | 10 | 602.8768 | 824.8826 | 746.1569 | 602876.7602 | 824882.5803 | 2.0223e-06 | 17.9514 | 746156.9446
12 | 80 | CONCLUIDO | 4.8508 | 20.62 | 17.9 | 89.52 | 1.31 | 12 | 176.49 | 50.28 | 13 | 10 | 33.21 | 22001.54 | 197.17 | 576.18 | 51.81 | 44.12 | 3523.03 | 0.85 | 0.88 | 9.19 | 0.21 | 2 | 10 | 598.227 | 818.5206 | 740.4022 | 598227.0311 | 818520.6159 | 2.0284e-06 | 17.8993 | 740402.1571
13 | 80 | CONCLUIDO | 4.8613 | 20.57 | 17.89 | 97.59 | 1.4 | 11 | 177.97 | 50.28 | 14 | 9 | 33.69 | 22184.13 | 194.52 | 576.25 | 51.11 | 44.12 | 3180.31 | 0.86 | 0.88 | 9.2 | 0.2 | 2 | 10 | 594.5336 | 813.4671 | 735.831 | 594533.6353 | 813467.1488 | 2.0328e-06 | 17.8559 | 735830.9858
14 | 80 | CONCLUIDO | 4.8618 | 20.57 | 17.89 | 97.58 | 1.48 | 11 | 179.46 | 50.28 | 15 | 9 | 34.18 | 22367.38 | 191.62 | 576.16 | 51.1 | 44.12 | 3173.94 | 0.86 | 0.88 | 9.2 | 0.2 | 2 | 10 | 591.2558 | 808.9822 | 731.7741 | 591255.7821 | 808982.2455 | 2.033e-06 | 17.8559 | 731774.1154
15 | 80 | CONCLUIDO | 4.8742 | 20.52 | 17.87 | 107.22 | 1.57 | 10 | 180.95 | 50.28 | 16 | 8 | 34.67 | 22551.28 | 190.37 | 576.17 | 50.57 | 44.12 | 2915.68 | 0.87 | 0.88 | 9.19 | 0.18 | 2 | 10 | 579.0602 | 792.2957 | 716.6801 | 579060.1622 | 792295.6603 | 2.0382e-06 | 17.8125 | 716680.0745
16 | 80 | CONCLUIDO | 4.8853 | 20.47 | 17.86 | 119.04 | 1.65 | 9 | 182.45 | 50.28 | 17 | 7 | 35.17 | 22735.98 | 186.35 | 576.14 | 50.21 | 44.12 | 2739.55 | 0.88 | 0.88 | 9.19 | 0.16 | 2 | 10 | 573.8414 | 785.1551 | 710.221 | 573841.3902 | 785155.1062 | 2.0429e-06 | 17.7691 | 710221.0048
17 | 80 | CONCLUIDO | 4.8849 | 20.47 | 17.86 | 119.05 | 1.74 | 9 | 183.95 | 50.28 | 18 | 3 | 35.67 | 22921.24 | 185.07 | 576.23 | 50.06 | 44.12 | 2663.54 | 0.88 | 0.88 | 9.2 | 0.16 | 2 | 10 | 572.4399 | 783.2375 | 708.4864 | 572439.8576 | 783237.4674 | 2.0427e-06 | 17.7691 | 708486.3828
18 | 80 | CONCLUIDO | 4.8825 | 20.48 | 17.87 | 119.11 | 1.82 | 9 | 185.46 | 50.28 | 19 | 0 | 36.18 | 23107.19 | 185.63 | 576.27 | 50.34 | 44.12 | 2802.95 | 0.88 | 0.88 | 9.2 | 0.17 | 2 | 10 | 573.2609 | 784.3608 | 709.5025 | 573260.894 | 784360.8457 | 2.0417e-06 | 17.7778 | 709502.5474

## RESULTADOS_5
Unnamed: 0 | Volume de calda [L] | STATUS | Capacidade operacional [ha/h] | Tempo de missao [h] | Tempo util [h] | Tempo por voo [min] | Autonomia Projetada [h] | N° Voos | MTOW [kg] | Massa Estrutura [kg] | Combustível [kg] | Abastecimentos | Massa gerador | Potência gerador [W] | Combustível consumido [L] | Calda cons [L] | Distância percorrida [km] | Distância Pulverizando [km] | RTL ACUMULADO[m] | EOC [km/km] | EOC [h/h] | Tempo de manobra [h] | Tempo rtl_rtw [h] | V pulv [m/s] | V desloc [m/s] | Preço Total por ha Simples [R$/ha] | Preço Total por ha Presumido [R$/ha] | Preço Total por ha Real [R$/ha] | Preço Total Simples [R$] | Preço Total Presumido [R$] | Prod CAPEX [ha/h/R$] | Dias Trabalhados | Preço Total Real [R$]
0 | 35 | CONCLUIDO | 4.196 | 23.83 | 19.98 | 10.51 | 0.22 | 114 | 80.84 | 35.1 | 1 | 112 | 9.74 | 10204.21 | 157.24 | 577.46 | 116.1 | 44.12 | 35157.11 | 0.38 | 0.79 | 9.35 | 2.27 | 2 | 10 | 583.5339 | 798.4168 | 722.217 | 583533.8615 | 798416.7731 | 2.1393e-06 | 20.6858 | 722216.9968
1 | 35 | CONCLUIDO | 4.6473 | 21.52 | 18.73 | 21.61 | 0.43 | 52 | 82.04 | 35.1 | 2 | 50 | 9.94 | 10352.53 | 142.59 | 576.6 | 77.08 | 44.12 | 15960.82 | 0.57 | 0.84 | 9.27 | 1.03 | 2 | 10 | 506.0419 | 692.3888 | 626.3082 | 506041.8673 | 692388.8079 | 2.3694e-06 | 18.6806 | 626308.1918
2 | 35 | CONCLUIDO | 4.8067 | 20.8 | 18.34 | 33.35 | 0.63 | 33 | 83.25 | 35.1 | 3 | 31 | 10.15 | 10501.19 | 134.16 | 576.34 | 65.15 | 44.12 | 10087.16 | 0.68 | 0.86 | 9.24 | 0.65 | 2 | 10 | 478.0226 | 654.0516 | 591.6299 | 478022.6163 | 654051.6325 | 2.4506e-06 | 18.0556 | 591629.8626
3 | 35 | CONCLUIDO | 4.8914 | 20.44 | 18.14 | 45.35 | 0.83 | 24 | 84.46 | 35.1 | 4 | 22 | 10.36 | 10650.22 | 127.37 | 576.4 | 59 | 44.12 | 7061.26 | 0.75 | 0.87 | 9.21 | 0.44 | 2 | 10 | 456.8193 | 625.0404 | 565.3874 | 456819.341 | 625040.3758 | 2.4938e-06 | 17.7431 | 565387.3996
4 | 35 | CONCLUIDO | 4.9339 | 20.27 | 18.05 | 57 | 1.02 | 19 | 85.67 | 35.1 | 5 | 14 | 10.57 | 10799.59 | 120.85 | 576.22 | 56.3 | 44.12 | 5734.38 | 0.78 | 0.87 | 9.21 | 0.36 | 2 | 10 | 447.5141 | 612.3086 | 553.8707 | 447514.1272 | 612308.5718 | 2.5155e-06 | 17.5955 | 553870.7011
5 | 35 | CONCLUIDO | 4.9371 | 20.25 | 18.05 | 60.18 | 1.21 | 18 | 86.88 | 35.1 | 6 | 0 | 10.78 | 10949.33 | 121.29 | 576.53 | 55.64 | 44.12 | 5408.3 | 0.79 | 0.87 | 9.23 | 0.36 | 2 | 10 | 447.8705 | 612.7962 | 554.3118 | 447870.5244 | 612796.2101 | 2.5171e-06 | 17.5781 | 554311.7999

## RESULTADOS_8
Unnamed: 0 | Volume de calda [L] | STATUS | Capacidade operacional [ha/h] | Tempo de missao [h] | Tempo util [h] | Tempo por voo [min] | Autonomia Projetada [h] | N° Voos | MTOW [kg] | Massa Estrutura [kg] | Combustível [kg] | Abastecimentos | Massa gerador | Potência gerador [W] | Combustível consumido [L] | Calda cons [L] | Distância percorrida [km] | Distância Pulverizando [km] | RTL ACUMULADO[m] | EOC [km/km] | EOC [h/h] | Tempo de manobra [h] | Tempo rtl_rtw [h] | V pulv [m/s] | V desloc [m/s] | Preço Total por ha Simples [R$/ha] | Preço Total por ha Presumido [R$/ha] | Preço Total por ha Real [R$/ha] | Preço Total Simples [R$] | Preço Total Presumido [R$] | Prod CAPEX [ha/h/R$] | Dias Trabalhados | Preço Total Real [R$]
0 | 50 | CONCLUIDO | 3.8768 | 25.79 | 20.58 | 8.64 | 0.16 | 143 | 107.41 | 41.65 | 1 | 141 | 14.77 | 13481.73 | 198.14 | 577.64 | 134.5 | 44.12 | 44211.61 | 0.33 | 0.77 | 9.41 | 2.87 | 2 | 10 | 713.4524 | 976.1771 | 883.0121 | 713452.4285 | 976177.088 | 1.8205e-06 | 22.3872 | 883012.1168
1 | 50 | CONCLUIDO | 4.4399 | 22.52 | 19.02 | 17.29 | 0.32 | 66 | 108.68 | 41.65 | 2 | 64 | 15.03 | 13638.32 | 179.84 | 576.93 | 86.33 | 44.12 | 20516.05 | 0.51 | 0.83 | 9.28 | 1.32 | 2 | 10 | 596.5331 | 816.2029 | 738.3056 | 596533.0805 | 816202.878 | 2.0849e-06 | 19.5486 | 738305.6208
2 | 50 | CONCLUIDO | 4.6537 | 21.49 | 18.52 | 26.46 | 0.48 | 42 | 109.96 | 41.65 | 3 | 40 | 15.31 | 13795.21 | 171.54 | 576.61 | 70.7 | 44.12 | 12820.84 | 0.62 | 0.85 | 9.25 | 0.82 | 2 | 10 | 560.7803 | 767.2844 | 694.0559 | 560780.3413 | 767284.4028 | 2.1853e-06 | 18.6545 | 694055.8563
3 | 50 | CONCLUIDO | 4.7592 | 21.01 | 18.29 | 35.39 | 0.63 | 31 | 111.23 | 41.65 | 4 | 29 | 15.58 | 13952.52 | 165.81 | 576.37 | 63.67 | 44.12 | 9358.6 | 0.69 | 0.86 | 9.22 | 0.59 | 2 | 10 | 537.4788 | 735.4022 | 665.2165 | 537478.818 | 735402.2307 | 2.2349e-06 | 18.2378 | 665216.474
4 | 50 | CONCLUIDO | 4.8279 | 20.71 | 18.14 | 45.36 | 0.78 | 24 | 112.51 | 41.65 | 5 | 22 | 15.86 | 14110.24 | 160.38 | 576.34 | 59.06 | 44.12 | 7090.01 | 0.75 | 0.87 | 9.22 | 0.45 | 2 | 10 | 526.7273 | 720.6915 | 651.9097 | 526727.2554 | 720691.4684 | 2.2671e-06 | 17.9774 | 651909.6862
5 | 50 | CONCLUIDO | 4.8639 | 20.56 | 18.08 | 54.24 | 0.93 | 20 | 113.79 | 41.65 | 6 | 18 | 16.14 | 14268.39 | 156.05 | 576.37 | 56.95 | 44.12 | 6054.51 | 0.77 | 0.87 | 9.21 | 0.38 | 2 | 10 | 519.7196 | 711.1032 | 643.2366 | 519719.5735 | 711103.2489 | 2.284e-06 | 17.8472 | 643236.5528
6 | 50 | CONCLUIDO | 4.8936 | 20.43 | 18.02 | 63.6 | 1.07 | 17 | 115.08 | 41.65 | 7 | 15 | 16.43 | 14426.96 | 151.51 | 576.32 | 55.34 | 44.12 | 5265.16 | 0.8 | 0.87 | 9.2 | 0.33 | 2 | 10 | 503.5696 | 689.0062 | 623.2484 | 503569.6165 | 689006.1652 | 2.298e-06 | 17.7344 | 623248.3838
7 | 50 | CONCLUIDO | 4.9157 | 20.34 | 17.97 | 71.89 | 1.21 | 15 | 116.37 | 41.65 | 8 | 13 | 16.72 | 14585.96 | 146.12 | 576.22 | 53.91 | 44.12 | 4557.68 | 0.82 | 0.88 | 9.2 | 0.28 | 2 | 10 | 496.2958 | 679.0538 | 614.2459 | 496295.8233 | 679053.8405 | 2.3084e-06 | 17.6562 | 614245.895
8 | 50 | CONCLUIDO | 4.9334 | 20.27 | 17.95 | 82.82 | 1.35 | 13 | 117.66 | 41.65 | 9 | 2 | 17.01 | 14745.39 | 143.57 | 576.24 | 52.6 | 44.12 | 3912 | 0.84 | 0.88 | 9.21 | 0.25 | 2 | 10 | 492.5497 | 673.9283 | 609.6095 | 492549.7242 | 673928.2624 | 2.3167e-06 | 17.5955 | 609609.4949
9 | 50 | CONCLUIDO | 4.9329 | 20.27 | 17.95 | 82.83 | 1.48 | 13 | 118.96 | 41.65 | 10 | 0 | 17.31 | 14905.25 | 144.79 | 576.26 | 52.71 | 44.12 | 3968.07 | 0.84 | 0.88 | 9.21 | 0.25 | 2 | 10 | 493.9193 | 675.8021 | 611.3045 | 493919.2557 | 675802.1159 | 2.3164e-06 | 17.5955 | 611304.5104

## RESULTADOS_3
Unnamed: 0 | Volume de calda [L] | STATUS | Capacidade operacional [ha/h] | Tempo de missao [h] | Tempo util [h] | Tempo por voo [min] | Autonomia Projetada [h] | N° Voos | MTOW [kg] | Massa Estrutura [kg] | Combustível [kg] | Abastecimentos | Massa gerador | Potência gerador [W] | Combustível consumido [L] | Calda cons [L] | Distância percorrida [km] | Distância Pulverizando [km] | RTL ACUMULADO[m] | EOC [km/km] | EOC [h/h] | Tempo de manobra [h] | Tempo rtl_rtw [h] | V pulv [m/s] | V desloc [m/s] | Preço Total por ha Simples [R$/ha] | Preço Total por ha Presumido [R$/ha] | Preço Total por ha Real [R$/ha] | Preço Total Simples [R$] | Preço Total Presumido [R$] | Prod CAPEX [ha/h/R$] | Dias Trabalhados | Preço Total Real [R$]
0 | 25 | CONCLUIDO | 4.4245 | 22.6 | 19.54 | 12.88 | 0.28 | 91 | 61.76 | 28.92 | 1 | 89 | 6.84 | 7851.41 | 125.18 | 577.14 | 102.11 | 44.12 | 28280.61 | 0.43 | 0.81 | 9.34 | 1.84 | 2 | 10 | 489.8355 | 670.2145 | 606.2502 | 489835.4712 | 670214.5017 | 2.4263e-06 | 19.6181 | 606250.1703
1 | 25 | CONCLUIDO | 4.7905 | 20.87 | 18.51 | 27.09 | 0.55 | 41 | 62.92 | 28.92 | 2 | 39 | 7 | 7994.37 | 111.54 | 576.43 | 70.15 | 44.12 | 12547.92 | 0.63 | 0.85 | 9.25 | 0.81 | 2 | 10 | 436.2177 | 596.8523 | 539.8896 | 436217.7026 | 596852.3053 | 2.627e-06 | 18.1163 | 539889.559
2 | 25 | CONCLUIDO | 4.9074 | 20.38 | 18.22 | 42.05 | 0.81 | 26 | 64.08 | 28.92 | 3 | 18 | 7.16 | 8137.65 | 102.09 | 576.51 | 60.93 | 44.12 | 8013.24 | 0.72 | 0.86 | 9.24 | 0.53 | 2 | 10 | 411.5689 | 563.1268 | 509.3828 | 411568.9418 | 563126.7833 | 2.6912e-06 | 17.691 | 509382.7534
3 | 25 | CONCLUIDO | 4.9144 | 20.35 | 18.21 | 43.69 | 1.07 | 25 | 65.25 | 28.92 | 4 | 0 | 7.33 | 8281.25 | 102.33 | 576.6 | 60.11 | 44.12 | 7606.75 | 0.73 | 0.86 | 9.25 | 0.51 | 2 | 10 | 411.5597 | 563.1141 | 509.3713 | 411559.6561 | 563114.0782 | 2.695e-06 | 17.6649 | 509371.2609

## RESULTADOS_15
Unnamed: 0 | Volume de calda [L] | STATUS | Capacidade operacional [ha/h] | Tempo de missao [h] | Tempo util [h] | Tempo por voo [min] | Autonomia Projetada [h] | N° Voos | MTOW [kg] | Massa Estrutura [kg] | Combustível [kg] | Abastecimentos | Massa gerador | Potência gerador [W] | Combustível consumido [L] | Calda cons [L] | Distância percorrida [km] | Distância Pulverizando [km] | RTL ACUMULADO[m] | EOC [km/km] | EOC [h/h] | Tempo de manobra [h] | Tempo rtl_rtw [h] | V pulv [m/s] | V desloc [m/s] | Preço Total por ha Simples [R$/ha] | Preço Total por ha Presumido [R$/ha] | Preço Total por ha Real [R$/ha] | Preço Total Simples [R$] | Preço Total Presumido [R$] | Prod CAPEX [ha/h/R$] | Dias Trabalhados | Preço Total Real [R$]
0 | 85 | CONCLUIDO | 3.2086 | 31.17 | 21.88 | 6.44 | 0.11 | 204 | 167.88 | 51.39 | 1 | 202 | 30.49 | 20939.59 | 283.06 | 578.56 | 174.57 | 44.12 | 63941.51 | 0.25 | 0.72 | 9.51 | 4.15 | 2 | 10 | 1074.7278 | 1470.49 | 1330.1485 | 1074727.8167 | 1470490.0124 | 1.321e-06 | 27.0573 | 1330148.5095
1 | 85 | CONCLUIDO | 4.0016 | 24.99 | 19.53 | 12.88 | 0.21 | 91 | 169.33 | 51.39 | 2 | 89 | 30.94 | 21118.46 | 251.17 | 577.27 | 101.47 | 44.12 | 27960.76 | 0.43 | 0.81 | 9.34 | 1.83 | 2 | 10 | 804.9531 | 1101.3723 | 996.2589 | 804953.0972 | 1101372.3397 | 1.6475e-06 | 21.6927 | 996258.9094
2 | 85 | CONCLUIDO | 4.3008 | 23.25 | 18.88 | 19.2 | 0.31 | 59 | 170.79 | 51.39 | 3 | 57 | 31.4 | 21297.94 | 240.83 | 577.08 | 81.51 | 44.12 | 18139.58 | 0.54 | 0.83 | 9.28 | 1.18 | 2 | 10 | 735.094 | 1005.7881 | 909.7971 | 735094.0329 | 1005788.0858 | 1.7707e-06 | 20.1823 | 909797.0825
3 | 85 | CONCLUIDO | 4.4728 | 22.36 | 18.53 | 25.85 | 0.41 | 43 | 172.25 | 51.39 | 4 | 41 | 31.86 | 21478.05 | 234.37 | 576.63 | 71.27 | 44.12 | 13099.92 | 0.62 | 0.85 | 9.24 | 0.83 | 2 | 10 | 698.8804 | 956.239 | 864.9769 | 698880.4306 | 956239.0376 | 1.8415e-06 | 19.4097 | 864976.9259
4 | 85 | CONCLUIDO | 4.5733 | 21.87 | 18.34 | 32.37 | 0.51 | 34 | 173.71 | 51.39 | 5 | 32 | 32.32 | 21658.78 | 229.99 | 576.49 | 65.16 | 44.12 | 10091.41 | 0.68 | 0.86 | 9.23 | 0.64 | 2 | 10 | 673.8514 | 921.9932 | 833.9994 | 673851.3709 | 921993.1739 | 1.8828e-06 | 18.9844 | 833999.4394
5 | 85 | CONCLUIDO | 4.6253 | 21.62 | 18.26 | 37.79 | 0.61 | 29 | 175.18 | 51.39 | 6 | 27 | 32.79 | 21840.16 | 227.03 | 576.6 | 62.72 | 44.12 | 8892.08 | 0.7 | 0.86 | 9.23 | 0.57 | 2 | 10 | 665.7039 | 910.8455 | 823.9157 | 665703.9465 | 910845.5083 | 1.9043e-06 | 18.7674 | 823915.6914
6 | 85 | CONCLUIDO | 4.6866 | 21.34 | 18.15 | 45.38 | 0.7 | 24 | 176.66 | 51.39 | 7 | 22 | 33.27 | 22022.17 | 223.52 | 576.49 | 59.08 | 44.12 | 7096.68 | 0.75 | 0.87 | 9.22 | 0.46 | 2 | 10 | 656.2224 | 897.8724 | 812.1808 | 656222.4049 | 897872.4449 | 1.9295e-06 | 18.5243 | 812180.7589
7 | 85 | CONCLUIDO | 4.7188 | 21.19 | 18.11 | 51.74 | 0.8 | 21 | 178.14 | 51.39 | 8 | 19 | 33.75 | 22204.83 | 220.93 | 576.36 | 57.9 | 44.12 | 6525.94 | 0.76 | 0.87 | 9.22 | 0.41 | 2 | 10 | 640.4003 | 876.2239 | 792.5983 | 640400.2718 | 876223.9044 | 1.9427e-06 | 18.3941 | 792598.3247
8 | 85 | CONCLUIDO | 4.744 | 21.08 | 18.06 | 57.04 | 0.89 | 19 | 179.63 | 51.39 | 9 | 17 | 34.24 | 22388.15 | 218.36 | 576.27 | 56.53 | 44.12 | 5850.41 | 0.78 | 0.87 | 9.21 | 0.37 | 2 | 10 | 635.3115 | 869.2612 | 786.3001 | 635311.4671 | 869261.1773 | 1.9531e-06 | 18.2986 | 786300.1105
9 | 85 | CONCLUIDO | 4.7704 | 20.96 | 18.01 | 63.58 | 0.98 | 17 | 181.12 | 51.39 | 10 | 15 | 34.73 | 22572.13 | 215.72 | 576.18 | 55.29 | 44.12 | 5236.9 | 0.8 | 0.87 | 9.2 | 0.32 | 2 | 10 | 630.1105 | 862.1449 | 779.863 | 630110.4641 | 862144.9355 | 1.964e-06 | 18.1944 | 779863.0329
10 | 85 | CONCLUIDO | 4.7961 | 20.85 | 17.97 | 71.88 | 1.07 | 15 | 182.62 | 51.39 | 11 | 13 | 35.22 | 22756.91 | 212.84 | 576.26 | 53.71 | 44.12 | 4459.19 | 0.82 | 0.88 | 9.2 | 0.28 | 2 | 10 | 624.7967 | 854.8744 | 773.2863 | 624796.6619 | 854874.3568 | 1.9746e-06 | 18.099 | 773286.348
11 | 85 | CONCLUIDO | 4.811 | 20.79 | 17.94 | 76.88 | 1.16 | 14 | 184.12 | 51.39 | 12 | 12 | 35.73 | 22942.24 | 210.65 | 576.35 | 52.62 | 44.12 | 3917.65 | 0.84 | 0.88 | 9.2 | 0.24 | 2 | 10 | 621.1174 | 849.8402 | 768.7326 | 621117.3598 | 849840.1734 | 1.9807e-06 | 18.0469 | 768732.62
12 | 85 | CONCLUIDO | 4.8213 | 20.74 | 17.93 | 82.75 | 1.24 | 13 | 185.63 | 51.39 | 13 | 11 | 36.24 | 23128.27 | 208.33 | 576.23 | 52.43 | 44.12 | 3829.09 | 0.84 | 0.88 | 9.2 | 0.24 | 2 | 10 | 617.7341 | 845.211 | 764.5452 | 617734.0618 | 845210.9958 | 1.9849e-06 | 18.0035 | 764545.2447
13 | 85 | CONCLUIDO | 4.8333 | 20.69 | 17.91 | 89.55 | 1.33 | 12 | 187.14 | 51.39 | 14 | 10 | 36.75 | 23314.98 | 205.72 | 576.22 | 51.94 | 44.12 | 3586.63 | 0.85 | 0.88 | 9.2 | 0.22 | 2 | 10 | 613.7006 | 839.6922 | 759.5532 | 613700.5867 | 839692.2173 | 1.9899e-06 | 17.9601 | 759553.1706
14 | 85 | CONCLUIDO | 4.8463 | 20.63 | 17.89 | 97.58 | 1.41 | 11 | 188.66 | 51.39 | 15 | 9 | 37.27 | 23502.4 | 203.09 | 576.17 | 51.33 | 44.12 | 3288.48 | 0.86 | 0.88 | 9.19 | 0.2 | 2 | 10 | 609.7679 | 834.3114 | 754.6859 | 609767.9138 | 834311.3607 | 1.9952e-06 | 17.908 | 754685.8554
15 | 85 | CONCLUIDO | 4.8583 | 20.58 | 17.87 | 107.23 | 1.49 | 10 | 190.19 | 51.39 | 16 | 8 | 37.79 | 23690.52 | 199.93 | 576.14 | 50.7 | 44.12 | 2980.23 | 0.87 | 0.88 | 9.2 | 0.18 | 2 | 10 | 605.3281 | 828.2366 | 749.1909 | 605328.0887 | 828236.5961 | 2.0002e-06 | 17.8646 | 749190.8578
16 | 85 | CONCLUIDO | 4.8586 | 20.58 | 17.87 | 107.22 | 1.57 | 10 | 191.72 | 51.39 | 17 | 8 | 38.33 | 23879.37 | 198.94 | 576.17 | 50.41 | 44.12 | 2835.82 | 0.88 | 0.88 | 9.2 | 0.18 | 2 | 10 | 604.1996 | 826.6926 | 747.7942 | 604199.6125 | 826692.5653 | 2.0003e-06 | 17.8646 | 747794.1871
17 | 85 | CONCLUIDO | 4.8699 | 20.53 | 17.86 | 119.05 | 1.65 | 9 | 193.26 | 51.39 | 18 | 7 | 38.86 | 24068.93 | 195.55 | 576.14 | 50.26 | 44.12 | 2765.57 | 0.88 | 0.88 | 9.19 | 0.17 | 2 | 10 | 599.6248 | 820.4331 | 742.1322 | 599624.8266 | 820433.1414 | 2.005e-06 | 17.8212 | 742132.1538
18 | 85 | CONCLUIDO | 4.8686 | 20.54 | 17.86 | 119.08 | 1.73 | 9 | 194.8 | 51.39 | 19 | 7 | 39.41 | 24259.23 | 193.51 | 576.2 | 50.37 | 44.12 | 2818.29 | 0.88 | 0.88 | 9.2 | 0.17 | 2 | 10 | 597.4279 | 817.4272 | 739.4131 | 597427.8602 | 817427.155 | 2.0044e-06 | 17.8299 | 739413.0546
19 | 85 | CONCLUIDO | 4.8837 | 20.48 | 17.83 | 133.74 | 1.81 | 8 | 196.35 | 51.39 | 20 | 2 | 39.96 | 24450.27 | 191.3 | 576.2 | 49.26 | 44.12 | 2269.59 | 0.9 | 0.88 | 9.2 | 0.14 | 2 | 10 | 583.8463 | 798.8443 | 722.6037 | 583846.3166 | 798844.2879 | 2.0106e-06 | 17.7778 | 722603.7102
20 | 85 | CONCLUIDO | 4.8828 | 20.48 | 17.84 | 133.77 | 1.88 | 8 | 197.9 | 51.39 | 21 | 0 | 40.51 | 24642.07 | 192.64 | 576.21 | 49.31 | 44.12 | 2291.59 | 0.89 | 0.88 | 9.2 | 0.14 | 2 | 10 | 585.4483 | 801.0362 | 724.5865 | 585448.3248 | 801036.2261 | 2.0103e-06 | 17.7778 | 724586.4529

## RESULTADOS_2
Unnamed: 0 | Volume de calda [L] | STATUS | Capacidade operacional [ha/h] | Tempo de missao [h] | Tempo util [h] | Tempo por voo [min] | Autonomia Projetada [h] | N° Voos | MTOW [kg] | Massa Estrutura [kg] | Combustível [kg] | Abastecimentos | Massa gerador | Potência gerador [W] | Combustível consumido [L] | Calda cons [L] | Distância percorrida [km] | Distância Pulverizando [km] | RTL ACUMULADO[m] | EOC [km/km] | EOC [h/h] | Tempo de manobra [h] | Tempo rtl_rtw [h] | V pulv [m/s] | V desloc [m/s] | Preço Total por ha Simples [R$/ha] | Preço Total por ha Presumido [R$/ha] | Preço Total por ha Real [R$/ha] | Preço Total Simples [R$] | Preço Total Presumido [R$] | Prod CAPEX [ha/h/R$] | Dias Trabalhados | Preço Total Real [R$]
0 | 20 | CONCLUIDO | 4.5597 | 21.93 | 19.24 | 14.99 | 0.34 | 77 | 51.33 | 24.83 | 1 | 75 | 5.51 | 6564.78 | 105.63 | 577.14 | 92.81 | 44.12 | 23698 | 0.48 | 0.82 | 9.31 | 1.54 | 2 | 10 | 439.0639 | 600.7466 | 543.4122 | 439063.9004 | 600746.5987 | 2.6177e-06 | 19.0365 | 543412.1864
1 | 20 | CONCLUIDO | 4.8728 | 20.52 | 18.36 | 32.4 | 0.66 | 34 | 52.47 | 24.83 | 2 | 31 | 5.64 | 6705.1 | 91.42 | 576.51 | 65.52 | 44.12 | 10268.37 | 0.67 | 0.86 | 9.24 | 0.66 | 2 | 10 | 391.2733 | 535.3574 | 484.2636 | 391273.2808 | 535357.3645 | 2.7974e-06 | 17.8125 | 484263.609
2 | 20 | CONCLUIDO | 4.8936 | 20.43 | 18.32 | 36.64 | 0.97 | 30 | 53.61 | 24.83 | 3 | 0 | 5.78 | 6845.59 | 90.75 | 576.66 | 63.45 | 44.12 | 9252.17 | 0.7 | 0.86 | 9.26 | 0.62 | 2 | 10 | 389.7507 | 533.2741 | 482.3792 | 389750.7263 | 533274.1383 | 2.8094e-06 | 17.7344 | 482379.203

## RESULTADOS_11
Unnamed: 0 | Volume de calda [L] | STATUS | Capacidade operacional [ha/h] | Tempo de missao [h] | Tempo util [h] | Tempo por voo [min] | Autonomia Projetada [h] | N° Voos | MTOW [kg] | Massa Estrutura [kg] | Combustível [kg] | Abastecimentos | Massa gerador | Potência gerador [W] | Combustível consumido [L] | Calda cons [L] | Distância percorrida [km] | Distância Pulverizando [km] | RTL ACUMULADO[m] | EOC [km/km] | EOC [h/h] | Tempo de manobra [h] | Tempo rtl_rtw [h] | V pulv [m/s] | V desloc [m/s] | Preço Total por ha Simples [R$/ha] | Preço Total por ha Presumido [R$/ha] | Preço Total por ha Real [R$/ha] | Preço Total Simples [R$] | Preço Total Presumido [R$] | Prod CAPEX [ha/h/R$] | Dias Trabalhados | Preço Total Real [R$]
0 | 65 | CONCLUIDO | 3.5748 | 27.97 | 21.17 | 7.47 | 0.13 | 170 | 133.21 | 46.47 | 1 | 168 | 20.75 | 16663.42 | 235.54 | 578.19 | 152.39 | 44.12 | 53025.94 | 0.29 | 0.74 | 9.46 | 3.45 | 2 | 10 | 860.4906 | 1177.3613 | 1064.9955 | 860490.6399 | 1177361.2557 | 1.5751e-06 | 24.2795 | 1064995.5499
1 | 65 | CONCLUIDO | 4.2557 | 23.5 | 19.22 | 14.98 | 0.26 | 77 | 134.55 | 46.47 | 2 | 75 | 21.09 | 16828.84 | 211.58 | 576.96 | 92.47 | 44.12 | 23529.65 | 0.48 | 0.82 | 9.3 | 1.52 | 2 | 10 | 681.1419 | 931.9684 | 843.0226 | 681141.8774 | 931968.3665 | 1.8751e-06 | 20.3993 | 843022.6136
2 | 65 | CONCLUIDO | 4.4971 | 22.24 | 18.7 | 22.43 | 0.39 | 50 | 135.9 | 46.47 | 3 | 48 | 21.43 | 16994.64 | 203.05 | 576.63 | 76.07 | 44.12 | 15461.54 | 0.58 | 0.84 | 9.26 | 0.99 | 2 | 10 | 638.1316 | 873.1198 | 789.7904 | 638131.5737 | 873119.7715 | 1.9815e-06 | 19.3056 | 789790.4459
3 | 65 | CONCLUIDO | 4.6274 | 21.61 | 18.42 | 29.88 | 0.52 | 37 | 137.25 | 46.47 | 4 | 35 | 21.78 | 17160.92 | 197.35 | 576.42 | 67.72 | 44.12 | 11353.72 | 0.65 | 0.85 | 9.24 | 0.72 | 2 | 10 | 610.6379 | 835.5017 | 755.7626 | 610637.8622 | 835501.6625 | 2.0389e-06 | 18.7587 | 755762.5564
4 | 65 | CONCLUIDO | 4.7144 | 21.21 | 18.24 | 37.74 | 0.64 | 29 | 138.6 | 46.47 | 5 | 27 | 22.13 | 17327.69 | 192.69 | 576.41 | 61.82 | 44.12 | 8446.18 | 0.71 | 0.86 | 9.23 | 0.55 | 2 | 10 | 588.611 | 805.3636 | 728.5008 | 588611.0497 | 805363.6059 | 2.0772e-06 | 18.4115 | 728500.8337
5 | 65 | CONCLUIDO | 4.7637 | 20.99 | 18.16 | 45.4 | 0.76 | 24 | 139.95 | 46.47 | 6 | 22 | 22.49 | 17494.97 | 188.91 | 576.35 | 59.64 | 44.12 | 7380.01 | 0.74 | 0.87 | 9.22 | 0.46 | 2 | 10 | 580.6925 | 794.5291 | 718.7004 | 580692.5136 | 794529.1154 | 2.099e-06 | 18.2205 | 718700.3718
6 | 65 | CONCLUIDO | 4.8066 | 20.8 | 18.08 | 54.24 | 0.88 | 20 | 141.31 | 46.47 | 7 | 18 | 22.85 | 17662.75 | 185 | 576.25 | 56.93 | 44.12 | 6043.2 | 0.77 | 0.87 | 9.22 | 0.39 | 2 | 10 | 573.182 | 784.2529 | 709.4049 | 573181.9965 | 784252.8946 | 2.1179e-06 | 18.0556 | 709404.899
7 | 65 | CONCLUIDO | 4.831 | 20.7 | 18.03 | 60.1 | 0.99 | 18 | 142.68 | 46.47 | 8 | 16 | 23.21 | 17831.04 | 181.42 | 576.3 | 55.53 | 44.12 | 5355.38 | 0.79 | 0.87 | 9.21 | 0.34 | 2 | 10 | 567.2503 | 776.1369 | 702.0635 | 567250.2868 | 776136.8677 | 2.1286e-06 | 17.9688 | 702063.4544
8 | 65 | CONCLUIDO | 4.8477 | 20.63 | 18.01 | 67.55 | 1.11 | 16 | 144.05 | 46.47 | 9 | 14 | 23.58 | 17999.83 | 177.97 | 576.23 | 55.12 | 44.12 | 5158.5 | 0.8 | 0.87 | 9.2 | 0.32 | 2 | 10 | 562.2854 | 769.3436 | 695.9186 | 562285.3679 | 769343.6467 | 2.136e-06 | 17.908 | 695918.5688
9 | 65 | CONCLUIDO | 4.879 | 20.5 | 17.93 | 76.86 | 1.22 | 14 | 145.42 | 46.47 | 10 | 12 | 23.95 | 18169.15 | 174.62 | 576.26 | 52.68 | 44.12 | 3946.77 | 0.84 | 0.88 | 9.2 | 0.24 | 2 | 10 | 546.7045 | 748.0252 | 676.6347 | 546704.4893 | 748025.2011 | 2.1498e-06 | 17.7951 | 676634.7258
10 | 65 | CONCLUIDO | 4.8865 | 20.46 | 17.93 | 82.76 | 1.33 | 13 | 146.8 | 46.47 | 11 | 11 | 24.33 | 18338.99 | 170.54 | 576.16 | 52.46 | 44.12 | 3844.98 | 0.84 | 0.88 | 9.2 | 0.24 | 2 | 10 | 541.7329 | 741.2229 | 670.4816 | 541732.9094 | 741222.8662 | 2.1531e-06 | 17.7604 | 670481.5961
11 | 65 | CONCLUIDO | 4.9084 | 20.37 | 17.89 | 97.6 | 1.43 | 11 | 148.18 | 46.47 | 12 | 9 | 24.71 | 18509.36 | 166.81 | 576.21 | 51.13 | 44.12 | 3189.48 | 0.86 | 0.88 | 9.2 | 0.2 | 2 | 10 | 536.1899 | 733.6386 | 663.6212 | 536189.8564 | 733638.6165 | 2.1627e-06 | 17.6823 | 663621.1766
12 | 65 | CONCLUIDO | 4.9063 | 20.38 | 17.9 | 97.65 | 1.54 | 11 | 149.56 | 46.47 | 13 | 5 | 25.1 | 18680.25 | 163.23 | 576.22 | 51.45 | 44.12 | 3348.76 | 0.86 | 0.88 | 9.2 | 0.21 | 2 | 10 | 532.3804 | 728.4263 | 658.9063 | 532380.3636 | 728426.3004 | 2.1618e-06 | 17.691 | 658906.3167
13 | 65 | CONCLUIDO | 4.9174 | 20.34 | 17.88 | 107.3 | 1.64 | 10 | 150.95 | 46.47 | 14 | 0 | 25.49 | 18851.69 | 164.28 | 576.21 | 50.61 | 44.12 | 2935.02 | 0.87 | 0.88 | 9.21 | 0.19 | 2 | 10 | 532.8526 | 729.0725 | 659.4908 | 532852.6251 | 729072.4695 | 2.1667e-06 | 17.6562 | 659490.8163

## RESULTADOS_13
Unnamed: 0 | Volume de calda [L] | STATUS | Capacidade operacional [ha/h] | Tempo de missao [h] | Tempo util [h] | Tempo por voo [min] | Autonomia Projetada [h] | N° Voos | MTOW [kg] | Massa Estrutura [kg] | Combustível [kg] | Abastecimentos | Massa gerador | Potência gerador [W] | Combustível consumido [L] | Calda cons [L] | Distância percorrida [km] | Distância Pulverizando [km] | RTL ACUMULADO[m] | EOC [km/km] | EOC [h/h] | Tempo de manobra [h] | Tempo rtl_rtw [h] | V pulv [m/s] | V desloc [m/s] | Preço Total por ha Simples [R$/ha] | Preço Total por ha Presumido [R$/ha] | Preço Total por ha Real [R$/ha] | Preço Total Simples [R$] | Preço Total Presumido [R$] | Prod CAPEX [ha/h/R$] | Dias Trabalhados | Preço Total Real [R$]
0 | 75 | CONCLUIDO | 3.3858 | 29.54 | 21.55 | 6.91 | 0.12 | 187 | 150.44 | 49.1 | 1 | 185 | 25.34 | 18787.76 | 259.66 | 578.14 | 163.82 | 44.12 | 58652.26 | 0.27 | 0.73 | 9.49 | 3.82 | 2 | 10 | 965.1591 | 1320.5733 | 1194.5396 | 965159.1322 | 1320573.3045 | 1.4393e-06 | 25.6424 | 1194539.6418
1 | 75 | CONCLUIDO | 4.1317 | 24.2 | 19.36 | 13.83 | 0.23 | 84 | 151.83 | 49.1 | 2 | 82 | 25.73 | 18959.54 | 231.38 | 577.11 | 96.85 | 44.12 | 25685.17 | 0.46 | 0.81 | 9.3 | 1.65 | 2 | 10 | 741.5712 | 1014.6505 | 917.8137 | 741571.2288 | 1014650.4711 | 1.7564e-06 | 21.0069 | 917813.6542
2 | 75 | CONCLUIDO | 4.4099 | 22.68 | 18.75 | 20.83 | 0.35 | 54 | 153.23 | 49.1 | 3 | 52 | 26.13 | 19131.85 | 221.89 | 576.52 | 77.63 | 44.12 | 16223.78 | 0.57 | 0.84 | 9.27 | 1.05 | 2 | 10 | 679.9575 | 930.3478 | 841.5567 | 679957.4719 | 930347.8107 | 1.8746e-06 | 19.6875 | 841556.7214
3 | 75 | CONCLUIDO | 4.5459 | 22 | 18.5 | 27.75 | 0.46 | 40 | 154.63 | 49.1 | 4 | 38 | 26.53 | 19304.72 | 216.6 | 576.66 | 69.81 | 44.12 | 12386.48 | 0.63 | 0.85 | 9.25 | 0.8 | 2 | 10 | 651.0211 | 890.7557 | 805.7432 | 651021.0511 | 890755.7231 | 1.9324e-06 | 19.0972 | 805743.2471
4 | 75 | CONCLUIDO | 4.6347 | 21.58 | 18.32 | 34.35 | 0.57 | 32 | 156.03 | 49.1 | 5 | 30 | 26.94 | 19478.15 | 212.11 | 576.34 | 64.54 | 44.12 | 9787.13 | 0.68 | 0.86 | 9.23 | 0.63 | 2 | 10 | 637.7832 | 872.6431 | 789.3593 | 637783.187 | 872643.0934 | 1.9702e-06 | 18.7326 | 789359.2614
5 | 75 | CONCLUIDO | 4.7053 | 21.25 | 18.18 | 41.96 | 0.67 | 26 | 157.44 | 49.1 | 6 | 24 | 27.35 | 19652.13 | 208.14 | 576.35 | 60.22 | 44.12 | 7658.89 | 0.73 | 0.87 | 9.22 | 0.49 | 2 | 10 | 617.297 | 844.613 | 764.0044 | 617297.0396 | 844613.0428 | 2.0002e-06 | 18.4462 | 764004.3594
6 | 75 | CONCLUIDO | 4.7466 | 21.07 | 18.12 | 49.42 | 0.78 | 22 | 158.86 | 49.1 | 7 | 20 | 27.77 | 19826.68 | 204.8 | 576.39 | 58.16 | 44.12 | 6650.66 | 0.76 | 0.87 | 9.22 | 0.42 | 2 | 10 | 610.2536 | 834.9759 | 755.2869 | 610253.5836 | 834975.8756 | 2.0177e-06 | 18.2899 | 755286.9499
7 | 75 | CONCLUIDO | 4.7698 | 20.97 | 18.08 | 54.23 | 0.88 | 20 | 160.28 | 49.1 | 8 | 18 | 28.19 | 20001.93 | 201.81 | 576.3 | 56.97 | 44.12 | 6063.44 | 0.77 | 0.87 | 9.21 | 0.38 | 2 | 10 | 605.0478 | 827.8531 | 748.844 | 605047.7979 | 827853.09 | 2.0276e-06 | 18.2031 | 748843.953
8 | 75 | CONCLUIDO | 4.8077 | 20.8 | 18 | 63.54 | 0.99 | 17 | 161.71 | 49.1 | 9 | 15 | 28.61 | 20177.64 | 198.57 | 576.28 | 54.79 | 44.12 | 4987.89 | 0.81 | 0.87 | 9.2 | 0.31 | 2 | 10 | 598.4393 | 818.8111 | 740.6649 | 598439.301 | 818811.0528 | 2.0437e-06 | 18.0556 | 740664.8752
9 | 75 | CONCLUIDO | 4.8272 | 20.72 | 17.98 | 71.93 | 1.09 | 15 | 163.13 | 49.1 | 10 | 13 | 29.04 | 20353.94 | 195.35 | 576.27 | 54.17 | 44.12 | 4688.5 | 0.81 | 0.88 | 9.2 | 0.29 | 2 | 10 | 593.2643 | 811.7304 | 734.26 | 593264.3303 | 811730.4296 | 2.052e-06 | 17.9861 | 734260.0167
10 | 75 | CONCLUIDO | 4.8429 | 20.65 | 17.94 | 76.91 | 1.18 | 14 | 164.57 | 49.1 | 11 | 12 | 29.47 | 20530.82 | 193.16 | 576.24 | 52.67 | 44.12 | 3944.72 | 0.84 | 0.88 | 9.21 | 0.25 | 2 | 10 | 589.5973 | 806.7131 | 729.7215 | 589597.3213 | 806713.0662 | 2.0587e-06 | 17.9253 | 729721.5034
11 | 75 | CONCLUIDO | 4.8516 | 20.61 | 17.94 | 82.79 | 1.28 | 13 | 166.01 | 49.1 | 12 | 11 | 29.91 | 20708.3 | 190.02 | 576.19 | 52.74 | 44.12 | 3983.92 | 0.84 | 0.88 | 9.2 | 0.25 | 2 | 10 | 585.5252 | 801.1415 | 724.6816 | 585525.2337 | 801141.4564 | 2.0624e-06 | 17.8906 | 724681.6402
12 | 75 | CONCLUIDO | 4.8628 | 20.56 | 17.92 | 89.61 | 1.38 | 12 | 167.45 | 49.1 | 13 | 10 | 30.36 | 20886.38 | 187.08 | 576.18 | 52.35 | 44.12 | 3793.2 | 0.84 | 0.88 | 9.2 | 0.23 | 2 | 10 | 581.4385 | 795.5498 | 719.6236 | 581438.4972 | 795549.8031 | 2.0671e-06 | 17.8472 | 719623.6465
13 | 75 | CONCLUIDO | 4.8771 | 20.5 | 17.89 | 97.59 | 1.47 | 11 | 168.9 | 49.1 | 14 | 9 | 30.81 | 21065.06 | 183.87 | 576.2 | 51.28 | 44.12 | 3263.12 | 0.86 | 0.88 | 9.2 | 0.2 | 2 | 10 | 567.001 | 775.7957 | 701.7549 | 567000.954 | 775795.7195 | 2.0732e-06 | 17.7951 | 701754.8649
14 | 75 | CONCLUIDO | 4.8894 | 20.45 | 17.87 | 107.22 | 1.56 | 10 | 170.35 | 49.1 | 15 | 8 | 31.26 | 21244.37 | 181.49 | 576.2 | 50.58 | 44.12 | 2918.59 | 0.87 | 0.88 | 9.2 | 0.18 | 2 | 10 | 563.5135 | 771.0241 | 697.4386 | 563513.5183 | 771024.0562 | 2.0784e-06 | 17.7517 | 697438.6024
15 | 75 | CONCLUIDO | 4.9015 | 20.4 | 17.85 | 119 | 1.65 | 9 | 171.81 | 49.1 | 16 | 5 | 31.72 | 21424.29 | 177.16 | 576.2 | 50.02 | 44.12 | 2642.79 | 0.88 | 0.88 | 9.19 | 0.16 | 2 | 10 | 557.8903 | 763.3301 | 690.4789 | 557890.2805 | 763330.0942 | 2.0836e-06 | 17.7083 | 690478.9413
16 | 75 | CONCLUIDO | 4.8978 | 20.42 | 17.87 | 119.11 | 1.74 | 9 | 173.28 | 49.1 | 17 | 0 | 32.18 | 21604.83 | 178.02 | 576.27 | 50.26 | 44.12 | 2766.36 | 0.88 | 0.88 | 9.2 | 0.17 | 2 | 10 | 559.1598 | 765.0672 | 692.0502 | 559159.8383 | 765067.1592 | 2.082e-06 | 17.7257 | 692050.2233

## RESULTADOS_17
Unnamed: 0 | Volume de calda [L] | STATUS | Capacidade operacional [ha/h] | Tempo de missao [h] | Tempo util [h] | Tempo por voo [min] | Autonomia Projetada [h] | N° Voos | MTOW [kg] | Massa Estrutura [kg] | Combustível [kg] | Abastecimentos | Massa gerador | Potência gerador [W] | Combustível consumido [L] | Calda cons [L] | Distância percorrida [km] | Distância Pulverizando [km] | RTL ACUMULADO[m] | EOC [km/km] | EOC [h/h] | Tempo de manobra [h] | Tempo rtl_rtw [h] | V pulv [m/s] | V desloc [m/s] | Preço Total por ha Simples [R$/ha] | Preço Total por ha Presumido [R$/ha] | Preço Total por ha Real [R$/ha] | Preço Total Simples [R$] | Preço Total Presumido [R$] | Prod CAPEX [ha/h/R$] | Dias Trabalhados | Preço Total Real [R$]
0 | 95 | CONCLUIDO | 3.0438 | 32.85 | 22.2 | 6.05 | 0.1 | 220 | 185.69 | 53.44 | 1 | 218 | 36.26 | 23136.14 | 306.23 | 578.35 | 184.72 | 44.12 | 68940.54 | 0.24 | 0.71 | 9.53 | 4.47 | 2 | 10 | 1200.3834 | 1642.4175 | 1485.6675 | 1200383.377 | 1642417.4936 | 1.2174e-06 | 28.5156 | 1485667.4731
1 | 95 | CONCLUIDO | 3.8796 | 25.78 | 19.66 | 12.04 | 0.19 | 98 | 187.21 | 53.44 | 2 | 96 | 36.77 | 23322.88 | 270.01 | 577.52 | 106.07 | 44.12 | 30221.51 | 0.42 | 0.8 | 9.33 | 1.95 | 2 | 10 | 868.4751 | 1188.2859 | 1074.8776 | 868475.0669 | 1188285.9009 | 1.5517e-06 | 22.3785 | 1074877.5623
2 | 95 | CONCLUIDO | 4.2058 | 23.78 | 18.96 | 18.06 | 0.28 | 63 | 188.73 | 53.44 | 3 | 61 | 37.29 | 23510.33 | 258.81 | 576.84 | 84.28 | 44.12 | 19505.61 | 0.52 | 0.83 | 9.29 | 1.26 | 2 | 10 | 788.8668 | 1079.3624 | 976.3496 | 788866.8378 | 1079362.4099 | 1.6822e-06 | 20.6424 | 976349.5764
3 | 95 | CONCLUIDO | 4.3756 | 22.85 | 18.64 | 23.79 | 0.37 | 47 | 190.25 | 53.44 | 4 | 45 | 37.82 | 23698.48 | 252.65 | 576.52 | 74.41 | 44.12 | 14651.24 | 0.59 | 0.84 | 9.25 | 0.94 | 2 | 10 | 751.0975 | 1027.6847 | 929.6039 | 751097.502 | 1027684.7383 | 1.7501e-06 | 19.8351 | 929603.9492
4 | 95 | CONCLUIDO | 4.4895 | 22.27 | 18.43 | 29.88 | 0.46 | 37 | 191.78 | 53.44 | 5 | 35 | 38.35 | 23887.36 | 248.14 | 576.45 | 67.8 | 44.12 | 11392.98 | 0.65 | 0.85 | 9.24 | 0.73 | 2 | 10 | 723.1985 | 989.5122 | 895.0745 | 723198.5497 | 989512.1609 | 1.7956e-06 | 19.3316 | 895074.5091
5 | 95 | CONCLUIDO | 4.5605 | 21.93 | 18.3 | 35.43 | 0.55 | 31 | 193.32 | 53.44 | 6 | 29 | 38.89 | 24076.95 | 244.72 | 576.39 | 64.25 | 44.12 | 9651.27 | 0.69 | 0.86 | 9.22 | 0.61 | 2 | 10 | 701.8075 | 960.244 | 868.5996 | 701807.5022 | 960243.9861 | 1.824e-06 | 19.0365 | 868599.6478
6 | 95 | CONCLUIDO | 4.6223 | 21.63 | 18.2 | 41.99 | 0.64 | 26 | 194.86 | 53.44 | 7 | 24 | 39.43 | 24267.28 | 241.53 | 576.41 | 60.87 | 44.12 | 7983.57 | 0.72 | 0.86 | 9.22 | 0.5 | 2 | 10 | 691.9725 | 946.7873 | 856.4273 | 691972.5344 | 946787.3492 | 1.8487e-06 | 18.776 | 856427.2935
7 | 95 | CONCLUIDO | 4.6581 | 21.47 | 18.14 | 47.33 | 0.72 | 23 | 196.41 | 53.44 | 8 | 21 | 39.98 | 24458.36 | 239.17 | 576.34 | 59.02 | 44.12 | 7073.28 | 0.75 | 0.87 | 9.22 | 0.45 | 2 | 10 | 685.8813 | 938.4531 | 848.8884 | 685881.3001 | 938453.0537 | 1.8631e-06 | 18.6372 | 848888.4114
8 | 95 | CONCLUIDO | 4.6991 | 21.28 | 18.07 | 54.2 | 0.81 | 20 | 197.97 | 53.44 | 9 | 18 | 40.53 | 24650.18 | 236.34 | 576.34 | 56.77 | 44.12 | 5963.86 | 0.78 | 0.87 | 9.21 | 0.37 | 2 | 10 | 668.5274 | 914.7087 | 827.4102 | 668527.3858 | 914708.6626 | 1.8795e-06 | 18.4722 | 827410.1517
9 | 95 | CONCLUIDO | 4.7234 | 21.17 | 18.03 | 60.11 | 0.89 | 18 | 199.53 | 53.44 | 10 | 16 | 41.1 | 24842.77 | 234.29 | 576.24 | 55.56 | 44.12 | 5371.17 | 0.79 | 0.87 | 9.21 | 0.34 | 2 | 10 | 664.0053 | 908.5213 | 821.8133 | 664005.2515 | 908521.2789 | 1.8892e-06 | 18.3767 | 821813.2832
10 | 95 | CONCLUIDO | 4.7326 | 21.13 | 18.03 | 63.63 | 0.97 | 17 | 201.1 | 53.44 | 11 | 15 | 41.66 | 25036.12 | 232.11 | 576.28 | 55.34 | 44.12 | 5263.61 | 0.8 | 0.87 | 9.21 | 0.34 | 2 | 10 | 660.7762 | 904.1031 | 817.8168 | 660776.1929 | 904103.1385 | 1.8929e-06 | 18.342 | 817816.8038
11 | 95 | CONCLUIDO | 4.7626 | 21 | 17.97 | 71.88 | 1.05 | 15 | 202.67 | 53.44 | 12 | 13 | 42.24 | 25230.25 | 229.93 | 576.21 | 53.63 | 44.12 | 4420.77 | 0.82 | 0.88 | 9.2 | 0.28 | 2 | 10 | 655.6296 | 897.0614 | 811.4471 | 655629.6467 | 897061.4069 | 1.9049e-06 | 18.2292 | 811447.1253
12 | 95 | CONCLUIDO | 4.7786 | 20.93 | 17.94 | 76.87 | 1.13 | 14 | 204.25 | 53.44 | 13 | 12 | 42.82 | 25425.3 | 227.85 | 576.27 | 52.71 | 44.12 | 3963.11 | 0.84 | 0.88 | 9.2 | 0.24 | 2 | 10 | 651.8777 | 891.9278 | 806.8035 | 651877.7114 | 891927.8436 | 1.9113e-06 | 18.1684 | 806803.502
13 | 95 | CONCLUIDO | 4.7883 | 20.88 | 17.93 | 82.76 | 1.21 | 13 | 205.84 | 53.44 | 14 | 11 | 43.4 | 25621.03 | 225.82 | 576.21 | 52.46 | 44.12 | 3843.83 | 0.84 | 0.88 | 9.2 | 0.24 | 2 | 10 | 648.7869 | 887.6988 | 802.9781 | 648786.8569 | 887698.8001 | 1.9151e-06 | 18.125 | 802978.0725
14 | 95 | CONCLUIDO | 4.8017 | 20.83 | 17.91 | 89.55 | 1.28 | 12 | 207.43 | 53.44 | 15 | 10 | 44 | 25817.56 | 223.38 | 576.12 | 51.96 | 44.12 | 3597.45 | 0.85 | 0.88 | 9.2 | 0.22 | 2 | 10 | 644.9162 | 882.4028 | 798.1875 | 644916.1697 | 882402.7551 | 1.9205e-06 | 18.0816 | 798187.4746
15 | 95 | CONCLUIDO | 4.8148 | 20.77 | 17.89 | 97.59 | 1.36 | 11 | 209.03 | 53.44 | 16 | 9 | 44.6 | 26014.91 | 221.05 | 576.18 | 51.32 | 44.12 | 3282.84 | 0.86 | 0.88 | 9.2 | 0.2 | 2 | 10 | 641.2131 | 877.336 | 793.6043 | 641213.0764 | 877336.0194 | 1.9257e-06 | 18.0295 | 793604.3011
16 | 95 | CONCLUIDO | 4.8177 | 20.76 | 17.88 | 97.52 | 1.43 | 11 | 210.64 | 53.44 | 17 | 9 | 45.21 | 26213.09 | 218.82 | 576.24 | 51.02 | 44.12 | 3133.49 | 0.86 | 0.88 | 9.19 | 0.19 | 2 | 10 | 638.4289 | 873.5266 | 790.1585 | 638428.9166 | 873526.6092 | 1.9269e-06 | 18.0208 | 790158.4556
17 | 95 | CONCLUIDO | 4.8292 | 20.71 | 17.87 | 107.2 | 1.51 | 10 | 212.25 | 53.44 | 18 | 8 | 45.82 | 26412.11 | 217.81 | 576.14 | 50.49 | 44.12 | 2874.38 | 0.87 | 0.88 | 9.2 | 0.17 | 2 | 10 | 636.2411 | 870.5332 | 787.4507 | 636241.1244 | 870533.1753 | 1.9315e-06 | 17.9774 | 787450.7109
18 | 95 | CONCLUIDO | 4.8286 | 20.71 | 17.87 | 107.21 | 1.58 | 10 | 213.87 | 53.44 | 19 | 8 | 46.44 | 26611.98 | 214.32 | 576.12 | 50.65 | 44.12 | 2952.15 | 0.87 | 0.88 | 9.19 | 0.18 | 2 | 10 | 632.3505 | 865.2099 | 782.6355 | 632350.5445 | 865209.9123 | 1.9313e-06 | 17.9774 | 782635.4926
19 | 95 | CONCLUIDO | 4.8409 | 20.66 | 17.85 | 119.03 | 1.65 | 9 | 215.5 | 53.44 | 20 | 7 | 47.07 | 26812.71 | 213.59 | 576.17 | 50.19 | 44.12 | 2730.87 | 0.88 | 0.88 | 9.19 | 0.16 | 2 | 10 | 630.5558 | 862.7543 | 780.4142 | 630555.8198 | 862754.2908 | 1.9362e-06 | 17.934 | 780414.2321
20 | 95 | CONCLUIDO | 4.8394 | 20.66 | 17.86 | 119.07 | 1.72 | 9 | 217.14 | 53.44 | 21 | 7 | 47.7 | 27014.3 | 211.34 | 576.14 | 50.31 | 44.12 | 2787.01 | 0.88 | 0.88 | 9.2 | 0.17 | 2 | 10 | 628.1855 | 859.5112 | 777.4806 | 628185.5392 | 859511.1683 | 1.9356e-06 | 17.934 | 777480.6287
21 | 95 | CONCLUIDO | 4.8544 | 20.6 | 17.83 | 133.75 | 1.79 | 8 | 218.78 | 53.44 | 22 | 6 | 48.34 | 27216.79 | 209.63 | 576.23 | 49.5 | 44.12 | 2387.07 | 0.89 | 0.88 | 9.19 | 0.14 | 2 | 10 | 625.0661 | 855.243 | 773.6198 | 625066.0633 | 855242.9637 | 1.9416e-06 | 17.8819 | 773619.7756
22 | 95 | CONCLUIDO | 4.8562 | 20.59 | 17.83 | 133.69 | 1.85 | 8 | 220.43 | 53.44 | 23 | 6 | 48.99 | 27420.16 | 207.23 | 576.15 | 49.17 | 44.12 | 2224.82 | 0.9 | 0.88 | 9.19 | 0.13 | 2 | 10 | 622.2532 | 851.3943 | 770.1384 | 622253.2201 | 851394.3076 | 1.9423e-06 | 17.8733 | 770138.4298
23 | 95 | CONCLUIDO | 4.8548 | 20.6 | 17.83 | 133.74 | 1.92 | 8 | 222.08 | 53.44 | 24 | 3 | 49.65 | 27624.44 | 204.94 | 576.12 | 49.36 | 44.12 | 2317.22 | 0.89 | 0.88 | 9.19 | 0.14 | 2 | 10 | 619.7814 | 848.0123 | 767.0792 | 619781.4165 | 848012.2769 | 1.9417e-06 | 17.8819 | 767079.1754
24 | 95 | CONCLUIDO | 4.8533 | 20.6 | 17.84 | 133.79 | 1.99 | 8 | 223.75 | 53.44 | 25 | 0 | 50.31 | 27829.77 | 205.24 | 576.15 | 49.37 | 44.12 | 2325.74 | 0.89 | 0.88 | 9.2 | 0.15 | 2 | 10 | 620.2739 | 848.6861 | 767.6887 | 620273.8849 | 848686.0939 | 1.9411e-06 | 17.8819 | 767688.6842

## RESULTADOS_9
Unnamed: 0 | Volume de calda [L] | STATUS | Capacidade operacional [ha/h] | Tempo de missao [h] | Tempo util [h] | Tempo por voo [min] | Autonomia Projetada [h] | N° Voos | MTOW [kg] | Massa Estrutura [kg] | Combustível [kg] | Abastecimentos | Massa gerador | Potência gerador [W] | Combustível consumido [L] | Calda cons [L] | Distância percorrida [km] | Distância Pulverizando [km] | RTL ACUMULADO[m] | EOC [km/km] | EOC [h/h] | Tempo de manobra [h] | Tempo rtl_rtw [h] | V pulv [m/s] | V desloc [m/s] | Preço Total por ha Simples [R$/ha] | Preço Total por ha Presumido [R$/ha] | Preço Total por ha Real [R$/ha] | Preço Total Simples [R$] | Preço Total Presumido [R$] | Prod CAPEX [ha/h/R$] | Dias Trabalhados | Preço Total Real [R$]
0 | 55 | CONCLUIDO | 3.7741 | 26.5 | 20.78 | 8.2 | 0.15 | 152 | 116.05 | 43.4 | 1 | 150 | 16.65 | 14546.17 | 210.9 | 577.8 | 140.76 | 44.12 | 47297.27 | 0.31 | 0.76 | 9.42 | 3.06 | 2 | 10 | 761.4828 | 1041.8944 | 942.4575 | 761482.831 | 1041894.4037 | 1.7323e-06 | 23.0035 | 942457.4641
1 | 55 | CONCLUIDO | 4.378 | 22.84 | 19.09 | 16.36 | 0.3 | 70 | 117.34 | 43.4 | 2 | 68 | 16.94 | 14705.49 | 190.76 | 576.84 | 88.19 | 44.12 | 21424.08 | 0.5 | 0.83 | 9.29 | 1.38 | 2 | 10 | 631.0921 | 863.4881 | 781.078 | 631092.1038 | 863488.0583 | 2.0095e-06 | 19.8264 | 781077.9699
2 | 55 | CONCLUIDO | 4.5989 | 21.74 | 18.59 | 24.78 | 0.45 | 45 | 118.63 | 43.4 | 3 | 43 | 17.23 | 14865.24 | 182.47 | 576.65 | 72.53 | 44.12 | 13719.09 | 0.61 | 0.85 | 9.25 | 0.89 | 2 | 10 | 583.8816 | 798.8926 | 722.6474 | 583881.6059 | 798892.5723 | 2.1109e-06 | 18.8715 | 722647.3864
3 | 55 | CONCLUIDO | 4.7161 | 21.2 | 18.33 | 33.33 | 0.59 | 33 | 119.93 | 43.4 | 4 | 31 | 17.53 | 15025.44 | 176.71 | 576.46 | 64.91 | 44.12 | 9966.8 | 0.68 | 0.86 | 9.23 | 0.64 | 2 | 10 | 558.9384 | 764.7641 | 691.7761 | 558938.3718 | 764764.1389 | 2.1647e-06 | 18.4028 | 691776.1228
4 | 55 | CONCLUIDO | 4.7834 | 20.91 | 18.2 | 42 | 0.73 | 26 | 121.23 | 43.4 | 5 | 24 | 17.83 | 15186.08 | 171.88 | 576.31 | 60.77 | 44.12 | 7931.56 | 0.73 | 0.86 | 9.22 | 0.51 | 2 | 10 | 548.8262 | 750.9283 | 679.2607 | 548826.2225 | 750928.2501 | 2.1955e-06 | 18.151 | 679260.7118
5 | 55 | CONCLUIDO | 4.833 | 20.69 | 18.11 | 51.73 | 0.86 | 21 | 122.54 | 43.4 | 6 | 19 | 18.14 | 15347.16 | 167.44 | 576.29 | 57.94 | 44.12 | 6545.31 | 0.76 | 0.87 | 9.21 | 0.41 | 2 | 10 | 540.4177 | 739.4234 | 668.8538 | 540417.7134 | 739423.3571 | 2.2183e-06 | 17.9601 | 668853.8296
6 | 55 | CONCLUIDO | 4.8695 | 20.54 | 18.02 | 60.07 | 1 | 18 | 123.85 | 43.4 | 7 | 16 | 18.45 | 15508.69 | 163.36 | 576.25 | 55.38 | 44.12 | 5277.99 | 0.8 | 0.87 | 9.2 | 0.33 | 2 | 10 | 533.4503 | 729.8902 | 660.2305 | 533450.2747 | 729890.2001 | 2.2351e-06 | 17.8299 | 660230.5038
7 | 55 | CONCLUIDO | 4.8824 | 20.48 | 18.02 | 67.56 | 1.13 | 16 | 125.16 | 43.4 | 8 | 14 | 18.76 | 15670.68 | 159 | 576.35 | 55.11 | 44.12 | 5156.25 | 0.8 | 0.87 | 9.21 | 0.32 | 2 | 10 | 518.4619 | 709.3825 | 641.68 | 518461.9437 | 709382.5043 | 2.241e-06 | 17.7778 | 641680.0337
8 | 55 | CONCLUIDO | 4.908 | 20.38 | 17.96 | 76.96 | 1.26 | 14 | 126.48 | 43.4 | 9 | 12 | 19.08 | 15833.12 | 154.62 | 576.25 | 53.26 | 44.12 | 4238.39 | 0.83 | 0.88 | 9.2 | 0.26 | 2 | 10 | 512.0088 | 700.553 | 633.6932 | 512008.8073 | 700553.0383 | 2.2527e-06 | 17.691 | 633693.2396
9 | 55 | CONCLUIDO | 4.9279 | 20.29 | 17.92 | 89.61 | 1.38 | 12 | 127.8 | 43.4 | 10 | 6 | 19.4 | 15996.02 | 150.54 | 576.25 | 52.08 | 44.12 | 3660.31 | 0.85 | 0.88 | 9.2 | 0.23 | 2 | 10 | 506.3219 | 692.772 | 626.6548 | 506321.9258 | 692771.9963 | 2.2619e-06 | 17.6128 | 626654.8093
10 | 55 | CONCLUIDO | 4.9259 | 20.3 | 17.93 | 89.65 | 1.5 | 12 | 129.13 | 43.4 | 11 | 0 | 19.73 | 16159.39 | 151.28 | 576.45 | 51.97 | 44.12 | 3605 | 0.85 | 0.88 | 9.21 | 0.24 | 2 | 10 | 507.2818 | 694.0854 | 627.8429 | 507281.8382 | 694085.3907 | 2.261e-06 | 17.6215 | 627842.8552

## resultados
Unnamed: 0 | Volume de calda [L] | STATUS | Capacidade operacional [ha/h] | Tempo de missao [h] | Tempo util [h] | Tempo por voo [min] | Autonomia Projetada [h] | N° Voos | MTOW [kg] | Massa Estrutura [kg] | Combustível [kg] | Abastecimentos | Massa gerador | Potência gerador [W] | Combustível consumido [L] | Calda cons [L] | Distância percorrida [km] | Distância Pulverizando [km] | RTL ACUMULADO[m] | EOC [km/km] | EOC [h/h] | Tempo de manobra [h] | Tempo rtl_rtw [h] | V pulv [m/s] | V desloc [m/s]
0 | 100 | CONCLUIDO | 2.9564 | 33.82 | 22.4 | 5.87 | 0.09 | 229 | 194.77 | 54.38 | 1 | 227 | 39.4 | 24256.19 | 318.55 | 578.59 | 191.27 | 44.12 | 72166.71 | 0.23 | 0.7 | 9.54 | 4.67 | 2 | 10
1 | 100 | CONCLUIDO | 3.8231 | 26.16 | 19.71 | 11.71 | 0.18 | 101 | 196.32 | 54.38 | 2 | 99 | 39.95 | 24447.22 | 279.23 | 577.54 | 107.78 | 44.12 | 31064.24 | 0.41 | 0.8 | 9.33 | 2 | 2 | 10
2 | 100 | CONCLUIDO | 4.1605 | 24.04 | 18.99 | 17.53 | 0.27 | 65 | 197.88 | 54.38 | 3 | 63 | 40.5 | 24639 | 267.53 | 576.94 | 85.23 | 44.12 | 19966.51 | 0.52 | 0.83 | 9.28 | 1.29 | 2 | 10
3 | 100 | CONCLUIDO | 4.3426 | 23.03 | 18.64 | 23.31 | 0.36 | 48 | 199.44 | 54.38 | 4 | 46 | 41.06 | 24831.54 | 261.17 | 576.42 | 74.43 | 44.12 | 14652.82 | 0.59 | 0.84 | 9.26 | 0.95 | 2 | 10
4 | 100 | CONCLUIDO | 4.4578 | 22.43 | 18.44 | 29.11 | 0.44 | 38 | 201.01 | 54.38 | 5 | 36 | 41.63 | 25024.84 | 256.64 | 576.43 | 68.16 | 44.12 | 11569.68 | 0.65 | 0.85 | 9.24 | 0.74 | 2 | 10
5 | 100 | CONCLUIDO | 4.5285 | 22.08 | 18.32 | 34.35 | 0.53 | 32 | 202.58 | 54.38 | 6 | 30 | 42.2 | 25218.93 | 253.32 | 576.45 | 64.63 | 44.12 | 9835.71 | 0.68 | 0.86 | 9.23 | 0.63 | 2 | 10
6 | 100 | CONCLUIDO | 4.5919 | 21.78 | 18.21 | 40.47 | 0.61 | 27 | 204.16 | 54.38 | 7 | 25 | 42.78 | 25413.94 | 250.47 | 576.36 | 61.04 | 44.12 | 8065.21 | 0.72 | 0.86 | 9.22 | 0.52 | 2 | 10
7 | 100 | CONCLUIDO | 4.626 | 21.62 | 18.17 | 45.42 | 0.69 | 24 | 205.75 | 54.38 | 8 | 22 | 43.37 | 25609.61 | 248.08 | 576.41 | 59.59 | 44.12 | 7354.82 | 0.74 | 0.87 | 9.22 | 0.47 | 2 | 10
8 | 100 | CONCLUIDO | 4.6679 | 21.42 | 18.09 | 51.68 | 0.77 | 21 | 207.34 | 54.38 | 9 | 19 | 43.96 | 25806.1 | 245.37 | 576.31 | 57.53 | 44.12 | 6340.88 | 0.77 | 0.87 | 9.21 | 0.4 | 2 | 10
9 | 100 | CONCLUIDO | 4.6936 | 21.31 | 18.05 | 57 | 0.85 | 19 | 208.94 | 54.38 | 10 | 17 | 44.56 | 26003.41 | 243.38 | 576.32 | 56.36 | 44.12 | 5762.58 | 0.78 | 0.87 | 9.2 | 0.36 | 2 | 10
10 | 100 | CONCLUIDO | 4.7217 | 21.18 | 18 | 63.53 | 0.93 | 17 | 210.55 | 54.38 | 11 | 15 | 45.17 | 26201.54 | 241.04 | 576.28 | 54.72 | 44.12 | 4954.76 | 0.81 | 0.87 | 9.2 | 0.31 | 2 | 10
11 | 100 | CONCLUIDO | 4.7273 | 21.15 | 18.01 | 67.56 | 1 | 16 | 212.16 | 54.38 | 12 | 14 | 45.78 | 26400.51 | 239.42 | 576.16 | 55.12 | 44.12 | 5159.68 | 0.8 | 0.87 | 9.21 | 0.32 | 2 | 10
12 | 100 | CONCLUIDO | 4.745 | 21.07 | 17.97 | 71.9 | 1.08 | 15 | 213.78 | 54.38 | 13 | 13 | 46.4 | 26600.32 | 236.82 | 576.28 | 53.9 | 44.12 | 4553.03 | 0.82 | 0.88 | 9.2 | 0.28 | 2 | 10
13 | 100 | CONCLUIDO | 4.7727 | 20.95 | 17.93 | 82.76 | 1.15 | 13 | 215.41 | 54.38 | 14 | 11 | 47.03 | 26801 | 234.68 | 576.24 | 52.44 | 44.12 | 3833.88 | 0.84 | 0.88 | 9.2 | 0.24 | 2 | 10
14 | 100 | CONCLUIDO | 4.7723 | 20.95 | 17.93 | 82.76 | 1.23 | 13 | 217.04 | 54.38 | 15 | 11 | 47.66 | 27002.55 | 233 | 576.26 | 52.53 | 44.12 | 3880.9 | 0.84 | 0.88 | 9.2 | 0.24 | 2 | 10
15 | 100 | CONCLUIDO | 4.784 | 20.9 | 17.92 | 89.6 | 1.3 | 12 | 218.68 | 54.38 | 16 | 10 | 48.31 | 27204.98 | 231.62 | 576.12 | 52.19 | 44.12 | 3712.34 | 0.85 | 0.88 | 9.2 | 0.23 | 2 | 10
16 | 100 | CONCLUIDO | 4.7994 | 20.84 | 17.89 | 97.59 | 1.37 | 11 | 220.33 | 54.38 | 17 | 9 | 48.95 | 27408.3 | 229.67 | 576.24 | 51.25 | 44.12 | 3250.86 | 0.86 | 0.88 | 9.2 | 0.2 | 2 | 10
17 | 100 | CONCLUIDO | 4.8121 | 20.78 | 17.88 | 107.25 | 1.44 | 10 | 221.99 | 54.38 | 18 | 8 | 49.61 | 27612.53 | 226.39 | 576.19 | 50.68 | 44.12 | 2967.44 | 0.87 | 0.88 | 9.2 | 0.18 | 2 | 10
18 | 100 | CONCLUIDO | 4.8144 | 20.77 | 17.87 | 107.19 | 1.51 | 10 | 223.65 | 54.38 | 19 | 8 | 50.27 | 27817.81 | 226.46 | 576.2 | 50.43 | 44.12 | 2843.4 | 0.87 | 0.88 | 9.2 | 0.17 | 2 | 10
19 | 100 | CONCLUIDO | 4.8264 | 20.72 | 17.85 | 119.02 | 1.58 | 9 | 225.32 | 54.38 | 20 | 7 | 50.95 | 28023.89 | 222.86 | 576.14 | 50.09 | 44.12 | 2678.91 | 0.88 | 0.88 | 9.19 | 0.16 | 2 | 10
20 | 100 | CONCLUIDO | 4.8255 | 20.72 | 17.86 | 119.04 | 1.64 | 9 | 227 | 54.38 | 21 | 7 | 51.62 | 28230.92 | 222.56 | 576.13 | 50.16 | 44.12 | 2715.68 | 0.88 | 0.88 | 9.19 | 0.16 | 2 | 10
21 | 100 | CONCLUIDO | 4.8239 | 20.73 | 17.86 | 119.09 | 1.71 | 9 | 228.69 | 54.38 | 22 | 7 | 52.31 | 28438.91 | 220.45 | 576.12 | 50.38 | 44.12 | 2821.59 | 0.88 | 0.88 | 9.2 | 0.17 | 2 | 10
22 | 100 | CONCLUIDO | 4.8403 | 20.66 | 17.83 | 133.74 | 1.77 | 8 | 230.38 | 54.38 | 23 | 6 | 53 | 28647.87 | 218.88 | 576.13 | 49.48 | 44.12 | 2379.31 | 0.89 | 0.88 | 9.19 | 0.14 | 2 | 10
23 | 100 | CONCLUIDO | 4.842 | 20.65 | 17.82 | 133.69 | 1.84 | 8 | 232.08 | 54.38 | 24 | 6 | 53.71 | 28857.81 | 216.62 | 576.22 | 49.2 | 44.12 | 2238.69 | 0.9 | 0.88 | 9.19 | 0.13 | 2 | 10
24 | 100 | CONCLUIDO | 4.839 | 20.67 | 17.84 | 133.78 | 1.9 | 8 | 233.79 | 54.38 | 25 | 6 | 54.42 | 29068.74 | 213.11 | 576.21 | 49.54 | 44.12 | 2406.99 | 0.89 | 0.88 | 9.2 | 0.15 | 2 | 10
25 | 100 | CONCLUIDO | 4.8527 | 20.61 | 17.82 | 152.73 | 1.96 | 7 | 235.51 | 54.38 | 26 | 2 | 55.14 | 29280.69 | 213.01 | 576.14 | 48.95 | 44.12 | 2118.28 | 0.9 | 0.88 | 9.19 | 0.13 | 2 | 10
26 | 100 | CONCLUIDO | 4.8518 | 20.61 | 17.82 | 152.76 | 2.02 | 7 | 237.24 | 54.38 | 27 | 0 | 55.86 | 29493.67 | 214.28 | 576.15 | 48.99 | 44.12 | 2136.53 | 0.9 | 0.88 | 9.2 | 0.13 | 2 | 10
0 | 40 | CONCLUIDO | 4.0857 | 24.48 | 20.19 | 9.77 | 0.2 | 124 | 89.87 | 37.55 | 1 | 122 | 11.32 | 11317.98 | 171.61 | 577.47 | 122.93 | 44.12 | 38522.25 | 0.36 | 0.78 | 9.37 | 2.48 | 2 | 10
1 | 40 | CONCLUIDO | 4.5771 | 21.85 | 18.83 | 19.82 | 0.39 | 57 | 91.1 | 37.55 | 2 | 55 | 11.54 | 11468.97 | 155.95 | 576.75 | 80.31 | 44.12 | 17550.52 | 0.55 | 0.84 | 9.27 | 1.13 | 2 | 10
2 | 40 | CONCLUIDO | 4.7471 | 21.07 | 18.43 | 29.88 | 0.57 | 37 | 92.32 | 37.55 | 3 | 35 | 11.77 | 11620.34 | 147.91 | 576.65 | 67.74 | 44.12 | 11363.98 | 0.65 | 0.85 | 9.24 | 0.73 | 2 | 10
3 | 40 | CONCLUIDO | 4.8416 | 20.65 | 18.2 | 40.45 | 0.75 | 27 | 93.55 | 37.55 | 4 | 25 | 12 | 11772.07 | 141.67 | 576.36 | 60.91 | 44.12 | 7997.48 | 0.72 | 0.86 | 9.22 | 0.51 | 2 | 10
4 | 40 | CONCLUIDO | 4.8955 | 20.43 | 18.09 | 51.69 | 0.93 | 21 | 94.79 | 37.55 | 5 | 19 | 12.23 | 11924.18 | 135.37 | 576.36 | 57.49 | 44.12 | 6317.82 | 0.77 | 0.87 | 9.21 | 0.4 | 2 | 10
5 | 40 | CONCLUIDO | 4.9306 | 20.28 | 18.02 | 63.6 | 1.1 | 17 | 96.02 | 37.55 | 6 | 14 | 12.47 | 12076.67 | 129.82 | 576.32 | 55.3 | 44.12 | 5245.93 | 0.8 | 0.87 | 9.21 | 0.33 | 2 | 10
6 | 40 | CONCLUIDO | 4.935 | 20.26 | 18.02 | 67.58 | 1.27 | 16 | 97.26 | 37.55 | 7 | 0 | 12.71 | 12229.54 | 129.33 | 576.37 | 54.82 | 44.12 | 5007.11 | 0.8 | 0.87 | 9.22 | 0.33 | 2 | 10
0 | 30 | CONCLUIDO | 4.303 | 23.24 | 19.79 | 11.53 | 0.24 | 103 | 71.52 | 32.27 | 1 | 101 | 8.25 | 9054.6 | 142.23 | 577.41 | 109.44 | 44.12 | 31881.66 | 0.4 | 0.8 | 9.36 | 2.08 | 2 | 10
1 | 30 | CONCLUIDO | 4.7215 | 21.18 | 18.6 | 23.75 | 0.48 | 47 | 72.7 | 32.27 | 2 | 45 | 8.43 | 9200.25 | 128.01 | 576.79 | 73.13 | 44.12 | 14010.83 | 0.6 | 0.85 | 9.26 | 0.91 | 2 | 10
2 | 30 | CONCLUIDO | 4.8555 | 20.6 | 18.28 | 36.57 | 0.71 | 30 | 73.88 | 32.27 | 3 | 28 | 8.61 | 9346.23 | 119.38 | 576.48 | 63.46 | 44.12 | 9258.48 | 0.7 | 0.86 | 9.23 | 0.59 | 2 | 10
3 | 30 | CONCLUIDO | 4.9212 | 20.32 | 18.13 | 49.46 | 0.93 | 22 | 75.07 | 32.27 | 4 | 13 | 8.8 | 9492.55 | 112.05 | 576.52 | 58.42 | 44.12 | 6780.44 | 0.76 | 0.87 | 9.22 | 0.44 | 2 | 10
4 | 30 | CONCLUIDO | 4.9272 | 20.3 | 18.12 | 51.79 | 1.15 | 21 | 76.26 | 32.27 | 5 | 0 | 8.99 | 9639.2 | 112.25 | 576.44 | 57.63 | 44.12 | 6389.31 | 0.77 | 0.87 | 9.24 | 0.43 | 2 | 10
0 | 15 | CONCLUIDO | 4.7064 | 21.25 | 18.88 | 18.88 | 0.43 | 60 | 39.78 | 19.54 | 1 | 58 | 4.24 | 5140 | 81.45 | 576.72 | 81.87 | 44.12 | 18311.68 | 0.54 | 0.83 | 9.28 | 1.18 | 2 | 10
1 | 15 | CONCLUIDO | 4.8385 | 20.67 | 18.52 | 27.79 | 0.84 | 40 | 40.89 | 19.54 | 2 | 0 | 4.35 | 5277.26 | 76.07 | 577.28 | 69.41 | 44.12 | 12181.8 | 0.64 | 0.85 | 9.29 | 0.83 | 2 | 10
0 | 70 | CONCLUIDO | 3.4855 | 28.69 | 21.32 | 7.19 | 0.12 | 178 | 141.81 | 47.83 | 1 | 176 | 22.98 | 17723.39 | 247.23 | 578.41 | 157.42 | 44.12 | 55498.08 | 0.28 | 0.74 | 9.46 | 3.6 | 2 | 10
1 | 70 | CONCLUIDO | 4.1897 | 23.87 | 19.3 | 14.3 | 0.25 | 81 | 143.17 | 47.83 | 2 | 79 | 23.34 | 17891.86 | 221.59 | 577.1 | 95.03 | 44.12 | 24789.19 | 0.46 | 0.82 | 9.3 | 1.59 | 2 | 10
2 | 70 | CONCLUIDO | 4.4559 | 22.44 | 18.71 | 21.59 | 0.37 | 52 | 144.54 | 47.83 | 3 | 50 | 23.71 | 18060.85 | 212.53 | 576.69 | 76.76 | 44.12 | 15796.7 | 0.57 | 0.84 | 9.26 | 1.01 | 2 | 10
3 | 70 | CONCLUIDO | 4.5935 | 21.77 | 18.44 | 29.12 | 0.49 | 38 | 145.92 | 47.83 | 4 | 36 | 24.09 | 18230.35 | 206.79 | 576.4 | 68.19 | 44.12 | 11586.15 | 0.65 | 0.85 | 9.24 | 0.75 | 2 | 10
4 | 70 | CONCLUIDO | 4.6762 | 21.38 | 18.29 | 36.58 | 0.6 | 30 | 147.3 | 47.83 | 5 | 28 | 24.47 | 18400.38 | 202.44 | 576.36 | 63.62 | 44.12 | 9336.86 | 0.69 | 0.86 | 9.23 | 0.59 | 2 | 10
5 | 70 | CONCLUIDO | 4.7335 | 21.13 | 18.18 | 43.62 | 0.71 | 25 | 148.68 | 47.83 | 6 | 23 | 24.85 | 18570.94 | 198.87 | 576.48 | 60.11 | 44.12 | 7608.61 | 0.73 | 0.87 | 9.22 | 0.48 | 2 | 10
6 | 70 | CONCLUIDO | 4.7738 | 20.95 | 18.11 | 51.75 | 0.83 | 21 | 150.07 | 47.83 | 7 | 19 | 25.24 | 18742.03 | 195.22 | 576.22 | 58.01 | 44.12 | 6577.84 | 0.76 | 0.87 | 9.22 | 0.42 | 2 | 10
7 | 70 | CONCLUIDO | 4.8009 | 20.83 | 18.05 | 57.01 | 0.94 | 19 | 151.46 | 47.83 | 8 | 17 | 25.63 | 18913.66 | 191.84 | 576.16 | 56.26 | 44.12 | 5712.71 | 0.78 | 0.87 | 9.21 | 0.36 | 2 | 10
8 | 70 | CONCLUIDO | 4.8353 | 20.68 | 17.99 | 67.46 | 1.04 | 16 | 152.85 | 47.83 | 9 | 14 | 26.03 | 19085.83 | 188.44 | 576.2 | 54.23 | 44.12 | 4712.71 | 0.81 | 0.87 | 9.21 | 0.3 | 2 | 10
9 | 70 | CONCLUIDO | 4.8469 | 20.63 | 17.97 | 71.88 | 1.15 | 15 | 154.25 | 47.83 | 10 | 13 | 26.43 | 19258.55 | 185.46 | 576.21 | 53.67 | 44.12 | 4440.77 | 0.82 | 0.88 | 9.21 | 0.28 | 2 | 10
10 | 70 | CONCLUIDO | 4.8698 | 20.53 | 17.93 | 82.76 | 1.25 | 13 | 155.66 | 47.83 | 11 | 11 | 26.83 | 19431.82 | 182.39 | 576.17 | 52.48 | 44.12 | 3855.84 | 0.84 | 0.88 | 9.2 | 0.24 | 2 | 10
11 | 70 | CONCLUIDO | 4.8808 | 20.49 | 17.91 | 89.57 | 1.35 | 12 | 157.07 | 47.83 | 12 | 10 | 27.24 | 19605.66 | 178.84 | 576.11 | 51.98 | 44.12 | 3609.37 | 0.85 | 0.88 | 9.2 | 0.22 | 2 | 10
12 | 70 | CONCLUIDO | 4.8941 | 20.43 | 17.89 | 97.56 | 1.45 | 11 | 158.48 | 47.83 | 13 | 9 | 27.65 | 19780.06 | 175.72 | 576.18 | 51.12 | 44.12 | 3183.48 | 0.86 | 0.88 | 9.2 | 0.19 | 2 | 10
13 | 70 | CONCLUIDO | 4.9055 | 20.39 | 17.87 | 107.21 | 1.55 | 10 | 159.9 | 47.83 | 14 | 8 | 28.07 | 19955.16 | 172.17 | 576.12 | 50.58 | 44.12 | 2919.67 | 0.87 | 0.88 | 9.19 | 0.18 | 2 | 10
14 | 70 | CONCLUIDO | 4.9028 | 20.4 | 17.88 | 107.28 | 1.65 | 10 | 161.32 | 47.83 | 15 | 1 | 28.5 | 20130.71 | 171.64 | 576.29 | 50.6 | 44.12 | 2930.19 | 0.87 | 0.88 | 9.2 | 0.19 | 2 | 10
15 | 70 | CONCLUIDO | 4.9028 | 20.4 | 17.88 | 107.28 | 1.74 | 10 | 162.75 | 47.83 | 16 | 0 | 28.92 | 20306.85 | 172.77 | 576.29 | 50.61 | 44.12 | 2935.67 | 0.87 | 0.88 | 9.2 | 0.19 | 2 | 10
0 | 90 | CONCLUIDO | 3.1243 | 32.01 | 22.05 | 6.24 | 0.1 | 212 | 176.73 | 52.44 | 1 | 210 | 33.29 | 22031.19 | 294.78 | 578.4 | 179.54 | 44.12 | 66387.33 | 0.25 | 0.72 | 9.53 | 4.32 | 2 | 10
1 | 90 | CONCLUIDO | 3.9351 | 25.41 | 19.61 | 12.39 | 0.2 | 95 | 178.21 | 52.44 | 2 | 93 | 33.77 | 22213.89 | 260.83 | 577.3 | 104.2 | 44.12 | 29303.27 | 0.42 | 0.8 | 9.34 | 1.91 | 2 | 10
2 | 90 | CONCLUIDO | 4.2569 | 23.49 | 18.9 | 18.59 | 0.3 | 61 | 179.7 | 52.44 | 3 | 59 | 34.26 | 22397.24 | 249.61 | 576.7 | 82.64 | 44.12 | 18692.91 | 0.53 | 0.83 | 9.27 | 1.2 | 2 | 10
3 | 90 | CONCLUIDO | 4.4241 | 22.6 | 18.58 | 24.78 | 0.39 | 45 | 181.19 | 52.44 | 4 | 43 | 34.75 | 22581.25 | 243.58 | 576.61 | 72.61 | 44.12 | 13760.33 | 0.61 | 0.85 | 9.25 | 0.88 | 2 | 10
4 | 90 | CONCLUIDO | 4.5254 | 22.1 | 18.4 | 30.66 | 0.49 | 36 | 182.69 | 52.44 | 5 | 34 | 35.25 | 22766.06 | 239.31 | 576.39 | 66.89 | 44.12 | 10944.22 | 0.66 | 0.86 | 9.24 | 0.7 | 2 | 10
5 | 90 | CONCLUIDO | 4.5955 | 21.76 | 18.27 | 36.55 | 0.58 | 30 | 184.19 | 52.44 | 6 | 28 | 35.75 | 22951.43 | 235.71 | 576.45 | 63.27 | 44.12 | 9162.98 | 0.7 | 0.86 | 9.22 | 0.58 | 2 | 10
6 | 90 | CONCLUIDO | 4.6545 | 21.48 | 18.18 | 43.62 | 0.67 | 25 | 185.7 | 52.44 | 7 | 23 | 36.26 | 23137.49 | 232.73 | 576.32 | 60.13 | 44.12 | 7618.63 | 0.73 | 0.87 | 9.22 | 0.48 | 2 | 10
7 | 90 | CONCLUIDO | 4.6935 | 21.31 | 18.1 | 49.37 | 0.76 | 22 | 187.22 | 52.44 | 8 | 20 | 36.78 | 23324.24 | 229.95 | 576.25 | 58 | 44.12 | 6566.96 | 0.76 | 0.87 | 9.21 | 0.41 | 2 | 10
8 | 90 | CONCLUIDO | 4.7149 | 21.21 | 18.08 | 54.23 | 0.85 | 20 | 188.74 | 52.44 | 9 | 18 | 37.3 | 23511.69 | 227.43 | 576.36 | 56.92 | 44.12 | 6036.99 | 0.78 | 0.87 | 9.21 | 0.38 | 2 | 10
9 | 90 | CONCLUIDO | 4.7396 | 21.1 | 18.04 | 60.13 | 0.93 | 18 | 190.26 | 52.44 | 10 | 16 | 37.82 | 23699.85 | 224.74 | 576.17 | 55.63 | 44.12 | 5406.17 | 0.79 | 0.87 | 9.21 | 0.34 | 2 | 10
10 | 90 | CONCLUIDO | 4.7623 | 21 | 18.01 | 67.53 | 1.02 | 16 | 191.79 | 52.44 | 11 | 14 | 38.35 | 23888.73 | 222.84 | 576.34 | 55.05 | 44.12 | 5126.02 | 0.8 | 0.87 | 9.2 | 0.32 | 2 | 10
11 | 90 | CONCLUIDO | 4.7775 | 20.93 | 17.98 | 71.91 | 1.1 | 15 | 193.33 | 52.44 | 12 | 13 | 38.89 | 24078.33 | 220.19 | 576.25 | 53.91 | 44.12 | 4557.63 | 0.82 | 0.88 | 9.2 | 0.28 | 2 | 10
12 | 90 | CONCLUIDO | 4.8048 | 20.81 | 17.93 | 82.75 | 1.18 | 13 | 194.88 | 52.44 | 13 | 11 | 39.43 | 24268.67 | 217.53 | 576.22 | 52.45 | 44.12 | 3836.74 | 0.84 | 0.88 | 9.2 | 0.24 | 2 | 10
13 | 90 | CONCLUIDO | 4.8186 | 20.75 | 17.91 | 89.53 | 1.27 | 12 | 196.42 | 52.44 | 14 | 10 | 39.98 | 24459.75 | 214.84 | 576.14 | 51.59 | 44.12 | 3411.58 | 0.86 | 0.88 | 9.2 | 0.21 | 2 | 10
14 | 90 | CONCLUIDO | 4.8145 | 20.77 | 17.92 | 89.62 | 1.35 | 12 | 197.98 | 52.44 | 15 | 10 | 40.54 | 24651.58 | 213.4 | 576.14 | 52.43 | 44.12 | 3835.41 | 0.84 | 0.88 | 9.2 | 0.23 | 2 | 10
15 | 90 | CONCLUIDO | 4.8309 | 20.7 | 17.89 | 97.57 | 1.42 | 11 | 199.54 | 52.44 | 16 | 9 | 41.1 | 24844.17 | 211.25 | 576.33 | 51.16 | 44.12 | 3203.01 | 0.86 | 0.88 | 9.2 | 0.2 | 2 | 10
16 | 90 | CONCLUIDO | 4.844 | 20.64 | 17.87 | 107.21 | 1.5 | 10 | 201.11 | 52.44 | 17 | 8 | 41.67 | 25037.53 | 208.78 | 576.17 | 50.6 | 44.12 | 2929.65 | 0.87 | 0.88 | 9.19 | 0.18 | 2 | 10
17 | 90 | CONCLUIDO | 4.8435 | 20.65 | 17.87 | 107.22 | 1.58 | 10 | 202.68 | 52.44 | 18 | 8 | 42.24 | 25231.66 | 206.63 | 576.26 | 50.64 | 44.12 | 2949.33 | 0.87 | 0.88 | 9.19 | 0.18 | 2 | 10
18 | 90 | CONCLUIDO | 4.8555 | 20.6 | 17.85 | 119.03 | 1.65 | 9 | 204.26 | 52.44 | 19 | 7 | 42.82 | 25426.72 | 204.53 | 576.12 | 50.17 | 44.12 | 2721.08 | 0.88 | 0.88 | 9.19 | 0.16 | 2 | 10
19 | 90 | CONCLUIDO | 4.8546 | 20.6 | 17.86 | 119.06 | 1.73 | 9 | 205.85 | 52.44 | 20 | 7 | 43.41 | 25622.45 | 202.25 | 576.16 | 50.29 | 44.12 | 2778.6 | 0.88 | 0.88 | 9.19 | 0.17 | 2 | 10
20 | 90 | CONCLUIDO | 4.8696 | 20.54 | 17.83 | 133.73 | 1.8 | 8 | 207.45 | 52.44 | 21 | 6 | 44 | 25818.99 | 200.33 | 576.15 | 49.44 | 44.12 | 2360.79 | 0.89 | 0.88 | 9.19 | 0.14 | 2 | 10
21 | 90 | CONCLUIDO | 4.8684 | 20.54 | 17.84 | 133.77 | 1.87 | 8 | 209.05 | 52.44 | 22 | 1 | 44.6 | 26016.35 | 198.65 | 576.19 | 49.36 | 44.12 | 2321.08 | 0.89 | 0.88 | 9.2 | 0.14 | 2 | 10
22 | 90 | CONCLUIDO | 4.8686 | 20.54 | 17.83 | 133.76 | 1.94 | 8 | 210.65 | 52.44 | 23 | 0 | 45.21 | 26214.54 | 199.83 | 576.19 | 49.32 | 44.12 | 2299.37 | 0.89 | 0.88 | 9.2 | 0.14 | 2 | 10
0 | 10 | CONCLUIDO | 4.7091 | 21.24 | 18.93 | 19.25 | 0.64 | 59 | 26.11 | 12.1 | 1 | 0 | 3.01 | 3454.41 | 55.31 | 577.4 | 81.07 | 44.12 | 17920.25 | 0.54 | 0.83 | 9.35 | 1.23 | 2 | 10
0 | 45 | CONCLUIDO | 3.9739 | 25.16 | 20.42 | 9.14 | 0.18 | 134 | 98.71 | 39.72 | 1 | 132 | 12.99 | 12407.75 | 185.42 | 577.68 | 129.2 | 44.12 | 41611.08 | 0.34 | 0.77 | 9.4 | 2.71 | 2 | 10
1 | 45 | CONCLUIDO | 4.5065 | 22.19 | 18.93 | 18.32 | 0.35 | 62 | 99.95 | 39.72 | 2 | 60 | 13.24 | 12561.45 | 168.18 | 576.95 | 83.65 | 44.12 | 19192.2 | 0.53 | 0.83 | 9.27 | 1.23 | 2 | 10
2 | 45 | CONCLUIDO | 4.6961 | 21.29 | 18.48 | 27.73 | 0.52 | 40 | 101.2 | 39.72 | 3 | 38 | 13.49 | 12715.54 | 160.19 | 576.63 | 69.69 | 44.12 | 12325.34 | 0.63 | 0.85 | 9.24 | 0.79 | 2 | 10
3 | 45 | CONCLUIDO | 4.8011 | 20.83 | 18.24 | 37.75 | 0.69 | 29 | 102.45 | 39.72 | 4 | 27 | 13.74 | 12870.03 | 154.06 | 576.25 | 61.88 | 44.12 | 8475.62 | 0.71 | 0.86 | 9.23 | 0.55 | 2 | 10
4 | 45 | CONCLUIDO | 4.8546 | 20.6 | 18.14 | 47.32 | 0.85 | 23 | 103.71 | 39.72 | 5 | 21 | 14 | 13024.91 | 148.8 | 576.36 | 58.95 | 44.12 | 7041.07 | 0.75 | 0.87 | 9.21 | 0.44 | 2 | 10
5 | 45 | CONCLUIDO | 4.8937 | 20.43 | 18.06 | 57.02 | 1.01 | 19 | 104.97 | 39.72 | 6 | 17 | 14.25 | 13180.19 | 143.16 | 576.22 | 56.38 | 44.12 | 5776.14 | 0.78 | 0.87 | 9.21 | 0.36 | 2 | 10
6 | 45 | CONCLUIDO | 4.9194 | 20.33 | 18.01 | 67.54 | 1.16 | 16 | 106.23 | 39.72 | 7 | 14 | 14.52 | 13335.87 | 137.87 | 576.39 | 55.06 | 44.12 | 5129.26 | 0.8 | 0.87 | 9.2 | 0.32 | 2 | 10
7 | 45 | CONCLUIDO | 4.941 | 20.24 | 17.96 | 76.98 | 1.31 | 14 | 107.5 | 39.72 | 8 | 1 | 14.78 | 13491.96 | 135.92 | 576.44 | 53.07 | 44.12 | 4143.63 | 0.83 | 0.88 | 9.21 | 0.27 | 2 | 10
8 | 45 | CONCLUIDO | 4.941 | 20.24 | 17.96 | 76.98 | 1.46 | 14 | 108.77 | 39.72 | 9 | 0 | 15.05 | 13648.58 | 137.33 | 576.42 | 53.01 | 44.12 | 4115.69 | 0.83 | 0.88 | 9.22 | 0.27 | 2 | 10
0 | 60 | CONCLUIDO | 3.6749 | 27.21 | 20.96 | 7.81 | 0.14 | 161 | 124.63 | 45 | 1 | 159 | 18.64 | 15605.44 | 223.23 | 578.01 | 146.28 | 44.12 | 50012.82 | 0.3 | 0.75 | 9.44 | 3.25 | 2 | 10
1 | 60 | CONCLUIDO | 4.3174 | 23.16 | 19.16 | 15.75 | 0.28 | 73 | 125.95 | 45 | 2 | 71 | 18.95 | 15767.7 | 201.43 | 576.79 | 90.31 | 44.12 | 22468.09 | 0.49 | 0.82 | 9.3 | 1.46 | 2 | 10
2 | 60 | CONCLUIDO | 4.5597 | 21.93 | 18.6 | 23.74 | 0.42 | 47 | 127.27 | 45 | 3 | 45 | 19.27 | 15930.42 | 192.56 | 576.68 | 72.94 | 44.12 | 13912.32 | 0.6 | 0.85 | 9.26 | 0.9 | 2 | 10
3 | 60 | CONCLUIDO | 4.672 | 21.4 | 18.38 | 31.5 | 0.55 | 35 | 128.59 | 45 | 4 | 33 | 19.59 | 16093.6 | 187.26 | 576.45 | 66.22 | 44.12 | 10615.99 | 0.67 | 0.86 | 9.24 | 0.68 | 2 | 10
4 | 60 | CONCLUIDO | 4.7428 | 21.08 | 18.24 | 39.08 | 0.68 | 28 | 129.92 | 45 | 5 | 26 | 19.92 | 16257.24 | 182.53 | 576.38 | 61.79 | 44.12 | 8435.85 | 0.71 | 0.86 | 9.23 | 0.54 | 2 | 10
5 | 60 | CONCLUIDO | 4.7942 | 20.86 | 18.14 | 47.32 | 0.81 | 23 | 131.25 | 45 | 6 | 21 | 20.25 | 16421.36 | 178.58 | 576.34 | 59.01 | 44.12 | 7069.37 | 0.75 | 0.87 | 9.21 | 0.44 | 2 | 10
6 | 60 | CONCLUIDO | 4.839 | 20.67 | 18.05 | 56.99 | 0.93 | 19 | 132.58 | 45 | 7 | 17 | 20.59 | 16585.95 | 174.52 | 576.32 | 56.06 | 44.12 | 5614.75 | 0.79 | 0.87 | 9.21 | 0.35 | 2 | 10
7 | 60 | CONCLUIDO | 4.8584 | 20.58 | 18.02 | 63.59 | 1.06 | 17 | 133.92 | 45 | 8 | 15 | 20.93 | 16751.02 | 170.78 | 576.22 | 55.29 | 44.12 | 5240.24 | 0.8 | 0.87 | 9.2 | 0.32 | 2 | 10
8 | 60 | CONCLUIDO | 4.8806 | 20.49 | 17.97 | 71.9 | 1.18 | 15 | 135.27 | 45 | 9 | 13 | 21.27 | 16916.71 | 166.92 | 576.25 | 53.62 | 44.12 | 4414.87 | 0.82 | 0.88 | 9.21 | 0.28 | 2 | 10
9 | 60 | CONCLUIDO | 4.9018 | 20.4 | 17.94 | 82.78 | 1.29 | 13 | 136.61 | 45 | 10 | 11 | 21.61 | 17082.76 | 163.12 | 576.21 | 52.74 | 44.12 | 3981.94 | 0.84 | 0.88 | 9.2 | 0.24 | 2 | 10
10 | 60 | CONCLUIDO | 4.9131 | 20.35 | 17.91 | 89.58 | 1.41 | 12 | 137.96 | 45 | 11 | 10 | 21.96 | 17249.3 | 159.03 | 576.25 | 52.13 | 44.12 | 3684.35 | 0.85 | 0.88 | 9.19 | 0.22 | 2 | 10
11 | 60 | CONCLUIDO | 4.9217 | 20.32 | 17.91 | 97.66 | 1.52 | 11 | 139.32 | 45 | 12 | 1 | 22.32 | 17416.34 | 157.42 | 576.24 | 51.34 | 44.12 | 3295.64 | 0.86 | 0.88 | 9.21 | 0.21 | 2 | 10
12 | 60 | CONCLUIDO | 4.9213 | 20.32 | 17.91 | 97.67 | 1.63 | 11 | 140.67 | 45 | 13 | 0 | 22.68 | 17583.88 | 158.78 | 576.24 | 51.34 | 44.12 | 3295.46 | 0.86 | 0.88 | 9.21 | 0.21 | 2 | 10
0 | 80 | CONCLUIDO | 3.2999 | 30.3 | 21.7 | 6.68 | 0.11 | 195 | 159.12 | 50.28 | 1 | 193 | 27.84 | 19859.16 | 271.17 | 578.44 | 168.49 | 44.12 | 60946.95 | 0.26 | 0.73 | 9.51 | 3.97 | 2 | 10
1 | 80 | CONCLUIDO | 4.061 | 24.62 | 19.46 | 13.27 | 0.22 | 88 | 160.54 | 50.28 | 2 | 86 | 28.26 | 20034.4 | 241.57 | 577.1 | 99.64 | 44.12 | 27060.65 | 0.44 | 0.81 | 9.33 | 1.76 | 2 | 10
2 | 80 | CONCLUIDO | 4.3505 | 22.99 | 18.82 | 19.82 | 0.33 | 57 | 161.97 | 50.28 | 3 | 55 | 28.69 | 20210.21 | 231.53 | 576.85 | 80.13 | 44.12 | 17458.68 | 0.55 | 0.84 | 9.27 | 1.12 | 2 | 10
3 | 80 | CONCLUIDO | 4.5012 | 22.22 | 18.54 | 26.48 | 0.43 | 42 | 163.4 | 50.28 | 4 | 40 | 29.12 | 20386.62 | 225.92 | 576.57 | 70.85 | 44.12 | 12891.74 | 0.62 | 0.85 | 9.26 | 0.84 | 2 | 10
4 | 80 | CONCLUIDO | 4.6063 | 21.71 | 18.32 | 33.31 | 0.54 | 33 | 164.83 | 50.28 | 5 | 31 | 29.55 | 20563.61 | 221.04 | 576.39 | 64.61 | 44.12 | 9819.1 | 0.68 | 0.86 | 9.23 | 0.62 | 2 | 10
5 | 80 | CONCLUIDO | 4.672 | 21.4 | 18.21 | 40.47 | 0.64 | 27 | 166.27 | 50.28 | 6 | 25 | 29.99 | 20741.2 | 217.44 | 576.46 | 61.18 | 44.12 | 8134.15 | 0.72 | 0.86 | 9.22 | 0.51 | 2 | 10
6 | 80 | CONCLUIDO | 4.7185 | 21.19 | 18.13 | 47.29 | 0.74 | 23 | 167.72 | 50.28 | 7 | 21 | 30.44 | 20919.39 | 214.18 | 576.26 | 58.71 | 44.12 | 6918.25 | 0.75 | 0.87 | 9.21 | 0.43 | 2 | 10
7 | 80 | CONCLUIDO | 4.7522 | 21.04 | 18.07 | 54.22 | 0.84 | 20 | 169.17 | 50.28 | 8 | 18 | 30.89 | 21098.19 | 211.3 | 576.22 | 56.89 | 44.12 | 6024.6 | 0.78 | 0.87 | 9.21 | 0.38 | 2 | 10
8 | 80 | CONCLUIDO | 4.7802 | 20.92 | 18.02 | 60.05 | 0.94 | 18 | 170.62 | 50.28 | 9 | 16 | 31.34 | 21277.6 | 208.62 | 576.19 | 55.08 | 44.12 | 5129.86 | 0.8 | 0.87 | 9.21 | 0.32 | 2 | 10
9 | 80 | CONCLUIDO | 4.801 | 20.83 | 17.99 | 67.46 | 1.03 | 16 | 172.08 | 50.28 | 10 | 14 | 31.8 | 21457.64 | 206.13 | 576.32 | 54.41 | 44.12 | 4803.98 | 0.81 | 0.87 | 9.2 | 0.3 | 2 | 10
10 | 80 | CONCLUIDO | 4.8123 | 20.78 | 17.97 | 71.89 | 1.12 | 15 | 173.55 | 50.28 | 11 | 13 | 32.27 | 21638.31 | 203.12 | 576.22 | 53.78 | 44.12 | 4494.95 | 0.82 | 0.88 | 9.2 | 0.28 | 2 | 10
11 | 80 | CONCLUIDO | 4.8361 | 20.68 | 17.93 | 82.77 | 1.22 | 13 | 175.02 | 50.28 | 12 | 11 | 32.74 | 21819.6 | 200.32 | 576.19 | 52.5 | 44.12 | 3863.72 | 0.84 | 0.88 | 9.2 | 0.24 | 2 | 10
12 | 80 | CONCLUIDO | 4.8508 | 20.62 | 17.9 | 89.52 | 1.31 | 12 | 176.49 | 50.28 | 13 | 10 | 33.21 | 22001.54 | 197.17 | 576.18 | 51.81 | 44.12 | 3523.03 | 0.85 | 0.88 | 9.19 | 0.21 | 2 | 10
13 | 80 | CONCLUIDO | 4.8613 | 20.57 | 17.89 | 97.59 | 1.4 | 11 | 177.97 | 50.28 | 14 | 9 | 33.69 | 22184.13 | 194.52 | 576.25 | 51.11 | 44.12 | 3180.31 | 0.86 | 0.88 | 9.2 | 0.2 | 2 | 10
14 | 80 | CONCLUIDO | 4.8618 | 20.57 | 17.89 | 97.58 | 1.48 | 11 | 179.46 | 50.28 | 15 | 9 | 34.18 | 22367.38 | 191.62 | 576.16 | 51.1 | 44.12 | 3173.94 | 0.86 | 0.88 | 9.2 | 0.2 | 2 | 10
15 | 80 | CONCLUIDO | 4.8742 | 20.52 | 17.87 | 107.22 | 1.57 | 10 | 180.95 | 50.28 | 16 | 8 | 34.67 | 22551.28 | 190.37 | 576.17 | 50.57 | 44.12 | 2915.68 | 0.87 | 0.88 | 9.19 | 0.18 | 2 | 10
16 | 80 | CONCLUIDO | 4.8853 | 20.47 | 17.86 | 119.04 | 1.65 | 9 | 182.45 | 50.28 | 17 | 7 | 35.17 | 22735.98 | 186.35 | 576.14 | 50.21 | 44.12 | 2739.55 | 0.88 | 0.88 | 9.19 | 0.16 | 2 | 10
17 | 80 | CONCLUIDO | 4.8849 | 20.47 | 17.86 | 119.05 | 1.74 | 9 | 183.95 | 50.28 | 18 | 3 | 35.67 | 22921.24 | 185.07 | 576.23 | 50.06 | 44.12 | 2663.54 | 0.88 | 0.88 | 9.2 | 0.16 | 2 | 10
18 | 80 | CONCLUIDO | 4.8825 | 20.48 | 17.87 | 119.11 | 1.82 | 9 | 185.46 | 50.28 | 19 | 0 | 36.18 | 23107.19 | 185.63 | 576.27 | 50.34 | 44.12 | 2802.95 | 0.88 | 0.88 | 9.2 | 0.17 | 2 | 10
0 | 35 | CONCLUIDO | 4.196 | 23.83 | 19.98 | 10.51 | 0.22 | 114 | 80.84 | 35.1 | 1 | 112 | 9.74 | 10204.21 | 157.24 | 577.46 | 116.1 | 44.12 | 35157.11 | 0.38 | 0.79 | 9.35 | 2.27 | 2 | 10
1 | 35 | CONCLUIDO | 4.6473 | 21.52 | 18.73 | 21.61 | 0.43 | 52 | 82.04 | 35.1 | 2 | 50 | 9.94 | 10352.53 | 142.59 | 576.6 | 77.08 | 44.12 | 15960.82 | 0.57 | 0.84 | 9.27 | 1.03 | 2 | 10
2 | 35 | CONCLUIDO | 4.8067 | 20.8 | 18.34 | 33.35 | 0.63 | 33 | 83.25 | 35.1 | 3 | 31 | 10.15 | 10501.19 | 134.16 | 576.34 | 65.15 | 44.12 | 10087.16 | 0.68 | 0.86 | 9.24 | 0.65 | 2 | 10
3 | 35 | CONCLUIDO | 4.8914 | 20.44 | 18.14 | 45.35 | 0.83 | 24 | 84.46 | 35.1 | 4 | 22 | 10.36 | 10650.22 | 127.37 | 576.4 | 59 | 44.12 | 7061.26 | 0.75 | 0.87 | 9.21 | 0.44 | 2 | 10
4 | 35 | CONCLUIDO | 4.9339 | 20.27 | 18.05 | 57 | 1.02 | 19 | 85.67 | 35.1 | 5 | 14 | 10.57 | 10799.59 | 120.85 | 576.22 | 56.3 | 44.12 | 5734.38 | 0.78 | 0.87 | 9.21 | 0.36 | 2 | 10
5 | 35 | CONCLUIDO | 4.9371 | 20.25 | 18.05 | 60.18 | 1.21 | 18 | 86.88 | 35.1 | 6 | 0 | 10.78 | 10949.33 | 121.29 | 576.53 | 55.64 | 44.12 | 5408.3 | 0.79 | 0.87 | 9.23 | 0.36 | 2 | 10
0 | 50 | CONCLUIDO | 3.8768 | 25.79 | 20.58 | 8.64 | 0.16 | 143 | 107.41 | 41.65 | 1 | 141 | 14.77 | 13481.73 | 198.14 | 577.64 | 134.5 | 44.12 | 44211.61 | 0.33 | 0.77 | 9.41 | 2.87 | 2 | 10
1 | 50 | CONCLUIDO | 4.4399 | 22.52 | 19.02 | 17.29 | 0.32 | 66 | 108.68 | 41.65 | 2 | 64 | 15.03 | 13638.32 | 179.84 | 576.93 | 86.33 | 44.12 | 20516.05 | 0.51 | 0.83 | 9.28 | 1.32 | 2 | 10
2 | 50 | CONCLUIDO | 4.6537 | 21.49 | 18.52 | 26.46 | 0.48 | 42 | 109.96 | 41.65 | 3 | 40 | 15.31 | 13795.21 | 171.54 | 576.61 | 70.7 | 44.12 | 12820.84 | 0.62 | 0.85 | 9.25 | 0.82 | 2 | 10
3 | 50 | CONCLUIDO | 4.7592 | 21.01 | 18.29 | 35.39 | 0.63 | 31 | 111.23 | 41.65 | 4 | 29 | 15.58 | 13952.52 | 165.81 | 576.37 | 63.67 | 44.12 | 9358.6 | 0.69 | 0.86 | 9.22 | 0.59 | 2 | 10
4 | 50 | CONCLUIDO | 4.8279 | 20.71 | 18.14 | 45.36 | 0.78 | 24 | 112.51 | 41.65 | 5 | 22 | 15.86 | 14110.24 | 160.38 | 576.34 | 59.06 | 44.12 | 7090.01 | 0.75 | 0.87 | 9.22 | 0.45 | 2 | 10
5 | 50 | CONCLUIDO | 4.8639 | 20.56 | 18.08 | 54.24 | 0.93 | 20 | 113.79 | 41.65 | 6 | 18 | 16.14 | 14268.39 | 156.05 | 576.37 | 56.95 | 44.12 | 6054.51 | 0.77 | 0.87 | 9.21 | 0.38 | 2 | 10
6 | 50 | CONCLUIDO | 4.8936 | 20.43 | 18.02 | 63.6 | 1.07 | 17 | 115.08 | 41.65 | 7 | 15 | 16.43 | 14426.96 | 151.51 | 576.32 | 55.34 | 44.12 | 5265.16 | 0.8 | 0.87 | 9.2 | 0.33 | 2 | 10
7 | 50 | CONCLUIDO | 4.9157 | 20.34 | 17.97 | 71.89 | 1.21 | 15 | 116.37 | 41.65 | 8 | 13 | 16.72 | 14585.96 | 146.12 | 576.22 | 53.91 | 44.12 | 4557.68 | 0.82 | 0.88 | 9.2 | 0.28 | 2 | 10
8 | 50 | CONCLUIDO | 4.9334 | 20.27 | 17.95 | 82.82 | 1.35 | 13 | 117.66 | 41.65 | 9 | 2 | 17.01 | 14745.39 | 143.57 | 576.24 | 52.6 | 44.12 | 3912 | 0.84 | 0.88 | 9.21 | 0.25 | 2 | 10
9 | 50 | CONCLUIDO | 4.9329 | 20.27 | 17.95 | 82.83 | 1.48 | 13 | 118.96 | 41.65 | 10 | 0 | 17.31 | 14905.25 | 144.79 | 576.26 | 52.71 | 44.12 | 3968.07 | 0.84 | 0.88 | 9.21 | 0.25 | 2 | 10
0 | 25 | CONCLUIDO | 4.4245 | 22.6 | 19.54 | 12.88 | 0.28 | 91 | 61.76 | 28.92 | 1 | 89 | 6.84 | 7851.41 | 125.18 | 577.14 | 102.11 | 44.12 | 28280.61 | 0.43 | 0.81 | 9.34 | 1.84 | 2 | 10
1 | 25 | CONCLUIDO | 4.7905 | 20.87 | 18.51 | 27.09 | 0.55 | 41 | 62.92 | 28.92 | 2 | 39 | 7 | 7994.37 | 111.54 | 576.43 | 70.15 | 44.12 | 12547.92 | 0.63 | 0.85 | 9.25 | 0.81 | 2 | 10
2 | 25 | CONCLUIDO | 4.9074 | 20.38 | 18.22 | 42.05 | 0.81 | 26 | 64.08 | 28.92 | 3 | 18 | 7.16 | 8137.65 | 102.09 | 576.51 | 60.93 | 44.12 | 8013.24 | 0.72 | 0.86 | 9.24 | 0.53 | 2 | 10
3 | 25 | CONCLUIDO | 4.9144 | 20.35 | 18.21 | 43.69 | 1.07 | 25 | 65.25 | 28.92 | 4 | 0 | 7.33 | 8281.25 | 102.33 | 576.6 | 60.11 | 44.12 | 7606.75 | 0.73 | 0.86 | 9.25 | 0.51 | 2 | 10
0 | 85 | CONCLUIDO | 3.2086 | 31.17 | 21.88 | 6.44 | 0.11 | 204 | 167.88 | 51.39 | 1 | 202 | 30.49 | 20939.59 | 283.06 | 578.56 | 174.57 | 44.12 | 63941.51 | 0.25 | 0.72 | 9.51 | 4.15 | 2 | 10
1 | 85 | CONCLUIDO | 4.0016 | 24.99 | 19.53 | 12.88 | 0.21 | 91 | 169.33 | 51.39 | 2 | 89 | 30.94 | 21118.46 | 251.17 | 577.27 | 101.47 | 44.12 | 27960.76 | 0.43 | 0.81 | 9.34 | 1.83 | 2 | 10
2 | 85 | CONCLUIDO | 4.3008 | 23.25 | 18.88 | 19.2 | 0.31 | 59 | 170.79 | 51.39 | 3 | 57 | 31.4 | 21297.94 | 240.83 | 577.08 | 81.51 | 44.12 | 18139.58 | 0.54 | 0.83 | 9.28 | 1.18 | 2 | 10
3 | 85 | CONCLUIDO | 4.4728 | 22.36 | 18.53 | 25.85 | 0.41 | 43 | 172.25 | 51.39 | 4 | 41 | 31.86 | 21478.05 | 234.37 | 576.63 | 71.27 | 44.12 | 13099.92 | 0.62 | 0.85 | 9.24 | 0.83 | 2 | 10
4 | 85 | CONCLUIDO | 4.5733 | 21.87 | 18.34 | 32.37 | 0.51 | 34 | 173.71 | 51.39 | 5 | 32 | 32.32 | 21658.78 | 229.99 | 576.49 | 65.16 | 44.12 | 10091.41 | 0.68 | 0.86 | 9.23 | 0.64 | 2 | 10
5 | 85 | CONCLUIDO | 4.6253 | 21.62 | 18.26 | 37.79 | 0.61 | 29 | 175.18 | 51.39 | 6 | 27 | 32.79 | 21840.16 | 227.03 | 576.6 | 62.72 | 44.12 | 8892.08 | 0.7 | 0.86 | 9.23 | 0.57 | 2 | 10
6 | 85 | CONCLUIDO | 4.6866 | 21.34 | 18.15 | 45.38 | 0.7 | 24 | 176.66 | 51.39 | 7 | 22 | 33.27 | 22022.17 | 223.52 | 576.49 | 59.08 | 44.12 | 7096.68 | 0.75 | 0.87 | 9.22 | 0.46 | 2 | 10
7 | 85 | CONCLUIDO | 4.7188 | 21.19 | 18.11 | 51.74 | 0.8 | 21 | 178.14 | 51.39 | 8 | 19 | 33.75 | 22204.83 | 220.93 | 576.36 | 57.9 | 44.12 | 6525.94 | 0.76 | 0.87 | 9.22 | 0.41 | 2 | 10
8 | 85 | CONCLUIDO | 4.744 | 21.08 | 18.06 | 57.04 | 0.89 | 19 | 179.63 | 51.39 | 9 | 17 | 34.24 | 22388.15 | 218.36 | 576.27 | 56.53 | 44.12 | 5850.41 | 0.78 | 0.87 | 9.21 | 0.37 | 2 | 10
9 | 85 | CONCLUIDO | 4.7704 | 20.96 | 18.01 | 63.58 | 0.98 | 17 | 181.12 | 51.39 | 10 | 15 | 34.73 | 22572.13 | 215.72 | 576.18 | 55.29 | 44.12 | 5236.9 | 0.8 | 0.87 | 9.2 | 0.32 | 2 | 10
10 | 85 | CONCLUIDO | 4.7961 | 20.85 | 17.97 | 71.88 | 1.07 | 15 | 182.62 | 51.39 | 11 | 13 | 35.22 | 22756.91 | 212.84 | 576.26 | 53.71 | 44.12 | 4459.19 | 0.82 | 0.88 | 9.2 | 0.28 | 2 | 10
11 | 85 | CONCLUIDO | 4.811 | 20.79 | 17.94 | 76.88 | 1.16 | 14 | 184.12 | 51.39 | 12 | 12 | 35.73 | 22942.24 | 210.65 | 576.35 | 52.62 | 44.12 | 3917.65 | 0.84 | 0.88 | 9.2 | 0.24 | 2 | 10
12 | 85 | CONCLUIDO | 4.8213 | 20.74 | 17.93 | 82.75 | 1.24 | 13 | 185.63 | 51.39 | 13 | 11 | 36.24 | 23128.27 | 208.33 | 576.23 | 52.43 | 44.12 | 3829.09 | 0.84 | 0.88 | 9.2 | 0.24 | 2 | 10
13 | 85 | CONCLUIDO | 4.8333 | 20.69 | 17.91 | 89.55 | 1.33 | 12 | 187.14 | 51.39 | 14 | 10 | 36.75 | 23314.98 | 205.72 | 576.22 | 51.94 | 44.12 | 3586.63 | 0.85 | 0.88 | 9.2 | 0.22 | 2 | 10
14 | 85 | CONCLUIDO | 4.8463 | 20.63 | 17.89 | 97.58 | 1.41 | 11 | 188.66 | 51.39 | 15 | 9 | 37.27 | 23502.4 | 203.09 | 576.17 | 51.33 | 44.12 | 3288.48 | 0.86 | 0.88 | 9.19 | 0.2 | 2 | 10
15 | 85 | CONCLUIDO | 4.8583 | 20.58 | 17.87 | 107.23 | 1.49 | 10 | 190.19 | 51.39 | 16 | 8 | 37.79 | 23690.52 | 199.93 | 576.14 | 50.7 | 44.12 | 2980.23 | 0.87 | 0.88 | 9.2 | 0.18 | 2 | 10
16 | 85 | CONCLUIDO | 4.8586 | 20.58 | 17.87 | 107.22 | 1.57 | 10 | 191.72 | 51.39 | 17 | 8 | 38.33 | 23879.37 | 198.94 | 576.17 | 50.41 | 44.12 | 2835.82 | 0.88 | 0.88 | 9.2 | 0.18 | 2 | 10
17 | 85 | CONCLUIDO | 4.8699 | 20.53 | 17.86 | 119.05 | 1.65 | 9 | 193.26 | 51.39 | 18 | 7 | 38.86 | 24068.93 | 195.55 | 576.14 | 50.26 | 44.12 | 2765.57 | 0.88 | 0.88 | 9.19 | 0.17 | 2 | 10
18 | 85 | CONCLUIDO | 4.8686 | 20.54 | 17.86 | 119.08 | 1.73 | 9 | 194.8 | 51.39 | 19 | 7 | 39.41 | 24259.23 | 193.51 | 576.2 | 50.37 | 44.12 | 2818.29 | 0.88 | 0.88 | 9.2 | 0.17 | 2 | 10
19 | 85 | CONCLUIDO | 4.8837 | 20.48 | 17.83 | 133.74 | 1.81 | 8 | 196.35 | 51.39 | 20 | 2 | 39.96 | 24450.27 | 191.3 | 576.2 | 49.26 | 44.12 | 2269.59 | 0.9 | 0.88 | 9.2 | 0.14 | 2 | 10
20 | 85 | CONCLUIDO | 4.8828 | 20.48 | 17.84 | 133.77 | 1.88 | 8 | 197.9 | 51.39 | 21 | 0 | 40.51 | 24642.07 | 192.64 | 576.21 | 49.31 | 44.12 | 2291.59 | 0.89 | 0.88 | 9.2 | 0.14 | 2 | 10
0 | 20 | CONCLUIDO | 4.5597 | 21.93 | 19.24 | 14.99 | 0.34 | 77 | 51.33 | 24.83 | 1 | 75 | 5.51 | 6564.78 | 105.63 | 577.14 | 92.81 | 44.12 | 23698 | 0.48 | 0.82 | 9.31 | 1.54 | 2 | 10
1 | 20 | CONCLUIDO | 4.8728 | 20.52 | 18.36 | 32.4 | 0.66 | 34 | 52.47 | 24.83 | 2 | 31 | 5.64 | 6705.1 | 91.42 | 576.51 | 65.52 | 44.12 | 10268.37 | 0.67 | 0.86 | 9.24 | 0.66 | 2 | 10
2 | 20 | CONCLUIDO | 4.8936 | 20.43 | 18.32 | 36.64 | 0.97 | 30 | 53.61 | 24.83 | 3 | 0 | 5.78 | 6845.59 | 90.75 | 576.66 | 63.45 | 44.12 | 9252.17 | 0.7 | 0.86 | 9.26 | 0.62 | 2 | 10
0 | 65 | CONCLUIDO | 3.5748 | 27.97 | 21.17 | 7.47 | 0.13 | 170 | 133.21 | 46.47 | 1 | 168 | 20.75 | 16663.42 | 235.54 | 578.19 | 152.39 | 44.12 | 53025.94 | 0.29 | 0.74 | 9.46 | 3.45 | 2 | 10
1 | 65 | CONCLUIDO | 4.2557 | 23.5 | 19.22 | 14.98 | 0.26 | 77 | 134.55 | 46.47 | 2 | 75 | 21.09 | 16828.84 | 211.58 | 576.96 | 92.47 | 44.12 | 23529.65 | 0.48 | 0.82 | 9.3 | 1.52 | 2 | 10
2 | 65 | CONCLUIDO | 4.4971 | 22.24 | 18.7 | 22.43 | 0.39 | 50 | 135.9 | 46.47 | 3 | 48 | 21.43 | 16994.64 | 203.05 | 576.63 | 76.07 | 44.12 | 15461.54 | 0.58 | 0.84 | 9.26 | 0.99 | 2 | 10
3 | 65 | CONCLUIDO | 4.6274 | 21.61 | 18.42 | 29.88 | 0.52 | 37 | 137.25 | 46.47 | 4 | 35 | 21.78 | 17160.92 | 197.35 | 576.42 | 67.72 | 44.12 | 11353.72 | 0.65 | 0.85 | 9.24 | 0.72 | 2 | 10
4 | 65 | CONCLUIDO | 4.7144 | 21.21 | 18.24 | 37.74 | 0.64 | 29 | 138.6 | 46.47 | 5 | 27 | 22.13 | 17327.69 | 192.69 | 576.41 | 61.82 | 44.12 | 8446.18 | 0.71 | 0.86 | 9.23 | 0.55 | 2 | 10
5 | 65 | CONCLUIDO | 4.7637 | 20.99 | 18.16 | 45.4 | 0.76 | 24 | 139.95 | 46.47 | 6 | 22 | 22.49 | 17494.97 | 188.91 | 576.35 | 59.64 | 44.12 | 7380.01 | 0.74 | 0.87 | 9.22 | 0.46 | 2 | 10
6 | 65 | CONCLUIDO | 4.8066 | 20.8 | 18.08 | 54.24 | 0.88 | 20 | 141.31 | 46.47 | 7 | 18 | 22.85 | 17662.75 | 185 | 576.25 | 56.93 | 44.12 | 6043.2 | 0.77 | 0.87 | 9.22 | 0.39 | 2 | 10
7 | 65 | CONCLUIDO | 4.831 | 20.7 | 18.03 | 60.1 | 0.99 | 18 | 142.68 | 46.47 | 8 | 16 | 23.21 | 17831.04 | 181.42 | 576.3 | 55.53 | 44.12 | 5355.38 | 0.79 | 0.87 | 9.21 | 0.34 | 2 | 10
8 | 65 | CONCLUIDO | 4.8477 | 20.63 | 18.01 | 67.55 | 1.11 | 16 | 144.05 | 46.47 | 9 | 14 | 23.58 | 17999.83 | 177.97 | 576.23 | 55.12 | 44.12 | 5158.5 | 0.8 | 0.87 | 9.2 | 0.32 | 2 | 10
9 | 65 | CONCLUIDO | 4.879 | 20.5 | 17.93 | 76.86 | 1.22 | 14 | 145.42 | 46.47 | 10 | 12 | 23.95 | 18169.15 | 174.62 | 576.26 | 52.68 | 44.12 | 3946.77 | 0.84 | 0.88 | 9.2 | 0.24 | 2 | 10
10 | 65 | CONCLUIDO | 4.8865 | 20.46 | 17.93 | 82.76 | 1.33 | 13 | 146.8 | 46.47 | 11 | 11 | 24.33 | 18338.99 | 170.54 | 576.16 | 52.46 | 44.12 | 3844.98 | 0.84 | 0.88 | 9.2 | 0.24 | 2 | 10
11 | 65 | CONCLUIDO | 4.9084 | 20.37 | 17.89 | 97.6 | 1.43 | 11 | 148.18 | 46.47 | 12 | 9 | 24.71 | 18509.36 | 166.81 | 576.21 | 51.13 | 44.12 | 3189.48 | 0.86 | 0.88 | 9.2 | 0.2 | 2 | 10
12 | 65 | CONCLUIDO | 4.9063 | 20.38 | 17.9 | 97.65 | 1.54 | 11 | 149.56 | 46.47 | 13 | 5 | 25.1 | 18680.25 | 163.23 | 576.22 | 51.45 | 44.12 | 3348.76 | 0.86 | 0.88 | 9.2 | 0.21 | 2 | 10
13 | 65 | CONCLUIDO | 4.9174 | 20.34 | 17.88 | 107.3 | 1.64 | 10 | 150.95 | 46.47 | 14 | 0 | 25.49 | 18851.69 | 164.28 | 576.21 | 50.61 | 44.12 | 2935.02 | 0.87 | 0.88 | 9.21 | 0.19 | 2 | 10
0 | 75 | CONCLUIDO | 3.3858 | 29.54 | 21.55 | 6.91 | 0.12 | 187 | 150.44 | 49.1 | 1 | 185 | 25.34 | 18787.76 | 259.66 | 578.14 | 163.82 | 44.12 | 58652.26 | 0.27 | 0.73 | 9.49 | 3.82 | 2 | 10
1 | 75 | CONCLUIDO | 4.1317 | 24.2 | 19.36 | 13.83 | 0.23 | 84 | 151.83 | 49.1 | 2 | 82 | 25.73 | 18959.54 | 231.38 | 577.11 | 96.85 | 44.12 | 25685.17 | 0.46 | 0.81 | 9.3 | 1.65 | 2 | 10
2 | 75 | CONCLUIDO | 4.4099 | 22.68 | 18.75 | 20.83 | 0.35 | 54 | 153.23 | 49.1 | 3 | 52 | 26.13 | 19131.85 | 221.89 | 576.52 | 77.63 | 44.12 | 16223.78 | 0.57 | 0.84 | 9.27 | 1.05 | 2 | 10
3 | 75 | CONCLUIDO | 4.5459 | 22 | 18.5 | 27.75 | 0.46 | 40 | 154.63 | 49.1 | 4 | 38 | 26.53 | 19304.72 | 216.6 | 576.66 | 69.81 | 44.12 | 12386.48 | 0.63 | 0.85 | 9.25 | 0.8 | 2 | 10
4 | 75 | CONCLUIDO | 4.6347 | 21.58 | 18.32 | 34.35 | 0.57 | 32 | 156.03 | 49.1 | 5 | 30 | 26.94 | 19478.15 | 212.11 | 576.34 | 64.54 | 44.12 | 9787.13 | 0.68 | 0.86 | 9.23 | 0.63 | 2 | 10
5 | 75 | CONCLUIDO | 4.7053 | 21.25 | 18.18 | 41.96 | 0.67 | 26 | 157.44 | 49.1 | 6 | 24 | 27.35 | 19652.13 | 208.14 | 576.35 | 60.22 | 44.12 | 7658.89 | 0.73 | 0.87 | 9.22 | 0.49 | 2 | 10
6 | 75 | CONCLUIDO | 4.7466 | 21.07 | 18.12 | 49.42 | 0.78 | 22 | 158.86 | 49.1 | 7 | 20 | 27.77 | 19826.68 | 204.8 | 576.39 | 58.16 | 44.12 | 6650.66 | 0.76 | 0.87 | 9.22 | 0.42 | 2 | 10
7 | 75 | CONCLUIDO | 4.7698 | 20.97 | 18.08 | 54.23 | 0.88 | 20 | 160.28 | 49.1 | 8 | 18 | 28.19 | 20001.93 | 201.81 | 576.3 | 56.97 | 44.12 | 6063.44 | 0.77 | 0.87 | 9.21 | 0.38 | 2 | 10
8 | 75 | CONCLUIDO | 4.8077 | 20.8 | 18 | 63.54 | 0.99 | 17 | 161.71 | 49.1 | 9 | 15 | 28.61 | 20177.64 | 198.57 | 576.28 | 54.79 | 44.12 | 4987.89 | 0.81 | 0.87 | 9.2 | 0.31 | 2 | 10
9 | 75 | CONCLUIDO | 4.8272 | 20.72 | 17.98 | 71.93 | 1.09 | 15 | 163.13 | 49.1 | 10 | 13 | 29.04 | 20353.94 | 195.35 | 576.27 | 54.17 | 44.12 | 4688.5 | 0.81 | 0.88 | 9.2 | 0.29 | 2 | 10
10 | 75 | CONCLUIDO | 4.8429 | 20.65 | 17.94 | 76.91 | 1.18 | 14 | 164.57 | 49.1 | 11 | 12 | 29.47 | 20530.82 | 193.16 | 576.24 | 52.67 | 44.12 | 3944.72 | 0.84 | 0.88 | 9.21 | 0.25 | 2 | 10
11 | 75 | CONCLUIDO | 4.8516 | 20.61 | 17.94 | 82.79 | 1.28 | 13 | 166.01 | 49.1 | 12 | 11 | 29.91 | 20708.3 | 190.02 | 576.19 | 52.74 | 44.12 | 3983.92 | 0.84 | 0.88 | 9.2 | 0.25 | 2 | 10
12 | 75 | CONCLUIDO | 4.8628 | 20.56 | 17.92 | 89.61 | 1.38 | 12 | 167.45 | 49.1 | 13 | 10 | 30.36 | 20886.38 | 187.08 | 576.18 | 52.35 | 44.12 | 3793.2 | 0.84 | 0.88 | 9.2 | 0.23 | 2 | 10
13 | 75 | CONCLUIDO | 4.8771 | 20.5 | 17.89 | 97.59 | 1.47 | 11 | 168.9 | 49.1 | 14 | 9 | 30.81 | 21065.06 | 183.87 | 576.2 | 51.28 | 44.12 | 3263.12 | 0.86 | 0.88 | 9.2 | 0.2 | 2 | 10
14 | 75 | CONCLUIDO | 4.8894 | 20.45 | 17.87 | 107.22 | 1.56 | 10 | 170.35 | 49.1 | 15 | 8 | 31.26 | 21244.37 | 181.49 | 576.2 | 50.58 | 44.12 | 2918.59 | 0.87 | 0.88 | 9.2 | 0.18 | 2 | 10
15 | 75 | CONCLUIDO | 4.9015 | 20.4 | 17.85 | 119 | 1.65 | 9 | 171.81 | 49.1 | 16 | 5 | 31.72 | 21424.29 | 177.16 | 576.2 | 50.02 | 44.12 | 2642.79 | 0.88 | 0.88 | 9.19 | 0.16 | 2 | 10
16 | 75 | CONCLUIDO | 4.8978 | 20.42 | 17.87 | 119.11 | 1.74 | 9 | 173.28 | 49.1 | 17 | 0 | 32.18 | 21604.83 | 178.02 | 576.27 | 50.26 | 44.12 | 2766.36 | 0.88 | 0.88 | 9.2 | 0.17 | 2 | 10
0 | 95 | CONCLUIDO | 3.0438 | 32.85 | 22.2 | 6.05 | 0.1 | 220 | 185.69 | 53.44 | 1 | 218 | 36.26 | 23136.14 | 306.23 | 578.35 | 184.72 | 44.12 | 68940.54 | 0.24 | 0.71 | 9.53 | 4.47 | 2 | 10
1 | 95 | CONCLUIDO | 3.8796 | 25.78 | 19.66 | 12.04 | 0.19 | 98 | 187.21 | 53.44 | 2 | 96 | 36.77 | 23322.88 | 270.01 | 577.52 | 106.07 | 44.12 | 30221.51 | 0.42 | 0.8 | 9.33 | 1.95 | 2 | 10
2 | 95 | CONCLUIDO | 4.2058 | 23.78 | 18.96 | 18.06 | 0.28 | 63 | 188.73 | 53.44 | 3 | 61 | 37.29 | 23510.33 | 258.81 | 576.84 | 84.28 | 44.12 | 19505.61 | 0.52 | 0.83 | 9.29 | 1.26 | 2 | 10
3 | 95 | CONCLUIDO | 4.3756 | 22.85 | 18.64 | 23.79 | 0.37 | 47 | 190.25 | 53.44 | 4 | 45 | 37.82 | 23698.48 | 252.65 | 576.52 | 74.41 | 44.12 | 14651.24 | 0.59 | 0.84 | 9.25 | 0.94 | 2 | 10
4 | 95 | CONCLUIDO | 4.4895 | 22.27 | 18.43 | 29.88 | 0.46 | 37 | 191.78 | 53.44 | 5 | 35 | 38.35 | 23887.36 | 248.14 | 576.45 | 67.8 | 44.12 | 11392.98 | 0.65 | 0.85 | 9.24 | 0.73 | 2 | 10
5 | 95 | CONCLUIDO | 4.5605 | 21.93 | 18.3 | 35.43 | 0.55 | 31 | 193.32 | 53.44 | 6 | 29 | 38.89 | 24076.95 | 244.72 | 576.39 | 64.25 | 44.12 | 9651.27 | 0.69 | 0.86 | 9.22 | 0.61 | 2 | 10
6 | 95 | CONCLUIDO | 4.6223 | 21.63 | 18.2 | 41.99 | 0.64 | 26 | 194.86 | 53.44 | 7 | 24 | 39.43 | 24267.28 | 241.53 | 576.41 | 60.87 | 44.12 | 7983.57 | 0.72 | 0.86 | 9.22 | 0.5 | 2 | 10
7 | 95 | CONCLUIDO | 4.6581 | 21.47 | 18.14 | 47.33 | 0.72 | 23 | 196.41 | 53.44 | 8 | 21 | 39.98 | 24458.36 | 239.17 | 576.34 | 59.02 | 44.12 | 7073.28 | 0.75 | 0.87 | 9.22 | 0.45 | 2 | 10
8 | 95 | CONCLUIDO | 4.6991 | 21.28 | 18.07 | 54.2 | 0.81 | 20 | 197.97 | 53.44 | 9 | 18 | 40.53 | 24650.18 | 236.34 | 576.34 | 56.77 | 44.12 | 5963.86 | 0.78 | 0.87 | 9.21 | 0.37 | 2 | 10
9 | 95 | CONCLUIDO | 4.7234 | 21.17 | 18.03 | 60.11 | 0.89 | 18 | 199.53 | 53.44 | 10 | 16 | 41.1 | 24842.77 | 234.29 | 576.24 | 55.56 | 44.12 | 5371.17 | 0.79 | 0.87 | 9.21 | 0.34 | 2 | 10
10 | 95 | CONCLUIDO | 4.7326 | 21.13 | 18.03 | 63.63 | 0.97 | 17 | 201.1 | 53.44 | 11 | 15 | 41.66 | 25036.12 | 232.11 | 576.28 | 55.34 | 44.12 | 5263.61 | 0.8 | 0.87 | 9.21 | 0.34 | 2 | 10
11 | 95 | CONCLUIDO | 4.7626 | 21 | 17.97 | 71.88 | 1.05 | 15 | 202.67 | 53.44 | 12 | 13 | 42.24 | 25230.25 | 229.93 | 576.21 | 53.63 | 44.12 | 4420.77 | 0.82 | 0.88 | 9.2 | 0.28 | 2 | 10
12 | 95 | CONCLUIDO | 4.7786 | 20.93 | 17.94 | 76.87 | 1.13 | 14 | 204.25 | 53.44 | 13 | 12 | 42.82 | 25425.3 | 227.85 | 576.27 | 52.71 | 44.12 | 3963.11 | 0.84 | 0.88 | 9.2 | 0.24 | 2 | 10
13 | 95 | CONCLUIDO | 4.7883 | 20.88 | 17.93 | 82.76 | 1.21 | 13 | 205.84 | 53.44 | 14 | 11 | 43.4 | 25621.03 | 225.82 | 576.21 | 52.46 | 44.12 | 3843.83 | 0.84 | 0.88 | 9.2 | 0.24 | 2 | 10
14 | 95 | CONCLUIDO | 4.8017 | 20.83 | 17.91 | 89.55 | 1.28 | 12 | 207.43 | 53.44 | 15 | 10 | 44 | 25817.56 | 223.38 | 576.12 | 51.96 | 44.12 | 3597.45 | 0.85 | 0.88 | 9.2 | 0.22 | 2 | 10
15 | 95 | CONCLUIDO | 4.8148 | 20.77 | 17.89 | 97.59 | 1.36 | 11 | 209.03 | 53.44 | 16 | 9 | 44.6 | 26014.91 | 221.05 | 576.18 | 51.32 | 44.12 | 3282.84 | 0.86 | 0.88 | 9.2 | 0.2 | 2 | 10
16 | 95 | CONCLUIDO | 4.8177 | 20.76 | 17.88 | 97.52 | 1.43 | 11 | 210.64 | 53.44 | 17 | 9 | 45.21 | 26213.09 | 218.82 | 576.24 | 51.02 | 44.12 | 3133.49 | 0.86 | 0.88 | 9.19 | 0.19 | 2 | 10
17 | 95 | CONCLUIDO | 4.8292 | 20.71 | 17.87 | 107.2 | 1.51 | 10 | 212.25 | 53.44 | 18 | 8 | 45.82 | 26412.11 | 217.81 | 576.14 | 50.49 | 44.12 | 2874.38 | 0.87 | 0.88 | 9.2 | 0.17 | 2 | 10
18 | 95 | CONCLUIDO | 4.8286 | 20.71 | 17.87 | 107.21 | 1.58 | 10 | 213.87 | 53.44 | 19 | 8 | 46.44 | 26611.98 | 214.32 | 576.12 | 50.65 | 44.12 | 2952.15 | 0.87 | 0.88 | 9.19 | 0.18 | 2 | 10
19 | 95 | CONCLUIDO | 4.8409 | 20.66 | 17.85 | 119.03 | 1.65 | 9 | 215.5 | 53.44 | 20 | 7 | 47.07 | 26812.71 | 213.59 | 576.17 | 50.19 | 44.12 | 2730.87 | 0.88 | 0.88 | 9.19 | 0.16 | 2 | 10
20 | 95 | CONCLUIDO | 4.8394 | 20.66 | 17.86 | 119.07 | 1.72 | 9 | 217.14 | 53.44 | 21 | 7 | 47.7 | 27014.3 | 211.34 | 576.14 | 50.31 | 44.12 | 2787.01 | 0.88 | 0.88 | 9.2 | 0.17 | 2 | 10
21 | 95 | CONCLUIDO | 4.8544 | 20.6 | 17.83 | 133.75 | 1.79 | 8 | 218.78 | 53.44 | 22 | 6 | 48.34 | 27216.79 | 209.63 | 576.23 | 49.5 | 44.12 | 2387.07 | 0.89 | 0.88 | 9.19 | 0.14 | 2 | 10
22 | 95 | CONCLUIDO | 4.8562 | 20.59 | 17.83 | 133.69 | 1.85 | 8 | 220.43 | 53.44 | 23 | 6 | 48.99 | 27420.16 | 207.23 | 576.15 | 49.17 | 44.12 | 2224.82 | 0.9 | 0.88 | 9.19 | 0.13 | 2 | 10
23 | 95 | CONCLUIDO | 4.8548 | 20.6 | 17.83 | 133.74 | 1.92 | 8 | 222.08 | 53.44 | 24 | 3 | 49.65 | 27624.44 | 204.94 | 576.12 | 49.36 | 44.12 | 2317.22 | 0.89 | 0.88 | 9.19 | 0.14 | 2 | 10
24 | 95 | CONCLUIDO | 4.8533 | 20.6 | 17.84 | 133.79 | 1.99 | 8 | 223.75 | 53.44 | 25 | 0 | 50.31 | 27829.77 | 205.24 | 576.15 | 49.37 | 44.12 | 2325.74 | 0.89 | 0.88 | 9.2 | 0.15 | 2 | 10
0 | 55 | CONCLUIDO | 3.7741 | 26.5 | 20.78 | 8.2 | 0.15 | 152 | 116.05 | 43.4 | 1 | 150 | 16.65 | 14546.17 | 210.9 | 577.8 | 140.76 | 44.12 | 47297.27 | 0.31 | 0.76 | 9.42 | 3.06 | 2 | 10
1 | 55 | CONCLUIDO | 4.378 | 22.84 | 19.09 | 16.36 | 0.3 | 70 | 117.34 | 43.4 | 2 | 68 | 16.94 | 14705.49 | 190.76 | 576.84 | 88.19 | 44.12 | 21424.08 | 0.5 | 0.83 | 9.29 | 1.38 | 2 | 10
2 | 55 | CONCLUIDO | 4.5989 | 21.74 | 18.59 | 24.78 | 0.45 | 45 | 118.63 | 43.4 | 3 | 43 | 17.23 | 14865.24 | 182.47 | 576.65 | 72.53 | 44.12 | 13719.09 | 0.61 | 0.85 | 9.25 | 0.89 | 2 | 10
3 | 55 | CONCLUIDO | 4.7161 | 21.2 | 18.33 | 33.33 | 0.59 | 33 | 119.93 | 43.4 | 4 | 31 | 17.53 | 15025.44 | 176.71 | 576.46 | 64.91 | 44.12 | 9966.8 | 0.68 | 0.86 | 9.23 | 0.64 | 2 | 10
4 | 55 | CONCLUIDO | 4.7834 | 20.91 | 18.2 | 42 | 0.73 | 26 | 121.23 | 43.4 | 5 | 24 | 17.83 | 15186.08 | 171.88 | 576.31 | 60.77 | 44.12 | 7931.56 | 0.73 | 0.86 | 9.22 | 0.51 | 2 | 10
5 | 55 | CONCLUIDO | 4.833 | 20.69 | 18.11 | 51.73 | 0.86 | 21 | 122.54 | 43.4 | 6 | 19 | 18.14 | 15347.16 | 167.44 | 576.29 | 57.94 | 44.12 | 6545.31 | 0.76 | 0.87 | 9.21 | 0.41 | 2 | 10
6 | 55 | CONCLUIDO | 4.8695 | 20.54 | 18.02 | 60.07 | 1 | 18 | 123.85 | 43.4 | 7 | 16 | 18.45 | 15508.69 | 163.36 | 576.25 | 55.38 | 44.12 | 5277.99 | 0.8 | 0.87 | 9.2 | 0.33 | 2 | 10
7 | 55 | CONCLUIDO | 4.8824 | 20.48 | 18.02 | 67.56 | 1.13 | 16 | 125.16 | 43.4 | 8 | 14 | 18.76 | 15670.68 | 159 | 576.35 | 55.11 | 44.12 | 5156.25 | 0.8 | 0.87 | 9.21 | 0.32 | 2 | 10
8 | 55 | CONCLUIDO | 4.908 | 20.38 | 17.96 | 76.96 | 1.26 | 14 | 126.48 | 43.4 | 9 | 12 | 19.08 | 15833.12 | 154.62 | 576.25 | 53.26 | 44.12 | 4238.39 | 0.83 | 0.88 | 9.2 | 0.26 | 2 | 10
9 | 55 | CONCLUIDO | 4.9279 | 20.29 | 17.92 | 89.61 | 1.38 | 12 | 127.8 | 43.4 | 10 | 6 | 19.4 | 15996.02 | 150.54 | 576.25 | 52.08 | 44.12 | 3660.31 | 0.85 | 0.88 | 9.2 | 0.23 | 2 | 10
10 | 55 | CONCLUIDO | 4.9259 | 20.3 | 17.93 | 89.65 | 1.5 | 12 | 129.13 | 43.4 | 11 | 0 | 19.73 | 16159.39 | 151.28 | 576.45 | 51.97 | 44.12 | 3605 | 0.85 | 0.88 | 9.21 | 0.24 | 2 | 10

## gráficos
Selecione o eixo X:
Selecione o eixo Y:
Selecione o eixo Z:
Eixo X | Eixo Y | Eixo Z

## hidden (hidden)
Unnamed: 0
Volume de calda [L]
STATUS
Capacidade operacional [ha/h]
Tempo de missao [h]
Tempo util [h]
Tempo por voo [min]
Autonomia Projetada [h]
N° Voos
MTOW [kg]
Massa Estrutura [kg]
Combustível [kg]
Abastecimentos
Massa gerador
Potência gerador [W]
Combustível consumido [L]
Calda cons [L]
Distância percorrida [km]
Distância Pulverizando [km]
RTL ACUMULADO[m]
EOC [km/km]
EOC [h/h]
Tempo de manobra [h]
Tempo rtl_rtw [h]
V pulv [m/s]
V desloc [m/s]