## RESULTADOS_18
Unnamed: 0 | Volume de calda [L] | STATUS | Capacidade operacional [ha/h] | Tempo de missao [h] | Tempo util [h] | Tempo por voo [min] | Autonomia Projetada [h] | N° Voos | MTOW [kg] | Massa Estrutura [kg] | Combustível [kg] | Abastecimentos | Massa gerador | Potência gerador [W] | Combustível consumido [L] | Calda cons [L] | Distância percorrida [km] | Distância Pulverizando [km] | RTL ACUMULADO[m] | EOC [km/km] | EOC [h/h] | Tempo de manobra [h] | Tempo rtl_rtw [h] | V pulv [m/s] | V desloc [m/s]
0 | 100 | CONCLUIDO | 2.3174 | 43.15 | 29.28 | 6.02 | 0.09 | 292 | 194.77 | 54.38 | 1 | 290 | 39.4 | 24256.19 | 403.03 | 3267.64 | 371.64 | 84.24 | 140778.99 | 0.23 | 0.63 | 8.14 | 8.66 | 2 | 10
1 | 100 | CONCLUIDO | 3.2451 | 30.82 | 23.87 | 12.56 | 0.18 | 114 | 196.32 | 54.38 | 2 | 112 | 39.95 | 24447.22 | 314 | 3264.8 | 194.63 | 84.24 | 53165.45 | 0.43 | 0.77 | 7.85 | 3.26 | 2 | 10
2 | 100 | CONCLUIDO | 3.6015 | 27.77 | 22.57 | 19.62 | 0.27 | 69 | 197.88 | 54.38 | 3 | 67 | 40.5 | 24639 | 281.83 | 3264.82 | 151.51 | 84.24 | 31828.91 | 0.56 | 0.81 | 7.8 | 1.96 | 2 | 10
3 | 100 | CONCLUIDO | 3.8059 | 26.28 | 21.93 | 28 | 0.36 | 47 | 199.44 | 54.38 | 4 | 45 | 41.06 | 24831.54 | 255.96 | 3264.08 | 131.05 | 84.24 | 21711.33 | 0.64 | 0.83 | 7.76 | 1.33 | 2 | 10
4 | 100 | CONCLUIDO | 3.9134 | 25.55 | 21.64 | 36.06 | 0.44 | 36 | 201.01 | 54.38 | 5 | 19 | 41.63 | 25024.84 | 235.41 | 3264.51 | 121.06 | 84.24 | 16772.1 | 0.7 | 0.85 | 7.75 | 1.03 | 2 | 10
5 | 100 | CONCLUIDO | 3.9296 | 25.45 | 21.61 | 38.13 | 0.53 | 34 | 202.58 | 54.38 | 6 | 0 | 42.2 | 25218.93 | 233.94 | 3265.17 | 119.34 | 84.24 | 15918.1 | 0.71 | 0.85 | 7.77 | 1.01 | 2 | 10

## RESULTADOS_6
Unnamed: 0 | Volume de calda [L] | STATUS | Capacidade operacional [ha/h] | Tempo de missao [h] | Tempo util [h] | Tempo por voo [min] | Autonomia Projetada [h] | N° Voos | MTOW [kg] | Massa Estrutura [kg] | Combustível [kg] | Abastecimentos | Massa gerador | Potência gerador [W] | Combustível consumido [L] | Calda cons [L] | Distância percorrida [km] | Distância Pulverizando [km] | RTL ACUMULADO[m] | EOC [km/km] | EOC [h/h] | Tempo de manobra [h] | Tempo rtl_rtw [h] | V pulv [m/s] | V desloc [m/s]
0 | 40 | CONCLUIDO | 3.4702 | 28.82 | 24.4 | 11.18 | 0.2 | 131 | 89.87 | 37.55 | 1 | 129 | 11.32 | 11317.98 | 181.03 | 3265.06 | 211.26 | 84.24 | 61394.46 | 0.4 | 0.75 | 7.9 | 3.79 | 2 | 10
1 | 40 | CONCLUIDO | 3.7632 | 26.57 | 23.07 | 16.67 | 0.39 | 83 | 91.1 | 37.55 | 2 | 0 | 11.54 | 11468.97 | 157.14 | 3267.03 | 163.94 | 84.24 | 37973.49 | 0.51 | 0.79 | 7.93 | 2.46 | 2 | 10

## RESULTADOS_4
Unnamed: 0 | Volume de calda [L] | STATUS | Capacidade operacional [ha/h] | Tempo de missao [h] | Tempo util [h] | Tempo por voo [min] | Autonomia Projetada [h] | N° Voos | MTOW [kg] | Massa Estrutura [kg] | Combustível [kg] | Abastecimentos | Massa gerador | Potência gerador [W] | Combustível consumido [L] | Calda cons [L] | Distância percorrida [km] | Distância Pulverizando [km] | RTL ACUMULADO[m] | EOC [km/km] | EOC [h/h] | Tempo de manobra [h] | Tempo rtl_rtw [h] | V pulv [m/s] | V desloc [m/s]
0 | 30 | CONCLUIDO | 3.6352 | 27.51 | 23.92 | 12.82 | 0.24 | 112 | 71.52 | 32.27 | 1 | 24 | 8.25 | 9054.6 | 141.27 | 3265.85 | 192.09 | 84.24 | 51907.26 | 0.44 | 0.76 | 7.98 | 3.32 | 2 | 10
1 | 30 | CONCLUIDO | 3.6446 | 27.44 | 23.88 | 13.03 | 0.48 | 110 | 72.7 | 32.27 | 2 | 0 | 8.43 | 9200.25 | 142.45 | 3266.32 | 189.82 | 84.24 | 50782.2 | 0.44 | 0.77 | 8 | 3.28 | 2 | 10

## RESULTADOS_1
Unnamed: 0 | Volume de calda [L] | STATUS | Capacidade operacional [ha/h] | Tempo de missao [h] | Tempo util [h] | Tempo por voo [min] | Autonomia Projetada [h] | N° Voos | MTOW [kg] | Massa Estrutura [kg] | Combustível [kg] | Abastecimentos | Massa gerador | Potência gerador [W] | Combustível consumido [L] | Calda cons [L] | Distância percorrida [km] | Distância Pulverizando [km] | RTL ACUMULADO[m] | EOC [km/km] | EOC [h/h] | Tempo de manobra [h] | Tempo rtl_rtw [h] | V pulv [m/s] | V desloc [m/s]
0 | 15 | CONCLUIDO | 3.193 | 31.32 | 27.19 | 7.45 | 0.43 | 219 | 39.78 | 19.54 | 1 | 0 | 4.24 | 5140 | 108.74 | 3270.99 | 292.23 | 84.24 | 101440.17 | 0.29 | 0.67 | 8.33 | 6.57 | 2 | 10

## RESULTADOS_12
Unnamed: 0 | Volume de calda [L] | STATUS | Capacidade operacional [ha/h] | Tempo de missao [h] | Tempo util [h] | Tempo por voo [min] | Autonomia Projetada [h] | N° Voos | MTOW [kg] | Massa Estrutura [kg] | Combustível [kg] | Abastecimentos | Massa gerador | Potência gerador [W] | Combustível consumido [L] | Calda cons [L] | Distância percorrida [km] | Distância Pulverizando [km] | RTL ACUMULADO[m] | EOC [km/km] | EOC [h/h] | Tempo de manobra [h] | Tempo rtl_rtw [h] | V pulv [m/s] | V desloc [m/s]
0 | 70 | CONCLUIDO | 2.8319 | 35.31 | 26.9 | 7.54 | 0.12 | 214 | 141.81 | 47.83 | 1 | 212 | 22.98 | 17723.39 | 295.17 | 3265.91 | 293.1 | 84.24 | 101898.58 | 0.29 | 0.68 | 8.03 | 6.29 | 2 | 10
1 | 70 | CONCLUIDO | 3.6182 | 27.64 | 22.98 | 16.42 | 0.25 | 84 | 143.17 | 47.83 | 2 | 82 | 23.34 | 17891.86 | 230.53 | 3264.8 | 165.34 | 84.24 | 38672.07 | 0.51 | 0.8 | 7.81 | 2.38 | 2 | 10
2 | 70 | CONCLUIDO | 3.8898 | 25.71 | 22.04 | 26.44 | 0.37 | 50 | 144.54 | 47.83 | 3 | 20 | 23.71 | 18060.85 | 197.49 | 3264.59 | 133.11 | 84.24 | 22727.04 | 0.63 | 0.83 | 7.8 | 1.43 | 2 | 10
3 | 70 | CONCLUIDO | 3.9023 | 25.63 | 22.01 | 27.51 | 0.49 | 48 | 145.92 | 47.83 | 4 | 0 | 24.09 | 18230.35 | 197.08 | 3265.4 | 131.22 | 84.24 | 21792.1 | 0.64 | 0.83 | 7.83 | 1.41 | 2 | 10

## RESULTADOS_16
Unnamed: 0 | Volume de calda [L] | STATUS | Capacidade operacional [ha/h] | Tempo de missao [h] | Tempo util [h] | Tempo por voo [min] | Autonomia Projetada [h] | N° Voos | MTOW [kg] | Massa Estrutura [kg] | Combustível [kg] | Abastecimentos | Massa gerador | Potência gerador [W] | Combustível consumido [L] | Calda cons [L] | Distância percorrida [km] | Distância Pulverizando [km] | RTL ACUMULADO[m] | EOC [km/km] | EOC [h/h] | Tempo de manobra [h] | Tempo rtl_rtw [h] | V pulv [m/s] | V desloc [m/s]
0 | 90 | CONCLUIDO | 2.4775 | 40.36 | 28.48 | 6.43 | 0.1 | 266 | 176.73 | 52.44 | 1 | 264 | 33.29 | 22031.19 | 366.51 | 3267.55 | 345.29 | 84.24 | 127732.99 | 0.24 | 0.64 | 8.1 | 7.87 | 2 | 10
1 | 90 | CONCLUIDO | 3.3572 | 29.79 | 23.63 | 13.5 | 0.2 | 105 | 178.21 | 52.44 | 2 | 103 | 33.77 | 22213.89 | 287.73 | 3265.29 | 186.43 | 84.24 | 49110.25 | 0.45 | 0.77 | 7.85 | 3.03 | 2 | 10
2 | 90 | CONCLUIDO | 3.7084 | 26.97 | 22.34 | 21.62 | 0.3 | 62 | 179.7 | 52.44 | 3 | 60 | 34.26 | 22397.24 | 254.39 | 3264.49 | 144.23 | 84.24 | 28224.07 | 0.58 | 0.82 | 7.78 | 1.74 | 2 | 10
3 | 90 | CONCLUIDO | 3.8911 | 25.7 | 21.79 | 31.12 | 0.39 | 42 | 181.19 | 52.44 | 4 | 37 | 34.75 | 22581.25 | 228.41 | 3264.17 | 126.19 | 84.24 | 19305.69 | 0.67 | 0.84 | 7.75 | 1.18 | 2 | 10
4 | 90 | CONCLUIDO | 3.9258 | 25.47 | 21.7 | 34.26 | 0.49 | 38 | 182.69 | 52.44 | 5 | 0 | 35.25 | 22766.06 | 220.88 | 3265.03 | 122.11 | 84.24 | 17283.34 | 0.69 | 0.84 | 7.78 | 1.1 | 2 | 10

## RESULTADOS_0
Unnamed: 0 | Volume de calda [L] | STATUS | Capacidade operacional [ha/h] | Tempo de missao [h] | Tempo util [h] | Tempo por voo [min] | Autonomia Projetada [h] | N° Voos | MTOW [kg] | Massa Estrutura [kg] | Combustível [kg] | Abastecimentos | Massa gerador | Potência gerador [W] | Combustível consumido [L] | Calda cons [L] | Distância percorrida [km] | Distância Pulverizando [km] | RTL ACUMULADO[m] | EOC [km/km] | EOC [h/h] | Tempo de manobra [h] | Tempo rtl_rtw [h] | V pulv [m/s] | V desloc [m/s]
0 | 10 | CONCLUIDO | 2.8027 | 35.68 | 30.4 | 5.58 | 0.64 | 327 | 26.11 | 12.1 | 1 | 0 | 3.01 | 3454.41 | 88.78 | 3273.63 | 391.59 | 84.24 | 150579.81 | 0.22 | 0.6 | 8.65 | 9.77 | 2 | 10

## RESULTADOS_7
Unnamed: 0 | Volume de calda [L] | STATUS | Capacidade operacional [ha/h] | Tempo de missao [h] | Tempo util [h] | Tempo por voo [min] | Autonomia Projetada [h] | N° Voos | MTOW [kg] | Massa Estrutura [kg] | Combustível [kg] | Abastecimentos | Massa gerador | Potência gerador [W] | Combustível consumido [L] | Calda cons [L] | Distância percorrida [km] | Distância Pulverizando [km] | RTL ACUMULADO[m] | EOC [km/km] | EOC [h/h] | Tempo de manobra [h] | Tempo rtl_rtw [h] | V pulv [m/s] | V desloc [m/s]
0 | 45 | CONCLUIDO | 3.3495 | 29.86 | 24.87 | 10.22 | 0.18 | 146 | 98.71 | 39.72 | 1 | 144 | 12.99 | 12407.75 | 201.92 | 3265.49 | 226.21 | 84.24 | 68794.95 | 0.37 | 0.74 | 7.93 | 4.26 | 2 | 10
1 | 45 | CONCLUIDO | 3.8021 | 26.3 | 22.79 | 18.48 | 0.35 | 74 | 99.95 | 39.72 | 2 | 0 | 13.24 | 12561.45 | 163.83 | 3266.6 | 155.64 | 84.24 | 33867.64 | 0.54 | 0.8 | 7.9 | 2.19 | 2 | 10

## RESULTADOS_10
Unnamed: 0 | Volume de calda [L] | STATUS | Capacidade operacional [ha/h] | Tempo de missao [h] | Tempo util [h] | Tempo por voo [min] | Autonomia Projetada [h] | N° Voos | MTOW [kg] | Massa Estrutura [kg] | Combustível [kg] | Abastecimentos | Massa gerador | Potência gerador [W] | Combustível consumido [L] | Calda cons [L] | Distância percorrida [km] | Distância Pulverizando [km] | RTL ACUMULADO[m] | EOC [km/km] | EOC [h/h] | Tempo de manobra [h] | Tempo rtl_rtw [h] | V pulv [m/s] | V desloc [m/s]
0 | 60 | CONCLUIDO | 3.0322 | 32.98 | 26.07 | 8.36 | 0.14 | 187 | 124.63 | 45 | 1 | 185 | 18.64 | 15605.44 | 258.65 | 3266.16 | 265.73 | 84.24 | 88349.34 | 0.32 | 0.7 | 7.99 | 5.46 | 2 | 10
1 | 60 | CONCLUIDO | 3.7537 | 26.64 | 22.67 | 18.89 | 0.28 | 72 | 125.95 | 45 | 2 | 69 | 18.95 | 15767.7 | 198.17 | 3264.53 | 154.84 | 84.24 | 33481.34 | 0.54 | 0.81 | 7.8 | 2.06 | 2 | 10
2 | 60 | CONCLUIDO | 3.8757 | 25.8 | 22.24 | 23.83 | 0.42 | 56 | 127.27 | 45 | 3 | 0 | 19.27 | 15930.42 | 183.44 | 3266.09 | 138.85 | 84.24 | 25565.36 | 0.61 | 0.82 | 7.83 | 1.63 | 2 | 10

## RESULTADOS_14
Unnamed: 0 | Volume de calda [L] | STATUS | Capacidade operacional [ha/h] | Tempo de missao [h] | Tempo util [h] | Tempo por voo [min] | Autonomia Projetada [h] | N° Voos | MTOW [kg] | Massa Estrutura [kg] | Combustível [kg] | Abastecimentos | Massa gerador | Potência gerador [W] | Combustível consumido [L] | Calda cons [L] | Distância percorrida [km] | Distância Pulverizando [km] | RTL ACUMULADO[m] | EOC [km/km] | EOC [h/h] | Tempo de manobra [h] | Tempo rtl_rtw [h] | V pulv [m/s] | V desloc [m/s]
0 | 80 | CONCLUIDO | 2.6539 | 37.68 | 27.65 | 6.94 | 0.11 | 239 | 159.12 | 50.28 | 1 | 237 | 27.84 | 19859.16 | 330.08 | 3266.5 | 317.54 | 84.24 | 113997.06 | 0.27 | 0.66 | 8.08 | 7.04 | 2 | 10
1 | 80 | CONCLUIDO | 3.4898 | 28.65 | 23.3 | 14.87 | 0.22 | 94 | 160.54 | 50.28 | 2 | 92 | 28.26 | 20034.4 | 259.23 | 3264.8 | 175.71 | 84.24 | 43806.23 | 0.48 | 0.78 | 7.83 | 2.7 | 2 | 10
2 | 80 | CONCLUIDO | 3.8086 | 26.26 | 22.16 | 24.17 | 0.33 | 55 | 161.97 | 50.28 | 3 | 53 | 28.69 | 20210.21 | 225.62 | 3264.15 | 138.41 | 84.24 | 25348.22 | 0.61 | 0.83 | 7.77 | 1.56 | 2 | 10
3 | 80 | CONCLUIDO | 3.922 | 25.5 | 21.82 | 31.17 | 0.43 | 42 | 163.4 | 50.28 | 4 | 2 | 29.12 | 20386.62 | 207.8 | 3264.69 | 125.81 | 84.24 | 19114.53 | 0.67 | 0.84 | 7.8 | 1.22 | 2 | 10
4 | 80 | CONCLUIDO | 3.922 | 25.5 | 21.82 | 31.17 | 0.54 | 42 | 164.83 | 50.28 | 5 | 0 | 29.55 | 20563.61 | 209.48 | 3265 | 125.82 | 84.24 | 19121.58 | 0.67 | 0.84 | 7.8 | 1.22 | 2 | 10

## RESULTADOS_5
Unnamed: 0 | Volume de calda [L] | STATUS | Capacidade operacional [ha/h] | Tempo de missao [h] | Tempo util [h] | Tempo por voo [min] | Autonomia Projetada [h] | N° Voos | MTOW [kg] | Massa Estrutura [kg] | Combustível [kg] | Abastecimentos | Massa gerador | Potência gerador [W] | Combustível consumido [L] | Calda cons [L] | Distância percorrida [km] | Distância Pulverizando [km] | RTL ACUMULADO[m] | EOC [km/km] | EOC [h/h] | Tempo de manobra [h] | Tempo rtl_rtw [h] | V pulv [m/s] | V desloc [m/s]
0 | 35 | CONCLUIDO | 3.5871 | 27.88 | 23.99 | 12.41 | 0.22 | 116 | 80.84 | 35.1 | 1 | 102 | 9.74 | 10204.21 | 158.79 | 3266 | 196.88 | 84.24 | 54278.05 | 0.43 | 0.76 | 7.9 | 3.38 | 2 | 10
1 | 35 | CONCLUIDO | 3.7075 | 26.97 | 23.44 | 14.81 | 0.43 | 95 | 82.04 | 35.1 | 2 | 0 | 9.94 | 10352.53 | 150.3 | 3266.36 | 175.86 | 84.24 | 43873.5 | 0.48 | 0.78 | 7.97 | 2.84 | 2 | 10

## RESULTADOS_8
Unnamed: 0 | Volume de calda [L] | STATUS | Capacidade operacional [ha/h] | Tempo de missao [h] | Tempo util [h] | Tempo por voo [min] | Autonomia Projetada [h] | N° Voos | MTOW [kg] | Massa Estrutura [kg] | Combustível [kg] | Abastecimentos | Massa gerador | Potência gerador [W] | Combustível consumido [L] | Calda cons [L] | Distância percorrida [km] | Distância Pulverizando [km] | RTL ACUMULADO[m] | EOC [km/km] | EOC [h/h] | Tempo de manobra [h] | Tempo rtl_rtw [h] | V pulv [m/s] | V desloc [m/s]
0 | 50 | CONCLUIDO | 3.234 | 30.92 | 25.31 | 9.43 | 0.16 | 161 | 107.41 | 41.65 | 1 | 159 | 14.77 | 13481.73 | 221.93 | 3265.45 | 240.79 | 84.24 | 76008.04 | 0.35 | 0.72 | 7.95 | 4.7 | 2 | 10
1 | 50 | CONCLUIDO | 3.8255 | 26.14 | 22.59 | 19.94 | 0.32 | 68 | 108.68 | 41.65 | 2 | 11 | 15.03 | 13638.32 | 171.2 | 3265.72 | 150.38 | 84.24 | 31269 | 0.56 | 0.81 | 7.85 | 1.99 | 2 | 10
2 | 50 | CONCLUIDO | 3.8286 | 26.12 | 22.59 | 20.23 | 0.48 | 67 | 109.96 | 41.65 | 3 | 0 | 15.31 | 13795.21 | 172.39 | 3265.3 | 149.85 | 84.24 | 31008.09 | 0.56 | 0.81 | 7.87 | 1.99 | 2 | 10

## RESULTADOS_3
Unnamed: 0 | Volume de calda [L] | STATUS | Capacidade operacional [ha/h] | Tempo de missao [h] | Tempo util [h] | Tempo por voo [min] | Autonomia Projetada [h] | N° Voos | MTOW [kg] | Massa Estrutura [kg] | Combustível [kg] | Abastecimentos | Massa gerador | Potência gerador [W] | Combustível consumido [L] | Calda cons [L] | Distância percorrida [km] | Distância Pulverizando [km] | RTL ACUMULADO[m] | EOC [km/km] | EOC [h/h] | Tempo de manobra [h] | Tempo rtl_rtw [h] | V pulv [m/s] | V desloc [m/s]
0 | 25 | CONCLUIDO | 3.5506 | 28.16 | 24.54 | 11.15 | 0.28 | 132 | 61.76 | 28.92 | 1 | 0 | 6.84 | 7851.41 | 131.9 | 3267.24 | 210.09 | 84.24 | 60804.7 | 0.4 | 0.75 | 8.06 | 3.92 | 2 | 10

## RESULTADOS_15
Unnamed: 0 | Volume de calda [L] | STATUS | Capacidade operacional [ha/h] | Tempo de missao [h] | Tempo util [h] | Tempo por voo [min] | Autonomia Projetada [h] | N° Voos | MTOW [kg] | Massa Estrutura [kg] | Combustível [kg] | Abastecimentos | Massa gerador | Potência gerador [W] | Combustível consumido [L] | Calda cons [L] | Distância percorrida [km] | Distância Pulverizando [km] | RTL ACUMULADO[m] | EOC [km/km] | EOC [h/h] | Tempo de manobra [h] | Tempo rtl_rtw [h] | V pulv [m/s] | V desloc [m/s]
0 | 85 | CONCLUIDO | 2.5659 | 38.97 | 28.06 | 6.68 | 0.11 | 252 | 167.88 | 51.39 | 1 | 250 | 30.49 | 20939.59 | 348.01 | 3266.85 | 330.99 | 84.24 | 120652.76 | 0.25 | 0.65 | 8.1 | 7.45 | 2 | 10
1 | 85 | CONCLUIDO | 3.4215 | 29.23 | 23.47 | 14.08 | 0.21 | 100 | 169.33 | 51.39 | 2 | 98 | 30.94 | 21118.46 | 273.92 | 3264.66 | 180.99 | 84.24 | 46416.75 | 0.47 | 0.78 | 7.84 | 2.86 | 2 | 10
2 | 85 | CONCLUIDO | 3.7555 | 26.63 | 22.26 | 22.63 | 0.31 | 59 | 170.79 | 51.39 | 3 | 57 | 31.4 | 21297.94 | 239.94 | 3264.27 | 141.64 | 84.24 | 26944 | 0.59 | 0.82 | 7.78 | 1.65 | 2 | 10
3 | 85 | CONCLUIDO | 3.9208 | 25.51 | 21.74 | 31.82 | 0.41 | 41 | 172.25 | 51.39 | 4 | 16 | 31.86 | 21478.05 | 215.76 | 3264.01 | 124.18 | 84.24 | 18306.01 | 0.68 | 0.84 | 7.77 | 1.14 | 2 | 10
4 | 85 | CONCLUIDO | 3.9205 | 25.51 | 21.78 | 32.67 | 0.51 | 40 | 173.71 | 51.39 | 5 | 0 | 32.32 | 21658.78 | 214.86 | 3264.61 | 124.32 | 84.24 | 18381.51 | 0.68 | 0.84 | 7.8 | 1.18 | 2 | 10

## RESULTADOS_2
Unnamed: 0 | Volume de calda [L] | STATUS | Capacidade operacional [ha/h] | Tempo de missao [h] | Tempo util [h] | Tempo por voo [min] | Autonomia Projetada [h] | N° Voos | MTOW [kg] | Massa Estrutura [kg] | Combustível [kg] | Abastecimentos | Massa gerador | Potência gerador [W] | Combustível consumido [L] | Calda cons [L] | Distância percorrida [km] | Distância Pulverizando [km] | RTL ACUMULADO[m] | EOC [km/km] | EOC [h/h] | Tempo de manobra [h] | Tempo rtl_rtw [h] | V pulv [m/s] | V desloc [m/s]
0 | 20 | CONCLUIDO | 3.4182 | 29.26 | 25.5 | 9.33 | 0.34 | 164 | 51.33 | 24.83 | 1 | 0 | 5.51 | 6564.78 | 121.57 | 3269.54 | 239.88 | 84.24 | 75541.38 | 0.35 | 0.72 | 8.17 | 4.89 | 2 | 10

## RESULTADOS_11
Unnamed: 0 | Volume de calda [L] | STATUS | Capacidade operacional [ha/h] | Tempo de missao [h] | Tempo util [h] | Tempo por voo [min] | Autonomia Projetada [h] | N° Voos | MTOW [kg] | Massa Estrutura [kg] | Combustível [kg] | Abastecimentos | Massa gerador | Potência gerador [W] | Combustível consumido [L] | Calda cons [L] | Distância percorrida [km] | Distância Pulverizando [km] | RTL ACUMULADO[m] | EOC [km/km] | EOC [h/h] | Tempo de manobra [h] | Tempo rtl_rtw [h] | V pulv [m/s] | V desloc [m/s]
0 | 65 | CONCLUIDO | 2.9253 | 34.18 | 26.53 | 7.92 | 0.13 | 201 | 133.21 | 46.47 | 1 | 199 | 20.75 | 16663.42 | 277.35 | 3265.31 | 280.57 | 84.24 | 95701.31 | 0.3 | 0.69 | 8.03 | 5.92 | 2 | 10
1 | 65 | CONCLUIDO | 3.6853 | 27.13 | 22.83 | 17.56 | 0.26 | 78 | 134.55 | 46.47 | 2 | 76 | 21.09 | 16828.84 | 214.81 | 3264.61 | 159.9 | 84.24 | 35981.59 | 0.53 | 0.8 | 7.82 | 2.23 | 2 | 10
2 | 65 | CONCLUIDO | 3.8863 | 25.73 | 22.14 | 25.54 | 0.39 | 52 | 135.9 | 46.47 | 3 | 2 | 21.43 | 16994.64 | 190.39 | 3266.09 | 135.52 | 84.24 | 23921.26 | 0.62 | 0.83 | 7.83 | 1.53 | 2 | 10
3 | 65 | CONCLUIDO | 3.8851 | 25.74 | 22.14 | 25.55 | 0.52 | 52 | 137.25 | 46.47 | 4 | 0 | 21.78 | 17160.92 | 191.91 | 3265.91 | 135.73 | 84.24 | 24023.77 | 0.62 | 0.83 | 7.83 | 1.54 | 2 | 10

## RESULTADOS_13
Unnamed: 0 | Volume de calda [L] | STATUS | Capacidade operacional [ha/h] | Tempo de missao [h] | Tempo util [h] | Tempo por voo [min] | Autonomia Projetada [h] | N° Voos | MTOW [kg] | Massa Estrutura [kg] | Combustível [kg] | Abastecimentos | Massa gerador | Potência gerador [W] | Combustível consumido [L] | Calda cons [L] | Distância percorrida [km] | Distância Pulverizando [km] | RTL ACUMULADO[m] | EOC [km/km] | EOC [h/h] | Tempo de manobra [h] | Tempo rtl_rtw [h] | V pulv [m/s] | V desloc [m/s]
0 | 75 | CONCLUIDO | 2.7375 | 36.53 | 27.32 | 7.22 | 0.12 | 227 | 150.44 | 49.1 | 1 | 225 | 25.34 | 18787.76 | 312.98 | 3266.78 | 306.9 | 84.24 | 108733.44 | 0.27 | 0.67 | 8.04 | 6.7 | 2 | 10
1 | 75 | CONCLUIDO | 3.5548 | 28.13 | 23.14 | 15.6 | 0.23 | 89 | 151.83 | 49.1 | 2 | 87 | 25.73 | 18959.54 | 245.44 | 3264.68 | 170.44 | 84.24 | 41195.66 | 0.49 | 0.79 | 7.82 | 2.53 | 2 | 10
2 | 75 | CONCLUIDO | 3.8568 | 25.93 | 22.06 | 25.46 | 0.35 | 52 | 153.23 | 49.1 | 3 | 46 | 26.13 | 19131.85 | 209.9 | 3265.09 | 135.05 | 84.24 | 23687.01 | 0.62 | 0.83 | 7.77 | 1.46 | 2 | 10
3 | 75 | CONCLUIDO | 3.9109 | 25.57 | 21.92 | 29.22 | 0.46 | 45 | 154.63 | 49.1 | 4 | 0 | 26.53 | 19304.72 | 202.86 | 3265.19 | 128.67 | 84.24 | 20527.66 | 0.65 | 0.83 | 7.81 | 1.32 | 2 | 10

## RESULTADOS_17
Unnamed: 0 | Volume de calda [L] | STATUS | Capacidade operacional [ha/h] | Tempo de missao [h] | Tempo util [h] | Tempo por voo [min] | Autonomia Projetada [h] | N° Voos | MTOW [kg] | Massa Estrutura [kg] | Combustível [kg] | Abastecimentos | Massa gerador | Potência gerador [W] | Combustível consumido [L] | Calda cons [L] | Distância percorrida [km] | Distância Pulverizando [km] | RTL ACUMULADO[m] | EOC [km/km] | EOC [h/h] | Tempo de manobra [h] | Tempo rtl_rtw [h] | V pulv [m/s] | V desloc [m/s]
0 | 95 | CONCLUIDO | 2.3952 | 41.75 | 28.9 | 6.21 | 0.1 | 279 | 185.69 | 53.44 | 1 | 277 | 36.26 | 23136.14 | 384.87 | 3267.1 | 358.59 | 84.24 | 134321.44 | 0.23 | 0.63 | 8.13 | 8.28 | 2 | 10
1 | 95 | CONCLUIDO | 3.3028 | 30.28 | 23.75 | 13.07 | 0.19 | 109 | 187.21 | 53.44 | 2 | 107 | 36.77 | 23322.88 | 300.93 | 3264.73 | 190.29 | 84.24 | 51022.08 | 0.44 | 0.77 | 7.86 | 3.15 | 2 | 10
2 | 95 | CONCLUIDO | 3.6585 | 27.33 | 22.45 | 20.72 | 0.28 | 65 | 188.73 | 53.44 | 3 | 63 | 37.29 | 23510.33 | 268.01 | 3264.19 | 147.82 | 84.24 | 30006.43 | 0.57 | 0.81 | 7.79 | 1.84 | 2 | 10
3 | 95 | CONCLUIDO | 3.8477 | 25.99 | 21.85 | 29.13 | 0.37 | 45 | 190.25 | 53.44 | 4 | 43 | 37.82 | 23698.48 | 243.01 | 3264.03 | 128.51 | 84.24 | 20451.99 | 0.66 | 0.84 | 7.75 | 1.24 | 2 | 10
4 | 95 | CONCLUIDO | 3.9248 | 25.48 | 21.67 | 36.12 | 0.46 | 36 | 191.78 | 53.44 | 5 | 4 | 38.35 | 23887.36 | 226.16 | 3264.72 | 121.23 | 84.24 | 16852.98 | 0.69 | 0.84 | 7.78 | 1.07 | 2 | 10
5 | 95 | CONCLUIDO | 3.9249 | 25.48 | 21.67 | 36.12 | 0.55 | 36 | 193.32 | 53.44 | 6 | 0 | 38.89 | 24076.95 | 227.78 | 3264.6 | 121.22 | 84.24 | 16850.25 | 0.69 | 0.84 | 7.78 | 1.07 | 2 | 10

## RESULTADOS_9
Unnamed: 0 | Volume de calda [L] | STATUS | Capacidade operacional [ha/h] | Tempo de missao [h] | Tempo util [h] | Tempo por voo [min] | Autonomia Projetada [h] | N° Voos | MTOW [kg] | Massa Estrutura [kg] | Combustível [kg] | Abastecimentos | Massa gerador | Potência gerador [W] | Combustível consumido [L] | Calda cons [L] | Distância percorrida [km] | Distância Pulverizando [km] | RTL ACUMULADO[m] | EOC [km/km] | EOC [h/h] | Tempo de manobra [h] | Tempo rtl_rtw [h] | V pulv [m/s] | V desloc [m/s]
0 | 55 | CONCLUIDO | 3.1335 | 31.91 | 25.67 | 8.85 | 0.15 | 174 | 116.05 | 43.4 | 1 | 172 | 16.65 | 14546.17 | 240.31 | 3266.29 | 252.86 | 84.24 | 81980.59 | 0.33 | 0.71 | 7.96 | 5.06 | 2 | 10
1 | 55 | CONCLUIDO | 3.8151 | 26.21 | 22.53 | 20.17 | 0.3 | 67 | 117.34 | 43.4 | 2 | 47 | 16.94 | 14705.49 | 181.86 | 3264.49 | 149.51 | 84.24 | 30840.43 | 0.56 | 0.81 | 7.82 | 1.92 | 2 | 10
2 | 55 | CONCLUIDO | 3.8551 | 25.94 | 22.4 | 22.03 | 0.45 | 61 | 118.63 | 43.4 | 3 | 0 | 17.23 | 14865.24 | 178.22 | 3265.49 | 143.5 | 84.24 | 27864.07 | 0.59 | 0.82 | 7.86 | 1.79 | 2 | 10

## resultados
Unnamed: 0 | Volume de calda [L] | STATUS | Capacidade operacional [ha/h] | Tempo de missao [h] | Tempo util [h] | Tempo por voo [min] | Autonomia Projetada [h] | N° Voos | MTOW [kg] | Massa Estrutura [kg] | Combustível [kg] | Abastecimentos | Massa gerador | Potência gerador [W] | Combustível consumido [L] | Calda cons [L] | Distância percorrida [km] | Distância Pulverizando [km] | RTL ACUMULADO[m] | EOC [km/km] | EOC [h/h] | Tempo de manobra [h] | Tempo rtl_rtw [h] | V pulv [m/s] | V desloc [m/s]
0 | 100 | CONCLUIDO | 2.3174 | 43.15 | 29.28 | 6.02 | 0.09 | 292 | 194.77 | 54.38 | 1 | 290 | 39.4 | 24256.19 | 403.03 | 3267.64 | 371.64 | 84.24 | 140778.99 | 0.23 | 0.63 | 8.14 | 8.66 | 2 | 10
1 | 100 | CONCLUIDO | 3.2451 | 30.82 | 23.87 | 12.56 | 0.18 | 114 | 196.32 | 54.38 | 2 | 112 | 39.95 | 24447.22 | 314 | 3264.8 | 194.63 | 84.24 | 53165.45 | 0.43 | 0.77 | 7.85 | 3.26 | 2 | 10
2 | 100 | CONCLUIDO | 3.6015 | 27.77 | 22.57 | 19.62 | 0.27 | 69 | 197.88 | 54.38 | 3 | 67 | 40.5 | 24639 | 281.83 | 3264.82 | 151.51 | 84.24 | 31828.91 | 0.56 | 0.81 | 7.8 | 1.96 | 2 | 10
3 | 100 | CONCLUIDO | 3.8059 | 26.28 | 21.93 | 28 | 0.36 | 47 | 199.44 | 54.38 | 4 | 45 | 41.06 | 24831.54 | 255.96 | 3264.08 | 131.05 | 84.24 | 21711.33 | 0.64 | 0.83 | 7.76 | 1.33 | 2 | 10
4 | 100 | CONCLUIDO | 3.9134 | 25.55 | 21.64 | 36.06 | 0.44 | 36 | 201.01 | 54.38 | 5 | 19 | 41.63 | 25024.84 | 235.41 | 3264.51 | 121.06 | 84.24 | 16772.1 | 0.7 | 0.85 | 7.75 | 1.03 | 2 | 10
5 | 100 | CONCLUIDO | 3.9296 | 25.45 | 21.61 | 38.13 | 0.53 | 34 | 202.58 | 54.38 | 6 | 0 | 42.2 | 25218.93 | 233.94 | 3265.17 | 119.34 | 84.24 | 15918.1 | 0.71 | 0.85 | 7.77 | 1.01 | 2 | 10
0 | 40 | CONCLUIDO | 3.4702 | 28.82 | 24.4 | 11.18 | 0.2 | 131 | 89.87 | 37.55 | 1 | 129 | 11.32 | 11317.98 | 181.03 | 3265.06 | 211.26 | 84.24 | 61394.46 | 0.4 | 0.75 | 7.9 | 3.79 | 2 | 10
1 | 40 | CONCLUIDO | 3.7632 | 26.57 | 23.07 | 16.67 | 0.39 | 83 | 91.1 | 37.55 | 2 | 0 | 11.54 | 11468.97 | 157.14 | 3267.03 | 163.94 | 84.24 | 37973.49 | 0.51 | 0.79 | 7.93 | 2.46 | 2 | 10
0 | 30 | CONCLUIDO | 3.6352 | 27.51 | 23.92 | 12.82 | 0.24 | 112 | 71.52 | 32.27 | 1 | 24 | 8.25 | 9054.6 | 141.27 | 3265.85 | 192.09 | 84.24 | 51907.26 | 0.44 | 0.76 | 7.98 | 3.32 | 2 | 10
1 | 30 | CONCLUIDO | 3.6446 | 27.44 | 23.88 | 13.03 | 0.48 | 110 | 72.7 | 32.27 | 2 | 0 | 8.43 | 9200.25 | 142.45 | 3266.32 | 189.82 | 84.24 | 50782.2 | 0.44 | 0.77 | 8 | 3.28 | 2 | 10
0 | 15 | CONCLUIDO | 3.193 | 31.32 | 27.19 | 7.45 | 0.43 | 219 | 39.78 | 19.54 | 1 | 0 | 4.24 | 5140 | 108.74 | 3270.99 | 292.23 | 84.24 | 101440.17 | 0.29 | 0.67 | 8.33 | 6.57 | 2 | 10
0 | 70 | CONCLUIDO | 2.8319 | 35.31 | 26.9 | 7.54 | 0.12 | 214 | 141.81 | 47.83 | 1 | 212 | 22.98 | 17723.39 | 295.17 | 3265.91 | 293.1 | 84.24 | 101898.58 | 0.29 | 0.68 | 8.03 | 6.29 | 2 | 10
1 | 70 | CONCLUIDO | 3.6182 | 27.64 | 22.98 | 16.42 | 0.25 | 84 | 143.17 | 47.83 | 2 | 82 | 23.34 | 17891.86 | 230.53 | 3264.8 | 165.34 | 84.24 | 38672.07 | 0.51 | 0.8 | 7.81 | 2.38 | 2 | 10
2 | 70 | CONCLUIDO | 3.8898 | 25.71 | 22.04 | 26.44 | 0.37 | 50 | 144.54 | 47.83 | 3 | 20 | 23.71 | 18060.85 | 197.49 | 3264.59 | 133.11 | 84.24 | 22727.04 | 0.63 | 0.83 | 7.8 | 1.43 | 2 | 10
3 | 70 | CONCLUIDO | 3.9023 | 25.63 | 22.01 | 27.51 | 0.49 | 48 | 145.92 | 47.83 | 4 | 0 | 24.09 | 18230.35 | 197.08 | 3265.4 | 131.22 | 84.24 | 21792.1 | 0.64 | 0.83 | 7.83 | 1.41 | 2 | 10
0 | 90 | CONCLUIDO | 2.4775 | 40.36 | 28.48 | 6.43 | 0.1 | 266 | 176.73 | 52.44 | 1 | 264 | 33.29 | 22031.19 | 366.51 | 3267.55 | 345.29 | 84.24 | 127732.99 | 0.24 | 0.64 | 8.1 | 7.87 | 2 | 10
1 | 90 | CONCLUIDO | 3.3572 | 29.79 | 23.63 | 13.5 | 0.2 | 105 | 178.21 | 52.44 | 2 | 103 | 33.77 | 22213.89 | 287.73 | 3265.29 | 186.43 | 84.24 | 49110.25 | 0.45 | 0.77 | 7.85 | 3.03 | 2 | 10
2 | 90 | CONCLUIDO | 3.7084 | 26.97 | 22.34 | 21.62 | 0.3 | 62 | 179.7 | 52.44 | 3 | 60 | 34.26 | 22397.24 | 254.39 | 3264.49 | 144.23 | 84.24 | 28224.07 | 0.58 | 0.82 | 7.78 | 1.74 | 2 | 10
3 | 90 | CONCLUIDO | 3.8911 | 25.7 | 21.79 | 31.12 | 0.39 | 42 | 181.19 | 52.44 | 4 | 37 | 34.75 | 22581.25 | 228.41 | 3264.17 | 126.19 | 84.24 | 19305.69 | 0.67 | 0.84 | 7.75 | 1.18 | 2 | 10
4 | 90 | CONCLUIDO | 3.9258 | 25.47 | 21.7 | 34.26 | 0.49 | 38 | 182.69 | 52.44 | 5 | 0 | 35.25 | 22766.06 | 220.88 | 3265.03 | 122.11 | 84.24 | 17283.34 | 0.69 | 0.84 | 7.78 | 1.1 | 2 | 10
0 | 10 | CONCLUIDO | 2.8027 | 35.68 | 30.4 | 5.58 | 0.64 | 327 | 26.11 | 12.1 | 1 | 0 | 3.01 | 3454.41 | 88.78 | 3273.63 | 391.59 | 84.24 | 150579.81 | 0.22 | 0.6 | 8.65 | 9.77 | 2 | 10
0 | 45 | CONCLUIDO | 3.3495 | 29.86 | 24.87 | 10.22 | 0.18 | 146 | 98.71 | 39.72 | 1 | 144 | 12.99 | 12407.75 | 201.92 | 3265.49 | 226.21 | 84.24 | 68794.95 | 0.37 | 0.74 | 7.93 | 4.26 | 2 | 10
1 | 45 | CONCLUIDO | 3.8021 | 26.3 | 22.79 | 18.48 | 0.35 | 74 | 99.95 | 39.72 | 2 | 0 | 13.24 | 12561.45 | 163.83 | 3266.6 | 155.64 | 84.24 | 33867.64 | 0.54 | 0.8 | 7.9 | 2.19 | 2 | 10
0 | 60 | CONCLUIDO | 3.0322 | 32.98 | 26.07 | 8.36 | 0.14 | 187 | 124.63 | 45 | 1 | 185 | 18.64 | 15605.44 | 258.65 | 3266.16 | 265.73 | 84.24 | 88349.34 | 0.32 | 0.7 | 7.99 | 5.46 | 2 | 10
1 | 60 | CONCLUIDO | 3.7537 | 26.64 | 22.67 | 18.89 | 0.28 | 72 | 125.95 | 45 | 2 | 69 | 18.95 | 15767.7 | 198.17 | 3264.53 | 154.84 | 84.24 | 33481.34 | 0.54 | 0.81 | 7.8 | 2.06 | 2 | 10
2 | 60 | CONCLUIDO | 3.8757 | 25.8 | 22.24 | 23.83 | 0.42 | 56 | 127.27 | 45 | 3 | 0 | 19.27 | 15930.42 | 183.44 | 3266.09 | 138.85 | 84.24 | 25565.36 | 0.61 | 0.82 | 7.83 | 1.63 | 2 | 10
0 | 80 | CONCLUIDO | 2.6539 | 37.68 | 27.65 | 6.94 | 0.11 | 239 | 159.12 | 50.28 | 1 | 237 | 27.84 | 19859.16 | 330.08 | 3266.5 | 317.54 | 84.24 | 113997.06 | 0.27 | 0.66 | 8.08 | 7.04 | 2 | 10
1 | 80 | CONCLUIDO | 3.4898 | 28.65 | 23.3 | 14.87 | 0.22 | 94 | 160.54 | 50.28 | 2 | 92 | 28.26 | 20034.4 | 259.23 | 3264.8 | 175.71 | 84.24 | 43806.23 | 0.48 | 0.78 | 7.83 | 2.7 | 2 | 10
2 | 80 | CONCLUIDO | 3.8086 | 26.26 | 22.16 | 24.17 | 0.33 | 55 | 161.97 | 50.28 | 3 | 53 | 28.69 | 20210.21 | 225.62 | 3264.15 | 138.41 | 84.24 | 25348.22 | 0.61 | 0.83 | 7.77 | 1.56 | 2 | 10
3 | 80 | CONCLUIDO | 3.922 | 25.5 | 21.82 | 31.17 | 0.43 | 42 | 163.4 | 50.28 | 4 | 2 | 29.12 | 20386.62 | 207.8 | 3264.69 | 125.81 | 84.24 | 19114.53 | 0.67 | 0.84 | 7.8 | 1.22 | 2 | 10
4 | 80 | CONCLUIDO | 3.922 | 25.5 | 21.82 | 31.17 | 0.54 | 42 | 164.83 | 50.28 | 5 | 0 | 29.55 | 20563.61 | 209.48 | 3265 | 125.82 | 84.24 | 19121.58 | 0.67 | 0.84 | 7.8 | 1.22 | 2 | 10
0 | 35 | CONCLUIDO | 3.5871 | 27.88 | 23.99 | 12.41 | 0.22 | 116 | 80.84 | 35.1 | 1 | 102 | 9.74 | 10204.21 | 158.79 | 3266 | 196.88 | 84.24 | 54278.05 | 0.43 | 0.76 | 7.9 | 3.38 | 2 | 10
1 | 35 | CONCLUIDO | 3.7075 | 26.97 | 23.44 | 14.81 | 0.43 | 95 | 82.04 | 35.1 | 2 | 0 | 9.94 | 10352.53 | 150.3 | 3266.36 | 175.86 | 84.24 | 43873.5 | 0.48 | 0.78 | 7.97 | 2.84 | 2 | 10
0 | 50 | CONCLUIDO | 3.234 | 30.92 | 25.31 | 9.43 | 0.16 | 161 | 107.41 | 41.65 | 1 | 159 | 14.77 | 13481.73 | 221.93 | 3265.45 | 240.79 | 84.24 | 76008.04 | 0.35 | 0.72 | 7.95 | 4.7 | 2 | 10
1 | 50 | CONCLUIDO | 3.8255 | 26.14 | 22.59 | 19.94 | 0.32 | 68 | 108.68 | 41.65 | 2 | 11 | 15.03 | 13638.32 | 171.2 | 3265.72 | 150.38 | 84.24 | 31269 | 0.56 | 0.81 | 7.85 | 1.99 | 2 | 10
2 | 50 | CONCLUIDO | 3.8286 | 26.12 | 22.59 | 20.23 | 0.48 | 67 | 109.96 | 41.65 | 3 | 0 | 15.31 | 13795.21 | 172.39 | 3265.3 | 149.85 | 84.24 | 31008.09 | 0.56 | 0.81 | 7.87 | 1.99 | 2 | 10
0 | 25 | CONCLUIDO | 3.5506 | 28.16 | 24.54 | 11.15 | 0.28 | 132 | 61.76 | 28.92 | 1 | 0 | 6.84 | 7851.41 | 131.9 | 3267.24 | 210.09 | 84.24 | 60804.7 | 0.4 | 0.75 | 8.06 | 3.92 | 2 | 10
0 | 85 | CONCLUIDO | 2.5659 | 38.97 | 28.06 | 6.68 | 0.11 | 252 | 167.88 | 51.39 | 1 | 250 | 30.49 | 20939.59 | 348.01 | 3266.85 | 330.99 | 84.24 | 120652.76 | 0.25 | 0.65 | 8.1 | 7.45 | 2 | 10
1 | 85 | CONCLUIDO | 3.4215 | 29.23 | 23.47 | 14.08 | 0.21 | 100 | 169.33 | 51.39 | 2 | 98 | 30.94 | 21118.46 | 273.92 | 3264.66 | 180.99 | 84.24 | 46416.75 | 0.47 | 0.78 | 7.84 | 2.86 | 2 | 10
2 | 85 | CONCLUIDO | 3.7555 | 26.63 | 22.26 | 22.63 | 0.31 | 59 | 170.79 | 51.39 | 3 | 57 | 31.4 | 21297.94 | 239.94 | 3264.27 | 141.64 | 84.24 | 26944 | 0.59 | 0.82 | 7.78 | 1.65 | 2 | 10
3 | 85 | CONCLUIDO | 3.9208 | 25.51 | 21.74 | 31.82 | 0.41 | 41 | 172.25 | 51.39 | 4 | 16 | 31.86 | 21478.05 | 215.76 | 3264.01 | 124.18 | 84.24 | 18306.01 | 0.68 | 0.84 | 7.77 | 1.14 | 2 | 10
4 | 85 | CONCLUIDO | 3.9205 | 25.51 | 21.78 | 32.67 | 0.51 | 40 | 173.71 | 51.39 | 5 | 0 | 32.32 | 21658.78 | 214.86 | 3264.61 | 124.32 | 84.24 | 18381.51 | 0.68 | 0.84 | 7.8 | 1.18 | 2 | 10
0 | 20 | CONCLUIDO | 3.4182 | 29.26 | 25.5 | 9.33 | 0.34 | 164 | 51.33 | 24.83 | 1 | 0 | 5.51 | 6564.78 | 121.57 | 3269.54 | 239.88 | 84.24 | 75541.38 | 0.35 | 0.72 | 8.17 | 4.89 | 2 | 10
0 | 65 | CONCLUIDO | 2.9253 | 34.18 | 26.53 | 7.92 | 0.13 | 201 | 133.21 | 46.47 | 1 | 199 | 20.75 | 16663.42 | 277.35 | 3265.31 | 280.57 | 84.24 | 95701.31 | 0.3 | 0.69 | 8.03 | 5.92 | 2 | 10
1 | 65 | CONCLUIDO | 3.6853 | 27.13 | 22.83 | 17.56 | 0.26 | 78 | 134.55 | 46.47 | 2 | 76 | 21.09 | 16828.84 | 214.81 | 3264.61 | 159.9 | 84.24 | 35981.59 | 0.53 | 0.8 | 7.82 | 2.23 | 2 | 10
2 | 65 | CONCLUIDO | 3.8863 | 25.73 | 22.14 | 25.54 | 0.39 | 52 | 135.9 | 46.47 | 3 | 2 | 21.43 | 16994.64 | 190.39 | 3266.09 | 135.52 | 84.24 | 23921.26 | 0.62 | 0.83 | 7.83 | 1.53 | 2 | 10
3 | 65 | CONCLUIDO | 3.8851 | 25.74 | 22.14 | 25.55 | 0.52 | 52 | 137.25 | 46.47 | 4 | 0 | 21.78 | 17160.92 | 191.91 | 3265.91 | 135.73 | 84.24 | 24023.77 | 0.62 | 0.83 | 7.83 | 1.54 | 2 | 10
0 | 75 | CONCLUIDO | 2.7375 | 36.53 | 27.32 | 7.22 | 0.12 | 227 | 150.44 | 49.1 | 1 | 225 | 25.34 | 18787.76 | 312.98 | 3266.78 | 306.9 | 84.24 | 108733.44 | 0.27 | 0.67 | 8.04 | 6.7 | 2 | 10
1 | 75 | CONCLUIDO | 3.5548 | 28.13 | 23.14 | 15.6 | 0.23 | 89 | 151.83 | 49.1 | 2 | 87 | 25.73 | 18959.54 | 245.44 | 3264.68 | 170.44 | 84.24 | 41195.66 | 0.49 | 0.79 | 7.82 | 2.53 | 2 | 10
2 | 75 | CONCLUIDO | 3.8568 | 25.93 | 22.06 | 25.46 | 0.35 | 52 | 153.23 | 49.1 | 3 | 46 | 26.13 | 19131.85 | 209.9 | 3265.09 | 135.05 | 84.24 | 23687.01 | 0.62 | 0.83 | 7.77 | 1.46 | 2 | 10
3 | 75 | CONCLUIDO | 3.9109 | 25.57 | 21.92 | 29.22 | 0.46 | 45 | 154.63 | 49.1 | 4 | 0 | 26.53 | 19304.72 | 202.86 | 3265.19 | 128.67 | 84.24 | 20527.66 | 0.65 | 0.83 | 7.81 | 1.32 | 2 | 10
0 | 95 | CONCLUIDO | 2.3952 | 41.75 | 28.9 | 6.21 | 0.1 | 279 | 185.69 | 53.44 | 1 | 277 | 36.26 | 23136.14 | 384.87 | 3267.1 | 358.59 | 84.24 | 134321.44 | 0.23 | 0.63 | 8.13 | 8.28 | 2 | 10
1 | 95 | CONCLUIDO | 3.3028 | 30.28 | 23.75 | 13.07 | 0.19 | 109 | 187.21 | 53.44 | 2 | 107 | 36.77 | 23322.88 | 300.93 | 3264.73 | 190.29 | 84.24 | 51022.08 | 0.44 | 0.77 | 7.86 | 3.15 | 2 | 10
2 | 95 | CONCLUIDO | 3.6585 | 27.33 | 22.45 | 20.72 | 0.28 | 65 | 188.73 | 53.44 | 3 | 63 | 37.29 | 23510.33 | 268.01 | 3264.19 | 147.82 | 84.24 | 30006.43 | 0.57 | 0.81 | 7.79 | 1.84 | 2 | 10
3 | 95 | CONCLUIDO | 3.8477 | 25.99 | 21.85 | 29.13 | 0.37 | 45 | 190.25 | 53.44 | 4 | 43 | 37.82 | 23698.48 | 243.01 | 3264.03 | 128.51 | 84.24 | 20451.99 | 0.66 | 0.84 | 7.75 | 1.24 | 2 | 10
4 | 95 | CONCLUIDO | 3.9248 | 25.48 | 21.67 | 36.12 | 0.46 | 36 | 191.78 | 53.44 | 5 | 4 | 38.35 | 23887.36 | 226.16 | 3264.72 | 121.23 | 84.24 | 16852.98 | 0.69 | 0.84 | 7.78 | 1.07 | 2 | 10
5 | 95 | CONCLUIDO | 3.9249 | 25.48 | 21.67 | 36.12 | 0.55 | 36 | 193.32 | 53.44 | 6 | 0 | 38.89 | 24076.95 | 227.78 | 3264.6 | 121.22 | 84.24 | 16850.25 | 0.69 | 0.84 | 7.78 | 1.07 | 2 | 10
0 | 55 | CONCLUIDO | 3.1335 | 31.91 | 25.67 | 8.85 | 0.15 | 174 | 116.05 | 43.4 | 1 | 172 | 16.65 | 14546.17 | 240.31 | 3266.29 | 252.86 | 84.24 | 81980.59 | 0.33 | 0.71 | 7.96 | 5.06 | 2 | 10
1 | 55 | CONCLUIDO | 3.8151 | 26.21 | 22.53 | 20.17 | 0.3 | 67 | 117.34 | 43.4 | 2 | 47 | 16.94 | 14705.49 | 181.86 | 3264.49 | 149.51 | 84.24 | 30840.43 | 0.56 | 0.81 | 7.82 | 1.92 | 2 | 10
2 | 55 | CONCLUIDO | 3.8551 | 25.94 | 22.4 | 22.03 | 0.45 | 61 | 118.63 | 43.4 | 3 | 0 | 17.23 | 14865.24 | 178.22 | 3265.49 | 143.5 | 84.24 | 27864.07 | 0.59 | 0.82 | 7.86 | 1.79 | 2 | 10

## gráficos
Selecione o eixo X:
Selecione o eixo Y:
Selecione o eixo Z:
Eixo X | Eixo Y | Eixo Z
0 | 0 | 0
0 | 0 | 0
0 | 0 | 0
0 | 0 | 0
0 | 0 | 0
0 | 0 | 0
0 | 0 | 0
0 | 0 | 0
0 | 0 | 0
0 | 0 | 0
0 | 0 | 0
0 | 0 | 0
0 | 0 | 0
0 | 0 | 0
0 | 0 | 0
0 | 0 | 0
0 | 0 | 0
0 | 0 | 0
0 | 0 | 0
0 | 0 | 0
0 | 0 | 0
0 | 0 | 0
0 | 0 | 0
0 | 0 | 0
0 | 0 | 0
0 | 0 | 0
0 | 0 | 0
0 | 0 | 0
0 | 0 | 0
0 | 0 | 0
0 | 0 | 0
0 | 0 | 0
0 | 0 | 0
0 | 0 | 0
0 | 0 | 0
0 | 0 | 0
0 | 0 | 0
0 | 0 | 0
0 | 0 | 0
0 | 0 | 0
0 | 0 | 0
0 | 0 | 0
0 | 0 | 0
0 | 0 | 0
0 | 0 | 0
0 | 0 | 0
0 | 0 | 0
0 | 0 | 0
0 | 0 | 0
0 | 0 | 0
0 | 0 | 0
0 | 0 | 0
0 | 0 | 0
0 | 0 | 0
0 | 0 | 0
0 | 0 | 0
0 | 0 | 0
0 | 0 | 0
0 | 0 | 0
0 | 0 | 0

## hidden (hidden)
Unnamed: 0
Volume de calda [L]
STATUS
Capacidade operacional [ha/h]
Tempo de missao [h]
Tempo util [h]
Tempo por voo [min]
Autonomia Projetada [h]
N° Voos
MTOW [kg]
Massa Estrutura [kg]
Combustível [kg]
Abastecimentos
Massa gerador
Potência gerador [W]
Combustível consumido [L]
Calda cons [L]
Distância percorrida [km]
Distância Pulverizando [km]
RTL ACUMULADO[m]
EOC [km/km]
EOC [h/h]
Tempo de manobra [h]
Tempo rtl_rtw [h]
V pulv [m/s]
V desloc [m/s]