## RESULTADOS_18
Unnamed: 0 | Volume de calda [L] | STATUS | Capacidade operacional [ha/h] | Tempo de missao [h] | Tempo util [h] | Tempo por voo [min] | Autonomia Projetada [h] | N° Voos | MTOW [kg] | Massa Estrutura [kg] | Combustível [kg] | Abastecimentos | Massa gerador | Potência gerador [W] | Combustível consumido [L] | Calda cons [L] | Distância percorrida [km] | Distância Pulverizando [km] | RTL ACUMULADO[m] | EOC [km/km] | EOC [h/h] | Tempo de manobra [h] | Tempo rtl_rtw [h] | V pulv [m/s] | V desloc [m/s] | Preço Total por ha Simples [R$/ha] | Preço Total por ha Presumido [R$/ha] | Preço Total por ha Real [R$/ha] | Preço Total Simples [R$] | Preço Total Presumido [R$] | Prod CAPEX [ha/h/R$] | Dias Trabalhados | Preço Total Real [R$]
0 | 100 | CONCLUIDO | 2.8189 | 35.48 | 23.55 | 5.84 | 0.09 | 242 | 194.77 | 54.38 | 1 | 240 | 39.4 | 24256.19 | 333.14 | 435.35 | 296.46 | 55.15 | 117470.66 | 0.19 | 0.61 | 7.18 | 7.22 | 2 | 10 | 608.1211 | 832.0581 | 752.6477 | 608121.1102 | 832058.1313 | 2.5028e-06 | 13.6883 | 752647.6711
1 | 100 | CONCLUIDO | 3.928 | 25.46 | 19.13 | 11.71 | 0.18 | 98 | 196.32 | 54.38 | 2 | 96 | 39.95 | 24447.22 | 270.11 | 434.11 | 152.18 | 55.15 | 46048.78 | 0.36 | 0.75 | 6.95 | 2.83 | 2 | 10 | 383.6842 | 524.9737 | 474.8709 | 383684.2061 | 524973.6577 | 3.4875e-06 | 9.8225 | 474870.9086
2 | 100 | CONCLUIDO | 4.3498 | 22.99 | 18.06 | 17.48 | 0.27 | 62 | 197.88 | 54.38 | 3 | 60 | 40.5 | 24639 | 254.06 | 433.73 | 116.87 | 55.15 | 28574.16 | 0.47 | 0.79 | 6.9 | 1.76 | 2 | 10 | 339.3701 | 464.3411 | 420.025 | 339370.0732 | 464341.1061 | 3.862e-06 | 8.8696 | 420025.0426
3 | 100 | CONCLUIDO | 4.5673 | 21.89 | 17.59 | 22.94 | 0.36 | 46 | 199.44 | 54.38 | 4 | 44 | 41.06 | 24831.54 | 246.34 | 433.7 | 101.81 | 55.15 | 21122.5 | 0.54 | 0.81 | 6.87 | 1.29 | 2 | 10 | 314.5085 | 430.3244 | 389.2549 | 314508.5172 | 430324.4284 | 4.0551e-06 | 8.4452 | 389254.8689
4 | 100 | CONCLUIDO | 4.7081 | 21.24 | 17.32 | 28.87 | 0.44 | 36 | 201.01 | 54.38 | 5 | 34 | 41.63 | 25024.84 | 241.57 | 433.7 | 93.17 | 55.15 | 16853.75 | 0.59 | 0.83 | 6.86 | 1.03 | 2 | 10 | 306.0726 | 418.7821 | 378.8141 | 306072.6248 | 418782.0682 | 4.1801e-06 | 8.1944 | 378814.0953
5 | 100 | CONCLUIDO | 4.8002 | 20.83 | 17.15 | 34.3 | 0.53 | 30 | 202.58 | 54.38 | 6 | 28 | 42.2 | 25218.93 | 238.05 | 433.51 | 87.33 | 55.15 | 13965.62 | 0.63 | 0.84 | 6.85 | 0.85 | 2 | 10 | 300.6374 | 411.3454 | 372.0872 | 300637.4455 | 411345.4161 | 4.2619e-06 | 8.0363 | 372087.1869
6 | 100 | CONCLUIDO | 4.8817 | 20.48 | 17 | 40.79 | 0.61 | 25 | 204.16 | 54.38 | 7 | 23 | 42.78 | 25413.94 | 234.61 | 433.59 | 82.53 | 55.15 | 11589.14 | 0.67 | 0.84 | 6.84 | 0.7 | 2 | 10 | 285.4244 | 390.5303 | 353.2587 | 285424.4469 | 390530.3203 | 4.3342e-06 | 7.9012 | 353258.6547
7 | 100 | CONCLUIDO | 4.936 | 20.26 | 16.89 | 46.06 | 0.69 | 22 | 205.75 | 54.38 | 8 | 20 | 43.37 | 25609.61 | 232.2 | 433.5 | 79.03 | 55.15 | 9854.89 | 0.7 | 0.85 | 6.83 | 0.59 | 2 | 10 | 282.2328 | 386.1634 | 349.3085 | 282232.8189 | 386163.394 | 4.3824e-06 | 7.8164 | 349308.5017
8 | 100 | CONCLUIDO | 4.9708 | 20.12 | 16.82 | 50.47 | 0.77 | 20 | 207.34 | 54.38 | 9 | 18 | 43.96 | 25806.1 | 230.17 | 433.49 | 76.88 | 55.15 | 8789.02 | 0.72 | 0.85 | 6.83 | 0.53 | 2 | 10 | 279.989 | 383.0933 | 346.5314 | 279989.0128 | 383093.3195 | 4.4133e-06 | 7.7623 | 346531.4308
9 | 100 | CONCLUIDO | 5.0011 | 20 | 16.78 | 55.93 | 0.85 | 18 | 208.94 | 54.38 | 10 | 16 | 44.56 | 26003.41 | 228.65 | 433.4 | 75.54 | 55.15 | 8130.82 | 0.73 | 0.85 | 6.82 | 0.49 | 2 | 10 | 278.2311 | 380.688 | 344.3557 | 278231.0839 | 380688.0436 | 4.4402e-06 | 7.716 | 344355.711
10 | 100 | CONCLUIDO | 5.0337 | 19.87 | 16.73 | 62.73 | 0.93 | 16 | 210.55 | 54.38 | 11 | 14 | 45.17 | 26201.54 | 226.73 | 433.42 | 73.84 | 55.15 | 7288.42 | 0.75 | 0.86 | 6.82 | 0.43 | 2 | 10 | 276.2099 | 377.9225 | 341.8541 | 276209.8789 | 377922.5419 | 4.4692e-06 | 7.6659 | 341854.1449
11 | 100 | CONCLUIDO | 5.0519 | 19.79 | 16.69 | 66.78 | 1 | 15 | 212.16 | 54.38 | 12 | 13 | 45.78 | 26400.51 | 225.1 | 433.47 | 72.81 | 55.15 | 6777.43 | 0.76 | 0.86 | 6.82 | 0.4 | 2 | 10 | 274.7967 | 375.989 | 340.1051 | 274796.7271 | 375989.0052 | 4.4853e-06 | 7.635 | 340105.1422
12 | 100 | CONCLUIDO | 5.0698 | 19.72 | 16.66 | 71.42 | 1.08 | 14 | 213.78 | 54.38 | 13 | 12 | 46.4 | 26600.32 | 223.54 | 433.4 | 71.8 | 55.15 | 6281.55 | 0.77 | 0.86 | 6.82 | 0.37 | 2 | 10 | 273.4596 | 374.1595 | 338.4502 | 273459.5998 | 374159.4886 | 4.5012e-06 | 7.608 | 338450.2321
13 | 100 | CONCLUIDO | 5.0876 | 19.66 | 16.63 | 76.77 | 1.15 | 13 | 215.41 | 54.38 | 14 | 11 | 47.03 | 26801 | 222.58 | 433.58 | 70.82 | 55.15 | 5794.19 | 0.78 | 0.86 | 6.81 | 0.34 | 2 | 10 | 272.42 | 372.737 | 337.1635 | 272419.972 | 372737.0239 | 4.517e-06 | 7.5849 | 337163.5255
14 | 100 | CONCLUIDO | 5.1042 | 19.59 | 16.61 | 83.04 | 1.23 | 12 | 217.04 | 54.38 | 15 | 10 | 47.66 | 27002.55 | 221.06 | 433.47 | 69.85 | 55.15 | 5314.52 | 0.79 | 0.86 | 6.82 | 0.32 | 2 | 10 | 271.1798 | 371.0402 | 335.6286 | 271179.8208 | 371040.1944 | 4.5318e-06 | 7.5579 | 335628.639
15 | 100 | CONCLUIDO | 5.123 | 19.52 | 16.58 | 90.41 | 1.3 | 11 | 218.68 | 54.38 | 16 | 9 | 48.31 | 27204.98 | 219.16 | 433.5 | 68.8 | 55.15 | 4793.96 | 0.8 | 0.86 | 6.82 | 0.28 | 2 | 10 | 269.6834 | 368.9927 | 333.7766 | 269683.3886 | 368992.7098 | 4.5485e-06 | 7.5309 | 333776.5635
16 | 100 | CONCLUIDO | 5.1216 | 19.52 | 16.58 | 90.44 | 1.37 | 11 | 220.33 | 54.38 | 17 | 9 | 48.95 | 27408.3 | 218.26 | 433.43 | 69.02 | 55.15 | 4906.32 | 0.8 | 0.86 | 6.81 | 0.29 | 2 | 10 | 269.2973 | 368.4645 | 333.2988 | 269297.3391 | 368464.4999 | 4.5472e-06 | 7.5309 | 333298.7652
17 | 100 | CONCLUIDO | 5.1382 | 19.46 | 16.56 | 99.34 | 1.44 | 10 | 221.99 | 54.38 | 18 | 8 | 49.61 | 27612.53 | 217.18 | 433.44 | 68.29 | 55.15 | 4545.56 | 0.81 | 0.86 | 6.81 | 0.26 | 2 | 10 | 268.2826 | 367.0761 | 332.0429 | 268282.5988 | 367076.0874 | 4.5619e-06 | 7.5077 | 332042.8609
18 | 100 | CONCLUIDO | 5.1408 | 19.45 | 16.55 | 99.28 | 1.51 | 10 | 223.65 | 54.38 | 19 | 8 | 50.27 | 27817.81 | 214.68 | 433.47 | 68.09 | 55.15 | 4444.01 | 0.81 | 0.87 | 6.81 | 0.25 | 2 | 10 | 267.0115 | 365.3369 | 330.4697 | 267011.5018 | 365336.9164 | 4.5643e-06 | 7.5039 | 330469.6739
19 | 100 | CONCLUIDO | 5.1593 | 19.38 | 16.52 | 110.11 | 1.58 | 9 | 225.32 | 54.38 | 20 | 7 | 50.95 | 28023.89 | 214.52 | 433.44 | 66.98 | 55.15 | 3892.25 | 0.82 | 0.87 | 6.81 | 0.22 | 2 | 10 | 266.194 | 364.2184 | 329.4579 | 266194.0308 | 364218.4166 | 4.5807e-06 | 7.4769 | 329457.9221
20 | 100 | CONCLUIDO | 5.1583 | 19.39 | 16.52 | 110.13 | 1.64 | 9 | 227 | 54.38 | 21 | 7 | 51.62 | 28230.92 | 213.06 | 433.43 | 67.21 | 55.15 | 4007.76 | 0.82 | 0.87 | 6.8 | 0.23 | 2 | 10 | 265.5365 | 363.3187 | 328.6441 | 265536.4539 | 363318.6908 | 4.5798e-06 | 7.4807 | 328644.0649
21 | 100 | CONCLUIDO | 5.1756 | 19.32 | 16.49 | 123.7 | 1.71 | 8 | 228.69 | 54.38 | 22 | 6 | 52.31 | 28438.91 | 211.29 | 433.42 | 66.23 | 55.15 | 3524.89 | 0.83 | 0.87 | 6.81 | 0.2 | 2 | 10 | 264.176 | 361.4573 | 326.9603 | 264176.027 | 361457.2948 | 4.5952e-06 | 7.4537 | 326960.3179
22 | 100 | CONCLUIDO | 5.1781 | 19.31 | 16.48 | 123.63 | 1.77 | 8 | 230.38 | 54.38 | 23 | 6 | 53 | 28647.87 | 210.99 | 433.41 | 65.97 | 55.15 | 3392.76 | 0.84 | 0.87 | 6.81 | 0.19 | 2 | 10 | 263.9463 | 361.143 | 326.676 | 263946.3148 | 361142.9924 | 4.5974e-06 | 7.4498 | 326676.0121
23 | 100 | CONCLUIDO | 5.1755 | 19.32 | 16.49 | 123.7 | 1.84 | 8 | 232.08 | 54.38 | 24 | 6 | 53.71 | 28857.81 | 208.93 | 433.43 | 66.34 | 55.15 | 3580.2 | 0.83 | 0.87 | 6.81 | 0.2 | 2 | 10 | 263.0758 | 359.9519 | 325.5986 | 263075.788 | 359951.8993 | 4.5951e-06 | 7.4537 | 325598.5952
24 | 100 | CONCLUIDO | 5.1923 | 19.26 | 16.47 | 141.17 | 1.9 | 7 | 233.79 | 54.38 | 25 | 5 | 54.42 | 29068.74 | 206.92 | 433.38 | 65.52 | 55.15 | 3175.49 | 0.84 | 0.87 | 6.81 | 0.18 | 2 | 10 | 261.6525 | 358.0045 | 323.8371 | 261652.5148 | 358004.5141 | 4.61e-06 | 7.4306 | 323837.0657
25 | 100 | CONCLUIDO | 5.1931 | 19.26 | 16.47 | 141.15 | 1.96 | 7 | 235.51 | 54.38 | 26 | 5 | 55.14 | 29280.69 | 207.7 | 433.45 | 65.38 | 55.15 | 3106.37 | 0.84 | 0.87 | 6.81 | 0.18 | 2 | 10 | 261.995 | 358.4732 | 324.261 | 261995.0426 | 358473.1757 | 4.6107e-06 | 7.4306 | 324260.9989
26 | 100 | CONCLUIDO | 5.1967 | 19.24 | 16.45 | 141.04 | 2.02 | 7 | 237.24 | 54.38 | 27 | 5 | 55.86 | 29493.67 | 206.78 | 433.44 | 64.95 | 55.15 | 2889.01 | 0.85 | 0.87 | 6.81 | 0.16 | 2 | 10 | 261.4268 | 357.6957 | 323.5577 | 261426.8088 | 357695.6931 | 4.6139e-06 | 7.4228 | 323557.7182
27 | 100 | CONCLUIDO | 5.1959 | 19.25 | 16.46 | 141.06 | 2.08 | 7 | 238.97 | 54.38 | 28 | 5 | 56.6 | 29707.68 | 204.98 | 433.4 | 65.06 | 55.15 | 2942.99 | 0.85 | 0.87 | 6.81 | 0.17 | 2 | 10 | 260.6329 | 356.6094 | 322.5751 | 260632.8794 | 356609.4039 | 4.6132e-06 | 7.4267 | 322575.1029
28 | 100 | CONCLUIDO | 5.2134 | 19.18 | 16.43 | 164.31 | 2.14 | 6 | 240.72 | 54.38 | 29 | 4 | 57.34 | 29922.88 | 201.88 | 433.39 | 64.24 | 55.15 | 2540.96 | 0.86 | 0.87 | 6.8 | 0.14 | 2 | 10 | 258.6764 | 353.9325 | 320.1537 | 258676.434 | 353932.5089 | 4.6287e-06 | 7.3997 | 320153.687
29 | 100 | CONCLUIDO | 5.2136 | 19.18 | 16.43 | 164.31 | 2.2 | 6 | 242.47 | 54.38 | 30 | 4 | 58.1 | 30139.04 | 202.45 | 433.39 | 64.32 | 55.15 | 2578.64 | 0.86 | 0.87 | 6.8 | 0.14 | 2 | 10 | 258.9358 | 354.2874 | 320.4747 | 258935.8101 | 354287.3988 | 4.6289e-06 | 7.3997 | 320474.7067
30 | 100 | CONCLUIDO | 5.2151 | 19.18 | 16.43 | 164.25 | 2.26 | 6 | 244.23 | 54.38 | 31 | 3 | 58.86 | 30356.28 | 202.15 | 433.38 | 64.04 | 55.15 | 2437.55 | 0.86 | 0.87 | 6.8 | 0.13 | 2 | 10 | 258.7587 | 354.0451 | 320.2555 | 258758.7132 | 354045.087 | 4.6302e-06 | 7.3997 | 320255.5208
31 | 100 | CONCLUIDO | 5.2132 | 19.18 | 16.43 | 164.32 | 2.31 | 6 | 246 | 54.38 | 32 | 3 | 59.63 | 30574.64 | 201.59 | 433.39 | 64.24 | 55.15 | 2539.17 | 0.86 | 0.87 | 6.81 | 0.14 | 2 | 10 | 258.5469 | 353.7553 | 319.9934 | 258546.943 | 353755.3337 | 4.6285e-06 | 7.3997 | 319993.4212
32 | 100 | CONCLUIDO | 5.2132 | 19.18 | 16.43 | 164.32 | 2.37 | 6 | 247.78 | 54.38 | 33 | 1 | 60.41 | 30794.11 | 201.61 | 433.43 | 64.11 | 55.15 | 2473.29 | 0.86 | 0.87 | 6.81 | 0.14 | 2 | 10 | 258.5562 | 353.768 | 320.0049 | 258556.222 | 353768.0296 | 4.6285e-06 | 7.3997 | 320004.9054
33 | 100 | CONCLUIDO | 5.212 | 19.19 | 16.44 | 164.36 | 2.42 | 6 | 249.57 | 54.38 | 34 | 0 | 61.2 | 31014.73 | 202.58 | 433.49 | 64.21 | 55.15 | 2525.17 | 0.86 | 0.87 | 6.81 | 0.14 | 2 | 10 | 259.0598 | 354.4571 | 320.6282 | 259059.8339 | 354457.0937 | 4.6275e-06 | 7.4035 | 320628.2061

## RESULTADOS_6
Unnamed: 0 | Volume de calda [L] | STATUS | Capacidade operacional [ha/h] | Tempo de missao [h] | Tempo util [h] | Tempo por voo [min] | Autonomia Projetada [h] | N° Voos | MTOW [kg] | Massa Estrutura [kg] | Combustível [kg] | Abastecimentos | Massa gerador | Potência gerador [W] | Combustível consumido [L] | Calda cons [L] | Distância percorrida [km] | Distância Pulverizando [km] | RTL ACUMULADO[m] | EOC [km/km] | EOC [h/h] | Tempo de manobra [h] | Tempo rtl_rtw [h] | V pulv [m/s] | V desloc [m/s] | Preço Total por ha Simples [R$/ha] | Preço Total por ha Presumido [R$/ha] | Preço Total por ha Real [R$/ha] | Preço Total Simples [R$] | Preço Total Presumido [R$] | Prod CAPEX [ha/h/R$] | Dias Trabalhados | Preço Total Real [R$]
0 | 40 | CONCLUIDO | 4.1406 | 24.15 | 19.89 | 9.7 | 0.2 | 123 | 89.87 | 37.55 | 1 | 121 | 11.32 | 11317.98 | 168.63 | 434.56 | 176.94 | 55.15 | 58304.91 | 0.31 | 0.72 | 6.99 | 3.58 | 2 | 10 | 279.5205 | 382.4523 | 345.9516 | 279520.5484 | 382452.3459 | 4.6086e-06 | 9.3171 | 345951.6308
1 | 40 | CONCLUIDO | 4.7949 | 20.86 | 17.88 | 19.5 | 0.39 | 55 | 91.1 | 37.55 | 2 | 53 | 11.54 | 11468.97 | 148.55 | 433.89 | 111.05 | 55.15 | 25698.36 | 0.5 | 0.8 | 6.89 | 1.58 | 2 | 10 | 228.476 | 312.6109 | 282.7757 | 228475.9637 | 312610.8932 | 5.3368e-06 | 8.0478 | 282775.7483
2 | 40 | CONCLUIDO | 5.028 | 19.89 | 17.29 | 29.64 | 0.57 | 35 | 92.32 | 37.55 | 3 | 33 | 11.77 | 11620.34 | 140.53 | 433.57 | 92.09 | 55.15 | 16317.93 | 0.6 | 0.83 | 6.85 | 0.99 | 2 | 10 | 209.4699 | 286.6059 | 259.2527 | 209469.8863 | 286605.9396 | 5.5963e-06 | 7.6736 | 259252.671
3 | 40 | CONCLUIDO | 5.1383 | 19.46 | 17.03 | 39.3 | 0.75 | 26 | 93.55 | 37.55 | 4 | 24 | 12 | 11772.07 | 134.68 | 433.61 | 83.47 | 55.15 | 12054.22 | 0.66 | 0.84 | 6.84 | 0.74 | 2 | 10 | 204.2265 | 279.4317 | 252.7632 | 204226.5124 | 279431.7241 | 5.719e-06 | 7.5077 | 252763.1525
4 | 40 | CONCLUIDO | 5.2213 | 19.15 | 16.83 | 50.5 | 0.93 | 20 | 94.79 | 37.55 | 5 | 18 | 12.23 | 11924.18 | 129.68 | 433.63 | 77.35 | 55.15 | 9022.11 | 0.71 | 0.85 | 6.83 | 0.54 | 2 | 10 | 199.9725 | 273.6111 | 247.4981 | 199972.4609 | 273611.1431 | 5.8114e-06 | 7.3881 | 247498.0797
5 | 40 | CONCLUIDO | 5.2719 | 18.97 | 16.73 | 62.72 | 1.1 | 16 | 96.02 | 37.55 | 6 | 14 | 12.47 | 12076.67 | 125.18 | 433.49 | 73.82 | 55.15 | 7279.9 | 0.75 | 0.86 | 6.82 | 0.43 | 2 | 10 | 196.9148 | 269.4275 | 243.7137 | 196914.7732 | 269427.4799 | 5.8677e-06 | 7.3187 | 243713.6994
6 | 40 | CONCLUIDO | 5.2982 | 18.87 | 16.67 | 71.44 | 1.27 | 14 | 97.26 | 37.55 | 7 | 12 | 12.71 | 12229.54 | 120.46 | 433.41 | 72.11 | 55.15 | 6432.3 | 0.76 | 0.86 | 6.82 | 0.38 | 2 | 10 | 194.249 | 265.78 | 240.4143 | 194248.9598 | 265779.9965 | 5.897e-06 | 7.2801 | 240414.3266
7 | 40 | CONCLUIDO | 5.3254 | 18.78 | 16.61 | 83.06 | 1.43 | 12 | 98.5 | 37.55 | 8 | 1 | 12.95 | 12382.79 | 117.7 | 433.64 | 69.8 | 55.15 | 5286.65 | 0.79 | 0.86 | 6.82 | 0.32 | 2 | 10 | 183.4053 | 250.9433 | 226.9936 | 183405.334 | 250943.2693 | 5.9273e-06 | 7.2454 | 226993.5959
8 | 40 | CONCLUIDO | 5.3228 | 18.79 | 16.62 | 83.1 | 1.59 | 12 | 99.75 | 37.55 | 9 | 0 | 13.2 | 12536.43 | 119.11 | 433.6 | 69.98 | 55.15 | 5378.23 | 0.79 | 0.86 | 6.83 | 0.33 | 2 | 10 | 184.1005 | 251.8945 | 227.854 | 184100.542 | 251894.4835 | 5.9244e-06 | 7.2492 | 227854.0275

## RESULTADOS_4
Unnamed: 0 | Volume de calda [L] | STATUS | Capacidade operacional [ha/h] | Tempo de missao [h] | Tempo util [h] | Tempo por voo [min] | Autonomia Projetada [h] | N° Voos | MTOW [kg] | Massa Estrutura [kg] | Combustível [kg] | Abastecimentos | Massa gerador | Potência gerador [W] | Combustível consumido [L] | Calda cons [L] | Distância percorrida [km] | Distância Pulverizando [km] | RTL ACUMULADO[m] | EOC [km/km] | EOC [h/h] | Tempo de manobra [h] | Tempo rtl_rtw [h] | V pulv [m/s] | V desloc [m/s] | Preço Total por ha Simples [R$/ha] | Preço Total por ha Presumido [R$/ha] | Preço Total por ha Real [R$/ha] | Preço Total Simples [R$] | Preço Total Presumido [R$] | Prod CAPEX [ha/h/R$] | Dias Trabalhados | Preço Total Real [R$]
0 | 30 | CONCLUIDO | 4.4159 | 22.65 | 19.23 | 11.42 | 0.24 | 101 | 71.52 | 32.27 | 1 | 99 | 8.25 | 9054.6 | 138.28 | 433.97 | 155.21 | 55.15 | 47547.52 | 0.36 | 0.75 | 6.96 | 2.93 | 2 | 10 | 235.786 | 322.6128 | 291.823 | 235785.9633 | 322612.7571 | 5.2406e-06 | 8.7384 | 291823.0484
1 | 30 | CONCLUIDO | 4.971 | 20.12 | 17.57 | 23.43 | 0.48 | 45 | 72.7 | 32.27 | 2 | 43 | 8.43 | 9200.25 | 122.2 | 433.73 | 101.47 | 55.15 | 20959.37 | 0.54 | 0.82 | 6.86 | 1.28 | 2 | 10 | 195.4745 | 267.4568 | 241.9311 | 195474.4737 | 267456.7986 | 5.8994e-06 | 7.7623 | 241931.0971
2 | 30 | CONCLUIDO | 5.154 | 19.4 | 17.11 | 35.39 | 0.71 | 29 | 73.88 | 32.27 | 3 | 27 | 8.61 | 9346.23 | 114.6 | 433.51 | 86.21 | 55.15 | 13410.16 | 0.64 | 0.84 | 6.84 | 0.81 | 2 | 10 | 188.03 | 257.271 | 232.7174 | 188030.036 | 257270.9905 | 6.1166e-06 | 7.4846 | 232717.4082
3 | 30 | CONCLUIDO | 5.25 | 19.05 | 16.88 | 48.22 | 0.93 | 21 | 75.07 | 32.27 | 4 | 19 | 8.8 | 9492.55 | 108.09 | 433.53 | 78.79 | 55.15 | 9738.31 | 0.7 | 0.85 | 6.83 | 0.58 | 2 | 10 | 183.2707 | 250.759 | 226.8269 | 183270.6591 | 250759.0011 | 6.2305e-06 | 7.3495 | 226826.914
4 | 30 | CONCLUIDO | 5.3113 | 18.83 | 16.73 | 62.76 | 1.15 | 16 | 76.26 | 32.27 | 5 | 8 | 8.99 | 9639.2 | 102.57 | 433.52 | 73.97 | 55.15 | 7356.44 | 0.75 | 0.86 | 6.83 | 0.44 | 2 | 10 | 179.6965 | 245.8687 | 222.4033 | 179696.4931 | 245868.6696 | 6.3032e-06 | 7.2647 | 222403.3088
5 | 30 | CONCLUIDO | 5.3076 | 18.84 | 16.75 | 62.81 | 1.36 | 16 | 77.45 | 32.27 | 6 | 0 | 9.18 | 9786.19 | 103.55 | 433.71 | 73.93 | 55.15 | 7334.72 | 0.75 | 0.86 | 6.84 | 0.45 | 2 | 10 | 180.22 | 246.5849 | 223.0512 | 180219.9668 | 246584.9093 | 6.2989e-06 | 7.2685 | 223051.1916

## RESULTADOS_1
Unnamed: 0 | Volume de calda [L] | STATUS | Capacidade operacional [ha/h] | Tempo de missao [h] | Tempo util [h] | Tempo por voo [min] | Autonomia Projetada [h] | N° Voos | MTOW [kg] | Massa Estrutura [kg] | Combustível [kg] | Abastecimentos | Massa gerador | Potência gerador [W] | Combustível consumido [L] | Calda cons [L] | Distância percorrida [km] | Distância Pulverizando [km] | RTL ACUMULADO[m] | EOC [km/km] | EOC [h/h] | Tempo de manobra [h] | Tempo rtl_rtw [h] | V pulv [m/s] | V desloc [m/s] | Preço Total por ha Simples [R$/ha] | Preço Total por ha Presumido [R$/ha] | Preço Total por ha Real [R$/ha] | Preço Total Simples [R$] | Preço Total Presumido [R$] | Prod CAPEX [ha/h/R$] | Dias Trabalhados | Preço Total Real [R$]
0 | 15 | CONCLUIDO | 4.9329 | 20.27 | 17.93 | 18.55 | 0.43 | 58 | 39.78 | 19.54 | 1 | 56 | 4.24 | 5140 | 79.15 | 433.72 | 112.92 | 55.15 | 26617.51 | 0.49 | 0.8 | 6.89 | 1.63 | 2 | 10 | 162.2043 | 221.9351 | 200.7539 | 162204.2858 | 221935.0598 | 6.7393e-06 | 7.8202 | 200753.8891
1 | 15 | CONCLUIDO | 5.2083 | 19.2 | 17.17 | 34.34 | 0.84 | 30 | 40.89 | 19.54 | 2 | 0 | 4.35 | 5277.26 | 69.63 | 433.97 | 86.89 | 55.15 | 13744.33 | 0.63 | 0.83 | 6.88 | 0.87 | 2 | 10 | 153.6604 | 210.245 | 190.1795 | 153660.4385 | 210244.991 | 7.1156e-06 | 7.4074 | 190179.5041

## RESULTADOS_12
Unnamed: 0 | Volume de calda [L] | STATUS | Capacidade operacional [ha/h] | Tempo de missao [h] | Tempo util [h] | Tempo por voo [min] | Autonomia Projetada [h] | N° Voos | MTOW [kg] | Massa Estrutura [kg] | Combustível [kg] | Abastecimentos | Massa gerador | Potência gerador [W] | Combustível consumido [L] | Calda cons [L] | Distância percorrida [km] | Distância Pulverizando [km] | RTL ACUMULADO[m] | EOC [km/km] | EOC [h/h] | Tempo de manobra [h] | Tempo rtl_rtw [h] | V pulv [m/s] | V desloc [m/s] | Preço Total por ha Simples [R$/ha] | Preço Total por ha Presumido [R$/ha] | Preço Total por ha Real [R$/ha] | Preço Total Simples [R$] | Preço Total Presumido [R$] | Prod CAPEX [ha/h/R$] | Dias Trabalhados | Preço Total Real [R$]
0 | 70 | CONCLUIDO | 3.4261 | 29.19 | 21.7 | 7.15 | 0.12 | 182 | 141.81 | 47.83 | 1 | 180 | 22.98 | 17723.39 | 250.42 | 434.89 | 235.68 | 55.15 | 87377.54 | 0.23 | 0.66 | 7.09 | 5.38 | 2 | 10 | 423.7429 | 579.7837 | 524.4499 | 423742.8519 | 579783.6642 | 3.3344e-06 | 11.2616 | 524449.925
1 | 70 | CONCLUIDO | 4.3398 | 23.04 | 18.56 | 14.28 | 0.25 | 78 | 143.17 | 47.83 | 2 | 76 | 23.34 | 17891.86 | 212.8 | 434 | 133.53 | 55.15 | 36822.87 | 0.41 | 0.77 | 6.92 | 2.26 | 2 | 10 | 304.2253 | 416.2545 | 376.5278 | 304225.3309 | 416254.5192 | 4.2236e-06 | 8.8889 | 376527.7721
2 | 70 | CONCLUIDO | 4.6753 | 21.39 | 17.72 | 21.26 | 0.37 | 50 | 144.54 | 47.83 | 3 | 48 | 23.71 | 18060.85 | 201.33 | 433.72 | 106.09 | 55.15 | 23243.58 | 0.52 | 0.81 | 6.87 | 1.42 | 2 | 10 | 274.7806 | 375.967 | 340.0852 | 274780.6366 | 375966.9894 | 4.5502e-06 | 8.2523 | 340085.2276
3 | 70 | CONCLUIDO | 4.859 | 20.58 | 17.31 | 28.85 | 0.49 | 36 | 145.92 | 47.83 | 4 | 34 | 24.09 | 18230.35 | 194.88 | 433.78 | 92.66 | 55.15 | 16600.18 | 0.6 | 0.83 | 6.86 | 1.02 | 2 | 10 | 265.08 | 362.6942 | 328.0791 | 265080.0111 | 362694.1657 | 4.7289e-06 | 7.9398 | 328079.1436
4 | 70 | CONCLUIDO | 4.9538 | 20.19 | 17.12 | 35.42 | 0.6 | 29 | 147.3 | 47.83 | 5 | 27 | 24.47 | 18400.38 | 191.09 | 433.57 | 86.58 | 55.15 | 13594.72 | 0.64 | 0.84 | 6.84 | 0.83 | 2 | 10 | 250.5192 | 342.7714 | 310.0578 | 250519.198 | 342771.4188 | 4.8212e-06 | 7.7894 | 310057.7957
5 | 70 | CONCLUIDO | 5.0309 | 19.88 | 16.96 | 42.39 | 0.71 | 24 | 148.68 | 47.83 | 6 | 22 | 24.85 | 18570.94 | 187.16 | 433.5 | 81.48 | 55.15 | 11071.22 | 0.68 | 0.84 | 6.83 | 0.66 | 2 | 10 | 246.3132 | 337.0166 | 304.8522 | 246313.1937 | 337016.5782 | 4.8962e-06 | 7.6698 | 304852.1889
6 | 70 | CONCLUIDO | 5.0897 | 19.65 | 16.84 | 50.52 | 0.83 | 20 | 150.07 | 47.83 | 7 | 18 | 25.24 | 18742.03 | 183.91 | 433.54 | 77.74 | 55.15 | 9220.23 | 0.71 | 0.85 | 6.82 | 0.55 | 2 | 10 | 243.0752 | 332.5862 | 300.8446 | 243075.1767 | 332586.1805 | 4.9535e-06 | 7.581 | 300844.6222
7 | 70 | CONCLUIDO | 5.1215 | 19.53 | 16.78 | 55.92 | 0.94 | 18 | 151.46 | 47.83 | 8 | 16 | 25.63 | 18913.66 | 181.33 | 433.47 | 75.39 | 55.15 | 8056.49 | 0.73 | 0.85 | 6.83 | 0.48 | 2 | 10 | 240.9766 | 329.7149 | 298.2473 | 240976.6313 | 329714.8581 | 4.9844e-06 | 7.5347 | 298247.3348
8 | 70 | CONCLUIDO | 5.1495 | 19.42 | 16.73 | 62.73 | 1.04 | 16 | 152.85 | 47.83 | 9 | 14 | 26.03 | 19085.83 | 179.18 | 433.52 | 73.99 | 55.15 | 7363.31 | 0.75 | 0.86 | 6.82 | 0.44 | 2 | 10 | 239.0426 | 327.0687 | 295.8537 | 239042.6308 | 327068.6733 | 5.0117e-06 | 7.4923 | 295853.6981
9 | 70 | CONCLUIDO | 5.185 | 19.29 | 16.65 | 71.37 | 1.15 | 14 | 154.25 | 47.83 | 10 | 12 | 26.43 | 19258.55 | 176.45 | 433.47 | 71.45 | 55.15 | 6103.69 | 0.77 | 0.86 | 6.82 | 0.36 | 2 | 10 | 236.7988 | 323.9986 | 293.0766 | 236798.838 | 323998.6169 | 5.0462e-06 | 7.4421 | 293076.6437
10 | 70 | CONCLUIDO | 5.1998 | 19.23 | 16.63 | 76.74 | 1.25 | 13 | 155.66 | 47.83 | 11 | 11 | 26.83 | 19431.82 | 174.42 | 433.51 | 70.76 | 55.15 | 5764.08 | 0.78 | 0.86 | 6.81 | 0.33 | 2 | 10 | 235.4845 | 322.2002 | 291.4499 | 235484.4686 | 322200.2388 | 5.0606e-06 | 7.419 | 291449.9002
11 | 70 | CONCLUIDO | 5.2117 | 19.19 | 16.61 | 83.06 | 1.35 | 12 | 157.07 | 47.83 | 12 | 10 | 27.24 | 19605.66 | 171.79 | 433.51 | 70.21 | 55.15 | 5493.44 | 0.79 | 0.86 | 6.81 | 0.32 | 2 | 10 | 233.9621 | 320.1173 | 289.5658 | 233962.1465 | 320117.3305 | 5.0722e-06 | 7.4035 | 289565.7817
12 | 70 | CONCLUIDO | 5.2326 | 19.11 | 16.56 | 90.35 | 1.45 | 11 | 158.48 | 47.83 | 13 | 9 | 27.65 | 19780.06 | 169.36 | 433.5 | 68.53 | 55.15 | 4656.65 | 0.8 | 0.86 | 6.81 | 0.27 | 2 | 10 | 232.2874 | 317.8258 | 287.493 | 232287.3593 | 317825.8128 | 5.0925e-06 | 7.3727 | 287492.9633
13 | 70 | CONCLUIDO | 5.2479 | 19.06 | 16.54 | 99.23 | 1.55 | 10 | 159.9 | 47.83 | 14 | 8 | 28.07 | 19955.16 | 167.05 | 433.37 | 67.72 | 55.15 | 4259.05 | 0.81 | 0.87 | 6.81 | 0.25 | 2 | 10 | 230.8581 | 315.8702 | 285.724 | 230858.1009 | 315870.2383 | 5.1074e-06 | 7.3534 | 285724.0261
14 | 70 | CONCLUIDO | 5.2609 | 19.01 | 16.52 | 110.13 | 1.65 | 9 | 161.32 | 47.83 | 15 | 7 | 28.5 | 20130.71 | 164.24 | 433.49 | 67.01 | 55.15 | 3907.34 | 0.82 | 0.87 | 6.81 | 0.23 | 2 | 10 | 229.2547 | 313.6764 | 283.7396 | 229254.7349 | 313676.4423 | 5.1201e-06 | 7.3341 | 283739.6029
15 | 70 | CONCLUIDO | 5.2593 | 19.01 | 16.53 | 110.17 | 1.74 | 9 | 162.75 | 47.83 | 16 | 7 | 28.92 | 20306.85 | 162.38 | 433.42 | 67.29 | 55.15 | 4048.21 | 0.82 | 0.87 | 6.81 | 0.23 | 2 | 10 | 228.4522 | 312.5784 | 282.7464 | 228452.2148 | 312578.3989 | 5.1185e-06 | 7.3341 | 282746.3552
16 | 70 | CONCLUIDO | 5.275 | 18.96 | 16.5 | 123.74 | 1.83 | 8 | 164.19 | 47.83 | 17 | 5 | 29.36 | 20483.57 | 160.22 | 433.41 | 66.37 | 55.15 | 3593.29 | 0.83 | 0.87 | 6.81 | 0.21 | 2 | 10 | 227.0822 | 310.7039 | 281.0508 | 227082.211 | 310703.8992 | 5.1338e-06 | 7.3148 | 281050.7551
17 | 70 | CONCLUIDO | 5.2764 | 18.95 | 16.49 | 123.7 | 1.93 | 8 | 165.62 | 47.83 | 18 | 4 | 29.8 | 20660.89 | 158.8 | 433.43 | 66 | 55.15 | 3410.19 | 0.84 | 0.87 | 6.81 | 0.2 | 2 | 10 | 226.3833 | 309.7476 | 280.1857 | 226383.2952 | 309747.6119 | 5.1352e-06 | 7.311 | 280185.7345
18 | 70 | CONCLUIDO | 5.2732 | 18.96 | 16.5 | 123.78 | 2.02 | 8 | 167.07 | 47.83 | 19 | 0 | 30.24 | 20838.81 | 158.53 | 433.41 | 66.42 | 55.15 | 3616.95 | 0.83 | 0.87 | 6.82 | 0.21 | 2 | 10 | 226.3433 | 309.6929 | 280.1362 | 226343.3086 | 309692.9004 | 5.1321e-06 | 7.3148 | 280136.2447

## RESULTADOS_16
Unnamed: 0 | Volume de calda [L] | STATUS | Capacidade operacional [ha/h] | Tempo de missao [h] | Tempo util [h] | Tempo por voo [min] | Autonomia Projetada [h] | N° Voos | MTOW [kg] | Massa Estrutura [kg] | Combustível [kg] | Abastecimentos | Massa gerador | Potência gerador [W] | Combustível consumido [L] | Calda cons [L] | Distância percorrida [km] | Distância Pulverizando [km] | RTL ACUMULADO[m] | EOC [km/km] | EOC [h/h] | Tempo de manobra [h] | Tempo rtl_rtw [h] | V pulv [m/s] | V desloc [m/s] | Preço Total por ha Simples [R$/ha] | Preço Total por ha Presumido [R$/ha] | Preço Total por ha Real [R$/ha] | Preço Total Simples [R$] | Preço Total Presumido [R$] | Prod CAPEX [ha/h/R$] | Dias Trabalhados | Preço Total Real [R$]
0 | 90 | CONCLUIDO | 3.0112 | 33.21 | 22.93 | 6.23 | 0.1 | 221 | 176.73 | 52.44 | 1 | 219 | 33.29 | 22031.19 | 305.04 | 435.23 | 274.93 | 55.15 | 106809.49 | 0.2 | 0.63 | 7.18 | 6.61 | 2 | 10 | 540.8199 | 739.9736 | 669.3516 | 540819.8869 | 739973.6286 | 2.7484e-06 | 12.8125 | 669351.584
1 | 90 | CONCLUIDO | 4.0524 | 24.68 | 18.99 | 12.38 | 0.2 | 92 | 178.21 | 52.44 | 2 | 90 | 33.77 | 22213.89 | 251.74 | 434.01 | 147.15 | 55.15 | 43565.69 | 0.37 | 0.75 | 6.95 | 2.68 | 2 | 10 | 360.687 | 493.5078 | 446.4081 | 360686.9698 | 493507.8244 | 3.6987e-06 | 9.5216 | 446408.1303
2 | 90 | CONCLUIDO | 4.4621 | 22.41 | 17.93 | 18.55 | 0.3 | 58 | 179.7 | 52.44 | 3 | 56 | 34.26 | 22397.24 | 236.56 | 433.73 | 112.87 | 55.15 | 26592.95 | 0.49 | 0.8 | 6.89 | 1.63 | 2 | 10 | 320.5028 | 438.5261 | 396.6738 | 320502.8122 | 438526.0873 | 4.0726e-06 | 8.6458 | 396673.773
3 | 90 | CONCLUIDO | 4.6617 | 21.45 | 17.5 | 24.42 | 0.39 | 43 | 181.19 | 52.44 | 4 | 41 | 34.75 | 22581.25 | 229.55 | 433.73 | 98.83 | 55.15 | 19647.7 | 0.56 | 0.82 | 6.87 | 1.21 | 2 | 10 | 298.0578 | 407.8158 | 368.8945 | 298057.7965 | 407815.8266 | 4.2548e-06 | 8.2755 | 368894.4564
4 | 90 | CONCLUIDO | 4.7939 | 20.86 | 17.23 | 30.41 | 0.49 | 34 | 182.69 | 52.44 | 5 | 32 | 35.25 | 22766.06 | 224.73 | 433.47 | 90.23 | 55.15 | 15392.9 | 0.61 | 0.83 | 6.85 | 0.94 | 2 | 10 | 290.491 | 397.4626 | 359.5293 | 290490.9825 | 397462.5779 | 4.3755e-06 | 8.0478 | 359529.3073
5 | 90 | CONCLUIDO | 4.8833 | 20.48 | 17.06 | 36.56 | 0.58 | 28 | 184.19 | 52.44 | 6 | 26 | 35.75 | 22951.43 | 221.27 | 433.67 | 84.54 | 55.15 | 12577.22 | 0.65 | 0.84 | 6.84 | 0.77 | 2 | 10 | 275.2789 | 376.6487 | 340.7019 | 275278.8736 | 376648.6993 | 4.4571e-06 | 7.9012 | 340701.8761
6 | 90 | CONCLUIDO | 4.9404 | 20.24 | 16.97 | 42.42 | 0.67 | 24 | 185.7 | 52.44 | 7 | 22 | 36.26 | 23137.49 | 218.66 | 433.62 | 81.6 | 55.15 | 11130.18 | 0.68 | 0.84 | 6.83 | 0.67 | 2 | 10 | 272.0561 | 372.2391 | 336.7131 | 272056.0595 | 372239.1028 | 4.5092e-06 | 7.8086 | 336713.1253
7 | 90 | CONCLUIDO | 4.99 | 20.04 | 16.87 | 48.21 | 0.76 | 21 | 187.22 | 52.44 | 8 | 19 | 36.78 | 23324.24 | 216.26 | 433.47 | 78.64 | 55.15 | 9664.11 | 0.7 | 0.85 | 6.83 | 0.58 | 2 | 10 | 269.2014 | 368.3332 | 333.18 | 269201.4105 | 368333.2461 | 4.5544e-06 | 7.7315 | 333180.0381
8 | 90 | CONCLUIDO | 5.0422 | 19.83 | 16.77 | 55.91 | 0.85 | 18 | 188.74 | 52.44 | 9 | 16 | 37.3 | 23511.69 | 213.33 | 433.55 | 75.44 | 55.15 | 8079.12 | 0.73 | 0.85 | 6.82 | 0.48 | 2 | 10 | 266.0759 | 364.0568 | 329.3118 | 266075.9305 | 364056.8265 | 4.6021e-06 | 7.6505 | 329311.7539
9 | 90 | CONCLUIDO | 5.0542 | 19.79 | 16.76 | 59.15 | 0.93 | 17 | 190.26 | 52.44 | 10 | 15 | 37.82 | 23699.85 | 212.2 | 433.62 | 75.01 | 55.15 | 7869.4 | 0.74 | 0.85 | 6.82 | 0.47 | 2 | 10 | 265.1779 | 362.8281 | 328.2003 | 265177.885 | 362828.081 | 4.613e-06 | 7.635 | 328200.2782
10 | 90 | CONCLUIDO | 5.0884 | 19.65 | 16.7 | 66.79 | 1.02 | 15 | 191.79 | 52.44 | 11 | 13 | 38.35 | 23888.73 | 209.98 | 433.52 | 72.88 | 55.15 | 6814.67 | 0.76 | 0.86 | 6.82 | 0.41 | 2 | 10 | 263.0456 | 359.9106 | 325.5612 | 263045.5837 | 359910.5724 | 4.6443e-06 | 7.581 | 325561.2125
11 | 90 | CONCLUIDO | 5.1094 | 19.57 | 16.65 | 71.37 | 1.1 | 14 | 193.33 | 52.44 | 12 | 12 | 38.89 | 24078.33 | 208.09 | 433.45 | 71.64 | 55.15 | 6198.83 | 0.77 | 0.86 | 6.81 | 0.36 | 2 | 10 | 261.4712 | 357.7564 | 323.6127 | 261471.2131 | 357756.449 | 4.6634e-06 | 7.5502 | 323612.6757
12 | 90 | CONCLUIDO | 5.124 | 19.52 | 16.63 | 76.77 | 1.18 | 13 | 194.88 | 52.44 | 13 | 11 | 39.43 | 24268.67 | 206.93 | 433.48 | 70.84 | 55.15 | 5804.27 | 0.78 | 0.86 | 6.82 | 0.34 | 2 | 10 | 260.4903 | 356.4143 | 322.3986 | 260490.302 | 356414.3232 | 4.6767e-06 | 7.5309 | 322398.6404
13 | 90 | CONCLUIDO | 5.1409 | 19.45 | 16.6 | 83.02 | 1.27 | 12 | 196.42 | 52.44 | 14 | 10 | 39.98 | 24459.75 | 205.03 | 433.46 | 69.85 | 55.15 | 5313.31 | 0.79 | 0.86 | 6.81 | 0.31 | 2 | 10 | 259.0842 | 354.4905 | 320.6584 | 259084.2204 | 354490.4604 | 4.6922e-06 | 7.5039 | 320658.3883
14 | 90 | CONCLUIDO | 5.1571 | 19.39 | 16.58 | 90.43 | 1.35 | 11 | 197.98 | 52.44 | 15 | 9 | 40.54 | 24651.58 | 203.33 | 433.48 | 68.97 | 55.15 | 4880.83 | 0.8 | 0.86 | 6.81 | 0.29 | 2 | 10 | 257.651 | 352.5294 | 318.8845 | 257650.988 | 352529.4486 | 4.707e-06 | 7.4807 | 318884.5328
15 | 90 | CONCLUIDO | 5.1745 | 19.33 | 16.55 | 99.3 | 1.42 | 10 | 199.54 | 52.44 | 16 | 8 | 41.1 | 24844.17 | 200.88 | 433.4 | 68.05 | 55.15 | 4422.57 | 0.81 | 0.87 | 6.81 | 0.26 | 2 | 10 | 255.9929 | 350.2607 | 316.8323 | 255992.8623 | 350260.7278 | 4.7228e-06 | 7.4576 | 316832.3355
16 | 90 | CONCLUIDO | 5.172 | 19.34 | 16.56 | 99.35 | 1.5 | 10 | 201.11 | 52.44 | 17 | 8 | 41.67 | 25037.53 | 200.44 | 433.46 | 68.29 | 55.15 | 4542.4 | 0.81 | 0.86 | 6.81 | 0.27 | 2 | 10 | 255.8728 | 350.0964 | 316.6837 | 255872.7707 | 350096.4131 | 4.7206e-06 | 7.4614 | 316683.7028
17 | 90 | CONCLUIDO | 5.1925 | 19.26 | 16.52 | 110.12 | 1.58 | 9 | 202.68 | 52.44 | 18 | 7 | 42.24 | 25231.66 | 197.58 | 433.48 | 67.11 | 55.15 | 3959.39 | 0.82 | 0.87 | 6.81 | 0.23 | 2 | 10 | 253.935 | 347.445 | 314.2854 | 253934.9853 | 347445.0497 | 4.7393e-06 | 7.4306 | 314285.3818
18 | 90 | CONCLUIDO | 5.1918 | 19.26 | 16.52 | 110.14 | 1.65 | 9 | 204.26 | 52.44 | 19 | 7 | 42.82 | 25426.72 | 197.45 | 433.43 | 67.11 | 55.15 | 3956.72 | 0.82 | 0.87 | 6.81 | 0.23 | 2 | 10 | 253.8918 | 347.386 | 314.2319 | 253891.7985 | 347385.9596 | 4.7386e-06 | 7.4306 | 314231.9312
19 | 90 | CONCLUIDO | 5.211 | 19.19 | 16.48 | 123.64 | 1.73 | 8 | 205.85 | 52.44 | 20 | 6 | 43.41 | 25622.45 | 194.33 | 433.47 | 66.09 | 55.15 | 3456.26 | 0.83 | 0.87 | 6.8 | 0.19 | 2 | 10 | 251.8801 | 344.6335 | 311.7422 | 251880.1466 | 344633.5288 | 4.7562e-06 | 7.4035 | 311742.1885
20 | 90 | CONCLUIDO | 5.2119 | 19.19 | 16.48 | 123.61 | 1.8 | 8 | 207.45 | 52.44 | 21 | 6 | 44 | 25818.99 | 194.1 | 433.47 | 65.87 | 55.15 | 3344.23 | 0.84 | 0.87 | 6.81 | 0.19 | 2 | 10 | 251.7515 | 344.4575 | 311.583 | 251751.5141 | 344457.528 | 4.757e-06 | 7.4035 | 311582.985
21 | 90 | CONCLUIDO | 5.2082 | 19.2 | 16.5 | 123.72 | 1.87 | 8 | 209.05 | 52.44 | 22 | 6 | 44.6 | 26016.35 | 191.89 | 433.4 | 66.35 | 55.15 | 3584.8 | 0.83 | 0.87 | 6.81 | 0.2 | 2 | 10 | 250.8597 | 343.2373 | 310.4792 | 250859.6655 | 343237.2615 | 4.7536e-06 | 7.4074 | 310479.179
22 | 90 | CONCLUIDO | 5.2257 | 19.14 | 16.47 | 141.14 | 1.94 | 7 | 210.65 | 52.44 | 23 | 5 | 45.21 | 26214.54 | 189.65 | 433.42 | 65.52 | 55.15 | 3172.75 | 0.84 | 0.87 | 6.8 | 0.17 | 2 | 10 | 249.3352 | 341.1514 | 308.5924 | 249335.1873 | 341151.4032 | 4.7696e-06 | 7.3843 | 308592.3921
23 | 90 | CONCLUIDO | 5.2258 | 19.14 | 16.47 | 141.14 | 2.01 | 7 | 212.27 | 52.44 | 24 | 5 | 45.82 | 26413.56 | 190.03 | 433.52 | 65.41 | 55.15 | 3118.99 | 0.84 | 0.87 | 6.81 | 0.17 | 2 | 10 | 249.5087 | 341.3888 | 308.8071 | 249508.6841 | 341388.7892 | 4.7697e-06 | 7.3843 | 308807.1223
24 | 90 | CONCLUIDO | 5.2297 | 19.12 | 16.45 | 141.02 | 2.08 | 7 | 213.89 | 52.44 | 25 | 5 | 46.44 | 26613.43 | 188.6 | 433.42 | 64.85 | 55.15 | 2839.37 | 0.85 | 0.87 | 6.81 | 0.16 | 2 | 10 | 248.7103 | 340.2963 | 307.8189 | 248710.2552 | 340296.3435 | 4.7732e-06 | 7.3765 | 307818.9381
25 | 90 | CONCLUIDO | 5.2269 | 19.13 | 16.46 | 141.11 | 2.14 | 7 | 215.51 | 52.44 | 26 | 4 | 47.07 | 26814.17 | 186.43 | 433.39 | 65.22 | 55.15 | 3024.96 | 0.85 | 0.87 | 6.81 | 0.17 | 2 | 10 | 247.7945 | 339.0434 | 306.6856 | 247794.5137 | 339043.3856 | 4.7707e-06 | 7.3804 | 306685.5607
26 | 90 | CONCLUIDO | 5.2435 | 19.07 | 16.44 | 164.37 | 2.21 | 6 | 217.15 | 52.44 | 27 | 3 | 47.71 | 27015.77 | 184.79 | 433.4 | 64.33 | 55.15 | 2583.15 | 0.86 | 0.87 | 6.81 | 0.15 | 2 | 10 | 246.6053 | 337.4163 | 305.2138 | 246605.3454 | 337416.3131 | 4.7858e-06 | 7.3573 | 305213.7737
27 | 90 | CONCLUIDO | 5.244 | 19.07 | 16.44 | 164.36 | 2.27 | 6 | 218.79 | 52.44 | 28 | 0 | 48.35 | 27218.26 | 185.49 | 433.38 | 64.2 | 55.15 | 2516.66 | 0.86 | 0.87 | 6.81 | 0.14 | 2 | 10 | 246.9166 | 337.8422 | 305.599 | 246916.6126 | 337842.2026 | 4.7863e-06 | 7.3573 | 305599.0169

## RESULTADOS_0
Unnamed: 0 | Volume de calda [L] | STATUS | Capacidade operacional [ha/h] | Tempo de missao [h] | Tempo util [h] | Tempo por voo [min] | Autonomia Projetada [h] | N° Voos | MTOW [kg] | Massa Estrutura [kg] | Combustível [kg] | Abastecimentos | Massa gerador | Potência gerador [W] | Combustível consumido [L] | Calda cons [L] | Distância percorrida [km] | Distância Pulverizando [km] | RTL ACUMULADO[m] | EOC [km/km] | EOC [h/h] | Tempo de manobra [h] | Tempo rtl_rtw [h] | V pulv [m/s] | V desloc [m/s] | Preço Total por ha Simples [R$/ha] | Preço Total por ha Presumido [R$/ha] | Preço Total por ha Real [R$/ha] | Preço Total Simples [R$] | Preço Total Presumido [R$] | Prod CAPEX [ha/h/R$] | Dias Trabalhados | Preço Total Real [R$]
0 | 10 | CONCLUIDO | 5.058 | 19.77 | 17.62 | 23.5 | 0.64 | 45 | 26.11 | 12.1 | 1 | 1 | 3.01 | 3454.41 | 51.1 | 434.05 | 101.13 | 55.15 | 20786.67 | 0.55 | 0.81 | 6.92 | 1.33 | 2 | 10 | 140.8581 | 192.7283 | 174.3346 | 140858.1416 | 192728.3236 | 7.4361e-06 | 7.6273 | 174334.6029
1 | 10 | CONCLUIDO | 5.0578 | 19.77 | 17.62 | 23.5 | 1.23 | 45 | 27.2 | 12.1 | 2 | 0 | 3.1 | 3588.35 | 53.13 | 434.08 | 101.06 | 55.15 | 20752.51 | 0.55 | 0.81 | 6.93 | 1.33 | 2 | 10 | 141.8305 | 194.0588 | 175.5381 | 141830.5146 | 194058.7671 | 7.4358e-06 | 7.6273 | 175538.0708

## RESULTADOS_7
Unnamed: 0 | Volume de calda [L] | STATUS | Capacidade operacional [ha/h] | Tempo de missao [h] | Tempo util [h] | Tempo por voo [min] | Autonomia Projetada [h] | N° Voos | MTOW [kg] | Massa Estrutura [kg] | Combustível [kg] | Abastecimentos | Massa gerador | Potência gerador [W] | Combustível consumido [L] | Calda cons [L] | Distância percorrida [km] | Distância Pulverizando [km] | RTL ACUMULADO[m] | EOC [km/km] | EOC [h/h] | Tempo de manobra [h] | Tempo rtl_rtw [h] | V pulv [m/s] | V desloc [m/s] | Preço Total por ha Simples [R$/ha] | Preço Total por ha Presumido [R$/ha] | Preço Total por ha Real [R$/ha] | Preço Total Simples [R$] | Preço Total Presumido [R$] | Prod CAPEX [ha/h/R$] | Dias Trabalhados | Preço Total Real [R$]
0 | 45 | CONCLUIDO | 4.0154 | 24.9 | 20.18 | 9.1 | 0.18 | 133 | 98.71 | 39.72 | 1 | 131 | 12.99 | 12407.75 | 182.73 | 434.33 | 186.36 | 55.15 | 62964.12 | 0.3 | 0.71 | 7.01 | 3.87 | 2 | 10 | 297.0478 | 406.4339 | 367.6444 | 297047.7925 | 406433.8945 | 4.3492e-06 | 9.6065 | 367644.414
1 | 45 | CONCLUIDO | 4.7169 | 21.2 | 18 | 18.3 | 0.35 | 59 | 99.95 | 39.72 | 2 | 57 | 13.24 | 12561.45 | 160.34 | 433.71 | 115.03 | 55.15 | 27668.97 | 0.48 | 0.8 | 6.9 | 1.7 | 2 | 10 | 239.6824 | 327.9441 | 296.6456 | 239682.43 | 327944.0747 | 5.109e-06 | 8.179 | 296645.5525
2 | 45 | CONCLUIDO | 4.963 | 20.15 | 17.38 | 27.44 | 0.52 | 38 | 101.2 | 39.72 | 3 | 36 | 13.49 | 12715.54 | 151.76 | 433.78 | 95.27 | 55.15 | 17893.89 | 0.58 | 0.82 | 6.85 | 1.08 | 2 | 10 | 219.296 | 300.0505 | 271.4141 | 219296.0212 | 300050.4908 | 5.3756e-06 | 7.7739 | 271414.0931
3 | 45 | CONCLUIDO | 5.0915 | 19.64 | 17.08 | 36.59 | 0.69 | 28 | 102.45 | 39.72 | 4 | 26 | 13.74 | 12870.03 | 146.21 | 433.6 | 85.2 | 55.15 | 12906.62 | 0.65 | 0.84 | 6.84 | 0.78 | 2 | 10 | 213.5035 | 292.1249 | 264.2449 | 213503.5202 | 292124.9354 | 5.5147e-06 | 7.5772 | 264244.9416
4 | 45 | CONCLUIDO | 5.172 | 19.34 | 16.89 | 46.08 | 0.85 | 22 | 103.71 | 39.72 | 5 | 20 | 14 | 13024.91 | 141.51 | 433.49 | 79.23 | 55.15 | 9953.53 | 0.7 | 0.85 | 6.83 | 0.6 | 2 | 10 | 209.2753 | 286.3397 | 259.0119 | 209275.3122 | 286339.7148 | 5.6019e-06 | 7.4614 | 259011.8543
5 | 45 | CONCLUIDO | 5.2272 | 19.13 | 16.77 | 55.91 | 1.01 | 18 | 104.97 | 39.72 | 6 | 16 | 14.25 | 13180.19 | 137.41 | 433.46 | 75.35 | 55.15 | 8032.82 | 0.73 | 0.85 | 6.82 | 0.48 | 2 | 10 | 206.1765 | 282.0998 | 255.1766 | 206176.5459 | 282099.846 | 5.6617e-06 | 7.3804 | 255176.6326
6 | 45 | CONCLUIDO | 5.2648 | 18.99 | 16.7 | 66.79 | 1.16 | 15 | 106.23 | 39.72 | 7 | 13 | 14.52 | 13335.87 | 133.32 | 433.47 | 72.83 | 55.15 | 6791.42 | 0.76 | 0.86 | 6.82 | 0.4 | 2 | 10 | 203.5266 | 278.474 | 251.8969 | 203526.5614 | 278474.0203 | 5.7024e-06 | 7.3264 | 251896.8506
7 | 45 | CONCLUIDO | 5.297 | 18.88 | 16.62 | 76.72 | 1.31 | 13 | 107.5 | 39.72 | 8 | 11 | 14.78 | 13491.96 | 129.92 | 433.54 | 70.49 | 55.15 | 5630.31 | 0.78 | 0.86 | 6.81 | 0.33 | 2 | 10 | 201.3008 | 275.4286 | 249.1421 | 201300.7748 | 275428.6009 | 5.7373e-06 | 7.284 | 249142.0818
8 | 45 | CONCLUIDO | 5.3068 | 18.84 | 16.61 | 83.05 | 1.46 | 12 | 108.77 | 39.72 | 9 | 6 | 15.05 | 13648.58 | 125.33 | 433.53 | 69.86 | 55.15 | 5319.8 | 0.79 | 0.86 | 6.82 | 0.32 | 2 | 10 | 199.0321 | 272.3244 | 246.3342 | 199032.0505 | 272324.4322 | 5.7479e-06 | 7.2685 | 246334.1706
9 | 45 | CONCLUIDO | 5.319 | 18.8 | 16.59 | 90.47 | 1.6 | 11 | 110.04 | 39.72 | 10 | 0 | 15.32 | 13805.5 | 125.81 | 433.54 | 68.78 | 55.15 | 4783.1 | 0.8 | 0.86 | 6.83 | 0.29 | 2 | 10 | 189.816 | 259.7146 | 234.9278 | 189815.9766 | 259714.5932 | 5.7612e-06 | 7.2531 | 234927.797

## RESULTADOS_10
Unnamed: 0 | Volume de calda [L] | STATUS | Capacidade operacional [ha/h] | Tempo de missao [h] | Tempo util [h] | Tempo por voo [min] | Autonomia Projetada [h] | N° Voos | MTOW [kg] | Massa Estrutura [kg] | Combustível [kg] | Abastecimentos | Massa gerador | Potência gerador [W] | Combustível consumido [L] | Calda cons [L] | Distância percorrida [km] | Distância Pulverizando [km] | RTL ACUMULADO[m] | EOC [km/km] | EOC [h/h] | Tempo de manobra [h] | Tempo rtl_rtw [h] | V pulv [m/s] | V desloc [m/s] | Preço Total por ha Simples [R$/ha] | Preço Total por ha Presumido [R$/ha] | Preço Total por ha Real [R$/ha] | Preço Total Simples [R$] | Preço Total Presumido [R$] | Prod CAPEX [ha/h/R$] | Dias Trabalhados | Preço Total Real [R$]
0 | 60 | CONCLUIDO | 3.6552 | 27.36 | 21.09 | 7.81 | 0.14 | 162 | 124.63 | 45 | 1 | 160 | 18.64 | 15605.44 | 223.57 | 434.56 | 215.31 | 55.15 | 77296.47 | 0.26 | 0.68 | 7.07 | 4.77 | 2 | 10 | 362.5647 | 496.077 | 448.7321 | 362564.6545 | 496076.9555 | 3.6958e-06 | 10.5556 | 448732.0671
1 | 60 | CONCLUIDO | 4.4796 | 22.32 | 18.38 | 15.53 | 0.28 | 71 | 125.95 | 45 | 2 | 69 | 18.95 | 15767.7 | 192.99 | 433.85 | 127.69 | 55.15 | 33936.68 | 0.43 | 0.78 | 6.91 | 2.08 | 2 | 10 | 282.6733 | 386.7661 | 349.8537 | 282673.3145 | 386766.0996 | 4.5294e-06 | 8.6111 | 349853.6859
2 | 60 | CONCLUIDO | 4.796 | 20.85 | 17.57 | 23.42 | 0.42 | 45 | 127.27 | 45 | 3 | 43 | 19.27 | 15930.42 | 182.38 | 433.67 | 101.4 | 55.15 | 20924.88 | 0.54 | 0.82 | 6.86 | 1.27 | 2 | 10 | 256.4132 | 350.8359 | 317.3526 | 256413.2292 | 350835.8923 | 4.8493e-06 | 8.044 | 317352.6071
3 | 60 | CONCLUIDO | 4.9525 | 20.19 | 17.22 | 31.3 | 0.55 | 33 | 128.59 | 45 | 4 | 31 | 19.59 | 16093.6 | 176.61 | 433.85 | 89.71 | 55.15 | 15139.2 | 0.61 | 0.83 | 6.85 | 0.92 | 2 | 10 | 239.1424 | 327.2051 | 295.9771 | 239142.3548 | 327205.1201 | 5.0076e-06 | 7.7894 | 295977.1227
4 | 60 | CONCLUIDO | 5.0462 | 19.82 | 17.02 | 39.28 | 0.68 | 26 | 129.92 | 45 | 5 | 24 | 19.92 | 16257.24 | 172.24 | 433.54 | 83.46 | 55.15 | 12048.98 | 0.66 | 0.84 | 6.84 | 0.73 | 2 | 10 | 234.4219 | 320.7464 | 290.1348 | 234421.9051 | 320746.3926 | 5.1023e-06 | 7.6466 | 290134.807
5 | 60 | CONCLUIDO | 5.1049 | 19.59 | 16.89 | 46.08 | 0.81 | 22 | 131.25 | 45 | 6 | 20 | 20.25 | 16421.36 | 168.57 | 433.59 | 79.16 | 55.15 | 9918.88 | 0.7 | 0.85 | 6.83 | 0.6 | 2 | 10 | 231.1022 | 316.2042 | 286.0261 | 231102.1851 | 316204.2052 | 5.1617e-06 | 7.5579 | 286026.1197
6 | 60 | CONCLUIDO | 5.1663 | 19.36 | 16.76 | 55.88 | 0.93 | 18 | 132.58 | 45 | 7 | 16 | 20.59 | 16585.95 | 165.06 | 433.47 | 75.1 | 55.15 | 7908.07 | 0.73 | 0.85 | 6.82 | 0.47 | 2 | 10 | 227.7052 | 311.5563 | 281.8218 | 227705.2124 | 311556.3172 | 5.2238e-06 | 7.4691 | 281821.8196
7 | 60 | CONCLUIDO | 5.1881 | 19.27 | 16.73 | 62.75 | 1.06 | 16 | 133.92 | 45 | 8 | 14 | 20.93 | 16751.02 | 162.63 | 433.63 | 73.8 | 55.15 | 7270.78 | 0.75 | 0.86 | 6.83 | 0.44 | 2 | 10 | 226.0568 | 309.3009 | 279.7817 | 226056.8075 | 309300.897 | 5.2458e-06 | 7.4344 | 279781.6535
8 | 60 | CONCLUIDO | 5.2219 | 19.15 | 16.66 | 71.4 | 1.18 | 14 | 135.27 | 45 | 9 | 12 | 21.27 | 16916.71 | 159.66 | 433.47 | 71.58 | 55.15 | 6167.67 | 0.77 | 0.86 | 6.82 | 0.37 | 2 | 10 | 223.8535 | 306.2862 | 277.0546 | 223853.4544 | 306286.172 | 5.28e-06 | 7.3881 | 277054.6496
9 | 60 | CONCLUIDO | 5.2332 | 19.11 | 16.64 | 76.82 | 1.29 | 13 | 136.61 | 45 | 10 | 11 | 21.61 | 17082.76 | 156.81 | 433.41 | 71.02 | 55.15 | 5892.24 | 0.78 | 0.86 | 6.82 | 0.35 | 2 | 10 | 222.2713 | 304.1214 | 275.0965 | 222271.2806 | 304121.3721 | 5.2914e-06 | 7.3727 | 275096.4552
10 | 60 | CONCLUIDO | 5.2668 | 18.99 | 16.57 | 90.4 | 1.41 | 11 | 137.96 | 45 | 11 | 9 | 21.96 | 17249.3 | 153.06 | 433.4 | 68.96 | 55.15 | 4871.89 | 0.8 | 0.86 | 6.81 | 0.28 | 2 | 10 | 219.7567 | 300.6809 | 271.9843 | 219756.7485 | 300680.8783 | 5.3254e-06 | 7.3264 | 271984.3172
11 | 60 | CONCLUIDO | 5.2791 | 18.94 | 16.55 | 99.33 | 1.52 | 10 | 139.32 | 45 | 12 | 8 | 22.32 | 17416.34 | 150.24 | 433.45 | 68.4 | 55.15 | 4598.95 | 0.81 | 0.86 | 6.81 | 0.26 | 2 | 10 | 218.1917 | 298.5395 | 270.0473 | 218191.6715 | 298539.4708 | 5.3378e-06 | 7.3071 | 270047.2827
12 | 60 | CONCLUIDO | 5.28 | 18.94 | 16.55 | 99.31 | 1.63 | 10 | 140.67 | 45 | 13 | 8 | 22.68 | 17583.88 | 147.01 | 433.4 | 68.16 | 55.15 | 4480.28 | 0.81 | 0.87 | 6.81 | 0.26 | 2 | 10 | 216.6951 | 296.4918 | 268.195 | 216695.0953 | 296491.7893 | 5.3387e-06 | 7.3071 | 268195.0291
13 | 60 | CONCLUIDO | 5.293 | 18.89 | 16.53 | 110.21 | 1.74 | 9 | 142.04 | 45 | 14 | 6 | 23.04 | 17751.93 | 146.01 | 433.47 | 67.37 | 55.15 | 4089.88 | 0.82 | 0.87 | 6.81 | 0.24 | 2 | 10 | 215.9599 | 295.4859 | 267.2851 | 215959.9149 | 295485.8831 | 5.3519e-06 | 7.2878 | 267285.1251
14 | 60 | CONCLUIDO | 5.292 | 18.9 | 16.53 | 110.23 | 1.85 | 9 | 143.4 | 45 | 15 | 0 | 23.41 | 17920.49 | 146.12 | 433.58 | 67.25 | 55.15 | 4030.6 | 0.82 | 0.87 | 6.82 | 0.24 | 2 | 10 | 216.0286 | 295.5799 | 267.3701 | 216028.5984 | 295579.8589 | 5.3508e-06 | 7.2917 | 267370.132

## RESULTADOS_14
Unnamed: 0 | Volume de calda [L] | STATUS | Capacidade operacional [ha/h] | Tempo de missao [h] | Tempo util [h] | Tempo por voo [min] | Autonomia Projetada [h] | N° Voos | MTOW [kg] | Massa Estrutura [kg] | Combustível [kg] | Abastecimentos | Massa gerador | Potência gerador [W] | Combustível consumido [L] | Calda cons [L] | Distância percorrida [km] | Distância Pulverizando [km] | RTL ACUMULADO[m] | EOC [km/km] | EOC [h/h] | Tempo de manobra [h] | Tempo rtl_rtw [h] | V pulv [m/s] | V desloc [m/s] | Preço Total por ha Simples [R$/ha] | Preço Total por ha Presumido [R$/ha] | Preço Total por ha Real [R$/ha] | Preço Total Simples [R$] | Preço Total Presumido [R$] | Prod CAPEX [ha/h/R$] | Dias Trabalhados | Preço Total Real [R$]
0 | 80 | CONCLUIDO | 3.2198 | 31.06 | 22.26 | 6.64 | 0.11 | 201 | 159.12 | 50.28 | 1 | 199 | 27.84 | 19859.16 | 276.78 | 435.07 | 253.85 | 55.15 | 96369.82 | 0.22 | 0.64 | 7.12 | 5.94 | 2 | 10 | 478.2751 | 654.3971 | 591.9424 | 478275.1016 | 654397.094 | 3.0294e-06 | 11.983 | 591942.3538
1 | 80 | CONCLUIDO | 4.1989 | 23.82 | 18.75 | 13.24 | 0.22 | 85 | 160.54 | 50.28 | 2 | 83 | 28.26 | 20034.4 | 232.14 | 434.07 | 139.21 | 55.15 | 39631.48 | 0.4 | 0.76 | 6.94 | 2.45 | 2 | 10 | 326.6006 | 446.8694 | 404.2208 | 326600.631 | 446869.3919 | 3.9506e-06 | 9.1898 | 404220.8043
2 | 80 | CONCLUIDO | 4.5666 | 21.9 | 17.83 | 19.82 | 0.33 | 54 | 161.97 | 50.28 | 3 | 52 | 28.69 | 20210.21 | 219.34 | 433.82 | 109.65 | 55.15 | 25006.11 | 0.5 | 0.8 | 6.89 | 1.53 | 2 | 10 | 292.5993 | 400.3473 | 362.1387 | 292599.337 | 400347.3215 | 4.2966e-06 | 8.4491 | 362138.735
3 | 80 | CONCLUIDO | 4.7716 | 20.96 | 17.38 | 26.73 | 0.43 | 39 | 163.4 | 50.28 | 4 | 37 | 29.12 | 20386.62 | 212.03 | 433.68 | 95.09 | 55.15 | 17797.17 | 0.58 | 0.82 | 6.85 | 1.08 | 2 | 10 | 281.0098 | 384.49 | 347.7948 | 281009.783 | 384489.9823 | 4.4895e-06 | 8.0864 | 347794.7981
4 | 80 | CONCLUIDO | 4.8816 | 20.48 | 17.16 | 33.22 | 0.54 | 31 | 164.83 | 50.28 | 5 | 29 | 29.55 | 20563.61 | 208.02 | 433.66 | 87.78 | 55.15 | 14183.57 | 0.63 | 0.83 | 6.85 | 0.87 | 2 | 10 | 265.107 | 362.731 | 328.1125 | 265106.9659 | 362731.0464 | 4.593e-06 | 7.9012 | 328112.5044
5 | 80 | CONCLUIDO | 4.9588 | 20.17 | 17 | 39.24 | 0.64 | 26 | 166.27 | 50.28 | 6 | 24 | 29.99 | 20741.2 | 204.34 | 433.58 | 82.92 | 55.15 | 11778.1 | 0.67 | 0.84 | 6.83 | 0.71 | 2 | 10 | 260.747 | 356.7656 | 322.7164 | 260747.0384 | 356765.6013 | 4.6656e-06 | 7.7816 | 322716.3931
6 | 80 | CONCLUIDO | 5.0203 | 19.92 | 16.89 | 46.05 | 0.74 | 22 | 167.72 | 50.28 | 7 | 20 | 30.44 | 20919.39 | 201.48 | 433.79 | 78.96 | 55.15 | 9817.1 | 0.7 | 0.85 | 6.83 | 0.59 | 2 | 10 | 257.4426 | 352.2444 | 318.6267 | 257442.6373 | 352244.374 | 4.7235e-06 | 7.6852 | 318626.6653
7 | 80 | CONCLUIDO | 5.0616 | 19.76 | 16.82 | 53.12 | 0.84 | 19 | 169.17 | 50.28 | 8 | 17 | 30.89 | 21098.19 | 199.01 | 433.52 | 76.83 | 55.15 | 8769.04 | 0.72 | 0.85 | 6.83 | 0.53 | 2 | 10 | 255.0146 | 348.9222 | 315.6215 | 255014.5759 | 348922.1931 | 4.7623e-06 | 7.6235 | 315621.5487
8 | 80 | CONCLUIDO | 5.0967 | 19.62 | 16.75 | 59.11 | 0.94 | 17 | 170.62 | 50.28 | 9 | 15 | 31.34 | 21277.6 | 196.71 | 433.5 | 74.51 | 55.15 | 7617.08 | 0.74 | 0.85 | 6.82 | 0.46 | 2 | 10 | 252.8639 | 345.9795 | 312.9597 | 252863.8971 | 345979.5396 | 4.7954e-06 | 7.5694 | 312959.7379
9 | 80 | CONCLUIDO | 5.1265 | 19.51 | 16.7 | 66.79 | 1.03 | 15 | 172.08 | 50.28 | 10 | 13 | 31.8 | 21457.64 | 194.38 | 433.4 | 72.91 | 55.15 | 6828.44 | 0.76 | 0.86 | 6.82 | 0.41 | 2 | 10 | 250.9034 | 343.2971 | 310.5333 | 250903.3852 | 343297.0808 | 4.8234e-06 | 7.527 | 310533.2892
10 | 80 | CONCLUIDO | 5.1405 | 19.45 | 16.68 | 71.48 | 1.12 | 14 | 173.55 | 50.28 | 11 | 12 | 32.27 | 21638.31 | 192.77 | 433.55 | 72.24 | 55.15 | 6498.98 | 0.76 | 0.86 | 6.82 | 0.38 | 2 | 10 | 249.7552 | 341.7261 | 309.1122 | 249755.1974 | 341726.0795 | 4.8366e-06 | 7.5039 | 309112.222
11 | 80 | CONCLUIDO | 5.161 | 19.38 | 16.63 | 76.77 | 1.22 | 13 | 175.02 | 50.28 | 12 | 11 | 32.74 | 21819.6 | 190.94 | 433.46 | 70.8 | 55.15 | 5786.44 | 0.78 | 0.86 | 6.81 | 0.34 | 2 | 10 | 248.1175 | 339.4853 | 307.0853 | 248117.4633 | 339485.2594 | 4.8559e-06 | 7.4769 | 307085.2627
12 | 80 | CONCLUIDO | 5.1757 | 19.32 | 16.61 | 83.05 | 1.31 | 12 | 176.49 | 50.28 | 13 | 10 | 33.21 | 22001.54 | 188.94 | 433.55 | 69.98 | 55.15 | 5380.48 | 0.79 | 0.86 | 6.82 | 0.32 | 2 | 10 | 246.785 | 337.6621 | 305.4361 | 246784.9945 | 337662.1169 | 4.8697e-06 | 7.4537 | 305436.1184
13 | 80 | CONCLUIDO | 5.194 | 19.25 | 16.57 | 90.4 | 1.4 | 11 | 177.97 | 50.28 | 14 | 9 | 33.69 | 22184.13 | 186.76 | 433.42 | 68.77 | 55.15 | 4779.06 | 0.8 | 0.86 | 6.82 | 0.28 | 2 | 10 | 245.2489 | 335.5604 | 303.535 | 245248.9044 | 335560.3707 | 4.8869e-06 | 7.4267 | 303534.9599
14 | 80 | CONCLUIDO | 5.2107 | 19.19 | 16.54 | 99.27 | 1.48 | 10 | 179.46 | 50.28 | 15 | 8 | 34.18 | 22367.38 | 184.54 | 433.47 | 67.89 | 55.15 | 4342.49 | 0.81 | 0.87 | 6.81 | 0.25 | 2 | 10 | 243.7633 | 333.5277 | 301.6963 | 243763.2733 | 333527.6646 | 4.9026e-06 | 7.4035 | 301696.2524
15 | 80 | CONCLUIDO | 5.2096 | 19.2 | 16.55 | 99.29 | 1.57 | 10 | 180.95 | 50.28 | 16 | 8 | 34.67 | 22551.28 | 182.15 | 433.4 | 68.07 | 55.15 | 4435.72 | 0.81 | 0.87 | 6.81 | 0.26 | 2 | 10 | 242.7004 | 332.0733 | 300.3807 | 242700.3532 | 332073.3304 | 4.9016e-06 | 7.4074 | 300380.7178
16 | 80 | CONCLUIDO | 5.2255 | 19.14 | 16.52 | 110.15 | 1.65 | 9 | 182.45 | 50.28 | 17 | 7 | 35.17 | 22735.98 | 181.32 | 433.43 | 67.17 | 55.15 | 3990.04 | 0.82 | 0.87 | 6.81 | 0.23 | 2 | 10 | 241.8888 | 330.9629 | 299.3762 | 241888.7593 | 330962.8718 | 4.9165e-06 | 7.3843 | 299376.2399
17 | 80 | CONCLUIDO | 5.2253 | 19.14 | 16.52 | 110.16 | 1.74 | 9 | 183.95 | 50.28 | 18 | 7 | 35.67 | 22921.24 | 178.67 | 433.43 | 67.23 | 55.15 | 4017.05 | 0.82 | 0.87 | 6.81 | 0.23 | 2 | 10 | 240.6667 | 329.2908 | 297.8637 | 240666.6951 | 329290.7897 | 4.9163e-06 | 7.3843 | 297863.7389
18 | 80 | CONCLUIDO | 5.2456 | 19.06 | 16.48 | 123.61 | 1.82 | 8 | 185.46 | 50.28 | 19 | 6 | 36.18 | 23107.19 | 177.13 | 433.4 | 65.8 | 55.15 | 3311.08 | 0.84 | 0.87 | 6.81 | 0.19 | 2 | 10 | 239.4173 | 327.5813 | 296.3174 | 239417.3116 | 327581.3281 | 4.9354e-06 | 7.3534 | 296317.4259
19 | 80 | CONCLUIDO | 5.241 | 19.08 | 16.5 | 123.74 | 1.9 | 8 | 186.97 | 50.28 | 20 | 6 | 36.69 | 23293.82 | 174.71 | 433.43 | 66.4 | 55.15 | 3608.99 | 0.83 | 0.87 | 6.81 | 0.21 | 2 | 10 | 238.4448 | 326.2507 | 295.1138 | 238444.7738 | 326250.6589 | 4.9311e-06 | 7.3611 | 295113.7539
20 | 80 | CONCLUIDO | 5.2571 | 19.02 | 16.47 | 141.19 | 1.98 | 7 | 188.49 | 50.28 | 21 | 4 | 37.21 | 23481.16 | 172.49 | 433.47 | 65.57 | 55.15 | 3200.47 | 0.84 | 0.87 | 6.81 | 0.18 | 2 | 10 | 237.007 | 324.2835 | 293.3343 | 237007.0385 | 324283.4861 | 4.9463e-06 | 7.338 | 293334.3253
21 | 80 | CONCLUIDO | 5.2596 | 19.01 | 16.46 | 141.11 | 2.05 | 7 | 190.01 | 50.28 | 22 | 4 | 37.74 | 23669.2 | 172.65 | 433.43 | 65.2 | 55.15 | 3015.89 | 0.85 | 0.87 | 6.81 | 0.17 | 2 | 10 | 237.0055 | 324.2813 | 293.3324 | 237005.4621 | 324281.3292 | 4.9486e-06 | 7.3341 | 293332.3743
22 | 80 | CONCLUIDO | 5.2586 | 19.02 | 16.47 | 141.14 | 2.13 | 7 | 191.55 | 50.28 | 23 | 1 | 38.27 | 23857.96 | 172.96 | 433.46 | 65.29 | 55.15 | 3058.83 | 0.84 | 0.87 | 6.81 | 0.17 | 2 | 10 | 237.1907 | 324.5348 | 293.5616 | 237190.7079 | 324534.7906 | 4.9477e-06 | 7.338 | 293561.6457
23 | 80 | CONCLUIDO | 5.2574 | 19.02 | 16.47 | 141.18 | 2.21 | 7 | 193.08 | 50.28 | 24 | 0 | 38.8 | 24047.45 | 174.03 | 433.45 | 65.36 | 55.15 | 3096.51 | 0.84 | 0.87 | 6.81 | 0.18 | 2 | 10 | 237.709 | 325.244 | 294.2031 | 237709.0079 | 325243.9516 | 4.9466e-06 | 7.338 | 294203.1254

## RESULTADOS_5
Unnamed: 0 | Volume de calda [L] | STATUS | Capacidade operacional [ha/h] | Tempo de missao [h] | Tempo util [h] | Tempo por voo [min] | Autonomia Projetada [h] | N° Voos | MTOW [kg] | Massa Estrutura [kg] | Combustível [kg] | Abastecimentos | Massa gerador | Potência gerador [W] | Combustível consumido [L] | Calda cons [L] | Distância percorrida [km] | Distância Pulverizando [km] | RTL ACUMULADO[m] | EOC [km/km] | EOC [h/h] | Tempo de manobra [h] | Tempo rtl_rtw [h] | V pulv [m/s] | V desloc [m/s] | Preço Total por ha Simples [R$/ha] | Preço Total por ha Presumido [R$/ha] | Preço Total por ha Real [R$/ha] | Preço Total Simples [R$] | Preço Total Presumido [R$] | Prod CAPEX [ha/h/R$] | Dias Trabalhados | Preço Total Real [R$]
0 | 35 | CONCLUIDO | 4.2778 | 23.38 | 19.56 | 10.48 | 0.22 | 112 | 80.84 | 35.1 | 1 | 110 | 9.74 | 10204.21 | 153.83 | 434.18 | 166 | 55.15 | 52888.62 | 0.33 | 0.73 | 6.97 | 3.25 | 2 | 10 | 253.0719 | 346.2641 | 313.2172 | 253071.9038 | 346264.1435 | 4.9072e-06 | 9.0201 | 313217.1796
1 | 35 | CONCLUIDO | 4.875 | 20.51 | 17.76 | 21.31 | 0.43 | 50 | 82.04 | 35.1 | 2 | 48 | 9.94 | 10352.53 | 136 | 433.66 | 106.95 | 55.15 | 23672.49 | 0.52 | 0.81 | 6.89 | 1.46 | 2 | 10 | 207.8188 | 284.3468 | 257.2092 | 207818.7722 | 284346.8125 | 5.5923e-06 | 7.9128 | 257209.1518
2 | 35 | CONCLUIDO | 5.0893 | 19.65 | 17.21 | 32.26 | 0.63 | 32 | 83.25 | 35.1 | 3 | 30 | 10.15 | 10501.19 | 128.15 | 433.54 | 89.28 | 55.15 | 14929.72 | 0.62 | 0.83 | 6.85 | 0.91 | 2 | 10 | 199.1787 | 272.5251 | 246.5156 | 199178.6783 | 272525.0549 | 5.8381e-06 | 7.581 | 246515.6461
3 | 35 | CONCLUIDO | 5.2083 | 19.2 | 16.91 | 44.12 | 0.83 | 23 | 84.46 | 35.1 | 4 | 21 | 10.36 | 10650.22 | 121.87 | 433.59 | 79.98 | 55.15 | 10322.66 | 0.69 | 0.85 | 6.83 | 0.62 | 2 | 10 | 193.6335 | 264.9379 | 239.6526 | 193633.4807 | 264937.8708 | 5.9746e-06 | 7.4074 | 239652.5723
4 | 35 | CONCLUIDO | 5.2649 | 18.99 | 16.79 | 55.97 | 1.02 | 18 | 85.67 | 35.1 | 5 | 16 | 10.57 | 10799.59 | 116.91 | 433.54 | 75.88 | 55.15 | 8297.7 | 0.73 | 0.85 | 6.83 | 0.5 | 2 | 10 | 190.2901 | 260.3633 | 235.5146 | 190290.107 | 260363.3194 | 6.0395e-06 | 7.3264 | 235514.6096
5 | 35 | CONCLUIDO | 5.305 | 18.85 | 16.7 | 66.8 | 1.21 | 15 | 86.88 | 35.1 | 6 | 11 | 10.78 | 10949.33 | 111.62 | 433.5 | 72.75 | 55.15 | 6747.66 | 0.76 | 0.86 | 6.82 | 0.41 | 2 | 10 | 187.1475 | 256.0634 | 231.6251 | 187147.4575 | 256063.4077 | 6.0855e-06 | 7.2724 | 231625.0754
6 | 35 | CONCLUIDO | 5.3122 | 18.82 | 16.69 | 71.53 | 1.39 | 14 | 88.1 | 35.1 | 7 | 0 | 11 | 11099.43 | 111.16 | 433.49 | 72.18 | 55.15 | 6467.96 | 0.76 | 0.86 | 6.83 | 0.4 | 2 | 10 | 186.8204 | 255.6159 | 231.2203 | 186820.4052 | 255615.9203 | 6.0938e-06 | 7.2608 | 231220.2956

## RESULTADOS_8
Unnamed: 0 | Volume de calda [L] | STATUS | Capacidade operacional [ha/h] | Tempo de missao [h] | Tempo util [h] | Tempo por voo [min] | Autonomia Projetada [h] | N° Voos | MTOW [kg] | Massa Estrutura [kg] | Combustível [kg] | Abastecimentos | Massa gerador | Potência gerador [W] | Combustível consumido [L] | Calda cons [L] | Distância percorrida [km] | Distância Pulverizando [km] | RTL ACUMULADO[m] | EOC [km/km] | EOC [h/h] | Tempo de manobra [h] | Tempo rtl_rtw [h] | V pulv [m/s] | V desloc [m/s] | Preço Total por ha Simples [R$/ha] | Preço Total por ha Presumido [R$/ha] | Preço Total por ha Real [R$/ha] | Preço Total Simples [R$] | Preço Total Presumido [R$] | Prod CAPEX [ha/h/R$] | Dias Trabalhados | Preço Total Real [R$]
0 | 50 | CONCLUIDO | 3.8929 | 25.69 | 20.47 | 8.59 | 0.16 | 143 | 107.41 | 41.65 | 1 | 141 | 14.77 | 13481.73 | 196.4 | 434.61 | 195.85 | 55.15 | 67661.41 | 0.28 | 0.7 | 7.02 | 4.16 | 2 | 10 | 324.1411 | 443.5042 | 401.1768 | 324141.1211 | 443504.182 | 4.1132e-06 | 9.9113 | 401176.7653
1 | 50 | CONCLUIDO | 4.6376 | 21.56 | 18.13 | 17.26 | 0.32 | 63 | 108.68 | 41.65 | 2 | 61 | 15.03 | 13638.32 | 171.55 | 433.97 | 119.27 | 55.15 | 29768.23 | 0.46 | 0.79 | 6.9 | 1.83 | 2 | 10 | 250.776 | 343.1228 | 310.3756 | 250776.0153 | 343122.8077 | 4.9e-06 | 8.3179 | 310375.6485
2 | 50 | CONCLUIDO | 4.9107 | 20.36 | 17.44 | 26.16 | 0.48 | 40 | 109.96 | 41.65 | 3 | 38 | 15.31 | 13795.21 | 162.48 | 433.5 | 97.19 | 55.15 | 18844.74 | 0.57 | 0.82 | 6.85 | 1.14 | 2 | 10 | 228.5674 | 312.736 | 282.8889 | 228567.3855 | 312735.9806 | 5.1885e-06 | 7.8549 | 282888.8975
3 | 50 | CONCLUIDO | 5.0541 | 19.79 | 17.11 | 35.39 | 0.63 | 29 | 111.23 | 41.65 | 4 | 27 | 15.58 | 13952.52 | 156.47 | 433.51 | 86.02 | 55.15 | 13315.72 | 0.64 | 0.84 | 6.84 | 0.81 | 2 | 10 | 221.904 | 303.6188 | 274.6418 | 221903.9503 | 303618.7745 | 5.3401e-06 | 7.635 | 274641.8248
4 | 50 | CONCLUIDO | 5.1349 | 19.47 | 16.93 | 44.16 | 0.78 | 23 | 112.51 | 41.65 | 5 | 21 | 15.86 | 14110.24 | 152.29 | 433.54 | 80.18 | 55.15 | 10421.81 | 0.69 | 0.85 | 6.84 | 0.63 | 2 | 10 | 217.9501 | 298.2089 | 269.7483 | 217950.071 | 298208.9024 | 5.4254e-06 | 7.5116 | 269748.2633
5 | 50 | CONCLUIDO | 5.1925 | 19.26 | 16.8 | 53.05 | 0.93 | 19 | 113.79 | 41.65 | 6 | 17 | 16.14 | 14268.39 | 148.14 | 433.54 | 76.44 | 55.15 | 8573.06 | 0.72 | 0.85 | 6.82 | 0.51 | 2 | 10 | 214.488 | 293.4719 | 265.4633 | 214487.9635 | 293471.8942 | 5.4863e-06 | 7.4306 | 265463.3485
6 | 50 | CONCLUIDO | 5.2317 | 19.11 | 16.72 | 62.71 | 1.07 | 16 | 115.08 | 41.65 | 7 | 14 | 16.43 | 14426.96 | 144.71 | 433.59 | 73.65 | 55.15 | 7195.56 | 0.75 | 0.86 | 6.82 | 0.43 | 2 | 10 | 212.0241 | 290.1008 | 262.414 | 212024.1265 | 290100.7638 | 5.5277e-06 | 7.3727 | 262413.954
7 | 50 | CONCLUIDO | 5.2626 | 19 | 16.65 | 71.38 | 1.21 | 14 | 116.37 | 41.65 | 8 | 12 | 16.72 | 14585.96 | 141.27 | 433.43 | 71.63 | 55.15 | 6193.14 | 0.77 | 0.86 | 6.81 | 0.36 | 2 | 10 | 209.7574 | 286.9994 | 259.6085 | 209757.4219 | 286999.3585 | 5.5603e-06 | 7.3302 | 259608.5426
8 | 50 | CONCLUIDO | 5.2912 | 18.9 | 16.6 | 82.98 | 1.35 | 12 | 117.66 | 41.65 | 9 | 10 | 17.01 | 14745.39 | 137.14 | 433.46 | 69.58 | 55.15 | 5177.84 | 0.79 | 0.86 | 6.81 | 0.3 | 2 | 10 | 207.2761 | 283.6043 | 256.5375 | 207276.1117 | 283604.3203 | 5.5906e-06 | 7.2917 | 256537.5221
9 | 50 | CONCLUIDO | 5.3058 | 18.85 | 16.57 | 90.36 | 1.48 | 11 | 118.96 | 41.65 | 10 | 9 | 17.31 | 14905.25 | 134.07 | 433.46 | 68.71 | 55.15 | 4747.95 | 0.8 | 0.86 | 6.81 | 0.27 | 2 | 10 | 205.5737 | 281.2749 | 254.4305 | 205573.6566 | 281274.9462 | 5.606e-06 | 7.2724 | 254430.4601
10 | 50 | CONCLUIDO | 5.3181 | 18.8 | 16.55 | 99.27 | 1.61 | 10 | 120.26 | 41.65 | 11 | 2 | 17.61 | 15065.56 | 132.06 | 433.57 | 67.77 | 55.15 | 4285.09 | 0.81 | 0.87 | 6.82 | 0.25 | 2 | 10 | 195.0919 | 266.9333 | 241.4576 | 195091.8908 | 266933.3319 | 5.619e-06 | 7.2531 | 241457.5893
11 | 50 | CONCLUIDO | 5.3148 | 18.82 | 16.56 | 99.34 | 1.74 | 10 | 121.56 | 41.65 | 12 | 0 | 17.91 | 15226.31 | 133.27 | 433.58 | 68.08 | 55.15 | 4438.51 | 0.81 | 0.86 | 6.82 | 0.26 | 2 | 10 | 205.0406 | 280.5456 | 253.7707 | 205040.6113 | 280545.6102 | 5.6155e-06 | 7.2608 | 253770.7309

## RESULTADOS_3
Unnamed: 0 | Volume de calda [L] | STATUS | Capacidade operacional [ha/h] | Tempo de missao [h] | Tempo util [h] | Tempo por voo [min] | Autonomia Projetada [h] | N° Voos | MTOW [kg] | Massa Estrutura [kg] | Combustível [kg] | Abastecimentos | Massa gerador | Potência gerador [W] | Combustível consumido [L] | Calda cons [L] | Distância percorrida [km] | Distância Pulverizando [km] | RTL ACUMULADO[m] | EOC [km/km] | EOC [h/h] | Tempo de manobra [h] | Tempo rtl_rtw [h] | V pulv [m/s] | V desloc [m/s] | Preço Total por ha Simples [R$/ha] | Preço Total por ha Presumido [R$/ha] | Preço Total por ha Real [R$/ha] | Preço Total Simples [R$] | Preço Total Presumido [R$] | Prod CAPEX [ha/h/R$] | Dias Trabalhados | Preço Total Real [R$]
0 | 25 | CONCLUIDO | 4.5765 | 21.85 | 18.83 | 12.84 | 0.28 | 88 | 61.76 | 28.92 | 1 | 86 | 6.84 | 7851.41 | 121.13 | 434.26 | 142.13 | 55.15 | 41073.92 | 0.39 | 0.76 | 6.94 | 2.53 | 2 | 10 | 209.0094 | 285.9759 | 258.6828 | 209009.4299 | 285975.9228 | 5.6468e-06 | 8.4298 | 258682.7821
1 | 25 | CONCLUIDO | 5.0607 | 19.76 | 17.41 | 26.11 | 0.55 | 40 | 62.92 | 28.92 | 2 | 38 | 7 | 7994.37 | 106.74 | 433.58 | 95.86 | 55.15 | 18178.24 | 0.58 | 0.82 | 6.86 | 1.11 | 2 | 10 | 182.548 | 249.7702 | 225.9325 | 182547.9701 | 249770.1861 | 6.2443e-06 | 7.6235 | 225932.4701
2 | 25 | CONCLUIDO | 5.2231 | 19.15 | 17 | 40.81 | 0.81 | 25 | 64.08 | 28.92 | 3 | 23 | 7.16 | 8137.65 | 98.67 | 433.61 | 82.89 | 55.15 | 11767.11 | 0.67 | 0.84 | 6.83 | 0.71 | 2 | 10 | 175.7734 | 240.501 | 217.5479 | 175773.4304 | 240500.962 | 6.4446e-06 | 7.3881 | 217547.8878
3 | 25 | CONCLUIDO | 5.2947 | 18.89 | 16.83 | 53.14 | 1.07 | 19 | 65.25 | 28.92 | 4 | 4 | 7.33 | 8281.25 | 93.18 | 433.78 | 76.6 | 55.15 | 8656.36 | 0.72 | 0.85 | 6.84 | 0.53 | 2 | 10 | 172.122 | 235.5049 | 213.0286 | 172121.9868 | 235504.8959 | 6.533e-06 | 7.2878 | 213028.6392
4 | 25 | CONCLUIDO | 5.2915 | 18.9 | 16.84 | 53.17 | 1.31 | 19 | 66.42 | 28.92 | 5 | 0 | 7.49 | 8425.16 | 94.56 | 433.84 | 76.68 | 55.15 | 8693.64 | 0.72 | 0.85 | 6.85 | 0.54 | 2 | 10 | 172.8048 | 236.4392 | 213.8738 | 172804.8274 | 236439.1885 | 6.529e-06 | 7.2917 | 213873.7642

## RESULTADOS_15
Unnamed: 0 | Volume de calda [L] | STATUS | Capacidade operacional [ha/h] | Tempo de missao [h] | Tempo util [h] | Tempo por voo [min] | Autonomia Projetada [h] | N° Voos | MTOW [kg] | Massa Estrutura [kg] | Combustível [kg] | Abastecimentos | Massa gerador | Potência gerador [W] | Combustível consumido [L] | Calda cons [L] | Distância percorrida [km] | Distância Pulverizando [km] | RTL ACUMULADO[m] | EOC [km/km] | EOC [h/h] | Tempo de manobra [h] | Tempo rtl_rtw [h] | V pulv [m/s] | V desloc [m/s] | Preço Total por ha Simples [R$/ha] | Preço Total por ha Presumido [R$/ha] | Preço Total por ha Real [R$/ha] | Preço Total Simples [R$] | Preço Total Presumido [R$] | Prod CAPEX [ha/h/R$] | Dias Trabalhados | Preço Total Real [R$]
0 | 85 | CONCLUIDO | 3.1136 | 32.12 | 22.59 | 6.42 | 0.11 | 211 | 167.88 | 51.39 | 1 | 209 | 30.49 | 20939.59 | 290.83 | 435.11 | 264.54 | 55.15 | 101662.69 | 0.21 | 0.63 | 7.15 | 6.27 | 2 | 10 | 503.8255 | 689.3563 | 623.5651 | 503825.5435 | 689356.3359 | 2.8842e-06 | 12.392 | 623565.1347
1 | 85 | CONCLUIDO | 4.1323 | 24.2 | 18.84 | 12.85 | 0.21 | 88 | 169.33 | 51.39 | 2 | 86 | 30.94 | 21118.46 | 241.67 | 434 | 142.5 | 55.15 | 41257.66 | 0.39 | 0.76 | 6.94 | 2.54 | 2 | 10 | 347.8118 | 475.8915 | 430.473 | 347811.8065 | 475891.458 | 3.8279e-06 | 9.3364 | 430473.0451
2 | 85 | CONCLUIDO | 4.5134 | 22.16 | 17.89 | 19.16 | 0.31 | 56 | 170.79 | 51.39 | 3 | 54 | 31.4 | 21297.94 | 228.01 | 433.8 | 111.42 | 55.15 | 25880.72 | 0.49 | 0.8 | 6.89 | 1.59 | 2 | 10 | 301.6304 | 412.704 | 373.3161 | 301630.3938 | 412704.0118 | 4.1809e-06 | 8.5494 | 373316.1202
3 | 85 | CONCLUIDO | 4.7152 | 21.21 | 17.45 | 25.53 | 0.41 | 41 | 172.25 | 51.39 | 4 | 39 | 31.86 | 21478.05 | 221.01 | 433.67 | 97.44 | 55.15 | 18965.27 | 0.57 | 0.82 | 6.85 | 1.15 | 2 | 10 | 289.6648 | 396.3322 | 358.5068 | 289664.8012 | 396332.1602 | 4.3678e-06 | 8.1829 | 358506.7751
4 | 85 | CONCLUIDO | 4.8435 | 20.65 | 17.19 | 32.23 | 0.51 | 32 | 173.71 | 51.39 | 5 | 30 | 32.32 | 21658.78 | 216.33 | 433.63 | 88.66 | 55.15 | 14618.58 | 0.62 | 0.83 | 6.85 | 0.89 | 2 | 10 | 282.4378 | 386.4438 | 349.5622 | 282437.7745 | 386443.8234 | 4.4867e-06 | 7.9668 | 349562.1672
5 | 85 | CONCLUIDO | 4.9198 | 20.33 | 17.04 | 37.86 | 0.61 | 27 | 175.18 | 51.39 | 6 | 25 | 32.79 | 21840.16 | 213 | 433.5 | 83.87 | 55.15 | 12247.32 | 0.66 | 0.84 | 6.84 | 0.74 | 2 | 10 | 268.1526 | 366.8982 | 331.882 | 268152.6189 | 366898.2433 | 4.5574e-06 | 7.8434 | 331881.9899
6 | 85 | CONCLUIDO | 4.9853 | 20.06 | 16.91 | 44.11 | 0.7 | 23 | 176.66 | 51.39 | 7 | 21 | 33.27 | 22022.17 | 209.95 | 433.54 | 79.86 | 55.15 | 10265.35 | 0.69 | 0.85 | 6.83 | 0.61 | 2 | 10 | 264.4872 | 361.8831 | 327.3455 | 264487.2054 | 361883.0628 | 4.618e-06 | 7.7392 | 327345.4512
7 | 85 | CONCLUIDO | 5.0292 | 19.88 | 16.83 | 50.5 | 0.8 | 20 | 178.14 | 51.39 | 8 | 18 | 33.75 | 22204.83 | 207.7 | 433.56 | 77.32 | 55.15 | 9007.67 | 0.71 | 0.85 | 6.83 | 0.54 | 2 | 10 | 262.001 | 358.4814 | 324.2684 | 262001.044 | 358481.3871 | 4.6587e-06 | 7.6698 | 324268.4267
8 | 85 | CONCLUIDO | 5.0599 | 19.76 | 16.78 | 55.94 | 0.89 | 18 | 179.63 | 51.39 | 9 | 16 | 34.24 | 22388.15 | 205.63 | 433.55 | 75.61 | 55.15 | 8162.99 | 0.73 | 0.85 | 6.82 | 0.49 | 2 | 10 | 260.064 | 355.8311 | 321.871 | 260064.0103 | 355831.0522 | 4.6872e-06 | 7.6235 | 321871.036
9 | 85 | CONCLUIDO | 5.0918 | 19.64 | 16.72 | 62.72 | 0.98 | 16 | 181.12 | 51.39 | 10 | 14 | 34.73 | 22572.13 | 203.41 | 433.48 | 73.73 | 55.15 | 7233.13 | 0.75 | 0.86 | 6.82 | 0.43 | 2 | 10 | 258.0253 | 353.0416 | 319.3478 | 258025.3126 | 353041.6159 | 4.7167e-06 | 7.5772 | 319347.8196
10 | 85 | CONCLUIDO | 5.1084 | 19.58 | 16.69 | 66.78 | 1.07 | 15 | 182.62 | 51.39 | 11 | 13 | 35.22 | 22756.91 | 201.26 | 433.52 | 72.81 | 55.15 | 6777.41 | 0.76 | 0.86 | 6.82 | 0.4 | 2 | 10 | 256.5062 | 350.9631 | 317.4677 | 256506.2165 | 350963.1217 | 4.7321e-06 | 7.554 | 317467.6939
11 | 85 | CONCLUIDO | 5.1365 | 19.47 | 16.66 | 76.87 | 1.16 | 13 | 184.12 | 51.39 | 12 | 11 | 35.73 | 22942.24 | 199.46 | 433.53 | 71.55 | 55.15 | 6160.67 | 0.77 | 0.86 | 6.82 | 0.36 | 2 | 10 | 254.869 | 348.7231 | 315.4414 | 254869.0453 | 348723.0718 | 4.7581e-06 | 7.5116 | 315441.4313
12 | 85 | CONCLUIDO | 5.1619 | 19.37 | 16.59 | 82.97 | 1.24 | 12 | 185.63 | 51.39 | 13 | 10 | 36.24 | 23128.27 | 197.17 | 433.45 | 69.55 | 55.15 | 5165.02 | 0.79 | 0.86 | 6.81 | 0.3 | 2 | 10 | 252.8293 | 345.9322 | 312.9169 | 252829.3048 | 345932.2089 | 4.7816e-06 | 7.473 | 312916.9244
13 | 85 | CONCLUIDO | 5.1726 | 19.33 | 16.59 | 90.48 | 1.33 | 11 | 187.14 | 51.39 | 14 | 9 | 36.75 | 23314.98 | 195.25 | 433.43 | 69.25 | 55.15 | 5019.83 | 0.8 | 0.86 | 6.82 | 0.29 | 2 | 10 | 251.6652 | 344.3394 | 311.4762 | 251665.208 | 344339.4403 | 4.7915e-06 | 7.4576 | 311476.1674
14 | 85 | CONCLUIDO | 5.1763 | 19.32 | 16.57 | 90.4 | 1.41 | 11 | 188.66 | 51.39 | 15 | 9 | 37.27 | 23502.4 | 194.22 | 433.49 | 68.81 | 55.15 | 4800.85 | 0.8 | 0.86 | 6.81 | 0.28 | 2 | 10 | 251.049 | 343.4964 | 310.7135 | 251049.0251 | 343496.3517 | 4.795e-06 | 7.4537 | 310713.542
15 | 85 | CONCLUIDO | 5.1911 | 19.26 | 16.55 | 99.31 | 1.49 | 10 | 190.19 | 51.39 | 16 | 8 | 37.79 | 23690.52 | 192.62 | 433.49 | 68.13 | 55.15 | 4465.86 | 0.81 | 0.87 | 6.81 | 0.26 | 2 | 10 | 249.898 | 341.9214 | 309.2889 | 249897.9709 | 341921.4285 | 4.8087e-06 | 7.4306 | 309288.9273
16 | 85 | CONCLUIDO | 5.2092 | 19.2 | 16.52 | 110.13 | 1.57 | 9 | 191.72 | 51.39 | 17 | 7 | 38.33 | 23879.37 | 189.39 | 433.46 | 67.04 | 55.15 | 3926.08 | 0.82 | 0.87 | 6.81 | 0.23 | 2 | 10 | 247.8959 | 339.1822 | 306.8111 | 247895.9489 | 339182.1736 | 4.8255e-06 | 7.4074 | 306811.103
17 | 85 | CONCLUIDO | 5.2074 | 19.2 | 16.53 | 110.17 | 1.65 | 9 | 193.26 | 51.39 | 18 | 7 | 38.86 | 24068.93 | 189.43 | 433.49 | 67.3 | 55.15 | 4052.02 | 0.82 | 0.87 | 6.81 | 0.23 | 2 | 10 | 247.9791 | 339.2959 | 306.914 | 247979.0521 | 339295.8792 | 4.8238e-06 | 7.4074 | 306913.9567
18 | 85 | CONCLUIDO | 5.208 | 19.2 | 16.52 | 110.16 | 1.73 | 9 | 194.8 | 51.39 | 19 | 7 | 39.41 | 24259.23 | 186.67 | 433.46 | 67.34 | 55.15 | 4073.48 | 0.82 | 0.87 | 6.81 | 0.23 | 2 | 10 | 246.6613 | 337.4928 | 305.283 | 246661.2819 | 337492.8478 | 4.8243e-06 | 7.4074 | 305283.004
19 | 85 | CONCLUIDO | 5.229 | 19.12 | 16.48 | 123.6 | 1.81 | 8 | 196.35 | 51.39 | 20 | 6 | 39.96 | 24450.27 | 185.66 | 433.47 | 65.94 | 55.15 | 3377.65 | 0.84 | 0.87 | 6.8 | 0.19 | 2 | 10 | 245.6153 | 336.0617 | 303.9884 | 245615.2747 | 336061.6546 | 4.8438e-06 | 7.3765 | 303988.4019
20 | 85 | CONCLUIDO | 5.2249 | 19.14 | 16.5 | 123.72 | 1.88 | 8 | 197.9 | 51.39 | 21 | 6 | 40.51 | 24642.07 | 183.34 | 433.38 | 66.38 | 55.15 | 3600.31 | 0.83 | 0.87 | 6.81 | 0.2 | 2 | 10 | 244.68 | 334.782 | 302.8309 | 244680.0041 | 334781.9761 | 4.84e-06 | 7.3843 | 302830.8542
21 | 85 | CONCLUIDO | 5.2417 | 19.08 | 16.47 | 141.15 | 1.96 | 7 | 199.46 | 51.39 | 22 | 5 | 41.07 | 24834.62 | 181.08 | 433.44 | 65.55 | 55.15 | 3189.84 | 0.84 | 0.87 | 6.8 | 0.18 | 2 | 10 | 243.1859 | 332.7377 | 300.9817 | 243185.9046 | 332737.6833 | 4.8556e-06 | 7.3611 | 300981.6658
22 | 85 | CONCLUIDO | 5.242 | 19.08 | 16.47 | 141.15 | 2.03 | 7 | 201.03 | 51.39 | 23 | 5 | 41.64 | 25027.94 | 181.35 | 433.45 | 65.49 | 55.15 | 3161.33 | 0.84 | 0.87 | 6.8 | 0.17 | 2 | 10 | 243.3037 | 332.8988 | 301.1274 | 243303.6657 | 332898.8092 | 4.8558e-06 | 7.3611 | 301127.4141
23 | 85 | CONCLUIDO | 5.2435 | 19.07 | 16.46 | 141.1 | 2.1 | 7 | 202.61 | 51.39 | 24 | 4 | 42.21 | 25222.04 | 180.18 | 433.41 | 65.23 | 55.15 | 3028.03 | 0.85 | 0.87 | 6.81 | 0.17 | 2 | 10 | 242.7083 | 332.0842 | 300.3906 | 242708.3016 | 332084.2058 | 4.8572e-06 | 7.3573 | 300390.5553
24 | 85 | CONCLUIDO | 5.244 | 19.07 | 16.46 | 141.08 | 2.17 | 7 | 204.19 | 51.39 | 25 | 3 | 42.79 | 25417.05 | 178.72 | 433.4 | 65.14 | 55.15 | 2984.69 | 0.85 | 0.87 | 6.81 | 0.17 | 2 | 10 | 242.0236 | 331.1474 | 299.5431 | 242023.6068 | 331147.3761 | 4.8577e-06 | 7.3573 | 299543.1353
25 | 85 | CONCLUIDO | 5.2425 | 19.08 | 16.47 | 141.13 | 2.24 | 7 | 205.77 | 51.39 | 26 | 0 | 43.38 | 25612.75 | 178.94 | 433.4 | 65.07 | 55.15 | 2949.03 | 0.85 | 0.87 | 6.81 | 0.17 | 2 | 10 | 242.1804 | 331.362 | 299.7372 | 242180.4319 | 331361.9511 | 4.8563e-06 | 7.3611 | 299737.2316

## RESULTADOS_2
Unnamed: 0 | Volume de calda [L] | STATUS | Capacidade operacional [ha/h] | Tempo de missao [h] | Tempo util [h] | Tempo por voo [min] | Autonomia Projetada [h] | N° Voos | MTOW [kg] | Massa Estrutura [kg] | Combustível [kg] | Abastecimentos | Massa gerador | Potência gerador [W] | Combustível consumido [L] | Calda cons [L] | Distância percorrida [km] | Distância Pulverizando [km] | RTL ACUMULADO[m] | EOC [km/km] | EOC [h/h] | Tempo de manobra [h] | Tempo rtl_rtw [h] | V pulv [m/s] | V desloc [m/s] | Preço Total por ha Simples [R$/ha] | Preço Total por ha Presumido [R$/ha] | Preço Total por ha Real [R$/ha] | Preço Total Simples [R$] | Preço Total Presumido [R$] | Prod CAPEX [ha/h/R$] | Dias Trabalhados | Preço Total Real [R$]
0 | 20 | CONCLUIDO | 4.7402 | 21.1 | 18.43 | 14.75 | 0.34 | 75 | 51.33 | 24.83 | 1 | 73 | 5.51 | 6564.78 | 102.11 | 433.87 | 129.21 | 55.15 | 34678.76 | 0.43 | 0.78 | 6.91 | 2.13 | 2 | 10 | 190.8113 | 261.0764 | 236.1596 | 190811.2585 | 261076.3819 | 6.1229e-06 | 8.1404 | 236159.6184
1 | 20 | CONCLUIDO | 5.1583 | 19.39 | 17.24 | 31.34 | 0.66 | 33 | 52.47 | 24.83 | 2 | 31 | 5.64 | 6705.1 | 88.91 | 433.84 | 90.1 | 55.15 | 15334.74 | 0.61 | 0.83 | 6.85 | 0.94 | 2 | 10 | 168.1659 | 230.092 | 208.1324 | 168165.9074 | 230092.0135 | 6.663e-06 | 7.4807 | 208132.3547
2 | 20 | CONCLUIDO | 5.2681 | 18.98 | 16.95 | 44.23 | 0.97 | 23 | 53.61 | 24.83 | 3 | 1 | 5.78 | 6845.59 | 82.77 | 433.91 | 80.47 | 55.15 | 10571.38 | 0.69 | 0.84 | 6.85 | 0.66 | 2 | 10 | 163.691 | 223.9692 | 202.5939 | 163690.9572 | 223969.1892 | 6.8048e-06 | 7.3225 | 202593.8841
3 | 20 | CONCLUIDO | 5.2669 | 18.99 | 16.96 | 44.24 | 1.27 | 23 | 54.75 | 24.83 | 4 | 0 | 5.92 | 6986.39 | 84.42 | 433.78 | 80.45 | 55.15 | 10561.2 | 0.69 | 0.84 | 6.86 | 0.66 | 2 | 10 | 164.4739 | 225.0405 | 203.5629 | 164473.9332 | 225040.4915 | 6.8033e-06 | 7.3264 | 203562.9428

## RESULTADOS_11
Unnamed: 0 | Volume de calda [L] | STATUS | Capacidade operacional [ha/h] | Tempo de missao [h] | Tempo util [h] | Tempo por voo [min] | Autonomia Projetada [h] | N° Voos | MTOW [kg] | Massa Estrutura [kg] | Combustível [kg] | Abastecimentos | Massa gerador | Potência gerador [W] | Combustível consumido [L] | Calda cons [L] | Distância percorrida [km] | Distância Pulverizando [km] | RTL ACUMULADO[m] | EOC [km/km] | EOC [h/h] | Tempo de manobra [h] | Tempo rtl_rtw [h] | V pulv [m/s] | V desloc [m/s] | Preço Total por ha Simples [R$/ha] | Preço Total por ha Presumido [R$/ha] | Preço Total por ha Real [R$/ha] | Preço Total Simples [R$] | Preço Total Presumido [R$] | Prod CAPEX [ha/h/R$] | Dias Trabalhados | Preço Total Real [R$]
0 | 65 | CONCLUIDO | 3.5417 | 28.24 | 21.37 | 7.46 | 0.13 | 172 | 133.21 | 46.47 | 1 | 170 | 20.75 | 16663.42 | 236.78 | 435.01 | 225.15 | 55.15 | 82163.01 | 0.24 | 0.67 | 7.07 | 5.06 | 2 | 10 | 392.1196 | 536.5153 | 485.311 | 392119.5837 | 536515.3136 | 3.5112e-06 | 10.8951 | 485311.045
1 | 65 | CONCLUIDO | 4.4185 | 22.63 | 18.44 | 14.95 | 0.26 | 74 | 134.55 | 46.47 | 2 | 72 | 21.09 | 16828.84 | 202.61 | 433.89 | 129.65 | 55.15 | 34903.49 | 0.43 | 0.78 | 6.91 | 2.14 | 2 | 10 | 292.8245 | 400.6554 | 362.4174 | 292824.5233 | 400655.4313 | 4.3804e-06 | 8.7307 | 362417.4392
2 | 65 | CONCLUIDO | 4.7446 | 21.08 | 17.62 | 22.49 | 0.39 | 47 | 135.9 | 46.47 | 3 | 45 | 21.43 | 16994.64 | 191.7 | 433.77 | 102.75 | 55.15 | 21591.25 | 0.54 | 0.81 | 6.87 | 1.32 | 2 | 10 | 265.1588 | 362.802 | 328.1766 | 265158.7888 | 362801.9528 | 4.7037e-06 | 8.1327 | 328176.6436
3 | 65 | CONCLUIDO | 4.894 | 20.43 | 17.3 | 29.66 | 0.52 | 35 | 137.25 | 46.47 | 4 | 33 | 21.78 | 17160.92 | 186.42 | 433.61 | 92.58 | 55.15 | 16565.23 | 0.6 | 0.83 | 6.85 | 1 | 2 | 10 | 247.937 | 339.2384 | 306.8619 | 247937.0098 | 339238.3551 | 4.8518e-06 | 7.8819 | 306861.9226
4 | 65 | CONCLUIDO | 5.0091 | 19.96 | 17.05 | 37.89 | 0.64 | 27 | 138.6 | 46.47 | 5 | 25 | 22.13 | 17327.69 | 181.48 | 433.58 | 84.21 | 55.15 | 12420.06 | 0.65 | 0.84 | 6.84 | 0.75 | 2 | 10 | 242.1032 | 331.2563 | 299.6417 | 242103.2445 | 331256.34 | 4.9659e-06 | 7.7006 | 299641.6999
5 | 65 | CONCLUIDO | 5.0693 | 19.73 | 16.92 | 44.14 | 0.76 | 23 | 139.95 | 46.47 | 6 | 21 | 22.49 | 17494.97 | 177.96 | 433.49 | 80.17 | 55.15 | 10419.04 | 0.69 | 0.85 | 6.83 | 0.63 | 2 | 10 | 238.7124 | 326.6168 | 295.4449 | 238712.3676 | 326616.7926 | 5.0256e-06 | 7.6119 | 295444.9443
6 | 65 | CONCLUIDO | 5.1234 | 19.52 | 16.82 | 53.12 | 0.88 | 19 | 141.31 | 46.47 | 7 | 17 | 22.85 | 17662.75 | 174.75 | 433.55 | 76.83 | 55.15 | 8770.94 | 0.72 | 0.85 | 6.83 | 0.53 | 2 | 10 | 235.7444 | 322.5559 | 291.7716 | 235744.3804 | 322555.8616 | 5.0792e-06 | 7.5309 | 291771.5829
7 | 65 | CONCLUIDO | 5.1587 | 19.38 | 16.74 | 59.09 | 0.99 | 17 | 142.68 | 46.47 | 8 | 15 | 23.21 | 17831.04 | 172.24 | 433.43 | 74.41 | 55.15 | 7568.57 | 0.74 | 0.86 | 6.82 | 0.45 | 2 | 10 | 233.4469 | 319.4124 | 288.9281 | 233446.9171 | 319412.3709 | 5.1142e-06 | 7.4769 | 288928.1026
8 | 65 | CONCLUIDO | 5.184 | 19.29 | 16.7 | 66.81 | 1.11 | 15 | 144.05 | 46.47 | 9 | 13 | 23.58 | 17999.83 | 169.37 | 433.51 | 72.89 | 55.15 | 6819.61 | 0.76 | 0.86 | 6.82 | 0.41 | 2 | 10 | 231.4746 | 316.7138 | 286.4871 | 231474.6273 | 316713.797 | 5.1393e-06 | 7.4421 | 286487.0767
9 | 65 | CONCLUIDO | 5.2113 | 19.19 | 16.66 | 76.87 | 1.22 | 13 | 145.42 | 46.47 | 10 | 11 | 23.95 | 18169.15 | 166.54 | 433.46 | 71.42 | 55.15 | 6096.15 | 0.77 | 0.86 | 6.82 | 0.36 | 2 | 10 | 229.4979 | 314.0092 | 284.0406 | 229497.9292 | 314009.1914 | 5.1664e-06 | 7.4035 | 284040.5949
10 | 65 | CONCLUIDO | 5.2367 | 19.1 | 16.59 | 82.94 | 1.33 | 12 | 146.8 | 46.47 | 11 | 10 | 24.33 | 18338.99 | 164.06 | 433.4 | 69.24 | 55.15 | 5008.87 | 0.8 | 0.86 | 6.82 | 0.3 | 2 | 10 | 227.6844 | 311.5279 | 281.7961 | 227684.4298 | 311527.8815 | 5.1916e-06 | 7.3688 | 281796.0978
11 | 65 | CONCLUIDO | 5.248 | 19.05 | 16.57 | 90.41 | 1.43 | 11 | 148.18 | 46.47 | 12 | 9 | 24.71 | 18509.36 | 161.87 | 433.42 | 68.93 | 55.15 | 4861.3 | 0.8 | 0.86 | 6.81 | 0.28 | 2 | 10 | 226.404 | 309.776 | 280.2114 | 226404.0107 | 309775.9556 | 5.2028e-06 | 7.3495 | 280211.3732
12 | 65 | CONCLUIDO | 5.2602 | 19.01 | 16.56 | 99.35 | 1.54 | 10 | 149.56 | 46.47 | 13 | 8 | 25.1 | 18680.25 | 159.09 | 433.45 | 68.29 | 55.15 | 4543.98 | 0.81 | 0.86 | 6.81 | 0.27 | 2 | 10 | 224.8591 | 307.6621 | 278.2993 | 224859.0825 | 307662.1167 | 5.2149e-06 | 7.3341 | 278299.2761
13 | 65 | CONCLUIDO | 5.2776 | 18.95 | 16.52 | 110.15 | 1.64 | 9 | 150.95 | 46.47 | 14 | 7 | 25.49 | 18851.69 | 155.38 | 433.45 | 67.27 | 55.15 | 4040.88 | 0.82 | 0.87 | 6.81 | 0.23 | 2 | 10 | 222.7353 | 304.7563 | 275.6708 | 222735.3268 | 304756.3005 | 5.2321e-06 | 7.311 | 275670.7869
14 | 65 | CONCLUIDO | 5.2792 | 18.94 | 16.52 | 110.11 | 1.74 | 9 | 152.35 | 46.47 | 15 | 7 | 25.88 | 19023.66 | 153.93 | 433.41 | 66.97 | 55.15 | 3887.63 | 0.82 | 0.87 | 6.81 | 0.23 | 2 | 10 | 222.0398 | 303.8046 | 274.81 | 222039.7998 | 303804.6497 | 5.2337e-06 | 7.3071 | 274809.9604
15 | 65 | CONCLUIDO | 5.294 | 18.89 | 16.49 | 123.69 | 1.84 | 8 | 153.75 | 46.47 | 16 | 4 | 26.28 | 19196.18 | 151.66 | 433.52 | 65.99 | 55.15 | 3405.21 | 0.84 | 0.87 | 6.81 | 0.2 | 2 | 10 | 220.6592 | 301.9156 | 273.1012 | 220659.1955 | 301915.6461 | 5.2484e-06 | 7.2878 | 273101.2406
16 | 65 | CONCLUIDO | 5.2915 | 18.9 | 16.5 | 123.75 | 1.94 | 8 | 155.15 | 46.47 | 17 | 0 | 26.68 | 19369.26 | 152.27 | 433.53 | 66.09 | 55.15 | 3455.48 | 0.83 | 0.87 | 6.82 | 0.21 | 2 | 10 | 221.0049 | 302.3886 | 273.5291 | 221004.882 | 302388.6296 | 5.2459e-06 | 7.2917 | 273529.0832

## RESULTADOS_13
Unnamed: 0 | Volume de calda [L] | STATUS | Capacidade operacional [ha/h] | Tempo de missao [h] | Tempo util [h] | Tempo por voo [min] | Autonomia Projetada [h] | N° Voos | MTOW [kg] | Massa Estrutura [kg] | Combustível [kg] | Abastecimentos | Massa gerador | Potência gerador [W] | Combustível consumido [L] | Calda cons [L] | Distância percorrida [km] | Distância Pulverizando [km] | RTL ACUMULADO[m] | EOC [km/km] | EOC [h/h] | Tempo de manobra [h] | Tempo rtl_rtw [h] | V pulv [m/s] | V desloc [m/s] | Preço Total por ha Simples [R$/ha] | Preço Total por ha Presumido [R$/ha] | Preço Total por ha Real [R$/ha] | Preço Total Simples [R$] | Preço Total Presumido [R$] | Prod CAPEX [ha/h/R$] | Dias Trabalhados | Preço Total Real [R$]
0 | 75 | CONCLUIDO | 3.3233 | 30.09 | 21.98 | 6.9 | 0.12 | 191 | 150.44 | 49.1 | 1 | 189 | 25.34 | 18787.76 | 263.61 | 434.87 | 244 | 55.15 | 91496.08 | 0.23 | 0.65 | 7.13 | 5.66 | 2 | 10 | 445.5205 | 609.5809 | 551.4033 | 445520.5426 | 609580.8614 | 3.1786e-06 | 11.6088 | 551403.3195
1 | 75 | CONCLUIDO | 4.2743 | 23.4 | 18.64 | 13.81 | 0.23 | 81 | 151.83 | 49.1 | 2 | 79 | 25.73 | 18959.54 | 222.35 | 433.91 | 135.68 | 55.15 | 37884.3 | 0.41 | 0.77 | 6.94 | 2.34 | 2 | 10 | 315.0737 | 431.0978 | 389.9544 | 315073.7241 | 431097.7693 | 4.0882e-06 | 9.0278 | 389954.4033
2 | 75 | CONCLUIDO | 4.6217 | 21.64 | 17.77 | 20.51 | 0.35 | 52 | 153.23 | 49.1 | 3 | 50 | 26.13 | 19131.85 | 210.31 | 433.7 | 107.69 | 55.15 | 24032.79 | 0.51 | 0.81 | 6.88 | 1.48 | 2 | 10 | 283.5917 | 388.0227 | 350.9904 | 283591.7347 | 388022.7226 | 4.4205e-06 | 8.3488 | 350990.3786
3 | 75 | CONCLUIDO | 4.807 | 20.8 | 17.37 | 27.42 | 0.46 | 38 | 154.63 | 49.1 | 4 | 36 | 26.53 | 19304.72 | 203.72 | 433.73 | 94.41 | 55.15 | 17462.19 | 0.58 | 0.82 | 6.86 | 1.07 | 2 | 10 | 273.5439 | 374.2749 | 338.5546 | 273543.9366 | 374274.8819 | 4.5977e-06 | 8.0247 | 338554.6125
4 | 75 | CONCLUIDO | 4.9188 | 20.33 | 17.14 | 34.27 | 0.57 | 30 | 156.03 | 49.1 | 5 | 28 | 26.94 | 19478.15 | 199.59 | 433.76 | 87.16 | 55.15 | 13879.32 | 0.63 | 0.84 | 6.84 | 0.84 | 2 | 10 | 257.7948 | 352.7262 | 319.0625 | 257794.8009 | 352726.2197 | 4.7046e-06 | 7.8434 | 319062.5243
5 | 75 | CONCLUIDO | 4.9864 | 20.05 | 17.01 | 40.83 | 0.67 | 25 | 157.44 | 49.1 | 6 | 23 | 27.35 | 19652.13 | 196.42 | 433.61 | 83.07 | 55.15 | 11861.56 | 0.66 | 0.84 | 6.84 | 0.72 | 2 | 10 | 254.1381 | 347.723 | 314.5368 | 254138.101 | 347722.9616 | 4.7693e-06 | 7.7353 | 314536.7702
6 | 75 | CONCLUIDO | 5.0543 | 19.79 | 16.87 | 48.19 | 0.78 | 21 | 158.86 | 49.1 | 7 | 19 | 27.77 | 19826.68 | 192.9 | 433.56 | 78.28 | 55.15 | 9486.13 | 0.7 | 0.85 | 6.83 | 0.57 | 2 | 10 | 250.3828 | 342.5848 | 309.889 | 250382.8309 | 342584.8353 | 4.8342e-06 | 7.635 | 309889.0195
7 | 75 | CONCLUIDO | 5.1019 | 19.6 | 16.77 | 55.91 | 0.88 | 18 | 160.28 | 49.1 | 8 | 16 | 28.19 | 20001.93 | 189.87 | 433.53 | 75.47 | 55.15 | 8093.65 | 0.73 | 0.85 | 6.82 | 0.48 | 2 | 10 | 247.5394 | 338.6943 | 306.3698 | 247539.3531 | 338694.2636 | 4.8798e-06 | 7.5617 | 306369.7584
8 | 75 | CONCLUIDO | 5.1304 | 19.49 | 16.73 | 62.72 | 0.99 | 16 | 161.71 | 49.1 | 9 | 14 | 28.61 | 20177.64 | 187.93 | 433.55 | 73.88 | 55.15 | 7309.93 | 0.75 | 0.86 | 6.82 | 0.43 | 2 | 10 | 245.8445 | 336.3752 | 304.2721 | 245844.4584 | 336375.2339 | 4.907e-06 | 7.5193 | 304272.0537
9 | 75 | CONCLUIDO | 5.1475 | 19.43 | 16.69 | 66.77 | 1.09 | 15 | 163.13 | 49.1 | 10 | 13 | 29.04 | 20353.94 | 185.65 | 433.48 | 72.76 | 55.15 | 6752 | 0.76 | 0.86 | 6.82 | 0.4 | 2 | 10 | 244.1081 | 333.9995 | 302.1231 | 244108.129 | 333999.5114 | 4.9234e-06 | 7.4961 | 302123.0668
10 | 75 | CONCLUIDO | 5.1753 | 19.32 | 16.65 | 76.84 | 1.18 | 13 | 164.57 | 49.1 | 11 | 11 | 29.47 | 20530.82 | 183.2 | 433.44 | 71.33 | 55.15 | 6050.17 | 0.77 | 0.86 | 6.82 | 0.36 | 2 | 10 | 242.2241 | 331.4217 | 299.7912 | 242224.0655 | 331421.6525 | 4.95e-06 | 7.4537 | 299791.2352
11 | 75 | CONCLUIDO | 5.199 | 19.23 | 16.59 | 82.96 | 1.28 | 12 | 166.01 | 49.1 | 12 | 10 | 29.91 | 20708.3 | 180.93 | 433.51 | 69.39 | 55.15 | 5084.53 | 0.79 | 0.86 | 6.81 | 0.3 | 2 | 10 | 240.4958 | 329.057 | 297.6523 | 240495.8336 | 329057.0094 | 4.9726e-06 | 7.419 | 297652.2703
12 | 75 | CONCLUIDO | 5.2125 | 19.18 | 16.57 | 90.39 | 1.38 | 11 | 167.45 | 49.1 | 13 | 9 | 30.36 | 20886.38 | 178.8 | 433.43 | 68.67 | 55.15 | 4731.4 | 0.8 | 0.86 | 6.81 | 0.28 | 2 | 10 | 239.1593 | 327.2283 | 295.9981 | 239159.3225 | 327228.336 | 4.9855e-06 | 7.3997 | 295998.1229
13 | 75 | CONCLUIDO | 5.2087 | 19.2 | 16.59 | 90.47 | 1.47 | 11 | 168.9 | 49.1 | 14 | 9 | 30.81 | 21065.06 | 176.83 | 433.49 | 69.14 | 55.15 | 4965.22 | 0.8 | 0.86 | 6.82 | 0.29 | 2 | 10 | 238.3713 | 326.1502 | 295.0229 | 238371.3351 | 326150.177 | 4.9819e-06 | 7.4074 | 295022.8618
14 | 75 | CONCLUIDO | 5.2243 | 19.14 | 16.56 | 99.36 | 1.56 | 10 | 170.35 | 49.1 | 15 | 8 | 31.26 | 21244.37 | 175.33 | 433.45 | 68.38 | 55.15 | 4588.98 | 0.81 | 0.86 | 6.81 | 0.27 | 2 | 10 | 237.2676 | 324.64 | 293.6568 | 237267.6302 | 324640.0391 | 4.9968e-06 | 7.3843 | 293656.8494
15 | 75 | CONCLUIDO | 5.2451 | 19.07 | 16.51 | 110.09 | 1.65 | 9 | 171.81 | 49.1 | 16 | 7 | 31.72 | 21424.29 | 172.97 | 433.39 | 66.93 | 55.15 | 3869.92 | 0.82 | 0.87 | 6.81 | 0.22 | 2 | 10 | 235.6197 | 322.3853 | 291.6173 | 235619.7225 | 322385.2991 | 5.0167e-06 | 7.3573 | 291617.2987
16 | 75 | CONCLUIDO | 5.2416 | 19.08 | 16.53 | 110.18 | 1.74 | 9 | 173.28 | 49.1 | 17 | 7 | 32.18 | 21604.83 | 170.81 | 433.38 | 67.38 | 55.15 | 4092.31 | 0.82 | 0.87 | 6.81 | 0.23 | 2 | 10 | 234.7399 | 321.1815 | 290.5284 | 234739.9397 | 321181.5415 | 5.0134e-06 | 7.3611 | 290528.426
17 | 75 | CONCLUIDO | 5.2633 | 19 | 16.48 | 123.59 | 1.83 | 8 | 174.75 | 49.1 | 18 | 6 | 32.65 | 21786.02 | 168.57 | 433.37 | 65.81 | 55.15 | 3313.8 | 0.84 | 0.87 | 6.81 | 0.19 | 2 | 10 | 233.1436 | 318.9973 | 288.5527 | 233143.5851 | 318997.3387 | 5.0341e-06 | 7.3302 | 288552.6804
18 | 75 | CONCLUIDO | 5.258 | 19.02 | 16.5 | 123.73 | 1.91 | 8 | 176.22 | 49.1 | 19 | 5 | 33.13 | 21967.84 | 166.08 | 433.45 | 66.38 | 55.15 | 3597.27 | 0.83 | 0.87 | 6.81 | 0.2 | 2 | 10 | 232.1511 | 317.6394 | 287.3244 | 232151.1488 | 317639.4436 | 5.0291e-06 | 7.338 | 287324.3809
19 | 75 | CONCLUIDO | 5.2726 | 18.97 | 16.48 | 141.22 | 2 | 7 | 177.7 | 49.1 | 20 | 4 | 33.61 | 22150.3 | 163.76 | 433.43 | 65.75 | 55.15 | 3287.19 | 0.84 | 0.87 | 6.81 | 0.18 | 2 | 10 | 230.7411 | 315.7102 | 285.5792 | 230741.1004 | 315710.1532 | 5.043e-06 | 7.3187 | 285579.2193
20 | 75 | CONCLUIDO | 5.2717 | 18.97 | 16.48 | 141.25 | 2.08 | 7 | 179.18 | 49.1 | 21 | 0 | 34.09 | 22333.43 | 164.96 | 433.51 | 65.58 | 55.15 | 3204.95 | 0.84 | 0.87 | 6.81 | 0.19 | 2 | 10 | 231.3102 | 316.4889 | 286.2836 | 231310.2234 | 316488.8524 | 5.0422e-06 | 7.3187 | 286283.6005

## RESULTADOS_17
Unnamed: 0 | Volume de calda [L] | STATUS | Capacidade operacional [ha/h] | Tempo de missao [h] | Tempo util [h] | Tempo por voo [min] | Autonomia Projetada [h] | N° Voos | MTOW [kg] | Massa Estrutura [kg] | Combustível [kg] | Abastecimentos | Massa gerador | Potência gerador [W] | Combustível consumido [L] | Calda cons [L] | Distância percorrida [km] | Distância Pulverizando [km] | RTL ACUMULADO[m] | EOC [km/km] | EOC [h/h] | Tempo de manobra [h] | Tempo rtl_rtw [h] | V pulv [m/s] | V desloc [m/s] | Preço Total por ha Simples [R$/ha] | Preço Total por ha Presumido [R$/ha] | Preço Total por ha Real [R$/ha] | Preço Total Simples [R$] | Preço Total Presumido [R$] | Prod CAPEX [ha/h/R$] | Dias Trabalhados | Preço Total Real [R$]
0 | 95 | CONCLUIDO | 2.9168 | 34.28 | 23.22 | 6.03 | 0.1 | 231 | 185.69 | 53.44 | 1 | 229 | 36.26 | 23136.14 | 318.7 | 435.66 | 285.09 | 55.15 | 111839.88 | 0.19 | 0.62 | 7.18 | 6.9 | 2 | 10 | 578.041 | 790.9012 | 715.4187 | 578040.9919 | 790901.1865 | 2.6249e-06 | 13.2253 | 715418.6873
1 | 95 | CONCLUIDO | 3.9947 | 25.03 | 19.03 | 12.02 | 0.19 | 95 | 187.21 | 53.44 | 2 | 93 | 36.77 | 23322.88 | 260.57 | 434.15 | 148.41 | 55.15 | 44178.87 | 0.37 | 0.75 | 6.95 | 2.72 | 2 | 10 | 371.5119 | 508.319 | 459.8057 | 371511.9041 | 508318.9772 | 3.5949e-06 | 9.6566 | 459805.7274
2 | 95 | CONCLUIDO | 4.4042 | 22.71 | 18 | 18 | 0.28 | 60 | 188.73 | 53.44 | 3 | 58 | 37.29 | 23510.33 | 245.44 | 433.78 | 115.24 | 55.15 | 27771.2 | 0.48 | 0.8 | 6.89 | 1.7 | 2 | 10 | 330.0174 | 451.5443 | 408.4496 | 330017.3599 | 451544.3111 | 3.9634e-06 | 8.7616 | 408449.5558
3 | 95 | CONCLUIDO | 4.6175 | 21.66 | 17.55 | 23.93 | 0.37 | 44 | 190.25 | 53.44 | 4 | 42 | 37.82 | 23698.48 | 238.07 | 433.86 | 100.5 | 55.15 | 20478.06 | 0.55 | 0.82 | 6.87 | 1.25 | 2 | 10 | 306.206 | 418.9646 | 378.9792 | 306206.0098 | 418964.5715 | 4.1554e-06 | 8.3565 | 378979.1808
4 | 95 | CONCLUIDO | 4.7456 | 21.07 | 17.3 | 29.66 | 0.46 | 35 | 191.78 | 53.44 | 5 | 33 | 38.35 | 23887.36 | 233.62 | 433.73 | 92.35 | 55.15 | 16450.63 | 0.6 | 0.83 | 6.86 | 1 | 2 | 10 | 298.7345 | 408.7417 | 369.732 | 298734.5052 | 408741.7292 | 4.2706e-06 | 8.1289 | 369731.9923
5 | 95 | CONCLUIDO | 4.8421 | 20.65 | 17.1 | 35.39 | 0.55 | 29 | 193.32 | 53.44 | 6 | 27 | 38.89 | 24076.95 | 229.68 | 433.62 | 86.15 | 55.15 | 13381.3 | 0.64 | 0.84 | 6.84 | 0.81 | 2 | 10 | 292.8745 | 400.7238 | 362.4793 | 292874.4722 | 400723.7735 | 4.3575e-06 | 7.9668 | 362479.259
6 | 95 | CONCLUIDO | 4.9124 | 20.36 | 16.96 | 40.7 | 0.64 | 25 | 194.86 | 53.44 | 7 | 23 | 39.43 | 24267.28 | 226.38 | 433.58 | 81.47 | 55.15 | 11059.32 | 0.68 | 0.84 | 6.83 | 0.66 | 2 | 10 | 278.5059 | 381.064 | 344.6958 | 278505.8738 | 381064.0234 | 4.4207e-06 | 7.8549 | 344695.8078
7 | 95 | CONCLUIDO | 4.9559 | 20.18 | 16.89 | 46.07 | 0.72 | 22 | 196.41 | 53.44 | 8 | 20 | 39.98 | 24458.36 | 224.21 | 433.48 | 79.27 | 55.15 | 9973.67 | 0.7 | 0.85 | 6.83 | 0.6 | 2 | 10 | 275.9428 | 377.5571 | 341.5236 | 275942.7848 | 377557.0919 | 4.4599e-06 | 7.7855 | 341523.5729
8 | 95 | CONCLUIDO | 5.0043 | 19.98 | 16.81 | 53.07 | 0.81 | 19 | 197.97 | 53.44 | 9 | 17 | 40.53 | 24650.18 | 221.96 | 433.5 | 76.42 | 55.15 | 8562.7 | 0.72 | 0.85 | 6.83 | 0.51 | 2 | 10 | 273.2178 | 373.8287 | 338.151 | 273217.8247 | 373828.6812 | 4.5034e-06 | 7.7083 | 338150.9966
9 | 95 | CONCLUIDO | 5.0393 | 19.84 | 16.74 | 59.09 | 0.89 | 17 | 199.53 | 53.44 | 10 | 15 | 41.1 | 24842.77 | 219.94 | 433.49 | 74.3 | 55.15 | 7515.18 | 0.74 | 0.86 | 6.82 | 0.45 | 2 | 10 | 271.0628 | 370.8801 | 335.4838 | 271062.7889 | 370880.0663 | 4.5349e-06 | 7.6543 | 335483.7933
10 | 95 | CONCLUIDO | 5.0542 | 19.79 | 16.72 | 62.71 | 0.97 | 16 | 201.1 | 53.44 | 11 | 14 | 41.66 | 25036.12 | 218.62 | 433.48 | 73.93 | 55.15 | 7335.62 | 0.75 | 0.86 | 6.81 | 0.43 | 2 | 10 | 269.9572 | 369.3674 | 334.1155 | 269957.2047 | 369367.3571 | 4.5483e-06 | 7.635 | 334115.455
11 | 95 | CONCLUIDO | 5.0851 | 19.67 | 16.68 | 71.47 | 1.05 | 14 | 202.67 | 53.44 | 12 | 12 | 42.24 | 25230.25 | 216.61 | 433.51 | 72.14 | 55.15 | 6451.5 | 0.76 | 0.86 | 6.82 | 0.38 | 2 | 10 | 268.0345 | 366.7366 | 331.7358 | 268034.5022 | 366736.6308 | 4.5762e-06 | 7.5887 | 331735.8014
12 | 95 | CONCLUIDO | 5.102 | 19.6 | 16.65 | 76.84 | 1.13 | 13 | 204.25 | 53.44 | 13 | 11 | 42.82 | 25425.3 | 215.13 | 433.49 | 71.33 | 55.15 | 6048.43 | 0.77 | 0.86 | 6.81 | 0.35 | 2 | 10 | 266.7935 | 365.0386 | 330.1998 | 266793.4749 | 365038.6024 | 4.5914e-06 | 7.5617 | 330199.8305
13 | 95 | CONCLUIDO | 5.1246 | 19.51 | 16.6 | 82.99 | 1.21 | 12 | 205.84 | 53.44 | 14 | 10 | 43.4 | 25621.03 | 213 | 433.43 | 69.69 | 55.15 | 5235.59 | 0.79 | 0.86 | 6.81 | 0.31 | 2 | 10 | 265.0527 | 362.6567 | 328.0453 | 265052.6644 | 362656.7488 | 4.6117e-06 | 7.527 | 328045.2977
14 | 95 | CONCLUIDO | 5.1232 | 19.52 | 16.6 | 83.02 | 1.28 | 12 | 207.43 | 53.44 | 15 | 10 | 44 | 25817.56 | 211.82 | 433.46 | 69.92 | 55.15 | 5348.21 | 0.79 | 0.86 | 6.81 | 0.31 | 2 | 10 | 264.5335 | 361.9465 | 327.4028 | 264533.5356 | 361946.4538 | 4.6104e-06 | 7.5309 | 327402.7922
15 | 95 | CONCLUIDO | 5.1389 | 19.46 | 16.58 | 90.44 | 1.36 | 11 | 209.03 | 53.44 | 16 | 9 | 44.6 | 26014.91 | 210.75 | 433.45 | 69.18 | 55.15 | 4984.15 | 0.8 | 0.86 | 6.81 | 0.29 | 2 | 10 | 263.5612 | 360.6161 | 326.1994 | 263561.2324 | 360616.1057 | 4.6246e-06 | 7.5077 | 326199.4107
16 | 95 | CONCLUIDO | 5.1591 | 19.38 | 16.54 | 99.26 | 1.43 | 10 | 210.64 | 53.44 | 17 | 8 | 45.21 | 26213.09 | 208.97 | 433.48 | 67.89 | 55.15 | 4342.8 | 0.81 | 0.87 | 6.81 | 0.25 | 2 | 10 | 261.9266 | 358.3795 | 324.1762 | 261926.5543 | 358379.467 | 4.6428e-06 | 7.4769 | 324176.2337
17 | 95 | CONCLUIDO | 5.158 | 19.39 | 16.55 | 99.28 | 1.51 | 10 | 212.25 | 53.44 | 18 | 8 | 45.82 | 26412.11 | 207.64 | 433.41 | 67.95 | 55.15 | 4373.56 | 0.81 | 0.87 | 6.81 | 0.25 | 2 | 10 | 261.3548 | 357.5972 | 323.4686 | 261354.8258 | 357597.2028 | 4.6418e-06 | 7.4807 | 323468.6277
18 | 95 | CONCLUIDO | 5.1743 | 19.33 | 16.52 | 110.15 | 1.58 | 9 | 213.87 | 53.44 | 19 | 7 | 46.44 | 26611.98 | 206.28 | 433.48 | 67.13 | 55.15 | 3970.19 | 0.82 | 0.87 | 6.81 | 0.23 | 2 | 10 | 260.2242 | 356.0502 | 322.0693 | 260224.1839 | 356050.2087 | 4.6564e-06 | 7.4576 | 322069.2765
19 | 95 | CONCLUIDO | 5.1772 | 19.32 | 16.51 | 110.08 | 1.65 | 9 | 215.5 | 53.44 | 20 | 7 | 47.07 | 26812.71 | 205.05 | 433.41 | 66.9 | 55.15 | 3854.62 | 0.82 | 0.87 | 6.81 | 0.22 | 2 | 10 | 259.5515 | 355.1299 | 321.2368 | 259551.5317 | 355129.8562 | 4.659e-06 | 7.4537 | 321236.7612
20 | 95 | CONCLUIDO | 5.1922 | 19.26 | 16.49 | 123.7 | 1.72 | 8 | 217.14 | 53.44 | 21 | 6 | 47.7 | 27014.3 | 202.93 | 433.42 | 66.29 | 55.15 | 3552.07 | 0.83 | 0.87 | 6.81 | 0.2 | 2 | 10 | 258.1326 | 353.1885 | 319.4807 | 258132.6457 | 353188.4739 | 4.6725e-06 | 7.4306 | 319480.6616
21 | 95 | CONCLUIDO | 5.1934 | 19.26 | 16.49 | 123.67 | 1.79 | 8 | 218.78 | 53.44 | 22 | 6 | 48.34 | 27216.79 | 202.55 | 433.41 | 66.06 | 55.15 | 3439.15 | 0.83 | 0.87 | 6.81 | 0.2 | 2 | 10 | 257.9251 | 352.9046 | 319.2238 | 257925.1479 | 352904.5662 | 4.6736e-06 | 7.4306 | 319223.8497
22 | 95 | CONCLUIDO | 5.1916 | 19.26 | 16.5 | 123.72 | 1.85 | 8 | 220.43 | 53.44 | 23 | 6 | 48.99 | 27420.16 | 200.43 | 433.4 | 66.35 | 55.15 | 3584.48 | 0.83 | 0.87 | 6.81 | 0.2 | 2 | 10 | 257.006 | 351.647 | 318.0863 | 257006.0137 | 351646.9662 | 4.672e-06 | 7.4306 | 318086.2733
23 | 95 | CONCLUIDO | 5.2091 | 19.2 | 16.47 | 141.15 | 1.92 | 7 | 222.08 | 53.44 | 24 | 5 | 49.65 | 27624.44 | 198.3 | 433.39 | 65.52 | 55.15 | 3175.59 | 0.84 | 0.87 | 6.8 | 0.18 | 2 | 10 | 255.5088 | 349.5985 | 316.2333 | 255508.8386 | 349598.4652 | 4.6877e-06 | 7.4074 | 316233.2784
24 | 95 | CONCLUIDO | 5.2123 | 19.19 | 16.46 | 141.05 | 1.99 | 7 | 223.75 | 53.44 | 25 | 5 | 50.31 | 27829.77 | 198.68 | 433.39 | 65.11 | 55.15 | 2969.36 | 0.85 | 0.87 | 6.8 | 0.16 | 2 | 10 | 255.583 | 349.6999 | 316.325 | 255582.9704 | 349699.8956 | 4.6906e-06 | 7.4035 | 316325.0284
25 | 95 | CONCLUIDO | 5.2126 | 19.18 | 16.45 | 141.04 | 2.05 | 7 | 225.42 | 53.44 | 26 | 5 | 50.98 | 28035.92 | 197.53 | 433.44 | 65.01 | 55.15 | 2917.79 | 0.85 | 0.87 | 6.81 | 0.16 | 2 | 10 | 255.0192 | 348.9285 | 315.6273 | 255019.2123 | 348928.537 | 4.6909e-06 | 7.3997 | 315627.2871
26 | 95 | CONCLUIDO | 5.2128 | 19.18 | 16.45 | 141.04 | 2.11 | 7 | 227.1 | 53.44 | 27 | 5 | 51.66 | 28243 | 195.44 | 433.4 | 65.01 | 55.15 | 2916.9 | 0.85 | 0.87 | 6.8 | 0.16 | 2 | 10 | 254.0445 | 347.5949 | 314.421 | 254044.5396 | 347594.9467 | 4.6911e-06 | 7.3997 | 314420.9728
27 | 95 | CONCLUIDO | 5.2304 | 19.12 | 16.43 | 164.27 | 2.18 | 6 | 228.79 | 53.44 | 28 | 3 | 52.35 | 28451.04 | 193.01 | 433.4 | 64.01 | 55.15 | 2425.39 | 0.86 | 0.87 | 6.81 | 0.14 | 2 | 10 | 252.4448 | 345.4061 | 312.4411 | 252444.8198 | 345406.1395 | 4.7069e-06 | 7.3765 | 312441.0623
28 | 95 | CONCLUIDO | 5.2282 | 19.13 | 16.44 | 164.35 | 2.24 | 6 | 230.48 | 53.44 | 29 | 3 | 53.05 | 28660.06 | 193.98 | 433.4 | 64.33 | 55.15 | 2583.16 | 0.86 | 0.87 | 6.81 | 0.14 | 2 | 10 | 252.9694 | 346.1239 | 313.0903 | 252969.3885 | 346123.8776 | 4.7049e-06 | 7.3804 | 313090.3005
29 | 95 | CONCLUIDO | 5.2283 | 19.13 | 16.43 | 164.35 | 2.3 | 6 | 232.18 | 53.44 | 30 | 2 | 53.75 | 28870.05 | 194.13 | 433.45 | 64.29 | 55.15 | 2563.69 | 0.86 | 0.87 | 6.81 | 0.14 | 2 | 10 | 253.0137 | 346.1845 | 313.1452 | 253013.7186 | 346184.532 | 4.705e-06 | 7.3804 | 313145.1662
30 | 95 | CONCLUIDO | 5.2275 | 19.13 | 16.44 | 164.38 | 2.36 | 6 | 233.89 | 53.44 | 31 | 0 | 54.46 | 29081.05 | 195.2 | 433.4 | 64.3 | 55.15 | 2569.7 | 0.86 | 0.87 | 6.81 | 0.15 | 2 | 10 | 253.5509 | 346.9195 | 313.81 | 253550.8546 | 346919.4652 | 4.7043e-06 | 7.3804 | 313809.9583

## RESULTADOS_9
Unnamed: 0 | Volume de calda [L] | STATUS | Capacidade operacional [ha/h] | Tempo de missao [h] | Tempo util [h] | Tempo por voo [min] | Autonomia Projetada [h] | N° Voos | MTOW [kg] | Massa Estrutura [kg] | Combustível [kg] | Abastecimentos | Massa gerador | Potência gerador [W] | Combustível consumido [L] | Calda cons [L] | Distância percorrida [km] | Distância Pulverizando [km] | RTL ACUMULADO[m] | EOC [km/km] | EOC [h/h] | Tempo de manobra [h] | Tempo rtl_rtw [h] | V pulv [m/s] | V desloc [m/s] | Preço Total por ha Simples [R$/ha] | Preço Total por ha Presumido [R$/ha] | Preço Total por ha Real [R$/ha] | Preço Total Simples [R$] | Preço Total Presumido [R$] | Prod CAPEX [ha/h/R$] | Dias Trabalhados | Preço Total Real [R$]
0 | 55 | CONCLUIDO | 3.7656 | 26.56 | 20.82 | 8.16 | 0.15 | 153 | 116.05 | 43.4 | 1 | 151 | 16.65 | 14546.17 | 210.45 | 434.43 | 206.63 | 55.15 | 72998.37 | 0.27 | 0.69 | 7.05 | 4.51 | 2 | 10 | 343.6974 | 470.2619 | 425.3808 | 343697.3891 | 470261.9306 | 3.8889e-06 | 10.2469 | 425380.7919
1 | 55 | CONCLUIDO | 4.5698 | 21.88 | 18.2 | 16.3 | 0.3 | 67 | 117.34 | 43.4 | 2 | 65 | 16.94 | 14705.49 | 181.81 | 433.93 | 121.73 | 55.15 | 30981.6 | 0.45 | 0.79 | 6.9 | 1.9 | 2 | 10 | 261.0789 | 357.2196 | 323.1271 | 261078.8744 | 357219.634 | 4.7194e-06 | 8.4414 | 323127.0935
2 | 55 | CONCLUIDO | 4.8499 | 20.62 | 17.51 | 24.43 | 0.45 | 43 | 118.63 | 43.4 | 3 | 41 | 17.23 | 14865.24 | 172.59 | 433.7 | 99.1 | 55.15 | 19783.85 | 0.56 | 0.82 | 6.87 | 1.21 | 2 | 10 | 247.2191 | 338.2561 | 305.9734 | 247219.1196 | 338256.1059 | 5.0087e-06 | 7.9552 | 305973.4179
3 | 55 | CONCLUIDO | 5.0033 | 19.99 | 17.16 | 33.22 | 0.59 | 31 | 119.93 | 43.4 | 4 | 29 | 17.53 | 15025.44 | 166.84 | 433.69 | 87.85 | 55.15 | 14221.41 | 0.63 | 0.83 | 6.85 | 0.87 | 2 | 10 | 230.6484 | 315.5834 | 285.4645 | 230648.4367 | 315583.3666 | 5.1671e-06 | 7.7122 | 285464.533
4 | 55 | CONCLUIDO | 5.087 | 19.66 | 16.98 | 40.74 | 0.73 | 25 | 121.23 | 43.4 | 5 | 23 | 17.83 | 15186.08 | 162.51 | 433.55 | 81.95 | 55.15 | 11297.29 | 0.67 | 0.84 | 6.83 | 0.68 | 2 | 10 | 226.3912 | 309.7584 | 280.1955 | 226391.1651 | 309758.3797 | 5.2535e-06 | 7.5849 | 280195.4747
5 | 55 | CONCLUIDO | 5.1571 | 19.39 | 16.83 | 50.49 | 0.86 | 20 | 122.54 | 43.4 | 6 | 18 | 18.14 | 15347.16 | 158.39 | 433.42 | 77.26 | 55.15 | 8977.31 | 0.71 | 0.85 | 6.82 | 0.54 | 2 | 10 | 222.5313 | 304.4771 | 275.4183 | 222531.2875 | 304477.125 | 5.3259e-06 | 7.4807 | 275418.2555
6 | 55 | CONCLUIDO | 5.1981 | 19.24 | 16.75 | 59.11 | 1 | 17 | 123.85 | 43.4 | 7 | 15 | 18.45 | 15508.69 | 155.11 | 433.64 | 74.33 | 55.15 | 7528.07 | 0.74 | 0.86 | 6.83 | 0.45 | 2 | 10 | 220.0288 | 301.0531 | 272.321 | 220028.7946 | 301053.1037 | 5.3682e-06 | 7.4228 | 272321.018
7 | 55 | CONCLUIDO | 5.2253 | 19.14 | 16.7 | 66.78 | 1.13 | 15 | 125.16 | 43.4 | 8 | 13 | 18.76 | 15670.68 | 152.21 | 433.58 | 72.87 | 55.15 | 6806.66 | 0.76 | 0.86 | 6.82 | 0.4 | 2 | 10 | 218.0607 | 298.3603 | 269.8852 | 218060.7355 | 298360.3185 | 5.3963e-06 | 7.3843 | 269885.2284
8 | 55 | CONCLUIDO | 5.2522 | 19.04 | 16.64 | 76.82 | 1.26 | 13 | 126.48 | 43.4 | 9 | 11 | 19.08 | 15833.12 | 148.99 | 433.47 | 71.22 | 55.15 | 5996.04 | 0.77 | 0.86 | 6.82 | 0.35 | 2 | 10 | 215.9533 | 295.4768 | 267.2769 | 215953.2724 | 295476.7944 | 5.4241e-06 | 7.3457 | 267276.9039
9 | 55 | CONCLUIDO | 5.2705 | 18.97 | 16.6 | 83.01 | 1.38 | 12 | 127.8 | 43.4 | 10 | 10 | 19.4 | 15996.02 | 146.18 | 433.43 | 69.8 | 55.15 | 5291.61 | 0.79 | 0.86 | 6.81 | 0.31 | 2 | 10 | 214.2491 | 293.145 | 265.1677 | 214249.0751 | 293145.0366 | 5.443e-06 | 7.3187 | 265167.6857
10 | 55 | CONCLUIDO | 5.2845 | 18.92 | 16.58 | 90.42 | 1.5 | 11 | 129.13 | 43.4 | 11 | 9 | 19.73 | 16159.39 | 142.9 | 433.44 | 68.98 | 55.15 | 4886.48 | 0.8 | 0.86 | 6.81 | 0.28 | 2 | 10 | 212.455 | 290.6903 | 262.9472 | 212455.0164 | 290690.3263 | 5.4575e-06 | 7.2994 | 262947.2495
11 | 55 | CONCLUIDO | 5.2945 | 18.89 | 16.56 | 99.39 | 1.63 | 10 | 130.45 | 43.4 | 12 | 7 | 20.05 | 16323.22 | 140.08 | 433.45 | 68.48 | 55.15 | 4636.82 | 0.81 | 0.86 | 6.81 | 0.27 | 2 | 10 | 210.9511 | 288.6327 | 261.086 | 210951.1405 | 288632.657 | 5.4678e-06 | 7.2878 | 261085.9613
12 | 55 | CONCLUIDO | 5.3093 | 18.83 | 16.54 | 110.24 | 1.74 | 9 | 131.79 | 43.4 | 13 | 0 | 20.39 | 16487.53 | 138.15 | 433.53 | 67.38 | 55.15 | 4093.83 | 0.82 | 0.87 | 6.82 | 0.24 | 2 | 10 | 209.775 | 287.0235 | 259.6303 | 209775.0342 | 287023.4564 | 5.4831e-06 | 7.2647 | 259630.3406

## resultados
Unnamed: 0 | Volume de calda [L] | STATUS | Capacidade operacional [ha/h] | Tempo de missao [h] | Tempo util [h] | Tempo por voo [min] | Autonomia Projetada [h] | N° Voos | MTOW [kg] | Massa Estrutura [kg] | Combustível [kg] | Abastecimentos | Massa gerador | Potência gerador [W] | Combustível consumido [L] | Calda cons [L] | Distância percorrida [km] | Distância Pulverizando [km] | RTL ACUMULADO[m] | EOC [km/km] | EOC [h/h] | Tempo de manobra [h] | Tempo rtl_rtw [h] | V pulv [m/s] | V desloc [m/s]
0 | 100 | CONCLUIDO | 2.8189 | 35.48 | 23.55 | 5.84 | 0.09 | 242 | 194.77 | 54.38 | 1 | 240 | 39.4 | 24256.19 | 333.14 | 435.35 | 296.46 | 55.15 | 117470.66 | 0.19 | 0.61 | 7.18 | 7.22 | 2 | 10
1 | 100 | CONCLUIDO | 3.928 | 25.46 | 19.13 | 11.71 | 0.18 | 98 | 196.32 | 54.38 | 2 | 96 | 39.95 | 24447.22 | 270.11 | 434.11 | 152.18 | 55.15 | 46048.78 | 0.36 | 0.75 | 6.95 | 2.83 | 2 | 10
2 | 100 | CONCLUIDO | 4.3498 | 22.99 | 18.06 | 17.48 | 0.27 | 62 | 197.88 | 54.38 | 3 | 60 | 40.5 | 24639 | 254.06 | 433.73 | 116.87 | 55.15 | 28574.16 | 0.47 | 0.79 | 6.9 | 1.76 | 2 | 10
3 | 100 | CONCLUIDO | 4.5673 | 21.89 | 17.59 | 22.94 | 0.36 | 46 | 199.44 | 54.38 | 4 | 44 | 41.06 | 24831.54 | 246.34 | 433.7 | 101.81 | 55.15 | 21122.5 | 0.54 | 0.81 | 6.87 | 1.29 | 2 | 10
4 | 100 | CONCLUIDO | 4.7081 | 21.24 | 17.32 | 28.87 | 0.44 | 36 | 201.01 | 54.38 | 5 | 34 | 41.63 | 25024.84 | 241.57 | 433.7 | 93.17 | 55.15 | 16853.75 | 0.59 | 0.83 | 6.86 | 1.03 | 2 | 10
5 | 100 | CONCLUIDO | 4.8002 | 20.83 | 17.15 | 34.3 | 0.53 | 30 | 202.58 | 54.38 | 6 | 28 | 42.2 | 25218.93 | 238.05 | 433.51 | 87.33 | 55.15 | 13965.62 | 0.63 | 0.84 | 6.85 | 0.85 | 2 | 10
6 | 100 | CONCLUIDO | 4.8817 | 20.48 | 17 | 40.79 | 0.61 | 25 | 204.16 | 54.38 | 7 | 23 | 42.78 | 25413.94 | 234.61 | 433.59 | 82.53 | 55.15 | 11589.14 | 0.67 | 0.84 | 6.84 | 0.7 | 2 | 10
7 | 100 | CONCLUIDO | 4.936 | 20.26 | 16.89 | 46.06 | 0.69 | 22 | 205.75 | 54.38 | 8 | 20 | 43.37 | 25609.61 | 232.2 | 433.5 | 79.03 | 55.15 | 9854.89 | 0.7 | 0.85 | 6.83 | 0.59 | 2 | 10
8 | 100 | CONCLUIDO | 4.9708 | 20.12 | 16.82 | 50.47 | 0.77 | 20 | 207.34 | 54.38 | 9 | 18 | 43.96 | 25806.1 | 230.17 | 433.49 | 76.88 | 55.15 | 8789.02 | 0.72 | 0.85 | 6.83 | 0.53 | 2 | 10
9 | 100 | CONCLUIDO | 5.0011 | 20 | 16.78 | 55.93 | 0.85 | 18 | 208.94 | 54.38 | 10 | 16 | 44.56 | 26003.41 | 228.65 | 433.4 | 75.54 | 55.15 | 8130.82 | 0.73 | 0.85 | 6.82 | 0.49 | 2 | 10
10 | 100 | CONCLUIDO | 5.0337 | 19.87 | 16.73 | 62.73 | 0.93 | 16 | 210.55 | 54.38 | 11 | 14 | 45.17 | 26201.54 | 226.73 | 433.42 | 73.84 | 55.15 | 7288.42 | 0.75 | 0.86 | 6.82 | 0.43 | 2 | 10
11 | 100 | CONCLUIDO | 5.0519 | 19.79 | 16.69 | 66.78 | 1 | 15 | 212.16 | 54.38 | 12 | 13 | 45.78 | 26400.51 | 225.1 | 433.47 | 72.81 | 55.15 | 6777.43 | 0.76 | 0.86 | 6.82 | 0.4 | 2 | 10
12 | 100 | CONCLUIDO | 5.0698 | 19.72 | 16.66 | 71.42 | 1.08 | 14 | 213.78 | 54.38 | 13 | 12 | 46.4 | 26600.32 | 223.54 | 433.4 | 71.8 | 55.15 | 6281.55 | 0.77 | 0.86 | 6.82 | 0.37 | 2 | 10
13 | 100 | CONCLUIDO | 5.0876 | 19.66 | 16.63 | 76.77 | 1.15 | 13 | 215.41 | 54.38 | 14 | 11 | 47.03 | 26801 | 222.58 | 433.58 | 70.82 | 55.15 | 5794.19 | 0.78 | 0.86 | 6.81 | 0.34 | 2 | 10
14 | 100 | CONCLUIDO | 5.1042 | 19.59 | 16.61 | 83.04 | 1.23 | 12 | 217.04 | 54.38 | 15 | 10 | 47.66 | 27002.55 | 221.06 | 433.47 | 69.85 | 55.15 | 5314.52 | 0.79 | 0.86 | 6.82 | 0.32 | 2 | 10
15 | 100 | CONCLUIDO | 5.123 | 19.52 | 16.58 | 90.41 | 1.3 | 11 | 218.68 | 54.38 | 16 | 9 | 48.31 | 27204.98 | 219.16 | 433.5 | 68.8 | 55.15 | 4793.96 | 0.8 | 0.86 | 6.82 | 0.28 | 2 | 10
16 | 100 | CONCLUIDO | 5.1216 | 19.52 | 16.58 | 90.44 | 1.37 | 11 | 220.33 | 54.38 | 17 | 9 | 48.95 | 27408.3 | 218.26 | 433.43 | 69.02 | 55.15 | 4906.32 | 0.8 | 0.86 | 6.81 | 0.29 | 2 | 10
17 | 100 | CONCLUIDO | 5.1382 | 19.46 | 16.56 | 99.34 | 1.44 | 10 | 221.99 | 54.38 | 18 | 8 | 49.61 | 27612.53 | 217.18 | 433.44 | 68.29 | 55.15 | 4545.56 | 0.81 | 0.86 | 6.81 | 0.26 | 2 | 10
18 | 100 | CONCLUIDO | 5.1408 | 19.45 | 16.55 | 99.28 | 1.51 | 10 | 223.65 | 54.38 | 19 | 8 | 50.27 | 27817.81 | 214.68 | 433.47 | 68.09 | 55.15 | 4444.01 | 0.81 | 0.87 | 6.81 | 0.25 | 2 | 10
19 | 100 | CONCLUIDO | 5.1593 | 19.38 | 16.52 | 110.11 | 1.58 | 9 | 225.32 | 54.38 | 20 | 7 | 50.95 | 28023.89 | 214.52 | 433.44 | 66.98 | 55.15 | 3892.25 | 0.82 | 0.87 | 6.81 | 0.22 | 2 | 10
20 | 100 | CONCLUIDO | 5.1583 | 19.39 | 16.52 | 110.13 | 1.64 | 9 | 227 | 54.38 | 21 | 7 | 51.62 | 28230.92 | 213.06 | 433.43 | 67.21 | 55.15 | 4007.76 | 0.82 | 0.87 | 6.8 | 0.23 | 2 | 10
21 | 100 | CONCLUIDO | 5.1756 | 19.32 | 16.49 | 123.7 | 1.71 | 8 | 228.69 | 54.38 | 22 | 6 | 52.31 | 28438.91 | 211.29 | 433.42 | 66.23 | 55.15 | 3524.89 | 0.83 | 0.87 | 6.81 | 0.2 | 2 | 10
22 | 100 | CONCLUIDO | 5.1781 | 19.31 | 16.48 | 123.63 | 1.77 | 8 | 230.38 | 54.38 | 23 | 6 | 53 | 28647.87 | 210.99 | 433.41 | 65.97 | 55.15 | 3392.76 | 0.84 | 0.87 | 6.81 | 0.19 | 2 | 10
23 | 100 | CONCLUIDO | 5.1755 | 19.32 | 16.49 | 123.7 | 1.84 | 8 | 232.08 | 54.38 | 24 | 6 | 53.71 | 28857.81 | 208.93 | 433.43 | 66.34 | 55.15 | 3580.2 | 0.83 | 0.87 | 6.81 | 0.2 | 2 | 10
24 | 100 | CONCLUIDO | 5.1923 | 19.26 | 16.47 | 141.17 | 1.9 | 7 | 233.79 | 54.38 | 25 | 5 | 54.42 | 29068.74 | 206.92 | 433.38 | 65.52 | 55.15 | 3175.49 | 0.84 | 0.87 | 6.81 | 0.18 | 2 | 10
25 | 100 | CONCLUIDO | 5.1931 | 19.26 | 16.47 | 141.15 | 1.96 | 7 | 235.51 | 54.38 | 26 | 5 | 55.14 | 29280.69 | 207.7 | 433.45 | 65.38 | 55.15 | 3106.37 | 0.84 | 0.87 | 6.81 | 0.18 | 2 | 10
26 | 100 | CONCLUIDO | 5.1967 | 19.24 | 16.45 | 141.04 | 2.02 | 7 | 237.24 | 54.38 | 27 | 5 | 55.86 | 29493.67 | 206.78 | 433.44 | 64.95 | 55.15 | 2889.01 | 0.85 | 0.87 | 6.81 | 0.16 | 2 | 10
27 | 100 | CONCLUIDO | 5.1959 | 19.25 | 16.46 | 141.06 | 2.08 | 7 | 238.97 | 54.38 | 28 | 5 | 56.6 | 29707.68 | 204.98 | 433.4 | 65.06 | 55.15 | 2942.99 | 0.85 | 0.87 | 6.81 | 0.17 | 2 | 10
28 | 100 | CONCLUIDO | 5.2134 | 19.18 | 16.43 | 164.31 | 2.14 | 6 | 240.72 | 54.38 | 29 | 4 | 57.34 | 29922.88 | 201.88 | 433.39 | 64.24 | 55.15 | 2540.96 | 0.86 | 0.87 | 6.8 | 0.14 | 2 | 10
29 | 100 | CONCLUIDO | 5.2136 | 19.18 | 16.43 | 164.31 | 2.2 | 6 | 242.47 | 54.38 | 30 | 4 | 58.1 | 30139.04 | 202.45 | 433.39 | 64.32 | 55.15 | 2578.64 | 0.86 | 0.87 | 6.8 | 0.14 | 2 | 10
30 | 100 | CONCLUIDO | 5.2151 | 19.18 | 16.43 | 164.25 | 2.26 | 6 | 244.23 | 54.38 | 31 | 3 | 58.86 | 30356.28 | 202.15 | 433.38 | 64.04 | 55.15 | 2437.55 | 0.86 | 0.87 | 6.8 | 0.13 | 2 | 10
31 | 100 | CONCLUIDO | 5.2132 | 19.18 | 16.43 | 164.32 | 2.31 | 6 | 246 | 54.38 | 32 | 3 | 59.63 | 30574.64 | 201.59 | 433.39 | 64.24 | 55.15 | 2539.17 | 0.86 | 0.87 | 6.81 | 0.14 | 2 | 10
32 | 100 | CONCLUIDO | 5.2132 | 19.18 | 16.43 | 164.32 | 2.37 | 6 | 247.78 | 54.38 | 33 | 1 | 60.41 | 30794.11 | 201.61 | 433.43 | 64.11 | 55.15 | 2473.29 | 0.86 | 0.87 | 6.81 | 0.14 | 2 | 10
33 | 100 | CONCLUIDO | 5.212 | 19.19 | 16.44 | 164.36 | 2.42 | 6 | 249.57 | 54.38 | 34 | 0 | 61.2 | 31014.73 | 202.58 | 433.49 | 64.21 | 55.15 | 2525.17 | 0.86 | 0.87 | 6.81 | 0.14 | 2 | 10
0 | 40 | CONCLUIDO | 4.1406 | 24.15 | 19.89 | 9.7 | 0.2 | 123 | 89.87 | 37.55 | 1 | 121 | 11.32 | 11317.98 | 168.63 | 434.56 | 176.94 | 55.15 | 58304.91 | 0.31 | 0.72 | 6.99 | 3.58 | 2 | 10
1 | 40 | CONCLUIDO | 4.7949 | 20.86 | 17.88 | 19.5 | 0.39 | 55 | 91.1 | 37.55 | 2 | 53 | 11.54 | 11468.97 | 148.55 | 433.89 | 111.05 | 55.15 | 25698.36 | 0.5 | 0.8 | 6.89 | 1.58 | 2 | 10
2 | 40 | CONCLUIDO | 5.028 | 19.89 | 17.29 | 29.64 | 0.57 | 35 | 92.32 | 37.55 | 3 | 33 | 11.77 | 11620.34 | 140.53 | 433.57 | 92.09 | 55.15 | 16317.93 | 0.6 | 0.83 | 6.85 | 0.99 | 2 | 10
3 | 40 | CONCLUIDO | 5.1383 | 19.46 | 17.03 | 39.3 | 0.75 | 26 | 93.55 | 37.55 | 4 | 24 | 12 | 11772.07 | 134.68 | 433.61 | 83.47 | 55.15 | 12054.22 | 0.66 | 0.84 | 6.84 | 0.74 | 2 | 10
4 | 40 | CONCLUIDO | 5.2213 | 19.15 | 16.83 | 50.5 | 0.93 | 20 | 94.79 | 37.55 | 5 | 18 | 12.23 | 11924.18 | 129.68 | 433.63 | 77.35 | 55.15 | 9022.11 | 0.71 | 0.85 | 6.83 | 0.54 | 2 | 10
5 | 40 | CONCLUIDO | 5.2719 | 18.97 | 16.73 | 62.72 | 1.1 | 16 | 96.02 | 37.55 | 6 | 14 | 12.47 | 12076.67 | 125.18 | 433.49 | 73.82 | 55.15 | 7279.9 | 0.75 | 0.86 | 6.82 | 0.43 | 2 | 10
6 | 40 | CONCLUIDO | 5.2982 | 18.87 | 16.67 | 71.44 | 1.27 | 14 | 97.26 | 37.55 | 7 | 12 | 12.71 | 12229.54 | 120.46 | 433.41 | 72.11 | 55.15 | 6432.3 | 0.76 | 0.86 | 6.82 | 0.38 | 2 | 10
7 | 40 | CONCLUIDO | 5.3254 | 18.78 | 16.61 | 83.06 | 1.43 | 12 | 98.5 | 37.55 | 8 | 1 | 12.95 | 12382.79 | 117.7 | 433.64 | 69.8 | 55.15 | 5286.65 | 0.79 | 0.86 | 6.82 | 0.32 | 2 | 10
8 | 40 | CONCLUIDO | 5.3228 | 18.79 | 16.62 | 83.1 | 1.59 | 12 | 99.75 | 37.55 | 9 | 0 | 13.2 | 12536.43 | 119.11 | 433.6 | 69.98 | 55.15 | 5378.23 | 0.79 | 0.86 | 6.83 | 0.33 | 2 | 10
0 | 30 | CONCLUIDO | 4.4159 | 22.65 | 19.23 | 11.42 | 0.24 | 101 | 71.52 | 32.27 | 1 | 99 | 8.25 | 9054.6 | 138.28 | 433.97 | 155.21 | 55.15 | 47547.52 | 0.36 | 0.75 | 6.96 | 2.93 | 2 | 10
1 | 30 | CONCLUIDO | 4.971 | 20.12 | 17.57 | 23.43 | 0.48 | 45 | 72.7 | 32.27 | 2 | 43 | 8.43 | 9200.25 | 122.2 | 433.73 | 101.47 | 55.15 | 20959.37 | 0.54 | 0.82 | 6.86 | 1.28 | 2 | 10
2 | 30 | CONCLUIDO | 5.154 | 19.4 | 17.11 | 35.39 | 0.71 | 29 | 73.88 | 32.27 | 3 | 27 | 8.61 | 9346.23 | 114.6 | 433.51 | 86.21 | 55.15 | 13410.16 | 0.64 | 0.84 | 6.84 | 0.81 | 2 | 10
3 | 30 | CONCLUIDO | 5.25 | 19.05 | 16.88 | 48.22 | 0.93 | 21 | 75.07 | 32.27 | 4 | 19 | 8.8 | 9492.55 | 108.09 | 433.53 | 78.79 | 55.15 | 9738.31 | 0.7 | 0.85 | 6.83 | 0.58 | 2 | 10
4 | 30 | CONCLUIDO | 5.3113 | 18.83 | 16.73 | 62.76 | 1.15 | 16 | 76.26 | 32.27 | 5 | 8 | 8.99 | 9639.2 | 102.57 | 433.52 | 73.97 | 55.15 | 7356.44 | 0.75 | 0.86 | 6.83 | 0.44 | 2 | 10
5 | 30 | CONCLUIDO | 5.3076 | 18.84 | 16.75 | 62.81 | 1.36 | 16 | 77.45 | 32.27 | 6 | 0 | 9.18 | 9786.19 | 103.55 | 433.71 | 73.93 | 55.15 | 7334.72 | 0.75 | 0.86 | 6.84 | 0.45 | 2 | 10
0 | 15 | CONCLUIDO | 4.9329 | 20.27 | 17.93 | 18.55 | 0.43 | 58 | 39.78 | 19.54 | 1 | 56 | 4.24 | 5140 | 79.15 | 433.72 | 112.92 | 55.15 | 26617.51 | 0.49 | 0.8 | 6.89 | 1.63 | 2 | 10
1 | 15 | CONCLUIDO | 5.2083 | 19.2 | 17.17 | 34.34 | 0.84 | 30 | 40.89 | 19.54 | 2 | 0 | 4.35 | 5277.26 | 69.63 | 433.97 | 86.89 | 55.15 | 13744.33 | 0.63 | 0.83 | 6.88 | 0.87 | 2 | 10
0 | 70 | CONCLUIDO | 3.4261 | 29.19 | 21.7 | 7.15 | 0.12 | 182 | 141.81 | 47.83 | 1 | 180 | 22.98 | 17723.39 | 250.42 | 434.89 | 235.68 | 55.15 | 87377.54 | 0.23 | 0.66 | 7.09 | 5.38 | 2 | 10
1 | 70 | CONCLUIDO | 4.3398 | 23.04 | 18.56 | 14.28 | 0.25 | 78 | 143.17 | 47.83 | 2 | 76 | 23.34 | 17891.86 | 212.8 | 434 | 133.53 | 55.15 | 36822.87 | 0.41 | 0.77 | 6.92 | 2.26 | 2 | 10
2 | 70 | CONCLUIDO | 4.6753 | 21.39 | 17.72 | 21.26 | 0.37 | 50 | 144.54 | 47.83 | 3 | 48 | 23.71 | 18060.85 | 201.33 | 433.72 | 106.09 | 55.15 | 23243.58 | 0.52 | 0.81 | 6.87 | 1.42 | 2 | 10
3 | 70 | CONCLUIDO | 4.859 | 20.58 | 17.31 | 28.85 | 0.49 | 36 | 145.92 | 47.83 | 4 | 34 | 24.09 | 18230.35 | 194.88 | 433.78 | 92.66 | 55.15 | 16600.18 | 0.6 | 0.83 | 6.86 | 1.02 | 2 | 10
4 | 70 | CONCLUIDO | 4.9538 | 20.19 | 17.12 | 35.42 | 0.6 | 29 | 147.3 | 47.83 | 5 | 27 | 24.47 | 18400.38 | 191.09 | 433.57 | 86.58 | 55.15 | 13594.72 | 0.64 | 0.84 | 6.84 | 0.83 | 2 | 10
5 | 70 | CONCLUIDO | 5.0309 | 19.88 | 16.96 | 42.39 | 0.71 | 24 | 148.68 | 47.83 | 6 | 22 | 24.85 | 18570.94 | 187.16 | 433.5 | 81.48 | 55.15 | 11071.22 | 0.68 | 0.84 | 6.83 | 0.66 | 2 | 10
6 | 70 | CONCLUIDO | 5.0897 | 19.65 | 16.84 | 50.52 | 0.83 | 20 | 150.07 | 47.83 | 7 | 18 | 25.24 | 18742.03 | 183.91 | 433.54 | 77.74 | 55.15 | 9220.23 | 0.71 | 0.85 | 6.82 | 0.55 | 2 | 10
7 | 70 | CONCLUIDO | 5.1215 | 19.53 | 16.78 | 55.92 | 0.94 | 18 | 151.46 | 47.83 | 8 | 16 | 25.63 | 18913.66 | 181.33 | 433.47 | 75.39 | 55.15 | 8056.49 | 0.73 | 0.85 | 6.83 | 0.48 | 2 | 10
8 | 70 | CONCLUIDO | 5.1495 | 19.42 | 16.73 | 62.73 | 1.04 | 16 | 152.85 | 47.83 | 9 | 14 | 26.03 | 19085.83 | 179.18 | 433.52 | 73.99 | 55.15 | 7363.31 | 0.75 | 0.86 | 6.82 | 0.44 | 2 | 10
9 | 70 | CONCLUIDO | 5.185 | 19.29 | 16.65 | 71.37 | 1.15 | 14 | 154.25 | 47.83 | 10 | 12 | 26.43 | 19258.55 | 176.45 | 433.47 | 71.45 | 55.15 | 6103.69 | 0.77 | 0.86 | 6.82 | 0.36 | 2 | 10
10 | 70 | CONCLUIDO | 5.1998 | 19.23 | 16.63 | 76.74 | 1.25 | 13 | 155.66 | 47.83 | 11 | 11 | 26.83 | 19431.82 | 174.42 | 433.51 | 70.76 | 55.15 | 5764.08 | 0.78 | 0.86 | 6.81 | 0.33 | 2 | 10
11 | 70 | CONCLUIDO | 5.2117 | 19.19 | 16.61 | 83.06 | 1.35 | 12 | 157.07 | 47.83 | 12 | 10 | 27.24 | 19605.66 | 171.79 | 433.51 | 70.21 | 55.15 | 5493.44 | 0.79 | 0.86 | 6.81 | 0.32 | 2 | 10
12 | 70 | CONCLUIDO | 5.2326 | 19.11 | 16.56 | 90.35 | 1.45 | 11 | 158.48 | 47.83 | 13 | 9 | 27.65 | 19780.06 | 169.36 | 433.5 | 68.53 | 55.15 | 4656.65 | 0.8 | 0.86 | 6.81 | 0.27 | 2 | 10
13 | 70 | CONCLUIDO | 5.2479 | 19.06 | 16.54 | 99.23 | 1.55 | 10 | 159.9 | 47.83 | 14 | 8 | 28.07 | 19955.16 | 167.05 | 433.37 | 67.72 | 55.15 | 4259.05 | 0.81 | 0.87 | 6.81 | 0.25 | 2 | 10
14 | 70 | CONCLUIDO | 5.2609 | 19.01 | 16.52 | 110.13 | 1.65 | 9 | 161.32 | 47.83 | 15 | 7 | 28.5 | 20130.71 | 164.24 | 433.49 | 67.01 | 55.15 | 3907.34 | 0.82 | 0.87 | 6.81 | 0.23 | 2 | 10
15 | 70 | CONCLUIDO | 5.2593 | 19.01 | 16.53 | 110.17 | 1.74 | 9 | 162.75 | 47.83 | 16 | 7 | 28.92 | 20306.85 | 162.38 | 433.42 | 67.29 | 55.15 | 4048.21 | 0.82 | 0.87 | 6.81 | 0.23 | 2 | 10
16 | 70 | CONCLUIDO | 5.275 | 18.96 | 16.5 | 123.74 | 1.83 | 8 | 164.19 | 47.83 | 17 | 5 | 29.36 | 20483.57 | 160.22 | 433.41 | 66.37 | 55.15 | 3593.29 | 0.83 | 0.87 | 6.81 | 0.21 | 2 | 10
17 | 70 | CONCLUIDO | 5.2764 | 18.95 | 16.49 | 123.7 | 1.93 | 8 | 165.62 | 47.83 | 18 | 4 | 29.8 | 20660.89 | 158.8 | 433.43 | 66 | 55.15 | 3410.19 | 0.84 | 0.87 | 6.81 | 0.2 | 2 | 10
18 | 70 | CONCLUIDO | 5.2732 | 18.96 | 16.5 | 123.78 | 2.02 | 8 | 167.07 | 47.83 | 19 | 0 | 30.24 | 20838.81 | 158.53 | 433.41 | 66.42 | 55.15 | 3616.95 | 0.83 | 0.87 | 6.82 | 0.21 | 2 | 10
0 | 90 | CONCLUIDO | 3.0112 | 33.21 | 22.93 | 6.23 | 0.1 | 221 | 176.73 | 52.44 | 1 | 219 | 33.29 | 22031.19 | 305.04 | 435.23 | 274.93 | 55.15 | 106809.49 | 0.2 | 0.63 | 7.18 | 6.61 | 2 | 10
1 | 90 | CONCLUIDO | 4.0524 | 24.68 | 18.99 | 12.38 | 0.2 | 92 | 178.21 | 52.44 | 2 | 90 | 33.77 | 22213.89 | 251.74 | 434.01 | 147.15 | 55.15 | 43565.69 | 0.37 | 0.75 | 6.95 | 2.68 | 2 | 10
2 | 90 | CONCLUIDO | 4.4621 | 22.41 | 17.93 | 18.55 | 0.3 | 58 | 179.7 | 52.44 | 3 | 56 | 34.26 | 22397.24 | 236.56 | 433.73 | 112.87 | 55.15 | 26592.95 | 0.49 | 0.8 | 6.89 | 1.63 | 2 | 10
3 | 90 | CONCLUIDO | 4.6617 | 21.45 | 17.5 | 24.42 | 0.39 | 43 | 181.19 | 52.44 | 4 | 41 | 34.75 | 22581.25 | 229.55 | 433.73 | 98.83 | 55.15 | 19647.7 | 0.56 | 0.82 | 6.87 | 1.21 | 2 | 10
4 | 90 | CONCLUIDO | 4.7939 | 20.86 | 17.23 | 30.41 | 0.49 | 34 | 182.69 | 52.44 | 5 | 32 | 35.25 | 22766.06 | 224.73 | 433.47 | 90.23 | 55.15 | 15392.9 | 0.61 | 0.83 | 6.85 | 0.94 | 2 | 10
5 | 90 | CONCLUIDO | 4.8833 | 20.48 | 17.06 | 36.56 | 0.58 | 28 | 184.19 | 52.44 | 6 | 26 | 35.75 | 22951.43 | 221.27 | 433.67 | 84.54 | 55.15 | 12577.22 | 0.65 | 0.84 | 6.84 | 0.77 | 2 | 10
6 | 90 | CONCLUIDO | 4.9404 | 20.24 | 16.97 | 42.42 | 0.67 | 24 | 185.7 | 52.44 | 7 | 22 | 36.26 | 23137.49 | 218.66 | 433.62 | 81.6 | 55.15 | 11130.18 | 0.68 | 0.84 | 6.83 | 0.67 | 2 | 10
7 | 90 | CONCLUIDO | 4.99 | 20.04 | 16.87 | 48.21 | 0.76 | 21 | 187.22 | 52.44 | 8 | 19 | 36.78 | 23324.24 | 216.26 | 433.47 | 78.64 | 55.15 | 9664.11 | 0.7 | 0.85 | 6.83 | 0.58 | 2 | 10
8 | 90 | CONCLUIDO | 5.0422 | 19.83 | 16.77 | 55.91 | 0.85 | 18 | 188.74 | 52.44 | 9 | 16 | 37.3 | 23511.69 | 213.33 | 433.55 | 75.44 | 55.15 | 8079.12 | 0.73 | 0.85 | 6.82 | 0.48 | 2 | 10
9 | 90 | CONCLUIDO | 5.0542 | 19.79 | 16.76 | 59.15 | 0.93 | 17 | 190.26 | 52.44 | 10 | 15 | 37.82 | 23699.85 | 212.2 | 433.62 | 75.01 | 55.15 | 7869.4 | 0.74 | 0.85 | 6.82 | 0.47 | 2 | 10
10 | 90 | CONCLUIDO | 5.0884 | 19.65 | 16.7 | 66.79 | 1.02 | 15 | 191.79 | 52.44 | 11 | 13 | 38.35 | 23888.73 | 209.98 | 433.52 | 72.88 | 55.15 | 6814.67 | 0.76 | 0.86 | 6.82 | 0.41 | 2 | 10
11 | 90 | CONCLUIDO | 5.1094 | 19.57 | 16.65 | 71.37 | 1.1 | 14 | 193.33 | 52.44 | 12 | 12 | 38.89 | 24078.33 | 208.09 | 433.45 | 71.64 | 55.15 | 6198.83 | 0.77 | 0.86 | 6.81 | 0.36 | 2 | 10
12 | 90 | CONCLUIDO | 5.124 | 19.52 | 16.63 | 76.77 | 1.18 | 13 | 194.88 | 52.44 | 13 | 11 | 39.43 | 24268.67 | 206.93 | 433.48 | 70.84 | 55.15 | 5804.27 | 0.78 | 0.86 | 6.82 | 0.34 | 2 | 10
13 | 90 | CONCLUIDO | 5.1409 | 19.45 | 16.6 | 83.02 | 1.27 | 12 | 196.42 | 52.44 | 14 | 10 | 39.98 | 24459.75 | 205.03 | 433.46 | 69.85 | 55.15 | 5313.31 | 0.79 | 0.86 | 6.81 | 0.31 | 2 | 10
14 | 90 | CONCLUIDO | 5.1571 | 19.39 | 16.58 | 90.43 | 1.35 | 11 | 197.98 | 52.44 | 15 | 9 | 40.54 | 24651.58 | 203.33 | 433.48 | 68.97 | 55.15 | 4880.83 | 0.8 | 0.86 | 6.81 | 0.29 | 2 | 10
15 | 90 | CONCLUIDO | 5.1745 | 19.33 | 16.55 | 99.3 | 1.42 | 10 | 199.54 | 52.44 | 16 | 8 | 41.1 | 24844.17 | 200.88 | 433.4 | 68.05 | 55.15 | 4422.57 | 0.81 | 0.87 | 6.81 | 0.26 | 2 | 10
16 | 90 | CONCLUIDO | 5.172 | 19.34 | 16.56 | 99.35 | 1.5 | 10 | 201.11 | 52.44 | 17 | 8 | 41.67 | 25037.53 | 200.44 | 433.46 | 68.29 | 55.15 | 4542.4 | 0.81 | 0.86 | 6.81 | 0.27 | 2 | 10
17 | 90 | CONCLUIDO | 5.1925 | 19.26 | 16.52 | 110.12 | 1.58 | 9 | 202.68 | 52.44 | 18 | 7 | 42.24 | 25231.66 | 197.58 | 433.48 | 67.11 | 55.15 | 3959.39 | 0.82 | 0.87 | 6.81 | 0.23 | 2 | 10
18 | 90 | CONCLUIDO | 5.1918 | 19.26 | 16.52 | 110.14 | 1.65 | 9 | 204.26 | 52.44 | 19 | 7 | 42.82 | 25426.72 | 197.45 | 433.43 | 67.11 | 55.15 | 3956.72 | 0.82 | 0.87 | 6.81 | 0.23 | 2 | 10
19 | 90 | CONCLUIDO | 5.211 | 19.19 | 16.48 | 123.64 | 1.73 | 8 | 205.85 | 52.44 | 20 | 6 | 43.41 | 25622.45 | 194.33 | 433.47 | 66.09 | 55.15 | 3456.26 | 0.83 | 0.87 | 6.8 | 0.19 | 2 | 10
20 | 90 | CONCLUIDO | 5.2119 | 19.19 | 16.48 | 123.61 | 1.8 | 8 | 207.45 | 52.44 | 21 | 6 | 44 | 25818.99 | 194.1 | 433.47 | 65.87 | 55.15 | 3344.23 | 0.84 | 0.87 | 6.81 | 0.19 | 2 | 10
21 | 90 | CONCLUIDO | 5.2082 | 19.2 | 16.5 | 123.72 | 1.87 | 8 | 209.05 | 52.44 | 22 | 6 | 44.6 | 26016.35 | 191.89 | 433.4 | 66.35 | 55.15 | 3584.8 | 0.83 | 0.87 | 6.81 | 0.2 | 2 | 10
22 | 90 | CONCLUIDO | 5.2257 | 19.14 | 16.47 | 141.14 | 1.94 | 7 | 210.65 | 52.44 | 23 | 5 | 45.21 | 26214.54 | 189.65 | 433.42 | 65.52 | 55.15 | 3172.75 | 0.84 | 0.87 | 6.8 | 0.17 | 2 | 10
23 | 90 | CONCLUIDO | 5.2258 | 19.14 | 16.47 | 141.14 | 2.01 | 7 | 212.27 | 52.44 | 24 | 5 | 45.82 | 26413.56 | 190.03 | 433.52 | 65.41 | 55.15 | 3118.99 | 0.84 | 0.87 | 6.81 | 0.17 | 2 | 10
24 | 90 | CONCLUIDO | 5.2297 | 19.12 | 16.45 | 141.02 | 2.08 | 7 | 213.89 | 52.44 | 25 | 5 | 46.44 | 26613.43 | 188.6 | 433.42 | 64.85 | 55.15 | 2839.37 | 0.85 | 0.87 | 6.81 | 0.16 | 2 | 10
25 | 90 | CONCLUIDO | 5.2269 | 19.13 | 16.46 | 141.11 | 2.14 | 7 | 215.51 | 52.44 | 26 | 4 | 47.07 | 26814.17 | 186.43 | 433.39 | 65.22 | 55.15 | 3024.96 | 0.85 | 0.87 | 6.81 | 0.17 | 2 | 10
26 | 90 | CONCLUIDO | 5.2435 | 19.07 | 16.44 | 164.37 | 2.21 | 6 | 217.15 | 52.44 | 27 | 3 | 47.71 | 27015.77 | 184.79 | 433.4 | 64.33 | 55.15 | 2583.15 | 0.86 | 0.87 | 6.81 | 0.15 | 2 | 10
27 | 90 | CONCLUIDO | 5.244 | 19.07 | 16.44 | 164.36 | 2.27 | 6 | 218.79 | 52.44 | 28 | 0 | 48.35 | 27218.26 | 185.49 | 433.38 | 64.2 | 55.15 | 2516.66 | 0.86 | 0.87 | 6.81 | 0.14 | 2 | 10
0 | 10 | CONCLUIDO | 5.058 | 19.77 | 17.62 | 23.5 | 0.64 | 45 | 26.11 | 12.1 | 1 | 1 | 3.01 | 3454.41 | 51.1 | 434.05 | 101.13 | 55.15 | 20786.67 | 0.55 | 0.81 | 6.92 | 1.33 | 2 | 10
1 | 10 | CONCLUIDO | 5.0578 | 19.77 | 17.62 | 23.5 | 1.23 | 45 | 27.2 | 12.1 | 2 | 0 | 3.1 | 3588.35 | 53.13 | 434.08 | 101.06 | 55.15 | 20752.51 | 0.55 | 0.81 | 6.93 | 1.33 | 2 | 10
0 | 45 | CONCLUIDO | 4.0154 | 24.9 | 20.18 | 9.1 | 0.18 | 133 | 98.71 | 39.72 | 1 | 131 | 12.99 | 12407.75 | 182.73 | 434.33 | 186.36 | 55.15 | 62964.12 | 0.3 | 0.71 | 7.01 | 3.87 | 2 | 10
1 | 45 | CONCLUIDO | 4.7169 | 21.2 | 18 | 18.3 | 0.35 | 59 | 99.95 | 39.72 | 2 | 57 | 13.24 | 12561.45 | 160.34 | 433.71 | 115.03 | 55.15 | 27668.97 | 0.48 | 0.8 | 6.9 | 1.7 | 2 | 10
2 | 45 | CONCLUIDO | 4.963 | 20.15 | 17.38 | 27.44 | 0.52 | 38 | 101.2 | 39.72 | 3 | 36 | 13.49 | 12715.54 | 151.76 | 433.78 | 95.27 | 55.15 | 17893.89 | 0.58 | 0.82 | 6.85 | 1.08 | 2 | 10
3 | 45 | CONCLUIDO | 5.0915 | 19.64 | 17.08 | 36.59 | 0.69 | 28 | 102.45 | 39.72 | 4 | 26 | 13.74 | 12870.03 | 146.21 | 433.6 | 85.2 | 55.15 | 12906.62 | 0.65 | 0.84 | 6.84 | 0.78 | 2 | 10
4 | 45 | CONCLUIDO | 5.172 | 19.34 | 16.89 | 46.08 | 0.85 | 22 | 103.71 | 39.72 | 5 | 20 | 14 | 13024.91 | 141.51 | 433.49 | 79.23 | 55.15 | 9953.53 | 0.7 | 0.85 | 6.83 | 0.6 | 2 | 10
5 | 45 | CONCLUIDO | 5.2272 | 19.13 | 16.77 | 55.91 | 1.01 | 18 | 104.97 | 39.72 | 6 | 16 | 14.25 | 13180.19 | 137.41 | 433.46 | 75.35 | 55.15 | 8032.82 | 0.73 | 0.85 | 6.82 | 0.48 | 2 | 10
6 | 45 | CONCLUIDO | 5.2648 | 18.99 | 16.7 | 66.79 | 1.16 | 15 | 106.23 | 39.72 | 7 | 13 | 14.52 | 13335.87 | 133.32 | 433.47 | 72.83 | 55.15 | 6791.42 | 0.76 | 0.86 | 6.82 | 0.4 | 2 | 10
7 | 45 | CONCLUIDO | 5.297 | 18.88 | 16.62 | 76.72 | 1.31 | 13 | 107.5 | 39.72 | 8 | 11 | 14.78 | 13491.96 | 129.92 | 433.54 | 70.49 | 55.15 | 5630.31 | 0.78 | 0.86 | 6.81 | 0.33 | 2 | 10
8 | 45 | CONCLUIDO | 5.3068 | 18.84 | 16.61 | 83.05 | 1.46 | 12 | 108.77 | 39.72 | 9 | 6 | 15.05 | 13648.58 | 125.33 | 433.53 | 69.86 | 55.15 | 5319.8 | 0.79 | 0.86 | 6.82 | 0.32 | 2 | 10
9 | 45 | CONCLUIDO | 5.319 | 18.8 | 16.59 | 90.47 | 1.6 | 11 | 110.04 | 39.72 | 10 | 0 | 15.32 | 13805.5 | 125.81 | 433.54 | 68.78 | 55.15 | 4783.1 | 0.8 | 0.86 | 6.83 | 0.29 | 2 | 10
0 | 60 | CONCLUIDO | 3.6552 | 27.36 | 21.09 | 7.81 | 0.14 | 162 | 124.63 | 45 | 1 | 160 | 18.64 | 15605.44 | 223.57 | 434.56 | 215.31 | 55.15 | 77296.47 | 0.26 | 0.68 | 7.07 | 4.77 | 2 | 10
1 | 60 | CONCLUIDO | 4.4796 | 22.32 | 18.38 | 15.53 | 0.28 | 71 | 125.95 | 45 | 2 | 69 | 18.95 | 15767.7 | 192.99 | 433.85 | 127.69 | 55.15 | 33936.68 | 0.43 | 0.78 | 6.91 | 2.08 | 2 | 10
2 | 60 | CONCLUIDO | 4.796 | 20.85 | 17.57 | 23.42 | 0.42 | 45 | 127.27 | 45 | 3 | 43 | 19.27 | 15930.42 | 182.38 | 433.67 | 101.4 | 55.15 | 20924.88 | 0.54 | 0.82 | 6.86 | 1.27 | 2 | 10
3 | 60 | CONCLUIDO | 4.9525 | 20.19 | 17.22 | 31.3 | 0.55 | 33 | 128.59 | 45 | 4 | 31 | 19.59 | 16093.6 | 176.61 | 433.85 | 89.71 | 55.15 | 15139.2 | 0.61 | 0.83 | 6.85 | 0.92 | 2 | 10
4 | 60 | CONCLUIDO | 5.0462 | 19.82 | 17.02 | 39.28 | 0.68 | 26 | 129.92 | 45 | 5 | 24 | 19.92 | 16257.24 | 172.24 | 433.54 | 83.46 | 55.15 | 12048.98 | 0.66 | 0.84 | 6.84 | 0.73 | 2 | 10
5 | 60 | CONCLUIDO | 5.1049 | 19.59 | 16.89 | 46.08 | 0.81 | 22 | 131.25 | 45 | 6 | 20 | 20.25 | 16421.36 | 168.57 | 433.59 | 79.16 | 55.15 | 9918.88 | 0.7 | 0.85 | 6.83 | 0.6 | 2 | 10
6 | 60 | CONCLUIDO | 5.1663 | 19.36 | 16.76 | 55.88 | 0.93 | 18 | 132.58 | 45 | 7 | 16 | 20.59 | 16585.95 | 165.06 | 433.47 | 75.1 | 55.15 | 7908.07 | 0.73 | 0.85 | 6.82 | 0.47 | 2 | 10
7 | 60 | CONCLUIDO | 5.1881 | 19.27 | 16.73 | 62.75 | 1.06 | 16 | 133.92 | 45 | 8 | 14 | 20.93 | 16751.02 | 162.63 | 433.63 | 73.8 | 55.15 | 7270.78 | 0.75 | 0.86 | 6.83 | 0.44 | 2 | 10
8 | 60 | CONCLUIDO | 5.2219 | 19.15 | 16.66 | 71.4 | 1.18 | 14 | 135.27 | 45 | 9 | 12 | 21.27 | 16916.71 | 159.66 | 433.47 | 71.58 | 55.15 | 6167.67 | 0.77 | 0.86 | 6.82 | 0.37 | 2 | 10
9 | 60 | CONCLUIDO | 5.2332 | 19.11 | 16.64 | 76.82 | 1.29 | 13 | 136.61 | 45 | 10 | 11 | 21.61 | 17082.76 | 156.81 | 433.41 | 71.02 | 55.15 | 5892.24 | 0.78 | 0.86 | 6.82 | 0.35 | 2 | 10
10 | 60 | CONCLUIDO | 5.2668 | 18.99 | 16.57 | 90.4 | 1.41 | 11 | 137.96 | 45 | 11 | 9 | 21.96 | 17249.3 | 153.06 | 433.4 | 68.96 | 55.15 | 4871.89 | 0.8 | 0.86 | 6.81 | 0.28 | 2 | 10
11 | 60 | CONCLUIDO | 5.2791 | 18.94 | 16.55 | 99.33 | 1.52 | 10 | 139.32 | 45 | 12 | 8 | 22.32 | 17416.34 | 150.24 | 433.45 | 68.4 | 55.15 | 4598.95 | 0.81 | 0.86 | 6.81 | 0.26 | 2 | 10
12 | 60 | CONCLUIDO | 5.28 | 18.94 | 16.55 | 99.31 | 1.63 | 10 | 140.67 | 45 | 13 | 8 | 22.68 | 17583.88 | 147.01 | 433.4 | 68.16 | 55.15 | 4480.28 | 0.81 | 0.87 | 6.81 | 0.26 | 2 | 10
13 | 60 | CONCLUIDO | 5.293 | 18.89 | 16.53 | 110.21 | 1.74 | 9 | 142.04 | 45 | 14 | 6 | 23.04 | 17751.93 | 146.01 | 433.47 | 67.37 | 55.15 | 4089.88 | 0.82 | 0.87 | 6.81 | 0.24 | 2 | 10
14 | 60 | CONCLUIDO | 5.292 | 18.9 | 16.53 | 110.23 | 1.85 | 9 | 143.4 | 45 | 15 | 0 | 23.41 | 17920.49 | 146.12 | 433.58 | 67.25 | 55.15 | 4030.6 | 0.82 | 0.87 | 6.82 | 0.24 | 2 | 10
0 | 80 | CONCLUIDO | 3.2198 | 31.06 | 22.26 | 6.64 | 0.11 | 201 | 159.12 | 50.28 | 1 | 199 | 27.84 | 19859.16 | 276.78 | 435.07 | 253.85 | 55.15 | 96369.82 | 0.22 | 0.64 | 7.12 | 5.94 | 2 | 10
1 | 80 | CONCLUIDO | 4.1989 | 23.82 | 18.75 | 13.24 | 0.22 | 85 | 160.54 | 50.28 | 2 | 83 | 28.26 | 20034.4 | 232.14 | 434.07 | 139.21 | 55.15 | 39631.48 | 0.4 | 0.76 | 6.94 | 2.45 | 2 | 10
2 | 80 | CONCLUIDO | 4.5666 | 21.9 | 17.83 | 19.82 | 0.33 | 54 | 161.97 | 50.28 | 3 | 52 | 28.69 | 20210.21 | 219.34 | 433.82 | 109.65 | 55.15 | 25006.11 | 0.5 | 0.8 | 6.89 | 1.53 | 2 | 10
3 | 80 | CONCLUIDO | 4.7716 | 20.96 | 17.38 | 26.73 | 0.43 | 39 | 163.4 | 50.28 | 4 | 37 | 29.12 | 20386.62 | 212.03 | 433.68 | 95.09 | 55.15 | 17797.17 | 0.58 | 0.82 | 6.85 | 1.08 | 2 | 10
4 | 80 | CONCLUIDO | 4.8816 | 20.48 | 17.16 | 33.22 | 0.54 | 31 | 164.83 | 50.28 | 5 | 29 | 29.55 | 20563.61 | 208.02 | 433.66 | 87.78 | 55.15 | 14183.57 | 0.63 | 0.83 | 6.85 | 0.87 | 2 | 10
5 | 80 | CONCLUIDO | 4.9588 | 20.17 | 17 | 39.24 | 0.64 | 26 | 166.27 | 50.28 | 6 | 24 | 29.99 | 20741.2 | 204.34 | 433.58 | 82.92 | 55.15 | 11778.1 | 0.67 | 0.84 | 6.83 | 0.71 | 2 | 10
6 | 80 | CONCLUIDO | 5.0203 | 19.92 | 16.89 | 46.05 | 0.74 | 22 | 167.72 | 50.28 | 7 | 20 | 30.44 | 20919.39 | 201.48 | 433.79 | 78.96 | 55.15 | 9817.1 | 0.7 | 0.85 | 6.83 | 0.59 | 2 | 10
7 | 80 | CONCLUIDO | 5.0616 | 19.76 | 16.82 | 53.12 | 0.84 | 19 | 169.17 | 50.28 | 8 | 17 | 30.89 | 21098.19 | 199.01 | 433.52 | 76.83 | 55.15 | 8769.04 | 0.72 | 0.85 | 6.83 | 0.53 | 2 | 10
8 | 80 | CONCLUIDO | 5.0967 | 19.62 | 16.75 | 59.11 | 0.94 | 17 | 170.62 | 50.28 | 9 | 15 | 31.34 | 21277.6 | 196.71 | 433.5 | 74.51 | 55.15 | 7617.08 | 0.74 | 0.85 | 6.82 | 0.46 | 2 | 10
9 | 80 | CONCLUIDO | 5.1265 | 19.51 | 16.7 | 66.79 | 1.03 | 15 | 172.08 | 50.28 | 10 | 13 | 31.8 | 21457.64 | 194.38 | 433.4 | 72.91 | 55.15 | 6828.44 | 0.76 | 0.86 | 6.82 | 0.41 | 2 | 10
10 | 80 | CONCLUIDO | 5.1405 | 19.45 | 16.68 | 71.48 | 1.12 | 14 | 173.55 | 50.28 | 11 | 12 | 32.27 | 21638.31 | 192.77 | 433.55 | 72.24 | 55.15 | 6498.98 | 0.76 | 0.86 | 6.82 | 0.38 | 2 | 10
11 | 80 | CONCLUIDO | 5.161 | 19.38 | 16.63 | 76.77 | 1.22 | 13 | 175.02 | 50.28 | 12 | 11 | 32.74 | 21819.6 | 190.94 | 433.46 | 70.8 | 55.15 | 5786.44 | 0.78 | 0.86 | 6.81 | 0.34 | 2 | 10
12 | 80 | CONCLUIDO | 5.1757 | 19.32 | 16.61 | 83.05 | 1.31 | 12 | 176.49 | 50.28 | 13 | 10 | 33.21 | 22001.54 | 188.94 | 433.55 | 69.98 | 55.15 | 5380.48 | 0.79 | 0.86 | 6.82 | 0.32 | 2 | 10
13 | 80 | CONCLUIDO | 5.194 | 19.25 | 16.57 | 90.4 | 1.4 | 11 | 177.97 | 50.28 | 14 | 9 | 33.69 | 22184.13 | 186.76 | 433.42 | 68.77 | 55.15 | 4779.06 | 0.8 | 0.86 | 6.82 | 0.28 | 2 | 10
14 | 80 | CONCLUIDO | 5.2107 | 19.19 | 16.54 | 99.27 | 1.48 | 10 | 179.46 | 50.28 | 15 | 8 | 34.18 | 22367.38 | 184.54 | 433.47 | 67.89 | 55.15 | 4342.49 | 0.81 | 0.87 | 6.81 | 0.25 | 2 | 10
15 | 80 | CONCLUIDO | 5.2096 | 19.2 | 16.55 | 99.29 | 1.57 | 10 | 180.95 | 50.28 | 16 | 8 | 34.67 | 22551.28 | 182.15 | 433.4 | 68.07 | 55.15 | 4435.72 | 0.81 | 0.87 | 6.81 | 0.26 | 2 | 10
16 | 80 | CONCLUIDO | 5.2255 | 19.14 | 16.52 | 110.15 | 1.65 | 9 | 182.45 | 50.28 | 17 | 7 | 35.17 | 22735.98 | 181.32 | 433.43 | 67.17 | 55.15 | 3990.04 | 0.82 | 0.87 | 6.81 | 0.23 | 2 | 10
17 | 80 | CONCLUIDO | 5.2253 | 19.14 | 16.52 | 110.16 | 1.74 | 9 | 183.95 | 50.28 | 18 | 7 | 35.67 | 22921.24 | 178.67 | 433.43 | 67.23 | 55.15 | 4017.05 | 0.82 | 0.87 | 6.81 | 0.23 | 2 | 10
18 | 80 | CONCLUIDO | 5.2456 | 19.06 | 16.48 | 123.61 | 1.82 | 8 | 185.46 | 50.28 | 19 | 6 | 36.18 | 23107.19 | 177.13 | 433.4 | 65.8 | 55.15 | 3311.08 | 0.84 | 0.87 | 6.81 | 0.19 | 2 | 10
19 | 80 | CONCLUIDO | 5.241 | 19.08 | 16.5 | 123.74 | 1.9 | 8 | 186.97 | 50.28 | 20 | 6 | 36.69 | 23293.82 | 174.71 | 433.43 | 66.4 | 55.15 | 3608.99 | 0.83 | 0.87 | 6.81 | 0.21 | 2 | 10
20 | 80 | CONCLUIDO | 5.2571 | 19.02 | 16.47 | 141.19 | 1.98 | 7 | 188.49 | 50.28 | 21 | 4 | 37.21 | 23481.16 | 172.49 | 433.47 | 65.57 | 55.15 | 3200.47 | 0.84 | 0.87 | 6.81 | 0.18 | 2 | 10
21 | 80 | CONCLUIDO | 5.2596 | 19.01 | 16.46 | 141.11 | 2.05 | 7 | 190.01 | 50.28 | 22 | 4 | 37.74 | 23669.2 | 172.65 | 433.43 | 65.2 | 55.15 | 3015.89 | 0.85 | 0.87 | 6.81 | 0.17 | 2 | 10
22 | 80 | CONCLUIDO | 5.2586 | 19.02 | 16.47 | 141.14 | 2.13 | 7 | 191.55 | 50.28 | 23 | 1 | 38.27 | 23857.96 | 172.96 | 433.46 | 65.29 | 55.15 | 3058.83 | 0.84 | 0.87 | 6.81 | 0.17 | 2 | 10
23 | 80 | CONCLUIDO | 5.2574 | 19.02 | 16.47 | 141.18 | 2.21 | 7 | 193.08 | 50.28 | 24 | 0 | 38.8 | 24047.45 | 174.03 | 433.45 | 65.36 | 55.15 | 3096.51 | 0.84 | 0.87 | 6.81 | 0.18 | 2 | 10
0 | 35 | CONCLUIDO | 4.2778 | 23.38 | 19.56 | 10.48 | 0.22 | 112 | 80.84 | 35.1 | 1 | 110 | 9.74 | 10204.21 | 153.83 | 434.18 | 166 | 55.15 | 52888.62 | 0.33 | 0.73 | 6.97 | 3.25 | 2 | 10
1 | 35 | CONCLUIDO | 4.875 | 20.51 | 17.76 | 21.31 | 0.43 | 50 | 82.04 | 35.1 | 2 | 48 | 9.94 | 10352.53 | 136 | 433.66 | 106.95 | 55.15 | 23672.49 | 0.52 | 0.81 | 6.89 | 1.46 | 2 | 10
2 | 35 | CONCLUIDO | 5.0893 | 19.65 | 17.21 | 32.26 | 0.63 | 32 | 83.25 | 35.1 | 3 | 30 | 10.15 | 10501.19 | 128.15 | 433.54 | 89.28 | 55.15 | 14929.72 | 0.62 | 0.83 | 6.85 | 0.91 | 2 | 10
3 | 35 | CONCLUIDO | 5.2083 | 19.2 | 16.91 | 44.12 | 0.83 | 23 | 84.46 | 35.1 | 4 | 21 | 10.36 | 10650.22 | 121.87 | 433.59 | 79.98 | 55.15 | 10322.66 | 0.69 | 0.85 | 6.83 | 0.62 | 2 | 10
4 | 35 | CONCLUIDO | 5.2649 | 18.99 | 16.79 | 55.97 | 1.02 | 18 | 85.67 | 35.1 | 5 | 16 | 10.57 | 10799.59 | 116.91 | 433.54 | 75.88 | 55.15 | 8297.7 | 0.73 | 0.85 | 6.83 | 0.5 | 2 | 10
5 | 35 | CONCLUIDO | 5.305 | 18.85 | 16.7 | 66.8 | 1.21 | 15 | 86.88 | 35.1 | 6 | 11 | 10.78 | 10949.33 | 111.62 | 433.5 | 72.75 | 55.15 | 6747.66 | 0.76 | 0.86 | 6.82 | 0.41 | 2 | 10
6 | 35 | CONCLUIDO | 5.3122 | 18.82 | 16.69 | 71.53 | 1.39 | 14 | 88.1 | 35.1 | 7 | 0 | 11 | 11099.43 | 111.16 | 433.49 | 72.18 | 55.15 | 6467.96 | 0.76 | 0.86 | 6.83 | 0.4 | 2 | 10
0 | 50 | CONCLUIDO | 3.8929 | 25.69 | 20.47 | 8.59 | 0.16 | 143 | 107.41 | 41.65 | 1 | 141 | 14.77 | 13481.73 | 196.4 | 434.61 | 195.85 | 55.15 | 67661.41 | 0.28 | 0.7 | 7.02 | 4.16 | 2 | 10
1 | 50 | CONCLUIDO | 4.6376 | 21.56 | 18.13 | 17.26 | 0.32 | 63 | 108.68 | 41.65 | 2 | 61 | 15.03 | 13638.32 | 171.55 | 433.97 | 119.27 | 55.15 | 29768.23 | 0.46 | 0.79 | 6.9 | 1.83 | 2 | 10
2 | 50 | CONCLUIDO | 4.9107 | 20.36 | 17.44 | 26.16 | 0.48 | 40 | 109.96 | 41.65 | 3 | 38 | 15.31 | 13795.21 | 162.48 | 433.5 | 97.19 | 55.15 | 18844.74 | 0.57 | 0.82 | 6.85 | 1.14 | 2 | 10
3 | 50 | CONCLUIDO | 5.0541 | 19.79 | 17.11 | 35.39 | 0.63 | 29 | 111.23 | 41.65 | 4 | 27 | 15.58 | 13952.52 | 156.47 | 433.51 | 86.02 | 55.15 | 13315.72 | 0.64 | 0.84 | 6.84 | 0.81 | 2 | 10
4 | 50 | CONCLUIDO | 5.1349 | 19.47 | 16.93 | 44.16 | 0.78 | 23 | 112.51 | 41.65 | 5 | 21 | 15.86 | 14110.24 | 152.29 | 433.54 | 80.18 | 55.15 | 10421.81 | 0.69 | 0.85 | 6.84 | 0.63 | 2 | 10
5 | 50 | CONCLUIDO | 5.1925 | 19.26 | 16.8 | 53.05 | 0.93 | 19 | 113.79 | 41.65 | 6 | 17 | 16.14 | 14268.39 | 148.14 | 433.54 | 76.44 | 55.15 | 8573.06 | 0.72 | 0.85 | 6.82 | 0.51 | 2 | 10
6 | 50 | CONCLUIDO | 5.2317 | 19.11 | 16.72 | 62.71 | 1.07 | 16 | 115.08 | 41.65 | 7 | 14 | 16.43 | 14426.96 | 144.71 | 433.59 | 73.65 | 55.15 | 7195.56 | 0.75 | 0.86 | 6.82 | 0.43 | 2 | 10
7 | 50 | CONCLUIDO | 5.2626 | 19 | 16.65 | 71.38 | 1.21 | 14 | 116.37 | 41.65 | 8 | 12 | 16.72 | 14585.96 | 141.27 | 433.43 | 71.63 | 55.15 | 6193.14 | 0.77 | 0.86 | 6.81 | 0.36 | 2 | 10
8 | 50 | CONCLUIDO | 5.2912 | 18.9 | 16.6 | 82.98 | 1.35 | 12 | 117.66 | 41.65 | 9 | 10 | 17.01 | 14745.39 | 137.14 | 433.46 | 69.58 | 55.15 | 5177.84 | 0.79 | 0.86 | 6.81 | 0.3 | 2 | 10
9 | 50 | CONCLUIDO | 5.3058 | 18.85 | 16.57 | 90.36 | 1.48 | 11 | 118.96 | 41.65 | 10 | 9 | 17.31 | 14905.25 | 134.07 | 433.46 | 68.71 | 55.15 | 4747.95 | 0.8 | 0.86 | 6.81 | 0.27 | 2 | 10
10 | 50 | CONCLUIDO | 5.3181 | 18.8 | 16.55 | 99.27 | 1.61 | 10 | 120.26 | 41.65 | 11 | 2 | 17.61 | 15065.56 | 132.06 | 433.57 | 67.77 | 55.15 | 4285.09 | 0.81 | 0.87 | 6.82 | 0.25 | 2 | 10
11 | 50 | CONCLUIDO | 5.3148 | 18.82 | 16.56 | 99.34 | 1.74 | 10 | 121.56 | 41.65 | 12 | 0 | 17.91 | 15226.31 | 133.27 | 433.58 | 68.08 | 55.15 | 4438.51 | 0.81 | 0.86 | 6.82 | 0.26 | 2 | 10
0 | 25 | CONCLUIDO | 4.5765 | 21.85 | 18.83 | 12.84 | 0.28 | 88 | 61.76 | 28.92 | 1 | 86 | 6.84 | 7851.41 | 121.13 | 434.26 | 142.13 | 55.15 | 41073.92 | 0.39 | 0.76 | 6.94 | 2.53 | 2 | 10
1 | 25 | CONCLUIDO | 5.0607 | 19.76 | 17.41 | 26.11 | 0.55 | 40 | 62.92 | 28.92 | 2 | 38 | 7 | 7994.37 | 106.74 | 433.58 | 95.86 | 55.15 | 18178.24 | 0.58 | 0.82 | 6.86 | 1.11 | 2 | 10
2 | 25 | CONCLUIDO | 5.2231 | 19.15 | 17 | 40.81 | 0.81 | 25 | 64.08 | 28.92 | 3 | 23 | 7.16 | 8137.65 | 98.67 | 433.61 | 82.89 | 55.15 | 11767.11 | 0.67 | 0.84 | 6.83 | 0.71 | 2 | 10
3 | 25 | CONCLUIDO | 5.2947 | 18.89 | 16.83 | 53.14 | 1.07 | 19 | 65.25 | 28.92 | 4 | 4 | 7.33 | 8281.25 | 93.18 | 433.78 | 76.6 | 55.15 | 8656.36 | 0.72 | 0.85 | 6.84 | 0.53 | 2 | 10
4 | 25 | CONCLUIDO | 5.2915 | 18.9 | 16.84 | 53.17 | 1.31 | 19 | 66.42 | 28.92 | 5 | 0 | 7.49 | 8425.16 | 94.56 | 433.84 | 76.68 | 55.15 | 8693.64 | 0.72 | 0.85 | 6.85 | 0.54 | 2 | 10
0 | 85 | CONCLUIDO | 3.1136 | 32.12 | 22.59 | 6.42 | 0.11 | 211 | 167.88 | 51.39 | 1 | 209 | 30.49 | 20939.59 | 290.83 | 435.11 | 264.54 | 55.15 | 101662.69 | 0.21 | 0.63 | 7.15 | 6.27 | 2 | 10
1 | 85 | CONCLUIDO | 4.1323 | 24.2 | 18.84 | 12.85 | 0.21 | 88 | 169.33 | 51.39 | 2 | 86 | 30.94 | 21118.46 | 241.67 | 434 | 142.5 | 55.15 | 41257.66 | 0.39 | 0.76 | 6.94 | 2.54 | 2 | 10
2 | 85 | CONCLUIDO | 4.5134 | 22.16 | 17.89 | 19.16 | 0.31 | 56 | 170.79 | 51.39 | 3 | 54 | 31.4 | 21297.94 | 228.01 | 433.8 | 111.42 | 55.15 | 25880.72 | 0.49 | 0.8 | 6.89 | 1.59 | 2 | 10
3 | 85 | CONCLUIDO | 4.7152 | 21.21 | 17.45 | 25.53 | 0.41 | 41 | 172.25 | 51.39 | 4 | 39 | 31.86 | 21478.05 | 221.01 | 433.67 | 97.44 | 55.15 | 18965.27 | 0.57 | 0.82 | 6.85 | 1.15 | 2 | 10
4 | 85 | CONCLUIDO | 4.8435 | 20.65 | 17.19 | 32.23 | 0.51 | 32 | 173.71 | 51.39 | 5 | 30 | 32.32 | 21658.78 | 216.33 | 433.63 | 88.66 | 55.15 | 14618.58 | 0.62 | 0.83 | 6.85 | 0.89 | 2 | 10
5 | 85 | CONCLUIDO | 4.9198 | 20.33 | 17.04 | 37.86 | 0.61 | 27 | 175.18 | 51.39 | 6 | 25 | 32.79 | 21840.16 | 213 | 433.5 | 83.87 | 55.15 | 12247.32 | 0.66 | 0.84 | 6.84 | 0.74 | 2 | 10
6 | 85 | CONCLUIDO | 4.9853 | 20.06 | 16.91 | 44.11 | 0.7 | 23 | 176.66 | 51.39 | 7 | 21 | 33.27 | 22022.17 | 209.95 | 433.54 | 79.86 | 55.15 | 10265.35 | 0.69 | 0.85 | 6.83 | 0.61 | 2 | 10
7 | 85 | CONCLUIDO | 5.0292 | 19.88 | 16.83 | 50.5 | 0.8 | 20 | 178.14 | 51.39 | 8 | 18 | 33.75 | 22204.83 | 207.7 | 433.56 | 77.32 | 55.15 | 9007.67 | 0.71 | 0.85 | 6.83 | 0.54 | 2 | 10
8 | 85 | CONCLUIDO | 5.0599 | 19.76 | 16.78 | 55.94 | 0.89 | 18 | 179.63 | 51.39 | 9 | 16 | 34.24 | 22388.15 | 205.63 | 433.55 | 75.61 | 55.15 | 8162.99 | 0.73 | 0.85 | 6.82 | 0.49 | 2 | 10
9 | 85 | CONCLUIDO | 5.0918 | 19.64 | 16.72 | 62.72 | 0.98 | 16 | 181.12 | 51.39 | 10 | 14 | 34.73 | 22572.13 | 203.41 | 433.48 | 73.73 | 55.15 | 7233.13 | 0.75 | 0.86 | 6.82 | 0.43 | 2 | 10
10 | 85 | CONCLUIDO | 5.1084 | 19.58 | 16.69 | 66.78 | 1.07 | 15 | 182.62 | 51.39 | 11 | 13 | 35.22 | 22756.91 | 201.26 | 433.52 | 72.81 | 55.15 | 6777.41 | 0.76 | 0.86 | 6.82 | 0.4 | 2 | 10
11 | 85 | CONCLUIDO | 5.1365 | 19.47 | 16.66 | 76.87 | 1.16 | 13 | 184.12 | 51.39 | 12 | 11 | 35.73 | 22942.24 | 199.46 | 433.53 | 71.55 | 55.15 | 6160.67 | 0.77 | 0.86 | 6.82 | 0.36 | 2 | 10
12 | 85 | CONCLUIDO | 5.1619 | 19.37 | 16.59 | 82.97 | 1.24 | 12 | 185.63 | 51.39 | 13 | 10 | 36.24 | 23128.27 | 197.17 | 433.45 | 69.55 | 55.15 | 5165.02 | 0.79 | 0.86 | 6.81 | 0.3 | 2 | 10
13 | 85 | CONCLUIDO | 5.1726 | 19.33 | 16.59 | 90.48 | 1.33 | 11 | 187.14 | 51.39 | 14 | 9 | 36.75 | 23314.98 | 195.25 | 433.43 | 69.25 | 55.15 | 5019.83 | 0.8 | 0.86 | 6.82 | 0.29 | 2 | 10
14 | 85 | CONCLUIDO | 5.1763 | 19.32 | 16.57 | 90.4 | 1.41 | 11 | 188.66 | 51.39 | 15 | 9 | 37.27 | 23502.4 | 194.22 | 433.49 | 68.81 | 55.15 | 4800.85 | 0.8 | 0.86 | 6.81 | 0.28 | 2 | 10
15 | 85 | CONCLUIDO | 5.1911 | 19.26 | 16.55 | 99.31 | 1.49 | 10 | 190.19 | 51.39 | 16 | 8 | 37.79 | 23690.52 | 192.62 | 433.49 | 68.13 | 55.15 | 4465.86 | 0.81 | 0.87 | 6.81 | 0.26 | 2 | 10
16 | 85 | CONCLUIDO | 5.2092 | 19.2 | 16.52 | 110.13 | 1.57 | 9 | 191.72 | 51.39 | 17 | 7 | 38.33 | 23879.37 | 189.39 | 433.46 | 67.04 | 55.15 | 3926.08 | 0.82 | 0.87 | 6.81 | 0.23 | 2 | 10
17 | 85 | CONCLUIDO | 5.2074 | 19.2 | 16.53 | 110.17 | 1.65 | 9 | 193.26 | 51.39 | 18 | 7 | 38.86 | 24068.93 | 189.43 | 433.49 | 67.3 | 55.15 | 4052.02 | 0.82 | 0.87 | 6.81 | 0.23 | 2 | 10
18 | 85 | CONCLUIDO | 5.208 | 19.2 | 16.52 | 110.16 | 1.73 | 9 | 194.8 | 51.39 | 19 | 7 | 39.41 | 24259.23 | 186.67 | 433.46 | 67.34 | 55.15 | 4073.48 | 0.82 | 0.87 | 6.81 | 0.23 | 2 | 10
19 | 85 | CONCLUIDO | 5.229 | 19.12 | 16.48 | 123.6 | 1.81 | 8 | 196.35 | 51.39 | 20 | 6 | 39.96 | 24450.27 | 185.66 | 433.47 | 65.94 | 55.15 | 3377.65 | 0.84 | 0.87 | 6.8 | 0.19 | 2 | 10
20 | 85 | CONCLUIDO | 5.2249 | 19.14 | 16.5 | 123.72 | 1.88 | 8 | 197.9 | 51.39 | 21 | 6 | 40.51 | 24642.07 | 183.34 | 433.38 | 66.38 | 55.15 | 3600.31 | 0.83 | 0.87 | 6.81 | 0.2 | 2 | 10
21 | 85 | CONCLUIDO | 5.2417 | 19.08 | 16.47 | 141.15 | 1.96 | 7 | 199.46 | 51.39 | 22 | 5 | 41.07 | 24834.62 | 181.08 | 433.44 | 65.55 | 55.15 | 3189.84 | 0.84 | 0.87 | 6.8 | 0.18 | 2 | 10
22 | 85 | CONCLUIDO | 5.242 | 19.08 | 16.47 | 141.15 | 2.03 | 7 | 201.03 | 51.39 | 23 | 5 | 41.64 | 25027.94 | 181.35 | 433.45 | 65.49 | 55.15 | 3161.33 | 0.84 | 0.87 | 6.8 | 0.17 | 2 | 10
23 | 85 | CONCLUIDO | 5.2435 | 19.07 | 16.46 | 141.1 | 2.1 | 7 | 202.61 | 51.39 | 24 | 4 | 42.21 | 25222.04 | 180.18 | 433.41 | 65.23 | 55.15 | 3028.03 | 0.85 | 0.87 | 6.81 | 0.17 | 2 | 10
24 | 85 | CONCLUIDO | 5.244 | 19.07 | 16.46 | 141.08 | 2.17 | 7 | 204.19 | 51.39 | 25 | 3 | 42.79 | 25417.05 | 178.72 | 433.4 | 65.14 | 55.15 | 2984.69 | 0.85 | 0.87 | 6.81 | 0.17 | 2 | 10
25 | 85 | CONCLUIDO | 5.2425 | 19.08 | 16.47 | 141.13 | 2.24 | 7 | 205.77 | 51.39 | 26 | 0 | 43.38 | 25612.75 | 178.94 | 433.4 | 65.07 | 55.15 | 2949.03 | 0.85 | 0.87 | 6.81 | 0.17 | 2 | 10
0 | 20 | CONCLUIDO | 4.7402 | 21.1 | 18.43 | 14.75 | 0.34 | 75 | 51.33 | 24.83 | 1 | 73 | 5.51 | 6564.78 | 102.11 | 433.87 | 129.21 | 55.15 | 34678.76 | 0.43 | 0.78 | 6.91 | 2.13 | 2 | 10
1 | 20 | CONCLUIDO | 5.1583 | 19.39 | 17.24 | 31.34 | 0.66 | 33 | 52.47 | 24.83 | 2 | 31 | 5.64 | 6705.1 | 88.91 | 433.84 | 90.1 | 55.15 | 15334.74 | 0.61 | 0.83 | 6.85 | 0.94 | 2 | 10
2 | 20 | CONCLUIDO | 5.2681 | 18.98 | 16.95 | 44.23 | 0.97 | 23 | 53.61 | 24.83 | 3 | 1 | 5.78 | 6845.59 | 82.77 | 433.91 | 80.47 | 55.15 | 10571.38 | 0.69 | 0.84 | 6.85 | 0.66 | 2 | 10
3 | 20 | CONCLUIDO | 5.2669 | 18.99 | 16.96 | 44.24 | 1.27 | 23 | 54.75 | 24.83 | 4 | 0 | 5.92 | 6986.39 | 84.42 | 433.78 | 80.45 | 55.15 | 10561.2 | 0.69 | 0.84 | 6.86 | 0.66 | 2 | 10
0 | 65 | CONCLUIDO | 3.5417 | 28.24 | 21.37 | 7.46 | 0.13 | 172 | 133.21 | 46.47 | 1 | 170 | 20.75 | 16663.42 | 236.78 | 435.01 | 225.15 | 55.15 | 82163.01 | 0.24 | 0.67 | 7.07 | 5.06 | 2 | 10
1 | 65 | CONCLUIDO | 4.4185 | 22.63 | 18.44 | 14.95 | 0.26 | 74 | 134.55 | 46.47 | 2 | 72 | 21.09 | 16828.84 | 202.61 | 433.89 | 129.65 | 55.15 | 34903.49 | 0.43 | 0.78 | 6.91 | 2.14 | 2 | 10
2 | 65 | CONCLUIDO | 4.7446 | 21.08 | 17.62 | 22.49 | 0.39 | 47 | 135.9 | 46.47 | 3 | 45 | 21.43 | 16994.64 | 191.7 | 433.77 | 102.75 | 55.15 | 21591.25 | 0.54 | 0.81 | 6.87 | 1.32 | 2 | 10
3 | 65 | CONCLUIDO | 4.894 | 20.43 | 17.3 | 29.66 | 0.52 | 35 | 137.25 | 46.47 | 4 | 33 | 21.78 | 17160.92 | 186.42 | 433.61 | 92.58 | 55.15 | 16565.23 | 0.6 | 0.83 | 6.85 | 1 | 2 | 10
4 | 65 | CONCLUIDO | 5.0091 | 19.96 | 17.05 | 37.89 | 0.64 | 27 | 138.6 | 46.47 | 5 | 25 | 22.13 | 17327.69 | 181.48 | 433.58 | 84.21 | 55.15 | 12420.06 | 0.65 | 0.84 | 6.84 | 0.75 | 2 | 10
5 | 65 | CONCLUIDO | 5.0693 | 19.73 | 16.92 | 44.14 | 0.76 | 23 | 139.95 | 46.47 | 6 | 21 | 22.49 | 17494.97 | 177.96 | 433.49 | 80.17 | 55.15 | 10419.04 | 0.69 | 0.85 | 6.83 | 0.63 | 2 | 10
6 | 65 | CONCLUIDO | 5.1234 | 19.52 | 16.82 | 53.12 | 0.88 | 19 | 141.31 | 46.47 | 7 | 17 | 22.85 | 17662.75 | 174.75 | 433.55 | 76.83 | 55.15 | 8770.94 | 0.72 | 0.85 | 6.83 | 0.53 | 2 | 10
7 | 65 | CONCLUIDO | 5.1587 | 19.38 | 16.74 | 59.09 | 0.99 | 17 | 142.68 | 46.47 | 8 | 15 | 23.21 | 17831.04 | 172.24 | 433.43 | 74.41 | 55.15 | 7568.57 | 0.74 | 0.86 | 6.82 | 0.45 | 2 | 10
8 | 65 | CONCLUIDO | 5.184 | 19.29 | 16.7 | 66.81 | 1.11 | 15 | 144.05 | 46.47 | 9 | 13 | 23.58 | 17999.83 | 169.37 | 433.51 | 72.89 | 55.15 | 6819.61 | 0.76 | 0.86 | 6.82 | 0.41 | 2 | 10
9 | 65 | CONCLUIDO | 5.2113 | 19.19 | 16.66 | 76.87 | 1.22 | 13 | 145.42 | 46.47 | 10 | 11 | 23.95 | 18169.15 | 166.54 | 433.46 | 71.42 | 55.15 | 6096.15 | 0.77 | 0.86 | 6.82 | 0.36 | 2 | 10
10 | 65 | CONCLUIDO | 5.2367 | 19.1 | 16.59 | 82.94 | 1.33 | 12 | 146.8 | 46.47 | 11 | 10 | 24.33 | 18338.99 | 164.06 | 433.4 | 69.24 | 55.15 | 5008.87 | 0.8 | 0.86 | 6.82 | 0.3 | 2 | 10
11 | 65 | CONCLUIDO | 5.248 | 19.05 | 16.57 | 90.41 | 1.43 | 11 | 148.18 | 46.47 | 12 | 9 | 24.71 | 18509.36 | 161.87 | 433.42 | 68.93 | 55.15 | 4861.3 | 0.8 | 0.86 | 6.81 | 0.28 | 2 | 10
12 | 65 | CONCLUIDO | 5.2602 | 19.01 | 16.56 | 99.35 | 1.54 | 10 | 149.56 | 46.47 | 13 | 8 | 25.1 | 18680.25 | 159.09 | 433.45 | 68.29 | 55.15 | 4543.98 | 0.81 | 0.86 | 6.81 | 0.27 | 2 | 10
13 | 65 | CONCLUIDO | 5.2776 | 18.95 | 16.52 | 110.15 | 1.64 | 9 | 150.95 | 46.47 | 14 | 7 | 25.49 | 18851.69 | 155.38 | 433.45 | 67.27 | 55.15 | 4040.88 | 0.82 | 0.87 | 6.81 | 0.23 | 2 | 10
14 | 65 | CONCLUIDO | 5.2792 | 18.94 | 16.52 | 110.11 | 1.74 | 9 | 152.35 | 46.47 | 15 | 7 | 25.88 | 19023.66 | 153.93 | 433.41 | 66.97 | 55.15 | 3887.63 | 0.82 | 0.87 | 6.81 | 0.23 | 2 | 10
15 | 65 | CONCLUIDO | 5.294 | 18.89 | 16.49 | 123.69 | 1.84 | 8 | 153.75 | 46.47 | 16 | 4 | 26.28 | 19196.18 | 151.66 | 433.52 | 65.99 | 55.15 | 3405.21 | 0.84 | 0.87 | 6.81 | 0.2 | 2 | 10
16 | 65 | CONCLUIDO | 5.2915 | 18.9 | 16.5 | 123.75 | 1.94 | 8 | 155.15 | 46.47 | 17 | 0 | 26.68 | 19369.26 | 152.27 | 433.53 | 66.09 | 55.15 | 3455.48 | 0.83 | 0.87 | 6.82 | 0.21 | 2 | 10
0 | 75 | CONCLUIDO | 3.3233 | 30.09 | 21.98 | 6.9 | 0.12 | 191 | 150.44 | 49.1 | 1 | 189 | 25.34 | 18787.76 | 263.61 | 434.87 | 244 | 55.15 | 91496.08 | 0.23 | 0.65 | 7.13 | 5.66 | 2 | 10
1 | 75 | CONCLUIDO | 4.2743 | 23.4 | 18.64 | 13.81 | 0.23 | 81 | 151.83 | 49.1 | 2 | 79 | 25.73 | 18959.54 | 222.35 | 433.91 | 135.68 | 55.15 | 37884.3 | 0.41 | 0.77 | 6.94 | 2.34 | 2 | 10
2 | 75 | CONCLUIDO | 4.6217 | 21.64 | 17.77 | 20.51 | 0.35 | 52 | 153.23 | 49.1 | 3 | 50 | 26.13 | 19131.85 | 210.31 | 433.7 | 107.69 | 55.15 | 24032.79 | 0.51 | 0.81 | 6.88 | 1.48 | 2 | 10
3 | 75 | CONCLUIDO | 4.807 | 20.8 | 17.37 | 27.42 | 0.46 | 38 | 154.63 | 49.1 | 4 | 36 | 26.53 | 19304.72 | 203.72 | 433.73 | 94.41 | 55.15 | 17462.19 | 0.58 | 0.82 | 6.86 | 1.07 | 2 | 10
4 | 75 | CONCLUIDO | 4.9188 | 20.33 | 17.14 | 34.27 | 0.57 | 30 | 156.03 | 49.1 | 5 | 28 | 26.94 | 19478.15 | 199.59 | 433.76 | 87.16 | 55.15 | 13879.32 | 0.63 | 0.84 | 6.84 | 0.84 | 2 | 10
5 | 75 | CONCLUIDO | 4.9864 | 20.05 | 17.01 | 40.83 | 0.67 | 25 | 157.44 | 49.1 | 6 | 23 | 27.35 | 19652.13 | 196.42 | 433.61 | 83.07 | 55.15 | 11861.56 | 0.66 | 0.84 | 6.84 | 0.72 | 2 | 10
6 | 75 | CONCLUIDO | 5.0543 | 19.79 | 16.87 | 48.19 | 0.78 | 21 | 158.86 | 49.1 | 7 | 19 | 27.77 | 19826.68 | 192.9 | 433.56 | 78.28 | 55.15 | 9486.13 | 0.7 | 0.85 | 6.83 | 0.57 | 2 | 10
7 | 75 | CONCLUIDO | 5.1019 | 19.6 | 16.77 | 55.91 | 0.88 | 18 | 160.28 | 49.1 | 8 | 16 | 28.19 | 20001.93 | 189.87 | 433.53 | 75.47 | 55.15 | 8093.65 | 0.73 | 0.85 | 6.82 | 0.48 | 2 | 10
8 | 75 | CONCLUIDO | 5.1304 | 19.49 | 16.73 | 62.72 | 0.99 | 16 | 161.71 | 49.1 | 9 | 14 | 28.61 | 20177.64 | 187.93 | 433.55 | 73.88 | 55.15 | 7309.93 | 0.75 | 0.86 | 6.82 | 0.43 | 2 | 10
9 | 75 | CONCLUIDO | 5.1475 | 19.43 | 16.69 | 66.77 | 1.09 | 15 | 163.13 | 49.1 | 10 | 13 | 29.04 | 20353.94 | 185.65 | 433.48 | 72.76 | 55.15 | 6752 | 0.76 | 0.86 | 6.82 | 0.4 | 2 | 10
10 | 75 | CONCLUIDO | 5.1753 | 19.32 | 16.65 | 76.84 | 1.18 | 13 | 164.57 | 49.1 | 11 | 11 | 29.47 | 20530.82 | 183.2 | 433.44 | 71.33 | 55.15 | 6050.17 | 0.77 | 0.86 | 6.82 | 0.36 | 2 | 10
11 | 75 | CONCLUIDO | 5.199 | 19.23 | 16.59 | 82.96 | 1.28 | 12 | 166.01 | 49.1 | 12 | 10 | 29.91 | 20708.3 | 180.93 | 433.51 | 69.39 | 55.15 | 5084.53 | 0.79 | 0.86 | 6.81 | 0.3 | 2 | 10
12 | 75 | CONCLUIDO | 5.2125 | 19.18 | 16.57 | 90.39 | 1.38 | 11 | 167.45 | 49.1 | 13 | 9 | 30.36 | 20886.38 | 178.8 | 433.43 | 68.67 | 55.15 | 4731.4 | 0.8 | 0.86 | 6.81 | 0.28 | 2 | 10
13 | 75 | CONCLUIDO | 5.2087 | 19.2 | 16.59 | 90.47 | 1.47 | 11 | 168.9 | 49.1 | 14 | 9 | 30.81 | 21065.06 | 176.83 | 433.49 | 69.14 | 55.15 | 4965.22 | 0.8 | 0.86 | 6.82 | 0.29 | 2 | 10
14 | 75 | CONCLUIDO | 5.2243 | 19.14 | 16.56 | 99.36 | 1.56 | 10 | 170.35 | 49.1 | 15 | 8 | 31.26 | 21244.37 | 175.33 | 433.45 | 68.38 | 55.15 | 4588.98 | 0.81 | 0.86 | 6.81 | 0.27 | 2 | 10
15 | 75 | CONCLUIDO | 5.2451 | 19.07 | 16.51 | 110.09 | 1.65 | 9 | 171.81 | 49.1 | 16 | 7 | 31.72 | 21424.29 | 172.97 | 433.39 | 66.93 | 55.15 | 3869.92 | 0.82 | 0.87 | 6.81 | 0.22 | 2 | 10
16 | 75 | CONCLUIDO | 5.2416 | 19.08 | 16.53 | 110.18 | 1.74 | 9 | 173.28 | 49.1 | 17 | 7 | 32.18 | 21604.83 | 170.81 | 433.38 | 67.38 | 55.15 | 4092.31 | 0.82 | 0.87 | 6.81 | 0.23 | 2 | 10
17 | 75 | CONCLUIDO | 5.2633 | 19 | 16.48 | 123.59 | 1.83 | 8 | 174.75 | 49.1 | 18 | 6 | 32.65 | 21786.02 | 168.57 | 433.37 | 65.81 | 55.15 | 3313.8 | 0.84 | 0.87 | 6.81 | 0.19 | 2 | 10
18 | 75 | CONCLUIDO | 5.258 | 19.02 | 16.5 | 123.73 | 1.91 | 8 | 176.22 | 49.1 | 19 | 5 | 33.13 | 21967.84 | 166.08 | 433.45 | 66.38 | 55.15 | 3597.27 | 0.83 | 0.87 | 6.81 | 0.2 | 2 | 10
19 | 75 | CONCLUIDO | 5.2726 | 18.97 | 16.48 | 141.22 | 2 | 7 | 177.7 | 49.1 | 20 | 4 | 33.61 | 22150.3 | 163.76 | 433.43 | 65.75 | 55.15 | 3287.19 | 0.84 | 0.87 | 6.81 | 0.18 | 2 | 10
20 | 75 | CONCLUIDO | 5.2717 | 18.97 | 16.48 | 141.25 | 2.08 | 7 | 179.18 | 49.1 | 21 | 0 | 34.09 | 22333.43 | 164.96 | 433.51 | 65.58 | 55.15 | 3204.95 | 0.84 | 0.87 | 6.81 | 0.19 | 2 | 10
0 | 95 | CONCLUIDO | 2.9168 | 34.28 | 23.22 | 6.03 | 0.1 | 231 | 185.69 | 53.44 | 1 | 229 | 36.26 | 23136.14 | 318.7 | 435.66 | 285.09 | 55.15 | 111839.88 | 0.19 | 0.62 | 7.18 | 6.9 | 2 | 10
1 | 95 | CONCLUIDO | 3.9947 | 25.03 | 19.03 | 12.02 | 0.19 | 95 | 187.21 | 53.44 | 2 | 93 | 36.77 | 23322.88 | 260.57 | 434.15 | 148.41 | 55.15 | 44178.87 | 0.37 | 0.75 | 6.95 | 2.72 | 2 | 10
2 | 95 | CONCLUIDO | 4.4042 | 22.71 | 18 | 18 | 0.28 | 60 | 188.73 | 53.44 | 3 | 58 | 37.29 | 23510.33 | 245.44 | 433.78 | 115.24 | 55.15 | 27771.2 | 0.48 | 0.8 | 6.89 | 1.7 | 2 | 10
3 | 95 | CONCLUIDO | 4.6175 | 21.66 | 17.55 | 23.93 | 0.37 | 44 | 190.25 | 53.44 | 4 | 42 | 37.82 | 23698.48 | 238.07 | 433.86 | 100.5 | 55.15 | 20478.06 | 0.55 | 0.82 | 6.87 | 1.25 | 2 | 10
4 | 95 | CONCLUIDO | 4.7456 | 21.07 | 17.3 | 29.66 | 0.46 | 35 | 191.78 | 53.44 | 5 | 33 | 38.35 | 23887.36 | 233.62 | 433.73 | 92.35 | 55.15 | 16450.63 | 0.6 | 0.83 | 6.86 | 1 | 2 | 10
5 | 95 | CONCLUIDO | 4.8421 | 20.65 | 17.1 | 35.39 | 0.55 | 29 | 193.32 | 53.44 | 6 | 27 | 38.89 | 24076.95 | 229.68 | 433.62 | 86.15 | 55.15 | 13381.3 | 0.64 | 0.84 | 6.84 | 0.81 | 2 | 10
6 | 95 | CONCLUIDO | 4.9124 | 20.36 | 16.96 | 40.7 | 0.64 | 25 | 194.86 | 53.44 | 7 | 23 | 39.43 | 24267.28 | 226.38 | 433.58 | 81.47 | 55.15 | 11059.32 | 0.68 | 0.84 | 6.83 | 0.66 | 2 | 10
7 | 95 | CONCLUIDO | 4.9559 | 20.18 | 16.89 | 46.07 | 0.72 | 22 | 196.41 | 53.44 | 8 | 20 | 39.98 | 24458.36 | 224.21 | 433.48 | 79.27 | 55.15 | 9973.67 | 0.7 | 0.85 | 6.83 | 0.6 | 2 | 10
8 | 95 | CONCLUIDO | 5.0043 | 19.98 | 16.81 | 53.07 | 0.81 | 19 | 197.97 | 53.44 | 9 | 17 | 40.53 | 24650.18 | 221.96 | 433.5 | 76.42 | 55.15 | 8562.7 | 0.72 | 0.85 | 6.83 | 0.51 | 2 | 10
9 | 95 | CONCLUIDO | 5.0393 | 19.84 | 16.74 | 59.09 | 0.89 | 17 | 199.53 | 53.44 | 10 | 15 | 41.1 | 24842.77 | 219.94 | 433.49 | 74.3 | 55.15 | 7515.18 | 0.74 | 0.86 | 6.82 | 0.45 | 2 | 10
10 | 95 | CONCLUIDO | 5.0542 | 19.79 | 16.72 | 62.71 | 0.97 | 16 | 201.1 | 53.44 | 11 | 14 | 41.66 | 25036.12 | 218.62 | 433.48 | 73.93 | 55.15 | 7335.62 | 0.75 | 0.86 | 6.81 | 0.43 | 2 | 10
11 | 95 | CONCLUIDO | 5.0851 | 19.67 | 16.68 | 71.47 | 1.05 | 14 | 202.67 | 53.44 | 12 | 12 | 42.24 | 25230.25 | 216.61 | 433.51 | 72.14 | 55.15 | 6451.5 | 0.76 | 0.86 | 6.82 | 0.38 | 2 | 10
12 | 95 | CONCLUIDO | 5.102 | 19.6 | 16.65 | 76.84 | 1.13 | 13 | 204.25 | 53.44 | 13 | 11 | 42.82 | 25425.3 | 215.13 | 433.49 | 71.33 | 55.15 | 6048.43 | 0.77 | 0.86 | 6.81 | 0.35 | 2 | 10
13 | 95 | CONCLUIDO | 5.1246 | 19.51 | 16.6 | 82.99 | 1.21 | 12 | 205.84 | 53.44 | 14 | 10 | 43.4 | 25621.03 | 213 | 433.43 | 69.69 | 55.15 | 5235.59 | 0.79 | 0.86 | 6.81 | 0.31 | 2 | 10
14 | 95 | CONCLUIDO | 5.1232 | 19.52 | 16.6 | 83.02 | 1.28 | 12 | 207.43 | 53.44 | 15 | 10 | 44 | 25817.56 | 211.82 | 433.46 | 69.92 | 55.15 | 5348.21 | 0.79 | 0.86 | 6.81 | 0.31 | 2 | 10
15 | 95 | CONCLUIDO | 5.1389 | 19.46 | 16.58 | 90.44 | 1.36 | 11 | 209.03 | 53.44 | 16 | 9 | 44.6 | 26014.91 | 210.75 | 433.45 | 69.18 | 55.15 | 4984.15 | 0.8 | 0.86 | 6.81 | 0.29 | 2 | 10
16 | 95 | CONCLUIDO | 5.1591 | 19.38 | 16.54 | 99.26 | 1.43 | 10 | 210.64 | 53.44 | 17 | 8 | 45.21 | 26213.09 | 208.97 | 433.48 | 67.89 | 55.15 | 4342.8 | 0.81 | 0.87 | 6.81 | 0.25 | 2 | 10
17 | 95 | CONCLUIDO | 5.158 | 19.39 | 16.55 | 99.28 | 1.51 | 10 | 212.25 | 53.44 | 18 | 8 | 45.82 | 26412.11 | 207.64 | 433.41 | 67.95 | 55.15 | 4373.56 | 0.81 | 0.87 | 6.81 | 0.25 | 2 | 10
18 | 95 | CONCLUIDO | 5.1743 | 19.33 | 16.52 | 110.15 | 1.58 | 9 | 213.87 | 53.44 | 19 | 7 | 46.44 | 26611.98 | 206.28 | 433.48 | 67.13 | 55.15 | 3970.19 | 0.82 | 0.87 | 6.81 | 0.23 | 2 | 10
19 | 95 | CONCLUIDO | 5.1772 | 19.32 | 16.51 | 110.08 | 1.65 | 9 | 215.5 | 53.44 | 20 | 7 | 47.07 | 26812.71 | 205.05 | 433.41 | 66.9 | 55.15 | 3854.62 | 0.82 | 0.87 | 6.81 | 0.22 | 2 | 10
20 | 95 | CONCLUIDO | 5.1922 | 19.26 | 16.49 | 123.7 | 1.72 | 8 | 217.14 | 53.44 | 21 | 6 | 47.7 | 27014.3 | 202.93 | 433.42 | 66.29 | 55.15 | 3552.07 | 0.83 | 0.87 | 6.81 | 0.2 | 2 | 10
21 | 95 | CONCLUIDO | 5.1934 | 19.26 | 16.49 | 123.67 | 1.79 | 8 | 218.78 | 53.44 | 22 | 6 | 48.34 | 27216.79 | 202.55 | 433.41 | 66.06 | 55.15 | 3439.15 | 0.83 | 0.87 | 6.81 | 0.2 | 2 | 10
22 | 95 | CONCLUIDO | 5.1916 | 19.26 | 16.5 | 123.72 | 1.85 | 8 | 220.43 | 53.44 | 23 | 6 | 48.99 | 27420.16 | 200.43 | 433.4 | 66.35 | 55.15 | 3584.48 | 0.83 | 0.87 | 6.81 | 0.2 | 2 | 10
23 | 95 | CONCLUIDO | 5.2091 | 19.2 | 16.47 | 141.15 | 1.92 | 7 | 222.08 | 53.44 | 24 | 5 | 49.65 | 27624.44 | 198.3 | 433.39 | 65.52 | 55.15 | 3175.59 | 0.84 | 0.87 | 6.8 | 0.18 | 2 | 10
24 | 95 | CONCLUIDO | 5.2123 | 19.19 | 16.46 | 141.05 | 1.99 | 7 | 223.75 | 53.44 | 25 | 5 | 50.31 | 27829.77 | 198.68 | 433.39 | 65.11 | 55.15 | 2969.36 | 0.85 | 0.87 | 6.8 | 0.16 | 2 | 10
25 | 95 | CONCLUIDO | 5.2126 | 19.18 | 16.45 | 141.04 | 2.05 | 7 | 225.42 | 53.44 | 26 | 5 | 50.98 | 28035.92 | 197.53 | 433.44 | 65.01 | 55.15 | 2917.79 | 0.85 | 0.87 | 6.81 | 0.16 | 2 | 10
26 | 95 | CONCLUIDO | 5.2128 | 19.18 | 16.45 | 141.04 | 2.11 | 7 | 227.1 | 53.44 | 27 | 5 | 51.66 | 28243 | 195.44 | 433.4 | 65.01 | 55.15 | 2916.9 | 0.85 | 0.87 | 6.8 | 0.16 | 2 | 10
27 | 95 | CONCLUIDO | 5.2304 | 19.12 | 16.43 | 164.27 | 2.18 | 6 | 228.79 | 53.44 | 28 | 3 | 52.35 | 28451.04 | 193.01 | 433.4 | 64.01 | 55.15 | 2425.39 | 0.86 | 0.87 | 6.81 | 0.14 | 2 | 10
28 | 95 | CONCLUIDO | 5.2282 | 19.13 | 16.44 | 164.35 | 2.24 | 6 | 230.48 | 53.44 | 29 | 3 | 53.05 | 28660.06 | 193.98 | 433.4 | 64.33 | 55.15 | 2583.16 | 0.86 | 0.87 | 6.81 | 0.14 | 2 | 10
29 | 95 | CONCLUIDO | 5.2283 | 19.13 | 16.43 | 164.35 | 2.3 | 6 | 232.18 | 53.44 | 30 | 2 | 53.75 | 28870.05 | 194.13 | 433.45 | 64.29 | 55.15 | 2563.69 | 0.86 | 0.87 | 6.81 | 0.14 | 2 | 10
30 | 95 | CONCLUIDO | 5.2275 | 19.13 | 16.44 | 164.38 | 2.36 | 6 | 233.89 | 53.44 | 31 | 0 | 54.46 | 29081.05 | 195.2 | 433.4 | 64.3 | 55.15 | 2569.7 | 0.86 | 0.87 | 6.81 | 0.15 | 2 | 10
0 | 55 | CONCLUIDO | 3.7656 | 26.56 | 20.82 | 8.16 | 0.15 | 153 | 116.05 | 43.4 | 1 | 151 | 16.65 | 14546.17 | 210.45 | 434.43 | 206.63 | 55.15 | 72998.37 | 0.27 | 0.69 | 7.05 | 4.51 | 2 | 10
1 | 55 | CONCLUIDO | 4.5698 | 21.88 | 18.2 | 16.3 | 0.3 | 67 | 117.34 | 43.4 | 2 | 65 | 16.94 | 14705.49 | 181.81 | 433.93 | 121.73 | 55.15 | 30981.6 | 0.45 | 0.79 | 6.9 | 1.9 | 2 | 10
2 | 55 | CONCLUIDO | 4.8499 | 20.62 | 17.51 | 24.43 | 0.45 | 43 | 118.63 | 43.4 | 3 | 41 | 17.23 | 14865.24 | 172.59 | 433.7 | 99.1 | 55.15 | 19783.85 | 0.56 | 0.82 | 6.87 | 1.21 | 2 | 10
3 | 55 | CONCLUIDO | 5.0033 | 19.99 | 17.16 | 33.22 | 0.59 | 31 | 119.93 | 43.4 | 4 | 29 | 17.53 | 15025.44 | 166.84 | 433.69 | 87.85 | 55.15 | 14221.41 | 0.63 | 0.83 | 6.85 | 0.87 | 2 | 10
4 | 55 | CONCLUIDO | 5.087 | 19.66 | 16.98 | 40.74 | 0.73 | 25 | 121.23 | 43.4 | 5 | 23 | 17.83 | 15186.08 | 162.51 | 433.55 | 81.95 | 55.15 | 11297.29 | 0.67 | 0.84 | 6.83 | 0.68 | 2 | 10
5 | 55 | CONCLUIDO | 5.1571 | 19.39 | 16.83 | 50.49 | 0.86 | 20 | 122.54 | 43.4 | 6 | 18 | 18.14 | 15347.16 | 158.39 | 433.42 | 77.26 | 55.15 | 8977.31 | 0.71 | 0.85 | 6.82 | 0.54 | 2 | 10
6 | 55 | CONCLUIDO | 5.1981 | 19.24 | 16.75 | 59.11 | 1 | 17 | 123.85 | 43.4 | 7 | 15 | 18.45 | 15508.69 | 155.11 | 433.64 | 74.33 | 55.15 | 7528.07 | 0.74 | 0.86 | 6.83 | 0.45 | 2 | 10
7 | 55 | CONCLUIDO | 5.2253 | 19.14 | 16.7 | 66.78 | 1.13 | 15 | 125.16 | 43.4 | 8 | 13 | 18.76 | 15670.68 | 152.21 | 433.58 | 72.87 | 55.15 | 6806.66 | 0.76 | 0.86 | 6.82 | 0.4 | 2 | 10
8 | 55 | CONCLUIDO | 5.2522 | 19.04 | 16.64 | 76.82 | 1.26 | 13 | 126.48 | 43.4 | 9 | 11 | 19.08 | 15833.12 | 148.99 | 433.47 | 71.22 | 55.15 | 5996.04 | 0.77 | 0.86 | 6.82 | 0.35 | 2 | 10
9 | 55 | CONCLUIDO | 5.2705 | 18.97 | 16.6 | 83.01 | 1.38 | 12 | 127.8 | 43.4 | 10 | 10 | 19.4 | 15996.02 | 146.18 | 433.43 | 69.8 | 55.15 | 5291.61 | 0.79 | 0.86 | 6.81 | 0.31 | 2 | 10
10 | 55 | CONCLUIDO | 5.2845 | 18.92 | 16.58 | 90.42 | 1.5 | 11 | 129.13 | 43.4 | 11 | 9 | 19.73 | 16159.39 | 142.9 | 433.44 | 68.98 | 55.15 | 4886.48 | 0.8 | 0.86 | 6.81 | 0.28 | 2 | 10
11 | 55 | CONCLUIDO | 5.2945 | 18.89 | 16.56 | 99.39 | 1.63 | 10 | 130.45 | 43.4 | 12 | 7 | 20.05 | 16323.22 | 140.08 | 433.45 | 68.48 | 55.15 | 4636.82 | 0.81 | 0.86 | 6.81 | 0.27 | 2 | 10
12 | 55 | CONCLUIDO | 5.3093 | 18.83 | 16.54 | 110.24 | 1.74 | 9 | 131.79 | 43.4 | 13 | 0 | 20.39 | 16487.53 | 138.15 | 433.53 | 67.38 | 55.15 | 4093.83 | 0.82 | 0.87 | 6.82 | 0.24 | 2 | 10

## gráficos
Selecione o eixo X:
Selecione o eixo Y:
Selecione o eixo Z:
Eixo X | Eixo Y | Eixo Z

## hidden (hidden)
Unnamed: 0
Volume de calda [L]
STATUS
Capacidade operacional [ha/h]
Tempo de missao [h]
Tempo util [h]
Tempo por voo [min]
Autonomia Projetada [h]
N° Voos
MTOW [kg]
Massa Estrutura [kg]
Combustível [kg]
Abastecimentos
Massa gerador
Potência gerador [W]
Combustível consumido [L]
Calda cons [L]
Distância percorrida [km]
Distância Pulverizando [km]
RTL ACUMULADO[m]
EOC [km/km]
EOC [h/h]
Tempo de manobra [h]
Tempo rtl_rtw [h]
V pulv [m/s]
V desloc [m/s]