## RESULTADOS_18
Unnamed: 0 | Volume de calda [L] | STATUS | Capacidade operacional [ha/h] | Tempo de missao [h] | Tempo util [h] | Tempo por voo [min] | Autonomia Projetada [h] | N° Voos | MTOW [kg] | Massa Estrutura [kg] | Combustível [kg] | Abastecimentos | Massa gerador | Potência gerador [W] | Combustível consumido [L] | Calda cons [L] | Distância percorrida [km] | Distância Pulverizando [km] | RTL ACUMULADO[m] | EOC [km/km] | EOC [h/h] | Tempo de manobra [h] | Tempo rtl_rtw [h] | V pulv [m/s] | V desloc [m/s] | Preço Total por ha Simples [R$/ha] | Preço Total por ha Presumido [R$/ha] | Preço Total por ha Real [R$/ha] | Preço Total Simples [R$] | Preço Total Presumido [R$] | Prod CAPEX [ha/h/R$] | Dias Trabalhados | Preço Total Real [R$]
0 | 100 | CONCLUIDO | 4.7248 | 21.16 | 13.36 | 5.89 | 0.09 | 136 | 194.77 | 54.38 | 1 | 134 | 39.4 | 24256.19 | 186.9 | 491.35 | 179.57 | 37.96 | 65430.93 | 0.21 | 0.52 | 2.83 | 4.03 | 2 | 10 | 267.366 | 365.822 | 330.9084 | 267366.0157 | 365821.978 | 4.1949e-06 | 8.1636 | 330908.4419
1 | 100 | CONCLUIDO | 6.3976 | 15.63 | 10.94 | 11.72 | 0.18 | 56 | 196.32 | 54.38 | 2 | 54 | 39.95 | 24447.22 | 151.33 | 490.95 | 100.13 | 37.96 | 26110.34 | 0.38 | 0.63 | 2.71 | 1.61 | 2 | 10 | 183.987 | 251.7391 | 227.7135 | 183986.9735 | 251739.094 | 5.6801e-06 | 6.0301 | 227713.4682
2 | 100 | CONCLUIDO | 7.0354 | 14.21 | 10.34 | 17.72 | 0.27 | 35 | 197.88 | 54.38 | 3 | 33 | 40.5 | 24639 | 141.23 | 490.86 | 81.1 | 37.96 | 16702.03 | 0.47 | 0.67 | 2.66 | 1.02 | 2 | 10 | 161.8402 | 221.437 | 200.3033 | 161840.2379 | 221436.9534 | 6.2464e-06 | 5.4823 | 200303.3214
3 | 100 | CONCLUIDO | 7.3736 | 13.56 | 10.03 | 23.16 | 0.36 | 26 | 199.44 | 54.38 | 4 | 24 | 41.06 | 24831.54 | 135.45 | 490.85 | 71.28 | 37.96 | 11838.59 | 0.53 | 0.69 | 2.65 | 0.71 | 2 | 10 | 146.1514 | 199.9707 | 180.8858 | 146151.3515 | 199970.7269 | 6.5466e-06 | 5.2315 | 180885.8014
4 | 100 | CONCLUIDO | 7.5917 | 13.17 | 9.88 | 29.63 | 0.44 | 20 | 201.01 | 54.38 | 5 | 18 | 41.63 | 25024.84 | 131.42 | 490.84 | 66.27 | 37.96 | 9360.54 | 0.57 | 0.7 | 2.64 | 0.56 | 2 | 10 | 142.8802 | 195.4951 | 176.8373 | 142880.2429 | 195495.0517 | 6.7403e-06 | 5.081 | 176837.2784
5 | 100 | CONCLUIDO | 7.7247 | 12.95 | 9.77 | 34.47 | 0.53 | 17 | 202.58 | 54.38 | 6 | 15 | 42.2 | 25218.93 | 128.31 | 490.94 | 62.41 | 37.96 | 7449.19 | 0.61 | 0.71 | 2.64 | 0.45 | 2 | 10 | 140.5723 | 192.3372 | 173.9808 | 140572.2902 | 192337.2091 | 6.8584e-06 | 4.9961 | 173980.8158
6 | 100 | CONCLUIDO | 7.8459 | 12.75 | 9.68 | 41.5 | 0.61 | 14 | 204.16 | 54.38 | 7 | 12 | 42.78 | 25413.94 | 125.41 | 490.81 | 59.83 | 37.96 | 6173.16 | 0.63 | 0.71 | 2.63 | 0.37 | 2 | 10 | 138.6831 | 189.7523 | 171.6427 | 138683.1101 | 189752.3495 | 6.966e-06 | 4.919 | 171642.6516
7 | 100 | CONCLUIDO | 7.9332 | 12.61 | 9.62 | 48.11 | 0.69 | 12 | 205.75 | 54.38 | 8 | 10 | 43.37 | 25609.61 | 122.37 | 490.87 | 57.77 | 37.96 | 5153.7 | 0.66 | 0.72 | 2.63 | 0.3 | 2 | 10 | 137.0755 | 187.5527 | 169.6529 | 137075.4729 | 187552.7094 | 7.0435e-06 | 4.865 | 169652.9421
8 | 100 | CONCLUIDO | 7.9697 | 12.55 | 9.6 | 52.38 | 0.77 | 11 | 207.34 | 54.38 | 9 | 9 | 43.96 | 25806.1 | 120.48 | 490.8 | 57.19 | 37.96 | 4866.44 | 0.66 | 0.72 | 2.63 | 0.28 | 2 | 10 | 136.2336 | 186.4009 | 168.611 | 136233.6241 | 186400.8547 | 7.0759e-06 | 4.8418 | 168611.0187
9 | 100 | CONCLUIDO | 8.0114 | 12.48 | 9.58 | 57.46 | 0.85 | 10 | 208.94 | 54.38 | 10 | 8 | 44.56 | 26003.41 | 118.39 | 490.95 | 56.35 | 37.96 | 4451.62 | 0.67 | 0.72 | 2.62 | 0.26 | 2 | 10 | 135.3064 | 185.1322 | 167.4635 | 135306.4349 | 185132.2335 | 7.1129e-06 | 4.8148 | 167463.473
10 | 100 | CONCLUIDO | 8.0503 | 12.42 | 9.56 | 63.7 | 0.93 | 9 | 210.55 | 54.38 | 11 | 7 | 45.17 | 26201.54 | 116.38 | 490.84 | 55.6 | 37.96 | 4082.54 | 0.68 | 0.72 | 2.62 | 0.24 | 2 | 10 | 134.43 | 183.9331 | 166.3788 | 134430.0202 | 183933.0842 | 7.1475e-06 | 4.7917 | 166378.7688
11 | 100 | CONCLUIDO | 8.0997 | 12.35 | 9.52 | 71.39 | 1 | 8 | 212.16 | 54.38 | 12 | 6 | 45.78 | 26400.51 | 113.29 | 490.85 | 54.41 | 37.96 | 3492.91 | 0.7 | 0.73 | 2.62 | 0.2 | 2 | 10 | 133.1469 | 182.1775 | 164.7907 | 133146.9072 | 182177.4725 | 7.1913e-06 | 4.7647 | 164790.7102
12 | 100 | CONCLUIDO | 8.0897 | 12.36 | 9.53 | 71.5 | 1.08 | 8 | 213.78 | 54.38 | 13 | 6 | 46.4 | 26600.32 | 110.4 | 490.82 | 54.98 | 37.96 | 3776.78 | 0.69 | 0.72 | 2.62 | 0.22 | 2 | 10 | 132.3572 | 181.0969 | 163.8133 | 132357.1616 | 181096.9077 | 7.1824e-06 | 4.7685 | 163813.273
13 | 100 | CONCLUIDO | 8.1476 | 12.27 | 9.48 | 81.3 | 1.15 | 7 | 215.41 | 54.38 | 14 | 5 | 47.03 | 26801 | 109.04 | 490.81 | 53.16 | 37.96 | 2871.17 | 0.71 | 0.73 | 2.62 | 0.17 | 2 | 10 | 131.5436 | 179.9838 | 162.8064 | 131543.6089 | 179983.7689 | 7.2338e-06 | 4.7338 | 162806.3706
14 | 100 | CONCLUIDO | 8.1433 | 12.28 | 9.49 | 81.35 | 1.23 | 7 | 217.04 | 54.38 | 15 | 3 | 47.66 | 27002.55 | 107.1 | 490.8 | 53.41 | 37.96 | 2998.42 | 0.71 | 0.73 | 2.62 | 0.17 | 2 | 10 | 131.0068 | 179.2492 | 162.1419 | 131006.7571 | 179249.2247 | 7.23e-06 | 4.7377 | 162141.9303
15 | 100 | CONCLUIDO | 8.1906 | 12.21 | 9.46 | 94.59 | 1.3 | 6 | 218.68 | 54.38 | 16 | 1 | 48.31 | 27204.98 | 105.96 | 490.8 | 52.36 | 37.96 | 2477.32 | 0.72 | 0.73 | 2.62 | 0.14 | 2 | 10 | 130.3609 | 178.3655 | 161.3425 | 130360.8721 | 178365.4963 | 7.272e-06 | 4.7106 | 161342.5436
16 | 100 | CONCLUIDO | 8.1909 | 12.21 | 9.46 | 94.59 | 1.37 | 6 | 220.33 | 54.38 | 17 | 0 | 48.95 | 27408.3 | 106.66 | 490.8 | 52.31 | 37.96 | 2454.86 | 0.73 | 0.73 | 2.62 | 0.14 | 2 | 10 | 130.5659 | 178.646 | 161.5963 | 130565.9144 | 178646.0442 | 7.2723e-06 | 4.7106 | 161596.3165

## RESULTADOS_6
Unnamed: 0 | Volume de calda [L] | STATUS | Capacidade operacional [ha/h] | Tempo de missao [h] | Tempo util [h] | Tempo por voo [min] | Autonomia Projetada [h] | N° Voos | MTOW [kg] | Massa Estrutura [kg] | Combustível [kg] | Abastecimentos | Massa gerador | Potência gerador [W] | Combustível consumido [L] | Calda cons [L] | Distância percorrida [km] | Distância Pulverizando [km] | RTL ACUMULADO[m] | EOC [km/km] | EOC [h/h] | Tempo de manobra [h] | Tempo rtl_rtw [h] | V pulv [m/s] | V desloc [m/s] | Preço Total por ha Simples [R$/ha] | Preço Total por ha Presumido [R$/ha] | Preço Total por ha Real [R$/ha] | Preço Total Simples [R$] | Preço Total Presumido [R$] | Prod CAPEX [ha/h/R$] | Dias Trabalhados | Preço Total Real [R$]
0 | 40 | CONCLUIDO | 6.8818 | 14.53 | 11.31 | 9.98 | 0.2 | 68 | 89.87 | 37.55 | 1 | 66 | 11.32 | 11317.98 | 92.83 | 491.02 | 112.37 | 37.96 | 32174.13 | 0.34 | 0.61 | 2.73 | 1.99 | 2 | 10 | 131.5835 | 180.0384 | 162.8558 | 131583.5467 | 180038.4136 | 7.6596e-06 | 5.6057 | 162855.8001
1 | 40 | CONCLUIDO | 7.8992 | 12.66 | 10.15 | 20.31 | 0.39 | 30 | 91.1 | 37.55 | 2 | 28 | 11.54 | 11468.97 | 78.84 | 491.02 | 75.26 | 37.96 | 13805.29 | 0.5 | 0.68 | 2.65 | 0.83 | 2 | 10 | 110.6827 | 151.441 | 136.9877 | 110682.7498 | 151441.0213 | 8.7919e-06 | 4.8843 | 136987.7027
2 | 40 | CONCLUIDO | 8.2348 | 12.14 | 9.84 | 31.09 | 0.57 | 19 | 92.32 | 37.55 | 3 | 17 | 11.77 | 11620.34 | 71.71 | 490.95 | 65.06 | 37.96 | 8762.72 | 0.58 | 0.7 | 2.64 | 0.53 | 2 | 10 | 106.8534 | 146.2015 | 132.2483 | 106853.4044 | 146201.5419 | 9.1655e-06 | 4.6836 | 132248.272
3 | 40 | CONCLUIDO | 8.4018 | 11.9 | 9.7 | 41.56 | 0.75 | 14 | 93.55 | 37.55 | 4 | 2 | 12 | 11772.07 | 65.89 | 490.86 | 59.93 | 37.96 | 6220.61 | 0.63 | 0.71 | 2.64 | 0.38 | 2 | 10 | 95.3409 | 130.4497 | 117.9997 | 95340.9356 | 130449.6742 | 9.3514e-06 | 4.591 | 117999.7404
4 | 40 | CONCLUIDO | 8.3967 | 11.91 | 9.71 | 41.59 | 0.93 | 14 | 94.79 | 37.55 | 5 | 0 | 12.23 | 11924.18 | 66.63 | 490.85 | 60.04 | 37.96 | 6278.11 | 0.63 | 0.71 | 2.65 | 0.39 | 2 | 10 | 95.5814 | 130.7787 | 118.2974 | 95581.4069 | 130778.6977 | 9.3457e-06 | 4.5949 | 118297.3623

## RESULTADOS_4
Unnamed: 0 | Volume de calda [L] | STATUS | Capacidade operacional [ha/h] | Tempo de missao [h] | Tempo util [h] | Tempo por voo [min] | Autonomia Projetada [h] | N° Voos | MTOW [kg] | Massa Estrutura [kg] | Combustível [kg] | Abastecimentos | Massa gerador | Potência gerador [W] | Combustível consumido [L] | Calda cons [L] | Distância percorrida [km] | Distância Pulverizando [km] | RTL ACUMULADO[m] | EOC [km/km] | EOC [h/h] | Tempo de manobra [h] | Tempo rtl_rtw [h] | V pulv [m/s] | V desloc [m/s] | Preço Total por ha Simples [R$/ha] | Preço Total por ha Presumido [R$/ha] | Preço Total por ha Real [R$/ha] | Preço Total Simples [R$] | Preço Total Presumido [R$] | Prod CAPEX [ha/h/R$] | Dias Trabalhados | Preço Total Real [R$]
0 | 30 | CONCLUIDO | 7.3559 | 13.59 | 10.89 | 11.89 | 0.24 | 55 | 71.52 | 32.27 | 1 | 53 | 8.25 | 9054.6 | 74.81 | 491.05 | 99.31 | 37.96 | 25705.68 | 0.38 | 0.63 | 2.69 | 1.57 | 2 | 10 | 109.31 | 149.5628 | 135.2888 | 109310.0441 | 149562.8247 | 8.7297e-06 | 5.2431 | 135288.7587
1 | 30 | CONCLUIDO | 8.1978 | 12.2 | 9.98 | 24.95 | 0.48 | 24 | 72.7 | 32.27 | 2 | 22 | 8.43 | 9200.25 | 62.19 | 490.83 | 69.32 | 37.96 | 10869.34 | 0.55 | 0.69 | 2.65 | 0.66 | 2 | 10 | 100.9347 | 138.1033 | 124.9229 | 100934.6911 | 138103.2973 | 9.7288e-06 | 4.7068 | 124922.9125
2 | 30 | CONCLUIDO | 8.3556 | 11.97 | 9.84 | 32.81 | 0.71 | 18 | 73.88 | 32.27 | 3 | 0 | 8.61 | 9346.23 | 58.57 | 491.18 | 64.22 | 37.96 | 8347.12 | 0.59 | 0.7 | 2.66 | 0.52 | 2 | 10 | 90.4487 | 123.7559 | 111.9448 | 90448.7301 | 123755.9428 | 9.9161e-06 | 4.6181 | 111944.8493

## RESULTADOS_1
Unnamed: 0 | Volume de calda [L] | STATUS | Capacidade operacional [ha/h] | Tempo de missao [h] | Tempo util [h] | Tempo por voo [min] | Autonomia Projetada [h] | N° Voos | MTOW [kg] | Massa Estrutura [kg] | Combustível [kg] | Abastecimentos | Massa gerador | Potência gerador [W] | Combustível consumido [L] | Calda cons [L] | Distância percorrida [km] | Distância Pulverizando [km] | RTL ACUMULADO[m] | EOC [km/km] | EOC [h/h] | Tempo de manobra [h] | Tempo rtl_rtw [h] | V pulv [m/s] | V desloc [m/s] | Preço Total por ha Simples [R$/ha] | Preço Total por ha Presumido [R$/ha] | Preço Total por ha Real [R$/ha] | Preço Total Simples [R$] | Preço Total Presumido [R$] | Prod CAPEX [ha/h/R$] | Dias Trabalhados | Preço Total Real [R$]
0 | 15 | CONCLUIDO | 8.0548 | 12.42 | 10.34 | 18.24 | 0.43 | 34 | 39.78 | 19.54 | 1 | 3 | 4.24 | 5140 | 40.83 | 491.36 | 79.5 | 37.96 | 15907.08 | 0.48 | 0.67 | 2.71 | 1.02 | 2 | 10 | 88.494 | 121.0814 | 109.5256 | 88494.026 | 121081.4304 | 1.1004e-05 | 4.7917 | 109525.5886
1 | 15 | CONCLUIDO | 8.0674 | 12.4 | 10.32 | 18.21 | 0.84 | 34 | 40.89 | 19.54 | 2 | 0 | 4.35 | 5277.26 | 41.75 | 491.27 | 78.99 | 37.96 | 15652.56 | 0.48 | 0.67 | 2.71 | 1 | 2 | 10 | 88.7255 | 121.3981 | 109.8121 | 88725.4972 | 121398.1396 | 1.1022e-05 | 4.784 | 109812.0715

## RESULTADOS_12
Unnamed: 0 | Volume de calda [L] | STATUS | Capacidade operacional [ha/h] | Tempo de missao [h] | Tempo util [h] | Tempo por voo [min] | Autonomia Projetada [h] | N° Voos | MTOW [kg] | Massa Estrutura [kg] | Combustível [kg] | Abastecimentos | Massa gerador | Potência gerador [W] | Combustível consumido [L] | Calda cons [L] | Distância percorrida [km] | Distância Pulverizando [km] | RTL ACUMULADO[m] | EOC [km/km] | EOC [h/h] | Tempo de manobra [h] | Tempo rtl_rtw [h] | V pulv [m/s] | V desloc [m/s] | Preço Total por ha Simples [R$/ha] | Preço Total por ha Presumido [R$/ha] | Preço Total por ha Real [R$/ha] | Preço Total Simples [R$] | Preço Total Presumido [R$] | Prod CAPEX [ha/h/R$] | Dias Trabalhados | Preço Total Real [R$]
0 | 70 | CONCLUIDO | 5.7132 | 17.5 | 12.33 | 7.25 | 0.12 | 102 | 141.81 | 47.83 | 1 | 100 | 22.98 | 17723.39 | 139.9 | 491.08 | 145.65 | 37.96 | 48643.96 | 0.26 | 0.56 | 2.79 | 3.01 | 2 | 10 | 192.7894 | 263.7829 | 238.6079 | 192789.3709 | 263782.9225 | 5.5603e-06 | 6.7515 | 238607.8506
1 | 70 | CONCLUIDO | 7.14 | 14.01 | 10.54 | 14.7 | 0.25 | 43 | 143.17 | 47.83 | 2 | 41 | 23.34 | 17891.86 | 117.03 | 490.94 | 87.51 | 37.96 | 19867.58 | 0.43 | 0.66 | 2.68 | 1.21 | 2 | 10 | 146.0816 | 199.8753 | 180.7995 | 146081.5965 | 199875.2851 | 6.9489e-06 | 5.4051 | 180799.4684
2 | 70 | CONCLUIDO | 7.6083 | 13.14 | 10.11 | 21.66 | 0.37 | 28 | 144.54 | 47.83 | 3 | 26 | 23.71 | 18060.85 | 109.6 | 490.85 | 73.65 | 37.96 | 13013.17 | 0.52 | 0.68 | 2.65 | 0.79 | 2 | 10 | 129.9981 | 177.8692 | 160.8936 | 129998.1487 | 177869.2021 | 7.4047e-06 | 5.0694 | 160893.6151
3 | 70 | CONCLUIDO | 7.8923 | 12.67 | 9.86 | 29.59 | 0.49 | 20 | 145.92 | 47.83 | 4 | 18 | 24.09 | 18230.35 | 104.34 | 490.86 | 65.81 | 37.96 | 9133.39 | 0.58 | 0.7 | 2.64 | 0.54 | 2 | 10 | 126.1302 | 172.5769 | 156.1064 | 126130.2123 | 172576.921 | 7.6811e-06 | 4.8881 | 156106.4219
4 | 70 | CONCLUIDO | 8.0309 | 12.45 | 9.76 | 36.61 | 0.6 | 16 | 147.3 | 47.83 | 5 | 14 | 24.47 | 18400.38 | 100.47 | 490.81 | 62.38 | 37.96 | 7438.78 | 0.61 | 0.71 | 2.63 | 0.44 | 2 | 10 | 124.057 | 169.7403 | 153.5405 | 124057.0104 | 169740.2747 | 7.816e-06 | 4.8032 | 153540.5011
5 | 70 | CONCLUIDO | 8.1428 | 12.28 | 9.68 | 44.66 | 0.71 | 13 | 148.68 | 47.83 | 6 | 11 | 24.85 | 18570.94 | 96.95 | 490.81 | 59.45 | 37.96 | 5986.13 | 0.64 | 0.71 | 2.63 | 0.36 | 2 | 10 | 122.3181 | 167.3611 | 151.3884 | 122318.1486 | 167361.0873 | 7.9249e-06 | 4.7377 | 151388.38
6 | 70 | CONCLUIDO | 8.2216 | 12.16 | 9.62 | 52.46 | 0.83 | 11 | 150.07 | 47.83 | 7 | 9 | 25.24 | 18742.03 | 92.92 | 490.97 | 57.52 | 37.96 | 5032.58 | 0.66 | 0.72 | 2.63 | 0.3 | 2 | 10 | 120.661 | 165.0938 | 149.3374 | 120661.042 | 165093.7609 | 8.0015e-06 | 4.6914 | 149337.4441
7 | 70 | CONCLUIDO | 8.3099 | 12.03 | 9.55 | 63.64 | 0.94 | 9 | 151.46 | 47.83 | 8 | 7 | 25.63 | 18913.66 | 88.01 | 490.84 | 55.32 | 37.96 | 3941.51 | 0.69 | 0.72 | 2.62 | 0.23 | 2 | 10 | 118.7233 | 162.4424 | 146.9392 | 118723.294 | 162442.4486 | 8.0875e-06 | 4.6412 | 146939.1693
8 | 70 | CONCLUIDO | 8.2988 | 12.05 | 9.56 | 63.74 | 1.04 | 9 | 152.85 | 47.83 | 9 | 2 | 26.03 | 19085.83 | 86.52 | 490.97 | 55.57 | 37.96 | 4069.49 | 0.68 | 0.72 | 2.63 | 0.24 | 2 | 10 | 118.352 | 161.9344 | 146.4796 | 118351.99 | 161934.414 | 8.0767e-06 | 4.6489 | 146479.6208
9 | 70 | CONCLUIDO | 8.2984 | 12.05 | 9.56 | 63.75 | 1.15 | 9 | 154.25 | 47.83 | 10 | 0 | 26.43 | 19258.55 | 86.78 | 490.9 | 55.5 | 37.96 | 4031.77 | 0.68 | 0.72 | 2.63 | 0.24 | 2 | 10 | 118.4296 | 162.0406 | 146.5756 | 118429.5658 | 162040.5567 | 8.0763e-06 | 4.6489 | 146575.6334

## RESULTADOS_16
Unnamed: 0 | Volume de calda [L] | STATUS | Capacidade operacional [ha/h] | Tempo de missao [h] | Tempo util [h] | Tempo por voo [min] | Autonomia Projetada [h] | N° Voos | MTOW [kg] | Massa Estrutura [kg] | Combustível [kg] | Abastecimentos | Massa gerador | Potência gerador [W] | Combustível consumido [L] | Calda cons [L] | Distância percorrida [km] | Distância Pulverizando [km] | RTL ACUMULADO[m] | EOC [km/km] | EOC [h/h] | Tempo de manobra [h] | Tempo rtl_rtw [h] | V pulv [m/s] | V desloc [m/s] | Preço Total por ha Simples [R$/ha] | Preço Total por ha Presumido [R$/ha] | Preço Total por ha Real [R$/ha] | Preço Total Simples [R$] | Preço Total Presumido [R$] | Prod CAPEX [ha/h/R$] | Dias Trabalhados | Preço Total Real [R$]
0 | 90 | CONCLUIDO | 5.0211 | 19.92 | 13.05 | 6.26 | 0.1 | 125 | 176.73 | 52.44 | 1 | 123 | 33.29 | 22031.19 | 171.41 | 491.18 | 169.8 | 37.96 | 60603.07 | 0.22 | 0.53 | 2.81 | 3.73 | 2 | 10 | 237.8973 | 325.5016 | 294.4362 | 237897.3004 | 325501.5817 | 4.5828e-06 | 7.6852 | 294436.1676
1 | 90 | CONCLUIDO | 6.6359 | 15.07 | 10.8 | 12.46 | 0.2 | 52 | 178.21 | 52.44 | 2 | 50 | 33.77 | 22213.89 | 139.87 | 490.98 | 96.31 | 37.96 | 24223.31 | 0.39 | 0.64 | 2.69 | 1.48 | 2 | 10 | 164.1172 | 224.5524 | 203.1214 | 164117.1736 | 224552.3572 | 6.0567e-06 | 5.814 | 203121.3954
2 | 90 | CONCLUIDO | 7.2275 | 13.84 | 10.24 | 18.62 | 0.3 | 33 | 179.7 | 52.44 | 3 | 31 | 34.26 | 22397.24 | 130.67 | 490.98 | 78.09 | 37.96 | 15205.11 | 0.49 | 0.67 | 2.66 | 0.92 | 2 | 10 | 154.2555 | 211.0592 | 190.916 | 154255.4918 | 211059.1691 | 6.5966e-06 | 5.3395 | 190915.9783
3 | 90 | CONCLUIDO | 7.5385 | 13.27 | 9.99 | 24.98 | 0.39 | 24 | 181.19 | 52.44 | 4 | 22 | 34.75 | 22581.25 | 125.35 | 490.92 | 69.72 | 37.96 | 11069.16 | 0.54 | 0.69 | 2.65 | 0.67 | 2 | 10 | 139.5967 | 191.0024 | 172.7734 | 139596.7148 | 191002.3838 | 6.8805e-06 | 5.1196 | 172773.3844
4 | 90 | CONCLUIDO | 7.7333 | 12.93 | 9.84 | 31.06 | 0.49 | 19 | 182.69 | 52.44 | 5 | 17 | 35.25 | 22766.06 | 121.54 | 490.81 | 64.62 | 37.96 | 8541.45 | 0.59 | 0.7 | 2.64 | 0.52 | 2 | 10 | 136.6104 | 186.9164 | 169.0773 | 136610.3968 | 186916.3717 | 7.0583e-06 | 4.9884 | 169077.3355
5 | 90 | CONCLUIDO | 7.8548 | 12.73 | 9.74 | 36.53 | 0.58 | 16 | 184.19 | 52.44 | 6 | 14 | 35.75 | 22951.43 | 118.12 | 490.82 | 61.71 | 37.96 | 7103.47 | 0.62 | 0.71 | 2.63 | 0.42 | 2 | 10 | 134.594 | 184.1575 | 166.5818 | 134594.0482 | 184157.5146 | 7.1692e-06 | 4.9113 | 166581.7799
6 | 90 | CONCLUIDO | 7.9672 | 12.55 | 9.67 | 44.62 | 0.67 | 13 | 185.7 | 52.44 | 7 | 11 | 36.26 | 23137.49 | 115.37 | 490.83 | 59.37 | 37.96 | 5945 | 0.64 | 0.71 | 2.63 | 0.35 | 2 | 10 | 132.9418 | 181.8969 | 164.5369 | 132941.8275 | 181896.8734 | 7.2718e-06 | 4.8418 | 164536.8911
7 | 90 | CONCLUIDO | 8.01 | 12.48 | 9.64 | 48.19 | 0.76 | 12 | 187.22 | 52.44 | 8 | 10 | 36.78 | 23324.24 | 112.37 | 490.81 | 58.27 | 37.96 | 5403.4 | 0.65 | 0.72 | 2.63 | 0.32 | 2 | 10 | 131.7304 | 180.2393 | 163.0375 | 131730.3758 | 180239.3117 | 7.3108e-06 | 4.8148 | 163037.5247
8 | 90 | CONCLUIDO | 8.0963 | 12.35 | 9.58 | 57.45 | 0.85 | 10 | 188.74 | 52.44 | 9 | 8 | 37.3 | 23511.69 | 109.71 | 490.8 | 56.14 | 37.96 | 4345.39 | 0.68 | 0.72 | 2.63 | 0.26 | 2 | 10 | 130.3397 | 178.3366 | 161.3164 | 130339.7434 | 178336.5871 | 7.3896e-06 | 4.7647 | 161316.3935
9 | 90 | CONCLUIDO | 8.1407 | 12.28 | 9.54 | 63.62 | 0.93 | 9 | 190.26 | 52.44 | 10 | 7 | 37.82 | 23699.85 | 107.32 | 490.83 | 55.11 | 37.96 | 3836.29 | 0.69 | 0.72 | 2.62 | 0.23 | 2 | 10 | 129.3193 | 176.9404 | 160.0534 | 129319.3003 | 176940.3719 | 7.4301e-06 | 4.7377 | 160053.4311
10 | 90 | CONCLUIDO | 8.1841 | 12.22 | 9.51 | 71.35 | 1.02 | 8 | 191.79 | 52.44 | 11 | 6 | 38.35 | 23888.73 | 103.84 | 490.83 | 54.32 | 37.96 | 3449.1 | 0.7 | 0.73 | 2.62 | 0.2 | 2 | 10 | 128.0074 | 175.1453 | 158.4297 | 128007.3775 | 175145.3412 | 7.4697e-06 | 4.7145 | 158429.7157
11 | 90 | CONCLUIDO | 8.2164 | 12.17 | 9.5 | 81.44 | 1.1 | 7 | 193.33 | 52.44 | 12 | 4 | 38.89 | 24078.33 | 100.23 | 490.93 | 53.85 | 37.96 | 3217.35 | 0.7 | 0.73 | 2.62 | 0.18 | 2 | 10 | 126.7571 | 173.4346 | 156.8823 | 126757.0894 | 173434.6419 | 7.4992e-06 | 4.6952 | 156882.2831
12 | 90 | CONCLUIDO | 8.2237 | 12.16 | 9.49 | 81.35 | 1.18 | 7 | 194.88 | 52.44 | 13 | 2 | 39.43 | 24268.67 | 100.82 | 490.93 | 53.37 | 37.96 | 2979.7 | 0.71 | 0.73 | 2.62 | 0.17 | 2 | 10 | 126.8785 | 173.6007 | 157.0325 | 126878.4604 | 173600.707 | 7.5059e-06 | 4.6914 | 157032.4991
13 | 90 | CONCLUIDO | 8.2188 | 12.17 | 9.5 | 81.41 | 1.27 | 7 | 196.42 | 52.44 | 14 | 0 | 39.98 | 24459.75 | 100.9 | 490.93 | 53.62 | 37.96 | 3100.05 | 0.71 | 0.73 | 2.62 | 0.18 | 2 | 10 | 126.9417 | 173.6873 | 157.1108 | 126941.7338 | 173687.2805 | 7.5014e-06 | 4.6952 | 157110.8102

## RESULTADOS_0
Unnamed: 0 | Volume de calda [L] | STATUS | Capacidade operacional [ha/h] | Tempo de missao [h] | Tempo util [h] | Tempo por voo [min] | Autonomia Projetada [h] | N° Voos | MTOW [kg] | Massa Estrutura [kg] | Combustível [kg] | Abastecimentos | Massa gerador | Potência gerador [W] | Combustível consumido [L] | Calda cons [L] | Distância percorrida [km] | Distância Pulverizando [km] | RTL ACUMULADO[m] | EOC [km/km] | EOC [h/h] | Tempo de manobra [h] | Tempo rtl_rtw [h] | V pulv [m/s] | V desloc [m/s] | Preço Total por ha Simples [R$/ha] | Preço Total por ha Presumido [R$/ha] | Preço Total por ha Real [R$/ha] | Preço Total Simples [R$] | Preço Total Presumido [R$] | Prod CAPEX [ha/h/R$] | Dias Trabalhados | Preço Total Real [R$]
0 | 10 | CONCLUIDO | 7.7101 | 12.97 | 10.77 | 12.92 | 0.64 | 50 | 26.11 | 12.1 | 1 | 0 | 3.01 | 3454.41 | 31.2 | 491.27 | 93.03 | 37.96 | 22590.2 | 0.41 | 0.64 | 2.75 | 1.45 | 2 | 10 | 83.5302 | 114.2897 | 103.3821 | 83530.2282 | 114289.7433 | 1.1335e-05 | 5.0039 | 103382.0906

## RESULTADOS_7
Unnamed: 0 | Volume de calda [L] | STATUS | Capacidade operacional [ha/h] | Tempo de missao [h] | Tempo util [h] | Tempo por voo [min] | Autonomia Projetada [h] | N° Voos | MTOW [kg] | Massa Estrutura [kg] | Combustível [kg] | Abastecimentos | Massa gerador | Potência gerador [W] | Combustível consumido [L] | Calda cons [L] | Distância percorrida [km] | Distância Pulverizando [km] | RTL ACUMULADO[m] | EOC [km/km] | EOC [h/h] | Tempo de manobra [h] | Tempo rtl_rtw [h] | V pulv [m/s] | V desloc [m/s] | Preço Total por ha Simples [R$/ha] | Preço Total por ha Presumido [R$/ha] | Preço Total por ha Real [R$/ha] | Preço Total Simples [R$] | Preço Total Presumido [R$] | Prod CAPEX [ha/h/R$] | Dias Trabalhados | Preço Total Real [R$]
0 | 45 | CONCLUIDO | 6.6773 | 14.98 | 11.47 | 9.3 | 0.18 | 74 | 98.71 | 39.72 | 1 | 72 | 12.99 | 12407.75 | 100.93 | 490.96 | 118.16 | 37.96 | 35036.71 | 0.32 | 0.6 | 2.73 | 2.15 | 2 | 10 | 137.9733 | 188.7812 | 170.7642 | 137973.3356 | 188781.2047 | 7.2324e-06 | 5.7793 | 170764.1915
1 | 45 | CONCLUIDO | 7.788 | 12.84 | 10.19 | 19.11 | 0.35 | 32 | 99.95 | 39.72 | 2 | 30 | 13.24 | 12561.45 | 85.81 | 490.82 | 76.58 | 37.96 | 14457.57 | 0.5 | 0.68 | 2.65 | 0.88 | 2 | 10 | 114.9317 | 157.2546 | 142.2465 | 114931.7022 | 157254.6254 | 8.4354e-06 | 4.9537 | 142246.4647
2 | 45 | CONCLUIDO | 8.1479 | 12.27 | 9.87 | 29.62 | 0.52 | 20 | 101.2 | 39.72 | 3 | 18 | 13.49 | 12715.54 | 78.88 | 490.92 | 66.1 | 37.96 | 9276.83 | 0.57 | 0.7 | 2.64 | 0.55 | 2 | 10 | 110.8477 | 151.6668 | 137.1919 | 110847.7322 | 151666.7575 | 8.8252e-06 | 4.7338 | 137191.895
3 | 45 | CONCLUIDO | 8.3538 | 11.97 | 9.69 | 41.55 | 0.69 | 14 | 102.45 | 39.72 | 4 | 12 | 13.74 | 12870.03 | 72.46 | 490.83 | 60.08 | 37.96 | 6296.1 | 0.63 | 0.71 | 2.63 | 0.38 | 2 | 10 | 98.7543 | 135.12 | 122.2243 | 98754.3026 | 135119.9935 | 9.0482e-06 | 4.6181 | 122224.331
4 | 45 | CONCLUIDO | 8.4189 | 11.88 | 9.64 | 48.22 | 0.85 | 12 | 103.71 | 39.72 | 5 | 0 | 14 | 13024.91 | 69.75 | 490.94 | 58.03 | 37.96 | 5282.72 | 0.65 | 0.72 | 2.64 | 0.32 | 2 | 10 | 97.683 | 133.6542 | 120.8984 | 97683.0218 | 133654.2199 | 9.1187e-06 | 4.5833 | 120898.4487

## RESULTADOS_10
Unnamed: 0 | Volume de calda [L] | STATUS | Capacidade operacional [ha/h] | Tempo de missao [h] | Tempo util [h] | Tempo por voo [min] | Autonomia Projetada [h] | N° Voos | MTOW [kg] | Massa Estrutura [kg] | Combustível [kg] | Abastecimentos | Massa gerador | Potência gerador [W] | Combustível consumido [L] | Calda cons [L] | Distância percorrida [km] | Distância Pulverizando [km] | RTL ACUMULADO[m] | EOC [km/km] | EOC [h/h] | Tempo de manobra [h] | Tempo rtl_rtw [h] | V pulv [m/s] | V desloc [m/s] | Preço Total por ha Simples [R$/ha] | Preço Total por ha Presumido [R$/ha] | Preço Total por ha Real [R$/ha] | Preço Total Simples [R$] | Preço Total Presumido [R$] | Prod CAPEX [ha/h/R$] | Dias Trabalhados | Preço Total Real [R$]
0 | 60 | CONCLUIDO | 6.0796 | 16.45 | 11.99 | 7.91 | 0.14 | 91 | 124.63 | 45 | 1 | 89 | 18.64 | 15605.44 | 124.59 | 491.26 | 135.08 | 37.96 | 43411.75 | 0.28 | 0.58 | 2.76 | 2.67 | 2 | 10 | 168.0649 | 229.9537 | 208.0073 | 168064.8515 | 229953.7443 | 6.1472e-06 | 6.3465 | 208007.2817
1 | 60 | CONCLUIDO | 7.3662 | 13.58 | 10.45 | 16.07 | 0.28 | 39 | 125.95 | 45 | 2 | 37 | 18.95 | 15767.7 | 105.56 | 490.98 | 84.24 | 37.96 | 18254.68 | 0.45 | 0.66 | 2.68 | 1.13 | 2 | 10 | 128.2901 | 175.5322 | 158.7796 | 128290.1025 | 175532.1781 | 7.4481e-06 | 5.2392 | 158779.6334
2 | 60 | CONCLUIDO | 7.8264 | 12.78 | 10.01 | 24.01 | 0.42 | 25 | 127.27 | 45 | 3 | 23 | 19.27 | 15930.42 | 97.88 | 490.85 | 70.36 | 37.96 | 11383.53 | 0.54 | 0.69 | 2.65 | 0.69 | 2 | 10 | 122.3353 | 167.3845 | 151.4096 | 122335.2829 | 167384.5311 | 7.9134e-06 | 4.9306 | 151409.5863
3 | 60 | CONCLUIDO | 8.0705 | 12.39 | 9.8 | 32.66 | 0.55 | 18 | 128.59 | 45 | 4 | 16 | 19.59 | 16093.6 | 92.68 | 490.92 | 63.38 | 37.96 | 7929.86 | 0.6 | 0.7 | 2.64 | 0.48 | 2 | 10 | 119.2259 | 163.1301 | 147.5612 | 119225.8777 | 163130.1057 | 8.1602e-06 | 4.7801 | 147561.1974
4 | 60 | CONCLUIDO | 8.2014 | 12.19 | 9.7 | 41.58 | 0.68 | 14 | 129.92 | 45 | 5 | 12 | 19.92 | 16257.24 | 88.22 | 490.82 | 60.37 | 37.96 | 6442.87 | 0.63 | 0.71 | 2.63 | 0.38 | 2 | 10 | 117.1569 | 160.2992 | 145.0005 | 117156.8754 | 160299.2055 | 8.2926e-06 | 4.7029 | 145000.4743
5 | 60 | CONCLUIDO | 8.3289 | 12.01 | 9.59 | 52.33 | 0.81 | 11 | 131.25 | 45 | 6 | 9 | 20.25 | 16421.36 | 83.22 | 490.84 | 56.83 | 37.96 | 4688.94 | 0.67 | 0.72 | 2.63 | 0.27 | 2 | 10 | 114.9988 | 157.3465 | 142.3295 | 114998.8144 | 157346.4513 | 8.4215e-06 | 4.6335 | 142329.5268
6 | 60 | CONCLUIDO | 8.3471 | 11.98 | 9.59 | 57.55 | 0.93 | 10 | 132.58 | 45 | 7 | 3 | 20.59 | 16585.95 | 80.59 | 490.82 | 56.61 | 37.96 | 4584.46 | 0.67 | 0.72 | 2.63 | 0.27 | 2 | 10 | 114.1594 | 156.1979 | 141.2906 | 114159.3744 | 156197.8923 | 8.4399e-06 | 4.6219 | 141290.5847
7 | 60 | CONCLUIDO | 8.3443 | 11.98 | 9.6 | 57.58 | 1.06 | 10 | 133.92 | 45 | 8 | 0 | 20.93 | 16751.02 | 80.63 | 491.07 | 56.61 | 37.96 | 4582.27 | 0.67 | 0.72 | 2.64 | 0.28 | 2 | 10 | 114.1944 | 156.2458 | 141.3339 | 114194.3763 | 156245.7835 | 8.4371e-06 | 4.6219 | 141333.9052

## RESULTADOS_14
Unnamed: 0 | Volume de calda [L] | STATUS | Capacidade operacional [ha/h] | Tempo de missao [h] | Tempo util [h] | Tempo por voo [min] | Autonomia Projetada [h] | N° Voos | MTOW [kg] | Massa Estrutura [kg] | Combustível [kg] | Abastecimentos | Massa gerador | Potência gerador [W] | Combustível consumido [L] | Calda cons [L] | Distância percorrida [km] | Distância Pulverizando [km] | RTL ACUMULADO[m] | EOC [km/km] | EOC [h/h] | Tempo de manobra [h] | Tempo rtl_rtw [h] | V pulv [m/s] | V desloc [m/s] | Preço Total por ha Simples [R$/ha] | Preço Total por ha Presumido [R$/ha] | Preço Total por ha Real [R$/ha] | Preço Total Simples [R$] | Preço Total Presumido [R$] | Prod CAPEX [ha/h/R$] | Dias Trabalhados | Preço Total Real [R$]
0 | 80 | CONCLUIDO | 5.3739 | 18.61 | 12.64 | 6.71 | 0.11 | 113 | 159.12 | 50.28 | 1 | 111 | 27.84 | 19859.16 | 154.96 | 491.14 | 156.07 | 37.96 | 53797.22 | 0.24 | 0.55 | 2.8 | 3.32 | 2 | 10 | 208.852 | 285.7606 | 258.488 | 208852.0363 | 285760.5699 | 5.0562e-06 | 7.1798 | 258487.9822
1 | 80 | CONCLUIDO | 6.8654 | 14.57 | 10.69 | 13.37 | 0.22 | 48 | 160.54 | 50.28 | 2 | 46 | 28.26 | 20034.4 | 128.88 | 490.98 | 92.8 | 37.96 | 22489.1 | 0.41 | 0.65 | 2.68 | 1.37 | 2 | 10 | 155.3834 | 212.6024 | 192.3119 | 155383.354 | 212602.36 | 6.4595e-06 | 5.6211 | 192311.8892
2 | 80 | CONCLUIDO | 7.4196 | 13.48 | 10.19 | 20.37 | 0.33 | 30 | 161.97 | 50.28 | 3 | 28 | 28.69 | 20210.21 | 120.47 | 490.9 | 75.96 | 37.96 | 14155.97 | 0.5 | 0.68 | 2.66 | 0.87 | 2 | 10 | 137.1319 | 187.6299 | 169.7228 | 137131.8775 | 187629.8846 | 6.9809e-06 | 5.2006 | 169722.7518
3 | 80 | CONCLUIDO | 7.7169 | 12.96 | 9.93 | 27.07 | 0.43 | 22 | 163.4 | 50.28 | 4 | 20 | 29.12 | 20386.62 | 115.03 | 491.01 | 67.75 | 37.96 | 10094.43 | 0.56 | 0.7 | 2.64 | 0.61 | 2 | 10 | 132.9578 | 181.9187 | 164.5566 | 132957.7579 | 181918.67 | 7.2606e-06 | 5 | 164556.6075
4 | 80 | CONCLUIDO | 7.913 | 12.64 | 9.77 | 34.47 | 0.54 | 17 | 164.83 | 50.28 | 5 | 15 | 29.55 | 20563.61 | 110.55 | 490.91 | 62.39 | 37.96 | 7436.31 | 0.61 | 0.71 | 2.64 | 0.45 | 2 | 10 | 129.949 | 177.802 | 160.8328 | 129949.0482 | 177802.0207 | 7.4451e-06 | 4.8765 | 160832.8454
5 | 80 | CONCLUIDO | 8.0243 | 12.46 | 9.69 | 41.51 | 0.64 | 14 | 166.27 | 50.28 | 6 | 12 | 29.99 | 20741.2 | 107.56 | 490.86 | 59.89 | 37.96 | 6201.74 | 0.63 | 0.71 | 2.63 | 0.37 | 2 | 10 | 128.28 | 175.5183 | 158.7671 | 128279.9855 | 175518.3355 | 7.5499e-06 | 4.8071 | 158767.1119
6 | 80 | CONCLUIDO | 8.0994 | 12.35 | 9.64 | 48.18 | 0.74 | 12 | 167.72 | 50.28 | 7 | 10 | 30.44 | 20919.39 | 104.43 | 490.94 | 58.11 | 37.96 | 5324.13 | 0.65 | 0.72 | 2.63 | 0.32 | 2 | 10 | 126.8529 | 173.5658 | 157.0009 | 126852.9126 | 173565.7514 | 7.6205e-06 | 4.7647 | 157000.8797
7 | 80 | CONCLUIDO | 8.1422 | 12.28 | 9.6 | 52.38 | 0.84 | 11 | 169.17 | 50.28 | 8 | 9 | 30.89 | 21098.19 | 101.08 | 490.81 | 57.18 | 37.96 | 4863.91 | 0.66 | 0.72 | 2.63 | 0.28 | 2 | 10 | 125.5706 | 171.8112 | 155.4138 | 125570.5519 | 171811.1689 | 7.6608e-06 | 4.7377 | 155413.7521
8 | 80 | CONCLUIDO | 8.2269 | 12.16 | 9.54 | 63.61 | 0.94 | 9 | 170.62 | 50.28 | 9 | 7 | 31.34 | 21277.6 | 97.76 | 490.84 | 55.16 | 37.96 | 3862.95 | 0.69 | 0.72 | 2.62 | 0.22 | 2 | 10 | 124.0708 | 169.7592 | 153.5576 | 124070.8228 | 169759.1734 | 7.7405e-06 | 4.6914 | 153557.5961
9 | 80 | CONCLUIDO | 8.266 | 12.1 | 9.52 | 71.37 | 1.03 | 8 | 172.08 | 50.28 | 10 | 5 | 31.8 | 21457.64 | 94.33 | 490.81 | 54.29 | 37.96 | 3434.65 | 0.7 | 0.73 | 2.62 | 0.2 | 2 | 10 | 122.844 | 168.0805 | 152.0392 | 122843.9741 | 168080.5449 | 7.7773e-06 | 4.6682 | 152039.1736
10 | 80 | CONCLUIDO | 8.2565 | 12.11 | 9.53 | 71.47 | 1.12 | 8 | 173.55 | 50.28 | 11 | 0 | 32.27 | 21638.31 | 92.23 | 490.9 | 54.56 | 37.96 | 3568.98 | 0.7 | 0.72 | 2.63 | 0.21 | 2 | 10 | 122.2886 | 167.3206 | 151.3518 | 122288.5637 | 167320.6079 | 7.7683e-06 | 4.6721 | 151351.7639

## RESULTADOS_5
Unnamed: 0 | Volume de calda [L] | STATUS | Capacidade operacional [ha/h] | Tempo de missao [h] | Tempo util [h] | Tempo por voo [min] | Autonomia Projetada [h] | N° Voos | MTOW [kg] | Massa Estrutura [kg] | Combustível [kg] | Abastecimentos | Massa gerador | Potência gerador [W] | Combustível consumido [L] | Calda cons [L] | Distância percorrida [km] | Distância Pulverizando [km] | RTL ACUMULADO[m] | EOC [km/km] | EOC [h/h] | Tempo de manobra [h] | Tempo rtl_rtw [h] | V pulv [m/s] | V desloc [m/s] | Preço Total por ha Simples [R$/ha] | Preço Total por ha Presumido [R$/ha] | Preço Total por ha Real [R$/ha] | Preço Total Simples [R$] | Preço Total Presumido [R$] | Prod CAPEX [ha/h/R$] | Dias Trabalhados | Preço Total Real [R$]
0 | 35 | CONCLUIDO | 7.1019 | 14.08 | 11.12 | 10.76 | 0.22 | 62 | 80.84 | 35.1 | 1 | 60 | 9.74 | 10204.21 | 84.22 | 490.85 | 106.76 | 37.96 | 29397.97 | 0.36 | 0.62 | 2.71 | 1.8 | 2 | 10 | 124.9085 | 170.9053 | 154.5943 | 124908.4762 | 170905.2877 | 8.1468e-06 | 5.4321 | 154594.3269
1 | 35 | CONCLUIDO | 8.051 | 12.42 | 10.06 | 22.36 | 0.43 | 27 | 82.04 | 35.1 | 2 | 25 | 9.94 | 10352.53 | 70.97 | 491.03 | 72.18 | 37.96 | 12282.11 | 0.53 | 0.69 | 2.65 | 0.74 | 2 | 10 | 105.93 | 144.938 | 131.1054 | 105929.9594 | 144938.0437 | 9.2356e-06 | 4.7917 | 131105.3602
2 | 35 | CONCLUIDO | 8.3598 | 11.96 | 9.78 | 34.51 | 0.63 | 17 | 83.25 | 35.1 | 3 | 8 | 10.15 | 10501.19 | 63.52 | 490.98 | 62.45 | 37.96 | 7465.21 | 0.61 | 0.71 | 2.65 | 0.46 | 2 | 10 | 93.4123 | 127.8108 | 115.6127 | 93412.2671 | 127810.7848 | 9.5898e-06 | 4.6142 | 115612.7029
3 | 35 | CONCLUIDO | 8.3754 | 11.94 | 9.77 | 36.65 | 0.83 | 16 | 84.46 | 35.1 | 4 | 0 | 10.36 | 10650.22 | 62.95 | 490.93 | 61.91 | 37.96 | 7201.49 | 0.61 | 0.71 | 2.66 | 0.45 | 2 | 10 | 93.1868 | 127.5022 | 115.3336 | 93186.752 | 127502.2252 | 9.6077e-06 | 4.6065 | 115333.5918

## RESULTADOS_8
Unnamed: 0 | Volume de calda [L] | STATUS | Capacidade operacional [ha/h] | Tempo de missao [h] | Tempo util [h] | Tempo por voo [min] | Autonomia Projetada [h] | N° Voos | MTOW [kg] | Massa Estrutura [kg] | Combustível [kg] | Abastecimentos | Massa gerador | Potência gerador [W] | Combustível consumido [L] | Calda cons [L] | Distância percorrida [km] | Distância Pulverizando [km] | RTL ACUMULADO[m] | EOC [km/km] | EOC [h/h] | Tempo de manobra [h] | Tempo rtl_rtw [h] | V pulv [m/s] | V desloc [m/s] | Preço Total por ha Simples [R$/ha] | Preço Total por ha Presumido [R$/ha] | Preço Total por ha Real [R$/ha] | Preço Total Simples [R$] | Preço Total Presumido [R$] | Prod CAPEX [ha/h/R$] | Dias Trabalhados | Preço Total Real [R$]
0 | 50 | CONCLUIDO | 6.4719 | 15.45 | 11.64 | 8.73 | 0.16 | 80 | 107.41 | 41.65 | 1 | 78 | 14.77 | 13481.73 | 108.93 | 490.98 | 123.34 | 37.96 | 37599.17 | 0.31 | 0.59 | 2.74 | 2.32 | 2 | 10 | 153.9055 | 210.5803 | 190.4828 | 153905.483 | 210580.2717 | 6.8381e-06 | 5.9606 | 190482.7862
1 | 50 | CONCLUIDO | 7.6325 | 13.1 | 10.29 | 17.64 | 0.32 | 35 | 108.68 | 41.65 | 2 | 33 | 15.03 | 13638.32 | 92.66 | 490.84 | 79.45 | 37.96 | 15877.09 | 0.48 | 0.67 | 2.66 | 0.97 | 2 | 10 | 119.6234 | 163.6741 | 148.0532 | 119623.4335 | 163674.0591 | 8.0643e-06 | 5.054 | 148053.2366
2 | 50 | CONCLUIDO | 8.0314 | 12.45 | 9.93 | 27.07 | 0.48 | 22 | 109.96 | 41.65 | 3 | 20 | 15.31 | 13795.21 | 85.36 | 490.91 | 67.62 | 37.96 | 10027.06 | 0.56 | 0.7 | 2.65 | 0.61 | 2 | 10 | 114.775 | 157.0403 | 142.0526 | 114775.0316 | 157040.2617 | 8.4858e-06 | 4.8032 | 142052.5595
3 | 50 | CONCLUIDO | 8.2274 | 12.15 | 9.76 | 36.61 | 0.63 | 16 | 111.23 | 41.65 | 4 | 14 | 15.58 | 13952.52 | 80.11 | 490.88 | 62.38 | 37.96 | 7438 | 0.61 | 0.71 | 2.63 | 0.44 | 2 | 10 | 112.1615 | 153.4643 | 138.8179 | 112161.5035 | 153464.3173 | 8.6929e-06 | 4.6875 | 138817.8982
4 | 50 | CONCLUIDO | 8.3818 | 11.93 | 9.63 | 48.14 | 0.78 | 12 | 112.51 | 41.65 | 5 | 8 | 15.86 | 14110.24 | 74.66 | 490.82 | 57.96 | 37.96 | 5248.29 | 0.65 | 0.72 | 2.63 | 0.31 | 2 | 10 | 100.4878 | 137.4919 | 124.3698 | 100487.8233 | 137491.8731 | 8.856e-06 | 4.6026 | 124369.8417
5 | 50 | CONCLUIDO | 8.41 | 11.89 | 9.61 | 52.42 | 0.93 | 11 | 113.79 | 41.65 | 6 | 0 | 16.14 | 14268.39 | 73.61 | 490.88 | 57 | 37.96 | 4774.54 | 0.67 | 0.72 | 2.64 | 0.29 | 2 | 10 | 100.0567 | 136.902 | 123.8363 | 100056.7017 | 136901.9935 | 8.8858e-06 | 4.5872 | 123836.2594

## RESULTADOS_3
Unnamed: 0 | Volume de calda [L] | STATUS | Capacidade operacional [ha/h] | Tempo de missao [h] | Tempo util [h] | Tempo por voo [min] | Autonomia Projetada [h] | N° Voos | MTOW [kg] | Massa Estrutura [kg] | Combustível [kg] | Abastecimentos | Massa gerador | Potência gerador [W] | Combustível consumido [L] | Calda cons [L] | Distância percorrida [km] | Distância Pulverizando [km] | RTL ACUMULADO[m] | EOC [km/km] | EOC [h/h] | Tempo de manobra [h] | Tempo rtl_rtw [h] | V pulv [m/s] | V desloc [m/s] | Preço Total por ha Simples [R$/ha] | Preço Total por ha Presumido [R$/ha] | Preço Total por ha Real [R$/ha] | Preço Total Simples [R$] | Preço Total Presumido [R$] | Prod CAPEX [ha/h/R$] | Dias Trabalhados | Preço Total Real [R$]
0 | 25 | CONCLUIDO | 7.6108 | 13.14 | 10.68 | 13.35 | 0.28 | 48 | 61.76 | 28.92 | 1 | 46 | 6.84 | 7851.41 | 64.71 | 491 | 91.78 | 37.96 | 21979.23 | 0.41 | 0.65 | 2.69 | 1.36 | 2 | 10 | 102.6499 | 140.4501 | 127.0458 | 102649.9111 | 140450.137 | 9.3907e-06 | 5.0694 | 127045.773
1 | 25 | CONCLUIDO | 8.3003 | 12.05 | 9.95 | 27.13 | 0.55 | 22 | 62.92 | 28.92 | 2 | 7 | 7 | 7994.37 | 53.34 | 490.98 | 67.63 | 37.96 | 10033.91 | 0.56 | 0.69 | 2.67 | 0.63 | 2 | 10 | 96.0455 | 131.4137 | 118.8718 | 96045.5014 | 131413.6923 | 1.0242e-05 | 4.6489 | 118871.7539
2 | 25 | CONCLUIDO | 8.3393 | 11.99 | 9.9 | 28.3 | 0.81 | 21 | 64.08 | 28.92 | 3 | 0 | 7.16 | 8137.65 | 54.13 | 491.13 | 66.08 | 37.96 | 9262.19 | 0.57 | 0.7 | 2.67 | 0.58 | 2 | 10 | 96.1218 | 131.5181 | 118.9662 | 96121.8128 | 131518.1049 | 1.029e-05 | 4.6258 | 118966.2015

## RESULTADOS_15
Unnamed: 0 | Volume de calda [L] | STATUS | Capacidade operacional [ha/h] | Tempo de missao [h] | Tempo util [h] | Tempo por voo [min] | Autonomia Projetada [h] | N° Voos | MTOW [kg] | Massa Estrutura [kg] | Combustível [kg] | Abastecimentos | Massa gerador | Potência gerador [W] | Combustível consumido [L] | Calda cons [L] | Distância percorrida [km] | Distância Pulverizando [km] | RTL ACUMULADO[m] | EOC [km/km] | EOC [h/h] | Tempo de manobra [h] | Tempo rtl_rtw [h] | V pulv [m/s] | V desloc [m/s] | Preço Total por ha Simples [R$/ha] | Preço Total por ha Presumido [R$/ha] | Preço Total por ha Real [R$/ha] | Preço Total Simples [R$] | Preço Total Presumido [R$] | Prod CAPEX [ha/h/R$] | Dias Trabalhados | Preço Total Real [R$]
0 | 85 | CONCLUIDO | 5.1953 | 19.25 | 12.84 | 6.48 | 0.11 | 119 | 167.88 | 51.39 | 1 | 117 | 30.49 | 20939.59 | 163.06 | 491.21 | 162.77 | 37.96 | 57117.73 | 0.23 | 0.54 | 2.81 | 3.52 | 2 | 10 | 227.9553 | 311.8986 | 282.1314 | 227955.342 | 311898.5556 | 4.8126e-06 | 7.4267 | 282131.3952
1 | 85 | CONCLUIDO | 6.7438 | 14.83 | 10.76 | 12.91 | 0.21 | 50 | 169.33 | 51.39 | 2 | 48 | 30.94 | 21118.46 | 134.56 | 490.99 | 94.8 | 37.96 | 23478.41 | 0.4 | 0.64 | 2.69 | 1.44 | 2 | 10 | 159.8661 | 218.7358 | 197.86 | 159866.0848 | 218735.83 | 6.247e-06 | 5.7215 | 197859.9894
2 | 85 | CONCLUIDO | 7.299 | 13.7 | 10.24 | 19.21 | 0.31 | 32 | 170.79 | 51.39 | 3 | 30 | 31.4 | 21297.94 | 126.07 | 490.9 | 77.74 | 37.96 | 15037.35 | 0.49 | 0.67 | 2.67 | 0.92 | 2 | 10 | 151.0321 | 206.6488 | 186.9266 | 151032.1471 | 206648.8468 | 6.7613e-06 | 5.2855 | 186926.5709
3 | 85 | CONCLUIDO | 7.6334 | 13.1 | 9.95 | 25.95 | 0.41 | 23 | 172.25 | 51.39 | 4 | 21 | 31.86 | 21478.05 | 120.12 | 490.8 | 68.36 | 37.96 | 10390.8 | 0.56 | 0.69 | 2.65 | 0.63 | 2 | 10 | 136.1866 | 186.3365 | 168.5528 | 136186.6101 | 186336.528 | 7.0711e-06 | 5.054 | 168552.8313
4 | 85 | CONCLUIDO | 7.8169 | 12.79 | 9.81 | 32.7 | 0.51 | 18 | 173.71 | 51.39 | 5 | 16 | 32.32 | 21658.78 | 116.46 | 490.85 | 64.12 | 37.96 | 8294.98 | 0.59 | 0.7 | 2.63 | 0.49 | 2 | 10 | 133.4413 | 182.5803 | 165.1551 | 133441.2863 | 182580.255 | 7.2411e-06 | 4.9344 | 165155.0517
5 | 85 | CONCLUIDO | 7.9454 | 12.59 | 9.71 | 38.82 | 0.61 | 15 | 175.18 | 51.39 | 6 | 13 | 32.79 | 21840.16 | 112.81 | 490.81 | 60.58 | 37.96 | 6544.64 | 0.63 | 0.71 | 2.63 | 0.39 | 2 | 10 | 131.3754 | 179.7536 | 162.5982 | 131375.3868 | 179753.6001 | 7.3601e-06 | 4.8573 | 162598.1688
6 | 85 | CONCLUIDO | 8.0028 | 12.5 | 9.68 | 44.69 | 0.7 | 13 | 176.66 | 51.39 | 7 | 11 | 33.27 | 22022.17 | 110.47 | 490.82 | 59.62 | 37.96 | 6070.26 | 0.64 | 0.71 | 2.63 | 0.36 | 2 | 10 | 130.2803 | 178.2552 | 161.2428 | 130280.2895 | 178255.2397 | 7.4133e-06 | 4.8225 | 161242.8098
7 | 85 | CONCLUIDO | 8.0983 | 12.35 | 9.6 | 52.38 | 0.8 | 11 | 178.14 | 51.39 | 8 | 9 | 33.75 | 22204.83 | 106.83 | 490.8 | 57.28 | 37.96 | 4910.37 | 0.66 | 0.72 | 2.62 | 0.28 | 2 | 10 | 128.5263 | 175.8553 | 159.072 | 128526.2955 | 175855.3477 | 7.5017e-06 | 4.7647 | 159071.9602
8 | 85 | CONCLUIDO | 8.14 | 12.28 | 9.57 | 57.44 | 0.89 | 10 | 179.63 | 51.39 | 9 | 8 | 34.24 | 22388.15 | 103.45 | 490.81 | 56.15 | 37.96 | 4351.81 | 0.68 | 0.72 | 2.63 | 0.26 | 2 | 10 | 127.2481 | 174.1065 | 157.49 | 127248.1371 | 174106.515 | 7.5404e-06 | 4.7377 | 157490.0336
9 | 85 | CONCLUIDO | 8.1697 | 12.24 | 9.56 | 63.75 | 0.98 | 9 | 181.12 | 51.39 | 10 | 7 | 34.73 | 22572.13 | 100.94 | 490.95 | 55.9 | 37.96 | 4229.95 | 0.68 | 0.72 | 2.62 | 0.24 | 2 | 10 | 126.3311 | 172.8518 | 156.3551 | 126331.0987 | 172851.7826 | 7.5679e-06 | 4.7222 | 156355.0511
10 | 85 | CONCLUIDO | 8.2158 | 12.17 | 9.53 | 71.46 | 1.07 | 8 | 182.62 | 51.39 | 11 | 5 | 35.22 | 22756.91 | 97.55 | 490.85 | 54.68 | 37.96 | 3625.01 | 0.69 | 0.72 | 2.62 | 0.21 | 2 | 10 | 125.0498 | 171.0987 | 154.7693 | 125049.8362 | 171098.7027 | 7.6106e-06 | 4.6952 | 154769.2827
11 | 85 | CONCLUIDO | 8.2531 | 12.12 | 9.51 | 81.49 | 1.16 | 7 | 184.12 | 51.39 | 12 | 1 | 35.73 | 22942.24 | 96 | 490.88 | 53.9 | 37.96 | 3240.87 | 0.7 | 0.73 | 2.62 | 0.19 | 2 | 10 | 124.3791 | 170.1809 | 153.9391 | 124379.0735 | 170180.9355 | 7.6451e-06 | 4.6759 | 153939.1059
12 | 85 | CONCLUIDO | 8.2542 | 12.12 | 9.51 | 81.47 | 1.24 | 7 | 185.63 | 51.39 | 13 | 0 | 36.24 | 23128.27 | 96.63 | 490.88 | 53.81 | 37.96 | 3198.43 | 0.71 | 0.73 | 2.62 | 0.19 | 2 | 10 | 124.5582 | 170.426 | 154.1608 | 124558.1896 | 170426.0102 | 7.6461e-06 | 4.6759 | 154160.7909

## RESULTADOS_2
Unnamed: 0 | Volume de calda [L] | STATUS | Capacidade operacional [ha/h] | Tempo de missao [h] | Tempo util [h] | Tempo por voo [min] | Autonomia Projetada [h] | N° Voos | MTOW [kg] | Massa Estrutura [kg] | Combustível [kg] | Abastecimentos | Massa gerador | Potência gerador [W] | Combustível consumido [L] | Calda cons [L] | Distância percorrida [km] | Distância Pulverizando [km] | RTL ACUMULADO[m] | EOC [km/km] | EOC [h/h] | Tempo de manobra [h] | Tempo rtl_rtw [h] | V pulv [m/s] | V desloc [m/s] | Preço Total por ha Simples [R$/ha] | Preço Total por ha Presumido [R$/ha] | Preço Total por ha Real [R$/ha] | Preço Total Simples [R$] | Preço Total Presumido [R$] | Prod CAPEX [ha/h/R$] | Dias Trabalhados | Preço Total Real [R$]
0 | 20 | CONCLUIDO | 7.906 | 12.65 | 10.42 | 16.04 | 0.34 | 39 | 51.33 | 24.83 | 1 | 37 | 5.51 | 6564.78 | 52.96 | 490.94 | 84 | 37.96 | 18132.02 | 0.45 | 0.66 | 2.67 | 1.1 | 2 | 10 | 95.263 | 130.343 | 117.9033 | 95262.9925 | 130343.0291 | 1.0212e-05 | 4.8804 | 117903.2733
1 | 20 | CONCLUIDO | 8.2504 | 12.12 | 10.05 | 23.2 | 0.66 | 26 | 52.47 | 24.83 | 2 | 0 | 5.64 | 6705.1 | 48.05 | 491.4 | 70.77 | 37.96 | 11582.27 | 0.54 | 0.69 | 2.68 | 0.73 | 2 | 10 | 92.517 | 126.5858 | 114.5046 | 92516.9757 | 126585.8077 | 1.0657e-05 | 4.6759 | 114504.6359

## RESULTADOS_11
Unnamed: 0 | Volume de calda [L] | STATUS | Capacidade operacional [ha/h] | Tempo de missao [h] | Tempo util [h] | Tempo por voo [min] | Autonomia Projetada [h] | N° Voos | MTOW [kg] | Massa Estrutura [kg] | Combustível [kg] | Abastecimentos | Massa gerador | Potência gerador [W] | Combustível consumido [L] | Calda cons [L] | Distância percorrida [km] | Distância Pulverizando [km] | RTL ACUMULADO[m] | EOC [km/km] | EOC [h/h] | Tempo de manobra [h] | Tempo rtl_rtw [h] | V pulv [m/s] | V desloc [m/s] | Preço Total por ha Simples [R$/ha] | Preço Total por ha Presumido [R$/ha] | Preço Total por ha Real [R$/ha] | Preço Total Simples [R$] | Preço Total Presumido [R$] | Prod CAPEX [ha/h/R$] | Dias Trabalhados | Preço Total Real [R$]
0 | 65 | CONCLUIDO | 5.8866 | 16.99 | 12.17 | 7.53 | 0.13 | 97 | 133.21 | 46.47 | 1 | 95 | 20.75 | 16663.42 | 132.33 | 491.02 | 140.59 | 37.96 | 46135.85 | 0.27 | 0.57 | 2.77 | 2.84 | 2 | 10 | 175.6488 | 240.3304 | 217.3936 | 175648.771 | 240330.3975 | 5.8359e-06 | 6.5548 | 217393.6017
1 | 65 | CONCLUIDO | 7.2506 | 13.79 | 10.5 | 15.36 | 0.26 | 41 | 134.55 | 46.47 | 2 | 39 | 21.09 | 16828.84 | 111.28 | 491.16 | 86.13 | 37.96 | 19188.91 | 0.44 | 0.66 | 2.68 | 1.18 | 2 | 10 | 141.9556 | 194.2299 | 175.6928 | 141955.5626 | 194229.8633 | 7.1881e-06 | 5.3202 | 175692.8378
2 | 65 | CONCLUIDO | 7.7446 | 12.91 | 10.02 | 23.13 | 0.39 | 26 | 135.9 | 46.47 | 3 | 24 | 21.43 | 16994.64 | 103.55 | 490.84 | 70.97 | 37.96 | 11681.18 | 0.53 | 0.69 | 2.65 | 0.7 | 2 | 10 | 125.7923 | 172.1146 | 155.6882 | 125792.294 | 172114.5662 | 7.6779e-06 | 4.9807 | 155688.1936
3 | 65 | CONCLUIDO | 7.9653 | 12.55 | 9.86 | 31.13 | 0.52 | 19 | 137.25 | 46.47 | 4 | 17 | 21.78 | 17160.92 | 98.93 | 490.86 | 65.45 | 37.96 | 8958.97 | 0.58 | 0.7 | 2.64 | 0.54 | 2 | 10 | 122.9255 | 168.192 | 152.14 | 122925.4595 | 168192.0367 | 7.8966e-06 | 4.8418 | 152140.0248
4 | 65 | CONCLUIDO | 8.1314 | 12.3 | 9.71 | 38.84 | 0.64 | 15 | 138.6 | 46.47 | 5 | 13 | 22.13 | 17327.69 | 94.18 | 490.84 | 60.58 | 37.96 | 6543.34 | 0.63 | 0.71 | 2.63 | 0.39 | 2 | 10 | 120.4549 | 164.8117 | 149.0823 | 120454.921 | 164811.737 | 8.0613e-06 | 4.7454 | 149082.3361
5 | 65 | CONCLUIDO | 8.2384 | 12.14 | 9.63 | 48.16 | 0.76 | 12 | 139.95 | 46.47 | 6 | 10 | 22.49 | 17494.97 | 90.3 | 490.82 | 58.11 | 37.96 | 5321.29 | 0.65 | 0.72 | 2.63 | 0.31 | 2 | 10 | 118.6959 | 162.405 | 146.9053 | 118695.9102 | 162404.9809 | 8.1674e-06 | 4.6836 | 146905.2774
6 | 65 | CONCLUIDO | 8.3112 | 12.03 | 9.58 | 57.48 | 0.88 | 10 | 141.31 | 46.47 | 7 | 8 | 22.85 | 17662.75 | 86.29 | 490.81 | 56.35 | 37.96 | 4453.81 | 0.67 | 0.72 | 2.63 | 0.26 | 2 | 10 | 117.1317 | 160.2648 | 144.9693 | 117131.6997 | 160264.759 | 8.2396e-06 | 4.6412 | 144969.3153
7 | 65 | CONCLUIDO | 8.3565 | 11.97 | 9.54 | 63.61 | 0.99 | 9 | 142.68 | 46.47 | 8 | 0 | 23.21 | 17831.04 | 82.97 | 490.99 | 54.9 | 37.96 | 3730.36 | 0.69 | 0.72 | 2.63 | 0.22 | 2 | 10 | 106.279 | 145.4157 | 131.5374 | 106279.0378 | 145415.6682 | 8.2845e-06 | 4.6181 | 131537.4009

## RESULTADOS_13
Unnamed: 0 | Volume de calda [L] | STATUS | Capacidade operacional [ha/h] | Tempo de missao [h] | Tempo util [h] | Tempo por voo [min] | Autonomia Projetada [h] | N° Voos | MTOW [kg] | Massa Estrutura [kg] | Combustível [kg] | Abastecimentos | Massa gerador | Potência gerador [W] | Combustível consumido [L] | Calda cons [L] | Distância percorrida [km] | Distância Pulverizando [km] | RTL ACUMULADO[m] | EOC [km/km] | EOC [h/h] | Tempo de manobra [h] | Tempo rtl_rtw [h] | V pulv [m/s] | V desloc [m/s] | Preço Total por ha Simples [R$/ha] | Preço Total por ha Presumido [R$/ha] | Preço Total por ha Real [R$/ha] | Preço Total Simples [R$] | Preço Total Presumido [R$] | Prod CAPEX [ha/h/R$] | Dias Trabalhados | Preço Total Real [R$]
0 | 75 | CONCLUIDO | 5.5285 | 18.09 | 12.51 | 6.95 | 0.12 | 108 | 150.44 | 49.1 | 1 | 106 | 25.34 | 18787.76 | 147.71 | 491.05 | 151.97 | 37.96 | 51769.97 | 0.25 | 0.55 | 2.78 | 3.19 | 2 | 10 | 200.9594 | 274.9615 | 248.7196 | 200959.4095 | 274961.5298 | 5.2878e-06 | 6.9792 | 248719.5873
1 | 75 | CONCLUIDO | 6.9911 | 14.3 | 10.62 | 13.85 | 0.23 | 46 | 151.83 | 49.1 | 2 | 44 | 25.73 | 18959.54 | 123.05 | 490.93 | 90.28 | 37.96 | 21239.37 | 0.42 | 0.65 | 2.68 | 1.3 | 2 | 10 | 150.904 | 206.4736 | 186.768 | 150904.0325 | 206473.5547 | 6.6867e-06 | 5.517 | 186768.0084
2 | 75 | CONCLUIDO | 7.5232 | 13.29 | 10.13 | 20.96 | 0.35 | 29 | 153.23 | 49.1 | 3 | 27 | 26.13 | 19131.85 | 114.82 | 491.01 | 74.32 | 37.96 | 13343.48 | 0.51 | 0.68 | 2.65 | 0.81 | 2 | 10 | 133.3888 | 182.5084 | 165.0901 | 133388.7726 | 182508.4034 | 7.1956e-06 | 5.1273 | 165090.0575
3 | 75 | CONCLUIDO | 7.8007 | 12.82 | 9.9 | 28.29 | 0.46 | 21 | 154.63 | 49.1 | 4 | 19 | 26.53 | 19304.72 | 109.66 | 490.98 | 66.76 | 37.96 | 9603.09 | 0.57 | 0.7 | 2.65 | 0.58 | 2 | 10 | 129.4727 | 177.1503 | 160.2433 | 129472.7142 | 177150.2796 | 7.4611e-06 | 4.946 | 160243.3055
4 | 75 | CONCLUIDO | 7.9526 | 12.57 | 9.78 | 34.51 | 0.57 | 17 | 156.03 | 49.1 | 5 | 15 | 26.94 | 19478.15 | 105.92 | 490.89 | 62.83 | 37.96 | 7658.53 | 0.6 | 0.71 | 2.64 | 0.46 | 2 | 10 | 127.2627 | 174.1265 | 157.5081 | 127262.7461 | 174126.5037 | 7.6063e-06 | 4.8495 | 157508.1145
5 | 75 | CONCLUIDO | 8.0587 | 12.41 | 9.7 | 41.59 | 0.67 | 14 | 157.44 | 49.1 | 6 | 12 | 27.35 | 19652.13 | 101.9 | 490.83 | 60.31 | 37.96 | 6410.41 | 0.63 | 0.71 | 2.64 | 0.39 | 2 | 10 | 125.3512 | 171.511 | 155.1422 | 125351.1507 | 171510.9744 | 7.7078e-06 | 4.7878 | 155142.2078
6 | 75 | CONCLUIDO | 8.1431 | 12.28 | 9.64 | 48.19 | 0.78 | 12 | 158.86 | 49.1 | 7 | 10 | 27.77 | 19826.68 | 98.57 | 490.92 | 58.27 | 37.96 | 5404.5 | 0.65 | 0.72 | 2.63 | 0.32 | 2 | 10 | 123.8316 | 169.4319 | 153.2616 | 123831.6401 | 169431.9131 | 7.7885e-06 | 4.7377 | 153261.5691
7 | 75 | CONCLUIDO | 8.2273 | 12.15 | 9.57 | 57.44 | 0.88 | 10 | 160.28 | 49.1 | 8 | 8 | 28.19 | 20001.93 | 95.21 | 490.8 | 56.33 | 37.96 | 4441.47 | 0.67 | 0.72 | 2.62 | 0.25 | 2 | 10 | 122.3224 | 167.3669 | 151.3936 | 122322.3957 | 167366.8983 | 7.8691e-06 | 4.6875 | 151393.6364
8 | 75 | CONCLUIDO | 8.2576 | 12.11 | 9.56 | 63.72 | 0.99 | 9 | 161.71 | 49.1 | 9 | 7 | 28.61 | 20177.64 | 91.33 | 490.8 | 55.7 | 37.96 | 4130.75 | 0.68 | 0.72 | 2.62 | 0.24 | 2 | 10 | 121.0243 | 165.5908 | 149.787 | 121024.3018 | 165590.7889 | 7.8981e-06 | 4.6721 | 149787.0364
9 | 75 | CONCLUIDO | 8.3058 | 12.04 | 9.52 | 71.39 | 1.09 | 8 | 163.13 | 49.1 | 10 | 1 | 29.04 | 20353.94 | 90.15 | 490.8 | 54.29 | 37.96 | 3433.11 | 0.7 | 0.72 | 2.63 | 0.2 | 2 | 10 | 120.4014 | 164.7385 | 149.0161 | 120401.3732 | 164738.4706 | 7.9442e-06 | 4.6451 | 149016.0622
10 | 75 | CONCLUIDO | 8.3068 | 12.04 | 9.52 | 71.38 | 1.18 | 8 | 164.57 | 49.1 | 11 | 0 | 29.47 | 20530.82 | 90.68 | 491.01 | 54.19 | 37.96 | 3383 | 0.7 | 0.73 | 2.63 | 0.2 | 2 | 10 | 120.551 | 164.9433 | 149.2013 | 120551.0461 | 164943.2596 | 7.9451e-06 | 4.6451 | 149201.3064

## RESULTADOS_17
Unnamed: 0 | Volume de calda [L] | STATUS | Capacidade operacional [ha/h] | Tempo de missao [h] | Tempo util [h] | Tempo por voo [min] | Autonomia Projetada [h] | N° Voos | MTOW [kg] | Massa Estrutura [kg] | Combustível [kg] | Abastecimentos | Massa gerador | Potência gerador [W] | Combustível consumido [L] | Calda cons [L] | Distância percorrida [km] | Distância Pulverizando [km] | RTL ACUMULADO[m] | EOC [km/km] | EOC [h/h] | Tempo de manobra [h] | Tempo rtl_rtw [h] | V pulv [m/s] | V desloc [m/s] | Preço Total por ha Simples [R$/ha] | Preço Total por ha Presumido [R$/ha] | Preço Total por ha Real [R$/ha] | Preço Total Simples [R$] | Preço Total Presumido [R$] | Prod CAPEX [ha/h/R$] | Dias Trabalhados | Preço Total Real [R$]
0 | 95 | CONCLUIDO | 4.8814 | 20.49 | 13.18 | 6.08 | 0.1 | 130 | 185.69 | 53.44 | 1 | 128 | 36.26 | 23136.14 | 178.75 | 491.41 | 173.56 | 37.96 | 62459.89 | 0.22 | 0.52 | 2.83 | 3.85 | 2 | 10 | 246.7101 | 337.5597 | 305.3435 | 246710.124 | 337559.6757 | 4.3928e-06 | 7.9051 | 305343.454
1 | 95 | CONCLUIDO | 6.5022 | 15.38 | 10.9 | 12.11 | 0.19 | 54 | 187.21 | 53.44 | 2 | 52 | 36.77 | 23322.88 | 146.1 | 491.18 | 99.46 | 37.96 | 25787.6 | 0.38 | 0.63 | 2.7 | 1.58 | 2 | 10 | 169.1919 | 231.4959 | 209.4022 | 169191.9458 | 231495.8845 | 5.8514e-06 | 5.9336 | 209402.2422
2 | 95 | CONCLUIDO | 7.1412 | 14 | 10.27 | 18.12 | 0.28 | 34 | 188.73 | 53.44 | 3 | 32 | 37.29 | 23510.33 | 135.79 | 490.95 | 78.88 | 37.96 | 15598.08 | 0.48 | 0.67 | 2.66 | 0.95 | 2 | 10 | 157.8477 | 215.9742 | 195.3619 | 157847.6862 | 215974.1681 | 6.4265e-06 | 5.4012 | 195361.8966
3 | 95 | CONCLUIDO | 7.4602 | 13.4 | 10.01 | 24.01 | 0.37 | 25 | 190.25 | 53.44 | 4 | 23 | 37.82 | 23698.48 | 130.32 | 490.82 | 70.2 | 37.96 | 11302.18 | 0.54 | 0.69 | 2.65 | 0.69 | 2 | 10 | 142.8009 | 195.3865 | 176.7391 | 142800.8781 | 195386.4614 | 6.7135e-06 | 5.1698 | 176739.0517
4 | 95 | CONCLUIDO | 7.6415 | 13.09 | 9.87 | 29.62 | 0.46 | 20 | 191.78 | 53.44 | 5 | 18 | 38.35 | 23887.36 | 126.7 | 490.8 | 66.11 | 37.96 | 9279.95 | 0.57 | 0.7 | 2.64 | 0.55 | 2 | 10 | 140.0592 | 191.6351 | 173.3457 | 140059.1666 | 191635.1308 | 6.8767e-06 | 5.0502 | 173345.7428
5 | 95 | CONCLUIDO | 7.8084 | 12.81 | 9.74 | 36.53 | 0.55 | 16 | 193.32 | 53.44 | 6 | 14 | 38.89 | 24076.95 | 123.14 | 490.83 | 61.82 | 37.96 | 7158.2 | 0.61 | 0.71 | 2.63 | 0.42 | 2 | 10 | 137.405 | 188.0036 | 170.0608 | 137405.0054 | 188003.5903 | 7.0269e-06 | 4.9421 | 170060.7915
6 | 95 | CONCLUIDO | 7.8864 | 12.68 | 9.69 | 41.53 | 0.64 | 14 | 194.86 | 53.44 | 7 | 12 | 39.43 | 24267.28 | 120.41 | 490.89 | 60.08 | 37.96 | 6298.4 | 0.63 | 0.71 | 2.63 | 0.37 | 2 | 10 | 135.9695 | 186.0395 | 168.2841 | 135969.4969 | 186039.4643 | 7.0971e-06 | 4.892 | 168284.1189
7 | 95 | CONCLUIDO | 7.9748 | 12.54 | 9.62 | 48.12 | 0.72 | 12 | 196.41 | 53.44 | 8 | 10 | 39.98 | 24458.36 | 117.81 | 490.82 | 57.79 | 37.96 | 5164.69 | 0.66 | 0.72 | 2.63 | 0.31 | 2 | 10 | 134.5066 | 184.0378 | 166.4735 | 134506.5732 | 184037.8275 | 7.1766e-06 | 4.838 | 166473.5155
8 | 95 | CONCLUIDO | 8.0139 | 12.48 | 9.6 | 52.37 | 0.81 | 11 | 197.97 | 53.44 | 9 | 9 | 40.53 | 24650.18 | 115.4 | 490.8 | 57.06 | 37.96 | 4801.49 | 0.67 | 0.72 | 2.63 | 0.28 | 2 | 10 | 133.5057 | 182.6684 | 165.2348 | 133505.7147 | 182668.4087 | 7.2118e-06 | 4.8148 | 165234.7921
9 | 95 | CONCLUIDO | 8.0977 | 12.35 | 9.55 | 63.64 | 0.89 | 9 | 199.53 | 53.44 | 10 | 7 | 41.1 | 24842.77 | 111.62 | 490.8 | 55.2 | 37.96 | 3884.36 | 0.69 | 0.72 | 2.63 | 0.23 | 2 | 10 | 131.7965 | 180.3298 | 163.1194 | 131796.507 | 180329.7953 | 7.2872e-06 | 4.7647 | 163119.3727
10 | 95 | CONCLUIDO | 8.0935 | 12.36 | 9.55 | 63.68 | 0.97 | 9 | 201.1 | 53.44 | 11 | 7 | 41.66 | 25036.12 | 110.17 | 490.86 | 55.62 | 37.96 | 4091.02 | 0.68 | 0.72 | 2.62 | 0.23 | 2 | 10 | 131.3877 | 179.7705 | 162.6135 | 131387.7341 | 179770.4942 | 7.2835e-06 | 4.7685 | 162613.4505
11 | 95 | CONCLUIDO | 8.142 | 12.28 | 9.52 | 71.37 | 1.05 | 8 | 202.67 | 53.44 | 12 | 6 | 42.24 | 25230.25 | 107.23 | 490.81 | 54.37 | 37.96 | 3474.85 | 0.7 | 0.73 | 2.62 | 0.2 | 2 | 10 | 130.1915 | 178.1337 | 161.1329 | 130191.4956 | 178133.7479 | 7.3271e-06 | 4.7377 | 161132.913
12 | 95 | CONCLUIDO | 8.1796 | 12.23 | 9.5 | 81.4 | 1.13 | 7 | 204.25 | 53.44 | 13 | 4 | 42.82 | 25425.3 | 105.17 | 490.82 | 53.6 | 37.96 | 3092.68 | 0.71 | 0.73 | 2.62 | 0.18 | 2 | 10 | 129.3434 | 176.9734 | 160.0833 | 129343.4101 | 176973.36 | 7.3609e-06 | 4.7184 | 160083.2709
13 | 95 | CONCLUIDO | 8.1801 | 12.22 | 9.5 | 81.39 | 1.21 | 7 | 205.84 | 53.44 | 14 | 2 | 43.4 | 25621.03 | 104.12 | 490.82 | 53.55 | 37.96 | 3068.31 | 0.71 | 0.73 | 2.62 | 0.18 | 2 | 10 | 129.0302 | 176.5448 | 159.6956 | 129030.2109 | 176544.8269 | 7.3614e-06 | 4.7145 | 159695.6364
14 | 95 | CONCLUIDO | 8.1811 | 12.22 | 9.49 | 81.38 | 1.28 | 7 | 207.43 | 53.44 | 15 | 0 | 44 | 25817.56 | 103.87 | 491.08 | 53.45 | 37.96 | 3018.76 | 0.71 | 0.73 | 2.62 | 0.18 | 2 | 10 | 128.9364 | 176.4165 | 159.5795 | 128936.3944 | 176416.4631 | 7.3623e-06 | 4.7145 | 159579.5235

## RESULTADOS_9
Unnamed: 0 | Volume de calda [L] | STATUS | Capacidade operacional [ha/h] | Tempo de missao [h] | Tempo util [h] | Tempo por voo [min] | Autonomia Projetada [h] | N° Voos | MTOW [kg] | Massa Estrutura [kg] | Combustível [kg] | Abastecimentos | Massa gerador | Potência gerador [W] | Combustível consumido [L] | Calda cons [L] | Distância percorrida [km] | Distância Pulverizando [km] | RTL ACUMULADO[m] | EOC [km/km] | EOC [h/h] | Tempo de manobra [h] | Tempo rtl_rtw [h] | V pulv [m/s] | V desloc [m/s] | Preço Total por ha Simples [R$/ha] | Preço Total por ha Presumido [R$/ha] | Preço Total por ha Real [R$/ha] | Preço Total Simples [R$] | Preço Total Presumido [R$] | Prod CAPEX [ha/h/R$] | Dias Trabalhados | Preço Total Real [R$]
0 | 55 | CONCLUIDO | 6.2869 | 15.91 | 11.79 | 8.32 | 0.15 | 85 | 116.05 | 43.4 | 1 | 83 | 16.65 | 14546.17 | 116.54 | 491.19 | 128.35 | 37.96 | 40077.52 | 0.3 | 0.59 | 2.75 | 2.47 | 2 | 10 | 160.6895 | 219.8625 | 198.8791 | 160689.4955 | 219862.4569 | 6.4927e-06 | 6.1381 | 198879.0926
1 | 55 | CONCLUIDO | 7.5036 | 13.33 | 10.36 | 16.8 | 0.3 | 37 | 117.34 | 43.4 | 2 | 35 | 16.94 | 14705.49 | 99.27 | 490.85 | 81.87 | 37.96 | 17077.36 | 0.46 | 0.67 | 2.67 | 1.04 | 2 | 10 | 123.9416 | 169.5824 | 153.3977 | 123941.5986 | 169582.3631 | 7.7492e-06 | 5.1427 | 153397.6604
2 | 55 | CONCLUIDO | 7.944 | 12.59 | 9.95 | 25.97 | 0.45 | 23 | 118.63 | 43.4 | 3 | 21 | 17.23 | 14865.24 | 91.8 | 490.84 | 68.38 | 37.96 | 10404.11 | 0.56 | 0.69 | 2.65 | 0.64 | 2 | 10 | 118.5063 | 162.1456 | 146.6707 | 118506.3494 | 162145.6154 | 8.204e-06 | 4.8573 | 146670.6654
3 | 55 | CONCLUIDO | 8.1487 | 12.27 | 9.78 | 34.52 | 0.59 | 17 | 119.93 | 43.4 | 4 | 15 | 17.53 | 15025.44 | 86.61 | 490.86 | 62.87 | 37.96 | 7675.37 | 0.6 | 0.71 | 2.64 | 0.46 | 2 | 10 | 115.7671 | 158.3976 | 143.2804 | 115767.0956 | 158397.6474 | 8.4154e-06 | 4.7338 | 143280.3983
4 | 55 | CONCLUIDO | 8.2882 | 12.07 | 9.67 | 44.63 | 0.73 | 13 | 121.23 | 43.4 | 5 | 11 | 17.83 | 15186.08 | 82.09 | 490.81 | 59.4 | 37.96 | 5961.28 | 0.64 | 0.71 | 2.63 | 0.35 | 2 | 10 | 113.6977 | 155.5662 | 140.7192 | 113697.6776 | 155566.1785 | 8.5595e-06 | 4.6566 | 140719.1607
5 | 55 | CONCLUIDO | 8.3661 | 11.95 | 9.61 | 52.4 | 0.86 | 11 | 122.54 | 43.4 | 6 | 4 | 18.14 | 15347.16 | 77.73 | 490.82 | 57.11 | 37.96 | 4825.67 | 0.66 | 0.72 | 2.63 | 0.29 | 2 | 10 | 102.6055 | 140.3893 | 126.9908 | 102605.4817 | 140389.3466 | 8.6399e-06 | 4.6103 | 126990.7844
6 | 55 | CONCLUIDO | 8.4012 | 11.9 | 9.58 | 57.48 | 1 | 10 | 123.85 | 43.4 | 7 | 0 | 18.45 | 15508.69 | 77.13 | 490.85 | 56.13 | 37.96 | 4343.47 | 0.68 | 0.72 | 2.63 | 0.26 | 2 | 10 | 102.2594 | 139.9158 | 126.5625 | 102259.4104 | 139915.8367 | 8.6762e-06 | 4.591 | 126562.4656

## resultados
Unnamed: 0 | Volume de calda [L] | STATUS | Capacidade operacional [ha/h] | Tempo de missao [h] | Tempo util [h] | Tempo por voo [min] | Autonomia Projetada [h] | N° Voos | MTOW [kg] | Massa Estrutura [kg] | Combustível [kg] | Abastecimentos | Massa gerador | Potência gerador [W] | Combustível consumido [L] | Calda cons [L] | Distância percorrida [km] | Distância Pulverizando [km] | RTL ACUMULADO[m] | EOC [km/km] | EOC [h/h] | Tempo de manobra [h] | Tempo rtl_rtw [h] | V pulv [m/s] | V desloc [m/s]
0 | 100 | CONCLUIDO | 4.7248 | 21.16 | 13.36 | 5.89 | 0.09 | 136 | 194.77 | 54.38 | 1 | 134 | 39.4 | 24256.19 | 186.9 | 491.35 | 179.57 | 37.96 | 65430.93 | 0.21 | 0.52 | 2.83 | 4.03 | 2 | 10
1 | 100 | CONCLUIDO | 6.3976 | 15.63 | 10.94 | 11.72 | 0.18 | 56 | 196.32 | 54.38 | 2 | 54 | 39.95 | 24447.22 | 151.33 | 490.95 | 100.13 | 37.96 | 26110.34 | 0.38 | 0.63 | 2.71 | 1.61 | 2 | 10
2 | 100 | CONCLUIDO | 7.0354 | 14.21 | 10.34 | 17.72 | 0.27 | 35 | 197.88 | 54.38 | 3 | 33 | 40.5 | 24639 | 141.23 | 490.86 | 81.1 | 37.96 | 16702.03 | 0.47 | 0.67 | 2.66 | 1.02 | 2 | 10
3 | 100 | CONCLUIDO | 7.3736 | 13.56 | 10.03 | 23.16 | 0.36 | 26 | 199.44 | 54.38 | 4 | 24 | 41.06 | 24831.54 | 135.45 | 490.85 | 71.28 | 37.96 | 11838.59 | 0.53 | 0.69 | 2.65 | 0.71 | 2 | 10
4 | 100 | CONCLUIDO | 7.5917 | 13.17 | 9.88 | 29.63 | 0.44 | 20 | 201.01 | 54.38 | 5 | 18 | 41.63 | 25024.84 | 131.42 | 490.84 | 66.27 | 37.96 | 9360.54 | 0.57 | 0.7 | 2.64 | 0.56 | 2 | 10
5 | 100 | CONCLUIDO | 7.7247 | 12.95 | 9.77 | 34.47 | 0.53 | 17 | 202.58 | 54.38 | 6 | 15 | 42.2 | 25218.93 | 128.31 | 490.94 | 62.41 | 37.96 | 7449.19 | 0.61 | 0.71 | 2.64 | 0.45 | 2 | 10
6 | 100 | CONCLUIDO | 7.8459 | 12.75 | 9.68 | 41.5 | 0.61 | 14 | 204.16 | 54.38 | 7 | 12 | 42.78 | 25413.94 | 125.41 | 490.81 | 59.83 | 37.96 | 6173.16 | 0.63 | 0.71 | 2.63 | 0.37 | 2 | 10
7 | 100 | CONCLUIDO | 7.9332 | 12.61 | 9.62 | 48.11 | 0.69 | 12 | 205.75 | 54.38 | 8 | 10 | 43.37 | 25609.61 | 122.37 | 490.87 | 57.77 | 37.96 | 5153.7 | 0.66 | 0.72 | 2.63 | 0.3 | 2 | 10
8 | 100 | CONCLUIDO | 7.9697 | 12.55 | 9.6 | 52.38 | 0.77 | 11 | 207.34 | 54.38 | 9 | 9 | 43.96 | 25806.1 | 120.48 | 490.8 | 57.19 | 37.96 | 4866.44 | 0.66 | 0.72 | 2.63 | 0.28 | 2 | 10
9 | 100 | CONCLUIDO | 8.0114 | 12.48 | 9.58 | 57.46 | 0.85 | 10 | 208.94 | 54.38 | 10 | 8 | 44.56 | 26003.41 | 118.39 | 490.95 | 56.35 | 37.96 | 4451.62 | 0.67 | 0.72 | 2.62 | 0.26 | 2 | 10
10 | 100 | CONCLUIDO | 8.0503 | 12.42 | 9.56 | 63.7 | 0.93 | 9 | 210.55 | 54.38 | 11 | 7 | 45.17 | 26201.54 | 116.38 | 490.84 | 55.6 | 37.96 | 4082.54 | 0.68 | 0.72 | 2.62 | 0.24 | 2 | 10
11 | 100 | CONCLUIDO | 8.0997 | 12.35 | 9.52 | 71.39 | 1 | 8 | 212.16 | 54.38 | 12 | 6 | 45.78 | 26400.51 | 113.29 | 490.85 | 54.41 | 37.96 | 3492.91 | 0.7 | 0.73 | 2.62 | 0.2 | 2 | 10
12 | 100 | CONCLUIDO | 8.0897 | 12.36 | 9.53 | 71.5 | 1.08 | 8 | 213.78 | 54.38 | 13 | 6 | 46.4 | 26600.32 | 110.4 | 490.82 | 54.98 | 37.96 | 3776.78 | 0.69 | 0.72 | 2.62 | 0.22 | 2 | 10
13 | 100 | CONCLUIDO | 8.1476 | 12.27 | 9.48 | 81.3 | 1.15 | 7 | 215.41 | 54.38 | 14 | 5 | 47.03 | 26801 | 109.04 | 490.81 | 53.16 | 37.96 | 2871.17 | 0.71 | 0.73 | 2.62 | 0.17 | 2 | 10
14 | 100 | CONCLUIDO | 8.1433 | 12.28 | 9.49 | 81.35 | 1.23 | 7 | 217.04 | 54.38 | 15 | 3 | 47.66 | 27002.55 | 107.1 | 490.8 | 53.41 | 37.96 | 2998.42 | 0.71 | 0.73 | 2.62 | 0.17 | 2 | 10
15 | 100 | CONCLUIDO | 8.1906 | 12.21 | 9.46 | 94.59 | 1.3 | 6 | 218.68 | 54.38 | 16 | 1 | 48.31 | 27204.98 | 105.96 | 490.8 | 52.36 | 37.96 | 2477.32 | 0.72 | 0.73 | 2.62 | 0.14 | 2 | 10
16 | 100 | CONCLUIDO | 8.1909 | 12.21 | 9.46 | 94.59 | 1.37 | 6 | 220.33 | 54.38 | 17 | 0 | 48.95 | 27408.3 | 106.66 | 490.8 | 52.31 | 37.96 | 2454.86 | 0.73 | 0.73 | 2.62 | 0.14 | 2 | 10
0 | 40 | CONCLUIDO | 6.8818 | 14.53 | 11.31 | 9.98 | 0.2 | 68 | 89.87 | 37.55 | 1 | 66 | 11.32 | 11317.98 | 92.83 | 491.02 | 112.37 | 37.96 | 32174.13 | 0.34 | 0.61 | 2.73 | 1.99 | 2 | 10
1 | 40 | CONCLUIDO | 7.8992 | 12.66 | 10.15 | 20.31 | 0.39 | 30 | 91.1 | 37.55 | 2 | 28 | 11.54 | 11468.97 | 78.84 | 491.02 | 75.26 | 37.96 | 13805.29 | 0.5 | 0.68 | 2.65 | 0.83 | 2 | 10
2 | 40 | CONCLUIDO | 8.2348 | 12.14 | 9.84 | 31.09 | 0.57 | 19 | 92.32 | 37.55 | 3 | 17 | 11.77 | 11620.34 | 71.71 | 490.95 | 65.06 | 37.96 | 8762.72 | 0.58 | 0.7 | 2.64 | 0.53 | 2 | 10
3 | 40 | CONCLUIDO | 8.4018 | 11.9 | 9.7 | 41.56 | 0.75 | 14 | 93.55 | 37.55 | 4 | 2 | 12 | 11772.07 | 65.89 | 490.86 | 59.93 | 37.96 | 6220.61 | 0.63 | 0.71 | 2.64 | 0.38 | 2 | 10
4 | 40 | CONCLUIDO | 8.3967 | 11.91 | 9.71 | 41.59 | 0.93 | 14 | 94.79 | 37.55 | 5 | 0 | 12.23 | 11924.18 | 66.63 | 490.85 | 60.04 | 37.96 | 6278.11 | 0.63 | 0.71 | 2.65 | 0.39 | 2 | 10
0 | 30 | CONCLUIDO | 7.3559 | 13.59 | 10.89 | 11.89 | 0.24 | 55 | 71.52 | 32.27 | 1 | 53 | 8.25 | 9054.6 | 74.81 | 491.05 | 99.31 | 37.96 | 25705.68 | 0.38 | 0.63 | 2.69 | 1.57 | 2 | 10
1 | 30 | CONCLUIDO | 8.1978 | 12.2 | 9.98 | 24.95 | 0.48 | 24 | 72.7 | 32.27 | 2 | 22 | 8.43 | 9200.25 | 62.19 | 490.83 | 69.32 | 37.96 | 10869.34 | 0.55 | 0.69 | 2.65 | 0.66 | 2 | 10
2 | 30 | CONCLUIDO | 8.3556 | 11.97 | 9.84 | 32.81 | 0.71 | 18 | 73.88 | 32.27 | 3 | 0 | 8.61 | 9346.23 | 58.57 | 491.18 | 64.22 | 37.96 | 8347.12 | 0.59 | 0.7 | 2.66 | 0.52 | 2 | 10
0 | 15 | CONCLUIDO | 8.0548 | 12.42 | 10.34 | 18.24 | 0.43 | 34 | 39.78 | 19.54 | 1 | 3 | 4.24 | 5140 | 40.83 | 491.36 | 79.5 | 37.96 | 15907.08 | 0.48 | 0.67 | 2.71 | 1.02 | 2 | 10
1 | 15 | CONCLUIDO | 8.0674 | 12.4 | 10.32 | 18.21 | 0.84 | 34 | 40.89 | 19.54 | 2 | 0 | 4.35 | 5277.26 | 41.75 | 491.27 | 78.99 | 37.96 | 15652.56 | 0.48 | 0.67 | 2.71 | 1 | 2 | 10
0 | 70 | CONCLUIDO | 5.7132 | 17.5 | 12.33 | 7.25 | 0.12 | 102 | 141.81 | 47.83 | 1 | 100 | 22.98 | 17723.39 | 139.9 | 491.08 | 145.65 | 37.96 | 48643.96 | 0.26 | 0.56 | 2.79 | 3.01 | 2 | 10
1 | 70 | CONCLUIDO | 7.14 | 14.01 | 10.54 | 14.7 | 0.25 | 43 | 143.17 | 47.83 | 2 | 41 | 23.34 | 17891.86 | 117.03 | 490.94 | 87.51 | 37.96 | 19867.58 | 0.43 | 0.66 | 2.68 | 1.21 | 2 | 10
2 | 70 | CONCLUIDO | 7.6083 | 13.14 | 10.11 | 21.66 | 0.37 | 28 | 144.54 | 47.83 | 3 | 26 | 23.71 | 18060.85 | 109.6 | 490.85 | 73.65 | 37.96 | 13013.17 | 0.52 | 0.68 | 2.65 | 0.79 | 2 | 10
3 | 70 | CONCLUIDO | 7.8923 | 12.67 | 9.86 | 29.59 | 0.49 | 20 | 145.92 | 47.83 | 4 | 18 | 24.09 | 18230.35 | 104.34 | 490.86 | 65.81 | 37.96 | 9133.39 | 0.58 | 0.7 | 2.64 | 0.54 | 2 | 10
4 | 70 | CONCLUIDO | 8.0309 | 12.45 | 9.76 | 36.61 | 0.6 | 16 | 147.3 | 47.83 | 5 | 14 | 24.47 | 18400.38 | 100.47 | 490.81 | 62.38 | 37.96 | 7438.78 | 0.61 | 0.71 | 2.63 | 0.44 | 2 | 10
5 | 70 | CONCLUIDO | 8.1428 | 12.28 | 9.68 | 44.66 | 0.71 | 13 | 148.68 | 47.83 | 6 | 11 | 24.85 | 18570.94 | 96.95 | 490.81 | 59.45 | 37.96 | 5986.13 | 0.64 | 0.71 | 2.63 | 0.36 | 2 | 10
6 | 70 | CONCLUIDO | 8.2216 | 12.16 | 9.62 | 52.46 | 0.83 | 11 | 150.07 | 47.83 | 7 | 9 | 25.24 | 18742.03 | 92.92 | 490.97 | 57.52 | 37.96 | 5032.58 | 0.66 | 0.72 | 2.63 | 0.3 | 2 | 10
7 | 70 | CONCLUIDO | 8.3099 | 12.03 | 9.55 | 63.64 | 0.94 | 9 | 151.46 | 47.83 | 8 | 7 | 25.63 | 18913.66 | 88.01 | 490.84 | 55.32 | 37.96 | 3941.51 | 0.69 | 0.72 | 2.62 | 0.23 | 2 | 10
8 | 70 | CONCLUIDO | 8.2988 | 12.05 | 9.56 | 63.74 | 1.04 | 9 | 152.85 | 47.83 | 9 | 2 | 26.03 | 19085.83 | 86.52 | 490.97 | 55.57 | 37.96 | 4069.49 | 0.68 | 0.72 | 2.63 | 0.24 | 2 | 10
9 | 70 | CONCLUIDO | 8.2984 | 12.05 | 9.56 | 63.75 | 1.15 | 9 | 154.25 | 47.83 | 10 | 0 | 26.43 | 19258.55 | 86.78 | 490.9 | 55.5 | 37.96 | 4031.77 | 0.68 | 0.72 | 2.63 | 0.24 | 2 | 10
0 | 90 | CONCLUIDO | 5.0211 | 19.92 | 13.05 | 6.26 | 0.1 | 125 | 176.73 | 52.44 | 1 | 123 | 33.29 | 22031.19 | 171.41 | 491.18 | 169.8 | 37.96 | 60603.07 | 0.22 | 0.53 | 2.81 | 3.73 | 2 | 10
1 | 90 | CONCLUIDO | 6.6359 | 15.07 | 10.8 | 12.46 | 0.2 | 52 | 178.21 | 52.44 | 2 | 50 | 33.77 | 22213.89 | 139.87 | 490.98 | 96.31 | 37.96 | 24223.31 | 0.39 | 0.64 | 2.69 | 1.48 | 2 | 10
2 | 90 | CONCLUIDO | 7.2275 | 13.84 | 10.24 | 18.62 | 0.3 | 33 | 179.7 | 52.44 | 3 | 31 | 34.26 | 22397.24 | 130.67 | 490.98 | 78.09 | 37.96 | 15205.11 | 0.49 | 0.67 | 2.66 | 0.92 | 2 | 10
3 | 90 | CONCLUIDO | 7.5385 | 13.27 | 9.99 | 24.98 | 0.39 | 24 | 181.19 | 52.44 | 4 | 22 | 34.75 | 22581.25 | 125.35 | 490.92 | 69.72 | 37.96 | 11069.16 | 0.54 | 0.69 | 2.65 | 0.67 | 2 | 10
4 | 90 | CONCLUIDO | 7.7333 | 12.93 | 9.84 | 31.06 | 0.49 | 19 | 182.69 | 52.44 | 5 | 17 | 35.25 | 22766.06 | 121.54 | 490.81 | 64.62 | 37.96 | 8541.45 | 0.59 | 0.7 | 2.64 | 0.52 | 2 | 10
5 | 90 | CONCLUIDO | 7.8548 | 12.73 | 9.74 | 36.53 | 0.58 | 16 | 184.19 | 52.44 | 6 | 14 | 35.75 | 22951.43 | 118.12 | 490.82 | 61.71 | 37.96 | 7103.47 | 0.62 | 0.71 | 2.63 | 0.42 | 2 | 10
6 | 90 | CONCLUIDO | 7.9672 | 12.55 | 9.67 | 44.62 | 0.67 | 13 | 185.7 | 52.44 | 7 | 11 | 36.26 | 23137.49 | 115.37 | 490.83 | 59.37 | 37.96 | 5945 | 0.64 | 0.71 | 2.63 | 0.35 | 2 | 10
7 | 90 | CONCLUIDO | 8.01 | 12.48 | 9.64 | 48.19 | 0.76 | 12 | 187.22 | 52.44 | 8 | 10 | 36.78 | 23324.24 | 112.37 | 490.81 | 58.27 | 37.96 | 5403.4 | 0.65 | 0.72 | 2.63 | 0.32 | 2 | 10
8 | 90 | CONCLUIDO | 8.0963 | 12.35 | 9.58 | 57.45 | 0.85 | 10 | 188.74 | 52.44 | 9 | 8 | 37.3 | 23511.69 | 109.71 | 490.8 | 56.14 | 37.96 | 4345.39 | 0.68 | 0.72 | 2.63 | 0.26 | 2 | 10
9 | 90 | CONCLUIDO | 8.1407 | 12.28 | 9.54 | 63.62 | 0.93 | 9 | 190.26 | 52.44 | 10 | 7 | 37.82 | 23699.85 | 107.32 | 490.83 | 55.11 | 37.96 | 3836.29 | 0.69 | 0.72 | 2.62 | 0.23 | 2 | 10
10 | 90 | CONCLUIDO | 8.1841 | 12.22 | 9.51 | 71.35 | 1.02 | 8 | 191.79 | 52.44 | 11 | 6 | 38.35 | 23888.73 | 103.84 | 490.83 | 54.32 | 37.96 | 3449.1 | 0.7 | 0.73 | 2.62 | 0.2 | 2 | 10
11 | 90 | CONCLUIDO | 8.2164 | 12.17 | 9.5 | 81.44 | 1.1 | 7 | 193.33 | 52.44 | 12 | 4 | 38.89 | 24078.33 | 100.23 | 490.93 | 53.85 | 37.96 | 3217.35 | 0.7 | 0.73 | 2.62 | 0.18 | 2 | 10
12 | 90 | CONCLUIDO | 8.2237 | 12.16 | 9.49 | 81.35 | 1.18 | 7 | 194.88 | 52.44 | 13 | 2 | 39.43 | 24268.67 | 100.82 | 490.93 | 53.37 | 37.96 | 2979.7 | 0.71 | 0.73 | 2.62 | 0.17 | 2 | 10
13 | 90 | CONCLUIDO | 8.2188 | 12.17 | 9.5 | 81.41 | 1.27 | 7 | 196.42 | 52.44 | 14 | 0 | 39.98 | 24459.75 | 100.9 | 490.93 | 53.62 | 37.96 | 3100.05 | 0.71 | 0.73 | 2.62 | 0.18 | 2 | 10
0 | 10 | CONCLUIDO | 7.7101 | 12.97 | 10.77 | 12.92 | 0.64 | 50 | 26.11 | 12.1 | 1 | 0 | 3.01 | 3454.41 | 31.2 | 491.27 | 93.03 | 37.96 | 22590.2 | 0.41 | 0.64 | 2.75 | 1.45 | 2 | 10
0 | 45 | CONCLUIDO | 6.6773 | 14.98 | 11.47 | 9.3 | 0.18 | 74 | 98.71 | 39.72 | 1 | 72 | 12.99 | 12407.75 | 100.93 | 490.96 | 118.16 | 37.96 | 35036.71 | 0.32 | 0.6 | 2.73 | 2.15 | 2 | 10
1 | 45 | CONCLUIDO | 7.788 | 12.84 | 10.19 | 19.11 | 0.35 | 32 | 99.95 | 39.72 | 2 | 30 | 13.24 | 12561.45 | 85.81 | 490.82 | 76.58 | 37.96 | 14457.57 | 0.5 | 0.68 | 2.65 | 0.88 | 2 | 10
2 | 45 | CONCLUIDO | 8.1479 | 12.27 | 9.87 | 29.62 | 0.52 | 20 | 101.2 | 39.72 | 3 | 18 | 13.49 | 12715.54 | 78.88 | 490.92 | 66.1 | 37.96 | 9276.83 | 0.57 | 0.7 | 2.64 | 0.55 | 2 | 10
3 | 45 | CONCLUIDO | 8.3538 | 11.97 | 9.69 | 41.55 | 0.69 | 14 | 102.45 | 39.72 | 4 | 12 | 13.74 | 12870.03 | 72.46 | 490.83 | 60.08 | 37.96 | 6296.1 | 0.63 | 0.71 | 2.63 | 0.38 | 2 | 10
4 | 45 | CONCLUIDO | 8.4189 | 11.88 | 9.64 | 48.22 | 0.85 | 12 | 103.71 | 39.72 | 5 | 0 | 14 | 13024.91 | 69.75 | 490.94 | 58.03 | 37.96 | 5282.72 | 0.65 | 0.72 | 2.64 | 0.32 | 2 | 10
0 | 60 | CONCLUIDO | 6.0796 | 16.45 | 11.99 | 7.91 | 0.14 | 91 | 124.63 | 45 | 1 | 89 | 18.64 | 15605.44 | 124.59 | 491.26 | 135.08 | 37.96 | 43411.75 | 0.28 | 0.58 | 2.76 | 2.67 | 2 | 10
1 | 60 | CONCLUIDO | 7.3662 | 13.58 | 10.45 | 16.07 | 0.28 | 39 | 125.95 | 45 | 2 | 37 | 18.95 | 15767.7 | 105.56 | 490.98 | 84.24 | 37.96 | 18254.68 | 0.45 | 0.66 | 2.68 | 1.13 | 2 | 10
2 | 60 | CONCLUIDO | 7.8264 | 12.78 | 10.01 | 24.01 | 0.42 | 25 | 127.27 | 45 | 3 | 23 | 19.27 | 15930.42 | 97.88 | 490.85 | 70.36 | 37.96 | 11383.53 | 0.54 | 0.69 | 2.65 | 0.69 | 2 | 10
3 | 60 | CONCLUIDO | 8.0705 | 12.39 | 9.8 | 32.66 | 0.55 | 18 | 128.59 | 45 | 4 | 16 | 19.59 | 16093.6 | 92.68 | 490.92 | 63.38 | 37.96 | 7929.86 | 0.6 | 0.7 | 2.64 | 0.48 | 2 | 10
4 | 60 | CONCLUIDO | 8.2014 | 12.19 | 9.7 | 41.58 | 0.68 | 14 | 129.92 | 45 | 5 | 12 | 19.92 | 16257.24 | 88.22 | 490.82 | 60.37 | 37.96 | 6442.87 | 0.63 | 0.71 | 2.63 | 0.38 | 2 | 10
5 | 60 | CONCLUIDO | 8.3289 | 12.01 | 9.59 | 52.33 | 0.81 | 11 | 131.25 | 45 | 6 | 9 | 20.25 | 16421.36 | 83.22 | 490.84 | 56.83 | 37.96 | 4688.94 | 0.67 | 0.72 | 2.63 | 0.27 | 2 | 10
6 | 60 | CONCLUIDO | 8.3471 | 11.98 | 9.59 | 57.55 | 0.93 | 10 | 132.58 | 45 | 7 | 3 | 20.59 | 16585.95 | 80.59 | 490.82 | 56.61 | 37.96 | 4584.46 | 0.67 | 0.72 | 2.63 | 0.27 | 2 | 10
7 | 60 | CONCLUIDO | 8.3443 | 11.98 | 9.6 | 57.58 | 1.06 | 10 | 133.92 | 45 | 8 | 0 | 20.93 | 16751.02 | 80.63 | 491.07 | 56.61 | 37.96 | 4582.27 | 0.67 | 0.72 | 2.64 | 0.28 | 2 | 10
0 | 80 | CONCLUIDO | 5.3739 | 18.61 | 12.64 | 6.71 | 0.11 | 113 | 159.12 | 50.28 | 1 | 111 | 27.84 | 19859.16 | 154.96 | 491.14 | 156.07 | 37.96 | 53797.22 | 0.24 | 0.55 | 2.8 | 3.32 | 2 | 10
1 | 80 | CONCLUIDO | 6.8654 | 14.57 | 10.69 | 13.37 | 0.22 | 48 | 160.54 | 50.28 | 2 | 46 | 28.26 | 20034.4 | 128.88 | 490.98 | 92.8 | 37.96 | 22489.1 | 0.41 | 0.65 | 2.68 | 1.37 | 2 | 10
2 | 80 | CONCLUIDO | 7.4196 | 13.48 | 10.19 | 20.37 | 0.33 | 30 | 161.97 | 50.28 | 3 | 28 | 28.69 | 20210.21 | 120.47 | 490.9 | 75.96 | 37.96 | 14155.97 | 0.5 | 0.68 | 2.66 | 0.87 | 2 | 10
3 | 80 | CONCLUIDO | 7.7169 | 12.96 | 9.93 | 27.07 | 0.43 | 22 | 163.4 | 50.28 | 4 | 20 | 29.12 | 20386.62 | 115.03 | 491.01 | 67.75 | 37.96 | 10094.43 | 0.56 | 0.7 | 2.64 | 0.61 | 2 | 10
4 | 80 | CONCLUIDO | 7.913 | 12.64 | 9.77 | 34.47 | 0.54 | 17 | 164.83 | 50.28 | 5 | 15 | 29.55 | 20563.61 | 110.55 | 490.91 | 62.39 | 37.96 | 7436.31 | 0.61 | 0.71 | 2.64 | 0.45 | 2 | 10
5 | 80 | CONCLUIDO | 8.0243 | 12.46 | 9.69 | 41.51 | 0.64 | 14 | 166.27 | 50.28 | 6 | 12 | 29.99 | 20741.2 | 107.56 | 490.86 | 59.89 | 37.96 | 6201.74 | 0.63 | 0.71 | 2.63 | 0.37 | 2 | 10
6 | 80 | CONCLUIDO | 8.0994 | 12.35 | 9.64 | 48.18 | 0.74 | 12 | 167.72 | 50.28 | 7 | 10 | 30.44 | 20919.39 | 104.43 | 490.94 | 58.11 | 37.96 | 5324.13 | 0.65 | 0.72 | 2.63 | 0.32 | 2 | 10
7 | 80 | CONCLUIDO | 8.1422 | 12.28 | 9.6 | 52.38 | 0.84 | 11 | 169.17 | 50.28 | 8 | 9 | 30.89 | 21098.19 | 101.08 | 490.81 | 57.18 | 37.96 | 4863.91 | 0.66 | 0.72 | 2.63 | 0.28 | 2 | 10
8 | 80 | CONCLUIDO | 8.2269 | 12.16 | 9.54 | 63.61 | 0.94 | 9 | 170.62 | 50.28 | 9 | 7 | 31.34 | 21277.6 | 97.76 | 490.84 | 55.16 | 37.96 | 3862.95 | 0.69 | 0.72 | 2.62 | 0.22 | 2 | 10
9 | 80 | CONCLUIDO | 8.266 | 12.1 | 9.52 | 71.37 | 1.03 | 8 | 172.08 | 50.28 | 10 | 5 | 31.8 | 21457.64 | 94.33 | 490.81 | 54.29 | 37.96 | 3434.65 | 0.7 | 0.73 | 2.62 | 0.2 | 2 | 10
10 | 80 | CONCLUIDO | 8.2565 | 12.11 | 9.53 | 71.47 | 1.12 | 8 | 173.55 | 50.28 | 11 | 0 | 32.27 | 21638.31 | 92.23 | 490.9 | 54.56 | 37.96 | 3568.98 | 0.7 | 0.72 | 2.63 | 0.21 | 2 | 10
0 | 35 | CONCLUIDO | 7.1019 | 14.08 | 11.12 | 10.76 | 0.22 | 62 | 80.84 | 35.1 | 1 | 60 | 9.74 | 10204.21 | 84.22 | 490.85 | 106.76 | 37.96 | 29397.97 | 0.36 | 0.62 | 2.71 | 1.8 | 2 | 10
1 | 35 | CONCLUIDO | 8.051 | 12.42 | 10.06 | 22.36 | 0.43 | 27 | 82.04 | 35.1 | 2 | 25 | 9.94 | 10352.53 | 70.97 | 491.03 | 72.18 | 37.96 | 12282.11 | 0.53 | 0.69 | 2.65 | 0.74 | 2 | 10
2 | 35 | CONCLUIDO | 8.3598 | 11.96 | 9.78 | 34.51 | 0.63 | 17 | 83.25 | 35.1 | 3 | 8 | 10.15 | 10501.19 | 63.52 | 490.98 | 62.45 | 37.96 | 7465.21 | 0.61 | 0.71 | 2.65 | 0.46 | 2 | 10
3 | 35 | CONCLUIDO | 8.3754 | 11.94 | 9.77 | 36.65 | 0.83 | 16 | 84.46 | 35.1 | 4 | 0 | 10.36 | 10650.22 | 62.95 | 490.93 | 61.91 | 37.96 | 7201.49 | 0.61 | 0.71 | 2.66 | 0.45 | 2 | 10
0 | 50 | CONCLUIDO | 6.4719 | 15.45 | 11.64 | 8.73 | 0.16 | 80 | 107.41 | 41.65 | 1 | 78 | 14.77 | 13481.73 | 108.93 | 490.98 | 123.34 | 37.96 | 37599.17 | 0.31 | 0.59 | 2.74 | 2.32 | 2 | 10
1 | 50 | CONCLUIDO | 7.6325 | 13.1 | 10.29 | 17.64 | 0.32 | 35 | 108.68 | 41.65 | 2 | 33 | 15.03 | 13638.32 | 92.66 | 490.84 | 79.45 | 37.96 | 15877.09 | 0.48 | 0.67 | 2.66 | 0.97 | 2 | 10
2 | 50 | CONCLUIDO | 8.0314 | 12.45 | 9.93 | 27.07 | 0.48 | 22 | 109.96 | 41.65 | 3 | 20 | 15.31 | 13795.21 | 85.36 | 490.91 | 67.62 | 37.96 | 10027.06 | 0.56 | 0.7 | 2.65 | 0.61 | 2 | 10
3 | 50 | CONCLUIDO | 8.2274 | 12.15 | 9.76 | 36.61 | 0.63 | 16 | 111.23 | 41.65 | 4 | 14 | 15.58 | 13952.52 | 80.11 | 490.88 | 62.38 | 37.96 | 7438 | 0.61 | 0.71 | 2.63 | 0.44 | 2 | 10
4 | 50 | CONCLUIDO | 8.3818 | 11.93 | 9.63 | 48.14 | 0.78 | 12 | 112.51 | 41.65 | 5 | 8 | 15.86 | 14110.24 | 74.66 | 490.82 | 57.96 | 37.96 | 5248.29 | 0.65 | 0.72 | 2.63 | 0.31 | 2 | 10
5 | 50 | CONCLUIDO | 8.41 | 11.89 | 9.61 | 52.42 | 0.93 | 11 | 113.79 | 41.65 | 6 | 0 | 16.14 | 14268.39 | 73.61 | 490.88 | 57 | 37.96 | 4774.54 | 0.67 | 0.72 | 2.64 | 0.29 | 2 | 10
0 | 25 | CONCLUIDO | 7.6108 | 13.14 | 10.68 | 13.35 | 0.28 | 48 | 61.76 | 28.92 | 1 | 46 | 6.84 | 7851.41 | 64.71 | 491 | 91.78 | 37.96 | 21979.23 | 0.41 | 0.65 | 2.69 | 1.36 | 2 | 10
1 | 25 | CONCLUIDO | 8.3003 | 12.05 | 9.95 | 27.13 | 0.55 | 22 | 62.92 | 28.92 | 2 | 7 | 7 | 7994.37 | 53.34 | 490.98 | 67.63 | 37.96 | 10033.91 | 0.56 | 0.69 | 2.67 | 0.63 | 2 | 10
2 | 25 | CONCLUIDO | 8.3393 | 11.99 | 9.9 | 28.3 | 0.81 | 21 | 64.08 | 28.92 | 3 | 0 | 7.16 | 8137.65 | 54.13 | 491.13 | 66.08 | 37.96 | 9262.19 | 0.57 | 0.7 | 2.67 | 0.58 | 2 | 10
0 | 85 | CONCLUIDO | 5.1953 | 19.25 | 12.84 | 6.48 | 0.11 | 119 | 167.88 | 51.39 | 1 | 117 | 30.49 | 20939.59 | 163.06 | 491.21 | 162.77 | 37.96 | 57117.73 | 0.23 | 0.54 | 2.81 | 3.52 | 2 | 10
1 | 85 | CONCLUIDO | 6.7438 | 14.83 | 10.76 | 12.91 | 0.21 | 50 | 169.33 | 51.39 | 2 | 48 | 30.94 | 21118.46 | 134.56 | 490.99 | 94.8 | 37.96 | 23478.41 | 0.4 | 0.64 | 2.69 | 1.44 | 2 | 10
2 | 85 | CONCLUIDO | 7.299 | 13.7 | 10.24 | 19.21 | 0.31 | 32 | 170.79 | 51.39 | 3 | 30 | 31.4 | 21297.94 | 126.07 | 490.9 | 77.74 | 37.96 | 15037.35 | 0.49 | 0.67 | 2.67 | 0.92 | 2 | 10
3 | 85 | CONCLUIDO | 7.6334 | 13.1 | 9.95 | 25.95 | 0.41 | 23 | 172.25 | 51.39 | 4 | 21 | 31.86 | 21478.05 | 120.12 | 490.8 | 68.36 | 37.96 | 10390.8 | 0.56 | 0.69 | 2.65 | 0.63 | 2 | 10
4 | 85 | CONCLUIDO | 7.8169 | 12.79 | 9.81 | 32.7 | 0.51 | 18 | 173.71 | 51.39 | 5 | 16 | 32.32 | 21658.78 | 116.46 | 490.85 | 64.12 | 37.96 | 8294.98 | 0.59 | 0.7 | 2.63 | 0.49 | 2 | 10
5 | 85 | CONCLUIDO | 7.9454 | 12.59 | 9.71 | 38.82 | 0.61 | 15 | 175.18 | 51.39 | 6 | 13 | 32.79 | 21840.16 | 112.81 | 490.81 | 60.58 | 37.96 | 6544.64 | 0.63 | 0.71 | 2.63 | 0.39 | 2 | 10
6 | 85 | CONCLUIDO | 8.0028 | 12.5 | 9.68 | 44.69 | 0.7 | 13 | 176.66 | 51.39 | 7 | 11 | 33.27 | 22022.17 | 110.47 | 490.82 | 59.62 | 37.96 | 6070.26 | 0.64 | 0.71 | 2.63 | 0.36 | 2 | 10
7 | 85 | CONCLUIDO | 8.0983 | 12.35 | 9.6 | 52.38 | 0.8 | 11 | 178.14 | 51.39 | 8 | 9 | 33.75 | 22204.83 | 106.83 | 490.8 | 57.28 | 37.96 | 4910.37 | 0.66 | 0.72 | 2.62 | 0.28 | 2 | 10
8 | 85 | CONCLUIDO | 8.14 | 12.28 | 9.57 | 57.44 | 0.89 | 10 | 179.63 | 51.39 | 9 | 8 | 34.24 | 22388.15 | 103.45 | 490.81 | 56.15 | 37.96 | 4351.81 | 0.68 | 0.72 | 2.63 | 0.26 | 2 | 10
9 | 85 | CONCLUIDO | 8.1697 | 12.24 | 9.56 | 63.75 | 0.98 | 9 | 181.12 | 51.39 | 10 | 7 | 34.73 | 22572.13 | 100.94 | 490.95 | 55.9 | 37.96 | 4229.95 | 0.68 | 0.72 | 2.62 | 0.24 | 2 | 10
10 | 85 | CONCLUIDO | 8.2158 | 12.17 | 9.53 | 71.46 | 1.07 | 8 | 182.62 | 51.39 | 11 | 5 | 35.22 | 22756.91 | 97.55 | 490.85 | 54.68 | 37.96 | 3625.01 | 0.69 | 0.72 | 2.62 | 0.21 | 2 | 10
11 | 85 | CONCLUIDO | 8.2531 | 12.12 | 9.51 | 81.49 | 1.16 | 7 | 184.12 | 51.39 | 12 | 1 | 35.73 | 22942.24 | 96 | 490.88 | 53.9 | 37.96 | 3240.87 | 0.7 | 0.73 | 2.62 | 0.19 | 2 | 10
12 | 85 | CONCLUIDO | 8.2542 | 12.12 | 9.51 | 81.47 | 1.24 | 7 | 185.63 | 51.39 | 13 | 0 | 36.24 | 23128.27 | 96.63 | 490.88 | 53.81 | 37.96 | 3198.43 | 0.71 | 0.73 | 2.62 | 0.19 | 2 | 10
0 | 20 | CONCLUIDO | 7.906 | 12.65 | 10.42 | 16.04 | 0.34 | 39 | 51.33 | 24.83 | 1 | 37 | 5.51 | 6564.78 | 52.96 | 490.94 | 84 | 37.96 | 18132.02 | 0.45 | 0.66 | 2.67 | 1.1 | 2 | 10
1 | 20 | CONCLUIDO | 8.2504 | 12.12 | 10.05 | 23.2 | 0.66 | 26 | 52.47 | 24.83 | 2 | 0 | 5.64 | 6705.1 | 48.05 | 491.4 | 70.77 | 37.96 | 11582.27 | 0.54 | 0.69 | 2.68 | 0.73 | 2 | 10
0 | 65 | CONCLUIDO | 5.8866 | 16.99 | 12.17 | 7.53 | 0.13 | 97 | 133.21 | 46.47 | 1 | 95 | 20.75 | 16663.42 | 132.33 | 491.02 | 140.59 | 37.96 | 46135.85 | 0.27 | 0.57 | 2.77 | 2.84 | 2 | 10
1 | 65 | CONCLUIDO | 7.2506 | 13.79 | 10.5 | 15.36 | 0.26 | 41 | 134.55 | 46.47 | 2 | 39 | 21.09 | 16828.84 | 111.28 | 491.16 | 86.13 | 37.96 | 19188.91 | 0.44 | 0.66 | 2.68 | 1.18 | 2 | 10
2 | 65 | CONCLUIDO | 7.7446 | 12.91 | 10.02 | 23.13 | 0.39 | 26 | 135.9 | 46.47 | 3 | 24 | 21.43 | 16994.64 | 103.55 | 490.84 | 70.97 | 37.96 | 11681.18 | 0.53 | 0.69 | 2.65 | 0.7 | 2 | 10
3 | 65 | CONCLUIDO | 7.9653 | 12.55 | 9.86 | 31.13 | 0.52 | 19 | 137.25 | 46.47 | 4 | 17 | 21.78 | 17160.92 | 98.93 | 490.86 | 65.45 | 37.96 | 8958.97 | 0.58 | 0.7 | 2.64 | 0.54 | 2 | 10
4 | 65 | CONCLUIDO | 8.1314 | 12.3 | 9.71 | 38.84 | 0.64 | 15 | 138.6 | 46.47 | 5 | 13 | 22.13 | 17327.69 | 94.18 | 490.84 | 60.58 | 37.96 | 6543.34 | 0.63 | 0.71 | 2.63 | 0.39 | 2 | 10
5 | 65 | CONCLUIDO | 8.2384 | 12.14 | 9.63 | 48.16 | 0.76 | 12 | 139.95 | 46.47 | 6 | 10 | 22.49 | 17494.97 | 90.3 | 490.82 | 58.11 | 37.96 | 5321.29 | 0.65 | 0.72 | 2.63 | 0.31 | 2 | 10
6 | 65 | CONCLUIDO | 8.3112 | 12.03 | 9.58 | 57.48 | 0.88 | 10 | 141.31 | 46.47 | 7 | 8 | 22.85 | 17662.75 | 86.29 | 490.81 | 56.35 | 37.96 | 4453.81 | 0.67 | 0.72 | 2.63 | 0.26 | 2 | 10
7 | 65 | CONCLUIDO | 8.3565 | 11.97 | 9.54 | 63.61 | 0.99 | 9 | 142.68 | 46.47 | 8 | 0 | 23.21 | 17831.04 | 82.97 | 490.99 | 54.9 | 37.96 | 3730.36 | 0.69 | 0.72 | 2.63 | 0.22 | 2 | 10
0 | 75 | CONCLUIDO | 5.5285 | 18.09 | 12.51 | 6.95 | 0.12 | 108 | 150.44 | 49.1 | 1 | 106 | 25.34 | 18787.76 | 147.71 | 491.05 | 151.97 | 37.96 | 51769.97 | 0.25 | 0.55 | 2.78 | 3.19 | 2 | 10
1 | 75 | CONCLUIDO | 6.9911 | 14.3 | 10.62 | 13.85 | 0.23 | 46 | 151.83 | 49.1 | 2 | 44 | 25.73 | 18959.54 | 123.05 | 490.93 | 90.28 | 37.96 | 21239.37 | 0.42 | 0.65 | 2.68 | 1.3 | 2 | 10
2 | 75 | CONCLUIDO | 7.5232 | 13.29 | 10.13 | 20.96 | 0.35 | 29 | 153.23 | 49.1 | 3 | 27 | 26.13 | 19131.85 | 114.82 | 491.01 | 74.32 | 37.96 | 13343.48 | 0.51 | 0.68 | 2.65 | 0.81 | 2 | 10
3 | 75 | CONCLUIDO | 7.8007 | 12.82 | 9.9 | 28.29 | 0.46 | 21 | 154.63 | 49.1 | 4 | 19 | 26.53 | 19304.72 | 109.66 | 490.98 | 66.76 | 37.96 | 9603.09 | 0.57 | 0.7 | 2.65 | 0.58 | 2 | 10
4 | 75 | CONCLUIDO | 7.9526 | 12.57 | 9.78 | 34.51 | 0.57 | 17 | 156.03 | 49.1 | 5 | 15 | 26.94 | 19478.15 | 105.92 | 490.89 | 62.83 | 37.96 | 7658.53 | 0.6 | 0.71 | 2.64 | 0.46 | 2 | 10
5 | 75 | CONCLUIDO | 8.0587 | 12.41 | 9.7 | 41.59 | 0.67 | 14 | 157.44 | 49.1 | 6 | 12 | 27.35 | 19652.13 | 101.9 | 490.83 | 60.31 | 37.96 | 6410.41 | 0.63 | 0.71 | 2.64 | 0.39 | 2 | 10
6 | 75 | CONCLUIDO | 8.1431 | 12.28 | 9.64 | 48.19 | 0.78 | 12 | 158.86 | 49.1 | 7 | 10 | 27.77 | 19826.68 | 98.57 | 490.92 | 58.27 | 37.96 | 5404.5 | 0.65 | 0.72 | 2.63 | 0.32 | 2 | 10
7 | 75 | CONCLUIDO | 8.2273 | 12.15 | 9.57 | 57.44 | 0.88 | 10 | 160.28 | 49.1 | 8 | 8 | 28.19 | 20001.93 | 95.21 | 490.8 | 56.33 | 37.96 | 4441.47 | 0.67 | 0.72 | 2.62 | 0.25 | 2 | 10
8 | 75 | CONCLUIDO | 8.2576 | 12.11 | 9.56 | 63.72 | 0.99 | 9 | 161.71 | 49.1 | 9 | 7 | 28.61 | 20177.64 | 91.33 | 490.8 | 55.7 | 37.96 | 4130.75 | 0.68 | 0.72 | 2.62 | 0.24 | 2 | 10
9 | 75 | CONCLUIDO | 8.3058 | 12.04 | 9.52 | 71.39 | 1.09 | 8 | 163.13 | 49.1 | 10 | 1 | 29.04 | 20353.94 | 90.15 | 490.8 | 54.29 | 37.96 | 3433.11 | 0.7 | 0.72 | 2.63 | 0.2 | 2 | 10
10 | 75 | CONCLUIDO | 8.3068 | 12.04 | 9.52 | 71.38 | 1.18 | 8 | 164.57 | 49.1 | 11 | 0 | 29.47 | 20530.82 | 90.68 | 491.01 | 54.19 | 37.96 | 3383 | 0.7 | 0.73 | 2.63 | 0.2 | 2 | 10
0 | 95 | CONCLUIDO | 4.8814 | 20.49 | 13.18 | 6.08 | 0.1 | 130 | 185.69 | 53.44 | 1 | 128 | 36.26 | 23136.14 | 178.75 | 491.41 | 173.56 | 37.96 | 62459.89 | 0.22 | 0.52 | 2.83 | 3.85 | 2 | 10
1 | 95 | CONCLUIDO | 6.5022 | 15.38 | 10.9 | 12.11 | 0.19 | 54 | 187.21 | 53.44 | 2 | 52 | 36.77 | 23322.88 | 146.1 | 491.18 | 99.46 | 37.96 | 25787.6 | 0.38 | 0.63 | 2.7 | 1.58 | 2 | 10
2 | 95 | CONCLUIDO | 7.1412 | 14 | 10.27 | 18.12 | 0.28 | 34 | 188.73 | 53.44 | 3 | 32 | 37.29 | 23510.33 | 135.79 | 490.95 | 78.88 | 37.96 | 15598.08 | 0.48 | 0.67 | 2.66 | 0.95 | 2 | 10
3 | 95 | CONCLUIDO | 7.4602 | 13.4 | 10.01 | 24.01 | 0.37 | 25 | 190.25 | 53.44 | 4 | 23 | 37.82 | 23698.48 | 130.32 | 490.82 | 70.2 | 37.96 | 11302.18 | 0.54 | 0.69 | 2.65 | 0.69 | 2 | 10
4 | 95 | CONCLUIDO | 7.6415 | 13.09 | 9.87 | 29.62 | 0.46 | 20 | 191.78 | 53.44 | 5 | 18 | 38.35 | 23887.36 | 126.7 | 490.8 | 66.11 | 37.96 | 9279.95 | 0.57 | 0.7 | 2.64 | 0.55 | 2 | 10
5 | 95 | CONCLUIDO | 7.8084 | 12.81 | 9.74 | 36.53 | 0.55 | 16 | 193.32 | 53.44 | 6 | 14 | 38.89 | 24076.95 | 123.14 | 490.83 | 61.82 | 37.96 | 7158.2 | 0.61 | 0.71 | 2.63 | 0.42 | 2 | 10
6 | 95 | CONCLUIDO | 7.8864 | 12.68 | 9.69 | 41.53 | 0.64 | 14 | 194.86 | 53.44 | 7 | 12 | 39.43 | 24267.28 | 120.41 | 490.89 | 60.08 | 37.96 | 6298.4 | 0.63 | 0.71 | 2.63 | 0.37 | 2 | 10
7 | 95 | CONCLUIDO | 7.9748 | 12.54 | 9.62 | 48.12 | 0.72 | 12 | 196.41 | 53.44 | 8 | 10 | 39.98 | 24458.36 | 117.81 | 490.82 | 57.79 | 37.96 | 5164.69 | 0.66 | 0.72 | 2.63 | 0.31 | 2 | 10
8 | 95 | CONCLUIDO | 8.0139 | 12.48 | 9.6 | 52.37 | 0.81 | 11 | 197.97 | 53.44 | 9 | 9 | 40.53 | 24650.18 | 115.4 | 490.8 | 57.06 | 37.96 | 4801.49 | 0.67 | 0.72 | 2.63 | 0.28 | 2 | 10
9 | 95 | CONCLUIDO | 8.0977 | 12.35 | 9.55 | 63.64 | 0.89 | 9 | 199.53 | 53.44 | 10 | 7 | 41.1 | 24842.77 | 111.62 | 490.8 | 55.2 | 37.96 | 3884.36 | 0.69 | 0.72 | 2.63 | 0.23 | 2 | 10
10 | 95 | CONCLUIDO | 8.0935 | 12.36 | 9.55 | 63.68 | 0.97 | 9 | 201.1 | 53.44 | 11 | 7 | 41.66 | 25036.12 | 110.17 | 490.86 | 55.62 | 37.96 | 4091.02 | 0.68 | 0.72 | 2.62 | 0.23 | 2 | 10
11 | 95 | CONCLUIDO | 8.142 | 12.28 | 9.52 | 71.37 | 1.05 | 8 | 202.67 | 53.44 | 12 | 6 | 42.24 | 25230.25 | 107.23 | 490.81 | 54.37 | 37.96 | 3474.85 | 0.7 | 0.73 | 2.62 | 0.2 | 2 | 10
12 | 95 | CONCLUIDO | 8.1796 | 12.23 | 9.5 | 81.4 | 1.13 | 7 | 204.25 | 53.44 | 13 | 4 | 42.82 | 25425.3 | 105.17 | 490.82 | 53.6 | 37.96 | 3092.68 | 0.71 | 0.73 | 2.62 | 0.18 | 2 | 10
13 | 95 | CONCLUIDO | 8.1801 | 12.22 | 9.5 | 81.39 | 1.21 | 7 | 205.84 | 53.44 | 14 | 2 | 43.4 | 25621.03 | 104.12 | 490.82 | 53.55 | 37.96 | 3068.31 | 0.71 | 0.73 | 2.62 | 0.18 | 2 | 10
14 | 95 | CONCLUIDO | 8.1811 | 12.22 | 9.49 | 81.38 | 1.28 | 7 | 207.43 | 53.44 | 15 | 0 | 44 | 25817.56 | 103.87 | 491.08 | 53.45 | 37.96 | 3018.76 | 0.71 | 0.73 | 2.62 | 0.18 | 2 | 10
0 | 55 | CONCLUIDO | 6.2869 | 15.91 | 11.79 | 8.32 | 0.15 | 85 | 116.05 | 43.4 | 1 | 83 | 16.65 | 14546.17 | 116.54 | 491.19 | 128.35 | 37.96 | 40077.52 | 0.3 | 0.59 | 2.75 | 2.47 | 2 | 10
1 | 55 | CONCLUIDO | 7.5036 | 13.33 | 10.36 | 16.8 | 0.3 | 37 | 117.34 | 43.4 | 2 | 35 | 16.94 | 14705.49 | 99.27 | 490.85 | 81.87 | 37.96 | 17077.36 | 0.46 | 0.67 | 2.67 | 1.04 | 2 | 10
2 | 55 | CONCLUIDO | 7.944 | 12.59 | 9.95 | 25.97 | 0.45 | 23 | 118.63 | 43.4 | 3 | 21 | 17.23 | 14865.24 | 91.8 | 490.84 | 68.38 | 37.96 | 10404.11 | 0.56 | 0.69 | 2.65 | 0.64 | 2 | 10
3 | 55 | CONCLUIDO | 8.1487 | 12.27 | 9.78 | 34.52 | 0.59 | 17 | 119.93 | 43.4 | 4 | 15 | 17.53 | 15025.44 | 86.61 | 490.86 | 62.87 | 37.96 | 7675.37 | 0.6 | 0.71 | 2.64 | 0.46 | 2 | 10
4 | 55 | CONCLUIDO | 8.2882 | 12.07 | 9.67 | 44.63 | 0.73 | 13 | 121.23 | 43.4 | 5 | 11 | 17.83 | 15186.08 | 82.09 | 490.81 | 59.4 | 37.96 | 5961.28 | 0.64 | 0.71 | 2.63 | 0.35 | 2 | 10
5 | 55 | CONCLUIDO | 8.3661 | 11.95 | 9.61 | 52.4 | 0.86 | 11 | 122.54 | 43.4 | 6 | 4 | 18.14 | 15347.16 | 77.73 | 490.82 | 57.11 | 37.96 | 4825.67 | 0.66 | 0.72 | 2.63 | 0.29 | 2 | 10
6 | 55 | CONCLUIDO | 8.4012 | 11.9 | 9.58 | 57.48 | 1 | 10 | 123.85 | 43.4 | 7 | 0 | 18.45 | 15508.69 | 77.13 | 490.85 | 56.13 | 37.96 | 4343.47 | 0.68 | 0.72 | 2.63 | 0.26 | 2 | 10

## gráficos
Selecione o eixo X:
Selecione o eixo Y:
Selecione o eixo Z:
Eixo X | Eixo Y | Eixo Z

## hidden (hidden)
Unnamed: 0
Volume de calda [L]
STATUS
Capacidade operacional [ha/h]
Tempo de missao [h]
Tempo util [h]
Tempo por voo [min]
Autonomia Projetada [h]
N° Voos
MTOW [kg]
Massa Estrutura [kg]
Combustível [kg]
Abastecimentos
Massa gerador
Potência gerador [W]
Combustível consumido [L]
Calda cons [L]
Distância percorrida [km]
Distância Pulverizando [km]
RTL ACUMULADO[m]
EOC [km/km]
EOC [h/h]
Tempo de manobra [h]
Tempo rtl_rtw [h]
V pulv [m/s]
V desloc [m/s]