## RESULTADOS_18
Unnamed: 0 | Volume de calda [L] | STATUS | Capacidade operacional [ha/h] | Tempo de missao [h] | Tempo util [h] | Tempo por voo [min] | Autonomia Projetada [h] | N° Voos | MTOW [kg] | Massa Estrutura [kg] | Combustível [kg] | Abastecimentos | Massa gerador | Potência gerador [W] | Combustível consumido [L] | Calda cons [L] | Distância percorrida [km] | Distância Pulverizando [km] | RTL ACUMULADO[m] | EOC [km/km] | EOC [h/h] | Tempo de manobra [h] | Tempo rtl_rtw [h] | V pulv [m/s] | V desloc [m/s] | Preço Total por ha Simples [R$/ha] | Preço Total por ha Presumido [R$/ha] | Preço Total por ha Real [R$/ha] | Preço Total Simples [R$] | Preço Total Presumido [R$] | Prod CAPEX [ha/h/R$] | Dias Trabalhados | Preço Total Real [R$]
0 | 100 | CONCLUIDO | 5.1349 | 19.47 | 12.25 | 6.08 | 0.09 | 121 | 194.77 | 54.38 | 1 | 119 | 39.4 | 24256.19 | 166 | 1319.73 | 175.76 | 59.92 | 57282.01 | 0.34 | 0.7 | 0.36 | 3.53 | 2 | 10 | 234.1266 | 320.3424 | 289.7693 | 234126.606 | 320342.3513 | 4.559e-06 | 7.5116 | 289769.3269
1 | 100 | CONCLUIDO | 6.7102 | 14.9 | 10.44 | 12.53 | 0.18 | 50 | 196.32 | 54.38 | 2 | 48 | 39.95 | 24447.22 | 135.25 | 1319.55 | 118.43 | 59.92 | 28970.4 | 0.51 | 0.82 | 0.22 | 1.72 | 2 | 10 | 163.2489 | 223.3643 | 202.0468 | 163248.8951 | 223364.3403 | 5.9576e-06 | 5.7485 | 202046.7612
2 | 100 | CONCLUIDO | 7.622 | 13.12 | 9.48 | 19.6 | 0.27 | 29 | 197.88 | 54.38 | 3 | 27 | 40.5 | 24639 | 115.49 | 1319.44 | 84.83 | 59.92 | 12273.46 | 0.71 | 0.9 | 0.21 | 0.75 | 2 | 10 | 136.9623 | 187.3979 | 169.5129 | 136962.3363 | 187397.9108 | 6.7672e-06 | 5.0617 | 169512.9172
3 | 100 | CONCLUIDO | 7.9757 | 12.54 | 9.24 | 27.73 | 0.36 | 20 | 199.44 | 54.38 | 4 | 18 | 41.06 | 24831.54 | 105 | 1319.18 | 77.53 | 59.92 | 8670.58 | 0.77 | 0.92 | 0.2 | 0.52 | 2 | 10 | 130.9555 | 179.1792 | 162.0786 | 130955.5479 | 179179.158 | 7.0812e-06 | 4.838 | 162078.5507
4 | 100 | CONCLUIDO | 8.1865 | 12.22 | 9.12 | 36.46 | 0.44 | 15 | 201.01 | 54.38 | 5 | 8 | 41.63 | 25024.84 | 95.61 | 1319.28 | 73.1 | 59.92 | 6479.87 | 0.82 | 0.94 | 0.2 | 0.39 | 2 | 10 | 126.824 | 173.5261 | 156.9651 | 126823.9647 | 173526.1436 | 7.2684e-06 | 4.7145 | 156965.052
5 | 100 | CONCLUIDO | 8.1761 | 12.23 | 9.13 | 36.52 | 0.53 | 15 | 202.58 | 54.38 | 6 | 0 | 42.2 | 25218.93 | 94.87 | 1319.22 | 73.38 | 59.92 | 6620.78 | 0.82 | 0.93 | 0.2 | 0.41 | 2 | 10 | 126.6729 | 173.3194 | 156.7781 | 126672.8831 | 173319.427 | 7.2591e-06 | 4.7184 | 156778.0642

## RESULTADOS_6
Unnamed: 0 | Volume de calda [L] | STATUS | Capacidade operacional [ha/h] | Tempo de missao [h] | Tempo util [h] | Tempo por voo [min] | Autonomia Projetada [h] | N° Voos | MTOW [kg] | Massa Estrutura [kg] | Combustível [kg] | Abastecimentos | Massa gerador | Potência gerador [W] | Combustível consumido [L] | Calda cons [L] | Distância percorrida [km] | Distância Pulverizando [km] | RTL ACUMULADO[m] | EOC [km/km] | EOC [h/h] | Tempo de manobra [h] | Tempo rtl_rtw [h] | V pulv [m/s] | V desloc [m/s] | Preço Total por ha Simples [R$/ha] | Preço Total por ha Presumido [R$/ha] | Preço Total por ha Real [R$/ha] | Preço Total Simples [R$] | Preço Total Presumido [R$] | Prod CAPEX [ha/h/R$] | Dias Trabalhados | Preço Total Real [R$]
0 | 40 | CONCLUIDO | 7.6754 | 13.03 | 10.09 | 11.42 | 0.2 | 53 | 89.87 | 37.55 | 1 | 51 | 11.32 | 11317.98 | 72.41 | 1319.61 | 105.3 | 59.92 | 22389.33 | 0.57 | 0.85 | 0.23 | 1.36 | 2 | 10 | 109.7785 | 150.2038 | 135.8686 | 109778.5191 | 150203.813 | 8.5429e-06 | 5.027 | 135868.5719
1 | 40 | CONCLUIDO | 8.1413 | 12.28 | 9.7 | 17.12 | 0.39 | 34 | 91.1 | 37.55 | 2 | 0 | 11.54 | 11468.97 | 63.58 | 1319.72 | 91.11 | 59.92 | 15392.15 | 0.66 | 0.88 | 0.26 | 0.98 | 2 | 10 | 104.651 | 143.1881 | 129.5225 | 104651.0117 | 143188.131 | 9.0614e-06 | 4.7377 | 129522.4568

## RESULTADOS_4
Unnamed: 0 | Volume de calda [L] | STATUS | Capacidade operacional [ha/h] | Tempo de missao [h] | Tempo util [h] | Tempo por voo [min] | Autonomia Projetada [h] | N° Voos | MTOW [kg] | Massa Estrutura [kg] | Combustível [kg] | Abastecimentos | Massa gerador | Potência gerador [W] | Combustível consumido [L] | Calda cons [L] | Distância percorrida [km] | Distância Pulverizando [km] | RTL ACUMULADO[m] | EOC [km/km] | EOC [h/h] | Tempo de manobra [h] | Tempo rtl_rtw [h] | V pulv [m/s] | V desloc [m/s] | Preço Total por ha Simples [R$/ha] | Preço Total por ha Presumido [R$/ha] | Preço Total por ha Real [R$/ha] | Preço Total Simples [R$] | Preço Total Presumido [R$] | Prod CAPEX [ha/h/R$] | Dias Trabalhados | Preço Total Real [R$]
0 | 30 | CONCLUIDO | 7.8901 | 12.67 | 10.11 | 13.19 | 0.24 | 46 | 71.52 | 32.27 | 1 | 8 | 8.25 | 9054.6 | 57.57 | 1319.56 | 104.45 | 59.92 | 21998.49 | 0.57 | 0.84 | 0.29 | 1.39 | 2 | 10 | 100.7094 | 137.795 | 124.6441 | 100709.3888 | 137795.0287 | 9.3637e-06 | 4.8881 | 124644.0646
1 | 30 | CONCLUIDO | 7.9509 | 12.58 | 10.03 | 13.38 | 0.48 | 45 | 72.7 | 32.27 | 2 | 0 | 8.43 | 9200.25 | 57.92 | 1319.81 | 101.29 | 59.92 | 20427.19 | 0.59 | 0.85 | 0.29 | 1.31 | 2 | 10 | 100.5333 | 137.5541 | 124.4261 | 100533.2842 | 137554.0746 | 9.4358e-06 | 4.8534 | 124426.1068

## RESULTADOS_1
Unnamed: 0 | Volume de calda [L] | STATUS | Capacidade operacional [ha/h] | Tempo de missao [h] | Tempo util [h] | Tempo por voo [min] | Autonomia Projetada [h] | N° Voos | MTOW [kg] | Massa Estrutura [kg] | Combustível [kg] | Abastecimentos | Massa gerador | Potência gerador [W] | Combustível consumido [L] | Calda cons [L] | Distância percorrida [km] | Distância Pulverizando [km] | RTL ACUMULADO[m] | EOC [km/km] | EOC [h/h] | Tempo de manobra [h] | Tempo rtl_rtw [h] | V pulv [m/s] | V desloc [m/s] | Preço Total por ha Simples [R$/ha] | Preço Total por ha Presumido [R$/ha] | Preço Total por ha Real [R$/ha] | Preço Total Simples [R$] | Preço Total Presumido [R$] | Prod CAPEX [ha/h/R$] | Dias Trabalhados | Preço Total Real [R$]
0 | 15 | CONCLUIDO | 7.1361 | 14.01 | 11.33 | 7.64 | 0.43 | 89 | 39.78 | 19.54 | 1 | 0 | 4.24 | 5140 | 44.49 | 1319.9 | 141.48 | 59.92 | 40298.82 | 0.42 | 0.75 | 0.42 | 2.6 | 2 | 10 | 101.4234 | 138.7719 | 125.5277 | 101423.3633 | 138771.9202 | 9.7493e-06 | 5.4051 | 125527.7229

## RESULTADOS_12
Unnamed: 0 | Volume de calda [L] | STATUS | Capacidade operacional [ha/h] | Tempo de missao [h] | Tempo util [h] | Tempo por voo [min] | Autonomia Projetada [h] | N° Voos | MTOW [kg] | Massa Estrutura [kg] | Combustível [kg] | Abastecimentos | Massa gerador | Potência gerador [W] | Combustível consumido [L] | Calda cons [L] | Distância percorrida [km] | Distância Pulverizando [km] | RTL ACUMULADO[m] | EOC [km/km] | EOC [h/h] | Tempo de manobra [h] | Tempo rtl_rtw [h] | V pulv [m/s] | V desloc [m/s] | Preço Total por ha Simples [R$/ha] | Preço Total por ha Presumido [R$/ha] | Preço Total por ha Real [R$/ha] | Preço Total Simples [R$] | Preço Total Presumido [R$] | Prod CAPEX [ha/h/R$] | Dias Trabalhados | Preço Total Real [R$]
0 | 70 | CONCLUIDO | 6.2178 | 16.08 | 11.28 | 7.61 | 0.12 | 89 | 141.81 | 47.83 | 1 | 87 | 22.98 | 17723.39 | 121.35 | 1320.14 | 143.97 | 59.92 | 41547.09 | 0.42 | 0.76 | 0.31 | 2.56 | 2 | 10 | 167.2581 | 228.8499 | 207.0088 | 167258.1199 | 228849.9386 | 6.0514e-06 | 6.2037 | 207008.8216
1 | 70 | CONCLUIDO | 7.7374 | 12.92 | 9.68 | 16.6 | 0.25 | 35 | 143.17 | 47.83 | 2 | 33 | 23.34 | 17891.86 | 94.39 | 1319.41 | 91.99 | 59.92 | 15827.49 | 0.65 | 0.88 | 0.22 | 0.96 | 2 | 10 | 123.6783 | 169.2222 | 153.0718 | 123678.345 | 169222.168 | 7.5303e-06 | 4.9846 | 153071.8418
2 | 70 | CONCLUIDO | 8.2337 | 12.15 | 9.31 | 26.6 | 0.37 | 21 | 144.54 | 47.83 | 3 | 9 | 23.71 | 18060.85 | 79.83 | 1319.26 | 79.3 | 59.92 | 9548.45 | 0.76 | 0.92 | 0.21 | 0.59 | 2 | 10 | 116.3638 | 159.2141 | 144.0189 | 116363.8105 | 159214.0992 | 8.0133e-06 | 4.6875 | 144018.929
3 | 70 | CONCLUIDO | 8.262 | 12.1 | 9.3 | 27.89 | 0.49 | 20 | 145.92 | 47.83 | 4 | 0 | 24.09 | 18230.35 | 79.81 | 1319.39 | 78.51 | 59.92 | 9159.35 | 0.76 | 0.92 | 0.22 | 0.57 | 2 | 10 | 116.2245 | 159.0234 | 143.8464 | 116224.4502 | 159023.4203 | 8.0409e-06 | 4.6682 | 143846.4482

## RESULTADOS_16
Unnamed: 0 | Volume de calda [L] | STATUS | Capacidade operacional [ha/h] | Tempo de missao [h] | Tempo util [h] | Tempo por voo [min] | Autonomia Projetada [h] | N° Voos | MTOW [kg] | Massa Estrutura [kg] | Combustível [kg] | Abastecimentos | Massa gerador | Potência gerador [W] | Combustível consumido [L] | Calda cons [L] | Distância percorrida [km] | Distância Pulverizando [km] | RTL ACUMULADO[m] | EOC [km/km] | EOC [h/h] | Tempo de manobra [h] | Tempo rtl_rtw [h] | V pulv [m/s] | V desloc [m/s] | Preço Total por ha Simples [R$/ha] | Preço Total por ha Presumido [R$/ha] | Preço Total por ha Real [R$/ha] | Preço Total Simples [R$] | Preço Total Presumido [R$] | Prod CAPEX [ha/h/R$] | Dias Trabalhados | Preço Total Real [R$]
0 | 90 | CONCLUIDO | 5.4836 | 18.24 | 11.9 | 6.49 | 0.1 | 110 | 176.73 | 52.44 | 1 | 108 | 33.29 | 22031.19 | 150.63 | 1320.15 | 164.51 | 59.92 | 51710.38 | 0.36 | 0.72 | 0.33 | 3.18 | 2 | 10 | 206.5441 | 282.6027 | 255.6315 | 206544.0716 | 282602.7108 | 5.005e-06 | 7.037 | 255631.5047
1 | 90 | CONCLUIDO | 7.09 | 14.1 | 10.08 | 13.45 | 0.2 | 45 | 178.21 | 52.44 | 2 | 43 | 33.77 | 22213.89 | 120.44 | 1319.66 | 105.24 | 59.92 | 22398.8 | 0.57 | 0.85 | 0.24 | 1.36 | 2 | 10 | 151.6706 | 207.5224 | 187.7167 | 151670.567 | 207522.361 | 6.4711e-06 | 5.4398 | 187716.7181
2 | 90 | CONCLUIDO | 7.7853 | 12.84 | 9.46 | 21.03 | 0.3 | 27 | 179.7 | 52.44 | 3 | 25 | 34.26 | 22397.24 | 105.12 | 1319.23 | 85.28 | 59.92 | 12509.04 | 0.7 | 0.9 | 0.19 | 0.74 | 2 | 10 | 130.5918 | 178.6815 | 161.6284 | 130591.8099 | 178681.4756 | 7.1058e-06 | 4.9537 | 161628.3663
3 | 90 | CONCLUIDO | 8.1439 | 12.28 | 9.22 | 30.73 | 0.39 | 18 | 181.19 | 52.44 | 4 | 16 | 34.75 | 22581.25 | 93.38 | 1319.25 | 77.19 | 59.92 | 8510.88 | 0.78 | 0.93 | 0.18 | 0.5 | 2 | 10 | 124.7065 | 170.6289 | 154.3443 | 124706.4829 | 170628.9116 | 7.4331e-06 | 4.7377 | 154344.3277
4 | 90 | CONCLUIDO | 8.2274 | 12.15 | 9.16 | 34.37 | 0.49 | 16 | 182.69 | 52.44 | 5 | 0 | 35.25 | 22766.06 | 89.93 | 1319.33 | 74.39 | 59.92 | 7119.73 | 0.81 | 0.93 | 0.21 | 0.44 | 2 | 10 | 123.1933 | 168.5586 | 152.4716 | 123193.3447 | 168558.5691 | 7.5093e-06 | 4.6875 | 152471.5758

## RESULTADOS_0
Unnamed: 0 | Volume de calda [L] | STATUS | Capacidade operacional [ha/h] | Tempo de missao [h] | Tempo util [h] | Tempo por voo [min] | Autonomia Projetada [h] | N° Voos | MTOW [kg] | Massa Estrutura [kg] | Combustível [kg] | Abastecimentos | Massa gerador | Potência gerador [W] | Combustível consumido [L] | Calda cons [L] | Distância percorrida [km] | Distância Pulverizando [km] | RTL ACUMULADO[m] | EOC [km/km] | EOC [h/h] | Tempo de manobra [h] | Tempo rtl_rtw [h] | V pulv [m/s] | V desloc [m/s] | Preço Total por ha Simples [R$/ha] | Preço Total por ha Presumido [R$/ha] | Preço Total por ha Real [R$/ha] | Preço Total Simples [R$] | Preço Total Presumido [R$] | Prod CAPEX [ha/h/R$] | Dias Trabalhados | Preço Total Real [R$]
0 | 10 | CONCLUIDO | 6.328 | 15.8 | 12.68 | 5.72 | 0.64 | 133 | 26.11 | 12.1 | 1 | 0 | 3.01 | 3454.41 | 36.89 | 1320.49 | 183.54 | 59.92 | 61111.85 | 0.33 | 0.67 | 0.55 | 3.95 | 2 | 10 | 107.0147 | 146.4223 | 132.4479 | 107014.724 | 146422.2665 | 9.3032e-06 | 6.0957 | 132447.9309

## RESULTADOS_7
Unnamed: 0 | Volume de calda [L] | STATUS | Capacidade operacional [ha/h] | Tempo de missao [h] | Tempo util [h] | Tempo por voo [min] | Autonomia Projetada [h] | N° Voos | MTOW [kg] | Massa Estrutura [kg] | Combustível [kg] | Abastecimentos | Massa gerador | Potência gerador [W] | Combustível consumido [L] | Calda cons [L] | Distância percorrida [km] | Distância Pulverizando [km] | RTL ACUMULADO[m] | EOC [km/km] | EOC [h/h] | Tempo de manobra [h] | Tempo rtl_rtw [h] | V pulv [m/s] | V desloc [m/s] | Preço Total por ha Simples [R$/ha] | Preço Total por ha Presumido [R$/ha] | Preço Total por ha Real [R$/ha] | Preço Total Simples [R$] | Preço Total Presumido [R$] | Prod CAPEX [ha/h/R$] | Dias Trabalhados | Preço Total Real [R$]
0 | 45 | CONCLUIDO | 7.4703 | 13.39 | 10.19 | 10.36 | 0.18 | 59 | 98.71 | 39.72 | 1 | 57 | 12.99 | 12407.75 | 80.24 | 1319.49 | 107.63 | 59.92 | 23525.85 | 0.56 | 0.84 | 0.26 | 1.46 | 2 | 10 | 114.9194 | 157.2377 | 142.2312 | 114919.3664 | 157237.7469 | 8.0913e-06 | 5.1659 | 142231.1971
1 | 45 | CONCLUIDO | 8.1644 | 12.25 | 9.62 | 18.63 | 0.35 | 31 | 99.95 | 39.72 | 2 | 0 | 13.24 | 12561.45 | 66.41 | 1319.33 | 88.67 | 59.92 | 14182.54 | 0.68 | 0.89 | 0.25 | 0.9 | 2 | 10 | 106.8168 | 146.1514 | 132.2029 | 106816.776 | 146151.4253 | 8.8431e-06 | 4.7261 | 132202.9384

## RESULTADOS_10
Unnamed: 0 | Volume de calda [L] | STATUS | Capacidade operacional [ha/h] | Tempo de missao [h] | Tempo util [h] | Tempo por voo [min] | Autonomia Projetada [h] | N° Voos | MTOW [kg] | Massa Estrutura [kg] | Combustível [kg] | Abastecimentos | Massa gerador | Potência gerador [W] | Combustível consumido [L] | Calda cons [L] | Distância percorrida [km] | Distância Pulverizando [km] | RTL ACUMULADO[m] | EOC [km/km] | EOC [h/h] | Tempo de manobra [h] | Tempo rtl_rtw [h] | V pulv [m/s] | V desloc [m/s] | Preço Total por ha Simples [R$/ha] | Preço Total por ha Presumido [R$/ha] | Preço Total por ha Real [R$/ha] | Preço Total Simples [R$] | Preço Total Presumido [R$] | Prod CAPEX [ha/h/R$] | Dias Trabalhados | Preço Total Real [R$]
0 | 60 | CONCLUIDO | 6.6773 | 14.98 | 10.88 | 8.47 | 0.14 | 77 | 124.63 | 45 | 1 | 75 | 18.64 | 15605.44 | 105.45 | 1319.78 | 130.88 | 59.92 | 35057.5 | 0.46 | 0.78 | 0.28 | 2.15 | 2 | 10 | 143.6118 | 196.496 | 177.7427 | 143611.8003 | 196496.0009 | 6.7516e-06 | 5.7793 | 177742.6984
1 | 60 | CONCLUIDO | 8.0614 | 12.4 | 9.51 | 19.01 | 0.28 | 30 | 125.95 | 45 | 2 | 28 | 18.95 | 15767.7 | 80.52 | 1319.17 | 85.92 | 59.92 | 12815.85 | 0.7 | 0.9 | 0.21 | 0.78 | 2 | 10 | 115.2687 | 157.7157 | 142.6636 | 115268.7026 | 157715.7241 | 8.151e-06 | 4.784 | 142663.5568
2 | 60 | CONCLUIDO | 8.2696 | 12.09 | 9.37 | 24.45 | 0.42 | 23 | 127.27 | 45 | 3 | 0 | 19.27 | 15930.42 | 74.26 | 1319.64 | 80.81 | 59.92 | 10295.9 | 0.74 | 0.91 | 0.23 | 0.65 | 2 | 10 | 112.3712 | 153.7512 | 139.0774 | 112371.167 | 153751.1881 | 8.3616e-06 | 4.6644 | 139077.3905

## RESULTADOS_14
Unnamed: 0 | Volume de calda [L] | STATUS | Capacidade operacional [ha/h] | Tempo de missao [h] | Tempo util [h] | Tempo por voo [min] | Autonomia Projetada [h] | N° Voos | MTOW [kg] | Massa Estrutura [kg] | Combustível [kg] | Abastecimentos | Massa gerador | Potência gerador [W] | Combustível consumido [L] | Calda cons [L] | Distância percorrida [km] | Distância Pulverizando [km] | RTL ACUMULADO[m] | EOC [km/km] | EOC [h/h] | Tempo de manobra [h] | Tempo rtl_rtw [h] | V pulv [m/s] | V desloc [m/s] | Preço Total por ha Simples [R$/ha] | Preço Total por ha Presumido [R$/ha] | Preço Total por ha Real [R$/ha] | Preço Total Simples [R$] | Preço Total Presumido [R$] | Prod CAPEX [ha/h/R$] | Dias Trabalhados | Preço Total Real [R$]
0 | 80 | CONCLUIDO | 5.8486 | 17.1 | 11.58 | 7.02 | 0.11 | 99 | 159.12 | 50.28 | 1 | 97 | 27.84 | 19859.16 | 135.82 | 1319.69 | 154.03 | 59.92 | 46526.53 | 0.39 | 0.74 | 0.32 | 2.86 | 2 | 10 | 181.0769 | 247.7574 | 224.1118 | 181076.8802 | 247757.376 | 5.5028e-06 | 6.5972 | 224111.7598
1 | 80 | CONCLUIDO | 7.4134 | 13.49 | 9.88 | 14.81 | 0.22 | 40 | 160.54 | 50.28 | 2 | 38 | 28.26 | 20034.4 | 107.57 | 1319.47 | 98.23 | 59.92 | 18919.23 | 0.61 | 0.86 | 0.23 | 1.15 | 2 | 10 | 132.5071 | 181.302 | 163.9988 | 132507.0526 | 181301.9951 | 6.9751e-06 | 5.2045 | 163998.7872
2 | 80 | CONCLUIDO | 7.986 | 12.52 | 9.42 | 23.56 | 0.33 | 24 | 161.97 | 50.28 | 3 | 22 | 28.69 | 20210.21 | 93.33 | 1319.17 | 83.55 | 59.92 | 11661.64 | 0.72 | 0.91 | 0.21 | 0.7 | 2 | 10 | 123.8164 | 169.4111 | 153.2427 | 123816.4226 | 169411.0918 | 7.5138e-06 | 4.8302 | 153242.735
3 | 80 | CONCLUIDO | 8.21 | 12.18 | 9.28 | 30.92 | 0.43 | 18 | 163.4 | 50.28 | 4 | 0 | 29.12 | 20386.62 | 85.08 | 1319.13 | 78.38 | 59.92 | 9102.55 | 0.76 | 0.92 | 0.21 | 0.55 | 2 | 10 | 120.0712 | 164.2867 | 148.6074 | 120071.1948 | 164286.7059 | 7.7246e-06 | 4.6991 | 148607.4133

## RESULTADOS_5
Unnamed: 0 | Volume de calda [L] | STATUS | Capacidade operacional [ha/h] | Tempo de missao [h] | Tempo util [h] | Tempo por voo [min] | Autonomia Projetada [h] | N° Voos | MTOW [kg] | Massa Estrutura [kg] | Combustível [kg] | Abastecimentos | Massa gerador | Potência gerador [W] | Combustível consumido [L] | Calda cons [L] | Distância percorrida [km] | Distância Pulverizando [km] | RTL ACUMULADO[m] | EOC [km/km] | EOC [h/h] | Tempo de manobra [h] | Tempo rtl_rtw [h] | V pulv [m/s] | V desloc [m/s] | Preço Total por ha Simples [R$/ha] | Preço Total por ha Presumido [R$/ha] | Preço Total por ha Real [R$/ha] | Preço Total Simples [R$] | Preço Total Presumido [R$] | Prod CAPEX [ha/h/R$] | Dias Trabalhados | Preço Total Real [R$]
0 | 35 | CONCLUIDO | 7.5708 | 13.21 | 10.46 | 12.55 | 0.22 | 50 | 80.84 | 35.1 | 1 | 48 | 9.74 | 10204.21 | 67.73 | 1319.48 | 118.76 | 59.92 | 29134.87 | 0.5 | 0.82 | 0.23 | 1.73 | 2 | 10 | 107.4626 | 147.0351 | 133.0023 | 107462.6153 | 147035.0912 | 8.6847e-06 | 5.0965 | 133002.2685
1 | 35 | CONCLUIDO | 8.0433 | 12.43 | 9.87 | 15.18 | 0.43 | 39 | 82.04 | 35.1 | 2 | 0 | 9.94 | 10352.53 | 61.07 | 1319.35 | 96.27 | 59.92 | 17942.92 | 0.62 | 0.86 | 0.28 | 1.15 | 2 | 10 | 102.796 | 140.65 | 127.2266 | 102796.016 | 140650.0441 | 9.2267e-06 | 4.7955 | 127226.6013

## RESULTADOS_8
Unnamed: 0 | Volume de calda [L] | STATUS | Capacidade operacional [ha/h] | Tempo de missao [h] | Tempo util [h] | Tempo por voo [min] | Autonomia Projetada [h] | N° Voos | MTOW [kg] | Massa Estrutura [kg] | Combustível [kg] | Abastecimentos | Massa gerador | Potência gerador [W] | Combustível consumido [L] | Calda cons [L] | Distância percorrida [km] | Distância Pulverizando [km] | RTL ACUMULADO[m] | EOC [km/km] | EOC [h/h] | Tempo de manobra [h] | Tempo rtl_rtw [h] | V pulv [m/s] | V desloc [m/s] | Preço Total por ha Simples [R$/ha] | Preço Total por ha Presumido [R$/ha] | Preço Total por ha Real [R$/ha] | Preço Total Simples [R$] | Preço Total Presumido [R$] | Prod CAPEX [ha/h/R$] | Dias Trabalhados | Preço Total Real [R$]
0 | 50 | CONCLUIDO | 7.1313 | 14.02 | 10.52 | 9.56 | 0.16 | 66 | 107.41 | 41.65 | 1 | 64 | 14.77 | 13481.73 | 89.9 | 1319.65 | 118.88 | 59.92 | 29116.82 | 0.5 | 0.81 | 0.27 | 1.79 | 2 | 10 | 131.237 | 179.5643 | 162.4269 | 131237.0315 | 179564.2962 | 7.5348e-06 | 5.409 | 162426.9318
1 | 50 | CONCLUIDO | 8.2239 | 12.16 | 9.5 | 20.36 | 0.32 | 28 | 108.68 | 41.65 | 2 | 1 | 15.03 | 13638.32 | 68.64 | 1319.49 | 84.84 | 59.92 | 12287.18 | 0.71 | 0.9 | 0.24 | 0.78 | 2 | 10 | 108.514 | 148.4737 | 134.3036 | 108514.0396 | 148473.6963 | 8.6892e-06 | 4.6914 | 134303.5751
2 | 50 | CONCLUIDO | 8.2196 | 12.17 | 9.51 | 20.37 | 0.48 | 28 | 109.96 | 41.65 | 3 | 0 | 15.31 | 13795.21 | 69.47 | 1319.61 | 84.96 | 59.92 | 12346.59 | 0.71 | 0.9 | 0.24 | 0.78 | 2 | 10 | 108.7855 | 148.8451 | 134.6395 | 108785.4631 | 148845.0699 | 8.6846e-06 | 4.6952 | 134639.5053

## RESULTADOS_3
Unnamed: 0 | Volume de calda [L] | STATUS | Capacidade operacional [ha/h] | Tempo de missao [h] | Tempo util [h] | Tempo por voo [min] | Autonomia Projetada [h] | N° Voos | MTOW [kg] | Massa Estrutura [kg] | Combustível [kg] | Abastecimentos | Massa gerador | Potência gerador [W] | Combustível consumido [L] | Calda cons [L] | Distância percorrida [km] | Distância Pulverizando [km] | RTL ACUMULADO[m] | EOC [km/km] | EOC [h/h] | Tempo de manobra [h] | Tempo rtl_rtw [h] | V pulv [m/s] | V desloc [m/s] | Preço Total por ha Simples [R$/ha] | Preço Total por ha Presumido [R$/ha] | Preço Total por ha Real [R$/ha] | Preço Total Simples [R$] | Preço Total Presumido [R$] | Prod CAPEX [ha/h/R$] | Dias Trabalhados | Preço Total Real [R$]
0 | 25 | CONCLUIDO | 7.8022 | 12.82 | 10.27 | 11.41 | 0.28 | 54 | 61.76 | 28.92 | 1 | 0 | 6.84 | 7851.41 | 53.34 | 1319.83 | 108.58 | 59.92 | 24023.64 | 0.55 | 0.83 | 0.32 | 1.55 | 2 | 10 | 97.8495 | 133.8821 | 121.1045 | 97849.5443 | 133882.0633 | 9.6269e-06 | 4.946 | 121104.5471

## RESULTADOS_15
Unnamed: 0 | Volume de calda [L] | STATUS | Capacidade operacional [ha/h] | Tempo de missao [h] | Tempo util [h] | Tempo por voo [min] | Autonomia Projetada [h] | N° Voos | MTOW [kg] | Massa Estrutura [kg] | Combustível [kg] | Abastecimentos | Massa gerador | Potência gerador [W] | Combustível consumido [L] | Calda cons [L] | Distância percorrida [km] | Distância Pulverizando [km] | RTL ACUMULADO[m] | EOC [km/km] | EOC [h/h] | Tempo de manobra [h] | Tempo rtl_rtw [h] | V pulv [m/s] | V desloc [m/s] | Preço Total por ha Simples [R$/ha] | Preço Total por ha Presumido [R$/ha] | Preço Total por ha Real [R$/ha] | Preço Total Simples [R$] | Preço Total Presumido [R$] | Prod CAPEX [ha/h/R$] | Dias Trabalhados | Preço Total Real [R$]
0 | 85 | CONCLUIDO | 5.6814 | 17.6 | 11.7 | 6.75 | 0.11 | 104 | 167.88 | 51.39 | 1 | 102 | 30.49 | 20939.59 | 142.67 | 1320.11 | 157.7 | 59.92 | 48335.64 | 0.38 | 0.73 | 0.33 | 2.98 | 2 | 10 | 197.9418 | 270.8327 | 244.9848 | 197941.7803 | 270832.6763 | 5.2629e-06 | 6.7901 | 244984.7858
1 | 85 | CONCLUIDO | 7.2796 | 13.74 | 9.94 | 14.2 | 0.21 | 42 | 169.33 | 51.39 | 2 | 40 | 30.94 | 21118.46 | 113.66 | 1319.45 | 100.46 | 59.92 | 20024.73 | 0.6 | 0.86 | 0.23 | 1.22 | 2 | 10 | 146.5963 | 200.5795 | 181.4365 | 146596.293 | 200579.5154 | 6.7433e-06 | 5.3009 | 181436.488
2 | 85 | CONCLUIDO | 7.8899 | 12.67 | 9.45 | 22.69 | 0.31 | 25 | 170.79 | 51.39 | 3 | 23 | 31.4 | 21297.94 | 99.84 | 1319.34 | 84.62 | 59.92 | 12189.45 | 0.71 | 0.9 | 0.2 | 0.73 | 2 | 10 | 127.3654 | 174.267 | 157.6352 | 127365.4207 | 174266.9876 | 7.3087e-06 | 4.8881 | 157635.1909
3 | 85 | CONCLUIDO | 8.2203 | 12.16 | 9.22 | 32.53 | 0.41 | 17 | 172.25 | 51.39 | 4 | 8 | 31.86 | 21478.05 | 87.65 | 1319.23 | 76.57 | 59.92 | 8206.2 | 0.78 | 0.93 | 0.2 | 0.49 | 2 | 10 | 121.6874 | 166.4981 | 150.6077 | 121687.3995 | 166498.0685 | 7.6147e-06 | 4.6914 | 150607.7265
4 | 85 | CONCLUIDO | 8.2199 | 12.17 | 9.22 | 32.53 | 0.51 | 17 | 173.71 | 51.39 | 5 | 0 | 32.32 | 21658.78 | 87.73 | 1319.26 | 76.19 | 59.92 | 8012.76 | 0.79 | 0.93 | 0.21 | 0.49 | 2 | 10 | 121.7128 | 166.5328 | 150.6392 | 121712.8115 | 166532.8382 | 7.6144e-06 | 4.6952 | 150639.1779

## RESULTADOS_2
Unnamed: 0 | Volume de calda [L] | STATUS | Capacidade operacional [ha/h] | Tempo de missao [h] | Tempo util [h] | Tempo por voo [min] | Autonomia Projetada [h] | N° Voos | MTOW [kg] | Massa Estrutura [kg] | Combustível [kg] | Abastecimentos | Massa gerador | Potência gerador [W] | Combustível consumido [L] | Calda cons [L] | Distância percorrida [km] | Distância Pulverizando [km] | RTL ACUMULADO[m] | EOC [km/km] | EOC [h/h] | Tempo de manobra [h] | Tempo rtl_rtw [h] | V pulv [m/s] | V desloc [m/s] | Preço Total por ha Simples [R$/ha] | Preço Total por ha Presumido [R$/ha] | Preço Total por ha Real [R$/ha] | Preço Total Simples [R$] | Preço Total Presumido [R$] | Prod CAPEX [ha/h/R$] | Dias Trabalhados | Preço Total Real [R$]
0 | 20 | CONCLUIDO | 7.5386 | 13.26 | 10.7 | 9.58 | 0.34 | 67 | 51.33 | 24.83 | 1 | 0 | 5.51 | 6564.78 | 49.63 | 1320.35 | 121.96 | 59.92 | 30650.91 | 0.49 | 0.8 | 0.36 | 1.97 | 2 | 10 | 95.7947 | 131.0705 | 118.5613 | 95794.6594 | 131070.4792 | 9.7377e-06 | 5.1157 | 118561.2966

## RESULTADOS_11
Unnamed: 0 | Volume de calda [L] | STATUS | Capacidade operacional [ha/h] | Tempo de missao [h] | Tempo util [h] | Tempo por voo [min] | Autonomia Projetada [h] | N° Voos | MTOW [kg] | Massa Estrutura [kg] | Combustível [kg] | Abastecimentos | Massa gerador | Potência gerador [W] | Combustível consumido [L] | Calda cons [L] | Distância percorrida [km] | Distância Pulverizando [km] | RTL ACUMULADO[m] | EOC [km/km] | EOC [h/h] | Tempo de manobra [h] | Tempo rtl_rtw [h] | V pulv [m/s] | V desloc [m/s] | Preço Total por ha Simples [R$/ha] | Preço Total por ha Presumido [R$/ha] | Preço Total por ha Real [R$/ha] | Preço Total Simples [R$] | Preço Total Presumido [R$] | Prod CAPEX [ha/h/R$] | Dias Trabalhados | Preço Total Real [R$]
0 | 65 | CONCLUIDO | 6.4435 | 15.52 | 11.08 | 8.01 | 0.13 | 83 | 133.21 | 46.47 | 1 | 81 | 20.75 | 16663.42 | 113.36 | 1319.78 | 137.5 | 59.92 | 38339.23 | 0.44 | 0.77 | 0.29 | 2.35 | 2 | 10 | 159.9559 | 218.8587 | 197.9711 | 159955.8971 | 218858.7152 | 6.388e-06 | 5.9877 | 197971.1466
1 | 65 | CONCLUIDO | 7.8699 | 12.71 | 9.63 | 17.51 | 0.26 | 33 | 134.55 | 46.47 | 2 | 31 | 21.09 | 16828.84 | 88.09 | 1319.35 | 90.03 | 59.92 | 14855.6 | 0.67 | 0.89 | 0.22 | 0.91 | 2 | 10 | 119.8138 | 163.9345 | 148.2888 | 119813.7803 | 163934.5001 | 7.8021e-06 | 4.9035 | 148288.8215
2 | 65 | CONCLUIDO | 8.2386 | 12.14 | 9.36 | 25.52 | 0.39 | 22 | 135.9 | 46.47 | 3 | 0 | 21.43 | 16994.64 | 77.15 | 1319.43 | 80.44 | 59.92 | 10113.23 | 0.74 | 0.91 | 0.23 | 0.64 | 2 | 10 | 114.5017 | 156.6663 | 141.7143 | 114501.7053 | 156666.2846 | 8.1676e-06 | 4.6836 | 141714.2743

## RESULTADOS_13
Unnamed: 0 | Volume de calda [L] | STATUS | Capacidade operacional [ha/h] | Tempo de missao [h] | Tempo util [h] | Tempo por voo [min] | Autonomia Projetada [h] | N° Voos | MTOW [kg] | Massa Estrutura [kg] | Combustível [kg] | Abastecimentos | Massa gerador | Potência gerador [W] | Combustível consumido [L] | Calda cons [L] | Distância percorrida [km] | Distância Pulverizando [km] | RTL ACUMULADO[m] | EOC [km/km] | EOC [h/h] | Tempo de manobra [h] | Tempo rtl_rtw [h] | V pulv [m/s] | V desloc [m/s] | Preço Total por ha Simples [R$/ha] | Preço Total por ha Presumido [R$/ha] | Preço Total por ha Real [R$/ha] | Preço Total Simples [R$] | Preço Total Presumido [R$] | Prod CAPEX [ha/h/R$] | Dias Trabalhados | Preço Total Real [R$]
0 | 75 | CONCLUIDO | 6.0432 | 16.55 | 11.4 | 7.28 | 0.12 | 94 | 150.44 | 49.1 | 1 | 92 | 25.34 | 18787.76 | 128.18 | 1319.81 | 147.92 | 59.92 | 43492.67 | 0.41 | 0.75 | 0.31 | 2.67 | 2 | 10 | 173.5881 | 237.511 | 214.8432 | 173588.1471 | 237510.961 | 5.7801e-06 | 6.385 | 214843.2482
1 | 75 | CONCLUIDO | 7.547 | 13.25 | 9.81 | 15.49 | 0.23 | 38 | 151.83 | 49.1 | 2 | 36 | 25.73 | 18959.54 | 101.32 | 1319.59 | 96.26 | 59.92 | 17944.46 | 0.62 | 0.87 | 0.22 | 1.09 | 2 | 10 | 128.4441 | 175.7429 | 158.9703 | 128444.126 | 175742.9198 | 7.2184e-06 | 5.1119 | 158970.2622
2 | 75 | CONCLUIDO | 8.1396 | 12.29 | 9.34 | 25.46 | 0.35 | 22 | 153.23 | 49.1 | 3 | 20 | 26.13 | 19131.85 | 86.21 | 1319.36 | 80.55 | 59.92 | 10170.77 | 0.74 | 0.91 | 0.2 | 0.61 | 2 | 10 | 119.7805 | 163.889 | 148.2477 | 119780.5149 | 163888.9849 | 7.7852e-06 | 4.7415 | 148247.6502
3 | 75 | CONCLUIDO | 8.2709 | 12.09 | 9.23 | 29.16 | 0.46 | 19 | 154.63 | 49.1 | 4 | 0 | 26.53 | 19304.72 | 82.06 | 1319.21 | 76.43 | 59.92 | 8122.86 | 0.78 | 0.92 | 0.22 | 0.51 | 2 | 10 | 117.8213 | 161.2082 | 145.8228 | 117821.2552 | 161208.2392 | 7.9108e-06 | 4.6644 | 145822.7511

## RESULTADOS_17
Unnamed: 0 | Volume de calda [L] | STATUS | Capacidade operacional [ha/h] | Tempo de missao [h] | Tempo util [h] | Tempo por voo [min] | Autonomia Projetada [h] | N° Voos | MTOW [kg] | Massa Estrutura [kg] | Combustível [kg] | Abastecimentos | Massa gerador | Potência gerador [W] | Combustível consumido [L] | Calda cons [L] | Distância percorrida [km] | Distância Pulverizando [km] | RTL ACUMULADO[m] | EOC [km/km] | EOC [h/h] | Tempo de manobra [h] | Tempo rtl_rtw [h] | V pulv [m/s] | V desloc [m/s] | Preço Total por ha Simples [R$/ha] | Preço Total por ha Presumido [R$/ha] | Preço Total por ha Real [R$/ha] | Preço Total Simples [R$] | Preço Total Presumido [R$] | Prod CAPEX [ha/h/R$] | Dias Trabalhados | Preço Total Real [R$]
0 | 95 | CONCLUIDO | 5.294 | 18.89 | 12.1 | 6.26 | 0.1 | 116 | 185.69 | 53.44 | 1 | 114 | 36.26 | 23136.14 | 158.61 | 1319.54 | 170.96 | 59.92 | 54906.7 | 0.35 | 0.71 | 0.35 | 3.38 | 2 | 10 | 225.5314 | 308.5821 | 279.1314 | 225531.4302 | 308582.0525 | 4.7641e-06 | 7.2878 | 279131.4145
1 | 95 | CONCLUIDO | 6.9383 | 14.41 | 10.19 | 13.01 | 0.19 | 47 | 187.21 | 53.44 | 2 | 45 | 36.77 | 23322.88 | 126.96 | 1319.4 | 109.31 | 59.92 | 24422.92 | 0.55 | 0.84 | 0.23 | 1.47 | 2 | 10 | 156.6463 | 214.3304 | 193.875 | 156646.3373 | 214330.4295 | 6.2439e-06 | 5.5594 | 193875.0341
2 | 95 | CONCLUIDO | 7.8023 | 12.82 | 9.34 | 20.76 | 0.28 | 27 | 188.73 | 53.44 | 3 | 25 | 37.29 | 23510.33 | 108.52 | 1319.3 | 80.67 | 59.92 | 10203.03 | 0.74 | 0.91 | 0.2 | 0.62 | 2 | 10 | 132.3076 | 181.0291 | 163.752 | 132307.6386 | 181029.1481 | 7.0214e-06 | 4.946 | 163751.9803
3 | 95 | CONCLUIDO | 8.0915 | 12.36 | 9.18 | 29 | 0.37 | 19 | 190.25 | 53.44 | 4 | 17 | 37.82 | 23698.48 | 99.09 | 1319.44 | 75.36 | 59.92 | 7589.67 | 0.8 | 0.93 | 0.2 | 0.46 | 2 | 10 | 127.5463 | 174.5144 | 157.859 | 127546.2816 | 174514.4494 | 7.2817e-06 | 4.7685 | 157859.0353
4 | 95 | CONCLUIDO | 8.2192 | 12.17 | 9.14 | 36.56 | 0.46 | 15 | 191.78 | 53.44 | 5 | 0 | 38.35 | 23887.36 | 91.99 | 1319.28 | 73.63 | 59.92 | 6744.72 | 0.81 | 0.93 | 0.21 | 0.42 | 2 | 10 | 124.7306 | 170.6619 | 154.3742 | 124730.6217 | 170661.9394 | 7.3966e-06 | 4.6952 | 154374.2034

## RESULTADOS_9
Unnamed: 0 | Volume de calda [L] | STATUS | Capacidade operacional [ha/h] | Tempo de missao [h] | Tempo util [h] | Tempo por voo [min] | Autonomia Projetada [h] | N° Voos | MTOW [kg] | Massa Estrutura [kg] | Combustível [kg] | Abastecimentos | Massa gerador | Potência gerador [W] | Combustível consumido [L] | Calda cons [L] | Distância percorrida [km] | Distância Pulverizando [km] | RTL ACUMULADO[m] | EOC [km/km] | EOC [h/h] | Tempo de manobra [h] | Tempo rtl_rtw [h] | V pulv [m/s] | V desloc [m/s] | Preço Total por ha Simples [R$/ha] | Preço Total por ha Presumido [R$/ha] | Preço Total por ha Real [R$/ha] | Preço Total Simples [R$] | Preço Total Presumido [R$] | Prod CAPEX [ha/h/R$] | Dias Trabalhados | Preço Total Real [R$]
0 | 55 | CONCLUIDO | 6.8772 | 14.54 | 10.74 | 8.95 | 0.15 | 72 | 116.05 | 43.4 | 1 | 70 | 16.65 | 14546.17 | 98.15 | 1319.58 | 126.1 | 59.92 | 32695.03 | 0.48 | 0.79 | 0.28 | 2.01 | 2 | 10 | 137.7884 | 188.5282 | 170.5353 | 137788.397 | 188528.1636 | 7.1023e-06 | 5.6096 | 170535.3002
1 | 55 | CONCLUIDO | 8.2749 | 12.08 | 9.36 | 20.79 | 0.3 | 27 | 117.34 | 43.4 | 2 | 20 | 16.94 | 14705.49 | 72.17 | 1319.4 | 80.91 | 59.92 | 10325.85 | 0.74 | 0.91 | 0.21 | 0.63 | 2 | 10 | 110.4989 | 151.1895 | 136.7602 | 110498.8953 | 151189.4634 | 8.5458e-06 | 4.6605 | 136760.1532
2 | 55 | CONCLUIDO | 8.2537 | 12.12 | 9.43 | 22.64 | 0.45 | 25 | 118.63 | 43.4 | 3 | 0 | 17.23 | 14865.24 | 71.84 | 1319.54 | 82.69 | 59.92 | 11226.26 | 0.72 | 0.9 | 0.24 | 0.71 | 2 | 10 | 110.5645 | 151.2792 | 136.8413 | 110564.454 | 151279.1637 | 8.5239e-06 | 4.6759 | 136841.2926

## resultados
Unnamed: 0 | Volume de calda [L] | STATUS | Capacidade operacional [ha/h] | Tempo de missao [h] | Tempo util [h] | Tempo por voo [min] | Autonomia Projetada [h] | N° Voos | MTOW [kg] | Massa Estrutura [kg] | Combustível [kg] | Abastecimentos | Massa gerador | Potência gerador [W] | Combustível consumido [L] | Calda cons [L] | Distância percorrida [km] | Distância Pulverizando [km] | RTL ACUMULADO[m] | EOC [km/km] | EOC [h/h] | Tempo de manobra [h] | Tempo rtl_rtw [h] | V pulv [m/s] | V desloc [m/s]
0 | 100 | CONCLUIDO | 5.1349 | 19.47 | 12.25 | 6.08 | 0.09 | 121 | 194.77 | 54.38 | 1 | 119 | 39.4 | 24256.19 | 166 | 1319.73 | 175.76 | 59.92 | 57282.01 | 0.34 | 0.7 | 0.36 | 3.53 | 2 | 10
1 | 100 | CONCLUIDO | 6.7102 | 14.9 | 10.44 | 12.53 | 0.18 | 50 | 196.32 | 54.38 | 2 | 48 | 39.95 | 24447.22 | 135.25 | 1319.55 | 118.43 | 59.92 | 28970.4 | 0.51 | 0.82 | 0.22 | 1.72 | 2 | 10
2 | 100 | CONCLUIDO | 7.622 | 13.12 | 9.48 | 19.6 | 0.27 | 29 | 197.88 | 54.38 | 3 | 27 | 40.5 | 24639 | 115.49 | 1319.44 | 84.83 | 59.92 | 12273.46 | 0.71 | 0.9 | 0.21 | 0.75 | 2 | 10
3 | 100 | CONCLUIDO | 7.9757 | 12.54 | 9.24 | 27.73 | 0.36 | 20 | 199.44 | 54.38 | 4 | 18 | 41.06 | 24831.54 | 105 | 1319.18 | 77.53 | 59.92 | 8670.58 | 0.77 | 0.92 | 0.2 | 0.52 | 2 | 10
4 | 100 | CONCLUIDO | 8.1865 | 12.22 | 9.12 | 36.46 | 0.44 | 15 | 201.01 | 54.38 | 5 | 8 | 41.63 | 25024.84 | 95.61 | 1319.28 | 73.1 | 59.92 | 6479.87 | 0.82 | 0.94 | 0.2 | 0.39 | 2 | 10
5 | 100 | CONCLUIDO | 8.1761 | 12.23 | 9.13 | 36.52 | 0.53 | 15 | 202.58 | 54.38 | 6 | 0 | 42.2 | 25218.93 | 94.87 | 1319.22 | 73.38 | 59.92 | 6620.78 | 0.82 | 0.93 | 0.2 | 0.41 | 2 | 10
0 | 40 | CONCLUIDO | 7.6754 | 13.03 | 10.09 | 11.42 | 0.2 | 53 | 89.87 | 37.55 | 1 | 51 | 11.32 | 11317.98 | 72.41 | 1319.61 | 105.3 | 59.92 | 22389.33 | 0.57 | 0.85 | 0.23 | 1.36 | 2 | 10
1 | 40 | CONCLUIDO | 8.1413 | 12.28 | 9.7 | 17.12 | 0.39 | 34 | 91.1 | 37.55 | 2 | 0 | 11.54 | 11468.97 | 63.58 | 1319.72 | 91.11 | 59.92 | 15392.15 | 0.66 | 0.88 | 0.26 | 0.98 | 2 | 10
0 | 30 | CONCLUIDO | 7.8901 | 12.67 | 10.11 | 13.19 | 0.24 | 46 | 71.52 | 32.27 | 1 | 8 | 8.25 | 9054.6 | 57.57 | 1319.56 | 104.45 | 59.92 | 21998.49 | 0.57 | 0.84 | 0.29 | 1.39 | 2 | 10
1 | 30 | CONCLUIDO | 7.9509 | 12.58 | 10.03 | 13.38 | 0.48 | 45 | 72.7 | 32.27 | 2 | 0 | 8.43 | 9200.25 | 57.92 | 1319.81 | 101.29 | 59.92 | 20427.19 | 0.59 | 0.85 | 0.29 | 1.31 | 2 | 10
0 | 15 | CONCLUIDO | 7.1361 | 14.01 | 11.33 | 7.64 | 0.43 | 89 | 39.78 | 19.54 | 1 | 0 | 4.24 | 5140 | 44.49 | 1319.9 | 141.48 | 59.92 | 40298.82 | 0.42 | 0.75 | 0.42 | 2.6 | 2 | 10
0 | 70 | CONCLUIDO | 6.2178 | 16.08 | 11.28 | 7.61 | 0.12 | 89 | 141.81 | 47.83 | 1 | 87 | 22.98 | 17723.39 | 121.35 | 1320.14 | 143.97 | 59.92 | 41547.09 | 0.42 | 0.76 | 0.31 | 2.56 | 2 | 10
1 | 70 | CONCLUIDO | 7.7374 | 12.92 | 9.68 | 16.6 | 0.25 | 35 | 143.17 | 47.83 | 2 | 33 | 23.34 | 17891.86 | 94.39 | 1319.41 | 91.99 | 59.92 | 15827.49 | 0.65 | 0.88 | 0.22 | 0.96 | 2 | 10
2 | 70 | CONCLUIDO | 8.2337 | 12.15 | 9.31 | 26.6 | 0.37 | 21 | 144.54 | 47.83 | 3 | 9 | 23.71 | 18060.85 | 79.83 | 1319.26 | 79.3 | 59.92 | 9548.45 | 0.76 | 0.92 | 0.21 | 0.59 | 2 | 10
3 | 70 | CONCLUIDO | 8.262 | 12.1 | 9.3 | 27.89 | 0.49 | 20 | 145.92 | 47.83 | 4 | 0 | 24.09 | 18230.35 | 79.81 | 1319.39 | 78.51 | 59.92 | 9159.35 | 0.76 | 0.92 | 0.22 | 0.57 | 2 | 10
0 | 90 | CONCLUIDO | 5.4836 | 18.24 | 11.9 | 6.49 | 0.1 | 110 | 176.73 | 52.44 | 1 | 108 | 33.29 | 22031.19 | 150.63 | 1320.15 | 164.51 | 59.92 | 51710.38 | 0.36 | 0.72 | 0.33 | 3.18 | 2 | 10
1 | 90 | CONCLUIDO | 7.09 | 14.1 | 10.08 | 13.45 | 0.2 | 45 | 178.21 | 52.44 | 2 | 43 | 33.77 | 22213.89 | 120.44 | 1319.66 | 105.24 | 59.92 | 22398.8 | 0.57 | 0.85 | 0.24 | 1.36 | 2 | 10
2 | 90 | CONCLUIDO | 7.7853 | 12.84 | 9.46 | 21.03 | 0.3 | 27 | 179.7 | 52.44 | 3 | 25 | 34.26 | 22397.24 | 105.12 | 1319.23 | 85.28 | 59.92 | 12509.04 | 0.7 | 0.9 | 0.19 | 0.74 | 2 | 10
3 | 90 | CONCLUIDO | 8.1439 | 12.28 | 9.22 | 30.73 | 0.39 | 18 | 181.19 | 52.44 | 4 | 16 | 34.75 | 22581.25 | 93.38 | 1319.25 | 77.19 | 59.92 | 8510.88 | 0.78 | 0.93 | 0.18 | 0.5 | 2 | 10
4 | 90 | CONCLUIDO | 8.2274 | 12.15 | 9.16 | 34.37 | 0.49 | 16 | 182.69 | 52.44 | 5 | 0 | 35.25 | 22766.06 | 89.93 | 1319.33 | 74.39 | 59.92 | 7119.73 | 0.81 | 0.93 | 0.21 | 0.44 | 2 | 10
0 | 10 | CONCLUIDO | 6.328 | 15.8 | 12.68 | 5.72 | 0.64 | 133 | 26.11 | 12.1 | 1 | 0 | 3.01 | 3454.41 | 36.89 | 1320.49 | 183.54 | 59.92 | 61111.85 | 0.33 | 0.67 | 0.55 | 3.95 | 2 | 10
0 | 45 | CONCLUIDO | 7.4703 | 13.39 | 10.19 | 10.36 | 0.18 | 59 | 98.71 | 39.72 | 1 | 57 | 12.99 | 12407.75 | 80.24 | 1319.49 | 107.63 | 59.92 | 23525.85 | 0.56 | 0.84 | 0.26 | 1.46 | 2 | 10
1 | 45 | CONCLUIDO | 8.1644 | 12.25 | 9.62 | 18.63 | 0.35 | 31 | 99.95 | 39.72 | 2 | 0 | 13.24 | 12561.45 | 66.41 | 1319.33 | 88.67 | 59.92 | 14182.54 | 0.68 | 0.89 | 0.25 | 0.9 | 2 | 10
0 | 60 | CONCLUIDO | 6.6773 | 14.98 | 10.88 | 8.47 | 0.14 | 77 | 124.63 | 45 | 1 | 75 | 18.64 | 15605.44 | 105.45 | 1319.78 | 130.88 | 59.92 | 35057.5 | 0.46 | 0.78 | 0.28 | 2.15 | 2 | 10
1 | 60 | CONCLUIDO | 8.0614 | 12.4 | 9.51 | 19.01 | 0.28 | 30 | 125.95 | 45 | 2 | 28 | 18.95 | 15767.7 | 80.52 | 1319.17 | 85.92 | 59.92 | 12815.85 | 0.7 | 0.9 | 0.21 | 0.78 | 2 | 10
2 | 60 | CONCLUIDO | 8.2696 | 12.09 | 9.37 | 24.45 | 0.42 | 23 | 127.27 | 45 | 3 | 0 | 19.27 | 15930.42 | 74.26 | 1319.64 | 80.81 | 59.92 | 10295.9 | 0.74 | 0.91 | 0.23 | 0.65 | 2 | 10
0 | 80 | CONCLUIDO | 5.8486 | 17.1 | 11.58 | 7.02 | 0.11 | 99 | 159.12 | 50.28 | 1 | 97 | 27.84 | 19859.16 | 135.82 | 1319.69 | 154.03 | 59.92 | 46526.53 | 0.39 | 0.74 | 0.32 | 2.86 | 2 | 10
1 | 80 | CONCLUIDO | 7.4134 | 13.49 | 9.88 | 14.81 | 0.22 | 40 | 160.54 | 50.28 | 2 | 38 | 28.26 | 20034.4 | 107.57 | 1319.47 | 98.23 | 59.92 | 18919.23 | 0.61 | 0.86 | 0.23 | 1.15 | 2 | 10
2 | 80 | CONCLUIDO | 7.986 | 12.52 | 9.42 | 23.56 | 0.33 | 24 | 161.97 | 50.28 | 3 | 22 | 28.69 | 20210.21 | 93.33 | 1319.17 | 83.55 | 59.92 | 11661.64 | 0.72 | 0.91 | 0.21 | 0.7 | 2 | 10
3 | 80 | CONCLUIDO | 8.21 | 12.18 | 9.28 | 30.92 | 0.43 | 18 | 163.4 | 50.28 | 4 | 0 | 29.12 | 20386.62 | 85.08 | 1319.13 | 78.38 | 59.92 | 9102.55 | 0.76 | 0.92 | 0.21 | 0.55 | 2 | 10
0 | 35 | CONCLUIDO | 7.5708 | 13.21 | 10.46 | 12.55 | 0.22 | 50 | 80.84 | 35.1 | 1 | 48 | 9.74 | 10204.21 | 67.73 | 1319.48 | 118.76 | 59.92 | 29134.87 | 0.5 | 0.82 | 0.23 | 1.73 | 2 | 10
1 | 35 | CONCLUIDO | 8.0433 | 12.43 | 9.87 | 15.18 | 0.43 | 39 | 82.04 | 35.1 | 2 | 0 | 9.94 | 10352.53 | 61.07 | 1319.35 | 96.27 | 59.92 | 17942.92 | 0.62 | 0.86 | 0.28 | 1.15 | 2 | 10
0 | 50 | CONCLUIDO | 7.1313 | 14.02 | 10.52 | 9.56 | 0.16 | 66 | 107.41 | 41.65 | 1 | 64 | 14.77 | 13481.73 | 89.9 | 1319.65 | 118.88 | 59.92 | 29116.82 | 0.5 | 0.81 | 0.27 | 1.79 | 2 | 10
1 | 50 | CONCLUIDO | 8.2239 | 12.16 | 9.5 | 20.36 | 0.32 | 28 | 108.68 | 41.65 | 2 | 1 | 15.03 | 13638.32 | 68.64 | 1319.49 | 84.84 | 59.92 | 12287.18 | 0.71 | 0.9 | 0.24 | 0.78 | 2 | 10
2 | 50 | CONCLUIDO | 8.2196 | 12.17 | 9.51 | 20.37 | 0.48 | 28 | 109.96 | 41.65 | 3 | 0 | 15.31 | 13795.21 | 69.47 | 1319.61 | 84.96 | 59.92 | 12346.59 | 0.71 | 0.9 | 0.24 | 0.78 | 2 | 10
0 | 25 | CONCLUIDO | 7.8022 | 12.82 | 10.27 | 11.41 | 0.28 | 54 | 61.76 | 28.92 | 1 | 0 | 6.84 | 7851.41 | 53.34 | 1319.83 | 108.58 | 59.92 | 24023.64 | 0.55 | 0.83 | 0.32 | 1.55 | 2 | 10
0 | 85 | CONCLUIDO | 5.6814 | 17.6 | 11.7 | 6.75 | 0.11 | 104 | 167.88 | 51.39 | 1 | 102 | 30.49 | 20939.59 | 142.67 | 1320.11 | 157.7 | 59.92 | 48335.64 | 0.38 | 0.73 | 0.33 | 2.98 | 2 | 10
1 | 85 | CONCLUIDO | 7.2796 | 13.74 | 9.94 | 14.2 | 0.21 | 42 | 169.33 | 51.39 | 2 | 40 | 30.94 | 21118.46 | 113.66 | 1319.45 | 100.46 | 59.92 | 20024.73 | 0.6 | 0.86 | 0.23 | 1.22 | 2 | 10
2 | 85 | CONCLUIDO | 7.8899 | 12.67 | 9.45 | 22.69 | 0.31 | 25 | 170.79 | 51.39 | 3 | 23 | 31.4 | 21297.94 | 99.84 | 1319.34 | 84.62 | 59.92 | 12189.45 | 0.71 | 0.9 | 0.2 | 0.73 | 2 | 10
3 | 85 | CONCLUIDO | 8.2203 | 12.16 | 9.22 | 32.53 | 0.41 | 17 | 172.25 | 51.39 | 4 | 8 | 31.86 | 21478.05 | 87.65 | 1319.23 | 76.57 | 59.92 | 8206.2 | 0.78 | 0.93 | 0.2 | 0.49 | 2 | 10
4 | 85 | CONCLUIDO | 8.2199 | 12.17 | 9.22 | 32.53 | 0.51 | 17 | 173.71 | 51.39 | 5 | 0 | 32.32 | 21658.78 | 87.73 | 1319.26 | 76.19 | 59.92 | 8012.76 | 0.79 | 0.93 | 0.21 | 0.49 | 2 | 10
0 | 20 | CONCLUIDO | 7.5386 | 13.26 | 10.7 | 9.58 | 0.34 | 67 | 51.33 | 24.83 | 1 | 0 | 5.51 | 6564.78 | 49.63 | 1320.35 | 121.96 | 59.92 | 30650.91 | 0.49 | 0.8 | 0.36 | 1.97 | 2 | 10
0 | 65 | CONCLUIDO | 6.4435 | 15.52 | 11.08 | 8.01 | 0.13 | 83 | 133.21 | 46.47 | 1 | 81 | 20.75 | 16663.42 | 113.36 | 1319.78 | 137.5 | 59.92 | 38339.23 | 0.44 | 0.77 | 0.29 | 2.35 | 2 | 10
1 | 65 | CONCLUIDO | 7.8699 | 12.71 | 9.63 | 17.51 | 0.26 | 33 | 134.55 | 46.47 | 2 | 31 | 21.09 | 16828.84 | 88.09 | 1319.35 | 90.03 | 59.92 | 14855.6 | 0.67 | 0.89 | 0.22 | 0.91 | 2 | 10
2 | 65 | CONCLUIDO | 8.2386 | 12.14 | 9.36 | 25.52 | 0.39 | 22 | 135.9 | 46.47 | 3 | 0 | 21.43 | 16994.64 | 77.15 | 1319.43 | 80.44 | 59.92 | 10113.23 | 0.74 | 0.91 | 0.23 | 0.64 | 2 | 10
0 | 75 | CONCLUIDO | 6.0432 | 16.55 | 11.4 | 7.28 | 0.12 | 94 | 150.44 | 49.1 | 1 | 92 | 25.34 | 18787.76 | 128.18 | 1319.81 | 147.92 | 59.92 | 43492.67 | 0.41 | 0.75 | 0.31 | 2.67 | 2 | 10
1 | 75 | CONCLUIDO | 7.547 | 13.25 | 9.81 | 15.49 | 0.23 | 38 | 151.83 | 49.1 | 2 | 36 | 25.73 | 18959.54 | 101.32 | 1319.59 | 96.26 | 59.92 | 17944.46 | 0.62 | 0.87 | 0.22 | 1.09 | 2 | 10
2 | 75 | CONCLUIDO | 8.1396 | 12.29 | 9.34 | 25.46 | 0.35 | 22 | 153.23 | 49.1 | 3 | 20 | 26.13 | 19131.85 | 86.21 | 1319.36 | 80.55 | 59.92 | 10170.77 | 0.74 | 0.91 | 0.2 | 0.61 | 2 | 10
3 | 75 | CONCLUIDO | 8.2709 | 12.09 | 9.23 | 29.16 | 0.46 | 19 | 154.63 | 49.1 | 4 | 0 | 26.53 | 19304.72 | 82.06 | 1319.21 | 76.43 | 59.92 | 8122.86 | 0.78 | 0.92 | 0.22 | 0.51 | 2 | 10
0 | 95 | CONCLUIDO | 5.294 | 18.89 | 12.1 | 6.26 | 0.1 | 116 | 185.69 | 53.44 | 1 | 114 | 36.26 | 23136.14 | 158.61 | 1319.54 | 170.96 | 59.92 | 54906.7 | 0.35 | 0.71 | 0.35 | 3.38 | 2 | 10
1 | 95 | CONCLUIDO | 6.9383 | 14.41 | 10.19 | 13.01 | 0.19 | 47 | 187.21 | 53.44 | 2 | 45 | 36.77 | 23322.88 | 126.96 | 1319.4 | 109.31 | 59.92 | 24422.92 | 0.55 | 0.84 | 0.23 | 1.47 | 2 | 10
2 | 95 | CONCLUIDO | 7.8023 | 12.82 | 9.34 | 20.76 | 0.28 | 27 | 188.73 | 53.44 | 3 | 25 | 37.29 | 23510.33 | 108.52 | 1319.3 | 80.67 | 59.92 | 10203.03 | 0.74 | 0.91 | 0.2 | 0.62 | 2 | 10
3 | 95 | CONCLUIDO | 8.0915 | 12.36 | 9.18 | 29 | 0.37 | 19 | 190.25 | 53.44 | 4 | 17 | 37.82 | 23698.48 | 99.09 | 1319.44 | 75.36 | 59.92 | 7589.67 | 0.8 | 0.93 | 0.2 | 0.46 | 2 | 10
4 | 95 | CONCLUIDO | 8.2192 | 12.17 | 9.14 | 36.56 | 0.46 | 15 | 191.78 | 53.44 | 5 | 0 | 38.35 | 23887.36 | 91.99 | 1319.28 | 73.63 | 59.92 | 6744.72 | 0.81 | 0.93 | 0.21 | 0.42 | 2 | 10
0 | 55 | CONCLUIDO | 6.8772 | 14.54 | 10.74 | 8.95 | 0.15 | 72 | 116.05 | 43.4 | 1 | 70 | 16.65 | 14546.17 | 98.15 | 1319.58 | 126.1 | 59.92 | 32695.03 | 0.48 | 0.79 | 0.28 | 2.01 | 2 | 10
1 | 55 | CONCLUIDO | 8.2749 | 12.08 | 9.36 | 20.79 | 0.3 | 27 | 117.34 | 43.4 | 2 | 20 | 16.94 | 14705.49 | 72.17 | 1319.4 | 80.91 | 59.92 | 10325.85 | 0.74 | 0.91 | 0.21 | 0.63 | 2 | 10
2 | 55 | CONCLUIDO | 8.2537 | 12.12 | 9.43 | 22.64 | 0.45 | 25 | 118.63 | 43.4 | 3 | 0 | 17.23 | 14865.24 | 71.84 | 1319.54 | 82.69 | 59.92 | 11226.26 | 0.72 | 0.9 | 0.24 | 0.71 | 2 | 10

## gráficos
Selecione o eixo X:
Selecione o eixo Y:
Selecione o eixo Z:
Eixo X | Eixo Y | Eixo Z

## hidden (hidden)
Unnamed: 0
Volume de calda [L]
STATUS
Capacidade operacional [ha/h]
Tempo de missao [h]
Tempo util [h]
Tempo por voo [min]
Autonomia Projetada [h]
N° Voos
MTOW [kg]
Massa Estrutura [kg]
Combustível [kg]
Abastecimentos
Massa gerador
Potência gerador [W]
Combustível consumido [L]
Calda cons [L]
Distância percorrida [km]
Distância Pulverizando [km]
RTL ACUMULADO[m]
EOC [km/km]
EOC [h/h]
Tempo de manobra [h]
Tempo rtl_rtw [h]
V pulv [m/s]
V desloc [m/s]