## RESULTADOS_18
Unnamed: 0 | Volume de calda [L] | STATUS | Capacidade operacional [ha/h] | Tempo de missao [h] | Tempo util [h] | Tempo por voo [min] | Autonomia Projetada [h] | N° Voos | MTOW [kg] | Massa Estrutura [kg] | Combustível [kg] | Abastecimentos | Massa gerador | Potência gerador [W] | Combustível consumido [L] | Calda cons [L] | Distância percorrida [km] | Distância Pulverizando [km] | RTL ACUMULADO[m] | EOC [km/km] | EOC [h/h] | Tempo de manobra [h] | Tempo rtl_rtw [h] | V pulv [m/s] | V desloc [m/s] | Preço Total por ha Simples [R$/ha] | Preço Total por ha Presumido [R$/ha] | Preço Total por ha Real [R$/ha] | Preço Total Simples [R$] | Preço Total Presumido [R$] | Prod CAPEX [ha/h/R$] | Dias Trabalhados | Preço Total Real [R$]
0 | 100 | CONCLUIDO | 5.4091 | 18.49 | 11.89 | 6.79 | 0.09 | 105 | 194.77 | 54.38 | 1 | 103 | 39.4 | 24256.19 | 142.96 | 5186.47 | 192.78 | 54.2 | 69234.09 | 0.28 | 0.65 | 0.27 | 4.12 | 2 | 10 | 125.5983 | 171.8492 | 155.4481 | 125598.3292 | 171849.175 | 8.5377e-06 | 4.0126 | 155448.1309
1 | 100 | CONCLUIDO | 6.9811 | 14.32 | 9.75 | 11.03 | 0.18 | 53 | 196.32 | 54.38 | 2 | 0 | 39.95 | 24447.22 | 100.18 | 5183.62 | 118.21 | 54.2 | 32209.34 | 0.46 | 0.79 | 0.26 | 1.98 | 2 | 10 | 82.8891 | 113.4126 | 102.5886 | 82889.1348 | 113412.571 | 1.1019e-05 | 3.1076 | 102588.6344

## RESULTADOS_6
Unnamed: 0 | Volume de calda [L] | STATUS | Capacidade operacional [ha/h] | Tempo de missao [h] | Tempo util [h] | Tempo por voo [min] | Autonomia Projetada [h] | N° Voos | MTOW [kg] | Massa Estrutura [kg] | Combustível [kg] | Abastecimentos | Massa gerador | Potência gerador [W] | Combustível consumido [L] | Calda cons [L] | Distância percorrida [km] | Distância Pulverizando [km] | RTL ACUMULADO[m] | EOC [km/km] | EOC [h/h] | Tempo de manobra [h] | Tempo rtl_rtw [h] | V pulv [m/s] | V desloc [m/s] | Preço Total por ha Simples [R$/ha] | Preço Total por ha Presumido [R$/ha] | Preço Total por ha Real [R$/ha] | Preço Total Simples [R$] | Preço Total Presumido [R$] | Prod CAPEX [ha/h/R$] | Dias Trabalhados | Preço Total Real [R$]
0 | 40 | CONCLUIDO | 5.8116 | 17.21 | 12.79 | 5.86 | 0.2 | 131 | 89.87 | 37.55 | 1 | 0 | 11.32 | 11317.98 | 83.86 | 5188.07 | 216.38 | 54.2 | 80904.35 | 0.25 | 0.6 | 0.49 | 5.02 | 2 | 10 | 87.2787 | 119.4186 | 108.0214 | 87278.6871 | 119418.5502 | 1.1499e-05 | 3.7348 | 108021.4114

## RESULTADOS_4
Unnamed: 0 | Volume de calda [L] | STATUS | Capacidade operacional [ha/h] | Tempo de missao [h] | Tempo util [h] | Tempo por voo [min] | Autonomia Projetada [h] | N° Voos | MTOW [kg] | Massa Estrutura [kg] | Combustível [kg] | Abastecimentos | Massa gerador | Potência gerador [W] | Combustível consumido [L] | Calda cons [L] | Distância percorrida [km] | Distância Pulverizando [km] | RTL ACUMULADO[m] | EOC [km/km] | EOC [h/h] | Tempo de manobra [h] | Tempo rtl_rtw [h] | V pulv [m/s] | V desloc [m/s] | Preço Total por ha Simples [R$/ha] | Preço Total por ha Presumido [R$/ha] | Preço Total por ha Real [R$/ha] | Preço Total Simples [R$] | Preço Total Presumido [R$] | Prod CAPEX [ha/h/R$] | Dias Trabalhados | Preço Total Real [R$]
0 | 30 | CONCLUIDO | 5.2688 | 18.98 | 14.43 | 4.98 | 0.24 | 174 | 71.52 | 32.27 | 1 | 0 | 8.25 | 9054.6 | 82.81 | 5190.27 | 269.05 | 54.2 | 107026.94 | 0.2 | 0.53 | 0.61 | 6.66 | 2 | 10 | 97.4046 | 133.2733 | 120.5539 | 97404.5987 | 133273.2691 | 1.1116e-05 | 4.1189 | 120553.8553

## RESULTADOS_1
Unnamed: 0 | Volume de calda [L] | STATUS | Capacidade operacional [ha/h] | Tempo de missao [h] | Tempo util [h] | Tempo por voo [min] | Autonomia Projetada [h] | N° Voos | MTOW [kg] | Massa Estrutura [kg] | Combustível [kg] | Abastecimentos | Massa gerador | Potência gerador [W] | Combustível consumido [L] | Calda cons [L] | Distância percorrida [km] | Distância Pulverizando [km] | RTL ACUMULADO[m] | EOC [km/km] | EOC [h/h] | Tempo de manobra [h] | Tempo rtl_rtw [h] | V pulv [m/s] | V desloc [m/s] | Preço Total por ha Simples [R$/ha] | Preço Total por ha Presumido [R$/ha] | Preço Total por ha Real [R$/ha] | Preço Total Simples [R$] | Preço Total Presumido [R$] | Prod CAPEX [ha/h/R$] | Dias Trabalhados | Preço Total Real [R$]
0 | 15 | CONCLUIDO | 3.7579 | 26.61 | 21.07 | 3.65 | 0.43 | 346 | 39.78 | 19.54 | 1 | 0 | 4.24 | 5140 | 82.78 | 5196.44 | 482.92 | 54.2 | 213100.54 | 0.11 | 0.37 | 1.11 | 13.29 | 2 | 10 | 125.2861 | 171.422 | 155.0617 | 125286.1229 | 171422.0006 | 9.1272e-06 | 5.7747 | 155061.7255

## RESULTADOS_12
Unnamed: 0 | Volume de calda [L] | STATUS | Capacidade operacional [ha/h] | Tempo de missao [h] | Tempo util [h] | Tempo por voo [min] | Autonomia Projetada [h] | N° Voos | MTOW [kg] | Massa Estrutura [kg] | Combustível [kg] | Abastecimentos | Massa gerador | Potência gerador [W] | Combustível consumido [L] | Calda cons [L] | Distância percorrida [km] | Distância Pulverizando [km] | RTL ACUMULADO[m] | EOC [km/km] | EOC [h/h] | Tempo de manobra [h] | Tempo rtl_rtw [h] | V pulv [m/s] | V desloc [m/s] | Preço Total por ha Simples [R$/ha] | Preço Total por ha Presumido [R$/ha] | Preço Total por ha Real [R$/ha] | Preço Total Simples [R$] | Preço Total Presumido [R$] | Prod CAPEX [ha/h/R$] | Dias Trabalhados | Preço Total Real [R$]
0 | 70 | CONCLUIDO | 6.6363 | 15.07 | 10.64 | 8.4 | 0.12 | 76 | 141.81 | 47.83 | 1 | 6 | 22.98 | 17723.39 | 90.53 | 5185.07 | 147.6 | 54.2 | 46788.81 | 0.37 | 0.72 | 0.32 | 2.88 | 2 | 10 | 79.3484 | 108.568 | 98.2064 | 79348.3776 | 108567.9508 | 1.1482e-05 | 3.2704 | 98206.3779
1 | 70 | CONCLUIDO | 6.6717 | 14.99 | 10.59 | 8.47 | 0.25 | 75 | 143.17 | 47.83 | 2 | 0 | 23.34 | 17891.86 | 90.63 | 5185.1 | 145.6 | 54.2 | 45796.43 | 0.37 | 0.73 | 0.32 | 2.83 | 2 | 10 | 79.1761 | 108.3323 | 97.9932 | 79176.1299 | 108332.2739 | 1.1543e-05 | 3.253 | 97993.1937

## RESULTADOS_16
Unnamed: 0 | Volume de calda [L] | STATUS | Capacidade operacional [ha/h] | Tempo de missao [h] | Tempo util [h] | Tempo por voo [min] | Autonomia Projetada [h] | N° Voos | MTOW [kg] | Massa Estrutura [kg] | Combustível [kg] | Abastecimentos | Massa gerador | Potência gerador [W] | Combustível consumido [L] | Calda cons [L] | Distância percorrida [km] | Distância Pulverizando [km] | RTL ACUMULADO[m] | EOC [km/km] | EOC [h/h] | Tempo de manobra [h] | Tempo rtl_rtw [h] | V pulv [m/s] | V desloc [m/s] | Preço Total por ha Simples [R$/ha] | Preço Total por ha Presumido [R$/ha] | Preço Total por ha Real [R$/ha] | Preço Total Simples [R$] | Preço Total Presumido [R$] | Prod CAPEX [ha/h/R$] | Dias Trabalhados | Preço Total Real [R$]
0 | 90 | CONCLUIDO | 5.9813 | 16.72 | 11.17 | 7.62 | 0.1 | 88 | 176.73 | 52.44 | 1 | 86 | 33.29 | 22031.19 | 120 | 5183.81 | 168.4 | 54.2 | 57132.24 | 0.32 | 0.69 | 0.25 | 3.41 | 2 | 10 | 102.8073 | 140.6654 | 127.2405 | 102807.269 | 140665.441 | 9.7053e-06 | 3.6285 | 127240.5288
1 | 90 | CONCLUIDO | 6.8878 | 14.52 | 10 | 10.17 | 0.2 | 59 | 178.21 | 52.44 | 2 | 0 | 33.77 | 22213.89 | 97.02 | 5182.78 | 126.69 | 54.2 | 36419.21 | 0.43 | 0.77 | 0.28 | 2.24 | 2 | 10 | 81.7112 | 111.8009 | 101.1308 | 81711.2349 | 111800.9164 | 1.1176e-05 | 3.151 | 101130.7939

## RESULTADOS_0
Unnamed: 0 | Volume de calda [L] | STATUS | Capacidade operacional [ha/h] | Tempo de missao [h] | Tempo util [h] | Tempo por voo [min] | Autonomia Projetada [h] | N° Voos | MTOW [kg] | Massa Estrutura [kg] | Combustível [kg] | Abastecimentos | Massa gerador | Potência gerador [W] | Combustível consumido [L] | Calda cons [L] | Distância percorrida [km] | Distância Pulverizando [km] | RTL ACUMULADO[m] | EOC [km/km] | EOC [h/h] | Tempo de manobra [h] | Tempo rtl_rtw [h] | V pulv [m/s] | V desloc [m/s] | Preço Total por ha Simples [R$/ha] | Preço Total por ha Presumido [R$/ha] | Preço Total por ha Real [R$/ha] | Preço Total Simples [R$] | Preço Total Presumido [R$] | Prod CAPEX [ha/h/R$] | Dias Trabalhados | Preço Total Real [R$]
0 | 10 | CONCLUIDO | 2.859 | 34.98 | 27.6 | 3.21 | 0.64 | 516 | 26.11 | 12.1 | 1 | 0 | 3.01 | 3454.41 | 79.52 | 5205.09 | 692.77 | 54.2 | 317178.26 | 0.08 | 0.28 | 1.61 | 19.8 | 2 | 10 | 163.5532 | 223.7808 | 202.4234 | 163553.2403 | 223780.7588 | 7.4724e-06 | 7.5911 | 202423.4372

## RESULTADOS_7
Unnamed: 0 | Volume de calda [L] | STATUS | Capacidade operacional [ha/h] | Tempo de missao [h] | Tempo util [h] | Tempo por voo [min] | Autonomia Projetada [h] | N° Voos | MTOW [kg] | Massa Estrutura [kg] | Combustível [kg] | Abastecimentos | Massa gerador | Potência gerador [W] | Combustível consumido [L] | Calda cons [L] | Distância percorrida [km] | Distância Pulverizando [km] | RTL ACUMULADO[m] | EOC [km/km] | EOC [h/h] | Tempo de manobra [h] | Tempo rtl_rtw [h] | V pulv [m/s] | V desloc [m/s] | Preço Total por ha Simples [R$/ha] | Preço Total por ha Presumido [R$/ha] | Preço Total por ha Real [R$/ha] | Preço Total Simples [R$] | Preço Total Presumido [R$] | Prod CAPEX [ha/h/R$] | Dias Trabalhados | Preço Total Real [R$]
0 | 45 | CONCLUIDO | 6.0434 | 16.55 | 12.17 | 6.3 | 0.18 | 116 | 98.71 | 39.72 | 1 | 0 | 12.99 | 12407.75 | 84.18 | 5186.33 | 196.35 | 54.2 | 70965.68 | 0.28 | 0.63 | 0.45 | 4.41 | 2 | 10 | 86.9389 | 118.9536 | 107.6008 | 86938.8746 | 118953.6037 | 1.1637e-05 | 3.5916 | 107600.8387

## RESULTADOS_10
Unnamed: 0 | Volume de calda [L] | STATUS | Capacidade operacional [ha/h] | Tempo de missao [h] | Tempo util [h] | Tempo por voo [min] | Autonomia Projetada [h] | N° Voos | MTOW [kg] | Massa Estrutura [kg] | Combustível [kg] | Abastecimentos | Massa gerador | Potência gerador [W] | Combustível consumido [L] | Calda cons [L] | Distância percorrida [km] | Distância Pulverizando [km] | RTL ACUMULADO[m] | EOC [km/km] | EOC [h/h] | Tempo de manobra [h] | Tempo rtl_rtw [h] | V pulv [m/s] | V desloc [m/s] | Preço Total por ha Simples [R$/ha] | Preço Total por ha Presumido [R$/ha] | Preço Total por ha Real [R$/ha] | Preço Total Simples [R$] | Preço Total Presumido [R$] | Prod CAPEX [ha/h/R$] | Dias Trabalhados | Preço Total Real [R$]
0 | 60 | CONCLUIDO | 6.4442 | 15.52 | 11.14 | 7.59 | 0.14 | 88 | 124.63 | 45 | 1 | 0 | 18.64 | 15605.44 | 87.84 | 5185.01 | 163.12 | 54.2 | 54490.04 | 0.33 | 0.69 | 0.37 | 3.37 | 2 | 10 | 88.0191 | 120.4316 | 108.9377 | 88019.059 | 120431.5597 | 1.1584e-05 | 3.3681 | 108937.7407

## RESULTADOS_14
Unnamed: 0 | Volume de calda [L] | STATUS | Capacidade operacional [ha/h] | Tempo de missao [h] | Tempo util [h] | Tempo por voo [min] | Autonomia Projetada [h] | N° Voos | MTOW [kg] | Massa Estrutura [kg] | Combustível [kg] | Abastecimentos | Massa gerador | Potência gerador [W] | Combustível consumido [L] | Calda cons [L] | Distância percorrida [km] | Distância Pulverizando [km] | RTL ACUMULADO[m] | EOC [km/km] | EOC [h/h] | Tempo de manobra [h] | Tempo rtl_rtw [h] | V pulv [m/s] | V desloc [m/s] | Preço Total por ha Simples [R$/ha] | Preço Total por ha Presumido [R$/ha] | Preço Total por ha Real [R$/ha] | Preço Total Simples [R$] | Preço Total Presumido [R$] | Prod CAPEX [ha/h/R$] | Dias Trabalhados | Preço Total Real [R$]
0 | 80 | CONCLUIDO | 6.5428 | 15.28 | 10.57 | 8.57 | 0.11 | 74 | 159.12 | 50.28 | 1 | 44 | 27.84 | 19859.16 | 99.03 | 5183.27 | 147.13 | 54.2 | 46563.49 | 0.37 | 0.73 | 0.27 | 2.81 | 2 | 10 | 92.8006 | 126.9739 | 114.8557 | 92800.6329 | 126973.92 | 1.0944e-05 | 3.316 | 114855.7073
1 | 80 | CONCLUIDO | 6.7984 | 14.71 | 10.26 | 9.33 | 0.22 | 66 | 160.54 | 50.28 | 2 | 0 | 28.26 | 20034.4 | 93.65 | 5184.45 | 134.85 | 54.2 | 40467.03 | 0.4 | 0.75 | 0.3 | 2.49 | 2 | 10 | 80.3695 | 109.9651 | 99.4702 | 80369.5106 | 109965.1101 | 1.1371e-05 | 3.1923 | 99470.1943

## RESULTADOS_5
Unnamed: 0 | Volume de calda [L] | STATUS | Capacidade operacional [ha/h] | Tempo de missao [h] | Tempo util [h] | Tempo por voo [min] | Autonomia Projetada [h] | N° Voos | MTOW [kg] | Massa Estrutura [kg] | Combustível [kg] | Abastecimentos | Massa gerador | Potência gerador [W] | Combustível consumido [L] | Calda cons [L] | Distância percorrida [km] | Distância Pulverizando [km] | RTL ACUMULADO[m] | EOC [km/km] | EOC [h/h] | Tempo de manobra [h] | Tempo rtl_rtw [h] | V pulv [m/s] | V desloc [m/s] | Preço Total por ha Simples [R$/ha] | Preço Total por ha Presumido [R$/ha] | Preço Total por ha Real [R$/ha] | Preço Total Simples [R$] | Preço Total Presumido [R$] | Prod CAPEX [ha/h/R$] | Dias Trabalhados | Preço Total Real [R$]
0 | 35 | CONCLUIDO | 5.5794 | 17.92 | 13.46 | 5.42 | 0.22 | 149 | 80.84 | 35.1 | 1 | 0 | 9.74 | 10204.21 | 82.91 | 5186.82 | 238.1 | 54.2 | 91674.72 | 0.23 | 0.57 | 0.54 | 5.7 | 2 | 10 | 87.4459 | 119.6473 | 108.2283 | 87445.8582 | 119647.281 | 1.1378e-05 | 3.8889 | 108228.3124

## RESULTADOS_8
Unnamed: 0 | Volume de calda [L] | STATUS | Capacidade operacional [ha/h] | Tempo de missao [h] | Tempo util [h] | Tempo por voo [min] | Autonomia Projetada [h] | N° Voos | MTOW [kg] | Massa Estrutura [kg] | Combustível [kg] | Abastecimentos | Massa gerador | Potência gerador [W] | Combustível consumido [L] | Calda cons [L] | Distância percorrida [km] | Distância Pulverizando [km] | RTL ACUMULADO[m] | EOC [km/km] | EOC [h/h] | Tempo de manobra [h] | Tempo rtl_rtw [h] | V pulv [m/s] | V desloc [m/s] | Preço Total por ha Simples [R$/ha] | Preço Total por ha Presumido [R$/ha] | Preço Total por ha Real [R$/ha] | Preço Total Simples [R$] | Preço Total Presumido [R$] | Prod CAPEX [ha/h/R$] | Dias Trabalhados | Preço Total Real [R$]
0 | 50 | CONCLUIDO | 6.2032 | 16.12 | 11.75 | 6.72 | 0.16 | 105 | 107.41 | 41.65 | 1 | 0 | 14.77 | 13481.73 | 85.28 | 5184.45 | 182.83 | 54.2 | 64258.75 | 0.3 | 0.66 | 0.42 | 3.99 | 2 | 10 | 87.0478 | 119.1026 | 107.7356 | 87047.7704 | 119102.5998 | 1.1652e-05 | 3.4983 | 107735.6148

## RESULTADOS_3
Unnamed: 0 | Volume de calda [L] | STATUS | Capacidade operacional [ha/h] | Tempo de missao [h] | Tempo util [h] | Tempo por voo [min] | Autonomia Projetada [h] | N° Voos | MTOW [kg] | Massa Estrutura [kg] | Combustível [kg] | Abastecimentos | Massa gerador | Potência gerador [W] | Combustível consumido [L] | Calda cons [L] | Distância percorrida [km] | Distância Pulverizando [km] | RTL ACUMULADO[m] | EOC [km/km] | EOC [h/h] | Tempo de manobra [h] | Tempo rtl_rtw [h] | V pulv [m/s] | V desloc [m/s] | Preço Total por ha Simples [R$/ha] | Preço Total por ha Presumido [R$/ha] | Preço Total por ha Real [R$/ha] | Preço Total Simples [R$] | Preço Total Presumido [R$] | Prod CAPEX [ha/h/R$] | Dias Trabalhados | Preço Total Real [R$]
0 | 25 | CONCLUIDO | 4.8943 | 20.43 | 15.75 | 4.54 | 0.28 | 208 | 61.76 | 28.92 | 1 | 0 | 6.84 | 7851.41 | 82.52 | 5191.69 | 311.54 | 54.2 | 128100.38 | 0.17 | 0.49 | 0.71 | 7.98 | 2 | 10 | 98.8608 | 135.2657 | 122.3562 | 98860.8116 | 135265.7239 | 1.0736e-05 | 4.4336 | 122356.153

## RESULTADOS_15
Unnamed: 0 | Volume de calda [L] | STATUS | Capacidade operacional [ha/h] | Tempo de missao [h] | Tempo util [h] | Tempo por voo [min] | Autonomia Projetada [h] | N° Voos | MTOW [kg] | Massa Estrutura [kg] | Combustível [kg] | Abastecimentos | Massa gerador | Potência gerador [W] | Combustível consumido [L] | Calda cons [L] | Distância percorrida [km] | Distância Pulverizando [km] | RTL ACUMULADO[m] | EOC [km/km] | EOC [h/h] | Tempo de manobra [h] | Tempo rtl_rtw [h] | V pulv [m/s] | V desloc [m/s] | Preço Total por ha Simples [R$/ha] | Preço Total por ha Presumido [R$/ha] | Preço Total por ha Real [R$/ha] | Preço Total Simples [R$] | Preço Total Presumido [R$] | Prod CAPEX [ha/h/R$] | Dias Trabalhados | Preço Total Real [R$]
0 | 85 | CONCLUIDO | 6.2832 | 15.92 | 10.83 | 8.12 | 0.11 | 80 | 167.88 | 51.39 | 1 | 72 | 30.49 | 20939.59 | 108.67 | 5183.7 | 156.79 | 54.2 | 51366.33 | 0.35 | 0.71 | 0.25 | 3.07 | 2 | 10 | 97.1861 | 132.9743 | 120.2834 | 97186.0936 | 132974.3008 | 1.0347e-05 | 3.4549 | 120283.4201
1 | 85 | CONCLUIDO | 6.8561 | 14.59 | 10.11 | 9.79 | 0.21 | 62 | 169.33 | 51.39 | 2 | 0 | 30.94 | 21118.46 | 95.21 | 5183.81 | 130.02 | 54.2 | 38069.85 | 0.42 | 0.76 | 0.29 | 2.35 | 2 | 10 | 80.959 | 110.7717 | 100.1998 | 80958.9947 | 110771.6681 | 1.1291e-05 | 3.1662 | 100199.7756

## RESULTADOS_2
Unnamed: 0 | Volume de calda [L] | STATUS | Capacidade operacional [ha/h] | Tempo de missao [h] | Tempo util [h] | Tempo por voo [min] | Autonomia Projetada [h] | N° Voos | MTOW [kg] | Massa Estrutura [kg] | Combustível [kg] | Abastecimentos | Massa gerador | Potência gerador [W] | Combustível consumido [L] | Calda cons [L] | Distância percorrida [km] | Distância Pulverizando [km] | RTL ACUMULADO[m] | EOC [km/km] | EOC [h/h] | Tempo de manobra [h] | Tempo rtl_rtw [h] | V pulv [m/s] | V desloc [m/s] | Preço Total por ha Simples [R$/ha] | Preço Total por ha Presumido [R$/ha] | Preço Total por ha Real [R$/ha] | Preço Total Simples [R$] | Preço Total Presumido [R$] | Prod CAPEX [ha/h/R$] | Dias Trabalhados | Preço Total Real [R$]
0 | 20 | CONCLUIDO | 4.4083 | 22.68 | 17.76 | 4.1 | 0.34 | 260 | 51.33 | 24.83 | 1 | 0 | 5.51 | 6564.78 | 82.83 | 5193.68 | 376.44 | 54.2 | 160290.31 | 0.14 | 0.43 | 0.86 | 9.98 | 2 | 10 | 110.6088 | 151.3399 | 136.8962 | 110608.838 | 151339.8919 | 1.0123e-05 | 4.9219 | 136896.225

## RESULTADOS_11
Unnamed: 0 | Volume de calda [L] | STATUS | Capacidade operacional [ha/h] | Tempo de missao [h] | Tempo util [h] | Tempo por voo [min] | Autonomia Projetada [h] | N° Voos | MTOW [kg] | Massa Estrutura [kg] | Combustível [kg] | Abastecimentos | Massa gerador | Potência gerador [W] | Combustível consumido [L] | Calda cons [L] | Distância percorrida [km] | Distância Pulverizando [km] | RTL ACUMULADO[m] | EOC [km/km] | EOC [h/h] | Tempo de manobra [h] | Tempo rtl_rtw [h] | V pulv [m/s] | V desloc [m/s] | Preço Total por ha Simples [R$/ha] | Preço Total por ha Presumido [R$/ha] | Preço Total por ha Real [R$/ha] | Preço Total Simples [R$] | Preço Total Presumido [R$] | Prod CAPEX [ha/h/R$] | Dias Trabalhados | Preço Total Real [R$]
0 | 65 | CONCLUIDO | 6.565 | 15.23 | 10.85 | 8.03 | 0.13 | 81 | 133.21 | 46.47 | 1 | 0 | 20.75 | 16663.42 | 88.79 | 5185.29 | 153.86 | 54.2 | 49893.49 | 0.35 | 0.71 | 0.34 | 3.08 | 2 | 10 | 88.3573 | 120.8944 | 109.3564 | 88357.3387 | 120894.4089 | 1.1571e-05 | 3.3051 | 109356.4162

## RESULTADOS_13
Unnamed: 0 | Volume de calda [L] | STATUS | Capacidade operacional [ha/h] | Tempo de missao [h] | Tempo util [h] | Tempo por voo [min] | Autonomia Projetada [h] | N° Voos | MTOW [kg] | Massa Estrutura [kg] | Combustível [kg] | Abastecimentos | Massa gerador | Potência gerador [W] | Combustível consumido [L] | Calda cons [L] | Distância percorrida [km] | Distância Pulverizando [km] | RTL ACUMULADO[m] | EOC [km/km] | EOC [h/h] | Tempo de manobra [h] | Tempo rtl_rtw [h] | V pulv [m/s] | V desloc [m/s] | Preço Total por ha Simples [R$/ha] | Preço Total por ha Presumido [R$/ha] | Preço Total por ha Real [R$/ha] | Preço Total Simples [R$] | Preço Total Presumido [R$] | Prod CAPEX [ha/h/R$] | Dias Trabalhados | Preço Total Real [R$]
0 | 75 | CONCLUIDO | 6.64 | 15.06 | 10.55 | 8.67 | 0.12 | 73 | 150.44 | 49.1 | 1 | 17 | 25.34 | 18787.76 | 93.56 | 5184.62 | 145.38 | 54.2 | 45694.98 | 0.37 | 0.73 | 0.29 | 2.79 | 2 | 10 | 80.5975 | 110.2771 | 99.7524 | 80597.5296 | 110277.0957 | 1.129e-05 | 3.2682 | 99752.4045
1 | 75 | CONCLUIDO | 6.6929 | 14.94 | 10.5 | 8.87 | 0.23 | 71 | 151.83 | 49.1 | 2 | 0 | 25.73 | 18959.54 | 92.93 | 5184.51 | 142.83 | 54.2 | 44431.4 | 0.38 | 0.73 | 0.31 | 2.73 | 2 | 10 | 80.1968 | 109.7287 | 99.2564 | 80196.7615 | 109728.7471 | 1.138e-05 | 3.2422 | 99256.3894

## RESULTADOS_17
Unnamed: 0 | Volume de calda [L] | STATUS | Capacidade operacional [ha/h] | Tempo de missao [h] | Tempo util [h] | Tempo por voo [min] | Autonomia Projetada [h] | N° Voos | MTOW [kg] | Massa Estrutura [kg] | Combustível [kg] | Abastecimentos | Massa gerador | Potência gerador [W] | Combustível consumido [L] | Calda cons [L] | Distância percorrida [km] | Distância Pulverizando [km] | RTL ACUMULADO[m] | EOC [km/km] | EOC [h/h] | Tempo de manobra [h] | Tempo rtl_rtw [h] | V pulv [m/s] | V desloc [m/s] | Preço Total por ha Simples [R$/ha] | Preço Total por ha Presumido [R$/ha] | Preço Total por ha Real [R$/ha] | Preço Total Simples [R$] | Preço Total Presumido [R$] | Prod CAPEX [ha/h/R$] | Dias Trabalhados | Preço Total Real [R$]
0 | 95 | CONCLUIDO | 5.6694 | 17.64 | 11.56 | 7.15 | 0.1 | 97 | 185.69 | 53.44 | 1 | 95 | 36.26 | 23136.14 | 131.97 | 5185.78 | 181.74 | 54.2 | 63757.59 | 0.3 | 0.67 | 0.26 | 3.79 | 2 | 10 | 109.0683 | 149.2321 | 134.9896 | 109068.3271 | 149232.0968 | 9.0702e-06 | 3.8281 | 134989.595
1 | 95 | CONCLUIDO | 6.9217 | 14.45 | 9.89 | 10.6 | 0.19 | 56 | 187.21 | 53.44 | 2 | 0 | 36.77 | 23322.88 | 98.84 | 5183.64 | 123.19 | 54.2 | 34687.94 | 0.44 | 0.78 | 0.27 | 2.13 | 2 | 10 | 82.4281 | 112.7817 | 102.018 | 82428.0646 | 112781.7144 | 1.1074e-05 | 3.1359 | 102017.9859

## RESULTADOS_9
Unnamed: 0 | Volume de calda [L] | STATUS | Capacidade operacional [ha/h] | Tempo de missao [h] | Tempo util [h] | Tempo por voo [min] | Autonomia Projetada [h] | N° Voos | MTOW [kg] | Massa Estrutura [kg] | Combustível [kg] | Abastecimentos | Massa gerador | Potência gerador [W] | Combustível consumido [L] | Calda cons [L] | Distância percorrida [km] | Distância Pulverizando [km] | RTL ACUMULADO[m] | EOC [km/km] | EOC [h/h] | Tempo de manobra [h] | Tempo rtl_rtw [h] | V pulv [m/s] | V desloc [m/s] | Preço Total por ha Simples [R$/ha] | Preço Total por ha Presumido [R$/ha] | Preço Total por ha Real [R$/ha] | Preço Total Simples [R$] | Preço Total Presumido [R$] | Prod CAPEX [ha/h/R$] | Dias Trabalhados | Preço Total Real [R$]
0 | 55 | CONCLUIDO | 6.3159 | 15.83 | 11.46 | 7.16 | 0.15 | 96 | 116.05 | 43.4 | 1 | 0 | 16.65 | 14546.17 | 86.76 | 5185.49 | 173.54 | 54.2 | 59659.27 | 0.31 | 0.67 | 0.38 | 3.69 | 2 | 10 | 87.6577 | 119.9372 | 108.4905 | 87657.7366 | 119937.1824 | 1.1596e-05 | 3.4353 | 108490.5461

## resultados
Unnamed: 0 | Volume de calda [L] | STATUS | Capacidade operacional [ha/h] | Tempo de missao [h] | Tempo util [h] | Tempo por voo [min] | Autonomia Projetada [h] | N° Voos | MTOW [kg] | Massa Estrutura [kg] | Combustível [kg] | Abastecimentos | Massa gerador | Potência gerador [W] | Combustível consumido [L] | Calda cons [L] | Distância percorrida [km] | Distância Pulverizando [km] | RTL ACUMULADO[m] | EOC [km/km] | EOC [h/h] | Tempo de manobra [h] | Tempo rtl_rtw [h] | V pulv [m/s] | V desloc [m/s]
0 | 100 | CONCLUIDO | 5.4091 | 18.49 | 11.89 | 6.79 | 0.09 | 105 | 194.77 | 54.38 | 1 | 103 | 39.4 | 24256.19 | 142.96 | 5186.47 | 192.78 | 54.2 | 69234.09 | 0.28 | 0.65 | 0.27 | 4.12 | 2 | 10
1 | 100 | CONCLUIDO | 6.9811 | 14.32 | 9.75 | 11.03 | 0.18 | 53 | 196.32 | 54.38 | 2 | 0 | 39.95 | 24447.22 | 100.18 | 5183.62 | 118.21 | 54.2 | 32209.34 | 0.46 | 0.79 | 0.26 | 1.98 | 2 | 10
0 | 40 | CONCLUIDO | 5.8116 | 17.21 | 12.79 | 5.86 | 0.2 | 131 | 89.87 | 37.55 | 1 | 0 | 11.32 | 11317.98 | 83.86 | 5188.07 | 216.38 | 54.2 | 80904.35 | 0.25 | 0.6 | 0.49 | 5.02 | 2 | 10
0 | 30 | CONCLUIDO | 5.2688 | 18.98 | 14.43 | 4.98 | 0.24 | 174 | 71.52 | 32.27 | 1 | 0 | 8.25 | 9054.6 | 82.81 | 5190.27 | 269.05 | 54.2 | 107026.94 | 0.2 | 0.53 | 0.61 | 6.66 | 2 | 10
0 | 15 | CONCLUIDO | 3.7579 | 26.61 | 21.07 | 3.65 | 0.43 | 346 | 39.78 | 19.54 | 1 | 0 | 4.24 | 5140 | 82.78 | 5196.44 | 482.92 | 54.2 | 213100.54 | 0.11 | 0.37 | 1.11 | 13.29 | 2 | 10
0 | 70 | CONCLUIDO | 6.6363 | 15.07 | 10.64 | 8.4 | 0.12 | 76 | 141.81 | 47.83 | 1 | 6 | 22.98 | 17723.39 | 90.53 | 5185.07 | 147.6 | 54.2 | 46788.81 | 0.37 | 0.72 | 0.32 | 2.88 | 2 | 10
1 | 70 | CONCLUIDO | 6.6717 | 14.99 | 10.59 | 8.47 | 0.25 | 75 | 143.17 | 47.83 | 2 | 0 | 23.34 | 17891.86 | 90.63 | 5185.1 | 145.6 | 54.2 | 45796.43 | 0.37 | 0.73 | 0.32 | 2.83 | 2 | 10
0 | 90 | CONCLUIDO | 5.9813 | 16.72 | 11.17 | 7.62 | 0.1 | 88 | 176.73 | 52.44 | 1 | 86 | 33.29 | 22031.19 | 120 | 5183.81 | 168.4 | 54.2 | 57132.24 | 0.32 | 0.69 | 0.25 | 3.41 | 2 | 10
1 | 90 | CONCLUIDO | 6.8878 | 14.52 | 10 | 10.17 | 0.2 | 59 | 178.21 | 52.44 | 2 | 0 | 33.77 | 22213.89 | 97.02 | 5182.78 | 126.69 | 54.2 | 36419.21 | 0.43 | 0.77 | 0.28 | 2.24 | 2 | 10
0 | 10 | CONCLUIDO | 2.859 | 34.98 | 27.6 | 3.21 | 0.64 | 516 | 26.11 | 12.1 | 1 | 0 | 3.01 | 3454.41 | 79.52 | 5205.09 | 692.77 | 54.2 | 317178.26 | 0.08 | 0.28 | 1.61 | 19.8 | 2 | 10
0 | 45 | CONCLUIDO | 6.0434 | 16.55 | 12.17 | 6.3 | 0.18 | 116 | 98.71 | 39.72 | 1 | 0 | 12.99 | 12407.75 | 84.18 | 5186.33 | 196.35 | 54.2 | 70965.68 | 0.28 | 0.63 | 0.45 | 4.41 | 2 | 10
0 | 60 | CONCLUIDO | 6.4442 | 15.52 | 11.14 | 7.59 | 0.14 | 88 | 124.63 | 45 | 1 | 0 | 18.64 | 15605.44 | 87.84 | 5185.01 | 163.12 | 54.2 | 54490.04 | 0.33 | 0.69 | 0.37 | 3.37 | 2 | 10
0 | 80 | CONCLUIDO | 6.5428 | 15.28 | 10.57 | 8.57 | 0.11 | 74 | 159.12 | 50.28 | 1 | 44 | 27.84 | 19859.16 | 99.03 | 5183.27 | 147.13 | 54.2 | 46563.49 | 0.37 | 0.73 | 0.27 | 2.81 | 2 | 10
1 | 80 | CONCLUIDO | 6.7984 | 14.71 | 10.26 | 9.33 | 0.22 | 66 | 160.54 | 50.28 | 2 | 0 | 28.26 | 20034.4 | 93.65 | 5184.45 | 134.85 | 54.2 | 40467.03 | 0.4 | 0.75 | 0.3 | 2.49 | 2 | 10
0 | 35 | CONCLUIDO | 5.5794 | 17.92 | 13.46 | 5.42 | 0.22 | 149 | 80.84 | 35.1 | 1 | 0 | 9.74 | 10204.21 | 82.91 | 5186.82 | 238.1 | 54.2 | 91674.72 | 0.23 | 0.57 | 0.54 | 5.7 | 2 | 10
0 | 50 | CONCLUIDO | 6.2032 | 16.12 | 11.75 | 6.72 | 0.16 | 105 | 107.41 | 41.65 | 1 | 0 | 14.77 | 13481.73 | 85.28 | 5184.45 | 182.83 | 54.2 | 64258.75 | 0.3 | 0.66 | 0.42 | 3.99 | 2 | 10
0 | 25 | CONCLUIDO | 4.8943 | 20.43 | 15.75 | 4.54 | 0.28 | 208 | 61.76 | 28.92 | 1 | 0 | 6.84 | 7851.41 | 82.52 | 5191.69 | 311.54 | 54.2 | 128100.38 | 0.17 | 0.49 | 0.71 | 7.98 | 2 | 10
0 | 85 | CONCLUIDO | 6.2832 | 15.92 | 10.83 | 8.12 | 0.11 | 80 | 167.88 | 51.39 | 1 | 72 | 30.49 | 20939.59 | 108.67 | 5183.7 | 156.79 | 54.2 | 51366.33 | 0.35 | 0.71 | 0.25 | 3.07 | 2 | 10
1 | 85 | CONCLUIDO | 6.8561 | 14.59 | 10.11 | 9.79 | 0.21 | 62 | 169.33 | 51.39 | 2 | 0 | 30.94 | 21118.46 | 95.21 | 5183.81 | 130.02 | 54.2 | 38069.85 | 0.42 | 0.76 | 0.29 | 2.35 | 2 | 10
0 | 20 | CONCLUIDO | 4.4083 | 22.68 | 17.76 | 4.1 | 0.34 | 260 | 51.33 | 24.83 | 1 | 0 | 5.51 | 6564.78 | 82.83 | 5193.68 | 376.44 | 54.2 | 160290.31 | 0.14 | 0.43 | 0.86 | 9.98 | 2 | 10
0 | 65 | CONCLUIDO | 6.565 | 15.23 | 10.85 | 8.03 | 0.13 | 81 | 133.21 | 46.47 | 1 | 0 | 20.75 | 16663.42 | 88.79 | 5185.29 | 153.86 | 54.2 | 49893.49 | 0.35 | 0.71 | 0.34 | 3.08 | 2 | 10
0 | 75 | CONCLUIDO | 6.64 | 15.06 | 10.55 | 8.67 | 0.12 | 73 | 150.44 | 49.1 | 1 | 17 | 25.34 | 18787.76 | 93.56 | 5184.62 | 145.38 | 54.2 | 45694.98 | 0.37 | 0.73 | 0.29 | 2.79 | 2 | 10
1 | 75 | CONCLUIDO | 6.6929 | 14.94 | 10.5 | 8.87 | 0.23 | 71 | 151.83 | 49.1 | 2 | 0 | 25.73 | 18959.54 | 92.93 | 5184.51 | 142.83 | 54.2 | 44431.4 | 0.38 | 0.73 | 0.31 | 2.73 | 2 | 10
0 | 95 | CONCLUIDO | 5.6694 | 17.64 | 11.56 | 7.15 | 0.1 | 97 | 185.69 | 53.44 | 1 | 95 | 36.26 | 23136.14 | 131.97 | 5185.78 | 181.74 | 54.2 | 63757.59 | 0.3 | 0.67 | 0.26 | 3.79 | 2 | 10
1 | 95 | CONCLUIDO | 6.9217 | 14.45 | 9.89 | 10.6 | 0.19 | 56 | 187.21 | 53.44 | 2 | 0 | 36.77 | 23322.88 | 98.84 | 5183.64 | 123.19 | 54.2 | 34687.94 | 0.44 | 0.78 | 0.27 | 2.13 | 2 | 10
0 | 55 | CONCLUIDO | 6.3159 | 15.83 | 11.46 | 7.16 | 0.15 | 96 | 116.05 | 43.4 | 1 | 0 | 16.65 | 14546.17 | 86.76 | 5185.49 | 173.54 | 54.2 | 59659.27 | 0.31 | 0.67 | 0.38 | 3.69 | 2 | 10

## gráficos
Selecione o eixo X:
Selecione o eixo Y:
Selecione o eixo Z:
Eixo X | Eixo Y | Eixo Z

## hidden (hidden)
Unnamed: 0
Volume de calda [L]
STATUS
Capacidade operacional [ha/h]
Tempo de missao [h]
Tempo util [h]
Tempo por voo [min]
Autonomia Projetada [h]
N° Voos
MTOW [kg]
Massa Estrutura [kg]
Combustível [kg]
Abastecimentos
Massa gerador
Potência gerador [W]
Combustível consumido [L]
Calda cons [L]
Distância percorrida [km]
Distância Pulverizando [km]
RTL ACUMULADO[m]
EOC [km/km]
EOC [h/h]
Tempo de manobra [h]
Tempo rtl_rtw [h]
V pulv [m/s]
V desloc [m/s]