## RESULTADOS_18
Unnamed: 0 | Volume de calda [L] | STATUS | Capacidade operacional [ha/h] | Tempo de missao [h] | Tempo util [h] | Tempo por voo [min] | Autonomia Projetada [h] | N° Voos | MTOW [kg] | Massa Estrutura [kg] | Combustível [kg] | Abastecimentos | Massa gerador | Potência gerador [W] | Combustível consumido [L] | Calda cons [L] | Distância percorrida [km] | Distância Pulverizando [km] | RTL ACUMULADO[m] | EOC [km/km] | EOC [h/h] | Tempo de manobra [h] | Tempo rtl_rtw [h] | V pulv [m/s] | V desloc [m/s]
0 | 100 | CONCLUIDO | 5.4158 | 18.46 | 11.86 | 6.78 | 0.09 | 105 | 194.77 | 54.38 | 1 | 103 | 39.4 | 24256.19 | 143.03 | 5176.7 | 191.98 | 54.2 | 68835.08 | 0.28 | 0.65 | 0.27 | 4.1 | 2 | 10
1 | 100 | CONCLUIDO | 6.9742 | 14.34 | 9.76 | 11.05 | 0.18 | 53 | 196.32 | 54.38 | 2 | 0 | 39.95 | 24447.22 | 100.25 | 5175.15 | 118.89 | 54.2 | 32551.76 | 0.46 | 0.79 | 0.26 | 2 | 2 | 10

## RESULTADOS_6
Unnamed: 0 | Volume de calda [L] | STATUS | Capacidade operacional [ha/h] | Tempo de missao [h] | Tempo util [h] | Tempo por voo [min] | Autonomia Projetada [h] | N° Voos | MTOW [kg] | Massa Estrutura [kg] | Combustível [kg] | Abastecimentos | Massa gerador | Potência gerador [W] | Combustível consumido [L] | Calda cons [L] | Distância percorrida [km] | Distância Pulverizando [km] | RTL ACUMULADO[m] | EOC [km/km] | EOC [h/h] | Tempo de manobra [h] | Tempo rtl_rtw [h] | V pulv [m/s] | V desloc [m/s]
0 | 40 | CONCLUIDO | 5.8074 | 17.22 | 12.8 | 5.86 | 0.2 | 131 | 89.87 | 37.55 | 1 | 0 | 11.32 | 11317.98 | 83.92 | 5178.47 | 217.15 | 54.2 | 81290.41 | 0.25 | 0.6 | 0.49 | 5.04 | 2 | 10

## RESULTADOS_4
Unnamed: 0 | Volume de calda [L] | STATUS | Capacidade operacional [ha/h] | Tempo de missao [h] | Tempo util [h] | Tempo por voo [min] | Autonomia Projetada [h] | N° Voos | MTOW [kg] | Massa Estrutura [kg] | Combustível [kg] | Abastecimentos | Massa gerador | Potência gerador [W] | Combustível consumido [L] | Calda cons [L] | Distância percorrida [km] | Distância Pulverizando [km] | RTL ACUMULADO[m] | EOC [km/km] | EOC [h/h] | Tempo de manobra [h] | Tempo rtl_rtw [h] | V pulv [m/s] | V desloc [m/s]
0 | 30 | CONCLUIDO | 5.2801 | 18.94 | 14.4 | 5 | 0.24 | 173 | 71.52 | 32.27 | 1 | 0 | 8.25 | 9054.6 | 82.49 | 5180.05 | 268.34 | 54.2 | 106678.2 | 0.2 | 0.54 | 0.61 | 6.64 | 2 | 10

## RESULTADOS_1
Unnamed: 0 | Volume de calda [L] | STATUS | Capacidade operacional [ha/h] | Tempo de missao [h] | Tempo util [h] | Tempo por voo [min] | Autonomia Projetada [h] | N° Voos | MTOW [kg] | Massa Estrutura [kg] | Combustível [kg] | Abastecimentos | Massa gerador | Potência gerador [W] | Combustível consumido [L] | Calda cons [L] | Distância percorrida [km] | Distância Pulverizando [km] | RTL ACUMULADO[m] | EOC [km/km] | EOC [h/h] | Tempo de manobra [h] | Tempo rtl_rtw [h] | V pulv [m/s] | V desloc [m/s]
0 | 15 | CONCLUIDO | 3.7521 | 26.65 | 21.12 | 3.67 | 0.43 | 345 | 39.78 | 19.54 | 1 | 0 | 4.24 | 5140 | 83.01 | 5186.57 | 484.67 | 54.2 | 213979.78 | 0.11 | 0.37 | 1.12 | 13.34 | 2 | 10

## RESULTADOS_12
Unnamed: 0 | Volume de calda [L] | STATUS | Capacidade operacional [ha/h] | Tempo de missao [h] | Tempo util [h] | Tempo por voo [min] | Autonomia Projetada [h] | N° Voos | MTOW [kg] | Massa Estrutura [kg] | Combustível [kg] | Abastecimentos | Massa gerador | Potência gerador [W] | Combustível consumido [L] | Calda cons [L] | Distância percorrida [km] | Distância Pulverizando [km] | RTL ACUMULADO[m] | EOC [km/km] | EOC [h/h] | Tempo de manobra [h] | Tempo rtl_rtw [h] | V pulv [m/s] | V desloc [m/s]
0 | 70 | CONCLUIDO | 6.6557 | 15.02 | 10.63 | 8.5 | 0.12 | 75 | 141.81 | 47.83 | 1 | 1 | 22.98 | 17723.39 | 90.1 | 5175.51 | 147.07 | 54.2 | 46529.68 | 0.37 | 0.73 | 0.32 | 2.87 | 2 | 10
1 | 70 | CONCLUIDO | 6.6555 | 15.03 | 10.63 | 8.5 | 0.25 | 75 | 143.17 | 47.83 | 2 | 0 | 23.34 | 17891.86 | 90.95 | 5175.06 | 147.05 | 54.2 | 46522.84 | 0.37 | 0.72 | 0.32 | 2.87 | 2 | 10

## RESULTADOS_16
Unnamed: 0 | Volume de calda [L] | STATUS | Capacidade operacional [ha/h] | Tempo de missao [h] | Tempo util [h] | Tempo por voo [min] | Autonomia Projetada [h] | N° Voos | MTOW [kg] | Massa Estrutura [kg] | Combustível [kg] | Abastecimentos | Massa gerador | Potência gerador [W] | Combustível consumido [L] | Calda cons [L] | Distância percorrida [km] | Distância Pulverizando [km] | RTL ACUMULADO[m] | EOC [km/km] | EOC [h/h] | Tempo de manobra [h] | Tempo rtl_rtw [h] | V pulv [m/s] | V desloc [m/s]
0 | 90 | CONCLUIDO | 5.9857 | 16.71 | 11.16 | 7.61 | 0.1 | 88 | 176.73 | 52.44 | 1 | 86 | 33.29 | 22031.19 | 120 | 5175.62 | 168.19 | 54.2 | 57026.48 | 0.32 | 0.69 | 0.25 | 3.39 | 2 | 10
1 | 90 | CONCLUIDO | 6.8842 | 14.53 | 10.01 | 10.18 | 0.2 | 59 | 178.21 | 52.44 | 2 | 0 | 33.77 | 22213.89 | 97.09 | 5176.05 | 126.88 | 54.2 | 36517.68 | 0.43 | 0.77 | 0.28 | 2.24 | 2 | 10

## RESULTADOS_0
Unnamed: 0 | Volume de calda [L] | STATUS | Capacidade operacional [ha/h] | Tempo de missao [h] | Tempo util [h] | Tempo por voo [min] | Autonomia Projetada [h] | N° Voos | MTOW [kg] | Massa Estrutura [kg] | Combustível [kg] | Abastecimentos | Massa gerador | Potência gerador [W] | Combustível consumido [L] | Calda cons [L] | Distância percorrida [km] | Distância Pulverizando [km] | RTL ACUMULADO[m] | EOC [km/km] | EOC [h/h] | Tempo de manobra [h] | Tempo rtl_rtw [h] | V pulv [m/s] | V desloc [m/s]
0 | 10 | CONCLUIDO | 2.8522 | 35.06 | 27.69 | 3.23 | 0.64 | 515 | 26.11 | 12.1 | 1 | 0 | 3.01 | 3454.41 | 79.81 | 5190.79 | 696.49 | 54.2 | 319041.05 | 0.08 | 0.28 | 1.61 | 19.91 | 2 | 10

## RESULTADOS_7
Unnamed: 0 | Volume de calda [L] | STATUS | Capacidade operacional [ha/h] | Tempo de missao [h] | Tempo util [h] | Tempo por voo [min] | Autonomia Projetada [h] | N° Voos | MTOW [kg] | Massa Estrutura [kg] | Combustível [kg] | Abastecimentos | Massa gerador | Potência gerador [W] | Combustível consumido [L] | Calda cons [L] | Distância percorrida [km] | Distância Pulverizando [km] | RTL ACUMULADO[m] | EOC [km/km] | EOC [h/h] | Tempo de manobra [h] | Tempo rtl_rtw [h] | V pulv [m/s] | V desloc [m/s]
0 | 45 | CONCLUIDO | 6.0298 | 16.58 | 12.21 | 6.32 | 0.18 | 116 | 98.71 | 39.72 | 1 | 0 | 12.99 | 12407.75 | 84.34 | 5178.37 | 197.87 | 54.2 | 71723.8 | 0.27 | 0.63 | 0.44 | 4.45 | 2 | 10

## RESULTADOS_10
Unnamed: 0 | Volume de calda [L] | STATUS | Capacidade operacional [ha/h] | Tempo de missao [h] | Tempo util [h] | Tempo por voo [min] | Autonomia Projetada [h] | N° Voos | MTOW [kg] | Massa Estrutura [kg] | Combustível [kg] | Abastecimentos | Massa gerador | Potência gerador [W] | Combustível consumido [L] | Calda cons [L] | Distância percorrida [km] | Distância Pulverizando [km] | RTL ACUMULADO[m] | EOC [km/km] | EOC [h/h] | Tempo de manobra [h] | Tempo rtl_rtw [h] | V pulv [m/s] | V desloc [m/s]
0 | 60 | CONCLUIDO | 6.4396 | 15.53 | 11.15 | 7.6 | 0.14 | 88 | 124.63 | 45 | 1 | 0 | 18.64 | 15605.44 | 88.05 | 5177.58 | 163.64 | 54.2 | 54750.67 | 0.33 | 0.69 | 0.36 | 3.38 | 2 | 10

## RESULTADOS_14
Unnamed: 0 | Volume de calda [L] | STATUS | Capacidade operacional [ha/h] | Tempo de missao [h] | Tempo util [h] | Tempo por voo [min] | Autonomia Projetada [h] | N° Voos | MTOW [kg] | Massa Estrutura [kg] | Combustível [kg] | Abastecimentos | Massa gerador | Potência gerador [W] | Combustível consumido [L] | Calda cons [L] | Distância percorrida [km] | Distância Pulverizando [km] | RTL ACUMULADO[m] | EOC [km/km] | EOC [h/h] | Tempo de manobra [h] | Tempo rtl_rtw [h] | V pulv [m/s] | V desloc [m/s]
0 | 80 | CONCLUIDO | 6.574 | 15.21 | 10.53 | 8.66 | 0.11 | 73 | 159.12 | 50.28 | 1 | 46 | 27.84 | 19859.16 | 98.62 | 5175.71 | 146.13 | 54.2 | 46071.63 | 0.37 | 0.73 | 0.26 | 2.77 | 2 | 10
1 | 80 | CONCLUIDO | 6.7804 | 14.75 | 10.3 | 9.36 | 0.22 | 66 | 160.54 | 50.28 | 2 | 0 | 28.26 | 20034.4 | 94.07 | 5176.79 | 136.32 | 54.2 | 41199.24 | 0.4 | 0.75 | 0.3 | 2.53 | 2 | 10

## RESULTADOS_5
Unnamed: 0 | Volume de calda [L] | STATUS | Capacidade operacional [ha/h] | Tempo de missao [h] | Tempo util [h] | Tempo por voo [min] | Autonomia Projetada [h] | N° Voos | MTOW [kg] | Massa Estrutura [kg] | Combustível [kg] | Abastecimentos | Massa gerador | Potência gerador [W] | Combustível consumido [L] | Calda cons [L] | Distância percorrida [km] | Distância Pulverizando [km] | RTL ACUMULADO[m] | EOC [km/km] | EOC [h/h] | Tempo de manobra [h] | Tempo rtl_rtw [h] | V pulv [m/s] | V desloc [m/s]
0 | 35 | CONCLUIDO | 5.5665 | 17.96 | 13.51 | 5.44 | 0.22 | 149 | 80.84 | 35.1 | 1 | 0 | 9.74 | 10204.21 | 83.27 | 5179.54 | 239.47 | 54.2 | 92358.55 | 0.23 | 0.57 | 0.54 | 5.74 | 2 | 10

## RESULTADOS_8
Unnamed: 0 | Volume de calda [L] | STATUS | Capacidade operacional [ha/h] | Tempo de missao [h] | Tempo util [h] | Tempo por voo [min] | Autonomia Projetada [h] | N° Voos | MTOW [kg] | Massa Estrutura [kg] | Combustível [kg] | Abastecimentos | Massa gerador | Potência gerador [W] | Combustível consumido [L] | Calda cons [L] | Distância percorrida [km] | Distância Pulverizando [km] | RTL ACUMULADO[m] | EOC [km/km] | EOC [h/h] | Tempo de manobra [h] | Tempo rtl_rtw [h] | V pulv [m/s] | V desloc [m/s]
0 | 50 | CONCLUIDO | 6.1933 | 16.15 | 11.78 | 6.73 | 0.16 | 105 | 107.41 | 41.65 | 1 | 0 | 14.77 | 13481.73 | 85.38 | 5178.39 | 183.79 | 54.2 | 64743.36 | 0.29 | 0.65 | 0.41 | 4.01 | 2 | 10

## RESULTADOS_3
Unnamed: 0 | Volume de calda [L] | STATUS | Capacidade operacional [ha/h] | Tempo de missao [h] | Tempo util [h] | Tempo por voo [min] | Autonomia Projetada [h] | N° Voos | MTOW [kg] | Massa Estrutura [kg] | Combustível [kg] | Abastecimentos | Massa gerador | Potência gerador [W] | Combustível consumido [L] | Calda cons [L] | Distância percorrida [km] | Distância Pulverizando [km] | RTL ACUMULADO[m] | EOC [km/km] | EOC [h/h] | Tempo de manobra [h] | Tempo rtl_rtw [h] | V pulv [m/s] | V desloc [m/s]
0 | 25 | CONCLUIDO | 4.8832 | 20.48 | 15.79 | 4.56 | 0.28 | 208 | 61.76 | 28.92 | 1 | 0 | 6.84 | 7851.41 | 82.79 | 5181.12 | 313.53 | 54.2 | 129095.02 | 0.17 | 0.49 | 0.71 | 8.02 | 2 | 10

## RESULTADOS_15
Unnamed: 0 | Volume de calda [L] | STATUS | Capacidade operacional [ha/h] | Tempo de missao [h] | Tempo util [h] | Tempo por voo [min] | Autonomia Projetada [h] | N° Voos | MTOW [kg] | Massa Estrutura [kg] | Combustível [kg] | Abastecimentos | Massa gerador | Potência gerador [W] | Combustível consumido [L] | Calda cons [L] | Distância percorrida [km] | Distância Pulverizando [km] | RTL ACUMULADO[m] | EOC [km/km] | EOC [h/h] | Tempo de manobra [h] | Tempo rtl_rtw [h] | V pulv [m/s] | V desloc [m/s]
0 | 85 | CONCLUIDO | 6.3244 | 15.81 | 10.76 | 8.17 | 0.11 | 79 | 167.88 | 51.39 | 1 | 72 | 30.49 | 20939.59 | 107.54 | 5176.54 | 154.7 | 54.2 | 50324.2 | 0.35 | 0.72 | 0.24 | 3 | 2 | 10
1 | 85 | CONCLUIDO | 6.848 | 14.6 | 10.13 | 9.8 | 0.21 | 62 | 169.33 | 51.39 | 2 | 0 | 30.94 | 21118.46 | 95.42 | 5176.39 | 130.9 | 54.2 | 38513.16 | 0.41 | 0.76 | 0.28 | 2.37 | 2 | 10

## RESULTADOS_2
Unnamed: 0 | Volume de calda [L] | STATUS | Capacidade operacional [ha/h] | Tempo de missao [h] | Tempo util [h] | Tempo por voo [min] | Autonomia Projetada [h] | N° Voos | MTOW [kg] | Massa Estrutura [kg] | Combustível [kg] | Abastecimentos | Massa gerador | Potência gerador [W] | Combustível consumido [L] | Calda cons [L] | Distância percorrida [km] | Distância Pulverizando [km] | RTL ACUMULADO[m] | EOC [km/km] | EOC [h/h] | Tempo de manobra [h] | Tempo rtl_rtw [h] | V pulv [m/s] | V desloc [m/s]
0 | 20 | CONCLUIDO | 4.4119 | 22.67 | 17.75 | 4.11 | 0.34 | 259 | 51.33 | 24.83 | 1 | 0 | 5.51 | 6564.78 | 82.77 | 5184.5 | 376.37 | 54.2 | 160259.86 | 0.14 | 0.43 | 0.86 | 9.98 | 2 | 10

## RESULTADOS_11
Unnamed: 0 | Volume de calda [L] | STATUS | Capacidade operacional [ha/h] | Tempo de missao [h] | Tempo util [h] | Tempo por voo [min] | Autonomia Projetada [h] | N° Voos | MTOW [kg] | Massa Estrutura [kg] | Combustível [kg] | Abastecimentos | Massa gerador | Potência gerador [W] | Combustível consumido [L] | Calda cons [L] | Distância percorrida [km] | Distância Pulverizando [km] | RTL ACUMULADO[m] | EOC [km/km] | EOC [h/h] | Tempo de manobra [h] | Tempo rtl_rtw [h] | V pulv [m/s] | V desloc [m/s]
0 | 65 | CONCLUIDO | 6.5577 | 15.25 | 10.86 | 8.05 | 0.13 | 81 | 133.21 | 46.47 | 1 | 0 | 20.75 | 16663.42 | 88.92 | 5176.34 | 154.51 | 54.2 | 50222.37 | 0.35 | 0.71 | 0.34 | 3.1 | 2 | 10

## RESULTADOS_13
Unnamed: 0 | Volume de calda [L] | STATUS | Capacidade operacional [ha/h] | Tempo de missao [h] | Tempo util [h] | Tempo por voo [min] | Autonomia Projetada [h] | N° Voos | MTOW [kg] | Massa Estrutura [kg] | Combustível [kg] | Abastecimentos | Massa gerador | Potência gerador [W] | Combustível consumido [L] | Calda cons [L] | Distância percorrida [km] | Distância Pulverizando [km] | RTL ACUMULADO[m] | EOC [km/km] | EOC [h/h] | Tempo de manobra [h] | Tempo rtl_rtw [h] | V pulv [m/s] | V desloc [m/s]
0 | 75 | CONCLUIDO | 6.6724 | 14.99 | 10.51 | 8.76 | 0.12 | 72 | 150.44 | 49.1 | 1 | 19 | 25.34 | 18787.76 | 92.87 | 5174.9 | 143.79 | 54.2 | 44904.52 | 0.38 | 0.73 | 0.3 | 2.75 | 2 | 10
1 | 75 | CONCLUIDO | 6.7417 | 14.83 | 10.42 | 8.93 | 0.23 | 70 | 151.83 | 49.1 | 2 | 0 | 25.73 | 18959.54 | 92.12 | 5176.17 | 139.91 | 54.2 | 42977.32 | 0.39 | 0.74 | 0.31 | 2.65 | 2 | 10

## RESULTADOS_17
Unnamed: 0 | Volume de calda [L] | STATUS | Capacidade operacional [ha/h] | Tempo de missao [h] | Tempo util [h] | Tempo por voo [min] | Autonomia Projetada [h] | N° Voos | MTOW [kg] | Massa Estrutura [kg] | Combustível [kg] | Abastecimentos | Massa gerador | Potência gerador [W] | Combustível consumido [L] | Calda cons [L] | Distância percorrida [km] | Distância Pulverizando [km] | RTL ACUMULADO[m] | EOC [km/km] | EOC [h/h] | Tempo de manobra [h] | Tempo rtl_rtw [h] | V pulv [m/s] | V desloc [m/s]
0 | 95 | CONCLUIDO | 5.7058 | 17.53 | 11.48 | 7.18 | 0.1 | 96 | 185.69 | 53.44 | 1 | 94 | 36.26 | 23136.14 | 130.96 | 5177.35 | 179.17 | 54.2 | 62475.04 | 0.3 | 0.67 | 0.26 | 3.72 | 2 | 10
1 | 95 | CONCLUIDO | 6.9194 | 14.45 | 9.9 | 10.61 | 0.19 | 56 | 187.21 | 53.44 | 2 | 0 | 36.77 | 23322.88 | 98.89 | 5175.07 | 123.33 | 54.2 | 34753.74 | 0.44 | 0.78 | 0.27 | 2.14 | 2 | 10

## RESULTADOS_9
Unnamed: 0 | Volume de calda [L] | STATUS | Capacidade operacional [ha/h] | Tempo de missao [h] | Tempo util [h] | Tempo por voo [min] | Autonomia Projetada [h] | N° Voos | MTOW [kg] | Massa Estrutura [kg] | Combustível [kg] | Abastecimentos | Massa gerador | Potência gerador [W] | Combustível consumido [L] | Calda cons [L] | Distância percorrida [km] | Distância Pulverizando [km] | RTL ACUMULADO[m] | EOC [km/km] | EOC [h/h] | Tempo de manobra [h] | Tempo rtl_rtw [h] | V pulv [m/s] | V desloc [m/s]
0 | 55 | CONCLUIDO | 6.3506 | 15.75 | 11.39 | 7.2 | 0.15 | 95 | 116.05 | 43.4 | 1 | 0 | 16.65 | 14546.17 | 86.2 | 5175.48 | 171.59 | 54.2 | 58689.7 | 0.32 | 0.68 | 0.38 | 3.63 | 2 | 10

## resultados
Unnamed: 0 | Volume de calda [L] | STATUS | Capacidade operacional [ha/h] | Tempo de missao [h] | Tempo util [h] | Tempo por voo [min] | Autonomia Projetada [h] | N° Voos | MTOW [kg] | Massa Estrutura [kg] | Combustível [kg] | Abastecimentos | Massa gerador | Potência gerador [W] | Combustível consumido [L] | Calda cons [L] | Distância percorrida [km] | Distância Pulverizando [km] | RTL ACUMULADO[m] | EOC [km/km] | EOC [h/h] | Tempo de manobra [h] | Tempo rtl_rtw [h] | V pulv [m/s] | V desloc [m/s]
0 | 100 | CONCLUIDO | 5.4158 | 18.46 | 11.86 | 6.78 | 0.09 | 105 | 194.77 | 54.38 | 1 | 103 | 39.4 | 24256.19 | 143.03 | 5176.7 | 191.98 | 54.2 | 68835.08 | 0.28 | 0.65 | 0.27 | 4.1 | 2 | 10
1 | 100 | CONCLUIDO | 6.9742 | 14.34 | 9.76 | 11.05 | 0.18 | 53 | 196.32 | 54.38 | 2 | 0 | 39.95 | 24447.22 | 100.25 | 5175.15 | 118.89 | 54.2 | 32551.76 | 0.46 | 0.79 | 0.26 | 2 | 2 | 10
0 | 40 | CONCLUIDO | 5.8074 | 17.22 | 12.8 | 5.86 | 0.2 | 131 | 89.87 | 37.55 | 1 | 0 | 11.32 | 11317.98 | 83.92 | 5178.47 | 217.15 | 54.2 | 81290.41 | 0.25 | 0.6 | 0.49 | 5.04 | 2 | 10
0 | 30 | CONCLUIDO | 5.2801 | 18.94 | 14.4 | 5 | 0.24 | 173 | 71.52 | 32.27 | 1 | 0 | 8.25 | 9054.6 | 82.49 | 5180.05 | 268.34 | 54.2 | 106678.2 | 0.2 | 0.54 | 0.61 | 6.64 | 2 | 10
0 | 15 | CONCLUIDO | 3.7521 | 26.65 | 21.12 | 3.67 | 0.43 | 345 | 39.78 | 19.54 | 1 | 0 | 4.24 | 5140 | 83.01 | 5186.57 | 484.67 | 54.2 | 213979.78 | 0.11 | 0.37 | 1.12 | 13.34 | 2 | 10
0 | 70 | CONCLUIDO | 6.6557 | 15.02 | 10.63 | 8.5 | 0.12 | 75 | 141.81 | 47.83 | 1 | 1 | 22.98 | 17723.39 | 90.1 | 5175.51 | 147.07 | 54.2 | 46529.68 | 0.37 | 0.73 | 0.32 | 2.87 | 2 | 10
1 | 70 | CONCLUIDO | 6.6555 | 15.03 | 10.63 | 8.5 | 0.25 | 75 | 143.17 | 47.83 | 2 | 0 | 23.34 | 17891.86 | 90.95 | 5175.06 | 147.05 | 54.2 | 46522.84 | 0.37 | 0.72 | 0.32 | 2.87 | 2 | 10
0 | 90 | CONCLUIDO | 5.9857 | 16.71 | 11.16 | 7.61 | 0.1 | 88 | 176.73 | 52.44 | 1 | 86 | 33.29 | 22031.19 | 120 | 5175.62 | 168.19 | 54.2 | 57026.48 | 0.32 | 0.69 | 0.25 | 3.39 | 2 | 10
1 | 90 | CONCLUIDO | 6.8842 | 14.53 | 10.01 | 10.18 | 0.2 | 59 | 178.21 | 52.44 | 2 | 0 | 33.77 | 22213.89 | 97.09 | 5176.05 | 126.88 | 54.2 | 36517.68 | 0.43 | 0.77 | 0.28 | 2.24 | 2 | 10
0 | 10 | CONCLUIDO | 2.8522 | 35.06 | 27.69 | 3.23 | 0.64 | 515 | 26.11 | 12.1 | 1 | 0 | 3.01 | 3454.41 | 79.81 | 5190.79 | 696.49 | 54.2 | 319041.05 | 0.08 | 0.28 | 1.61 | 19.91 | 2 | 10
0 | 45 | CONCLUIDO | 6.0298 | 16.58 | 12.21 | 6.32 | 0.18 | 116 | 98.71 | 39.72 | 1 | 0 | 12.99 | 12407.75 | 84.34 | 5178.37 | 197.87 | 54.2 | 71723.8 | 0.27 | 0.63 | 0.44 | 4.45 | 2 | 10
0 | 60 | CONCLUIDO | 6.4396 | 15.53 | 11.15 | 7.6 | 0.14 | 88 | 124.63 | 45 | 1 | 0 | 18.64 | 15605.44 | 88.05 | 5177.58 | 163.64 | 54.2 | 54750.67 | 0.33 | 0.69 | 0.36 | 3.38 | 2 | 10
0 | 80 | CONCLUIDO | 6.574 | 15.21 | 10.53 | 8.66 | 0.11 | 73 | 159.12 | 50.28 | 1 | 46 | 27.84 | 19859.16 | 98.62 | 5175.71 | 146.13 | 54.2 | 46071.63 | 0.37 | 0.73 | 0.26 | 2.77 | 2 | 10
1 | 80 | CONCLUIDO | 6.7804 | 14.75 | 10.3 | 9.36 | 0.22 | 66 | 160.54 | 50.28 | 2 | 0 | 28.26 | 20034.4 | 94.07 | 5176.79 | 136.32 | 54.2 | 41199.24 | 0.4 | 0.75 | 0.3 | 2.53 | 2 | 10
0 | 35 | CONCLUIDO | 5.5665 | 17.96 | 13.51 | 5.44 | 0.22 | 149 | 80.84 | 35.1 | 1 | 0 | 9.74 | 10204.21 | 83.27 | 5179.54 | 239.47 | 54.2 | 92358.55 | 0.23 | 0.57 | 0.54 | 5.74 | 2 | 10
0 | 50 | CONCLUIDO | 6.1933 | 16.15 | 11.78 | 6.73 | 0.16 | 105 | 107.41 | 41.65 | 1 | 0 | 14.77 | 13481.73 | 85.38 | 5178.39 | 183.79 | 54.2 | 64743.36 | 0.29 | 0.65 | 0.41 | 4.01 | 2 | 10
0 | 25 | CONCLUIDO | 4.8832 | 20.48 | 15.79 | 4.56 | 0.28 | 208 | 61.76 | 28.92 | 1 | 0 | 6.84 | 7851.41 | 82.79 | 5181.12 | 313.53 | 54.2 | 129095.02 | 0.17 | 0.49 | 0.71 | 8.02 | 2 | 10
0 | 85 | CONCLUIDO | 6.3244 | 15.81 | 10.76 | 8.17 | 0.11 | 79 | 167.88 | 51.39 | 1 | 72 | 30.49 | 20939.59 | 107.54 | 5176.54 | 154.7 | 54.2 | 50324.2 | 0.35 | 0.72 | 0.24 | 3 | 2 | 10
1 | 85 | CONCLUIDO | 6.848 | 14.6 | 10.13 | 9.8 | 0.21 | 62 | 169.33 | 51.39 | 2 | 0 | 30.94 | 21118.46 | 95.42 | 5176.39 | 130.9 | 54.2 | 38513.16 | 0.41 | 0.76 | 0.28 | 2.37 | 2 | 10
0 | 20 | CONCLUIDO | 4.4119 | 22.67 | 17.75 | 4.11 | 0.34 | 259 | 51.33 | 24.83 | 1 | 0 | 5.51 | 6564.78 | 82.77 | 5184.5 | 376.37 | 54.2 | 160259.86 | 0.14 | 0.43 | 0.86 | 9.98 | 2 | 10
0 | 65 | CONCLUIDO | 6.5577 | 15.25 | 10.86 | 8.05 | 0.13 | 81 | 133.21 | 46.47 | 1 | 0 | 20.75 | 16663.42 | 88.92 | 5176.34 | 154.51 | 54.2 | 50222.37 | 0.35 | 0.71 | 0.34 | 3.1 | 2 | 10
0 | 75 | CONCLUIDO | 6.6724 | 14.99 | 10.51 | 8.76 | 0.12 | 72 | 150.44 | 49.1 | 1 | 19 | 25.34 | 18787.76 | 92.87 | 5174.9 | 143.79 | 54.2 | 44904.52 | 0.38 | 0.73 | 0.3 | 2.75 | 2 | 10
1 | 75 | CONCLUIDO | 6.7417 | 14.83 | 10.42 | 8.93 | 0.23 | 70 | 151.83 | 49.1 | 2 | 0 | 25.73 | 18959.54 | 92.12 | 5176.17 | 139.91 | 54.2 | 42977.32 | 0.39 | 0.74 | 0.31 | 2.65 | 2 | 10
0 | 95 | CONCLUIDO | 5.7058 | 17.53 | 11.48 | 7.18 | 0.1 | 96 | 185.69 | 53.44 | 1 | 94 | 36.26 | 23136.14 | 130.96 | 5177.35 | 179.17 | 54.2 | 62475.04 | 0.3 | 0.67 | 0.26 | 3.72 | 2 | 10
1 | 95 | CONCLUIDO | 6.9194 | 14.45 | 9.9 | 10.61 | 0.19 | 56 | 187.21 | 53.44 | 2 | 0 | 36.77 | 23322.88 | 98.89 | 5175.07 | 123.33 | 54.2 | 34753.74 | 0.44 | 0.78 | 0.27 | 2.14 | 2 | 10
0 | 55 | CONCLUIDO | 6.3506 | 15.75 | 11.39 | 7.2 | 0.15 | 95 | 116.05 | 43.4 | 1 | 0 | 16.65 | 14546.17 | 86.2 | 5175.48 | 171.59 | 54.2 | 58689.7 | 0.32 | 0.68 | 0.38 | 3.63 | 2 | 10

## gráficos
Selecione o eixo X:
Selecione o eixo Y:
Selecione o eixo Z:
Eixo X | Eixo Y | Eixo Z
0 | 0 | 0
0 | 0 | 0
0 | 0 | 0
0 | 0 | 0
0 | 0 | 0
0 | 0 | 0
0 | 0 | 0
0 | 0 | 0
0 | 0 | 0
0 | 0 | 0
0 | 0 | 0
0 | 0 | 0
0 | 0 | 0
0 | 0 | 0
0 | 0 | 0
0 | 0 | 0
0 | 0 | 0
0 | 0 | 0
0 | 0 | 0
0 | 0 | 0
0 | 0 | 0
0 | 0 | 0
0 | 0 | 0
0 | 0 | 0
0 | 0 | 0
0 | 0 | 0

## hidden (hidden)
Unnamed: 0
Volume de calda [L]
STATUS
Capacidade operacional [ha/h]
Tempo de missao [h]
Tempo util [h]
Tempo por voo [min]
Autonomia Projetada [h]
N° Voos
MTOW [kg]
Massa Estrutura [kg]
Combustível [kg]
Abastecimentos
Massa gerador
Potência gerador [W]
Combustível consumido [L]
Calda cons [L]
Distância percorrida [km]
Distância Pulverizando [km]
RTL ACUMULADO[m]
EOC [km/km]
EOC [h/h]
Tempo de manobra [h]
Tempo rtl_rtw [h]
V pulv [m/s]
V desloc [m/s]