## RESULTADOS_18
Unnamed: 0 | Volume de calda [L] | STATUS | Capacidade operacional [ha/h] | Tempo de missao [h] | Tempo util [h] | Tempo por voo [min] | Autonomia Projetada [h] | N° Voos | MTOW [kg] | Massa Estrutura [kg] | Combustível [kg] | Abastecimentos | Massa gerador | Potência gerador [W] | Combustível consumido [L] | Calda cons [L] | Distância percorrida [km] | Distância Pulverizando [km] | RTL ACUMULADO[m] | EOC [km/km] | EOC [h/h] | Tempo de manobra [h] | Tempo rtl_rtw [h] | V pulv [m/s] | V desloc [m/s] | Preço Total por ha Simples [R$/ha] | Preço Total por ha Presumido [R$/ha] | Preço Total por ha Real [R$/ha] | Preço Total Simples [R$] | Preço Total Presumido [R$] | Prod CAPEX [ha/h/R$] | Dias Trabalhados | Preço Total Real [R$]
0 | 100 | CONCLUIDO | 2.7276 | 36.66 | 24.85 | 6.24 | 0.09 | 239 | 194.77 | 54.38 | 1 | 237 | 39.4 | 24256.19 | 326.42 | 5164.13 | 424.8 | 107.96 | 157607.57 | 0.25 | 0.62 | 0.59 | 9.43 | 2 | 10 | 362.084 | 495.4193 | 448.1371 | 362083.9698 | 495419.2615 | 4.3052e-06 | 7.9557 | 448137.1425
1 | 100 | CONCLUIDO | 4.3165 | 23.17 | 17.81 | 14.64 | 0.18 | 73 | 196.32 | 54.38 | 2 | 71 | 39.95 | 24447.22 | 199.94 | 5161.83 | 188.05 | 107.96 | 40067.44 | 0.57 | 0.86 | 0.32 | 2.4 | 2 | 10 | 176.3445 | 241.2823 | 218.2547 | 176344.509 | 241282.337 | 6.8132e-06 | 5.0282 | 218254.6894
2 | 100 | CONCLUIDO | 4.5452 | 22 | 17.42 | 19.72 | 0.27 | 53 | 197.88 | 54.38 | 3 | 0 | 40.5 | 24639 | 179.39 | 5161.39 | 172.79 | 107.96 | 32536.16 | 0.62 | 0.88 | 0.38 | 2.01 | 2 | 10 | 164.8581 | 225.5661 | 204.0384 | 164858.1142 | 225566.1449 | 7.1741e-06 | 4.7743 | 204038.4286

## RESULTADOS_6
Unnamed: 0 | Volume de calda [L] | STATUS | Capacidade operacional [ha/h] | Tempo de missao [h] | Tempo util [h] | Tempo por voo [min] | Autonomia Projetada [h] | N° Voos | MTOW [kg] | Massa Estrutura [kg] | Combustível [kg] | Abastecimentos | Massa gerador | Potência gerador [W] | Combustível consumido [L] | Calda cons [L] | Distância percorrida [km] | Distância Pulverizando [km] | RTL ACUMULADO[m] | EOC [km/km] | EOC [h/h] | Tempo de manobra [h] | Tempo rtl_rtw [h] | V pulv [m/s] | V desloc [m/s] | Preço Total por ha Simples [R$/ha] | Preço Total por ha Presumido [R$/ha] | Preço Total por ha Real [R$/ha] | Preço Total Simples [R$] | Preço Total Presumido [R$] | Prod CAPEX [ha/h/R$] | Dias Trabalhados | Preço Total Real [R$]
0 | 40 | CONCLUIDO | 4.0405 | 24.75 | 20.35 | 9.39 | 0.2 | 130 | 89.87 | 37.55 | 1 | 0 | 11.32 | 11317.98 | 132.4 | 5163.46 | 267.04 | 107.96 | 79276.9 | 0.4 | 0.75 | 0.6 | 4.94 | 2 | 10 | 153.2984 | 209.7496 | 189.7314 | 153298.3634 | 209749.5839 | 7.9949e-06 | 5.3711 | 189731.378

## RESULTADOS_4
Unnamed: 0 | Volume de calda [L] | STATUS | Capacidade operacional [ha/h] | Tempo de missao [h] | Tempo util [h] | Tempo por voo [min] | Autonomia Projetada [h] | N° Voos | MTOW [kg] | Massa Estrutura [kg] | Combustível [kg] | Abastecimentos | Massa gerador | Potência gerador [W] | Combustível consumido [L] | Calda cons [L] | Distância percorrida [km] | Distância Pulverizando [km] | RTL ACUMULADO[m] | EOC [km/km] | EOC [h/h] | Tempo de manobra [h] | Tempo rtl_rtw [h] | V pulv [m/s] | V desloc [m/s] | Preço Total por ha Simples [R$/ha] | Preço Total por ha Presumido [R$/ha] | Preço Total por ha Real [R$/ha] | Preço Total Simples [R$] | Preço Total Presumido [R$] | Prod CAPEX [ha/h/R$] | Dias Trabalhados | Preço Total Real [R$]
0 | 30 | CONCLUIDO | 3.7652 | 26.56 | 22.02 | 7.64 | 0.24 | 173 | 71.52 | 32.27 | 1 | 0 | 8.25 | 9054.6 | 125.58 | 5164.46 | 320.53 | 107.96 | 105807.34 | 0.34 | 0.7 | 0.73 | 6.6 | 2 | 10 | 152.5033 | 208.6618 | 188.7474 | 152503.333 | 208661.7881 | 7.9438e-06 | 5.7639 | 188747.3999

## RESULTADOS_1
Unnamed: 0 | Volume de calda [L] | STATUS | Capacidade operacional [ha/h] | Tempo de missao [h] | Tempo util [h] | Tempo por voo [min] | Autonomia Projetada [h] | N° Voos | MTOW [kg] | Massa Estrutura [kg] | Combustível [kg] | Abastecimentos | Massa gerador | Potência gerador [W] | Combustível consumido [L] | Calda cons [L] | Distância percorrida [km] | Distância Pulverizando [km] | RTL ACUMULADO[m] | EOC [km/km] | EOC [h/h] | Tempo de manobra [h] | Tempo rtl_rtw [h] | V pulv [m/s] | V desloc [m/s] | Preço Total por ha Simples [R$/ha] | Preço Total por ha Presumido [R$/ha] | Preço Total por ha Real [R$/ha] | Preço Total Simples [R$] | Preço Total Presumido [R$] | Prod CAPEX [ha/h/R$] | Dias Trabalhados | Preço Total Real [R$]
0 | 15 | CONCLUIDO | 2.9245 | 34.19 | 28.66 | 4.98 | 0.43 | 345 | 39.78 | 19.54 | 1 | 0 | 4.24 | 5140 | 112.56 | 5168.17 | 534.34 | 107.96 | 211851.55 | 0.2 | 0.54 | 1.23 | 13.24 | 2 | 10 | 186.142 | 254.6877 | 230.3807 | 186142.0201 | 254687.7239 | 7.103e-06 | 7.4197 | 230380.685

## RESULTADOS_12
Unnamed: 0 | Volume de calda [L] | STATUS | Capacidade operacional [ha/h] | Tempo de missao [h] | Tempo util [h] | Tempo por voo [min] | Autonomia Projetada [h] | N° Voos | MTOW [kg] | Massa Estrutura [kg] | Combustível [kg] | Abastecimentos | Massa gerador | Potência gerador [W] | Combustível consumido [L] | Calda cons [L] | Distância percorrida [km] | Distância Pulverizando [km] | RTL ACUMULADO[m] | EOC [km/km] | EOC [h/h] | Tempo de manobra [h] | Tempo rtl_rtw [h] | V pulv [m/s] | V desloc [m/s] | Preço Total por ha Simples [R$/ha] | Preço Total por ha Presumido [R$/ha] | Preço Total por ha Real [R$/ha] | Preço Total Simples [R$] | Preço Total Presumido [R$] | Prod CAPEX [ha/h/R$] | Dias Trabalhados | Preço Total Real [R$]
0 | 70 | CONCLUIDO | 3.5684 | 28.02 | 21.32 | 8.25 | 0.12 | 155 | 141.81 | 47.83 | 1 | 153 | 22.98 | 17723.39 | 212.17 | 5163.2 | 305.45 | 107.96 | 98355.79 | 0.35 | 0.72 | 0.47 | 5.9 | 2 | 10 | 217.1266 | 297.0822 | 268.7291 | 217126.6047 | 297082.1995 | 6.174e-06 | 6.0807 | 268729.0913
1 | 70 | CONCLUIDO | 4.4 | 22.73 | 18.33 | 14.67 | 0.25 | 75 | 143.17 | 47.83 | 2 | 0 | 23.34 | 17891.86 | 155.93 | 5161.98 | 202.23 | 107.96 | 47145.16 | 0.53 | 0.84 | 0.44 | 2.92 | 2 | 10 | 153.8136 | 210.4545 | 190.3691 | 153813.5902 | 210454.5399 | 7.6129e-06 | 4.9327 | 190369.0539

## RESULTADOS_16
Unnamed: 0 | Volume de calda [L] | STATUS | Capacidade operacional [ha/h] | Tempo de missao [h] | Tempo util [h] | Tempo por voo [min] | Autonomia Projetada [h] | N° Voos | MTOW [kg] | Massa Estrutura [kg] | Combustível [kg] | Abastecimentos | Massa gerador | Potência gerador [W] | Combustível consumido [L] | Calda cons [L] | Distância percorrida [km] | Distância Pulverizando [km] | RTL ACUMULADO[m] | EOC [km/km] | EOC [h/h] | Tempo de manobra [h] | Tempo rtl_rtw [h] | V pulv [m/s] | V desloc [m/s] | Preço Total por ha Simples [R$/ha] | Preço Total por ha Presumido [R$/ha] | Preço Total por ha Real [R$/ha] | Preço Total Simples [R$] | Preço Total Presumido [R$] | Prod CAPEX [ha/h/R$] | Dias Trabalhados | Preço Total Real [R$]
0 | 90 | CONCLUIDO | 2.9829 | 33.52 | 23.64 | 6.75 | 0.1 | 210 | 176.73 | 52.44 | 1 | 208 | 33.29 | 22031.19 | 287.17 | 5164.43 | 383.34 | 107.96 | 137023.29 | 0.28 | 0.65 | 0.56 | 8.22 | 2 | 10 | 307.6581 | 420.9513 | 380.7763 | 307658.0557 | 420951.3247 | 4.8401e-06 | 7.2743 | 380776.3211
1 | 90 | CONCLUIDO | 4.3034 | 23.24 | 18.4 | 16.23 | 0.2 | 68 | 178.21 | 52.44 | 2 | 65 | 33.77 | 22213.89 | 186.01 | 5161.19 | 210.44 | 107.96 | 51285.86 | 0.51 | 0.83 | 0.29 | 2.99 | 2 | 10 | 170.6879 | 233.5427 | 211.2538 | 170687.9203 | 233542.7428 | 6.9827e-06 | 5.0434 | 211253.7512
2 | 90 | CONCLUIDO | 4.5101 | 22.17 | 17.65 | 17.95 | 0.3 | 59 | 179.7 | 52.44 | 3 | 0 | 34.26 | 22397.24 | 171.68 | 5161.52 | 180.39 | 107.96 | 36303.85 | 0.6 | 0.87 | 0.39 | 2.24 | 2 | 10 | 161.1404 | 220.4793 | 199.4371 | 161140.3587 | 220479.3477 | 7.3181e-06 | 4.8112 | 199437.1082

## RESULTADOS_0
Unnamed: 0 | Volume de calda [L] | STATUS | Capacidade operacional [ha/h] | Tempo de missao [h] | Tempo util [h] | Tempo por voo [min] | Autonomia Projetada [h] | N° Voos | MTOW [kg] | Massa Estrutura [kg] | Combustível [kg] | Abastecimentos | Massa gerador | Potência gerador [W] | Combustível consumido [L] | Calda cons [L] | Distância percorrida [km] | Distância Pulverizando [km] | RTL ACUMULADO[m] | EOC [km/km] | EOC [h/h] | Tempo de manobra [h] | Tempo rtl_rtw [h] | V pulv [m/s] | V desloc [m/s] | Preço Total por ha Simples [R$/ha] | Preço Total por ha Presumido [R$/ha] | Preço Total por ha Real [R$/ha] | Preço Total Simples [R$] | Preço Total Presumido [R$] | Prod CAPEX [ha/h/R$] | Dias Trabalhados | Preço Total Real [R$]
0 | 10 | CONCLUIDO | 2.3467 | 42.61 | 35.23 | 4.1 | 0.64 | 516 | 26.11 | 12.1 | 1 | 0 | 3.01 | 3454.41 | 101.86 | 5173.19 | 745.5 | 107.96 | 316573.48 | 0.14 | 0.44 | 1.73 | 19.79 | 2 | 10 | 223.5642 | 305.8904 | 276.6966 | 223564.1697 | 305890.3599 | 6.1334e-06 | 9.247 | 276696.6133

## RESULTADOS_7
Unnamed: 0 | Volume de calda [L] | STATUS | Capacidade operacional [ha/h] | Tempo de missao [h] | Tempo util [h] | Tempo por voo [min] | Autonomia Projetada [h] | N° Voos | MTOW [kg] | Massa Estrutura [kg] | Combustível [kg] | Abastecimentos | Massa gerador | Potência gerador [W] | Combustível consumido [L] | Calda cons [L] | Distância percorrida [km] | Distância Pulverizando [km] | RTL ACUMULADO[m] | EOC [km/km] | EOC [h/h] | Tempo de manobra [h] | Tempo rtl_rtw [h] | V pulv [m/s] | V desloc [m/s] | Preço Total por ha Simples [R$/ha] | Preço Total por ha Presumido [R$/ha] | Preço Total por ha Real [R$/ha] | Preço Total Simples [R$] | Preço Total Presumido [R$] | Prod CAPEX [ha/h/R$] | Dias Trabalhados | Preço Total Real [R$]
0 | 45 | CONCLUIDO | 4.1311 | 24.21 | 19.83 | 10.26 | 0.18 | 116 | 98.71 | 39.72 | 1 | 2 | 12.99 | 12407.75 | 136.35 | 5162.48 | 250.32 | 107.96 | 70987.38 | 0.43 | 0.77 | 0.56 | 4.42 | 2 | 10 | 145.5396 | 199.1338 | 180.1287 | 145539.638 | 199133.7535 | 7.9547e-06 | 5.2539 | 180128.7076
1 | 45 | CONCLUIDO | 4.1317 | 24.2 | 19.83 | 10.26 | 0.35 | 116 | 99.95 | 39.72 | 2 | 0 | 13.24 | 12561.45 | 137.95 | 5162.64 | 250.23 | 107.96 | 70941.68 | 0.43 | 0.77 | 0.56 | 4.42 | 2 | 10 | 146.0565 | 199.841 | 180.7684 | 146056.534 | 199840.9934 | 7.9558e-06 | 5.2517 | 180768.4495

## RESULTADOS_10
Unnamed: 0 | Volume de calda [L] | STATUS | Capacidade operacional [ha/h] | Tempo de missao [h] | Tempo util [h] | Tempo por voo [min] | Autonomia Projetada [h] | N° Voos | MTOW [kg] | Massa Estrutura [kg] | Combustível [kg] | Abastecimentos | Massa gerador | Potência gerador [W] | Combustível consumido [L] | Calda cons [L] | Distância percorrida [km] | Distância Pulverizando [km] | RTL ACUMULADO[m] | EOC [km/km] | EOC [h/h] | Tempo de manobra [h] | Tempo rtl_rtw [h] | V pulv [m/s] | V desloc [m/s] | Preço Total por ha Simples [R$/ha] | Preço Total por ha Presumido [R$/ha] | Preço Total por ha Real [R$/ha] | Preço Total Simples [R$] | Preço Total Presumido [R$] | Prod CAPEX [ha/h/R$] | Dias Trabalhados | Preço Total Real [R$]
0 | 60 | CONCLUIDO | 3.9156 | 25.54 | 20.16 | 9.53 | 0.14 | 127 | 124.63 | 45 | 1 | 125 | 18.64 | 15605.44 | 174.21 | 5162.23 | 266.69 | 107.96 | 79112.57 | 0.4 | 0.76 | 0.42 | 4.75 | 2 | 10 | 178.3987 | 244.093 | 220.7971 | 178398.6889 | 244092.9565 | 7.0385e-06 | 5.5425 | 220797.0673
1 | 60 | CONCLUIDO | 4.3369 | 23.06 | 18.7 | 12.9 | 0.28 | 87 | 125.95 | 45 | 2 | 0 | 18.95 | 15767.7 | 147.8 | 5161.99 | 213.93 | 107.96 | 52933.89 | 0.5 | 0.82 | 0.47 | 3.29 | 2 | 10 | 149.8926 | 205.0897 | 185.5162 | 149892.6405 | 205089.7236 | 7.7958e-06 | 5.0043 | 185516.2482

## RESULTADOS_14
Unnamed: 0 | Volume de calda [L] | STATUS | Capacidade operacional [ha/h] | Tempo de missao [h] | Tempo util [h] | Tempo por voo [min] | Autonomia Projetada [h] | N° Voos | MTOW [kg] | Massa Estrutura [kg] | Combustível [kg] | Abastecimentos | Massa gerador | Potência gerador [W] | Combustível consumido [L] | Calda cons [L] | Distância percorrida [km] | Distância Pulverizando [km] | RTL ACUMULADO[m] | EOC [km/km] | EOC [h/h] | Tempo de manobra [h] | Tempo rtl_rtw [h] | V pulv [m/s] | V desloc [m/s] | Preço Total por ha Simples [R$/ha] | Preço Total por ha Presumido [R$/ha] | Preço Total por ha Real [R$/ha] | Preço Total Simples [R$] | Preço Total Presumido [R$] | Prod CAPEX [ha/h/R$] | Dias Trabalhados | Preço Total Real [R$]
0 | 80 | CONCLUIDO | 3.2641 | 30.64 | 22.45 | 7.4 | 0.11 | 182 | 159.12 | 50.28 | 1 | 180 | 27.84 | 19859.16 | 249.01 | 5163.87 | 343.44 | 107.96 | 117216.68 | 0.31 | 0.68 | 0.51 | 7.03 | 2 | 10 | 259.4716 | 355.0205 | 321.1379 | 259471.6333 | 355020.5357 | 5.4597e-06 | 6.6493 | 321137.8741
1 | 80 | CONCLUIDO | 4.481 | 22.32 | 17.87 | 16.24 | 0.22 | 66 | 160.54 | 50.28 | 2 | 4 | 28.26 | 20034.4 | 162.18 | 5161.81 | 187.24 | 107.96 | 39693.33 | 0.58 | 0.86 | 0.4 | 2.45 | 2 | 10 | 156.5338 | 214.1765 | 193.7358 | 156533.8313 | 214176.4938 | 7.4952e-06 | 4.8438 | 193735.7898
2 | 80 | CONCLUIDO | 4.478 | 22.33 | 17.88 | 16.25 | 0.33 | 66 | 161.97 | 50.28 | 3 | 0 | 28.69 | 20210.21 | 163.55 | 5161.67 | 187.61 | 107.96 | 39880.82 | 0.58 | 0.86 | 0.41 | 2.47 | 2 | 10 | 157.0135 | 214.8328 | 194.3295 | 157013.5085 | 214832.8092 | 7.4902e-06 | 4.8459 | 194329.4674

## RESULTADOS_5
Unnamed: 0 | Volume de calda [L] | STATUS | Capacidade operacional [ha/h] | Tempo de missao [h] | Tempo util [h] | Tempo por voo [min] | Autonomia Projetada [h] | N° Voos | MTOW [kg] | Massa Estrutura [kg] | Combustível [kg] | Abastecimentos | Massa gerador | Potência gerador [W] | Combustível consumido [L] | Calda cons [L] | Distância percorrida [km] | Distância Pulverizando [km] | RTL ACUMULADO[m] | EOC [km/km] | EOC [h/h] | Tempo de manobra [h] | Tempo rtl_rtw [h] | V pulv [m/s] | V desloc [m/s] | Preço Total por ha Simples [R$/ha] | Preço Total por ha Presumido [R$/ha] | Preço Total por ha Real [R$/ha] | Preço Total Simples [R$] | Preço Total Presumido [R$] | Prod CAPEX [ha/h/R$] | Dias Trabalhados | Preço Total Real [R$]
0 | 35 | CONCLUIDO | 3.914 | 25.55 | 21.09 | 8.49 | 0.22 | 149 | 80.84 | 35.1 | 1 | 0 | 9.74 | 10204.21 | 129.2 | 5162.65 | 290.86 | 107.96 | 91088.12 | 0.37 | 0.73 | 0.66 | 5.68 | 2 | 10 | 152.8957 | 209.1986 | 189.233 | 152895.675 | 209198.6078 | 7.982e-06 | 5.5447 | 189232.9863

## RESULTADOS_8
Unnamed: 0 | Volume de calda [L] | STATUS | Capacidade operacional [ha/h] | Tempo de missao [h] | Tempo util [h] | Tempo por voo [min] | Autonomia Projetada [h] | N° Voos | MTOW [kg] | Massa Estrutura [kg] | Combustível [kg] | Abastecimentos | Massa gerador | Potência gerador [W] | Combustível consumido [L] | Calda cons [L] | Distância percorrida [km] | Distância Pulverizando [km] | RTL ACUMULADO[m] | EOC [km/km] | EOC [h/h] | Tempo de manobra [h] | Tempo rtl_rtw [h] | V pulv [m/s] | V desloc [m/s] | Preço Total por ha Simples [R$/ha] | Preço Total por ha Presumido [R$/ha] | Preço Total por ha Real [R$/ha] | Preço Total Simples [R$] | Preço Total Presumido [R$] | Prod CAPEX [ha/h/R$] | Dias Trabalhados | Preço Total Real [R$]
0 | 50 | CONCLUIDO | 4.1646 | 24.01 | 19.55 | 10.76 | 0.16 | 109 | 107.41 | 41.65 | 1 | 34 | 14.77 | 13481.73 | 142.38 | 5162.16 | 242.92 | 107.96 | 67321.92 | 0.44 | 0.78 | 0.49 | 4.14 | 2 | 10 | 148.5778 | 203.2906 | 183.8889 | 148577.7598 | 203290.6457 | 7.8226e-06 | 5.2105 | 183888.8718
1 | 50 | CONCLUIDO | 4.2054 | 23.78 | 19.41 | 11.09 | 0.32 | 105 | 108.68 | 41.65 | 2 | 0 | 15.03 | 13638.32 | 141.5 | 5162.35 | 236.77 | 107.96 | 64263.63 | 0.46 | 0.79 | 0.52 | 3.99 | 2 | 10 | 147.4368 | 201.7295 | 182.4767 | 147436.7759 | 201729.5012 | 7.8993e-06 | 5.1606 | 182476.7207

## RESULTADOS_3
Unnamed: 0 | Volume de calda [L] | STATUS | Capacidade operacional [ha/h] | Tempo de missao [h] | Tempo util [h] | Tempo por voo [min] | Autonomia Projetada [h] | N° Voos | MTOW [kg] | Massa Estrutura [kg] | Combustível [kg] | Abastecimentos | Massa gerador | Potência gerador [W] | Combustível consumido [L] | Calda cons [L] | Distância percorrida [km] | Distância Pulverizando [km] | RTL ACUMULADO[m] | EOC [km/km] | EOC [h/h] | Tempo de manobra [h] | Tempo rtl_rtw [h] | V pulv [m/s] | V desloc [m/s] | Preço Total por ha Simples [R$/ha] | Preço Total por ha Presumido [R$/ha] | Preço Total por ha Real [R$/ha] | Preço Total Simples [R$] | Preço Total Presumido [R$] | Prod CAPEX [ha/h/R$] | Dias Trabalhados | Preço Total Real [R$]
0 | 25 | CONCLUIDO | 3.5603 | 28.09 | 23.4 | 6.75 | 0.28 | 208 | 61.76 | 28.92 | 1 | 0 | 6.84 | 7851.41 | 122.21 | 5164.43 | 365.29 | 107.96 | 128010.61 | 0.3 | 0.66 | 0.83 | 7.98 | 2 | 10 | 162.2315 | 221.9723 | 200.7876 | 162231.4862 | 221972.2765 | 7.8097e-06 | 6.0959 | 200787.554

## RESULTADOS_15
Unnamed: 0 | Volume de calda [L] | STATUS | Capacidade operacional [ha/h] | Tempo de missao [h] | Tempo util [h] | Tempo por voo [min] | Autonomia Projetada [h] | N° Voos | MTOW [kg] | Massa Estrutura [kg] | Combustível [kg] | Abastecimentos | Massa gerador | Potência gerador [W] | Combustível consumido [L] | Calda cons [L] | Distância percorrida [km] | Distância Pulverizando [km] | RTL ACUMULADO[m] | EOC [km/km] | EOC [h/h] | Tempo de manobra [h] | Tempo rtl_rtw [h] | V pulv [m/s] | V desloc [m/s] | Preço Total por ha Simples [R$/ha] | Preço Total por ha Presumido [R$/ha] | Preço Total por ha Real [R$/ha] | Preço Total Simples [R$] | Preço Total Presumido [R$] | Prod CAPEX [ha/h/R$] | Dias Trabalhados | Preço Total Real [R$]
0 | 85 | CONCLUIDO | 3.1207 | 32.04 | 23.03 | 7.05 | 0.11 | 196 | 167.88 | 51.39 | 1 | 194 | 30.49 | 20939.59 | 267.76 | 5163.3 | 363.31 | 107.96 | 127080.58 | 0.3 | 0.67 | 0.53 | 7.61 | 2 | 10 | 277.6031 | 379.8288 | 343.5785 | 277603.111 | 379828.8235 | 5.1392e-06 | 6.9531 | 343578.4937
1 | 85 | CONCLUIDO | 4.3887 | 22.79 | 18.21 | 16.81 | 0.21 | 65 | 169.33 | 51.39 | 2 | 27 | 30.94 | 21118.46 | 172.89 | 5161.28 | 200.77 | 107.96 | 46465.88 | 0.54 | 0.84 | 0.37 | 2.8 | 2 | 10 | 163.2105 | 223.3118 | 201.9993 | 163210.5201 | 223311.8339 | 7.2274e-06 | 4.9457 | 201999.2659
2 | 85 | CONCLUIDO | 4.4881 | 22.28 | 17.81 | 17.23 | 0.31 | 62 | 170.79 | 51.39 | 3 | 0 | 31.4 | 21297.94 | 167.96 | 5162.17 | 185.28 | 107.96 | 38734.62 | 0.58 | 0.86 | 0.4 | 2.39 | 2 | 10 | 159.377 | 218.0667 | 197.2547 | 159377.0323 | 218066.6869 | 7.3911e-06 | 4.8351 | 197254.7083

## RESULTADOS_2
Unnamed: 0 | Volume de calda [L] | STATUS | Capacidade operacional [ha/h] | Tempo de missao [h] | Tempo util [h] | Tempo por voo [min] | Autonomia Projetada [h] | N° Voos | MTOW [kg] | Massa Estrutura [kg] | Combustível [kg] | Abastecimentos | Massa gerador | Potência gerador [W] | Combustível consumido [L] | Calda cons [L] | Distância percorrida [km] | Distância Pulverizando [km] | RTL ACUMULADO[m] | EOC [km/km] | EOC [h/h] | Tempo de manobra [h] | Tempo rtl_rtw [h] | V pulv [m/s] | V desloc [m/s] | Preço Total por ha Simples [R$/ha] | Preço Total por ha Presumido [R$/ha] | Preço Total por ha Real [R$/ha] | Preço Total Simples [R$] | Preço Total Presumido [R$] | Prod CAPEX [ha/h/R$] | Dias Trabalhados | Preço Total Real [R$]
0 | 20 | CONCLUIDO | 3.3047 | 30.26 | 25.35 | 5.87 | 0.34 | 259 | 51.33 | 24.83 | 1 | 0 | 5.51 | 6564.78 | 117.92 | 5166.98 | 427.61 | 107.96 | 158914.4 | 0.25 | 0.61 | 0.98 | 9.92 | 2 | 10 | 164.0982 | 224.5263 | 203.0979 | 164098.1649 | 224526.3487 | 7.5888e-06 | 6.5668 | 203097.8691

## RESULTADOS_11
Unnamed: 0 | Volume de calda [L] | STATUS | Capacidade operacional [ha/h] | Tempo de missao [h] | Tempo util [h] | Tempo por voo [min] | Autonomia Projetada [h] | N° Voos | MTOW [kg] | Massa Estrutura [kg] | Combustível [kg] | Abastecimentos | Massa gerador | Potência gerador [W] | Combustível consumido [L] | Calda cons [L] | Distância percorrida [km] | Distância Pulverizando [km] | RTL ACUMULADO[m] | EOC [km/km] | EOC [h/h] | Tempo de manobra [h] | Tempo rtl_rtw [h] | V pulv [m/s] | V desloc [m/s] | Preço Total por ha Simples [R$/ha] | Preço Total por ha Presumido [R$/ha] | Preço Total por ha Real [R$/ha] | Preço Total Simples [R$] | Preço Total Presumido [R$] | Prod CAPEX [ha/h/R$] | Dias Trabalhados | Preço Total Real [R$]
0 | 65 | CONCLUIDO | 3.7211 | 26.87 | 20.83 | 8.8 | 0.13 | 142 | 133.21 | 46.47 | 1 | 140 | 20.75 | 16663.42 | 194.53 | 5162.87 | 289.1 | 107.96 | 90243.14 | 0.37 | 0.74 | 0.45 | 5.41 | 2 | 10 | 193.3959 | 264.6128 | 239.3585 | 193395.8954 | 264612.7961 | 6.5583e-06 | 5.8312 | 239358.5223
1 | 65 | CONCLUIDO | 4.3651 | 22.91 | 18.52 | 13.72 | 0.26 | 81 | 134.55 | 46.47 | 2 | 0 | 21.09 | 16828.84 | 152.27 | 5161.77 | 208.27 | 107.96 | 50132.5 | 0.52 | 0.83 | 0.46 | 3.11 | 2 | 10 | 152.0074 | 207.9832 | 188.1336 | 152007.4003 | 207983.2311 | 7.6933e-06 | 4.9718 | 188133.6035

## RESULTADOS_13
Unnamed: 0 | Volume de calda [L] | STATUS | Capacidade operacional [ha/h] | Tempo de missao [h] | Tempo util [h] | Tempo por voo [min] | Autonomia Projetada [h] | N° Voos | MTOW [kg] | Massa Estrutura [kg] | Combustível [kg] | Abastecimentos | Massa gerador | Potência gerador [W] | Combustível consumido [L] | Calda cons [L] | Distância percorrida [km] | Distância Pulverizando [km] | RTL ACUMULADO[m] | EOC [km/km] | EOC [h/h] | Tempo de manobra [h] | Tempo rtl_rtw [h] | V pulv [m/s] | V desloc [m/s] | Preço Total por ha Simples [R$/ha] | Preço Total por ha Presumido [R$/ha] | Preço Total por ha Real [R$/ha] | Preço Total Simples [R$] | Preço Total Presumido [R$] | Prod CAPEX [ha/h/R$] | Dias Trabalhados | Preço Total Real [R$]
0 | 75 | CONCLUIDO | 3.4055 | 29.36 | 21.92 | 7.78 | 0.12 | 169 | 150.44 | 49.1 | 1 | 167 | 25.34 | 18787.76 | 231.21 | 5162.97 | 325.54 | 107.96 | 108331.52 | 0.33 | 0.7 | 0.5 | 6.51 | 2 | 10 | 233.3097 | 319.2246 | 288.7582 | 233309.6688 | 319224.5817 | 5.7906e-06 | 6.3715 | 288758.2357
1 | 75 | CONCLUIDO | 4.4459 | 22.49 | 18.08 | 15.5 | 0.23 | 70 | 151.83 | 49.1 | 2 | 0 | 25.73 | 18959.54 | 158.76 | 5161 | 194.33 | 107.96 | 43220.34 | 0.56 | 0.85 | 0.41 | 2.67 | 2 | 10 | 155.0089 | 212.09 | 191.8484 | 155008.9006 | 212090.0163 | 7.5597e-06 | 4.8806 | 191848.4428

## RESULTADOS_17
Unnamed: 0 | Volume de calda [L] | STATUS | Capacidade operacional [ha/h] | Tempo de missao [h] | Tempo util [h] | Tempo por voo [min] | Autonomia Projetada [h] | N° Voos | MTOW [kg] | Massa Estrutura [kg] | Combustível [kg] | Abastecimentos | Massa gerador | Potência gerador [W] | Combustível consumido [L] | Calda cons [L] | Distância percorrida [km] | Distância Pulverizando [km] | RTL ACUMULADO[m] | EOC [km/km] | EOC [h/h] | Tempo de manobra [h] | Tempo rtl_rtw [h] | V pulv [m/s] | V desloc [m/s] | Preço Total por ha Simples [R$/ha] | Preço Total por ha Presumido [R$/ha] | Preço Total por ha Real [R$/ha] | Preço Total Simples [R$] | Preço Total Presumido [R$] | Prod CAPEX [ha/h/R$] | Dias Trabalhados | Preço Total Real [R$]
0 | 95 | CONCLUIDO | 2.8463 | 35.13 | 24.29 | 6.48 | 0.1 | 225 | 185.69 | 53.44 | 1 | 223 | 36.26 | 23136.14 | 307.27 | 5164.71 | 405.37 | 107.96 | 147965.14 | 0.27 | 0.63 | 0.58 | 8.87 | 2 | 10 | 329.8659 | 451.3371 | 408.2621 | 329865.9193 | 451337.1035 | 4.5536e-06 | 7.6237 | 408262.1238
1 | 95 | CONCLUIDO | 4.3393 | 23.05 | 17.97 | 15.4 | 0.19 | 70 | 187.21 | 53.44 | 2 | 68 | 36.77 | 23322.88 | 191.66 | 5161.74 | 194.45 | 107.96 | 43281.82 | 0.56 | 0.85 | 0.3 | 2.56 | 2 | 10 | 172.3279 | 235.7866 | 213.2835 | 172327.9029 | 235786.6393 | 6.9422e-06 | 5.0022 | 213283.4934
2 | 95 | CONCLUIDO | 4.5266 | 22.09 | 17.54 | 18.79 | 0.28 | 56 | 188.73 | 53.44 | 3 | 0 | 37.29 | 23510.33 | 175.48 | 5161.13 | 176.62 | 107.96 | 34434.57 | 0.61 | 0.87 | 0.38 | 2.13 | 2 | 10 | 163.0351 | 223.0718 | 201.7821 | 163035.0808 | 223071.7901 | 7.2419e-06 | 4.7938 | 201782.1315

## RESULTADOS_9
Unnamed: 0 | Volume de calda [L] | STATUS | Capacidade operacional [ha/h] | Tempo de missao [h] | Tempo util [h] | Tempo por voo [min] | Autonomia Projetada [h] | N° Voos | MTOW [kg] | Massa Estrutura [kg] | Combustível [kg] | Abastecimentos | Massa gerador | Potência gerador [W] | Combustível consumido [L] | Calda cons [L] | Distância percorrida [km] | Distância Pulverizando [km] | RTL ACUMULADO[m] | EOC [km/km] | EOC [h/h] | Tempo de manobra [h] | Tempo rtl_rtw [h] | V pulv [m/s] | V desloc [m/s] | Preço Total por ha Simples [R$/ha] | Preço Total por ha Presumido [R$/ha] | Preço Total por ha Real [R$/ha] | Preço Total Simples [R$] | Preço Total Presumido [R$] | Prod CAPEX [ha/h/R$] | Dias Trabalhados | Preço Total Real [R$]
0 | 55 | CONCLUIDO | 4.0816 | 24.5 | 19.69 | 10.36 | 0.15 | 114 | 116.05 | 43.4 | 1 | 99 | 16.65 | 14546.17 | 155.58 | 5161.66 | 250.58 | 107.96 | 71124.31 | 0.43 | 0.78 | 0.42 | 4.28 | 2 | 10 | 165.8912 | 226.9796 | 205.317 | 165891.1733 | 226979.622 | 7.4937e-06 | 5.3168 | 205317.0054
1 | 55 | CONCLUIDO | 4.2755 | 23.39 | 19.04 | 12.02 | 0.3 | 95 | 117.34 | 43.4 | 2 | 0 | 16.94 | 14705.49 | 144.87 | 5161.71 | 224.88 | 107.96 | 58371.91 | 0.48 | 0.8 | 0.5 | 3.62 | 2 | 10 | 148.714 | 203.4771 | 184.0575 | 148714.0425 | 203477.1137 | 7.8497e-06 | 5.076 | 184057.5436

## resultados
Unnamed: 0 | Volume de calda [L] | STATUS | Capacidade operacional [ha/h] | Tempo de missao [h] | Tempo util [h] | Tempo por voo [min] | Autonomia Projetada [h] | N° Voos | MTOW [kg] | Massa Estrutura [kg] | Combustível [kg] | Abastecimentos | Massa gerador | Potência gerador [W] | Combustível consumido [L] | Calda cons [L] | Distância percorrida [km] | Distância Pulverizando [km] | RTL ACUMULADO[m] | EOC [km/km] | EOC [h/h] | Tempo de manobra [h] | Tempo rtl_rtw [h] | V pulv [m/s] | V desloc [m/s]
0 | 100 | CONCLUIDO | 2.7276 | 36.66 | 24.85 | 6.24 | 0.09 | 239 | 194.77 | 54.38 | 1 | 237 | 39.4 | 24256.19 | 326.42 | 5164.13 | 424.8 | 107.96 | 157607.57 | 0.25 | 0.62 | 0.59 | 9.43 | 2 | 10
1 | 100 | CONCLUIDO | 4.3165 | 23.17 | 17.81 | 14.64 | 0.18 | 73 | 196.32 | 54.38 | 2 | 71 | 39.95 | 24447.22 | 199.94 | 5161.83 | 188.05 | 107.96 | 40067.44 | 0.57 | 0.86 | 0.32 | 2.4 | 2 | 10
2 | 100 | CONCLUIDO | 4.5452 | 22 | 17.42 | 19.72 | 0.27 | 53 | 197.88 | 54.38 | 3 | 0 | 40.5 | 24639 | 179.39 | 5161.39 | 172.79 | 107.96 | 32536.16 | 0.62 | 0.88 | 0.38 | 2.01 | 2 | 10
0 | 40 | CONCLUIDO | 4.0405 | 24.75 | 20.35 | 9.39 | 0.2 | 130 | 89.87 | 37.55 | 1 | 0 | 11.32 | 11317.98 | 132.4 | 5163.46 | 267.04 | 107.96 | 79276.9 | 0.4 | 0.75 | 0.6 | 4.94 | 2 | 10
0 | 30 | CONCLUIDO | 3.7652 | 26.56 | 22.02 | 7.64 | 0.24 | 173 | 71.52 | 32.27 | 1 | 0 | 8.25 | 9054.6 | 125.58 | 5164.46 | 320.53 | 107.96 | 105807.34 | 0.34 | 0.7 | 0.73 | 6.6 | 2 | 10
0 | 15 | CONCLUIDO | 2.9245 | 34.19 | 28.66 | 4.98 | 0.43 | 345 | 39.78 | 19.54 | 1 | 0 | 4.24 | 5140 | 112.56 | 5168.17 | 534.34 | 107.96 | 211851.55 | 0.2 | 0.54 | 1.23 | 13.24 | 2 | 10
0 | 70 | CONCLUIDO | 3.5684 | 28.02 | 21.32 | 8.25 | 0.12 | 155 | 141.81 | 47.83 | 1 | 153 | 22.98 | 17723.39 | 212.17 | 5163.2 | 305.45 | 107.96 | 98355.79 | 0.35 | 0.72 | 0.47 | 5.9 | 2 | 10
1 | 70 | CONCLUIDO | 4.4 | 22.73 | 18.33 | 14.67 | 0.25 | 75 | 143.17 | 47.83 | 2 | 0 | 23.34 | 17891.86 | 155.93 | 5161.98 | 202.23 | 107.96 | 47145.16 | 0.53 | 0.84 | 0.44 | 2.92 | 2 | 10
0 | 90 | CONCLUIDO | 2.9829 | 33.52 | 23.64 | 6.75 | 0.1 | 210 | 176.73 | 52.44 | 1 | 208 | 33.29 | 22031.19 | 287.17 | 5164.43 | 383.34 | 107.96 | 137023.29 | 0.28 | 0.65 | 0.56 | 8.22 | 2 | 10
1 | 90 | CONCLUIDO | 4.3034 | 23.24 | 18.4 | 16.23 | 0.2 | 68 | 178.21 | 52.44 | 2 | 65 | 33.77 | 22213.89 | 186.01 | 5161.19 | 210.44 | 107.96 | 51285.86 | 0.51 | 0.83 | 0.29 | 2.99 | 2 | 10
2 | 90 | CONCLUIDO | 4.5101 | 22.17 | 17.65 | 17.95 | 0.3 | 59 | 179.7 | 52.44 | 3 | 0 | 34.26 | 22397.24 | 171.68 | 5161.52 | 180.39 | 107.96 | 36303.85 | 0.6 | 0.87 | 0.39 | 2.24 | 2 | 10
0 | 10 | CONCLUIDO | 2.3467 | 42.61 | 35.23 | 4.1 | 0.64 | 516 | 26.11 | 12.1 | 1 | 0 | 3.01 | 3454.41 | 101.86 | 5173.19 | 745.5 | 107.96 | 316573.48 | 0.14 | 0.44 | 1.73 | 19.79 | 2 | 10
0 | 45 | CONCLUIDO | 4.1311 | 24.21 | 19.83 | 10.26 | 0.18 | 116 | 98.71 | 39.72 | 1 | 2 | 12.99 | 12407.75 | 136.35 | 5162.48 | 250.32 | 107.96 | 70987.38 | 0.43 | 0.77 | 0.56 | 4.42 | 2 | 10
1 | 45 | CONCLUIDO | 4.1317 | 24.2 | 19.83 | 10.26 | 0.35 | 116 | 99.95 | 39.72 | 2 | 0 | 13.24 | 12561.45 | 137.95 | 5162.64 | 250.23 | 107.96 | 70941.68 | 0.43 | 0.77 | 0.56 | 4.42 | 2 | 10
0 | 60 | CONCLUIDO | 3.9156 | 25.54 | 20.16 | 9.53 | 0.14 | 127 | 124.63 | 45 | 1 | 125 | 18.64 | 15605.44 | 174.21 | 5162.23 | 266.69 | 107.96 | 79112.57 | 0.4 | 0.76 | 0.42 | 4.75 | 2 | 10
1 | 60 | CONCLUIDO | 4.3369 | 23.06 | 18.7 | 12.9 | 0.28 | 87 | 125.95 | 45 | 2 | 0 | 18.95 | 15767.7 | 147.8 | 5161.99 | 213.93 | 107.96 | 52933.89 | 0.5 | 0.82 | 0.47 | 3.29 | 2 | 10
0 | 80 | CONCLUIDO | 3.2641 | 30.64 | 22.45 | 7.4 | 0.11 | 182 | 159.12 | 50.28 | 1 | 180 | 27.84 | 19859.16 | 249.01 | 5163.87 | 343.44 | 107.96 | 117216.68 | 0.31 | 0.68 | 0.51 | 7.03 | 2 | 10
1 | 80 | CONCLUIDO | 4.481 | 22.32 | 17.87 | 16.24 | 0.22 | 66 | 160.54 | 50.28 | 2 | 4 | 28.26 | 20034.4 | 162.18 | 5161.81 | 187.24 | 107.96 | 39693.33 | 0.58 | 0.86 | 0.4 | 2.45 | 2 | 10
2 | 80 | CONCLUIDO | 4.478 | 22.33 | 17.88 | 16.25 | 0.33 | 66 | 161.97 | 50.28 | 3 | 0 | 28.69 | 20210.21 | 163.55 | 5161.67 | 187.61 | 107.96 | 39880.82 | 0.58 | 0.86 | 0.41 | 2.47 | 2 | 10
0 | 35 | CONCLUIDO | 3.914 | 25.55 | 21.09 | 8.49 | 0.22 | 149 | 80.84 | 35.1 | 1 | 0 | 9.74 | 10204.21 | 129.2 | 5162.65 | 290.86 | 107.96 | 91088.12 | 0.37 | 0.73 | 0.66 | 5.68 | 2 | 10
0 | 50 | CONCLUIDO | 4.1646 | 24.01 | 19.55 | 10.76 | 0.16 | 109 | 107.41 | 41.65 | 1 | 34 | 14.77 | 13481.73 | 142.38 | 5162.16 | 242.92 | 107.96 | 67321.92 | 0.44 | 0.78 | 0.49 | 4.14 | 2 | 10
1 | 50 | CONCLUIDO | 4.2054 | 23.78 | 19.41 | 11.09 | 0.32 | 105 | 108.68 | 41.65 | 2 | 0 | 15.03 | 13638.32 | 141.5 | 5162.35 | 236.77 | 107.96 | 64263.63 | 0.46 | 0.79 | 0.52 | 3.99 | 2 | 10
0 | 25 | CONCLUIDO | 3.5603 | 28.09 | 23.4 | 6.75 | 0.28 | 208 | 61.76 | 28.92 | 1 | 0 | 6.84 | 7851.41 | 122.21 | 5164.43 | 365.29 | 107.96 | 128010.61 | 0.3 | 0.66 | 0.83 | 7.98 | 2 | 10
0 | 85 | CONCLUIDO | 3.1207 | 32.04 | 23.03 | 7.05 | 0.11 | 196 | 167.88 | 51.39 | 1 | 194 | 30.49 | 20939.59 | 267.76 | 5163.3 | 363.31 | 107.96 | 127080.58 | 0.3 | 0.67 | 0.53 | 7.61 | 2 | 10
1 | 85 | CONCLUIDO | 4.3887 | 22.79 | 18.21 | 16.81 | 0.21 | 65 | 169.33 | 51.39 | 2 | 27 | 30.94 | 21118.46 | 172.89 | 5161.28 | 200.77 | 107.96 | 46465.88 | 0.54 | 0.84 | 0.37 | 2.8 | 2 | 10
2 | 85 | CONCLUIDO | 4.4881 | 22.28 | 17.81 | 17.23 | 0.31 | 62 | 170.79 | 51.39 | 3 | 0 | 31.4 | 21297.94 | 167.96 | 5162.17 | 185.28 | 107.96 | 38734.62 | 0.58 | 0.86 | 0.4 | 2.39 | 2 | 10
0 | 20 | CONCLUIDO | 3.3047 | 30.26 | 25.35 | 5.87 | 0.34 | 259 | 51.33 | 24.83 | 1 | 0 | 5.51 | 6564.78 | 117.92 | 5166.98 | 427.61 | 107.96 | 158914.4 | 0.25 | 0.61 | 0.98 | 9.92 | 2 | 10
0 | 65 | CONCLUIDO | 3.7211 | 26.87 | 20.83 | 8.8 | 0.13 | 142 | 133.21 | 46.47 | 1 | 140 | 20.75 | 16663.42 | 194.53 | 5162.87 | 289.1 | 107.96 | 90243.14 | 0.37 | 0.74 | 0.45 | 5.41 | 2 | 10
1 | 65 | CONCLUIDO | 4.3651 | 22.91 | 18.52 | 13.72 | 0.26 | 81 | 134.55 | 46.47 | 2 | 0 | 21.09 | 16828.84 | 152.27 | 5161.77 | 208.27 | 107.96 | 50132.5 | 0.52 | 0.83 | 0.46 | 3.11 | 2 | 10
0 | 75 | CONCLUIDO | 3.4055 | 29.36 | 21.92 | 7.78 | 0.12 | 169 | 150.44 | 49.1 | 1 | 167 | 25.34 | 18787.76 | 231.21 | 5162.97 | 325.54 | 107.96 | 108331.52 | 0.33 | 0.7 | 0.5 | 6.51 | 2 | 10
1 | 75 | CONCLUIDO | 4.4459 | 22.49 | 18.08 | 15.5 | 0.23 | 70 | 151.83 | 49.1 | 2 | 0 | 25.73 | 18959.54 | 158.76 | 5161 | 194.33 | 107.96 | 43220.34 | 0.56 | 0.85 | 0.41 | 2.67 | 2 | 10
0 | 95 | CONCLUIDO | 2.8463 | 35.13 | 24.29 | 6.48 | 0.1 | 225 | 185.69 | 53.44 | 1 | 223 | 36.26 | 23136.14 | 307.27 | 5164.71 | 405.37 | 107.96 | 147965.14 | 0.27 | 0.63 | 0.58 | 8.87 | 2 | 10
1 | 95 | CONCLUIDO | 4.3393 | 23.05 | 17.97 | 15.4 | 0.19 | 70 | 187.21 | 53.44 | 2 | 68 | 36.77 | 23322.88 | 191.66 | 5161.74 | 194.45 | 107.96 | 43281.82 | 0.56 | 0.85 | 0.3 | 2.56 | 2 | 10
2 | 95 | CONCLUIDO | 4.5266 | 22.09 | 17.54 | 18.79 | 0.28 | 56 | 188.73 | 53.44 | 3 | 0 | 37.29 | 23510.33 | 175.48 | 5161.13 | 176.62 | 107.96 | 34434.57 | 0.61 | 0.87 | 0.38 | 2.13 | 2 | 10
0 | 55 | CONCLUIDO | 4.0816 | 24.5 | 19.69 | 10.36 | 0.15 | 114 | 116.05 | 43.4 | 1 | 99 | 16.65 | 14546.17 | 155.58 | 5161.66 | 250.58 | 107.96 | 71124.31 | 0.43 | 0.78 | 0.42 | 4.28 | 2 | 10
1 | 55 | CONCLUIDO | 4.2755 | 23.39 | 19.04 | 12.02 | 0.3 | 95 | 117.34 | 43.4 | 2 | 0 | 16.94 | 14705.49 | 144.87 | 5161.71 | 224.88 | 107.96 | 58371.91 | 0.48 | 0.8 | 0.5 | 3.62 | 2 | 10

## gráficos
Selecione o eixo X:
Selecione o eixo Y:
Selecione o eixo Z:
Eixo X | Eixo Y | Eixo Z

## hidden (hidden)
Unnamed: 0
Volume de calda [L]
STATUS
Capacidade operacional [ha/h]
Tempo de missao [h]
Tempo util [h]
Tempo por voo [min]
Autonomia Projetada [h]
N° Voos
MTOW [kg]
Massa Estrutura [kg]
Combustível [kg]
Abastecimentos
Massa gerador
Potência gerador [W]
Combustível consumido [L]
Calda cons [L]
Distância percorrida [km]
Distância Pulverizando [km]
RTL ACUMULADO[m]
EOC [km/km]
EOC [h/h]
Tempo de manobra [h]
Tempo rtl_rtw [h]
V pulv [m/s]
V desloc [m/s]