## RESULTADOS_18
Unnamed: 0 | Volume de calda [L] | STATUS | Capacidade operacional [ha/h] | Tempo de missao [h] | Tempo util [h] | Tempo por voo [min] | Autonomia Projetada [h] | N° Voos | MTOW [kg] | Massa Estrutura [kg] | Combustível [kg] | Abastecimentos | Massa gerador | Potência gerador [W] | Combustível consumido [L] | Calda cons [L] | Distância percorrida [km] | Distância Pulverizando [km] | RTL ACUMULADO[m] | EOC [km/km] | EOC [h/h] | Tempo de manobra [h] | Tempo rtl_rtw [h] | V pulv [m/s] | V desloc [m/s] | Preço Total por ha Simples [R$/ha] | Preço Total por ha Presumido [R$/ha] | Preço Total por ha Real [R$/ha] | Preço Total Simples [R$] | Preço Total Presumido [R$] | Prod CAPEX [ha/h/R$] | Dias Trabalhados | Preço Total Real [R$]
0 | 100 | CONCLUIDO | 2.2291 | 44.86 | 30.79 | 6.22 | 0.09 | 297 | 194.77 | 54.38 | 1 | 295 | 39.4 | 24256.19 | 406.09 | 6995.9 | 501.7 | 99.39 | 196595.91 | 0.2 | 0.55 | 5.29 | 11.82 | 2 | 10 | 500.2422 | 684.4535 | 619.1302 | 500242.2258 | 684453.4825 | 3.5184e-06 | 9.7352 | 619130.2027
1 | 100 | CONCLUIDO | 3.509 | 28.5 | 22.4 | 14.61 | 0.18 | 92 | 196.32 | 54.38 | 2 | 86 | 39.95 | 24447.22 | 252.18 | 6989.97 | 221.15 | 99.39 | 57345.44 | 0.45 | 0.76 | 4.93 | 3.44 | 2 | 10 | 247.2701 | 338.3258 | 306.0365 | 247270.0689 | 338325.817 | 5.5386e-06 | 6.1849 | 306036.4759
2 | 100 | CONCLUIDO | 3.714 | 26.92 | 21.65 | 18.29 | 0.27 | 71 | 197.88 | 54.38 | 3 | 0 | 40.5 | 24639 | 228.35 | 6991.31 | 192.45 | 99.39 | 43101.27 | 0.52 | 0.78 | 4.99 | 2.68 | 2 | 10 | 218.9631 | 299.5949 | 271.002 | 218963.0725 | 299594.9357 | 5.8622e-06 | 5.842 | 271002.0155

## RESULTADOS_6
Unnamed: 0 | Volume de calda [L] | STATUS | Capacidade operacional [ha/h] | Tempo de missao [h] | Tempo util [h] | Tempo por voo [min] | Autonomia Projetada [h] | N° Voos | MTOW [kg] | Massa Estrutura [kg] | Combustível [kg] | Abastecimentos | Massa gerador | Potência gerador [W] | Combustível consumido [L] | Calda cons [L] | Distância percorrida [km] | Distância Pulverizando [km] | RTL ACUMULADO[m] | EOC [km/km] | EOC [h/h] | Tempo de manobra [h] | Tempo rtl_rtw [h] | V pulv [m/s] | V desloc [m/s] | Preço Total por ha Simples [R$/ha] | Preço Total por ha Presumido [R$/ha] | Preço Total por ha Real [R$/ha] | Preço Total Simples [R$] | Preço Total Presumido [R$] | Prod CAPEX [ha/h/R$] | Dias Trabalhados | Preço Total Real [R$]
0 | 40 | CONCLUIDO | 3.2296 | 30.96 | 25.7 | 8.76 | 0.2 | 176 | 89.87 | 37.55 | 1 | 0 | 11.32 | 11317.98 | 170.97 | 6994.93 | 323.11 | 99.39 | 107907.24 | 0.31 | 0.66 | 5.29 | 6.73 | 2 | 10 | 213.1301 | 291.614 | 263.7828 | 213130.1082 | 291614.0167 | 6.3904e-06 | 6.7188 | 263782.7842

## RESULTADOS_4
Unnamed: 0 | Volume de calda [L] | STATUS | Capacidade operacional [ha/h] | Tempo de missao [h] | Tempo util [h] | Tempo por voo [min] | Autonomia Projetada [h] | N° Voos | MTOW [kg] | Massa Estrutura [kg] | Combustível [kg] | Abastecimentos | Massa gerador | Potência gerador [W] | Combustível consumido [L] | Calda cons [L] | Distância percorrida [km] | Distância Pulverizando [km] | RTL ACUMULADO[m] | EOC [km/km] | EOC [h/h] | Tempo de manobra [h] | Tempo rtl_rtw [h] | V pulv [m/s] | V desloc [m/s] | Preço Total por ha Simples [R$/ha] | Preço Total por ha Presumido [R$/ha] | Preço Total por ha Real [R$/ha] | Preço Total Simples [R$] | Preço Total Presumido [R$] | Prod CAPEX [ha/h/R$] | Dias Trabalhados | Preço Total Real [R$]
0 | 30 | CONCLUIDO | 2.9896 | 33.45 | 27.97 | 7.17 | 0.24 | 234 | 71.52 | 32.27 | 1 | 0 | 8.25 | 9054.6 | 162.76 | 6995.5 | 395.99 | 99.39 | 144058.9 | 0.25 | 0.61 | 5.47 | 8.99 | 2 | 10 | 213.9644 | 292.7555 | 264.8153 | 213964.3642 | 292755.4826 | 6.3075e-06 | 7.2591 | 264815.3102

## RESULTADOS_1
Unnamed: 0 | Volume de calda [L] | STATUS | Capacidade operacional [ha/h] | Tempo de missao [h] | Tempo util [h] | Tempo por voo [min] | Autonomia Projetada [h] | N° Voos | MTOW [kg] | Massa Estrutura [kg] | Combustível [kg] | Abastecimentos | Massa gerador | Potência gerador [W] | Combustível consumido [L] | Calda cons [L] | Distância percorrida [km] | Distância Pulverizando [km] | RTL ACUMULADO[m] | EOC [km/km] | EOC [h/h] | Tempo de manobra [h] | Tempo rtl_rtw [h] | V pulv [m/s] | V desloc [m/s] | Preço Total por ha Simples [R$/ha] | Preço Total por ha Presumido [R$/ha] | Preço Total por ha Real [R$/ha] | Preço Total Simples [R$] | Preço Total Presumido [R$] | Prod CAPEX [ha/h/R$] | Dias Trabalhados | Preço Total Real [R$]
0 | 15 | CONCLUIDO | 2.2877 | 43.71 | 36.85 | 4.75 | 0.43 | 465 | 39.78 | 19.54 | 1 | 0 | 4.24 | 5140 | 145.87 | 7008 | 681.43 | 99.39 | 285623.41 | 0.15 | 0.46 | 6.15 | 17.86 | 2 | 10 | 265.8451 | 363.741 | 329.0261 | 265845.0913 | 363740.9821 | 5.5564e-06 | 9.4857 | 329026.0533

## RESULTADOS_12
Unnamed: 0 | Volume de calda [L] | STATUS | Capacidade operacional [ha/h] | Tempo de missao [h] | Tempo util [h] | Tempo por voo [min] | Autonomia Projetada [h] | N° Voos | MTOW [kg] | Massa Estrutura [kg] | Combustível [kg] | Abastecimentos | Massa gerador | Potência gerador [W] | Combustível consumido [L] | Calda cons [L] | Distância percorrida [km] | Distância Pulverizando [km] | RTL ACUMULADO[m] | EOC [km/km] | EOC [h/h] | Tempo de manobra [h] | Tempo rtl_rtw [h] | V pulv [m/s] | V desloc [m/s] | Preço Total por ha Simples [R$/ha] | Preço Total por ha Presumido [R$/ha] | Preço Total por ha Real [R$/ha] | Preço Total Simples [R$] | Preço Total Presumido [R$] | Prod CAPEX [ha/h/R$] | Dias Trabalhados | Preço Total Real [R$]
0 | 70 | CONCLUIDO | 2.9202 | 34.24 | 26.47 | 8.27 | 0.12 | 192 | 141.81 | 47.83 | 1 | 190 | 22.98 | 17723.39 | 263.44 | 6992.05 | 357.08 | 99.39 | 124810.42 | 0.28 | 0.64 | 5.1 | 7.5 | 2 | 10 | 296.9712 | 406.3291 | 367.5496 | 296971.1962 | 406329.0921 | 5.0525e-06 | 7.4306 | 367549.6138
1 | 70 | CONCLUIDO | 3.575 | 27.97 | 22.83 | 13.56 | 0.25 | 101 | 143.17 | 47.83 | 2 | 0 | 23.34 | 17891.86 | 199.02 | 6992.27 | 230.1 | 99.39 | 61777.2 | 0.43 | 0.74 | 5.09 | 3.86 | 2 | 10 | 214.3936 | 293.3428 | 265.3466 | 214393.6106 | 293342.7964 | 6.1854e-06 | 6.0699 | 265346.5717

## RESULTADOS_16
Unnamed: 0 | Volume de calda [L] | STATUS | Capacidade operacional [ha/h] | Tempo de missao [h] | Tempo util [h] | Tempo por voo [min] | Autonomia Projetada [h] | N° Voos | MTOW [kg] | Massa Estrutura [kg] | Combustível [kg] | Abastecimentos | Massa gerador | Potência gerador [W] | Combustível consumido [L] | Calda cons [L] | Distância percorrida [km] | Distância Pulverizando [km] | RTL ACUMULADO[m] | EOC [km/km] | EOC [h/h] | Tempo de manobra [h] | Tempo rtl_rtw [h] | V pulv [m/s] | V desloc [m/s] | Preço Total por ha Simples [R$/ha] | Preço Total por ha Presumido [R$/ha] | Preço Total por ha Real [R$/ha] | Preço Total Simples [R$] | Preço Total Presumido [R$] | Prod CAPEX [ha/h/R$] | Dias Trabalhados | Preço Total Real [R$]
0 | 90 | CONCLUIDO | 2.4462 | 40.88 | 29.21 | 6.74 | 0.1 | 260 | 176.73 | 52.44 | 1 | 258 | 33.29 | 22031.19 | 356.03 | 6993.79 | 448.87 | 99.39 | 170367.4 | 0.22 | 0.58 | 5.22 | 10.24 | 2 | 10 | 421.5314 | 576.7579 | 521.7129 | 421531.431 | 576757.9006 | 3.9692e-06 | 8.8715 | 521712.936
1 | 90 | CONCLUIDO | 3.631 | 27.54 | 22.13 | 15.81 | 0.2 | 84 | 178.21 | 52.44 | 2 | 42 | 33.77 | 22213.89 | 222.09 | 6990.78 | 209.96 | 99.39 | 51789.52 | 0.47 | 0.77 | 4.98 | 3.17 | 2 | 10 | 227.2882 | 310.9857 | 281.3057 | 227288.1722 | 310985.7045 | 5.8917e-06 | 5.9766 | 281305.6653
2 | 90 | CONCLUIDO | 3.6786 | 27.18 | 21.95 | 16.67 | 0.3 | 79 | 179.7 | 52.44 | 3 | 0 | 34.26 | 22397.24 | 219.56 | 6991.4 | 202.54 | 99.39 | 48108.81 | 0.49 | 0.77 | 5.01 | 2.99 | 2 | 10 | 214.3562 | 293.2916 | 265.3003 | 214356.2096 | 293291.6227 | 5.9689e-06 | 5.8984 | 265300.2819

## RESULTADOS_0
Unnamed: 0 | Volume de calda [L] | STATUS | Capacidade operacional [ha/h] | Tempo de missao [h] | Tempo util [h] | Tempo por voo [min] | Autonomia Projetada [h] | N° Voos | MTOW [kg] | Massa Estrutura [kg] | Combustível [kg] | Abastecimentos | Massa gerador | Potência gerador [W] | Combustível consumido [L] | Calda cons [L] | Distância percorrida [km] | Distância Pulverizando [km] | RTL ACUMULADO[m] | EOC [km/km] | EOC [h/h] | Tempo de manobra [h] | Tempo rtl_rtw [h] | V pulv [m/s] | V desloc [m/s] | Preço Total por ha Simples [R$/ha] | Preço Total por ha Presumido [R$/ha] | Preço Total por ha Real [R$/ha] | Preço Total Simples [R$] | Preço Total Presumido [R$] | Prod CAPEX [ha/h/R$] | Dias Trabalhados | Preço Total Real [R$]
0 | 10 | CONCLUIDO | 1.8152 | 55.09 | 45.72 | 3.95 | 0.64 | 695 | 26.11 | 12.1 | 1 | 0 | 3.01 | 3454.41 | 132.31 | 7016.26 | 966.42 | 99.39 | 426968.66 | 0.1 | 0.37 | 6.84 | 26.72 | 2 | 10 | 323.712 | 442.917 | 400.6456 | 323711.9603 | 442916.9853 | 4.7443e-06 | 11.9553 | 400645.6099

## RESULTADOS_7
Unnamed: 0 | Volume de calda [L] | STATUS | Capacidade operacional [ha/h] | Tempo de missao [h] | Tempo util [h] | Tempo por voo [min] | Autonomia Projetada [h] | N° Voos | MTOW [kg] | Massa Estrutura [kg] | Combustível [kg] | Abastecimentos | Massa gerador | Potência gerador [W] | Combustível consumido [L] | Calda cons [L] | Distância percorrida [km] | Distância Pulverizando [km] | RTL ACUMULADO[m] | EOC [km/km] | EOC [h/h] | Tempo de manobra [h] | Tempo rtl_rtw [h] | V pulv [m/s] | V desloc [m/s] | Preço Total por ha Simples [R$/ha] | Preço Total por ha Presumido [R$/ha] | Preço Total por ha Real [R$/ha] | Preço Total Simples [R$] | Preço Total Presumido [R$] | Prod CAPEX [ha/h/R$] | Dias Trabalhados | Preço Total Real [R$]
0 | 45 | CONCLUIDO | 3.3125 | 30.19 | 24.97 | 9.54 | 0.18 | 157 | 98.71 | 39.72 | 1 | 9 | 12.99 | 12407.75 | 176.04 | 6993.82 | 299.99 | 99.39 | 96442.74 | 0.33 | 0.68 | 5.23 | 6 | 2 | 10 | 205.3465 | 280.9641 | 254.1493 | 205346.4739 | 280964.1048 | 6.3784e-06 | 6.5516 | 254149.2849
1 | 45 | CONCLUIDO | 3.3141 | 30.17 | 24.96 | 9.54 | 0.35 | 157 | 99.95 | 39.72 | 2 | 0 | 13.24 | 12561.45 | 177.93 | 6993.32 | 299.16 | 99.39 | 96025.04 | 0.33 | 0.68 | 5.24 | 5.99 | 2 | 10 | 206.0547 | 281.9331 | 255.0258 | 206054.6637 | 281933.0814 | 6.3815e-06 | 6.5473 | 255025.7838

## RESULTADOS_10
Unnamed: 0 | Volume de calda [L] | STATUS | Capacidade operacional [ha/h] | Tempo de missao [h] | Tempo util [h] | Tempo por voo [min] | Autonomia Projetada [h] | N° Voos | MTOW [kg] | Massa Estrutura [kg] | Combustível [kg] | Abastecimentos | Massa gerador | Potência gerador [W] | Combustível consumido [L] | Calda cons [L] | Distância percorrida [km] | Distância Pulverizando [km] | RTL ACUMULADO[m] | EOC [km/km] | EOC [h/h] | Tempo de manobra [h] | Tempo rtl_rtw [h] | V pulv [m/s] | V desloc [m/s] | Preço Total por ha Simples [R$/ha] | Preço Total por ha Presumido [R$/ha] | Preço Total por ha Real [R$/ha] | Preço Total Simples [R$] | Preço Total Presumido [R$] | Prod CAPEX [ha/h/R$] | Dias Trabalhados | Preço Total Real [R$]
0 | 60 | CONCLUIDO | 3.1945 | 31.3 | 25.11 | 9.47 | 0.14 | 159 | 124.63 | 45 | 1 | 146 | 18.64 | 15605.44 | 217.38 | 6991.15 | 310.9 | 99.39 | 101887.11 | 0.32 | 0.68 | 5.06 | 6.14 | 2 | 10 | 244.8709 | 335.0431 | 303.0671 | 244870.8568 | 335043.1091 | 5.7423e-06 | 6.7925 | 303067.065
1 | 60 | CONCLUIDO | 3.4968 | 28.6 | 23.45 | 11.92 | 0.28 | 118 | 125.95 | 45 | 2 | 0 | 18.95 | 15767.7 | 190.19 | 6991.69 | 251.23 | 99.39 | 72254.38 | 0.4 | 0.72 | 5.11 | 4.48 | 2 | 10 | 210.192 | 287.594 | 260.1464 | 210191.9929 | 287593.9577 | 6.2857e-06 | 6.2066 | 260146.394

## RESULTADOS_14
Unnamed: 0 | Volume de calda [L] | STATUS | Capacidade operacional [ha/h] | Tempo de missao [h] | Tempo util [h] | Tempo por voo [min] | Autonomia Projetada [h] | N° Voos | MTOW [kg] | Massa Estrutura [kg] | Combustível [kg] | Abastecimentos | Massa gerador | Potência gerador [W] | Combustível consumido [L] | Calda cons [L] | Distância percorrida [km] | Distância Pulverizando [km] | RTL ACUMULADO[m] | EOC [km/km] | EOC [h/h] | Tempo de manobra [h] | Tempo rtl_rtw [h] | V pulv [m/s] | V desloc [m/s] | Preço Total por ha Simples [R$/ha] | Preço Total por ha Presumido [R$/ha] | Preço Total por ha Real [R$/ha] | Preço Total Simples [R$] | Preço Total Presumido [R$] | Prod CAPEX [ha/h/R$] | Dias Trabalhados | Preço Total Real [R$]
0 | 80 | CONCLUIDO | 2.6771 | 37.35 | 27.78 | 7.41 | 0.11 | 225 | 159.12 | 50.28 | 1 | 223 | 27.84 | 19859.16 | 308.97 | 6992.92 | 400.94 | 99.39 | 146575.34 | 0.25 | 0.61 | 5.15 | 8.81 | 2 | 10 | 354.7823 | 485.4288 | 439.1002 | 354782.3332 | 485428.8402 | 4.4779e-06 | 8.1055 | 439100.193
1 | 80 | CONCLUIDO | 3.6301 | 27.55 | 22.36 | 15.07 | 0.22 | 89 | 160.54 | 50.28 | 2 | 2 | 28.26 | 20034.4 | 207.54 | 6990.69 | 215.56 | 99.39 | 54566.69 | 0.46 | 0.76 | 5.04 | 3.39 | 2 | 10 | 218.7435 | 299.2946 | 270.7303 | 218743.5484 | 299294.5732 | 6.0719e-06 | 5.9787 | 270730.3192
2 | 80 | CONCLUIDO | 3.631 | 27.54 | 22.35 | 15.07 | 0.33 | 89 | 161.97 | 50.28 | 3 | 0 | 28.69 | 20210.21 | 208.99 | 6991.05 | 215.61 | 99.39 | 54591.56 | 0.46 | 0.76 | 5.03 | 3.38 | 2 | 10 | 219.241 | 299.9752 | 271.346 | 219240.9801 | 299975.1812 | 6.0734e-06 | 5.9766 | 271345.9709

## RESULTADOS_5
Unnamed: 0 | Volume de calda [L] | STATUS | Capacidade operacional [ha/h] | Tempo de missao [h] | Tempo util [h] | Tempo por voo [min] | Autonomia Projetada [h] | N° Voos | MTOW [kg] | Massa Estrutura [kg] | Combustível [kg] | Abastecimentos | Massa gerador | Potência gerador [W] | Combustível consumido [L] | Calda cons [L] | Distância percorrida [km] | Distância Pulverizando [km] | RTL ACUMULADO[m] | EOC [km/km] | EOC [h/h] | Tempo de manobra [h] | Tempo rtl_rtw [h] | V pulv [m/s] | V desloc [m/s] | Preço Total por ha Simples [R$/ha] | Preço Total por ha Presumido [R$/ha] | Preço Total por ha Real [R$/ha] | Preço Total Simples [R$] | Preço Total Presumido [R$] | Prod CAPEX [ha/h/R$] | Dias Trabalhados | Preço Total Real [R$]
0 | 35 | CONCLUIDO | 3.122 | 32.03 | 26.68 | 7.96 | 0.22 | 201 | 80.84 | 35.1 | 1 | 0 | 9.74 | 10204.21 | 166.64 | 6995.82 | 353.67 | 99.39 | 123060.09 | 0.28 | 0.64 | 5.39 | 7.71 | 2 | 10 | 212.8831 | 291.2761 | 263.4771 | 212883.1338 | 291276.0954 | 6.3668e-06 | 6.951 | 263477.1136

## RESULTADOS_8
Unnamed: 0 | Volume de calda [L] | STATUS | Capacidade operacional [ha/h] | Tempo de missao [h] | Tempo util [h] | Tempo por voo [min] | Autonomia Projetada [h] | N° Voos | MTOW [kg] | Massa Estrutura [kg] | Combustível [kg] | Abastecimentos | Massa gerador | Potência gerador [W] | Combustível consumido [L] | Calda cons [L] | Distância percorrida [km] | Distância Pulverizando [km] | RTL ACUMULADO[m] | EOC [km/km] | EOC [h/h] | Tempo de manobra [h] | Tempo rtl_rtw [h] | V pulv [m/s] | V desloc [m/s] | Preço Total por ha Simples [R$/ha] | Preço Total por ha Presumido [R$/ha] | Preço Total por ha Real [R$/ha] | Preço Total Simples [R$] | Preço Total Presumido [R$] | Prod CAPEX [ha/h/R$] | Dias Trabalhados | Preço Total Real [R$]
0 | 50 | CONCLUIDO | 3.3443 | 29.9 | 24.6 | 10.04 | 0.16 | 147 | 107.41 | 41.65 | 1 | 37 | 14.77 | 13481.73 | 183.43 | 6991.55 | 289.39 | 99.39 | 91192.01 | 0.34 | 0.69 | 5.16 | 5.63 | 2 | 10 | 209.3534 | 286.4465 | 259.1084 | 209353.3547 | 286446.4959 | 6.2818e-06 | 6.4887 | 259108.4444
1 | 50 | CONCLUIDO | 3.3844 | 29.55 | 24.38 | 10.37 | 0.32 | 141 | 108.68 | 41.65 | 2 | 0 | 15.03 | 13638.32 | 182.31 | 6993.3 | 280.23 | 99.39 | 86643.45 | 0.35 | 0.7 | 5.21 | 5.41 | 2 | 10 | 207.2372 | 283.5511 | 256.4894 | 207237.211 | 283551.0948 | 6.3571e-06 | 6.4128 | 256489.3762

## RESULTADOS_3
Unnamed: 0 | Volume de calda [L] | STATUS | Capacidade operacional [ha/h] | Tempo de missao [h] | Tempo util [h] | Tempo por voo [min] | Autonomia Projetada [h] | N° Voos | MTOW [kg] | Massa Estrutura [kg] | Combustível [kg] | Abastecimentos | Massa gerador | Potência gerador [W] | Combustível consumido [L] | Calda cons [L] | Distância percorrida [km] | Distância Pulverizando [km] | RTL ACUMULADO[m] | EOC [km/km] | EOC [h/h] | Tempo de manobra [h] | Tempo rtl_rtw [h] | V pulv [m/s] | V desloc [m/s] | Preço Total por ha Simples [R$/ha] | Preço Total por ha Presumido [R$/ha] | Preço Total por ha Real [R$/ha] | Preço Total Simples [R$] | Preço Total Presumido [R$] | Prod CAPEX [ha/h/R$] | Dias Trabalhados | Preço Total Real [R$]
0 | 25 | CONCLUIDO | 2.8227 | 35.43 | 29.74 | 6.37 | 0.28 | 280 | 61.76 | 28.92 | 1 | 0 | 6.84 | 7851.41 | 157.97 | 6996.68 | 452.86 | 99.39 | 172260.09 | 0.22 | 0.57 | 5.61 | 10.77 | 2 | 10 | 224.8431 | 307.6402 | 278.2795 | 224843.0951 | 307640.2421 | 6.1917e-06 | 7.6888 | 278279.4892

## RESULTADOS_15
Unnamed: 0 | Volume de calda [L] | STATUS | Capacidade operacional [ha/h] | Tempo de missao [h] | Tempo util [h] | Tempo por voo [min] | Autonomia Projetada [h] | N° Voos | MTOW [kg] | Massa Estrutura [kg] | Combustível [kg] | Abastecimentos | Massa gerador | Potência gerador [W] | Combustível consumido [L] | Calda cons [L] | Distância percorrida [km] | Distância Pulverizando [km] | RTL ACUMULADO[m] | EOC [km/km] | EOC [h/h] | Tempo de manobra [h] | Tempo rtl_rtw [h] | V pulv [m/s] | V desloc [m/s] | Preço Total por ha Simples [R$/ha] | Preço Total por ha Presumido [R$/ha] | Preço Total por ha Real [R$/ha] | Preço Total Simples [R$] | Preço Total Presumido [R$] | Prod CAPEX [ha/h/R$] | Dias Trabalhados | Preço Total Real [R$]
0 | 85 | CONCLUIDO | 2.5622 | 39.03 | 28.46 | 7.06 | 0.11 | 242 | 167.88 | 51.39 | 1 | 240 | 30.49 | 20939.59 | 331.85 | 6994.18 | 422.95 | 99.39 | 157496.99 | 0.23 | 0.6 | 5.2 | 9.48 | 2 | 10 | 381.3253 | 521.746 | 471.9513 | 381325.2645 | 521746.0498 | 4.2195e-06 | 8.4701 | 471951.3391
1 | 85 | CONCLUIDO | 3.6444 | 27.44 | 22.19 | 15.66 | 0.21 | 85 | 169.33 | 51.39 | 2 | 18 | 30.94 | 21118.46 | 213.05 | 6990.4 | 210.85 | 99.39 | 52234.01 | 0.47 | 0.76 | 5.01 | 3.22 | 2 | 10 | 221.843 | 303.5353 | 274.5664 | 221842.9694 | 303535.3378 | 6.0016e-06 | 5.9549 | 274566.3512
2 | 85 | CONCLUIDO | 3.653 | 27.37 | 22.16 | 15.83 | 0.31 | 84 | 170.79 | 51.39 | 3 | 0 | 31.4 | 21297.94 | 214.54 | 6990.37 | 209.01 | 99.39 | 51318.33 | 0.48 | 0.77 | 5.03 | 3.19 | 2 | 10 | 212.0621 | 290.1528 | 262.461 | 212062.1354 | 290152.7692 | 6.0158e-06 | 5.9397 | 262460.9962

## RESULTADOS_2
Unnamed: 0 | Volume de calda [L] | STATUS | Capacidade operacional [ha/h] | Tempo de missao [h] | Tempo util [h] | Tempo por voo [min] | Autonomia Projetada [h] | N° Voos | MTOW [kg] | Massa Estrutura [kg] | Combustível [kg] | Abastecimentos | Massa gerador | Potência gerador [W] | Combustível consumido [L] | Calda cons [L] | Distância percorrida [km] | Distância Pulverizando [km] | RTL ACUMULADO[m] | EOC [km/km] | EOC [h/h] | Tempo de manobra [h] | Tempo rtl_rtw [h] | V pulv [m/s] | V desloc [m/s] | Preço Total por ha Simples [R$/ha] | Preço Total por ha Presumido [R$/ha] | Preço Total por ha Real [R$/ha] | Preço Total Simples [R$] | Preço Total Presumido [R$] | Prod CAPEX [ha/h/R$] | Dias Trabalhados | Preço Total Real [R$]
0 | 20 | CONCLUIDO | 2.6048 | 38.39 | 32.38 | 5.57 | 0.34 | 349 | 51.33 | 24.83 | 1 | 0 | 5.51 | 6564.78 | 152.42 | 6998.4 | 537.57 | 99.39 | 214271.61 | 0.18 | 0.52 | 5.81 | 13.4 | 2 | 10 | 237.9132 | 325.5234 | 294.4559 | 237913.2291 | 325523.3761 | 5.9816e-06 | 8.3312 | 294455.8819

## RESULTADOS_11
Unnamed: 0 | Volume de calda [L] | STATUS | Capacidade operacional [ha/h] | Tempo de missao [h] | Tempo util [h] | Tempo por voo [min] | Autonomia Projetada [h] | N° Voos | MTOW [kg] | Massa Estrutura [kg] | Combustível [kg] | Abastecimentos | Massa gerador | Potência gerador [W] | Combustível consumido [L] | Calda cons [L] | Distância percorrida [km] | Distância Pulverizando [km] | RTL ACUMULADO[m] | EOC [km/km] | EOC [h/h] | Tempo de manobra [h] | Tempo rtl_rtw [h] | V pulv [m/s] | V desloc [m/s] | Preço Total por ha Simples [R$/ha] | Preço Total por ha Presumido [R$/ha] | Preço Total por ha Real [R$/ha] | Preço Total Simples [R$] | Preço Total Presumido [R$] | Prod CAPEX [ha/h/R$] | Dias Trabalhados | Preço Total Real [R$]
0 | 65 | CONCLUIDO | 3.0665 | 32.61 | 25.69 | 8.86 | 0.13 | 174 | 133.21 | 46.47 | 1 | 168 | 20.75 | 16663.42 | 239.03 | 6992.8 | 331.07 | 99.39 | 111898.68 | 0.3 | 0.66 | 5.07 | 6.72 | 2 | 10 | 263.997 | 361.2123 | 326.7387 | 263996.9846 | 361212.321 | 5.4046e-06 | 7.0768 | 326738.7241
1 | 65 | CONCLUIDO | 3.538 | 28.26 | 23.12 | 12.73 | 0.26 | 109 | 134.55 | 46.47 | 2 | 0 | 21.09 | 16828.84 | 194.18 | 6992.64 | 240.4 | 99.39 | 66887.51 | 0.41 | 0.73 | 5.09 | 4.15 | 2 | 10 | 212.1076 | 290.215 | 262.5173 | 212107.6126 | 290214.9931 | 6.2356e-06 | 6.1328 | 262517.2815

## RESULTADOS_13
Unnamed: 0 | Volume de calda [L] | STATUS | Capacidade operacional [ha/h] | Tempo de missao [h] | Tempo util [h] | Tempo por voo [min] | Autonomia Projetada [h] | N° Voos | MTOW [kg] | Massa Estrutura [kg] | Combustível [kg] | Abastecimentos | Massa gerador | Potência gerador [W] | Combustível consumido [L] | Calda cons [L] | Distância percorrida [km] | Distância Pulverizando [km] | RTL ACUMULADO[m] | EOC [km/km] | EOC [h/h] | Tempo de manobra [h] | Tempo rtl_rtw [h] | V pulv [m/s] | V desloc [m/s] | Preço Total por ha Simples [R$/ha] | Preço Total por ha Presumido [R$/ha] | Preço Total por ha Real [R$/ha] | Preço Total Simples [R$] | Preço Total Presumido [R$] | Prod CAPEX [ha/h/R$] | Dias Trabalhados | Preço Total Real [R$]
0 | 75 | CONCLUIDO | 2.7918 | 35.82 | 27.16 | 7.8 | 0.12 | 209 | 150.44 | 49.1 | 1 | 207 | 25.34 | 18787.76 | 286.76 | 6991.94 | 379.83 | 99.39 | 136102.7 | 0.26 | 0.62 | 5.14 | 8.19 | 2 | 10 | 320.7777 | 438.9021 | 397.0139 | 320777.653 | 438902.1366 | 4.7471e-06 | 7.7734 | 397013.9327
1 | 75 | CONCLUIDO | 3.6011 | 27.77 | 22.59 | 14.27 | 0.23 | 95 | 151.83 | 49.1 | 2 | 0 | 25.73 | 18959.54 | 204.15 | 6991.66 | 222.74 | 99.39 | 58128.65 | 0.45 | 0.75 | 5.07 | 3.62 | 2 | 10 | 217.0796 | 297.0179 | 268.671 | 217079.6366 | 297017.9357 | 6.1232e-06 | 6.0265 | 268670.9608

## RESULTADOS_17
Unnamed: 0 | Volume de calda [L] | STATUS | Capacidade operacional [ha/h] | Tempo de missao [h] | Tempo util [h] | Tempo por voo [min] | Autonomia Projetada [h] | N° Voos | MTOW [kg] | Massa Estrutura [kg] | Combustível [kg] | Abastecimentos | Massa gerador | Potência gerador [W] | Combustível consumido [L] | Calda cons [L] | Distância percorrida [km] | Distância Pulverizando [km] | RTL ACUMULADO[m] | EOC [km/km] | EOC [h/h] | Tempo de manobra [h] | Tempo rtl_rtw [h] | V pulv [m/s] | V desloc [m/s] | Preço Total por ha Simples [R$/ha] | Preço Total por ha Presumido [R$/ha] | Preço Total por ha Real [R$/ha] | Preço Total Simples [R$] | Preço Total Presumido [R$] | Prod CAPEX [ha/h/R$] | Dias Trabalhados | Preço Total Real [R$]
0 | 95 | CONCLUIDO | 2.3376 | 42.78 | 29.96 | 6.47 | 0.1 | 278 | 185.69 | 53.44 | 1 | 276 | 36.26 | 23136.14 | 380.27 | 6993.98 | 474.53 | 99.39 | 183106.85 | 0.21 | 0.57 | 5.24 | 10.99 | 2 | 10 | 463.8317 | 634.635 | 574.0663 | 463831.671 | 634634.9551 | 3.7398e-06 | 9.2839 | 574066.2857
1 | 95 | CONCLUIDO | 3.5754 | 27.97 | 22.26 | 15.35 | 0.19 | 87 | 187.21 | 53.44 | 2 | 68 | 36.77 | 23322.88 | 236.67 | 6989.64 | 215.3 | 99.39 | 54448.26 | 0.46 | 0.76 | 4.96 | 3.3 | 2 | 10 | 236.8439 | 324.0603 | 293.1324 | 236843.909 | 324060.2851 | 5.7201e-06 | 6.0699 | 293132.4263
2 | 95 | CONCLUIDO | 3.6937 | 27.07 | 21.81 | 17.45 | 0.28 | 75 | 188.73 | 53.44 | 3 | 0 | 37.29 | 23510.33 | 224.2 | 6991.08 | 197.94 | 99.39 | 45827.18 | 0.5 | 0.78 | 5 | 2.85 | 2 | 10 | 216.8911 | 296.76 | 268.4376 | 216891.1166 | 296759.9943 | 5.9094e-06 | 5.8746 | 268437.637

## RESULTADOS_9
Unnamed: 0 | Volume de calda [L] | STATUS | Capacidade operacional [ha/h] | Tempo de missao [h] | Tempo util [h] | Tempo por voo [min] | Autonomia Projetada [h] | N° Voos | MTOW [kg] | Massa Estrutura [kg] | Combustível [kg] | Abastecimentos | Massa gerador | Potência gerador [W] | Combustível consumido [L] | Calda cons [L] | Distância percorrida [km] | Distância Pulverizando [km] | RTL ACUMULADO[m] | EOC [km/km] | EOC [h/h] | Tempo de manobra [h] | Tempo rtl_rtw [h] | V pulv [m/s] | V desloc [m/s] | Preço Total por ha Simples [R$/ha] | Preço Total por ha Presumido [R$/ha] | Preço Total por ha Real [R$/ha] | Preço Total Simples [R$] | Preço Total Presumido [R$] | Prod CAPEX [ha/h/R$] | Dias Trabalhados | Preço Total Real [R$]
0 | 55 | CONCLUIDO | 3.3082 | 30.23 | 24.63 | 10.05 | 0.15 | 147 | 116.05 | 43.4 | 1 | 87 | 16.65 | 14546.17 | 196.57 | 6991.39 | 293.1 | 99.39 | 93045.45 | 0.34 | 0.69 | 5.09 | 5.67 | 2 | 10 | 218.8154 | 299.3929 | 270.8193 | 218815.42 | 299392.9111 | 6.0738e-06 | 6.5603 | 270819.2719
1 | 55 | CONCLUIDO | 3.4484 | 29 | 23.86 | 11.18 | 0.3 | 128 | 117.34 | 43.4 | 2 | 0 | 16.94 | 14705.49 | 186.04 | 6990.7 | 263.77 | 99.39 | 78478.39 | 0.38 | 0.71 | 5.16 | 4.89 | 2 | 10 | 208.3955 | 285.1359 | 257.9229 | 208395.4603 | 285135.8625 | 6.3312e-06 | 6.2934 | 257922.896

## resultados
Unnamed: 0 | Volume de calda [L] | STATUS | Capacidade operacional [ha/h] | Tempo de missao [h] | Tempo util [h] | Tempo por voo [min] | Autonomia Projetada [h] | N° Voos | MTOW [kg] | Massa Estrutura [kg] | Combustível [kg] | Abastecimentos | Massa gerador | Potência gerador [W] | Combustível consumido [L] | Calda cons [L] | Distância percorrida [km] | Distância Pulverizando [km] | RTL ACUMULADO[m] | EOC [km/km] | EOC [h/h] | Tempo de manobra [h] | Tempo rtl_rtw [h] | V pulv [m/s] | V desloc [m/s]
0 | 100 | CONCLUIDO | 2.2291 | 44.86 | 30.79 | 6.22 | 0.09 | 297 | 194.77 | 54.38 | 1 | 295 | 39.4 | 24256.19 | 406.09 | 6995.9 | 501.7 | 99.39 | 196595.91 | 0.2 | 0.55 | 5.29 | 11.82 | 2 | 10
1 | 100 | CONCLUIDO | 3.509 | 28.5 | 22.4 | 14.61 | 0.18 | 92 | 196.32 | 54.38 | 2 | 86 | 39.95 | 24447.22 | 252.18 | 6989.97 | 221.15 | 99.39 | 57345.44 | 0.45 | 0.76 | 4.93 | 3.44 | 2 | 10
2 | 100 | CONCLUIDO | 3.714 | 26.92 | 21.65 | 18.29 | 0.27 | 71 | 197.88 | 54.38 | 3 | 0 | 40.5 | 24639 | 228.35 | 6991.31 | 192.45 | 99.39 | 43101.27 | 0.52 | 0.78 | 4.99 | 2.68 | 2 | 10
0 | 40 | CONCLUIDO | 3.2296 | 30.96 | 25.7 | 8.76 | 0.2 | 176 | 89.87 | 37.55 | 1 | 0 | 11.32 | 11317.98 | 170.97 | 6994.93 | 323.11 | 99.39 | 107907.24 | 0.31 | 0.66 | 5.29 | 6.73 | 2 | 10
0 | 30 | CONCLUIDO | 2.9896 | 33.45 | 27.97 | 7.17 | 0.24 | 234 | 71.52 | 32.27 | 1 | 0 | 8.25 | 9054.6 | 162.76 | 6995.5 | 395.99 | 99.39 | 144058.9 | 0.25 | 0.61 | 5.47 | 8.99 | 2 | 10
0 | 15 | CONCLUIDO | 2.2877 | 43.71 | 36.85 | 4.75 | 0.43 | 465 | 39.78 | 19.54 | 1 | 0 | 4.24 | 5140 | 145.87 | 7008 | 681.43 | 99.39 | 285623.41 | 0.15 | 0.46 | 6.15 | 17.86 | 2 | 10
0 | 70 | CONCLUIDO | 2.9202 | 34.24 | 26.47 | 8.27 | 0.12 | 192 | 141.81 | 47.83 | 1 | 190 | 22.98 | 17723.39 | 263.44 | 6992.05 | 357.08 | 99.39 | 124810.42 | 0.28 | 0.64 | 5.1 | 7.5 | 2 | 10
1 | 70 | CONCLUIDO | 3.575 | 27.97 | 22.83 | 13.56 | 0.25 | 101 | 143.17 | 47.83 | 2 | 0 | 23.34 | 17891.86 | 199.02 | 6992.27 | 230.1 | 99.39 | 61777.2 | 0.43 | 0.74 | 5.09 | 3.86 | 2 | 10
0 | 90 | CONCLUIDO | 2.4462 | 40.88 | 29.21 | 6.74 | 0.1 | 260 | 176.73 | 52.44 | 1 | 258 | 33.29 | 22031.19 | 356.03 | 6993.79 | 448.87 | 99.39 | 170367.4 | 0.22 | 0.58 | 5.22 | 10.24 | 2 | 10
1 | 90 | CONCLUIDO | 3.631 | 27.54 | 22.13 | 15.81 | 0.2 | 84 | 178.21 | 52.44 | 2 | 42 | 33.77 | 22213.89 | 222.09 | 6990.78 | 209.96 | 99.39 | 51789.52 | 0.47 | 0.77 | 4.98 | 3.17 | 2 | 10
2 | 90 | CONCLUIDO | 3.6786 | 27.18 | 21.95 | 16.67 | 0.3 | 79 | 179.7 | 52.44 | 3 | 0 | 34.26 | 22397.24 | 219.56 | 6991.4 | 202.54 | 99.39 | 48108.81 | 0.49 | 0.77 | 5.01 | 2.99 | 2 | 10
0 | 10 | CONCLUIDO | 1.8152 | 55.09 | 45.72 | 3.95 | 0.64 | 695 | 26.11 | 12.1 | 1 | 0 | 3.01 | 3454.41 | 132.31 | 7016.26 | 966.42 | 99.39 | 426968.66 | 0.1 | 0.37 | 6.84 | 26.72 | 2 | 10
0 | 45 | CONCLUIDO | 3.3125 | 30.19 | 24.97 | 9.54 | 0.18 | 157 | 98.71 | 39.72 | 1 | 9 | 12.99 | 12407.75 | 176.04 | 6993.82 | 299.99 | 99.39 | 96442.74 | 0.33 | 0.68 | 5.23 | 6 | 2 | 10
1 | 45 | CONCLUIDO | 3.3141 | 30.17 | 24.96 | 9.54 | 0.35 | 157 | 99.95 | 39.72 | 2 | 0 | 13.24 | 12561.45 | 177.93 | 6993.32 | 299.16 | 99.39 | 96025.04 | 0.33 | 0.68 | 5.24 | 5.99 | 2 | 10
0 | 60 | CONCLUIDO | 3.1945 | 31.3 | 25.11 | 9.47 | 0.14 | 159 | 124.63 | 45 | 1 | 146 | 18.64 | 15605.44 | 217.38 | 6991.15 | 310.9 | 99.39 | 101887.11 | 0.32 | 0.68 | 5.06 | 6.14 | 2 | 10
1 | 60 | CONCLUIDO | 3.4968 | 28.6 | 23.45 | 11.92 | 0.28 | 118 | 125.95 | 45 | 2 | 0 | 18.95 | 15767.7 | 190.19 | 6991.69 | 251.23 | 99.39 | 72254.38 | 0.4 | 0.72 | 5.11 | 4.48 | 2 | 10
0 | 80 | CONCLUIDO | 2.6771 | 37.35 | 27.78 | 7.41 | 0.11 | 225 | 159.12 | 50.28 | 1 | 223 | 27.84 | 19859.16 | 308.97 | 6992.92 | 400.94 | 99.39 | 146575.34 | 0.25 | 0.61 | 5.15 | 8.81 | 2 | 10
1 | 80 | CONCLUIDO | 3.6301 | 27.55 | 22.36 | 15.07 | 0.22 | 89 | 160.54 | 50.28 | 2 | 2 | 28.26 | 20034.4 | 207.54 | 6990.69 | 215.56 | 99.39 | 54566.69 | 0.46 | 0.76 | 5.04 | 3.39 | 2 | 10
2 | 80 | CONCLUIDO | 3.631 | 27.54 | 22.35 | 15.07 | 0.33 | 89 | 161.97 | 50.28 | 3 | 0 | 28.69 | 20210.21 | 208.99 | 6991.05 | 215.61 | 99.39 | 54591.56 | 0.46 | 0.76 | 5.03 | 3.38 | 2 | 10
0 | 35 | CONCLUIDO | 3.122 | 32.03 | 26.68 | 7.96 | 0.22 | 201 | 80.84 | 35.1 | 1 | 0 | 9.74 | 10204.21 | 166.64 | 6995.82 | 353.67 | 99.39 | 123060.09 | 0.28 | 0.64 | 5.39 | 7.71 | 2 | 10
0 | 50 | CONCLUIDO | 3.3443 | 29.9 | 24.6 | 10.04 | 0.16 | 147 | 107.41 | 41.65 | 1 | 37 | 14.77 | 13481.73 | 183.43 | 6991.55 | 289.39 | 99.39 | 91192.01 | 0.34 | 0.69 | 5.16 | 5.63 | 2 | 10
1 | 50 | CONCLUIDO | 3.3844 | 29.55 | 24.38 | 10.37 | 0.32 | 141 | 108.68 | 41.65 | 2 | 0 | 15.03 | 13638.32 | 182.31 | 6993.3 | 280.23 | 99.39 | 86643.45 | 0.35 | 0.7 | 5.21 | 5.41 | 2 | 10
0 | 25 | CONCLUIDO | 2.8227 | 35.43 | 29.74 | 6.37 | 0.28 | 280 | 61.76 | 28.92 | 1 | 0 | 6.84 | 7851.41 | 157.97 | 6996.68 | 452.86 | 99.39 | 172260.09 | 0.22 | 0.57 | 5.61 | 10.77 | 2 | 10
0 | 85 | CONCLUIDO | 2.5622 | 39.03 | 28.46 | 7.06 | 0.11 | 242 | 167.88 | 51.39 | 1 | 240 | 30.49 | 20939.59 | 331.85 | 6994.18 | 422.95 | 99.39 | 157496.99 | 0.23 | 0.6 | 5.2 | 9.48 | 2 | 10
1 | 85 | CONCLUIDO | 3.6444 | 27.44 | 22.19 | 15.66 | 0.21 | 85 | 169.33 | 51.39 | 2 | 18 | 30.94 | 21118.46 | 213.05 | 6990.4 | 210.85 | 99.39 | 52234.01 | 0.47 | 0.76 | 5.01 | 3.22 | 2 | 10
2 | 85 | CONCLUIDO | 3.653 | 27.37 | 22.16 | 15.83 | 0.31 | 84 | 170.79 | 51.39 | 3 | 0 | 31.4 | 21297.94 | 214.54 | 6990.37 | 209.01 | 99.39 | 51318.33 | 0.48 | 0.77 | 5.03 | 3.19 | 2 | 10
0 | 20 | CONCLUIDO | 2.6048 | 38.39 | 32.38 | 5.57 | 0.34 | 349 | 51.33 | 24.83 | 1 | 0 | 5.51 | 6564.78 | 152.42 | 6998.4 | 537.57 | 99.39 | 214271.61 | 0.18 | 0.52 | 5.81 | 13.4 | 2 | 10
0 | 65 | CONCLUIDO | 3.0665 | 32.61 | 25.69 | 8.86 | 0.13 | 174 | 133.21 | 46.47 | 1 | 168 | 20.75 | 16663.42 | 239.03 | 6992.8 | 331.07 | 99.39 | 111898.68 | 0.3 | 0.66 | 5.07 | 6.72 | 2 | 10
1 | 65 | CONCLUIDO | 3.538 | 28.26 | 23.12 | 12.73 | 0.26 | 109 | 134.55 | 46.47 | 2 | 0 | 21.09 | 16828.84 | 194.18 | 6992.64 | 240.4 | 99.39 | 66887.51 | 0.41 | 0.73 | 5.09 | 4.15 | 2 | 10
0 | 75 | CONCLUIDO | 2.7918 | 35.82 | 27.16 | 7.8 | 0.12 | 209 | 150.44 | 49.1 | 1 | 207 | 25.34 | 18787.76 | 286.76 | 6991.94 | 379.83 | 99.39 | 136102.7 | 0.26 | 0.62 | 5.14 | 8.19 | 2 | 10
1 | 75 | CONCLUIDO | 3.6011 | 27.77 | 22.59 | 14.27 | 0.23 | 95 | 151.83 | 49.1 | 2 | 0 | 25.73 | 18959.54 | 204.15 | 6991.66 | 222.74 | 99.39 | 58128.65 | 0.45 | 0.75 | 5.07 | 3.62 | 2 | 10
0 | 95 | CONCLUIDO | 2.3376 | 42.78 | 29.96 | 6.47 | 0.1 | 278 | 185.69 | 53.44 | 1 | 276 | 36.26 | 23136.14 | 380.27 | 6993.98 | 474.53 | 99.39 | 183106.85 | 0.21 | 0.57 | 5.24 | 10.99 | 2 | 10
1 | 95 | CONCLUIDO | 3.5754 | 27.97 | 22.26 | 15.35 | 0.19 | 87 | 187.21 | 53.44 | 2 | 68 | 36.77 | 23322.88 | 236.67 | 6989.64 | 215.3 | 99.39 | 54448.26 | 0.46 | 0.76 | 4.96 | 3.3 | 2 | 10
2 | 95 | CONCLUIDO | 3.6937 | 27.07 | 21.81 | 17.45 | 0.28 | 75 | 188.73 | 53.44 | 3 | 0 | 37.29 | 23510.33 | 224.2 | 6991.08 | 197.94 | 99.39 | 45827.18 | 0.5 | 0.78 | 5 | 2.85 | 2 | 10
0 | 55 | CONCLUIDO | 3.3082 | 30.23 | 24.63 | 10.05 | 0.15 | 147 | 116.05 | 43.4 | 1 | 87 | 16.65 | 14546.17 | 196.57 | 6991.39 | 293.1 | 99.39 | 93045.45 | 0.34 | 0.69 | 5.09 | 5.67 | 2 | 10
1 | 55 | CONCLUIDO | 3.4484 | 29 | 23.86 | 11.18 | 0.3 | 128 | 117.34 | 43.4 | 2 | 0 | 16.94 | 14705.49 | 186.04 | 6990.7 | 263.77 | 99.39 | 78478.39 | 0.38 | 0.71 | 5.16 | 4.89 | 2 | 10

## gráficos
Selecione o eixo X:
Selecione o eixo Y:
Selecione o eixo Z:
Eixo X | Eixo Y | Eixo Z

## hidden (hidden)
Unnamed: 0
Volume de calda [L]
STATUS
Capacidade operacional [ha/h]
Tempo de missao [h]
Tempo util [h]
Tempo por voo [min]
Autonomia Projetada [h]
N° Voos
MTOW [kg]
Massa Estrutura [kg]
Combustível [kg]
Abastecimentos
Massa gerador
Potência gerador [W]
Combustível consumido [L]
Calda cons [L]
Distância percorrida [km]
Distância Pulverizando [km]
RTL ACUMULADO[m]
EOC [km/km]
EOC [h/h]
Tempo de manobra [h]
Tempo rtl_rtw [h]
V pulv [m/s]
V desloc [m/s]