## RESULTADOS_18
Unnamed: 0 | Volume de calda [L] | STATUS | Capacidade operacional [ha/h] | Tempo de missao [h] | Tempo util [h] | Tempo por voo [min] | Autonomia Projetada [h] | N° Voos | MTOW [kg] | Massa Estrutura [kg] | Combustível [kg] | Abastecimentos | Massa gerador | Potência gerador [W] | Combustível consumido [L] | Calda cons [L] | Distância percorrida [km] | Distância Pulverizando [km] | RTL ACUMULADO[m] | EOC [km/km] | EOC [h/h] | Tempo de manobra [h] | Tempo rtl_rtw [h] | V pulv [m/s] | V desloc [m/s] | Preço Total por ha Simples [R$/ha] | Preço Total por ha Presumido [R$/ha] | Preço Total por ha Real [R$/ha] | Preço Total Simples [R$] | Preço Total Presumido [R$] | Prod CAPEX [ha/h/R$] | Dias Trabalhados | Preço Total Real [R$]
0 | 100 | CONCLUIDO | 1.7563 | 56.94 | 39.53 | 6.19 | 0.09 | 383 | 194.77 | 54.38 | 1 | 381 | 39.4 | 24256.19 | 519.53 | 9771.23 | 819.21 | 142.35 | 331485.99 | 0.17 | 0.44 | 7.92 | 19.55 | 4 | 10 | 482.5675 | 660.2702 | 597.2549 | 482567.5097 | 660270.1561 | 4.3315e-06 | 7.9083 | 597254.8991
1 | 100 | CONCLUIDO | 3.2067 | 31.18 | 24.7 | 14.53 | 0.18 | 102 | 196.32 | 54.38 | 2 | 24 | 39.95 | 24447.22 | 263.16 | 9762.24 | 310.77 | 142.35 | 78670.58 | 0.46 | 0.7 | 7.55 | 4.74 | 4 | 10 | 179.6584 | 245.8166 | 222.3562 | 179658.4499 | 245816.6171 | 7.9085e-06 | 4.3306 | 222356.2242
2 | 100 | CONCLUIDO | 3.2365 | 30.9 | 24.53 | 14.87 | 0.27 | 99 | 197.88 | 54.38 | 3 | 0 | 40.5 | 24639 | 261.02 | 9764.22 | 303.71 | 142.35 | 75155.69 | 0.47 | 0.7 | 7.58 | 4.57 | 4 | 10 | 177.8879 | 243.3941 | 220.1649 | 177887.9286 | 243394.1118 | 7.982e-06 | 4.2917 | 220164.9194

## RESULTADOS_6
Unnamed: 0 | Volume de calda [L] | STATUS | Capacidade operacional [ha/h] | Tempo de missao [h] | Tempo util [h] | Tempo por voo [min] | Autonomia Projetada [h] | N° Voos | MTOW [kg] | Massa Estrutura [kg] | Combustível [kg] | Abastecimentos | Massa gerador | Potência gerador [W] | Combustível consumido [L] | Calda cons [L] | Distância percorrida [km] | Distância Pulverizando [km] | RTL ACUMULADO[m] | EOC [km/km] | EOC [h/h] | Tempo de manobra [h] | Tempo rtl_rtw [h] | V pulv [m/s] | V desloc [m/s] | Preço Total por ha Simples [R$/ha] | Preço Total por ha Presumido [R$/ha] | Preço Total por ha Real [R$/ha] | Preço Total Simples [R$] | Preço Total Presumido [R$] | Prod CAPEX [ha/h/R$] | Dias Trabalhados | Preço Total Real [R$]
0 | 40 | CONCLUIDO | 2.637 | 37.92 | 31.35 | 7.68 | 0.2 | 245 | 89.87 | 37.55 | 1 | 0 | 11.32 | 11317.98 | 210.69 | 9778.94 | 527.77 | 142.35 | 186453.88 | 0.27 | 0.55 | 8 | 11.38 | 4 | 10 | 181.2822 | 248.0383 | 224.3659 | 181282.1815 | 248038.2783 | 8.1529e-06 | 5.2667 | 224365.8531

## RESULTADOS_4
Unnamed: 0 | Volume de calda [L] | STATUS | Capacidade operacional [ha/h] | Tempo de missao [h] | Tempo util [h] | Tempo por voo [min] | Autonomia Projetada [h] | N° Voos | MTOW [kg] | Massa Estrutura [kg] | Combustível [kg] | Abastecimentos | Massa gerador | Potência gerador [W] | Combustível consumido [L] | Calda cons [L] | Distância percorrida [km] | Distância Pulverizando [km] | RTL ACUMULADO[m] | EOC [km/km] | EOC [h/h] | Tempo de manobra [h] | Tempo rtl_rtw [h] | V pulv [m/s] | V desloc [m/s] | Preço Total por ha Simples [R$/ha] | Preço Total por ha Presumido [R$/ha] | Preço Total por ha Real [R$/ha] | Preço Total Simples [R$] | Preço Total Presumido [R$] | Prod CAPEX [ha/h/R$] | Dias Trabalhados | Preço Total Real [R$]
0 | 30 | CONCLUIDO | 2.3789 | 42.04 | 35.12 | 6.46 | 0.24 | 326 | 71.52 | 32.27 | 1 | 0 | 8.25 | 9054.6 | 205.57 | 9791.41 | 651.28 | 142.35 | 247805.25 | 0.22 | 0.49 | 8.24 | 15.14 | 4 | 10 | 197.4215 | 270.1208 | 244.3408 | 197421.4834 | 270120.7832 | 7.8422e-06 | 5.8389 | 244340.8348

## RESULTADOS_1
Unnamed: 0 | Volume de calda [L] | STATUS | Capacidade operacional [ha/h] | Tempo de missao [h] | Tempo util [h] | Tempo por voo [min] | Autonomia Projetada [h] | N° Voos | MTOW [kg] | Massa Estrutura [kg] | Combustível [kg] | Abastecimentos | Massa gerador | Potência gerador [W] | Combustível consumido [L] | Calda cons [L] | Distância percorrida [km] | Distância Pulverizando [km] | RTL ACUMULADO[m] | EOC [km/km] | EOC [h/h] | Tempo de manobra [h] | Tempo rtl_rtw [h] | V pulv [m/s] | V desloc [m/s] | Preço Total por ha Simples [R$/ha] | Preço Total por ha Presumido [R$/ha] | Preço Total por ha Real [R$/ha] | Preço Total Simples [R$] | Preço Total Presumido [R$] | Prod CAPEX [ha/h/R$] | Dias Trabalhados | Preço Total Real [R$]
0 | 15 | CONCLUIDO | 1.688 | 59.24 | 50.33 | 4.65 | 0.43 | 649 | 39.78 | 19.54 | 1 | 0 | 4.24 | 5140 | 199.27 | 9825.6 | 1148.98 | 142.35 | 495040.98 | 0.12 | 0.34 | 9.23 | 30.31 | 4 | 10 | 274.4848 | 375.5622 | 339.7191 | 274484.7759 | 375562.1798 | 6.406e-06 | 8.2278 | 339719.0524

## RESULTADOS_12
Unnamed: 0 | Volume de calda [L] | STATUS | Capacidade operacional [ha/h] | Tempo de missao [h] | Tempo util [h] | Tempo por voo [min] | Autonomia Projetada [h] | N° Voos | MTOW [kg] | Massa Estrutura [kg] | Combustível [kg] | Abastecimentos | Massa gerador | Potência gerador [W] | Combustível consumido [L] | Calda cons [L] | Distância percorrida [km] | Distância Pulverizando [km] | RTL ACUMULADO[m] | EOC [km/km] | EOC [h/h] | Tempo de manobra [h] | Tempo rtl_rtw [h] | V pulv [m/s] | V desloc [m/s] | Preço Total por ha Simples [R$/ha] | Preço Total por ha Presumido [R$/ha] | Preço Total por ha Real [R$/ha] | Preço Total Simples [R$] | Preço Total Presumido [R$] | Prod CAPEX [ha/h/R$] | Dias Trabalhados | Preço Total Real [R$]
0 | 70 | CONCLUIDO | 2.5593 | 39.07 | 30.58 | 8.45 | 0.12 | 217 | 141.81 | 47.83 | 1 | 201 | 22.98 | 17723.39 | 295.45 | 9764.24 | 513.29 | 142.35 | 179356.53 | 0.28 | 0.56 | 7.66 | 10.61 | 4 | 10 | 236.5123 | 323.6065 | 292.7219 | 236512.2517 | 323606.497 | 6.9189e-06 | 5.4264 | 292721.9471
1 | 70 | CONCLUIDO | 3.0511 | 32.77 | 26.47 | 11.27 | 0.25 | 141 | 143.17 | 47.83 | 2 | 0 | 23.34 | 17891.86 | 233.38 | 9769.57 | 367.57 | 142.35 | 106874.87 | 0.39 | 0.65 | 7.7 | 6.51 | 4 | 10 | 170.6203 | 233.4502 | 211.17 | 170620.2633 | 233450.1715 | 8.2484e-06 | 4.5514 | 211170.0147

## RESULTADOS_16
Unnamed: 0 | Volume de calda [L] | STATUS | Capacidade operacional [ha/h] | Tempo de missao [h] | Tempo util [h] | Tempo por voo [min] | Autonomia Projetada [h] | N° Voos | MTOW [kg] | Massa Estrutura [kg] | Combustível [kg] | Abastecimentos | Massa gerador | Potência gerador [W] | Combustível consumido [L] | Calda cons [L] | Distância percorrida [km] | Distância Pulverizando [km] | RTL ACUMULADO[m] | EOC [km/km] | EOC [h/h] | Tempo de manobra [h] | Tempo rtl_rtw [h] | V pulv [m/s] | V desloc [m/s] | Preço Total por ha Simples [R$/ha] | Preço Total por ha Presumido [R$/ha] | Preço Total por ha Real [R$/ha] | Preço Total Simples [R$] | Preço Total Presumido [R$] | Prod CAPEX [ha/h/R$] | Dias Trabalhados | Preço Total Real [R$]
0 | 90 | CONCLUIDO | 2.0017 | 49.96 | 36.12 | 6.75 | 0.1 | 321 | 176.73 | 52.44 | 1 | 319 | 33.29 | 22031.19 | 436.72 | 9766.69 | 703 | 142.35 | 273690.48 | 0.2 | 0.48 | 7.83 | 16.15 | 4 | 10 | 379.9882 | 519.9166 | 470.2965 | 379988.2005 | 519916.6198 | 5.0749e-06 | 6.9389 | 470296.5073
1 | 90 | CONCLUIDO | 3.1869 | 31.38 | 25.05 | 13.66 | 0.2 | 110 | 178.21 | 52.44 | 2 | 0 | 33.77 | 22213.89 | 250.44 | 9765.69 | 320.57 | 142.35 | 83527.98 | 0.44 | 0.69 | 7.61 | 5.09 | 4 | 10 | 174.7944 | 239.1615 | 216.3362 | 174794.4306 | 239161.4514 | 8.0798e-06 | 4.3583 | 216336.2181

## RESULTADOS_0
Unnamed: 0 | Volume de calda [L] | STATUS | Capacidade operacional [ha/h] | Tempo de missao [h] | Tempo util [h] | Tempo por voo [min] | Autonomia Projetada [h] | N° Voos | MTOW [kg] | Massa Estrutura [kg] | Combustível [kg] | Abastecimentos | Massa gerador | Potência gerador [W] | Combustível consumido [L] | Calda cons [L] | Distância percorrida [km] | Distância Pulverizando [km] | RTL ACUMULADO[m] | EOC [km/km] | EOC [h/h] | Tempo de manobra [h] | Tempo rtl_rtw [h] | V pulv [m/s] | V desloc [m/s] | Preço Total por ha Simples [R$/ha] | Preço Total por ha Presumido [R$/ha] | Preço Total por ha Real [R$/ha] | Preço Total Simples [R$] | Preço Total Presumido [R$] | Prod CAPEX [ha/h/R$] | Dias Trabalhados | Preço Total Real [R$]
0 | 10 | CONCLUIDO | 1.2859 | 77.76 | 65.34 | 4.04 | 0.64 | 970 | 26.11 | 12.1 | 1 | 0 | 3.01 | 3454.41 | 188.25 | 9857.7 | 1641.96 | 142.35 | 739924.98 | 0.09 | 0.27 | 10.17 | 45.29 | 4 | 10 | 355.4225 | 486.3048 | 439.8925 | 355422.5084 | 486304.7561 | 5.2513e-06 | 10.8 | 439892.5127

## RESULTADOS_7
Unnamed: 0 | Volume de calda [L] | STATUS | Capacidade operacional [ha/h] | Tempo de missao [h] | Tempo util [h] | Tempo por voo [min] | Autonomia Projetada [h] | N° Voos | MTOW [kg] | Massa Estrutura [kg] | Combustível [kg] | Abastecimentos | Massa gerador | Potência gerador [W] | Combustível consumido [L] | Calda cons [L] | Distância percorrida [km] | Distância Pulverizando [km] | RTL ACUMULADO[m] | EOC [km/km] | EOC [h/h] | Tempo de manobra [h] | Tempo rtl_rtw [h] | V pulv [m/s] | V desloc [m/s] | Preço Total por ha Simples [R$/ha] | Preço Total por ha Presumido [R$/ha] | Preço Total por ha Real [R$/ha] | Preço Total Simples [R$] | Preço Total Presumido [R$] | Prod CAPEX [ha/h/R$] | Dias Trabalhados | Preço Total Real [R$]
0 | 45 | CONCLUIDO | 2.7341 | 36.57 | 30.11 | 8.29 | 0.18 | 218 | 98.71 | 39.72 | 1 | 1 | 12.99 | 12407.75 | 214 | 9779.07 | 486.43 | 142.35 | 165920.99 | 0.29 | 0.57 | 7.93 | 10.13 | 4 | 10 | 179.8564 | 246.0874 | 222.6012 | 179856.3535 | 246087.3976 | 8.2261e-06 | 5.0792 | 222601.1617
1 | 45 | CONCLUIDO | 2.7342 | 36.57 | 30.11 | 8.29 | 0.35 | 218 | 99.95 | 39.72 | 2 | 0 | 13.24 | 12561.45 | 216.39 | 9778.34 | 486.44 | 142.35 | 165925.57 | 0.29 | 0.57 | 7.93 | 10.13 | 4 | 10 | 180.6137 | 247.1236 | 223.5385 | 180613.6936 | 247123.6237 | 8.2264e-06 | 5.0792 | 223538.4919

## RESULTADOS_10
Unnamed: 0 | Volume de calda [L] | STATUS | Capacidade operacional [ha/h] | Tempo de missao [h] | Tempo util [h] | Tempo por voo [min] | Autonomia Projetada [h] | N° Voos | MTOW [kg] | Massa Estrutura [kg] | Combustível [kg] | Abastecimentos | Massa gerador | Potência gerador [W] | Combustível consumido [L] | Calda cons [L] | Distância percorrida [km] | Distância Pulverizando [km] | RTL ACUMULADO[m] | EOC [km/km] | EOC [h/h] | Tempo de manobra [h] | Tempo rtl_rtw [h] | V pulv [m/s] | V desloc [m/s] | Preço Total por ha Simples [R$/ha] | Preço Total por ha Presumido [R$/ha] | Preço Total por ha Real [R$/ha] | Preço Total Simples [R$] | Preço Total Presumido [R$] | Prod CAPEX [ha/h/R$] | Dias Trabalhados | Preço Total Real [R$]
0 | 60 | CONCLUIDO | 2.8141 | 35.53 | 28.7 | 9.36 | 0.14 | 184 | 124.63 | 45 | 1 | 101 | 18.64 | 15605.44 | 240.27 | 9767.36 | 445.94 | 142.35 | 145846.17 | 0.32 | 0.6 | 7.7 | 8.74 | 4 | 10 | 189.9497 | 259.8976 | 235.0933 | 189949.6983 | 259897.5572 | 7.9039e-06 | 4.9347 | 235093.2991
1 | 60 | CONCLUIDO | 2.9511 | 33.89 | 27.56 | 10.08 | 0.28 | 164 | 125.95 | 45 | 2 | 0 | 18.95 | 15767.7 | 226.02 | 9769.53 | 403.35 | 142.35 | 124648.32 | 0.35 | 0.63 | 7.77 | 7.6 | 4 | 10 | 179.2513 | 245.2595 | 221.8523 | 179251.2557 | 245259.4761 | 8.2887e-06 | 4.7069 | 221852.2559

## RESULTADOS_14
Unnamed: 0 | Volume de calda [L] | STATUS | Capacidade operacional [ha/h] | Tempo de missao [h] | Tempo util [h] | Tempo por voo [min] | Autonomia Projetada [h] | N° Voos | MTOW [kg] | Massa Estrutura [kg] | Combustível [kg] | Abastecimentos | Massa gerador | Potência gerador [W] | Combustível consumido [L] | Calda cons [L] | Distância percorrida [km] | Distância Pulverizando [km] | RTL ACUMULADO[m] | EOC [km/km] | EOC [h/h] | Tempo de manobra [h] | Tempo rtl_rtw [h] | V pulv [m/s] | V desloc [m/s] | Preço Total por ha Simples [R$/ha] | Preço Total por ha Presumido [R$/ha] | Preço Total por ha Real [R$/ha] | Preço Total Simples [R$] | Preço Total Presumido [R$] | Prod CAPEX [ha/h/R$] | Dias Trabalhados | Preço Total Real [R$]
0 | 80 | CONCLUIDO | 2.2684 | 44.08 | 33.19 | 7.49 | 0.11 | 266 | 159.12 | 50.28 | 1 | 262 | 27.84 | 19859.16 | 362.95 | 9765.04 | 602.74 | 142.35 | 223834.5 | 0.24 | 0.52 | 7.74 | 13.22 | 4 | 10 | 300.35 | 410.9521 | 371.7314 | 300349.9845 | 410952.0993 | 5.9286e-06 | 6.1222 | 371731.4077
1 | 80 | CONCLUIDO | 3.1345 | 31.9 | 25.62 | 12.5 | 0.22 | 123 | 160.54 | 50.28 | 2 | 0 | 28.26 | 20034.4 | 241.63 | 9769.28 | 339.29 | 142.35 | 92826.74 | 0.42 | 0.67 | 7.64 | 5.65 | 4 | 10 | 172.0446 | 235.399 | 212.9328 | 172044.5744 | 235398.9767 | 8.1921e-06 | 4.4306 | 212932.8287

## RESULTADOS_5
Unnamed: 0 | Volume de calda [L] | STATUS | Capacidade operacional [ha/h] | Tempo de missao [h] | Tempo util [h] | Tempo por voo [min] | Autonomia Projetada [h] | N° Voos | MTOW [kg] | Massa Estrutura [kg] | Combustível [kg] | Abastecimentos | Massa gerador | Potência gerador [W] | Combustível consumido [L] | Calda cons [L] | Distância percorrida [km] | Distância Pulverizando [km] | RTL ACUMULADO[m] | EOC [km/km] | EOC [h/h] | Tempo de manobra [h] | Tempo rtl_rtw [h] | V pulv [m/s] | V desloc [m/s] | Preço Total por ha Simples [R$/ha] | Preço Total por ha Presumido [R$/ha] | Preço Total por ha Real [R$/ha] | Preço Total Simples [R$] | Preço Total Presumido [R$] | Prod CAPEX [ha/h/R$] | Dias Trabalhados | Preço Total Real [R$]
0 | 35 | CONCLUIDO | 2.5149 | 39.76 | 33.05 | 7.08 | 0.22 | 280 | 80.84 | 35.1 | 1 | 0 | 9.74 | 10204.21 | 208.57 | 9785.58 | 582.59 | 142.35 | 213687.44 | 0.24 | 0.52 | 8.13 | 13.07 | 4 | 10 | 193.6453 | 264.954 | 239.6672 | 193645.2732 | 264954.0058 | 8.0137e-06 | 5.5222 | 239667.1673

## RESULTADOS_8
Unnamed: 0 | Volume de calda [L] | STATUS | Capacidade operacional [ha/h] | Tempo de missao [h] | Tempo util [h] | Tempo por voo [min] | Autonomia Projetada [h] | N° Voos | MTOW [kg] | Massa Estrutura [kg] | Combustível [kg] | Abastecimentos | Massa gerador | Potência gerador [W] | Combustível consumido [L] | Calda cons [L] | Distância percorrida [km] | Distância Pulverizando [km] | RTL ACUMULADO[m] | EOC [km/km] | EOC [h/h] | Tempo de manobra [h] | Tempo rtl_rtw [h] | V pulv [m/s] | V desloc [m/s] | Preço Total por ha Simples [R$/ha] | Preço Total por ha Presumido [R$/ha] | Preço Total por ha Real [R$/ha] | Preço Total Simples [R$] | Preço Total Presumido [R$] | Prod CAPEX [ha/h/R$] | Dias Trabalhados | Preço Total Real [R$]
0 | 50 | CONCLUIDO | 2.81 | 35.59 | 29.17 | 8.89 | 0.16 | 197 | 107.41 | 41.65 | 1 | 6 | 14.77 | 13481.73 | 217.23 | 9777.77 | 456.44 | 142.35 | 151027.7 | 0.31 | 0.59 | 7.86 | 9.2 | 4 | 10 | 179.2215 | 245.2188 | 221.8155 | 179221.548 | 245218.8287 | 8.2472e-06 | 4.9431 | 221815.4879
1 | 50 | CONCLUIDO | 2.818 | 35.49 | 29.09 | 8.91 | 0.32 | 196 | 108.68 | 41.65 | 2 | 0 | 15.03 | 13638.32 | 218.97 | 9775.43 | 453.53 | 142.35 | 149581.62 | 0.31 | 0.59 | 7.86 | 9.12 | 4 | 10 | 179.3778 | 245.4327 | 222.0089 | 179377.8349 | 245432.6673 | 8.2707e-06 | 4.9292 | 222008.918

## RESULTADOS_3
Unnamed: 0 | Volume de calda [L] | STATUS | Capacidade operacional [ha/h] | Tempo de missao [h] | Tempo util [h] | Tempo por voo [min] | Autonomia Projetada [h] | N° Voos | MTOW [kg] | Massa Estrutura [kg] | Combustível [kg] | Abastecimentos | Massa gerador | Potência gerador [W] | Combustível consumido [L] | Calda cons [L] | Distância percorrida [km] | Distância Pulverizando [km] | RTL ACUMULADO[m] | EOC [km/km] | EOC [h/h] | Tempo de manobra [h] | Tempo rtl_rtw [h] | V pulv [m/s] | V desloc [m/s] | Preço Total por ha Simples [R$/ha] | Preço Total por ha Presumido [R$/ha] | Preço Total por ha Real [R$/ha] | Preço Total Simples [R$] | Preço Total Presumido [R$] | Prod CAPEX [ha/h/R$] | Dias Trabalhados | Preço Total Real [R$]
0 | 25 | CONCLUIDO | 2.2036 | 45.38 | 38.15 | 5.85 | 0.28 | 391 | 61.76 | 28.92 | 1 | 0 | 6.84 | 7851.41 | 203.83 | 9800.62 | 751.77 | 142.35 | 297723.28 | 0.19 | 0.45 | 8.41 | 18.16 | 4 | 10 | 213.582 | 292.2323 | 264.342 | 213581.9636 | 292232.2652 | 7.5527e-06 | 6.3028 | 264342.028

## RESULTADOS_15
Unnamed: 0 | Volume de calda [L] | STATUS | Capacidade operacional [ha/h] | Tempo de missao [h] | Tempo util [h] | Tempo por voo [min] | Autonomia Projetada [h] | N° Voos | MTOW [kg] | Massa Estrutura [kg] | Combustível [kg] | Abastecimentos | Massa gerador | Potência gerador [W] | Combustível consumido [L] | Calda cons [L] | Distância percorrida [km] | Distância Pulverizando [km] | RTL ACUMULADO[m] | EOC [km/km] | EOC [h/h] | Tempo de manobra [h] | Tempo rtl_rtw [h] | V pulv [m/s] | V desloc [m/s] | Preço Total por ha Simples [R$/ha] | Preço Total por ha Presumido [R$/ha] | Preço Total por ha Real [R$/ha] | Preço Total Simples [R$] | Preço Total Presumido [R$] | Prod CAPEX [ha/h/R$] | Dias Trabalhados | Preço Total Real [R$]
0 | 85 | CONCLUIDO | 2.1258 | 47.04 | 34.7 | 7.08 | 0.11 | 294 | 167.88 | 51.39 | 1 | 292 | 30.49 | 20939.59 | 400.18 | 9764.47 | 654.73 | 142.35 | 249691.03 | 0.22 | 0.5 | 7.77 | 14.74 | 4 | 10 | 334.297 | 457.3999 | 413.7463 | 334296.9953 | 457399.8971 | 5.47e-06 | 6.5333 | 413746.2929
1 | 85 | CONCLUIDO | 3.1594 | 31.65 | 25.35 | 13.11 | 0.21 | 116 | 169.33 | 51.39 | 2 | 1 | 30.94 | 21118.46 | 246.6 | 9766.42 | 330.63 | 142.35 | 88530.5 | 0.43 | 0.68 | 7.63 | 5.39 | 4 | 10 | 173.675 | 237.6298 | 214.9508 | 173675.0289 | 237629.8366 | 8.1296e-06 | 4.3958 | 214950.7785
2 | 85 | CONCLUIDO | 3.1596 | 31.65 | 25.35 | 13.11 | 0.31 | 116 | 170.79 | 51.39 | 3 | 0 | 31.4 | 21297.94 | 248.53 | 9763.78 | 330.79 | 142.35 | 88611.81 | 0.43 | 0.68 | 7.62 | 5.39 | 4 | 10 | 174.2005 | 238.3488 | 215.6012 | 174200.5222 | 238348.8396 | 8.1301e-06 | 4.3958 | 215601.1609

## RESULTADOS_2
Unnamed: 0 | Volume de calda [L] | STATUS | Capacidade operacional [ha/h] | Tempo de missao [h] | Tempo util [h] | Tempo por voo [min] | Autonomia Projetada [h] | N° Voos | MTOW [kg] | Massa Estrutura [kg] | Combustível [kg] | Abastecimentos | Massa gerador | Potência gerador [W] | Combustível consumido [L] | Calda cons [L] | Distância percorrida [km] | Distância Pulverizando [km] | RTL ACUMULADO[m] | EOC [km/km] | EOC [h/h] | Tempo de manobra [h] | Tempo rtl_rtw [h] | V pulv [m/s] | V desloc [m/s] | Preço Total por ha Simples [R$/ha] | Preço Total por ha Presumido [R$/ha] | Preço Total por ha Real [R$/ha] | Preço Total Simples [R$] | Preço Total Presumido [R$] | Prod CAPEX [ha/h/R$] | Dias Trabalhados | Preço Total Real [R$]
0 | 20 | CONCLUIDO | 1.9822 | 50.45 | 42.74 | 5.25 | 0.34 | 488 | 51.33 | 24.83 | 1 | 0 | 5.51 | 6564.78 | 201.86 | 9808.22 | 901.24 | 142.35 | 371974.12 | 0.16 | 0.4 | 8.72 | 22.74 | 4 | 10 | 234.599 | 320.9887 | 290.354 | 234598.9808 | 320988.6754 | 7.1123e-06 | 7.0069 | 290353.9667

## RESULTADOS_11
Unnamed: 0 | Volume de calda [L] | STATUS | Capacidade operacional [ha/h] | Tempo de missao [h] | Tempo util [h] | Tempo por voo [min] | Autonomia Projetada [h] | N° Voos | MTOW [kg] | Massa Estrutura [kg] | Combustível [kg] | Abastecimentos | Massa gerador | Potência gerador [W] | Combustível consumido [L] | Calda cons [L] | Distância percorrida [km] | Distância Pulverizando [km] | RTL ACUMULADO[m] | EOC [km/km] | EOC [h/h] | Tempo de manobra [h] | Tempo rtl_rtw [h] | V pulv [m/s] | V desloc [m/s] | Preço Total por ha Simples [R$/ha] | Preço Total por ha Presumido [R$/ha] | Preço Total por ha Real [R$/ha] | Preço Total Simples [R$] | Preço Total Presumido [R$] | Prod CAPEX [ha/h/R$] | Dias Trabalhados | Preço Total Real [R$]
0 | 65 | CONCLUIDO | 2.7002 | 37.03 | 29.49 | 8.98 | 0.13 | 197 | 133.21 | 46.47 | 1 | 157 | 20.75 | 16663.42 | 265.81 | 9762.64 | 475.25 | 142.35 | 160435.86 | 0.3 | 0.58 | 7.67 | 9.53 | 4 | 10 | 206.1221 | 282.0254 | 255.1093 | 206122.131 | 282025.3931 | 7.4359e-06 | 5.1431 | 255109.2854
1 | 65 | CONCLUIDO | 3.0065 | 33.26 | 26.97 | 10.72 | 0.26 | 151 | 134.55 | 46.47 | 2 | 0 | 21.09 | 16828.84 | 229.9 | 9767.01 | 384.47 | 142.35 | 115274.16 | 0.37 | 0.64 | 7.72 | 7.01 | 4 | 10 | 170.0447 | 232.6626 | 210.4576 | 170044.6626 | 232662.6092 | 8.2794e-06 | 4.6194 | 210457.6163

## RESULTADOS_13
Unnamed: 0 | Volume de calda [L] | STATUS | Capacidade operacional [ha/h] | Tempo de missao [h] | Tempo util [h] | Tempo por voo [min] | Autonomia Projetada [h] | N° Voos | MTOW [kg] | Massa Estrutura [kg] | Combustível [kg] | Abastecimentos | Massa gerador | Potência gerador [W] | Combustível consumido [L] | Calda cons [L] | Distância percorrida [km] | Distância Pulverizando [km] | RTL ACUMULADO[m] | EOC [km/km] | EOC [h/h] | Tempo de manobra [h] | Tempo rtl_rtw [h] | V pulv [m/s] | V desloc [m/s] | Preço Total por ha Simples [R$/ha] | Preço Total por ha Presumido [R$/ha] | Preço Total por ha Real [R$/ha] | Preço Total Simples [R$] | Preço Total Presumido [R$] | Prod CAPEX [ha/h/R$] | Dias Trabalhados | Preço Total Real [R$]
0 | 75 | CONCLUIDO | 2.4094 | 41.5 | 31.86 | 7.93 | 0.12 | 241 | 150.44 | 49.1 | 1 | 237 | 25.34 | 18787.76 | 328.62 | 9764.02 | 557.31 | 142.35 | 201243.16 | 0.26 | 0.54 | 7.7 | 11.9 | 4 | 10 | 261.9571 | 358.4213 | 324.2141 | 261957.1306 | 358421.3028 | 6.4014e-06 | 5.7639 | 324214.0767
1 | 75 | CONCLUIDO | 3.0959 | 32.3 | 26.02 | 11.92 | 0.23 | 131 | 151.83 | 49.1 | 2 | 0 | 25.73 | 18959.54 | 237.6 | 9766.54 | 352.93 | 142.35 | 99602.92 | 0.4 | 0.66 | 7.67 | 6.06 | 4 | 10 | 171.1896 | 234.2291 | 211.8746 | 171189.5552 | 234229.1018 | 8.2253e-06 | 4.4861 | 211874.6051

## RESULTADOS_17
Unnamed: 0 | Volume de calda [L] | STATUS | Capacidade operacional [ha/h] | Tempo de missao [h] | Tempo util [h] | Tempo por voo [min] | Autonomia Projetada [h] | N° Voos | MTOW [kg] | Massa Estrutura [kg] | Combustível [kg] | Abastecimentos | Massa gerador | Potência gerador [W] | Combustível consumido [L] | Calda cons [L] | Distância percorrida [km] | Distância Pulverizando [km] | RTL ACUMULADO[m] | EOC [km/km] | EOC [h/h] | Tempo de manobra [h] | Tempo rtl_rtw [h] | V pulv [m/s] | V desloc [m/s] | Preço Total por ha Simples [R$/ha] | Preço Total por ha Presumido [R$/ha] | Preço Total por ha Real [R$/ha] | Preço Total Simples [R$] | Preço Total Presumido [R$] | Prod CAPEX [ha/h/R$] | Dias Trabalhados | Preço Total Real [R$]
0 | 95 | CONCLUIDO | 1.8795 | 53.21 | 37.71 | 6.46 | 0.1 | 350 | 185.69 | 53.44 | 1 | 348 | 36.26 | 23136.14 | 475.69 | 9766.59 | 756.58 | 142.35 | 300332.59 | 0.19 | 0.46 | 7.88 | 17.74 | 4 | 10 | 431.8649 | 590.8966 | 534.5022 | 431864.8636 | 590896.5589 | 4.6983e-06 | 7.3903 | 534502.2207
1 | 95 | CONCLUIDO | 3.2104 | 31.15 | 24.77 | 14.16 | 0.19 | 105 | 187.21 | 53.44 | 2 | 12 | 36.77 | 23322.88 | 255.89 | 9766.06 | 312.14 | 142.35 | 79339.49 | 0.46 | 0.7 | 7.58 | 4.81 | 4 | 10 | 176.434 | 241.4048 | 218.3655 | 176434.0406 | 241404.8381 | 8.0252e-06 | 4.3264 | 218365.4992
2 | 95 | CONCLUIDO | 3.2182 | 31.07 | 24.73 | 14.27 | 0.28 | 104 | 188.73 | 53.44 | 3 | 0 | 37.29 | 23510.33 | 257.18 | 9765.42 | 310.07 | 142.35 | 78309.46 | 0.46 | 0.7 | 7.6 | 4.77 | 4 | 10 | 176.4822 | 241.4708 | 218.4252 | 176482.2423 | 241470.7897 | 8.0447e-06 | 4.3153 | 218425.1565

## RESULTADOS_9
Unnamed: 0 | Volume de calda [L] | STATUS | Capacidade operacional [ha/h] | Tempo de missao [h] | Tempo util [h] | Tempo por voo [min] | Autonomia Projetada [h] | N° Voos | MTOW [kg] | Massa Estrutura [kg] | Combustível [kg] | Abastecimentos | Massa gerador | Potência gerador [W] | Combustível consumido [L] | Calda cons [L] | Distância percorrida [km] | Distância Pulverizando [km] | RTL ACUMULADO[m] | EOC [km/km] | EOC [h/h] | Tempo de manobra [h] | Tempo rtl_rtw [h] | V pulv [m/s] | V desloc [m/s] | Preço Total por ha Simples [R$/ha] | Preço Total por ha Presumido [R$/ha] | Preço Total por ha Real [R$/ha] | Preço Total Simples [R$] | Preço Total Presumido [R$] | Prod CAPEX [ha/h/R$] | Dias Trabalhados | Preço Total Real [R$]
0 | 55 | CONCLUIDO | 2.8425 | 35.18 | 28.68 | 9.3 | 0.15 | 185 | 116.05 | 43.4 | 1 | 36 | 16.65 | 14546.17 | 225.6 | 9768.8 | 441.73 | 142.35 | 143736.36 | 0.32 | 0.6 | 7.79 | 8.71 | 4 | 10 | 182.2512 | 249.3641 | 225.5651 | 182251.1795 | 249364.1041 | 8.1543e-06 | 4.8861 | 225565.144
1 | 55 | CONCLUIDO | 2.8859 | 34.65 | 28.29 | 9.48 | 0.3 | 179 | 117.34 | 43.4 | 2 | 0 | 16.94 | 14705.49 | 223.02 | 9772.99 | 426.88 | 142.35 | 136337.38 | 0.33 | 0.61 | 7.82 | 8.32 | 4 | 10 | 179.4532 | 245.5358 | 222.1022 | 179453.2209 | 245535.8137 | 8.2788e-06 | 4.8125 | 222102.2202

## resultados
Unnamed: 0 | Volume de calda [L] | STATUS | Capacidade operacional [ha/h] | Tempo de missao [h] | Tempo util [h] | Tempo por voo [min] | Autonomia Projetada [h] | N° Voos | MTOW [kg] | Massa Estrutura [kg] | Combustível [kg] | Abastecimentos | Massa gerador | Potência gerador [W] | Combustível consumido [L] | Calda cons [L] | Distância percorrida [km] | Distância Pulverizando [km] | RTL ACUMULADO[m] | EOC [km/km] | EOC [h/h] | Tempo de manobra [h] | Tempo rtl_rtw [h] | V pulv [m/s] | V desloc [m/s]
0 | 100 | CONCLUIDO | 1.7563 | 56.94 | 39.53 | 6.19 | 0.09 | 383 | 194.77 | 54.38 | 1 | 381 | 39.4 | 24256.19 | 519.53 | 9771.23 | 819.21 | 142.35 | 331485.99 | 0.17 | 0.44 | 7.92 | 19.55 | 4 | 10
1 | 100 | CONCLUIDO | 3.2067 | 31.18 | 24.7 | 14.53 | 0.18 | 102 | 196.32 | 54.38 | 2 | 24 | 39.95 | 24447.22 | 263.16 | 9762.24 | 310.77 | 142.35 | 78670.58 | 0.46 | 0.7 | 7.55 | 4.74 | 4 | 10
2 | 100 | CONCLUIDO | 3.2365 | 30.9 | 24.53 | 14.87 | 0.27 | 99 | 197.88 | 54.38 | 3 | 0 | 40.5 | 24639 | 261.02 | 9764.22 | 303.71 | 142.35 | 75155.69 | 0.47 | 0.7 | 7.58 | 4.57 | 4 | 10
0 | 40 | CONCLUIDO | 2.637 | 37.92 | 31.35 | 7.68 | 0.2 | 245 | 89.87 | 37.55 | 1 | 0 | 11.32 | 11317.98 | 210.69 | 9778.94 | 527.77 | 142.35 | 186453.88 | 0.27 | 0.55 | 8 | 11.38 | 4 | 10
0 | 30 | CONCLUIDO | 2.3789 | 42.04 | 35.12 | 6.46 | 0.24 | 326 | 71.52 | 32.27 | 1 | 0 | 8.25 | 9054.6 | 205.57 | 9791.41 | 651.28 | 142.35 | 247805.25 | 0.22 | 0.49 | 8.24 | 15.14 | 4 | 10
0 | 15 | CONCLUIDO | 1.688 | 59.24 | 50.33 | 4.65 | 0.43 | 649 | 39.78 | 19.54 | 1 | 0 | 4.24 | 5140 | 199.27 | 9825.6 | 1148.98 | 142.35 | 495040.98 | 0.12 | 0.34 | 9.23 | 30.31 | 4 | 10
0 | 70 | CONCLUIDO | 2.5593 | 39.07 | 30.58 | 8.45 | 0.12 | 217 | 141.81 | 47.83 | 1 | 201 | 22.98 | 17723.39 | 295.45 | 9764.24 | 513.29 | 142.35 | 179356.53 | 0.28 | 0.56 | 7.66 | 10.61 | 4 | 10
1 | 70 | CONCLUIDO | 3.0511 | 32.77 | 26.47 | 11.27 | 0.25 | 141 | 143.17 | 47.83 | 2 | 0 | 23.34 | 17891.86 | 233.38 | 9769.57 | 367.57 | 142.35 | 106874.87 | 0.39 | 0.65 | 7.7 | 6.51 | 4 | 10
0 | 90 | CONCLUIDO | 2.0017 | 49.96 | 36.12 | 6.75 | 0.1 | 321 | 176.73 | 52.44 | 1 | 319 | 33.29 | 22031.19 | 436.72 | 9766.69 | 703 | 142.35 | 273690.48 | 0.2 | 0.48 | 7.83 | 16.15 | 4 | 10
1 | 90 | CONCLUIDO | 3.1869 | 31.38 | 25.05 | 13.66 | 0.2 | 110 | 178.21 | 52.44 | 2 | 0 | 33.77 | 22213.89 | 250.44 | 9765.69 | 320.57 | 142.35 | 83527.98 | 0.44 | 0.69 | 7.61 | 5.09 | 4 | 10
0 | 10 | CONCLUIDO | 1.2859 | 77.76 | 65.34 | 4.04 | 0.64 | 970 | 26.11 | 12.1 | 1 | 0 | 3.01 | 3454.41 | 188.25 | 9857.7 | 1641.96 | 142.35 | 739924.98 | 0.09 | 0.27 | 10.17 | 45.29 | 4 | 10
0 | 45 | CONCLUIDO | 2.7341 | 36.57 | 30.11 | 8.29 | 0.18 | 218 | 98.71 | 39.72 | 1 | 1 | 12.99 | 12407.75 | 214 | 9779.07 | 486.43 | 142.35 | 165920.99 | 0.29 | 0.57 | 7.93 | 10.13 | 4 | 10
1 | 45 | CONCLUIDO | 2.7342 | 36.57 | 30.11 | 8.29 | 0.35 | 218 | 99.95 | 39.72 | 2 | 0 | 13.24 | 12561.45 | 216.39 | 9778.34 | 486.44 | 142.35 | 165925.57 | 0.29 | 0.57 | 7.93 | 10.13 | 4 | 10
0 | 60 | CONCLUIDO | 2.8141 | 35.53 | 28.7 | 9.36 | 0.14 | 184 | 124.63 | 45 | 1 | 101 | 18.64 | 15605.44 | 240.27 | 9767.36 | 445.94 | 142.35 | 145846.17 | 0.32 | 0.6 | 7.7 | 8.74 | 4 | 10
1 | 60 | CONCLUIDO | 2.9511 | 33.89 | 27.56 | 10.08 | 0.28 | 164 | 125.95 | 45 | 2 | 0 | 18.95 | 15767.7 | 226.02 | 9769.53 | 403.35 | 142.35 | 124648.32 | 0.35 | 0.63 | 7.77 | 7.6 | 4 | 10
0 | 80 | CONCLUIDO | 2.2684 | 44.08 | 33.19 | 7.49 | 0.11 | 266 | 159.12 | 50.28 | 1 | 262 | 27.84 | 19859.16 | 362.95 | 9765.04 | 602.74 | 142.35 | 223834.5 | 0.24 | 0.52 | 7.74 | 13.22 | 4 | 10
1 | 80 | CONCLUIDO | 3.1345 | 31.9 | 25.62 | 12.5 | 0.22 | 123 | 160.54 | 50.28 | 2 | 0 | 28.26 | 20034.4 | 241.63 | 9769.28 | 339.29 | 142.35 | 92826.74 | 0.42 | 0.67 | 7.64 | 5.65 | 4 | 10
0 | 35 | CONCLUIDO | 2.5149 | 39.76 | 33.05 | 7.08 | 0.22 | 280 | 80.84 | 35.1 | 1 | 0 | 9.74 | 10204.21 | 208.57 | 9785.58 | 582.59 | 142.35 | 213687.44 | 0.24 | 0.52 | 8.13 | 13.07 | 4 | 10
0 | 50 | CONCLUIDO | 2.81 | 35.59 | 29.17 | 8.89 | 0.16 | 197 | 107.41 | 41.65 | 1 | 6 | 14.77 | 13481.73 | 217.23 | 9777.77 | 456.44 | 142.35 | 151027.7 | 0.31 | 0.59 | 7.86 | 9.2 | 4 | 10
1 | 50 | CONCLUIDO | 2.818 | 35.49 | 29.09 | 8.91 | 0.32 | 196 | 108.68 | 41.65 | 2 | 0 | 15.03 | 13638.32 | 218.97 | 9775.43 | 453.53 | 142.35 | 149581.62 | 0.31 | 0.59 | 7.86 | 9.12 | 4 | 10
0 | 25 | CONCLUIDO | 2.2036 | 45.38 | 38.15 | 5.85 | 0.28 | 391 | 61.76 | 28.92 | 1 | 0 | 6.84 | 7851.41 | 203.83 | 9800.62 | 751.77 | 142.35 | 297723.28 | 0.19 | 0.45 | 8.41 | 18.16 | 4 | 10
0 | 85 | CONCLUIDO | 2.1258 | 47.04 | 34.7 | 7.08 | 0.11 | 294 | 167.88 | 51.39 | 1 | 292 | 30.49 | 20939.59 | 400.18 | 9764.47 | 654.73 | 142.35 | 249691.03 | 0.22 | 0.5 | 7.77 | 14.74 | 4 | 10
1 | 85 | CONCLUIDO | 3.1594 | 31.65 | 25.35 | 13.11 | 0.21 | 116 | 169.33 | 51.39 | 2 | 1 | 30.94 | 21118.46 | 246.6 | 9766.42 | 330.63 | 142.35 | 88530.5 | 0.43 | 0.68 | 7.63 | 5.39 | 4 | 10
2 | 85 | CONCLUIDO | 3.1596 | 31.65 | 25.35 | 13.11 | 0.31 | 116 | 170.79 | 51.39 | 3 | 0 | 31.4 | 21297.94 | 248.53 | 9763.78 | 330.79 | 142.35 | 88611.81 | 0.43 | 0.68 | 7.62 | 5.39 | 4 | 10
0 | 20 | CONCLUIDO | 1.9822 | 50.45 | 42.74 | 5.25 | 0.34 | 488 | 51.33 | 24.83 | 1 | 0 | 5.51 | 6564.78 | 201.86 | 9808.22 | 901.24 | 142.35 | 371974.12 | 0.16 | 0.4 | 8.72 | 22.74 | 4 | 10
0 | 65 | CONCLUIDO | 2.7002 | 37.03 | 29.49 | 8.98 | 0.13 | 197 | 133.21 | 46.47 | 1 | 157 | 20.75 | 16663.42 | 265.81 | 9762.64 | 475.25 | 142.35 | 160435.86 | 0.3 | 0.58 | 7.67 | 9.53 | 4 | 10
1 | 65 | CONCLUIDO | 3.0065 | 33.26 | 26.97 | 10.72 | 0.26 | 151 | 134.55 | 46.47 | 2 | 0 | 21.09 | 16828.84 | 229.9 | 9767.01 | 384.47 | 142.35 | 115274.16 | 0.37 | 0.64 | 7.72 | 7.01 | 4 | 10
0 | 75 | CONCLUIDO | 2.4094 | 41.5 | 31.86 | 7.93 | 0.12 | 241 | 150.44 | 49.1 | 1 | 237 | 25.34 | 18787.76 | 328.62 | 9764.02 | 557.31 | 142.35 | 201243.16 | 0.26 | 0.54 | 7.7 | 11.9 | 4 | 10
1 | 75 | CONCLUIDO | 3.0959 | 32.3 | 26.02 | 11.92 | 0.23 | 131 | 151.83 | 49.1 | 2 | 0 | 25.73 | 18959.54 | 237.6 | 9766.54 | 352.93 | 142.35 | 99602.92 | 0.4 | 0.66 | 7.67 | 6.06 | 4 | 10
0 | 95 | CONCLUIDO | 1.8795 | 53.21 | 37.71 | 6.46 | 0.1 | 350 | 185.69 | 53.44 | 1 | 348 | 36.26 | 23136.14 | 475.69 | 9766.59 | 756.58 | 142.35 | 300332.59 | 0.19 | 0.46 | 7.88 | 17.74 | 4 | 10
1 | 95 | CONCLUIDO | 3.2104 | 31.15 | 24.77 | 14.16 | 0.19 | 105 | 187.21 | 53.44 | 2 | 12 | 36.77 | 23322.88 | 255.89 | 9766.06 | 312.14 | 142.35 | 79339.49 | 0.46 | 0.7 | 7.58 | 4.81 | 4 | 10
2 | 95 | CONCLUIDO | 3.2182 | 31.07 | 24.73 | 14.27 | 0.28 | 104 | 188.73 | 53.44 | 3 | 0 | 37.29 | 23510.33 | 257.18 | 9765.42 | 310.07 | 142.35 | 78309.46 | 0.46 | 0.7 | 7.6 | 4.77 | 4 | 10
0 | 55 | CONCLUIDO | 2.8425 | 35.18 | 28.68 | 9.3 | 0.15 | 185 | 116.05 | 43.4 | 1 | 36 | 16.65 | 14546.17 | 225.6 | 9768.8 | 441.73 | 142.35 | 143736.36 | 0.32 | 0.6 | 7.79 | 8.71 | 4 | 10
1 | 55 | CONCLUIDO | 2.8859 | 34.65 | 28.29 | 9.48 | 0.3 | 179 | 117.34 | 43.4 | 2 | 0 | 16.94 | 14705.49 | 223.02 | 9772.99 | 426.88 | 142.35 | 136337.38 | 0.33 | 0.61 | 7.82 | 8.32 | 4 | 10

## gráficos
Selecione o eixo X:
Selecione o eixo Y:
Selecione o eixo Z:
Eixo X | Eixo Y | Eixo Z

## hidden (hidden)
Unnamed: 0
Volume de calda [L]
STATUS
Capacidade operacional [ha/h]
Tempo de missao [h]
Tempo util [h]
Tempo por voo [min]
Autonomia Projetada [h]
N° Voos
MTOW [kg]
Massa Estrutura [kg]
Combustível [kg]
Abastecimentos
Massa gerador
Potência gerador [W]
Combustível consumido [L]
Calda cons [L]
Distância percorrida [km]
Distância Pulverizando [km]
RTL ACUMULADO[m]
EOC [km/km]
EOC [h/h]
Tempo de manobra [h]
Tempo rtl_rtw [h]
V pulv [m/s]
V desloc [m/s]