## RESULTADOS_18
Unnamed: 0 | Volume de calda [L] | STATUS | Capacidade operacional [ha/h] | Tempo de missao [h] | Tempo util [h] | Tempo por voo [min] | Autonomia Projetada [h] | N° Voos | MTOW [kg] | Massa Estrutura [kg] | Combustível [kg] | Abastecimentos | Massa gerador | Potência gerador [W] | Combustível consumido [L] | Calda cons [L] | Distância percorrida [km] | Distância Pulverizando [km] | RTL ACUMULADO[m] | EOC [km/km] | EOC [h/h] | Tempo de manobra [h] | Tempo rtl_rtw [h] | V pulv [m/s] | V desloc [m/s] | Preço Total por ha Simples [R$/ha] | Preço Total por ha Presumido [R$/ha] | Preço Total por ha Real [R$/ha] | Preço Total Simples [R$] | Preço Total Presumido [R$] | Prod CAPEX [ha/h/R$] | Dias Trabalhados | Preço Total Real [R$]
0 | 100 | CONCLUIDO | 0.3411 | 293.17 | 206.73 | 5.75 | 0.09 | 2158 | 194.77 | 54.38 | 1 | 2156 | 39.4 | 24256.19 | 2928.13 | 3397 | 4029.62 | 262.42 | 1870014.34 | 0.07 | 0.41 | 60.4 | 110.44 | 4 | 10 | 10760.8801 | 14723.5109 | 13318.3197 | 10760880.1053 | 14723510.8966 | 8.4124e-07 | 40.7181 | 13318319.6812
1 | 100 | CONCLUIDO | 0.6471 | 154.53 | 126.65 | 11.66 | 0.18 | 652 | 196.32 | 54.38 | 2 | 650 | 39.95 | 24447.22 | 1796.92 | 3367.72 | 1310.02 | 262.42 | 517745.34 | 0.2 | 0.66 | 57.92 | 30.73 | 4 | 10 | 3615.8919 | 4947.4228 | 4475.2477 | 3615891.8963 | 4947422.8145 | 1.5959e-06 | 21.4625 | 4475247.7248
2 | 100 | CONCLUIDO | 0.7608 | 131.44 | 113.84 | 17.6 | 0.27 | 388 | 197.88 | 54.38 | 3 | 386 | 40.5 | 24639 | 1608.12 | 3364.06 | 877.78 | 262.42 | 302943.32 | 0.3 | 0.74 | 57.46 | 17.98 | 4 | 10 | 2785.7944 | 3811.6468 | 3447.8686 | 2785794.3826 | 3811646.7749 | 1.8763e-06 | 18.2556 | 3447868.5564
3 | 100 | CONCLUIDO | 0.8216 | 121.72 | 108.51 | 23.67 | 0.36 | 275 | 199.44 | 54.38 | 4 | 273 | 41.06 | 24831.54 | 1524.03 | 3361.65 | 697.49 | 262.42 | 213365.13 | 0.38 | 0.77 | 57.28 | 12.67 | 4 | 10 | 2463.1117 | 3370.1381 | 3048.4969 | 2463111.7387 | 3370138.1457 | 2.0263e-06 | 16.9056 | 3048496.8911
4 | 100 | CONCLUIDO | 0.8593 | 116.38 | 105.58 | 29.74 | 0.44 | 213 | 201.01 | 54.38 | 5 | 211 | 41.63 | 25024.84 | 1473.42 | 3360.52 | 599.28 | 262.42 | 164566.62 | 0.44 | 0.79 | 57.17 | 9.76 | 4 | 10 | 2290.5259 | 3133.9987 | 2834.8942 | 2290525.9472 | 3133998.6518 | 2.1192e-06 | 16.1639 | 2834894.2191
5 | 100 | CONCLUIDO | 0.8853 | 112.95 | 103.71 | 35.97 | 0.53 | 173 | 202.58 | 54.38 | 6 | 171 | 42.2 | 25218.93 | 1437.6 | 3359.81 | 536.42 | 262.42 | 133340.36 | 0.49 | 0.81 | 57.1 | 7.9 | 4 | 10 | 2176.1554 | 2977.5118 | 2693.3423 | 2176155.4074 | 2977511.8336 | 2.1834e-06 | 15.6875 | 2693342.2832
6 | 100 | CONCLUIDO | 0.9039 | 110.63 | 102.44 | 42.1 | 0.61 | 146 | 204.16 | 54.38 | 7 | 144 | 42.78 | 25413.94 | 1410.62 | 3359.41 | 493.07 | 262.42 | 111796.68 | 0.53 | 0.82 | 57.07 | 6.63 | 4 | 10 | 2104.3066 | 2879.2051 | 2604.4178 | 2104306.5508 | 2879205.0582 | 2.2292e-06 | 15.3653 | 2604417.7684
7 | 100 | CONCLUIDO | 0.9179 | 108.95 | 101.53 | 48.35 | 0.69 | 126 | 205.75 | 54.38 | 8 | 124 | 43.37 | 25609.61 | 1388.13 | 3358.94 | 462.84 | 262.42 | 96782.51 | 0.57 | 0.82 | 57.03 | 5.73 | 4 | 10 | 2040.1748 | 2791.4571 | 2525.0444 | 2040174.7566 | 2791457.1081 | 2.2638e-06 | 15.1319 | 2525044.3595
8 | 100 | CONCLUIDO | 0.9298 | 107.55 | 100.75 | 54.96 | 0.77 | 110 | 207.34 | 54.38 | 9 | 108 | 43.96 | 25806.1 | 1367.6 | 3358.68 | 436.74 | 262.42 | 83812.07 | 0.6 | 0.83 | 57.01 | 4.96 | 4 | 10 | 1994.1212 | 2728.4446 | 2468.0457 | 1994121.2066 | 2728444.6093 | 2.2931e-06 | 14.9375 | 2468045.6852
9 | 100 | CONCLUIDO | 0.9383 | 106.58 | 100.25 | 61.38 | 0.85 | 98 | 208.94 | 54.38 | 10 | 96 | 44.56 | 26003.41 | 1351.04 | 3358.32 | 420.02 | 262.42 | 75513.4 | 0.62 | 0.83 | 56.98 | 4.46 | 4 | 10 | 1960.5659 | 2682.5328 | 2426.5156 | 1960565.9005 | 2682532.7591 | 2.3141e-06 | 14.8028 | 2426515.5975
10 | 100 | CONCLUIDO | 0.9461 | 105.69 | 99.75 | 68.01 | 0.93 | 88 | 210.55 | 54.38 | 11 | 86 | 45.17 | 26201.54 | 1334.23 | 3358.34 | 402.87 | 262.42 | 66986.69 | 0.65 | 0.84 | 56.97 | 3.96 | 4 | 10 | 1928.63 | 2638.8367 | 2386.9898 | 1928630.0194 | 2638836.6777 | 2.3333e-06 | 14.6792 | 2386989.8088
11 | 100 | CONCLUIDO | 0.9522 | 105.02 | 99.39 | 74.54 | 1 | 80 | 212.16 | 54.38 | 12 | 78 | 45.78 | 26400.51 | 1319.6 | 3358.02 | 390.96 | 262.42 | 61075 | 0.67 | 0.84 | 56.95 | 3.61 | 4 | 10 | 1902.8041 | 2603.5005 | 2355.026 | 1902804.0674 | 2603500.4708 | 2.3484e-06 | 14.5861 | 2355026.0399
12 | 100 | CONCLUIDO | 0.9577 | 104.42 | 99.06 | 81.42 | 1.08 | 73 | 213.78 | 54.38 | 13 | 71 | 46.4 | 26600.32 | 1304.64 | 3357.95 | 380.23 | 262.42 | 55745.25 | 0.69 | 0.84 | 56.94 | 3.28 | 4 | 10 | 1867.9237 | 2555.7756 | 2311.856 | 1867923.7095 | 2555775.6263 | 2.3619e-06 | 14.5028 | 2311855.9876
13 | 100 | CONCLUIDO | 0.9615 | 104.01 | 98.85 | 87.22 | 1.15 | 68 | 215.41 | 54.38 | 14 | 66 | 47.03 | 26801 | 1291.87 | 3358.12 | 372.81 | 262.42 | 52056.67 | 0.7 | 0.85 | 56.93 | 3.06 | 4 | 10 | 1848.7734 | 2529.5733 | 2288.1544 | 1848773.3761 | 2529573.2953 | 2.3713e-06 | 14.4458 | 2288154.3702
14 | 100 | CONCLUIDO | 0.9663 | 103.48 | 98.55 | 95.38 | 1.23 | 62 | 217.04 | 54.38 | 15 | 60 | 47.66 | 27002.55 | 1276.5 | 3357.63 | 362.84 | 262.42 | 47101.91 | 0.72 | 0.85 | 56.92 | 2.77 | 4 | 10 | 1825.5413 | 2497.7861 | 2259.4009 | 1825541.2928 | 2497786.134 | 2.3831e-06 | 14.3722 | 2259400.931
15 | 100 | CONCLUIDO | 0.9695 | 103.14 | 98.37 | 101.76 | 1.3 | 58 | 218.68 | 54.38 | 16 | 56 | 48.31 | 27204.98 | 1263.51 | 3357.7 | 356.78 | 262.42 | 44091.25 | 0.74 | 0.85 | 56.91 | 2.59 | 4 | 10 | 1807.807 | 2473.5212 | 2237.4518 | 1807806.9527 | 2473521.2275 | 2.391e-06 | 14.325 | 2237451.8332
16 | 100 | CONCLUIDO | 0.9729 | 102.79 | 98.17 | 109.08 | 1.37 | 54 | 220.33 | 54.38 | 17 | 52 | 48.95 | 27408.3 | 1249.98 | 3357.54 | 349.59 | 262.42 | 40515.83 | 0.75 | 0.85 | 56.92 | 2.39 | 4 | 10 | 1789.2962 | 2448.1941 | 2214.5419 | 1789296.2481 | 2448194.0648 | 2.3994e-06 | 14.2764 | 2214541.8594
17 | 100 | CONCLUIDO | 0.9753 | 102.53 | 98.03 | 115.33 | 1.44 | 51 | 221.99 | 54.38 | 18 | 49 | 49.61 | 27612.53 | 1237.73 | 3357.67 | 345.15 | 262.42 | 38311.97 | 0.76 | 0.85 | 56.91 | 2.25 | 4 | 10 | 1773.9029 | 2427.1322 | 2195.4901 | 1773902.8793 | 2427132.1785 | 2.4053e-06 | 14.2403 | 2195490.0899
18 | 100 | CONCLUIDO | 0.9774 | 102.31 | 97.93 | 122.41 | 1.51 | 48 | 223.65 | 54.38 | 19 | 46 | 50.27 | 27817.81 | 1224.59 | 3357.54 | 341.72 | 262.42 | 36615.41 | 0.77 | 0.85 | 56.9 | 2.15 | 4 | 10 | 1758.4388 | 2405.9736 | 2176.3509 | 1758438.8472 | 2405973.6075 | 2.4105e-06 | 14.2097 | 2176350.8632
19 | 100 | CONCLUIDO | 0.98 | 102.05 | 97.78 | 130.37 | 1.58 | 45 | 225.32 | 54.38 | 20 | 43 | 50.95 | 28023.89 | 1213.09 | 3357.47 | 337 | 262.42 | 34270.16 | 0.78 | 0.86 | 56.89 | 2 | 4 | 10 | 1743.5053 | 2385.5409 | 2157.8682 | 1743505.2932 | 2385540.8602 | 2.4169e-06 | 14.1736 | 2157868.1887
20 | 100 | CONCLUIDO | 0.9825 | 101.78 | 97.63 | 139.48 | 1.64 | 42 | 227 | 54.38 | 21 | 40 | 51.62 | 28230.92 | 1199.34 | 3357.27 | 332.07 | 262.42 | 31819.52 | 0.79 | 0.86 | 56.88 | 1.86 | 4 | 10 | 1726.8091 | 2362.6964 | 2137.204 | 1726809.1228 | 2362696.4232 | 2.4231e-06 | 14.1361 | 2137203.9927
21 | 100 | CONCLUIDO | 0.9839 | 101.63 | 97.56 | 146.34 | 1.71 | 40 | 228.69 | 54.38 | 22 | 38 | 52.31 | 28438.91 | 1188.13 | 3357.1 | 329.33 | 262.42 | 30460.14 | 0.8 | 0.86 | 56.89 | 1.78 | 4 | 10 | 1714.452 | 2345.7889 | 2121.9101 | 1714451.9966 | 2345788.858 | 2.4265e-06 | 14.1153 | 2121910.0618
22 | 100 | CONCLUIDO | 0.9856 | 101.46 | 97.47 | 153.9 | 1.77 | 38 | 230.38 | 54.38 | 23 | 36 | 53 | 28647.87 | 1174.42 | 3357.22 | 326.1 | 262.42 | 28855.65 | 0.8 | 0.86 | 56.89 | 1.69 | 4 | 10 | 1699.3856 | 2325.1743 | 2103.263 | 1699385.5971 | 2325174.3456 | 2.4307e-06 | 14.0917 | 2103262.9694
23 | 100 | CONCLUIDO | 0.9871 | 101.31 | 97.39 | 162.32 | 1.84 | 36 | 232.08 | 54.38 | 24 | 30 | 53.71 | 28857.81 | 1162.42 | 3357.2 | 323.67 | 262.42 | 27647.96 | 0.81 | 0.86 | 56.88 | 1.61 | 4 | 10 | 1686.2178 | 2307.1576 | 2086.9657 | 1686217.8348 | 2307157.6322 | 2.4344e-06 | 14.0708 | 2086965.7459
24 | 100 | CONCLUIDO | 0.9879 | 101.22 | 97.34 | 166.88 | 1.9 | 35 | 233.79 | 54.38 | 25 | 7 | 54.42 | 29068.74 | 1159.81 | 3357.5 | 320.54 | 262.42 | 26088.98 | 0.82 | 0.86 | 56.93 | 1.57 | 4 | 10 | 1682.5195 | 2302.0974 | 2082.3885 | 1682519.5181 | 2302097.4322 | 2.4364e-06 | 14.0583 | 2082388.4843
25 | 100 | CONCLUIDO | 0.9878 | 101.23 | 97.35 | 166.89 | 1.96 | 35 | 235.51 | 54.38 | 26 | 0 | 55.14 | 29280.69 | 1166.35 | 3357.63 | 320.92 | 262.42 | 26279.23 | 0.82 | 0.86 | 56.92 | 1.58 | 4 | 10 | 1688.4752 | 2310.2463 | 2089.7596 | 1688475.2075 | 2310246.2691 | 2.4362e-06 | 14.0597 | 2089759.6076

## RESULTADOS_6
Unnamed: 0 | Volume de calda [L] | STATUS | Capacidade operacional [ha/h] | Tempo de missao [h] | Tempo util [h] | Tempo por voo [min] | Autonomia Projetada [h] | N° Voos | MTOW [kg] | Massa Estrutura [kg] | Combustível [kg] | Abastecimentos | Massa gerador | Potência gerador [W] | Combustível consumido [L] | Calda cons [L] | Distância percorrida [km] | Distância Pulverizando [km] | RTL ACUMULADO[m] | EOC [km/km] | EOC [h/h] | Tempo de manobra [h] | Tempo rtl_rtw [h] | V pulv [m/s] | V desloc [m/s] | Preço Total por ha Simples [R$/ha] | Preço Total por ha Presumido [R$/ha] | Preço Total por ha Real [R$/ha] | Preço Total Simples [R$] | Preço Total Presumido [R$] | Prod CAPEX [ha/h/R$] | Dias Trabalhados | Preço Total Real [R$]
0 | 40 | CONCLUIDO | 0.6491 | 154.07 | 136.19 | 9.68 | 0.2 | 844 | 89.87 | 37.55 | 1 | 842 | 11.32 | 11317.98 | 1159.74 | 3371.65 | 1633.36 | 262.42 | 678455.58 | 0.16 | 0.62 | 58.22 | 40.22 | 4 | 10 | 2494.6957 | 3413.3527 | 3087.5871 | 2494695.7059 | 3413352.723 | 2.0068e-06 | 21.3986 | 3087587.1298
1 | 40 | CONCLUIDO | 0.8364 | 119.55 | 111.31 | 20 | 0.39 | 334 | 91.1 | 37.55 | 2 | 332 | 11.54 | 11468.97 | 924.97 | 3362.62 | 791.46 | 262.42 | 260052.42 | 0.33 | 0.75 | 57.4 | 15.46 | 4 | 10 | 1606.2237 | 2197.7061 | 1987.9601 | 1606223.6756 | 2197706.0946 | 2.5859e-06 | 16.6042 | 1987960.1094
2 | 40 | CONCLUIDO | 0.9013 | 110.95 | 105.16 | 30.93 | 0.57 | 204 | 92.32 | 37.55 | 3 | 202 | 11.77 | 11620.34 | 847.26 | 3360.36 | 585.24 | 262.42 | 157590.85 | 0.45 | 0.8 | 57.16 | 9.34 | 4 | 10 | 1393.836 | 1907.1079 | 1725.0962 | 1393835.9703 | 1907107.8662 | 2.7866e-06 | 15.4097 | 1725096.1681
3 | 40 | CONCLUIDO | 0.9345 | 107.01 | 102.35 | 42.64 | 0.75 | 144 | 93.55 | 37.55 | 4 | 142 | 12 | 11772.07 | 795.99 | 3358.93 | 490.73 | 262.42 | 110639.04 | 0.53 | 0.82 | 57.06 | 6.55 | 4 | 10 | 1286.2414 | 1759.8922 | 1591.9305 | 1286241.3545 | 1759892.1662 | 2.8892e-06 | 14.8625 | 1591930.5278
4 | 40 | CONCLUIDO | 0.9549 | 104.73 | 100.73 | 55.45 | 0.93 | 109 | 94.79 | 37.55 | 5 | 107 | 12.23 | 11924.18 | 752.75 | 3358.62 | 435.19 | 262.42 | 83043.95 | 0.6 | 0.83 | 57.02 | 4.93 | 4 | 10 | 1218.8392 | 1667.6696 | 1508.5095 | 1218839.1961 | 1667669.5594 | 2.9523e-06 | 14.5458 | 1508509.5173
5 | 40 | CONCLUIDO | 0.9671 | 103.41 | 99.81 | 68.05 | 1.1 | 88 | 96.02 | 37.55 | 6 | 52 | 12.47 | 12076.67 | 714.8 | 3358.59 | 403.53 | 262.42 | 67318.2 | 0.65 | 0.84 | 57.01 | 4.02 | 4 | 10 | 1159.9032 | 1587.0307 | 1435.5667 | 1159903.1795 | 1587030.7015 | 2.99e-06 | 14.3625 | 1435566.7188
6 | 40 | CONCLUIDO | 0.9685 | 103.25 | 99.71 | 70.38 | 1.27 | 85 | 97.26 | 37.55 | 7 | 0 | 12.71 | 12229.54 | 718.9 | 3358.97 | 397.86 | 262.42 | 64499.79 | 0.66 | 0.84 | 57.07 | 3.92 | 4 | 10 | 1161.9003 | 1589.7632 | 1438.0385 | 1161900.2994 | 1589763.249 | 2.9943e-06 | 14.3403 | 1438038.4758

## RESULTADOS_4
Unnamed: 0 | Volume de calda [L] | STATUS | Capacidade operacional [ha/h] | Tempo de missao [h] | Tempo util [h] | Tempo por voo [min] | Autonomia Projetada [h] | N° Voos | MTOW [kg] | Massa Estrutura [kg] | Combustível [kg] | Abastecimentos | Massa gerador | Potência gerador [W] | Combustível consumido [L] | Calda cons [L] | Distância percorrida [km] | Distância Pulverizando [km] | RTL ACUMULADO[m] | EOC [km/km] | EOC [h/h] | Tempo de manobra [h] | Tempo rtl_rtw [h] | V pulv [m/s] | V desloc [m/s] | Preço Total por ha Simples [R$/ha] | Preço Total por ha Presumido [R$/ha] | Preço Total por ha Real [R$/ha] | Preço Total Simples [R$] | Preço Total Presumido [R$] | Prod CAPEX [ha/h/R$] | Dias Trabalhados | Preço Total Real [R$]
0 | 30 | CONCLUIDO | 0.7158 | 139.71 | 127.49 | 11.47 | 0.24 | 667 | 71.52 | 32.27 | 1 | 665 | 8.25 | 9054.6 | 918.99 | 3368.74 | 1338.14 | 262.42 | 531729.91 | 0.2 | 0.66 | 57.95 | 31.56 | 4 | 10 | 1866.4838 | 2553.8054 | 2310.0738 | 1866483.758 | 2553805.4211 | 2.3597e-06 | 19.4042 | 2310073.816
1 | 30 | CONCLUIDO | 0.8746 | 114.34 | 108.3 | 24.07 | 0.48 | 270 | 72.7 | 32.27 | 2 | 268 | 8.43 | 9200.25 | 747.79 | 3361.12 | 691.11 | 262.42 | 210199.57 | 0.38 | 0.77 | 57.27 | 12.47 | 4 | 10 | 1302.6473 | 1782.3396 | 1612.2356 | 1302647.3367 | 1782339.5548 | 2.8832e-06 | 15.8806 | 1612235.5692
2 | 30 | CONCLUIDO | 0.9292 | 107.62 | 103.24 | 38 | 0.71 | 163 | 73.88 | 32.27 | 3 | 161 | 8.61 | 9346.23 | 675.29 | 3359.36 | 520.45 | 262.42 | 125405.48 | 0.5 | 0.81 | 57.09 | 7.43 | 4 | 10 | 1138.9897 | 1558.416 | 1409.683 | 1138989.7361 | 1558416.0056 | 3.0632e-06 | 14.9472 | 1409682.9693
3 | 30 | CONCLUIDO | 0.955 | 104.71 | 101.07 | 52.73 | 0.93 | 115 | 75.07 | 32.27 | 4 | 49 | 8.8 | 9492.55 | 624.03 | 3359.65 | 444.67 | 262.42 | 87754.38 | 0.59 | 0.83 | 57.1 | 5.28 | 4 | 10 | 1061.0462 | 1451.7702 | 1313.2153 | 1061046.1892 | 1451770.2061 | 3.1482e-06 | 14.5431 | 1313215.2952
4 | 30 | CONCLUIDO | 0.9557 | 104.64 | 101.04 | 53.65 | 1.15 | 113 | 76.26 | 32.27 | 5 | 0 | 8.99 | 9639.2 | 630.21 | 3359.57 | 440.81 | 262.42 | 85835.39 | 0.6 | 0.83 | 57.17 | 5.24 | 4 | 10 | 1065.9685 | 1458.5051 | 1319.3074 | 1065968.4683 | 1458505.0855 | 3.1505e-06 | 14.5333 | 1319307.4071

## RESULTADOS_1
Unnamed: 0 | Volume de calda [L] | STATUS | Capacidade operacional [ha/h] | Tempo de missao [h] | Tempo util [h] | Tempo por voo [min] | Autonomia Projetada [h] | N° Voos | MTOW [kg] | Massa Estrutura [kg] | Combustível [kg] | Abastecimentos | Massa gerador | Potência gerador [W] | Combustível consumido [L] | Calda cons [L] | Distância percorrida [km] | Distância Pulverizando [km] | RTL ACUMULADO[m] | EOC [km/km] | EOC [h/h] | Tempo de manobra [h] | Tempo rtl_rtw [h] | V pulv [m/s] | V desloc [m/s] | Preço Total por ha Simples [R$/ha] | Preço Total por ha Presumido [R$/ha] | Preço Total por ha Real [R$/ha] | Preço Total Simples [R$] | Preço Total Presumido [R$] | Prod CAPEX [ha/h/R$] | Dias Trabalhados | Preço Total Real [R$]
0 | 15 | CONCLUIDO | 0.8488 | 117.82 | 112.21 | 19.13 | 0.43 | 352 | 39.78 | 19.54 | 1 | 350 | 4.24 | 5140 | 486.06 | 3363.06 | 822.57 | 262.42 | 275517.04 | 0.32 | 0.75 | 57.42 | 16.36 | 4 | 10 | 978.9554 | 1339.45 | 1211.6148 | 978955.4111 | 1339449.982 | 3.2212e-06 | 16.3639 | 1211614.7556
1 | 15 | CONCLUIDO | 0.9045 | 110.56 | 106.36 | 28.36 | 0.84 | 225 | 40.89 | 19.54 | 2 | 0 | 4.35 | 5277.26 | 437.32 | 3363.17 | 614.13 | 262.42 | 171931.14 | 0.43 | 0.79 | 57.53 | 10.54 | 4 | 10 | 863.2019 | 1181.0709 | 1068.3511 | 863201.8727 | 1181070.8839 | 3.4326e-06 | 15.3556 | 1068351.1364

## RESULTADOS_12
Unnamed: 0 | Volume de calda [L] | STATUS | Capacidade operacional [ha/h] | Tempo de missao [h] | Tempo util [h] | Tempo por voo [min] | Autonomia Projetada [h] | N° Voos | MTOW [kg] | Massa Estrutura [kg] | Combustível [kg] | Abastecimentos | Massa gerador | Potência gerador [W] | Combustível consumido [L] | Calda cons [L] | Distância percorrida [km] | Distância Pulverizando [km] | RTL ACUMULADO[m] | EOC [km/km] | EOC [h/h] | Tempo de manobra [h] | Tempo rtl_rtw [h] | V pulv [m/s] | V desloc [m/s] | Preço Total por ha Simples [R$/ha] | Preço Total por ha Presumido [R$/ha] | Preço Total por ha Real [R$/ha] | Preço Total Simples [R$] | Preço Total Presumido [R$] | Prod CAPEX [ha/h/R$] | Dias Trabalhados | Preço Total Real [R$]
0 | 70 | CONCLUIDO | 0.4828 | 207.11 | 164.58 | 7.08 | 0.12 | 1395 | 141.81 | 47.83 | 1 | 1393 | 22.98 | 17723.39 | 1905.78 | 3382.35 | 2597.4 | 262.42 | 1157718.15 | 0.1 | 0.51 | 59.08 | 68.48 | 4 | 10 | 5160.7591 | 7061.1783 | 6387.2694 | 5160759.1245 | 7061178.3108 | 1.3052e-06 | 28.7653 | 6387269.3632
1 | 70 | CONCLUIDO | 0.7376 | 135.58 | 119.03 | 14.4 | 0.25 | 496 | 143.17 | 47.83 | 2 | 494 | 23.34 | 17891.86 | 1370.84 | 3365.69 | 1053.04 | 262.42 | 390032.78 | 0.25 | 0.7 | 57.63 | 23.14 | 4 | 10 | 2516.3972 | 3443.0456 | 3114.4462 | 2516397.1697 | 3443045.6232 | 1.9941e-06 | 18.8306 | 3114446.1812
2 | 70 | CONCLUIDO | 0.8289 | 120.64 | 109.72 | 21.87 | 0.37 | 301 | 144.54 | 47.83 | 3 | 299 | 23.71 | 18060.85 | 1249.95 | 3362.26 | 738.91 | 262.42 | 233944.7 | 0.36 | 0.76 | 57.31 | 13.88 | 4 | 10 | 2072.0211 | 2835.0307 | 2564.4594 | 2072021.1333 | 2835030.7257 | 2.2409e-06 | 16.7556 | 2564459.3722
3 | 70 | CONCLUIDO | 0.8763 | 114.12 | 105.68 | 29.49 | 0.49 | 215 | 145.92 | 47.83 | 4 | 213 | 24.09 | 18230.35 | 1189.26 | 3360.35 | 602.66 | 262.42 | 166249.81 | 0.44 | 0.79 | 57.18 | 9.86 | 4 | 10 | 1886.2863 | 2580.9002 | 2334.5827 | 1886286.3233 | 2580900.1646 | 2.369e-06 | 15.85 | 2334582.6752
4 | 70 | CONCLUIDO | 0.9056 | 110.42 | 103.4 | 37.37 | 0.6 | 166 | 147.3 | 47.83 | 5 | 164 | 24.47 | 18400.38 | 1148.27 | 3360.1 | 525.13 | 262.42 | 127730.51 | 0.5 | 0.81 | 57.12 | 7.59 | 4 | 10 | 1774.5556 | 2428.0253 | 2196.298 | 1774555.622 | 2428025.2899 | 2.4482e-06 | 15.3361 | 2196297.964
5 | 70 | CONCLUIDO | 0.9254 | 108.06 | 101.93 | 45.3 | 0.71 | 135 | 148.68 | 47.83 | 6 | 133 | 24.85 | 18570.94 | 1116.42 | 3358.8 | 476.79 | 262.42 | 103711.26 | 0.55 | 0.82 | 57.04 | 6.13 | 4 | 10 | 1696.0427 | 2320.6005 | 2099.1256 | 1696042.7134 | 2320600.4646 | 2.5018e-06 | 15.0083 | 2099125.6132
6 | 70 | CONCLUIDO | 0.9399 | 106.39 | 100.9 | 53.58 | 0.83 | 113 | 150.07 | 47.83 | 7 | 111 | 25.24 | 18742.03 | 1088.63 | 3358.45 | 441.81 | 262.42 | 86331.7 | 0.59 | 0.83 | 57.01 | 5.11 | 4 | 10 | 1643.3953 | 2248.566 | 2033.966 | 1643395.3383 | 2248566.0034 | 2.541e-06 | 14.7764 | 2033966.0199
7 | 70 | CONCLUIDO | 0.9505 | 105.2 | 100.17 | 61.96 | 0.94 | 97 | 151.46 | 47.83 | 8 | 95 | 25.63 | 18913.66 | 1063.45 | 3358.6 | 416.8 | 262.42 | 73907.19 | 0.63 | 0.84 | 57 | 4.38 | 4 | 10 | 1601.6808 | 2191.4904 | 1982.3376 | 1601680.8254 | 2191490.3665 | 2.5696e-06 | 14.6111 | 1982337.6017
8 | 70 | CONCLUIDO | 0.9595 | 104.22 | 99.56 | 71.12 | 1.04 | 84 | 152.85 | 47.83 | 9 | 82 | 26.03 | 19085.83 | 1040.63 | 3357.94 | 396.94 | 262.42 | 64044.77 | 0.66 | 0.84 | 56.95 | 3.78 | 4 | 10 | 1555.8073 | 2128.7242 | 1925.5617 | 1555807.2761 | 2128724.1525 | 2.5939e-06 | 14.475 | 1925561.7071
9 | 70 | CONCLUIDO | 0.9665 | 103.46 | 99.1 | 80.35 | 1.15 | 74 | 154.25 | 47.83 | 10 | 72 | 26.43 | 19258.55 | 1017.77 | 3357.87 | 381.15 | 262.42 | 56200.23 | 0.69 | 0.84 | 56.94 | 3.31 | 4 | 10 | 1523.7505 | 2084.8627 | 1885.8863 | 1523750.5106 | 2084862.6718 | 2.6129e-06 | 14.3694 | 1885886.3045
10 | 70 | CONCLUIDO | 0.972 | 102.88 | 98.75 | 89.77 | 1.25 | 66 | 155.66 | 47.83 | 11 | 64 | 26.83 | 19431.82 | 996.79 | 3357.62 | 369.55 | 262.42 | 50438.01 | 0.71 | 0.85 | 56.92 | 2.97 | 4 | 10 | 1496.2272 | 2047.2041 | 1851.8218 | 1496227.2241 | 2047204.0969 | 2.6277e-06 | 14.2889 | 1851821.8112
11 | 70 | CONCLUIDO | 0.9762 | 102.44 | 98.48 | 98.48 | 1.35 | 60 | 157.07 | 47.83 | 12 | 58 | 27.24 | 19605.66 | 973.89 | 3357.81 | 360.3 | 262.42 | 45843.9 | 0.73 | 0.85 | 56.92 | 2.69 | 4 | 10 | 1469.2722 | 2010.323 | 1818.4606 | 1469272.1776 | 2010323.0132 | 2.6391e-06 | 14.2278 | 1818460.6063
12 | 70 | CONCLUIDO | 0.9805 | 101.99 | 98.2 | 109.11 | 1.45 | 54 | 158.48 | 47.83 | 13 | 50 | 27.65 | 19780.06 | 953.21 | 3357.55 | 350.65 | 262.42 | 41049.83 | 0.75 | 0.85 | 56.92 | 2.42 | 4 | 10 | 1444.3565 | 1976.2323 | 1787.6234 | 1444356.4786 | 1976232.2545 | 2.6507e-06 | 14.1653 | 1787623.4218
13 | 70 | CONCLUIDO | 0.9828 | 101.76 | 98.08 | 117.7 | 1.55 | 50 | 159.9 | 47.83 | 14 | 16 | 28.07 | 19955.16 | 938.97 | 3357.99 | 344.92 | 262.42 | 38202.7 | 0.76 | 0.85 | 56.96 | 2.3 | 4 | 10 | 1428.417 | 1954.4231 | 1767.8957 | 1428416.9567 | 1954423.0975 | 2.6569e-06 | 14.1333 | 1767895.7002
14 | 70 | CONCLUIDO | 0.9836 | 101.67 | 98.03 | 120.03 | 1.65 | 49 | 161.32 | 47.83 | 15 | 0 | 28.5 | 20130.71 | 941.62 | 3357.78 | 342.93 | 262.42 | 37213.67 | 0.77 | 0.85 | 56.97 | 2.25 | 4 | 10 | 1429.5891 | 1956.0268 | 1769.3464 | 1429589.0688 | 1956026.8329 | 2.6591e-06 | 14.1208 | 1769346.3773

## RESULTADOS_16
Unnamed: 0 | Volume de calda [L] | STATUS | Capacidade operacional [ha/h] | Tempo de missao [h] | Tempo util [h] | Tempo por voo [min] | Autonomia Projetada [h] | N° Voos | MTOW [kg] | Massa Estrutura [kg] | Combustível [kg] | Abastecimentos | Massa gerador | Potência gerador [W] | Combustível consumido [L] | Calda cons [L] | Distância percorrida [km] | Distância Pulverizando [km] | RTL ACUMULADO[m] | EOC [km/km] | EOC [h/h] | Tempo de manobra [h] | Tempo rtl_rtw [h] | V pulv [m/s] | V desloc [m/s] | Preço Total por ha Simples [R$/ha] | Preço Total por ha Presumido [R$/ha] | Preço Total por ha Real [R$/ha] | Preço Total Simples [R$] | Preço Total Presumido [R$] | Prod CAPEX [ha/h/R$] | Dias Trabalhados | Preço Total Real [R$]
0 | 90 | CONCLUIDO | 0.3868 | 258.52 | 189.93 | 6.12 | 0.1 | 1861 | 176.73 | 52.44 | 1 | 1859 | 33.29 | 22031.19 | 2531.25 | 3389.3 | 3457.42 | 262.42 | 1585398.81 | 0.08 | 0.44 | 59.91 | 93.73 | 4 | 10 | 8313.1839 | 11374.465 | 10288.902 | 8313183.9142 | 11374464.9832 | 9.8066e-07 | 35.9056 | 10288902.0093
1 | 90 | CONCLUIDO | 0.6766 | 147.79 | 124.07 | 12.43 | 0.2 | 599 | 178.21 | 52.44 | 2 | 597 | 33.77 | 22213.89 | 1653.12 | 3368.42 | 1223.34 | 262.42 | 474668.86 | 0.21 | 0.68 | 57.81 | 28.16 | 4 | 10 | 3223.114 | 4410.0068 | 3989.1219 | 3223114.02 | 4410006.7959 | 1.7154e-06 | 20.5264 | 3989121.9368
2 | 90 | CONCLUIDO | 0.7835 | 127.63 | 112.44 | 18.79 | 0.3 | 359 | 179.7 | 52.44 | 3 | 357 | 34.26 | 22397.24 | 1489.25 | 3363.14 | 830.86 | 262.42 | 279628.99 | 0.32 | 0.74 | 57.41 | 16.59 | 4 | 10 | 2533.1345 | 3465.9464 | 3135.1613 | 2533134.5239 | 3465946.4096 | 1.9864e-06 | 17.7264 | 3135161.3488
3 | 90 | CONCLUIDO | 0.8395 | 119.12 | 107.59 | 25.22 | 0.39 | 256 | 181.19 | 52.44 | 4 | 254 | 34.75 | 22581.25 | 1414.49 | 3361.35 | 666.33 | 262.42 | 197876.78 | 0.39 | 0.78 | 57.27 | 11.76 | 4 | 10 | 2270.7855 | 3106.9889 | 2810.4623 | 2270785.5257 | 3106988.9363 | 2.1284e-06 | 16.5444 | 2810462.2729
4 | 90 | CONCLUIDO | 0.8746 | 114.33 | 104.87 | 31.78 | 0.49 | 198 | 182.69 | 52.44 | 5 | 196 | 35.25 | 22766.06 | 1367.84 | 3360.35 | 575.32 | 262.42 | 152664.96 | 0.46 | 0.8 | 57.16 | 9.06 | 4 | 10 | 2120.6362 | 2901.548 | 2624.6284 | 2120636.2318 | 2901548.0482 | 2.2174e-06 | 15.8792 | 2624628.3748
5 | 90 | CONCLUIDO | 0.8984 | 111.31 | 103.17 | 38.45 | 0.58 | 161 | 184.19 | 52.44 | 6 | 159 | 35.75 | 22951.43 | 1334.17 | 3359.64 | 518.11 | 262.42 | 124242.26 | 0.51 | 0.81 | 57.09 | 7.36 | 4 | 10 | 2020.5442 | 2764.5977 | 2500.7483 | 2020544.1626 | 2764597.6633 | 2.2777e-06 | 15.4597 | 2500748.3425
6 | 90 | CONCLUIDO | 0.9162 | 109.15 | 101.93 | 45.3 | 0.67 | 135 | 185.7 | 52.44 | 7 | 133 | 36.26 | 23137.49 | 1306.87 | 3358.55 | 475.77 | 262.42 | 103203.31 | 0.55 | 0.82 | 57.06 | 6.13 | 4 | 10 | 1944.4505 | 2660.483 | 2406.5702 | 1944450.501 | 2660482.9586 | 2.3229e-06 | 15.1597 | 2406570.1991
7 | 90 | CONCLUIDO | 0.9297 | 107.56 | 101.02 | 52.25 | 0.76 | 116 | 187.22 | 52.44 | 8 | 114 | 36.78 | 23324.24 | 1283.11 | 3358.55 | 446.1 | 262.42 | 88462.86 | 0.59 | 0.83 | 57 | 5.22 | 4 | 10 | 1893.1796 | 2590.3319 | 2343.1143 | 1893179.6359 | 2590331.899 | 2.3571e-06 | 14.9389 | 2343114.2581
8 | 90 | CONCLUIDO | 0.9394 | 106.45 | 100.4 | 59.06 | 0.85 | 102 | 188.74 | 52.44 | 9 | 100 | 37.3 | 23511.69 | 1263.98 | 3358.39 | 425.21 | 262.42 | 78085.93 | 0.62 | 0.83 | 56.99 | 4.61 | 4 | 10 | 1855.6126 | 2538.931 | 2296.619 | 1855612.59 | 2538931.0095 | 2.3817e-06 | 14.7847 | 2296618.9974
9 | 90 | CONCLUIDO | 0.9471 | 105.58 | 99.92 | 65.88 | 0.93 | 91 | 190.26 | 52.44 | 10 | 89 | 37.82 | 23699.85 | 1246.04 | 3357.92 | 408.9 | 262.42 | 69986.24 | 0.64 | 0.84 | 56.98 | 4.14 | 4 | 10 | 1823.8606 | 2495.4865 | 2257.3207 | 1823860.5508 | 2495486.4686 | 2.4012e-06 | 14.6639 | 2257320.7425
10 | 90 | CONCLUIDO | 0.9547 | 104.75 | 99.45 | 73.66 | 1.02 | 81 | 191.79 | 52.44 | 11 | 79 | 38.35 | 23888.73 | 1228.04 | 3358.14 | 392.5 | 262.42 | 61838.18 | 0.67 | 0.84 | 56.97 | 3.66 | 4 | 10 | 1792.7724 | 2452.9502 | 2218.8441 | 1792772.3548 | 2452950.2273 | 2.4205e-06 | 14.5486 | 2218844.1004
11 | 90 | CONCLUIDO | 0.9603 | 104.13 | 99.08 | 80.34 | 1.1 | 74 | 193.33 | 52.44 | 12 | 72 | 38.89 | 24078.33 | 1211.06 | 3357.8 | 380.56 | 262.42 | 55904.77 | 0.69 | 0.84 | 56.94 | 3.3 | 4 | 10 | 1756.4494 | 2403.2516 | 2173.8886 | 1756449.4253 | 2403251.5927 | 2.4347e-06 | 14.4625 | 2173888.6337
12 | 90 | CONCLUIDO | 0.9652 | 103.6 | 98.8 | 88.48 | 1.18 | 67 | 194.88 | 52.44 | 13 | 65 | 39.43 | 24268.67 | 1195.67 | 3357.66 | 370.82 | 262.42 | 51066.55 | 0.71 | 0.85 | 56.94 | 3.02 | 4 | 10 | 1733.5991 | 2371.9868 | 2145.6077 | 1733599.1136 | 2371986.7882 | 2.4471e-06 | 14.3889 | 2145607.6982
13 | 90 | CONCLUIDO | 0.9692 | 103.18 | 98.56 | 95.38 | 1.27 | 62 | 196.42 | 52.44 | 14 | 60 | 39.98 | 24459.75 | 1179.99 | 3357.75 | 362.94 | 262.42 | 47150.84 | 0.72 | 0.85 | 56.92 | 2.77 | 4 | 10 | 1712.2679 | 2342.8005 | 2119.2069 | 1712267.9165 | 2342800.5032 | 2.4572e-06 | 14.3306 | 2119206.9113
14 | 90 | CONCLUIDO | 0.9729 | 102.79 | 98.34 | 103.51 | 1.35 | 57 | 197.98 | 52.44 | 15 | 55 | 40.54 | 24651.58 | 1164.58 | 3357.51 | 355.53 | 262.42 | 43474.08 | 0.74 | 0.85 | 56.92 | 2.56 | 4 | 10 | 1691.8905 | 2314.9192 | 2093.9865 | 1691890.4508 | 2314919.1557 | 2.4666e-06 | 14.2764 | 2093986.5205
15 | 90 | CONCLUIDO | 0.976 | 102.46 | 98.16 | 111.12 | 1.42 | 53 | 199.54 | 52.44 | 16 | 51 | 41.1 | 24844.17 | 1149.49 | 3357.56 | 349.55 | 262.42 | 40505.41 | 0.75 | 0.85 | 56.91 | 2.38 | 4 | 10 | 1673.011 | 2289.0874 | 2070.6202 | 1673010.9908 | 2289087.4457 | 2.4745e-06 | 14.2306 | 2070620.1526
16 | 90 | CONCLUIDO | 0.9793 | 102.12 | 97.95 | 119.94 | 1.5 | 49 | 201.11 | 52.44 | 17 | 47 | 41.67 | 25037.53 | 1134.11 | 3357.49 | 342.44 | 262.42 | 36966.87 | 0.77 | 0.85 | 56.91 | 2.17 | 4 | 10 | 1653.5743 | 2262.4934 | 2046.5642 | 1653574.3412 | 2262493.3642 | 2.4828e-06 | 14.1833 | 2046564.173
17 | 90 | CONCLUIDO | 0.9814 | 101.9 | 97.84 | 127.62 | 1.58 | 46 | 202.68 | 52.44 | 18 | 44 | 42.24 | 25231.66 | 1118.27 | 3357.45 | 338.73 | 262.42 | 35130.03 | 0.77 | 0.86 | 56.9 | 2.06 | 4 | 10 | 1636.0039 | 2238.4528 | 2024.818 | 1636003.9318 | 2238452.7549 | 2.4882e-06 | 14.1528 | 2024817.9656
18 | 90 | CONCLUIDO | 0.984 | 101.63 | 97.68 | 136.3 | 1.65 | 43 | 204.26 | 52.44 | 19 | 41 | 42.82 | 25426.72 | 1103.47 | 3357.37 | 333.39 | 262.42 | 32471.27 | 0.79 | 0.86 | 56.9 | 1.9 | 4 | 10 | 1618.5106 | 2214.5177 | 2003.1672 | 1618510.6397 | 2214517.6609 | 2.4948e-06 | 14.1153 | 2003167.2034
19 | 90 | CONCLUIDO | 0.9861 | 101.41 | 97.56 | 146.35 | 1.73 | 40 | 205.85 | 52.44 | 20 | 34 | 43.41 | 25622.45 | 1087.03 | 3357.29 | 329.31 | 262.42 | 30450.59 | 0.8 | 0.86 | 56.89 | 1.79 | 4 | 10 | 1600.5266 | 2189.9111 | 1980.909 | 1600526.587 | 2189911.0866 | 2.5001e-06 | 14.0847 | 1980909.046
20 | 90 | CONCLUIDO | 0.9868 | 101.34 | 97.53 | 150.05 | 1.8 | 39 | 207.45 | 52.44 | 21 | 9 | 44 | 25818.99 | 1083.66 | 3357.49 | 327.18 | 262.42 | 29388.19 | 0.8 | 0.86 | 56.92 | 1.76 | 4 | 10 | 1596.4529 | 2184.3373 | 1975.8672 | 1596452.931 | 2184337.3307 | 2.5019e-06 | 14.075 | 1975867.2416
21 | 90 | CONCLUIDO | 0.9865 | 101.37 | 97.56 | 150.09 | 1.87 | 39 | 209.05 | 52.44 | 22 | 0 | 44.6 | 26016.35 | 1089.23 | 3357.78 | 327.51 | 262.42 | 29553.43 | 0.8 | 0.86 | 56.94 | 1.78 | 4 | 10 | 1601.912 | 2191.8066 | 1982.6237 | 1601911.9799 | 2191806.6423 | 2.5011e-06 | 14.0792 | 1982623.6926

## RESULTADOS_0
Unnamed: 0 | Volume de calda [L] | STATUS | Capacidade operacional [ha/h] | Tempo de missao [h] | Tempo util [h] | Tempo por voo [min] | Autonomia Projetada [h] | N° Voos | MTOW [kg] | Massa Estrutura [kg] | Combustível [kg] | Abastecimentos | Massa gerador | Potência gerador [W] | Combustível consumido [L] | Calda cons [L] | Distância percorrida [km] | Distância Pulverizando [km] | RTL ACUMULADO[m] | EOC [km/km] | EOC [h/h] | Tempo de manobra [h] | Tempo rtl_rtw [h] | V pulv [m/s] | V desloc [m/s] | Preço Total por ha Simples [R$/ha] | Preço Total por ha Presumido [R$/ha] | Preço Total por ha Real [R$/ha] | Preço Total Simples [R$] | Preço Total Presumido [R$] | Prod CAPEX [ha/h/R$] | Dias Trabalhados | Preço Total Real [R$]
0 | 10 | CONCLUIDO | 0.8553 | 116.92 | 111.53 | 19.86 | 0.64 | 337 | 26.11 | 12.1 | 1 | 0 | 3.01 | 3454.41 | 324.9 | 3366.55 | 784.64 | 262.42 | 256629.61 | 0.33 | 0.75 | 57.81 | 15.68 | 4 | 10 | 761.0513 | 1041.304 | 941.9234 | 761051.3122 | 1041303.9805 | 3.4929e-06 | 16.2389 | 941923.3901

## RESULTADOS_7
Unnamed: 0 | Volume de calda [L] | STATUS | Capacidade operacional [ha/h] | Tempo de missao [h] | Tempo util [h] | Tempo por voo [min] | Autonomia Projetada [h] | N° Voos | MTOW [kg] | Massa Estrutura [kg] | Combustível [kg] | Abastecimentos | Massa gerador | Potência gerador [W] | Combustível consumido [L] | Calda cons [L] | Distância percorrida [km] | Distância Pulverizando [km] | RTL ACUMULADO[m] | EOC [km/km] | EOC [h/h] | Tempo de manobra [h] | Tempo rtl_rtw [h] | V pulv [m/s] | V desloc [m/s] | Preço Total por ha Simples [R$/ha] | Preço Total por ha Presumido [R$/ha] | Preço Total por ha Real [R$/ha] | Preço Total Simples [R$] | Preço Total Presumido [R$] | Prod CAPEX [ha/h/R$] | Dias Trabalhados | Preço Total Real [R$]
0 | 45 | CONCLUIDO | 0.6183 | 161.73 | 140.6 | 9.06 | 0.18 | 931 | 98.71 | 39.72 | 1 | 929 | 12.99 | 12407.75 | 1278.42 | 3374.22 | 1782.75 | 262.42 | 752715.48 | 0.15 | 0.6 | 58.36 | 44.61 | 4 | 10 | 2848.3465 | 3897.2333 | 3525.2869 | 2848346.5003 | 3897233.3419 | 1.8603e-06 | 22.4625 | 3525286.8615
1 | 45 | CONCLUIDO | 0.819 | 122.1 | 112.65 | 18.62 | 0.35 | 363 | 99.95 | 39.72 | 2 | 361 | 13.24 | 12561.45 | 1004.71 | 3363.15 | 838.17 | 262.42 | 283263.75 | 0.31 | 0.74 | 57.41 | 16.8 | 4 | 10 | 1748.2718 | 2392.0626 | 2163.7675 | 1748271.8212 | 2392062.6341 | 2.4641e-06 | 16.9583 | 2163767.5336
2 | 45 | CONCLUIDO | 0.8888 | 112.51 | 105.96 | 28.64 | 0.52 | 222 | 101.2 | 39.72 | 3 | 220 | 13.49 | 12715.54 | 921.81 | 3360.5 | 612.43 | 262.42 | 171098.91 | 0.43 | 0.79 | 57.18 | 10.14 | 4 | 10 | 1506.6559 | 2061.473 | 1864.7289 | 1506655.8617 | 2061473.019 | 2.6741e-06 | 15.6264 | 1864728.9274
3 | 45 | CONCLUIDO | 0.9239 | 108.23 | 103 | 39.11 | 0.69 | 158 | 102.45 | 39.72 | 4 | 156 | 13.74 | 12870.03 | 871.06 | 3359.18 | 512.15 | 262.42 | 121279.66 | 0.51 | 0.81 | 57.09 | 7.19 | 4 | 10 | 1390.7715 | 1902.9149 | 1721.3033 | 1390771.4636 | 1902914.873 | 2.7797e-06 | 15.0319 | 1721303.3483
4 | 45 | CONCLUIDO | 0.9461 | 105.7 | 101.24 | 50.62 | 0.85 | 120 | 103.71 | 39.72 | 5 | 118 | 14 | 13024.91 | 829.51 | 3358.81 | 453.5 | 262.42 | 92142.79 | 0.58 | 0.83 | 57.01 | 5.45 | 4 | 10 | 1318.9927 | 1804.704 | 1632.4656 | 1318992.6831 | 1804703.9789 | 2.8465e-06 | 14.6806 | 1632465.564
5 | 45 | CONCLUIDO | 0.9607 | 104.09 | 100.12 | 62.58 | 1.01 | 96 | 104.97 | 39.72 | 6 | 94 | 14.25 | 13180.19 | 793.36 | 3358.48 | 415.46 | 262.42 | 73242.64 | 0.63 | 0.84 | 56.99 | 4.33 | 4 | 10 | 1256.45 | 1719.1303 | 1555.0589 | 1256449.9662 | 1719130.2745 | 2.8904e-06 | 14.4569 | 1555058.8939
6 | 45 | CONCLUIDO | 0.9712 | 102.97 | 99.35 | 75.46 | 1.16 | 79 | 106.23 | 39.72 | 7 | 60 | 14.52 | 13335.87 | 758.38 | 3358.36 | 388.9 | 262.42 | 60050.12 | 0.67 | 0.84 | 56.98 | 3.57 | 4 | 10 | 1211.266 | 1657.3076 | 1499.1365 | 1211266.0498 | 1657307.6467 | 2.922e-06 | 14.3014 | 1499136.5309
7 | 45 | CONCLUIDO | 0.9722 | 102.86 | 99.31 | 78.4 | 1.31 | 76 | 107.5 | 39.72 | 8 | 0 | 14.78 | 13491.96 | 758.09 | 3358.99 | 384.83 | 262.42 | 58029.33 | 0.68 | 0.84 | 57.05 | 3.52 | 4 | 10 | 1209.8457 | 1655.3643 | 1497.3786 | 1209845.7108 | 1655364.2761 | 2.925e-06 | 14.2861 | 1497378.6329

## RESULTADOS_10
Unnamed: 0 | Volume de calda [L] | STATUS | Capacidade operacional [ha/h] | Tempo de missao [h] | Tempo util [h] | Tempo por voo [min] | Autonomia Projetada [h] | N° Voos | MTOW [kg] | Massa Estrutura [kg] | Combustível [kg] | Abastecimentos | Massa gerador | Potência gerador [W] | Combustível consumido [L] | Calda cons [L] | Distância percorrida [km] | Distância Pulverizando [km] | RTL ACUMULADO[m] | EOC [km/km] | EOC [h/h] | Tempo de manobra [h] | Tempo rtl_rtw [h] | V pulv [m/s] | V desloc [m/s] | Preço Total por ha Simples [R$/ha] | Preço Total por ha Presumido [R$/ha] | Preço Total por ha Real [R$/ha] | Preço Total Simples [R$] | Preço Total Presumido [R$] | Prod CAPEX [ha/h/R$] | Dias Trabalhados | Preço Total Real [R$]
0 | 60 | CONCLUIDO | 0.5343 | 187.16 | 154.36 | 7.72 | 0.14 | 1200 | 124.63 | 45 | 1 | 1198 | 18.64 | 15605.44 | 1642.82 | 3378.87 | 2249.89 | 262.42 | 984938.77 | 0.12 | 0.54 | 58.78 | 58.31 | 4 | 10 | 4091.7224 | 5598.4751 | 5064.1645 | 4091722.3766 | 5598475.0697 | 1.5007e-06 | 25.9944 | 5064164.4666
1 | 60 | CONCLUIDO | 0.7686 | 130.1 | 116.6 | 15.72 | 0.28 | 445 | 125.95 | 45 | 2 | 443 | 18.95 | 15767.7 | 1229.46 | 3364.8 | 970.92 | 262.42 | 349227.87 | 0.27 | 0.72 | 57.55 | 20.72 | 4 | 10 | 2204.6896 | 3016.5536 | 2728.6579 | 2204689.5871 | 3016553.5571 | 2.1587e-06 | 18.0694 | 2728657.9194
2 | 60 | CONCLUIDO | 0.852 | 117.36 | 108.31 | 23.98 | 0.42 | 271 | 127.27 | 45 | 3 | 269 | 19.27 | 15930.42 | 1125.19 | 3361.45 | 691.47 | 262.42 | 210373.15 | 0.38 | 0.77 | 57.26 | 12.48 | 4 | 10 | 1845.4874 | 2525.0773 | 2284.0875 | 1845487.4274 | 2525077.3154 | 2.393e-06 | 16.3 | 2284087.4804
3 | 60 | CONCLUIDO | 0.8951 | 111.72 | 104.65 | 32.53 | 0.55 | 193 | 128.59 | 45 | 4 | 191 | 19.59 | 16093.6 | 1069.01 | 3360.16 | 568.43 | 262.42 | 149243.01 | 0.46 | 0.8 | 57.13 | 8.84 | 4 | 10 | 1689.62 | 2311.8126 | 2091.1765 | 1689620.0044 | 2311812.6308 | 2.514e-06 | 15.5167 | 2091176.478
4 | 60 | CONCLUIDO | 0.9214 | 108.54 | 102.59 | 41.31 | 0.68 | 149 | 129.92 | 45 | 5 | 147 | 19.92 | 16257.24 | 1030.1 | 3358.97 | 498.81 | 262.42 | 114650.77 | 0.53 | 0.82 | 57.07 | 6.79 | 4 | 10 | 1593.7315 | 2180.6137 | 1972.499 | 1593731.4517 | 2180613.6827 | 2.5879e-06 | 15.075 | 1972498.9734
5 | 60 | CONCLUIDO | 0.939 | 106.49 | 101.27 | 50.22 | 0.81 | 121 | 131.25 | 45 | 6 | 119 | 20.25 | 16421.36 | 997.07 | 3358.58 | 454.1 | 262.42 | 92439.37 | 0.58 | 0.83 | 57.02 | 5.47 | 4 | 10 | 1532.3264 | 2096.5965 | 1896.5003 | 1532326.3651 | 2096596.5342 | 2.6373e-06 | 14.7903 | 1896500.3036
6 | 60 | CONCLUIDO | 0.9518 | 105.07 | 100.35 | 59.62 | 0.93 | 101 | 132.58 | 45 | 7 | 99 | 20.59 | 16585.95 | 968.44 | 3358.31 | 423.05 | 262.42 | 77015.61 | 0.62 | 0.83 | 57 | 4.56 | 4 | 10 | 1485.1477 | 2032.0446 | 1838.1091 | 1485147.7245 | 2032044.6368 | 2.6733e-06 | 14.5931 | 1838109.1487
7 | 60 | CONCLUIDO | 0.9618 | 103.98 | 99.64 | 69.52 | 1.06 | 86 | 133.92 | 45 | 8 | 84 | 20.93 | 16751.02 | 941.37 | 3358.14 | 400.01 | 262.42 | 65568.38 | 0.66 | 0.84 | 56.95 | 3.86 | 4 | 10 | 1435.2242 | 1963.7371 | 1776.3208 | 1435224.2454 | 1963737.1302 | 2.7014e-06 | 14.4417 | 1776320.8146
8 | 60 | CONCLUIDO | 0.9695 | 103.15 | 99.12 | 80.37 | 1.18 | 74 | 135.27 | 45 | 9 | 72 | 21.27 | 16916.71 | 914.42 | 3357.85 | 381.62 | 262.42 | 56433.1 | 0.69 | 0.84 | 56.95 | 3.34 | 4 | 10 | 1399.4415 | 1914.7776 | 1732.0339 | 1399441.502 | 1914777.602 | 2.723e-06 | 14.3264 | 1732033.9151
9 | 60 | CONCLUIDO | 0.9758 | 102.48 | 98.68 | 91.09 | 1.29 | 65 | 136.61 | 45 | 10 | 63 | 21.61 | 17082.76 | 888 | 3357.81 | 367.77 | 262.42 | 49554.99 | 0.71 | 0.85 | 56.91 | 2.9 | 4 | 10 | 1366.6326 | 1869.887 | 1691.4276 | 1366632.6139 | 1869887.0339 | 2.7407e-06 | 14.2333 | 1691427.6398
10 | 60 | CONCLUIDO | 0.9804 | 102 | 98.39 | 101.78 | 1.41 | 58 | 137.96 | 45 | 11 | 27 | 21.96 | 17249.3 | 866.86 | 3357.81 | 355.78 | 262.42 | 43590.73 | 0.74 | 0.85 | 56.96 | 2.61 | 4 | 10 | 1341.4138 | 1835.3816 | 1660.2153 | 1341413.8188 | 1835381.5658 | 2.7536e-06 | 14.1667 | 1660215.3252
11 | 60 | CONCLUIDO | 0.9804 | 102 | 98.41 | 103.59 | 1.52 | 57 | 139.32 | 45 | 12 | 0 | 22.32 | 17416.34 | 870.07 | 3358.02 | 355.21 | 262.42 | 43311.35 | 0.74 | 0.85 | 57 | 2.63 | 4 | 10 | 1344.3369 | 1839.381 | 1663.8331 | 1344336.8842 | 1839381.0329 | 2.7536e-06 | 14.1667 | 1663833.0887

## RESULTADOS_14
Unnamed: 0 | Volume de calda [L] | STATUS | Capacidade operacional [ha/h] | Tempo de missao [h] | Tempo util [h] | Tempo por voo [min] | Autonomia Projetada [h] | N° Voos | MTOW [kg] | Massa Estrutura [kg] | Combustível [kg] | Abastecimentos | Massa gerador | Potência gerador [W] | Combustível consumido [L] | Calda cons [L] | Distância percorrida [km] | Distância Pulverizando [km] | RTL ACUMULADO[m] | EOC [km/km] | EOC [h/h] | Tempo de manobra [h] | Tempo rtl_rtw [h] | V pulv [m/s] | V desloc [m/s] | Preço Total por ha Simples [R$/ha] | Preço Total por ha Presumido [R$/ha] | Preço Total por ha Real [R$/ha] | Preço Total Simples [R$] | Preço Total Presumido [R$] | Prod CAPEX [ha/h/R$] | Dias Trabalhados | Preço Total Real [R$]
0 | 80 | CONCLUIDO | 0.4338 | 230.53 | 176.27 | 6.56 | 0.11 | 1612 | 159.12 | 50.28 | 1 | 1610 | 27.84 | 19859.16 | 2197.86 | 3385.81 | 2993.63 | 262.42 | 1354750.66 | 0.09 | 0.48 | 59.47 | 80.11 | 4 | 10 | 6525.1712 | 8928.0271 | 8075.9487 | 6525171.2087 | 8928027.1179 | 1.1338e-06 | 32.0181 | 8075948.7404
1 | 80 | CONCLUIDO | 0.7066 | 141.52 | 121.54 | 13.31 | 0.22 | 548 | 160.54 | 50.28 | 2 | 546 | 28.26 | 20034.4 | 1511.65 | 3366.57 | 1138.39 | 262.42 | 432450.12 | 0.23 | 0.69 | 57.71 | 25.64 | 4 | 10 | 2852.2899 | 3902.6289 | 3530.1675 | 2852289.9049 | 3902628.8821 | 1.8467e-06 | 19.6556 | 3530167.4589
2 | 80 | CONCLUIDO | 0.8061 | 124.05 | 111.09 | 20.2 | 0.33 | 330 | 161.97 | 50.28 | 3 | 328 | 28.69 | 20210.21 | 1370.77 | 3362.78 | 784.67 | 262.42 | 256677.41 | 0.33 | 0.75 | 57.38 | 15.24 | 4 | 10 | 2303.6664 | 3151.9779 | 2851.1576 | 2303666.3516 | 3151977.9328 | 2.1068e-06 | 17.2292 | 2851157.5827
3 | 80 | CONCLUIDO | 0.8578 | 116.58 | 106.65 | 27.11 | 0.43 | 236 | 163.4 | 50.28 | 4 | 234 | 29.12 | 20386.62 | 1303.65 | 3360.41 | 634.94 | 262.42 | 182282.18 | 0.41 | 0.78 | 57.22 | 10.82 | 4 | 10 | 2072.5297 | 2835.7266 | 2565.0888 | 2072529.722 | 2835726.5992 | 2.2419e-06 | 16.1917 | 2565088.8326
4 | 80 | CONCLUIDO | 0.8903 | 112.32 | 104.13 | 34.33 | 0.54 | 182 | 164.83 | 50.28 | 5 | 180 | 29.55 | 20563.61 | 1259.54 | 3359.73 | 550.43 | 262.42 | 140298.86 | 0.48 | 0.8 | 57.12 | 8.32 | 4 | 10 | 1941.7046 | 2656.7258 | 2403.1717 | 1941704.5666 | 2656725.8499 | 2.3268e-06 | 15.6 | 2403171.6636
5 | 80 | CONCLUIDO | 0.9123 | 109.62 | 102.52 | 41.56 | 0.64 | 148 | 166.27 | 50.28 | 6 | 146 | 29.99 | 20741.2 | 1226.75 | 3359.29 | 496.48 | 262.42 | 113492.78 | 0.53 | 0.82 | 57.06 | 6.72 | 4 | 10 | 1862.3085 | 2548.0927 | 2304.9063 | 1862308.5059 | 2548092.657 | 2.3843e-06 | 15.225 | 2304906.2701
6 | 80 | CONCLUIDO | 0.928 | 107.76 | 101.44 | 49.08 | 0.74 | 124 | 167.72 | 50.28 | 7 | 122 | 30.44 | 20919.39 | 1200.3 | 3358.94 | 459.64 | 262.42 | 95194.53 | 0.57 | 0.83 | 57.03 | 5.64 | 4 | 10 | 1795.4105 | 2456.5598 | 2222.1092 | 1795410.4574 | 2456559.7958 | 2.4254e-06 | 14.9667 | 2222109.1767
7 | 80 | CONCLUIDO | 0.9396 | 106.43 | 100.66 | 56.44 | 0.84 | 107 | 169.17 | 50.28 | 8 | 105 | 30.89 | 21098.19 | 1177.73 | 3358.3 | 433.25 | 262.42 | 82084.7 | 0.61 | 0.83 | 57.01 | 4.86 | 4 | 10 | 1751.9281 | 2397.0653 | 2168.2928 | 1751928.0958 | 2397065.3103 | 2.4557e-06 | 14.7819 | 2168292.7614
8 | 80 | CONCLUIDO | 0.9495 | 105.32 | 100 | 64.52 | 0.94 | 93 | 170.62 | 50.28 | 9 | 91 | 31.34 | 21277.6 | 1154.92 | 3358.49 | 411.82 | 262.42 | 71438.37 | 0.64 | 0.84 | 56.96 | 4.21 | 4 | 10 | 1712.429 | 2343.0209 | 2119.4062 | 1712428.968 | 2343020.861 | 2.4816e-06 | 14.6278 | 2119406.2385
9 | 80 | CONCLUIDO | 0.9568 | 104.52 | 99.52 | 71.94 | 1.03 | 83 | 172.08 | 50.28 | 10 | 81 | 31.8 | 21457.64 | 1135.76 | 3358.18 | 395.13 | 262.42 | 63142.94 | 0.66 | 0.84 | 56.96 | 3.73 | 4 | 10 | 1671.8048 | 2287.4371 | 2069.1273 | 1671804.8139 | 2287437.1012 | 2.5006e-06 | 14.5167 | 2069127.3147
10 | 80 | CONCLUIDO | 0.9632 | 103.82 | 99.11 | 80.36 | 1.12 | 74 | 173.55 | 50.28 | 11 | 72 | 32.27 | 21638.31 | 1116.23 | 3358.05 | 381.68 | 262.42 | 56465.42 | 0.69 | 0.84 | 56.94 | 3.33 | 4 | 10 | 1642.6731 | 2247.5778 | 2033.0721 | 1642673.0994 | 2247577.8042 | 2.5174e-06 | 14.4194 | 2033072.1331
11 | 80 | CONCLUIDO | 0.9682 | 103.29 | 98.8 | 88.48 | 1.22 | 67 | 175.02 | 50.28 | 12 | 65 | 32.74 | 21819.6 | 1098.59 | 3357.56 | 370.89 | 262.42 | 51100.94 | 0.71 | 0.85 | 56.94 | 3.02 | 4 | 10 | 1618.2136 | 2214.1113 | 2002.7996 | 1618213.6355 | 2214111.2866 | 2.5304e-06 | 14.3458 | 2002799.6129
12 | 80 | CONCLUIDO | 0.9729 | 102.78 | 98.49 | 96.88 | 1.31 | 61 | 176.49 | 50.28 | 13 | 59 | 33.21 | 22001.54 | 1079.59 | 3357.6 | 360.97 | 262.42 | 46175.09 | 0.73 | 0.85 | 56.91 | 2.71 | 4 | 10 | 1593.2106 | 2179.901 | 1971.8543 | 1593210.5973 | 2179901.0267 | 2.5427e-06 | 14.275 | 1971854.3323
13 | 80 | CONCLUIDO | 0.9766 | 102.4 | 98.27 | 105.29 | 1.4 | 56 | 177.97 | 50.28 | 14 | 54 | 33.69 | 22184.13 | 1060.78 | 3357.56 | 353.09 | 262.42 | 42259.07 | 0.74 | 0.85 | 56.92 | 2.49 | 4 | 10 | 1570.3597 | 2148.6354 | 1943.5726 | 1570359.6606 | 2148635.367 | 2.5524e-06 | 14.2222 | 1943572.6232
14 | 80 | CONCLUIDO | 0.98 | 102.04 | 98.08 | 115.38 | 1.48 | 51 | 179.46 | 50.28 | 15 | 49 | 34.18 | 22367.38 | 1042.7 | 3357.31 | 346.73 | 262.42 | 39101.15 | 0.76 | 0.85 | 56.91 | 2.3 | 4 | 10 | 1548.8565 | 2119.2138 | 1916.959 | 1548856.4947 | 2119213.7868 | 2.5613e-06 | 14.1722 | 1916958.9973
15 | 80 | CONCLUIDO | 0.983 | 101.73 | 97.89 | 124.97 | 1.57 | 47 | 180.95 | 50.28 | 16 | 45 | 34.67 | 22551.28 | 1025.66 | 3357.53 | 340.39 | 262.42 | 35952.15 | 0.77 | 0.85 | 56.9 | 2.12 | 4 | 10 | 1528.9534 | 2091.9815 | 1892.3257 | 1528953.3757 | 2091981.4612 | 2.5691e-06 | 14.1292 | 1892325.6867
16 | 80 | CONCLUIDO | 0.9855 | 101.47 | 97.73 | 133.27 | 1.65 | 44 | 182.45 | 50.28 | 17 | 24 | 35.17 | 22735.98 | 1009.6 | 3357.65 | 334.06 | 262.42 | 32802.02 | 0.79 | 0.86 | 56.92 | 1.95 | 4 | 10 | 1510.8099 | 2067.1568 | 1869.8703 | 1510809.9305 | 2067156.7992 | 2.5756e-06 | 14.0931 | 1869870.2555
17 | 80 | CONCLUIDO | 0.9858 | 101.44 | 97.73 | 136.36 | 1.74 | 43 | 183.95 | 50.28 | 18 | 1 | 35.67 | 22921.24 | 1011.1 | 3357.97 | 333.08 | 262.42 | 32319.17 | 0.79 | 0.86 | 56.95 | 1.95 | 4 | 10 | 1511.7434 | 2068.434 | 1871.0256 | 1511743.407 | 2068434.0229 | 2.5764e-06 | 14.0889 | 1871025.5828
18 | 80 | CONCLUIDO | 0.9859 | 101.43 | 97.72 | 136.36 | 1.82 | 43 | 185.46 | 50.28 | 19 | 0 | 36.18 | 23107.19 | 1018.33 | 3357.92 | 332.89 | 262.42 | 32225.47 | 0.79 | 0.86 | 56.95 | 1.95 | 4 | 10 | 1517.9578 | 2076.9369 | 1878.7169 | 1517957.8321 | 2076936.8734 | 2.5767e-06 | 14.0875 | 1878716.9332

## RESULTADOS_5
Unnamed: 0 | Volume de calda [L] | STATUS | Capacidade operacional [ha/h] | Tempo de missao [h] | Tempo util [h] | Tempo por voo [min] | Autonomia Projetada [h] | N° Voos | MTOW [kg] | Massa Estrutura [kg] | Combustível [kg] | Abastecimentos | Massa gerador | Potência gerador [W] | Combustível consumido [L] | Calda cons [L] | Distância percorrida [km] | Distância Pulverizando [km] | RTL ACUMULADO[m] | EOC [km/km] | EOC [h/h] | Tempo de manobra [h] | Tempo rtl_rtw [h] | V pulv [m/s] | V desloc [m/s] | Preço Total por ha Simples [R$/ha] | Preço Total por ha Presumido [R$/ha] | Preço Total por ha Real [R$/ha] | Preço Total Simples [R$] | Preço Total Presumido [R$] | Prod CAPEX [ha/h/R$] | Dias Trabalhados | Preço Total Real [R$]
0 | 35 | CONCLUIDO | 0.6815 | 146.73 | 131.82 | 10.46 | 0.22 | 756 | 80.84 | 35.1 | 1 | 754 | 9.74 | 10204.21 | 1040.58 | 3370.55 | 1485.59 | 262.42 | 605007.64 | 0.18 | 0.64 | 58.07 | 35.87 | 4 | 10 | 2166.0325 | 2963.6612 | 2680.8136 | 2166032.5002 | 2963661.2253 | 2.1716e-06 | 20.3792 | 2680813.5575
1 | 35 | CONCLUIDO | 0.8554 | 116.91 | 109.8 | 21.74 | 0.43 | 303 | 82.04 | 35.1 | 2 | 301 | 9.94 | 10352.53 | 839.21 | 3361.85 | 741.88 | 262.42 | 235416.31 | 0.35 | 0.76 | 57.31 | 13.96 | 4 | 10 | 1450.4638 | 1984.5886 | 1795.1822 | 1450463.7944 | 1984588.5535 | 2.7257e-06 | 16.2375 | 1795182.2074
2 | 35 | CONCLUIDO | 0.9145 | 109.35 | 104.27 | 33.82 | 0.63 | 185 | 83.25 | 35.1 | 3 | 183 | 10.15 | 10501.19 | 766.14 | 3360.11 | 555.22 | 262.42 | 142677.46 | 0.47 | 0.8 | 57.13 | 8.46 | 4 | 10 | 1275.5598 | 1745.2772 | 1578.7104 | 1275559.7774 | 1745277.1611 | 2.914e-06 | 15.1875 | 1578710.3584
3 | 35 | CONCLUIDO | 0.945 | 105.82 | 101.71 | 47.31 | 0.83 | 129 | 84.46 | 35.1 | 4 | 127 | 10.36 | 10650.22 | 713.3 | 3358.91 | 468.24 | 262.42 | 99468.14 | 0.56 | 0.82 | 57.05 | 5.91 | 4 | 10 | 1176.0217 | 1609.0848 | 1455.516 | 1176021.7132 | 1609084.7904 | 3.0112e-06 | 14.6972 | 1455515.9964
4 | 35 | CONCLUIDO | 0.9621 | 103.94 | 100.34 | 60.81 | 1.02 | 99 | 85.67 | 35.1 | 5 | 46 | 10.57 | 10799.59 | 672.06 | 3359.14 | 420.43 | 262.42 | 75710.77 | 0.62 | 0.83 | 57.06 | 4.55 | 4 | 10 | 1108.4001 | 1516.5619 | 1371.8234 | 1108400.0996 | 1516561.9154 | 3.0657e-06 | 14.4361 | 1371823.3747
5 | 35 | CONCLUIDO | 0.9629 | 103.85 | 100.29 | 62.04 | 1.21 | 97 | 86.88 | 35.1 | 6 | 0 | 10.78 | 10949.33 | 676.92 | 3359.56 | 416.78 | 262.42 | 73896.19 | 0.63 | 0.83 | 57.11 | 4.5 | 4 | 10 | 1111.8949 | 1521.3436 | 1376.1487 | 1111894.8764 | 1521343.6233 | 3.0683e-06 | 14.4236 | 1376148.7231

## RESULTADOS_8
Unnamed: 0 | Volume de calda [L] | STATUS | Capacidade operacional [ha/h] | Tempo de missao [h] | Tempo util [h] | Tempo por voo [min] | Autonomia Projetada [h] | N° Voos | MTOW [kg] | Massa Estrutura [kg] | Combustível [kg] | Abastecimentos | Massa gerador | Potência gerador [W] | Combustível consumido [L] | Calda cons [L] | Distância percorrida [km] | Distância Pulverizando [km] | RTL ACUMULADO[m] | EOC [km/km] | EOC [h/h] | Tempo de manobra [h] | Tempo rtl_rtw [h] | V pulv [m/s] | V desloc [m/s] | Preço Total por ha Simples [R$/ha] | Preço Total por ha Presumido [R$/ha] | Preço Total por ha Real [R$/ha] | Preço Total Simples [R$] | Preço Total Presumido [R$] | Prod CAPEX [ha/h/R$] | Dias Trabalhados | Preço Total Real [R$]
0 | 50 | CONCLUIDO | 0.5895 | 169.65 | 144.99 | 8.55 | 0.16 | 1018 | 107.41 | 41.65 | 1 | 1016 | 14.77 | 13481.73 | 1396.83 | 3376.02 | 1930.41 | 262.42 | 826108.01 | 0.14 | 0.58 | 58.53 | 48.98 | 4 | 10 | 3217.3086 | 4402.0635 | 3981.9367 | 3217308.5555 | 4402063.5032 | 1.7301e-06 | 23.5625 | 3981936.7408
1 | 50 | CONCLUIDO | 0.8016 | 124.75 | 114.03 | 17.5 | 0.32 | 391 | 108.68 | 41.65 | 2 | 389 | 15.03 | 13638.32 | 1082.12 | 3363.23 | 884.43 | 262.42 | 306251.38 | 0.3 | 0.73 | 57.47 | 18.17 | 4 | 10 | 1902.4138 | 2602.9664 | 2354.543 | 1902413.7566 | 2602966.4303 | 2.3526e-06 | 17.3264 | 2354542.9675
2 | 50 | CONCLUIDO | 0.8763 | 114.12 | 106.77 | 26.8 | 0.48 | 239 | 109.96 | 41.65 | 3 | 237 | 15.31 | 13795.21 | 992.68 | 3360.82 | 639.72 | 262.42 | 184656.81 | 0.41 | 0.78 | 57.21 | 10.95 | 4 | 10 | 1627.0653 | 2226.2225 | 2013.755 | 1627065.311 | 2226222.5396 | 2.5719e-06 | 15.85 | 2013754.985
3 | 50 | CONCLUIDO | 0.9143 | 109.37 | 103.56 | 36.55 | 0.63 | 170 | 111.23 | 41.65 | 4 | 168 | 15.58 | 13952.52 | 940.59 | 3359.81 | 531.2 | 262.42 | 130742.75 | 0.49 | 0.81 | 57.1 | 7.75 | 4 | 10 | 1498.7713 | 2050.685 | 1854.9705 | 1498771.3247 | 2050685.0476 | 2.6834e-06 | 15.1903 | 1854970.5448
4 | 50 | CONCLUIDO | 0.937 | 106.73 | 101.78 | 46.62 | 0.78 | 131 | 112.51 | 41.65 | 5 | 129 | 15.86 | 14110.24 | 901.11 | 3358.72 | 471.65 | 262.42 | 101161.35 | 0.56 | 0.82 | 57.04 | 5.98 | 4 | 10 | 1415.6175 | 1936.9103 | 1752.0543 | 1415617.4649 | 1936910.2681 | 2.75e-06 | 14.8236 | 1752054.2706
5 | 50 | CONCLUIDO | 0.9529 | 104.94 | 100.57 | 57.47 | 0.93 | 105 | 113.79 | 41.65 | 6 | 103 | 16.14 | 14268.39 | 866.55 | 3358.27 | 430.59 | 262.42 | 80762.92 | 0.61 | 0.83 | 57 | 4.78 | 4 | 10 | 1359.9308 | 1860.7173 | 1683.1331 | 1359930.8147 | 1860717.3366 | 2.7967e-06 | 14.575 | 1683133.0855
6 | 50 | CONCLUIDO | 0.9645 | 103.68 | 99.71 | 68.77 | 1.07 | 87 | 115.08 | 41.65 | 7 | 85 | 16.43 | 14426.96 | 833.66 | 3358.4 | 401.62 | 262.42 | 66370.28 | 0.65 | 0.84 | 56.96 | 3.92 | 4 | 10 | 1304.1135 | 1784.3457 | 1614.0502 | 1304113.5403 | 1784345.6793 | 2.8307e-06 | 14.4 | 1614050.232
7 | 50 | CONCLUIDO | 0.9733 | 102.74 | 99.08 | 81.44 | 1.21 | 73 | 116.37 | 41.65 | 8 | 65 | 16.72 | 14585.96 | 802.48 | 3357.97 | 380.32 | 262.42 | 55790.09 | 0.69 | 0.84 | 56.95 | 3.3 | 4 | 10 | 1264.2135 | 1729.7527 | 1564.6675 | 1264213.4883 | 1729752.6678 | 2.8566e-06 | 14.2694 | 1564667.5009
8 | 50 | CONCLUIDO | 0.9752 | 102.55 | 98.98 | 86.07 | 1.35 | 69 | 117.66 | 41.65 | 9 | 2 | 17.01 | 14745.39 | 794.89 | 3358.78 | 373.63 | 262.42 | 52460.84 | 0.7 | 0.85 | 57.03 | 3.19 | 4 | 10 | 1255.0487 | 1717.2129 | 1553.3246 | 1255048.6599 | 1717212.9453 | 2.8622e-06 | 14.2431 | 1553324.552
9 | 50 | CONCLUIDO | 0.9752 | 102.54 | 98.97 | 86.06 | 1.48 | 69 | 118.96 | 41.65 | 10 | 0 | 17.31 | 14905.25 | 802.49 | 3358.69 | 373.75 | 262.42 | 52521.15 | 0.7 | 0.85 | 57.03 | 3.19 | 4 | 10 | 1261.8006 | 1726.4513 | 1561.6812 | 1261800.6486 | 1726451.3141 | 2.8622e-06 | 14.2417 | 1561681.2237

## RESULTADOS_3
Unnamed: 0 | Volume de calda [L] | STATUS | Capacidade operacional [ha/h] | Tempo de missao [h] | Tempo util [h] | Tempo por voo [min] | Autonomia Projetada [h] | N° Voos | MTOW [kg] | Massa Estrutura [kg] | Combustível [kg] | Abastecimentos | Massa gerador | Potência gerador [W] | Combustível consumido [L] | Calda cons [L] | Distância percorrida [km] | Distância Pulverizando [km] | RTL ACUMULADO[m] | EOC [km/km] | EOC [h/h] | Tempo de manobra [h] | Tempo rtl_rtw [h] | V pulv [m/s] | V desloc [m/s] | Preço Total por ha Simples [R$/ha] | Preço Total por ha Presumido [R$/ha] | Preço Total por ha Real [R$/ha] | Preço Total Simples [R$] | Preço Total Presumido [R$] | Prod CAPEX [ha/h/R$] | Dias Trabalhados | Preço Total Real [R$]
0 | 25 | CONCLUIDO | 0.7543 | 132.57 | 122.82 | 12.86 | 0.28 | 573 | 61.76 | 28.92 | 1 | 571 | 6.84 | 7851.41 | 790.19 | 3366.93 | 1181 | 262.42 | 453628.31 | 0.22 | 0.68 | 57.77 | 26.91 | 4 | 10 | 1566.431 | 2143.26 | 1938.7103 | 1566431.0281 | 2143260.0387 | 2.5853e-06 | 18.4125 | 1938710.3087
1 | 25 | CONCLUIDO | 0.8964 | 111.55 | 106.52 | 27.43 | 0.55 | 233 | 62.92 | 28.92 | 2 | 231 | 7 | 7994.37 | 644.2 | 3360.88 | 631.18 | 262.42 | 180419.44 | 0.42 | 0.79 | 57.21 | 10.7 | 4 | 10 | 1135.0956 | 1553.0878 | 1404.8633 | 1135095.5763 | 1553087.8444 | 3.0723e-06 | 15.4931 | 1404863.3203
2 | 25 | CONCLUIDO | 0.9438 | 105.95 | 102.21 | 43.81 | 0.81 | 140 | 64.08 | 28.92 | 3 | 86 | 7.16 | 8137.65 | 573.24 | 3359.88 | 483.32 | 262.42 | 106955.36 | 0.54 | 0.82 | 57.13 | 6.41 | 4 | 10 | 1003.2106 | 1372.637 | 1241.6345 | 1003210.6091 | 1372637.014 | 3.2348e-06 | 14.7153 | 1241634.4639
3 | 25 | CONCLUIDO | 0.9452 | 105.79 | 102.11 | 45.05 | 1.07 | 136 | 65.25 | 28.92 | 4 | 0 | 7.33 | 8281.25 | 578.25 | 3360.84 | 476.35 | 262.42 | 103490.14 | 0.55 | 0.82 | 57.22 | 6.31 | 4 | 10 | 1006.3806 | 1376.9744 | 1245.5579 | 1006380.6476 | 1376974.4004 | 3.2396e-06 | 14.6931 | 1245557.8962

## RESULTADOS_15
Unnamed: 0 | Volume de calda [L] | STATUS | Capacidade operacional [ha/h] | Tempo de missao [h] | Tempo util [h] | Tempo por voo [min] | Autonomia Projetada [h] | N° Voos | MTOW [kg] | Massa Estrutura [kg] | Combustível [kg] | Abastecimentos | Massa gerador | Potência gerador [W] | Combustível consumido [L] | Calda cons [L] | Distância percorrida [km] | Distância Pulverizando [km] | RTL ACUMULADO[m] | EOC [km/km] | EOC [h/h] | Tempo de manobra [h] | Tempo rtl_rtw [h] | V pulv [m/s] | V desloc [m/s] | Preço Total por ha Simples [R$/ha] | Preço Total por ha Presumido [R$/ha] | Preço Total por ha Real [R$/ha] | Preço Total Simples [R$] | Preço Total Presumido [R$] | Prod CAPEX [ha/h/R$] | Dias Trabalhados | Preço Total Real [R$]
0 | 85 | CONCLUIDO | 0.41 | 243.91 | 182.84 | 6.33 | 0.11 | 1732 | 167.88 | 51.39 | 1 | 1730 | 30.49 | 20939.59 | 2358.85 | 3389.1 | 3216.52 | 262.42 | 1465594.69 | 0.08 | 0.46 | 59.68 | 86.65 | 4 | 10 | 7359.1667 | 10069.1365 | 9108.1523 | 7359166.6816 | 10069136.5173 | 1.055e-06 | 33.8764 | 9108152.2602
1 | 85 | CONCLUIDO | 0.6917 | 144.57 | 122.78 | 12.86 | 0.21 | 573 | 169.33 | 51.39 | 2 | 571 | 30.94 | 21118.46 | 1581.9 | 3367.19 | 1180.62 | 262.42 | 453438.54 | 0.22 | 0.68 | 57.74 | 26.87 | 4 | 10 | 3032.8937 | 4149.739 | 3753.6937 | 3032893.711 | 4149738.9772 | 1.7798e-06 | 20.0792 | 3753693.7134
2 | 85 | CONCLUIDO | 0.7944 | 125.89 | 111.82 | 19.45 | 0.31 | 345 | 170.79 | 51.39 | 3 | 343 | 31.4 | 21297.94 | 1430.91 | 3362.43 | 809.4 | 262.42 | 268967.38 | 0.32 | 0.75 | 57.41 | 15.98 | 4 | 10 | 2419.2592 | 3310.1372 | 2994.2224 | 2419259.2254 | 3310137.2024 | 2.0441e-06 | 17.4847 | 2994222.3536
3 | 85 | CONCLUIDO | 0.8484 | 117.86 | 107.16 | 26.14 | 0.41 | 246 | 172.25 | 51.39 | 4 | 244 | 31.86 | 21478.05 | 1359.6 | 3360.81 | 652.59 | 262.42 | 191056.49 | 0.4 | 0.78 | 57.23 | 11.33 | 4 | 10 | 2167.0336 | 2965.031 | 2682.0526 | 2167033.6429 | 2965031.0331 | 2.1831e-06 | 16.3694 | 2682052.6327
4 | 85 | CONCLUIDO | 0.8823 | 113.34 | 104.53 | 33.01 | 0.51 | 190 | 173.71 | 51.39 | 5 | 188 | 32.32 | 21658.78 | 1314.42 | 3360.2 | 564.12 | 262.42 | 147101.71 | 0.47 | 0.8 | 57.14 | 8.72 | 4 | 10 | 2026.7507 | 2773.0897 | 2508.43 | 2026750.7176 | 2773089.7457 | 2.2703e-06 | 15.7417 | 2508429.9524
5 | 85 | CONCLUIDO | 0.9051 | 110.49 | 102.86 | 39.82 | 0.61 | 155 | 175.18 | 51.39 | 6 | 153 | 32.79 | 21840.16 | 1281.17 | 3359.22 | 507.87 | 262.42 | 119150.86 | 0.52 | 0.81 | 57.08 | 7.06 | 4 | 10 | 1942.2463 | 2657.4671 | 2403.8421 | 1942246.2961 | 2657467.0682 | 2.329e-06 | 15.3458 | 2403842.141
6 | 85 | CONCLUIDO | 0.9218 | 108.49 | 101.71 | 46.94 | 0.7 | 130 | 176.66 | 51.39 | 7 | 128 | 33.27 | 22022.17 | 1254.33 | 3358.81 | 469.29 | 262.42 | 99990.13 | 0.56 | 0.82 | 57.03 | 5.91 | 4 | 10 | 1871.0928 | 2560.1117 | 2315.7782 | 1871092.7582 | 2560111.6586 | 2.3719e-06 | 15.0681 | 2315778.195
7 | 85 | CONCLUIDO | 0.9341 | 107.05 | 100.88 | 54.05 | 0.8 | 112 | 178.14 | 51.39 | 8 | 110 | 33.75 | 22204.83 | 1231.83 | 3358.59 | 441.02 | 262.42 | 85942.43 | 0.6 | 0.83 | 57.01 | 5.09 | 4 | 10 | 1824.8108 | 2496.7866 | 2258.4968 | 1824810.7694 | 2496786.5997 | 2.4036e-06 | 14.8681 | 2258496.7909
8 | 85 | CONCLUIDO | 0.9438 | 105.95 | 100.26 | 61.38 | 0.89 | 98 | 179.63 | 51.39 | 9 | 96 | 34.24 | 22388.15 | 1210.76 | 3358.39 | 420.07 | 262.42 | 75540.5 | 0.62 | 0.83 | 56.99 | 4.46 | 4 | 10 | 1786.3747 | 2444.1967 | 2210.926 | 1786374.7355 | 2444196.7224 | 2.4285e-06 | 14.7153 | 2210926.0177
9 | 85 | CONCLUIDO | 0.9521 | 105.03 | 99.71 | 68.76 | 0.98 | 87 | 181.12 | 51.39 | 10 | 85 | 34.73 | 22572.13 | 1192 | 3358.16 | 401.53 | 262.42 | 66324.52 | 0.65 | 0.84 | 56.97 | 3.92 | 4 | 10 | 1753.3561 | 2399.0191 | 2170.0601 | 1753356.0524 | 2399019.1035 | 2.4499e-06 | 14.5875 | 2170060.0873
10 | 85 | CONCLUIDO | 0.9586 | 104.32 | 99.3 | 76.39 | 1.07 | 78 | 182.62 | 51.39 | 11 | 76 | 35.22 | 22756.91 | 1173.27 | 3358.11 | 388 | 262.42 | 59601.93 | 0.68 | 0.84 | 56.95 | 3.52 | 4 | 10 | 1714.1415 | 2345.3641 | 2121.5258 | 1714141.5264 | 2345364.059 | 2.4666e-06 | 14.4889 | 2121525.805
11 | 85 | CONCLUIDO | 0.9646 | 103.67 | 98.92 | 84.79 | 1.16 | 70 | 184.12 | 51.39 | 12 | 68 | 35.73 | 22942.24 | 1154.95 | 3357.81 | 375.66 | 262.42 | 53472.78 | 0.7 | 0.85 | 56.92 | 3.14 | 4 | 10 | 1686.7468 | 2307.8814 | 2087.6204 | 1686746.8021 | 2307881.3887 | 2.4821e-06 | 14.3986 | 2087620.4281
12 | 85 | CONCLUIDO | 0.969 | 103.2 | 98.65 | 92.49 | 1.24 | 64 | 185.63 | 51.39 | 13 | 62 | 36.24 | 23128.27 | 1138.79 | 3357.65 | 366.13 | 262.42 | 48736.06 | 0.72 | 0.85 | 56.93 | 2.87 | 4 | 10 | 1664.4605 | 2277.3883 | 2060.0375 | 1664460.481 | 2277388.2609 | 2.4934e-06 | 14.3333 | 2060037.5216
13 | 85 | CONCLUIDO | 0.9728 | 102.79 | 98.42 | 100.09 | 1.33 | 59 | 187.14 | 51.39 | 14 | 57 | 36.75 | 23314.98 | 1121.82 | 3357.72 | 358.21 | 262.42 | 44801.97 | 0.73 | 0.85 | 56.92 | 2.64 | 4 | 10 | 1642.6914 | 2247.6028 | 2033.0948 | 1642691.384 | 2247602.822 | 2.5032e-06 | 14.2764 | 2033094.7632
14 | 85 | CONCLUIDO | 0.9767 | 102.39 | 98.19 | 109.1 | 1.41 | 54 | 188.66 | 51.39 | 15 | 52 | 37.27 | 23502.4 | 1104.16 | 3357.56 | 350.31 | 262.42 | 40880.03 | 0.75 | 0.85 | 56.91 | 2.41 | 4 | 10 | 1620.3338 | 2217.0122 | 2005.4236 | 1620333.7876 | 2217012.1723 | 2.5132e-06 | 14.2208 | 2005423.6422
15 | 85 | CONCLUIDO | 0.9795 | 102.09 | 98.03 | 117.63 | 1.49 | 50 | 190.19 | 51.39 | 16 | 48 | 37.79 | 23690.52 | 1089.42 | 3357.47 | 345 | 262.42 | 38243.09 | 0.76 | 0.85 | 56.91 | 2.25 | 4 | 10 | 1602.5812 | 2192.7223 | 1983.4519 | 1602581.18 | 2192722.2714 | 2.5204e-06 | 14.1792 | 1983451.9353
16 | 85 | CONCLUIDO | 0.9827 | 101.76 | 97.83 | 127.6 | 1.57 | 46 | 191.72 | 51.39 | 17 | 44 | 38.33 | 23879.37 | 1069.07 | 3357.25 | 338.85 | 262.42 | 35189.39 | 0.77 | 0.86 | 56.89 | 2.05 | 4 | 10 | 1579.2404 | 2160.7863 | 1954.5639 | 1579240.3642 | 2160786.3375 | 2.5286e-06 | 14.1333 | 1954563.9222
17 | 85 | CONCLUIDO | 0.9851 | 101.51 | 97.68 | 136.3 | 1.65 | 43 | 193.26 | 51.39 | 18 | 40 | 38.86 | 24068.93 | 1054.23 | 3357.28 | 333.19 | 262.42 | 32371.01 | 0.79 | 0.86 | 56.9 | 1.91 | 4 | 10 | 1562.2077 | 2137.4815 | 1933.4833 | 1562207.7073 | 2137481.5048 | 2.5348e-06 | 14.0986 | 1933483.27
18 | 85 | CONCLUIDO | 0.9862 | 101.4 | 97.64 | 142.88 | 1.73 | 41 | 194.8 | 51.39 | 19 | 17 | 39.41 | 24259.23 | 1045.02 | 3357.85 | 330.59 | 262.42 | 31082.92 | 0.79 | 0.86 | 56.93 | 1.86 | 4 | 10 | 1552.4212 | 2124.0912 | 1921.3709 | 1552421.2055 | 2124091.1814 | 2.5376e-06 | 14.0833 | 1921370.9002
19 | 85 | CONCLUIDO | 0.9859 | 101.43 | 97.67 | 142.93 | 1.81 | 41 | 196.35 | 51.39 | 20 | 1 | 39.96 | 24450.27 | 1051.43 | 3357.99 | 331.18 | 262.42 | 31375.86 | 0.79 | 0.86 | 56.94 | 1.89 | 4 | 10 | 1558.6097 | 2132.5585 | 1929.0302 | 1558609.6973 | 2132558.5489 | 2.5369e-06 | 14.0875 | 1929030.1541
20 | 85 | CONCLUIDO | 0.9859 | 101.44 | 97.67 | 142.94 | 1.88 | 41 | 197.9 | 51.39 | 21 | 0 | 40.51 | 24642.07 | 1058.67 | 3358.1 | 331.17 | 262.42 | 31373.21 | 0.79 | 0.86 | 56.95 | 1.89 | 4 | 10 | 1565.0038 | 2141.3073 | 1936.9439 | 1565003.8193 | 2141307.2686 | 2.5369e-06 | 14.0889 | 1936943.9082

## RESULTADOS_2
Unnamed: 0 | Volume de calda [L] | STATUS | Capacidade operacional [ha/h] | Tempo de missao [h] | Tempo util [h] | Tempo por voo [min] | Autonomia Projetada [h] | N° Voos | MTOW [kg] | Massa Estrutura [kg] | Combustível [kg] | Abastecimentos | Massa gerador | Potência gerador [W] | Combustível consumido [L] | Calda cons [L] | Distância percorrida [km] | Distância Pulverizando [km] | RTL ACUMULADO[m] | EOC [km/km] | EOC [h/h] | Tempo de manobra [h] | Tempo rtl_rtw [h] | V pulv [m/s] | V desloc [m/s] | Preço Total por ha Simples [R$/ha] | Preço Total por ha Presumido [R$/ha] | Preço Total por ha Real [R$/ha] | Preço Total Simples [R$] | Preço Total Presumido [R$] | Prod CAPEX [ha/h/R$] | Dias Trabalhados | Preço Total Real [R$]
0 | 20 | CONCLUIDO | 0.7976 | 125.38 | 117.88 | 15.02 | 0.34 | 471 | 51.33 | 24.83 | 1 | 469 | 5.51 | 6564.78 | 650.2 | 3364.61 | 1014.1 | 262.42 | 370687.16 | 0.26 | 0.71 | 57.61 | 22 | 4 | 10 | 1281.1137 | 1752.8763 | 1585.5843 | 1281113.7156 | 1752876.3044 | 2.8618e-06 | 17.4139 | 1585584.2501
1 | 20 | CONCLUIDO | 0.9212 | 108.55 | 104.49 | 33.17 | 0.66 | 189 | 52.47 | 24.83 | 2 | 175 | 5.64 | 6705.1 | 522.05 | 3359.96 | 562.59 | 262.42 | 146343.91 | 0.47 | 0.8 | 57.14 | 8.68 | 4 | 10 | 952.1968 | 1302.8376 | 1178.4966 | 952196.7812 | 1302837.644 | 3.3053e-06 | 15.0764 | 1178496.6478
2 | 20 | CONCLUIDO | 0.9304 | 107.48 | 103.67 | 36.81 | 0.97 | 169 | 53.61 | 24.83 | 3 | 0 | 5.78 | 6845.59 | 515.99 | 3361.61 | 527.07 | 262.42 | 128684.67 | 0.5 | 0.81 | 57.33 | 7.86 | 4 | 10 | 936.9246 | 1281.9416 | 1159.5949 | 936924.6328 | 1281941.6168 | 3.3383e-06 | 14.9278 | 1159594.9081

## RESULTADOS_11
Unnamed: 0 | Volume de calda [L] | STATUS | Capacidade operacional [ha/h] | Tempo de missao [h] | Tempo util [h] | Tempo por voo [min] | Autonomia Projetada [h] | N° Voos | MTOW [kg] | Massa Estrutura [kg] | Combustível [kg] | Abastecimentos | Massa gerador | Potência gerador [W] | Combustível consumido [L] | Calda cons [L] | Distância percorrida [km] | Distância Pulverizando [km] | RTL ACUMULADO[m] | EOC [km/km] | EOC [h/h] | Tempo de manobra [h] | Tempo rtl_rtw [h] | V pulv [m/s] | V desloc [m/s] | Preço Total por ha Simples [R$/ha] | Preço Total por ha Presumido [R$/ha] | Preço Total por ha Real [R$/ha] | Preço Total Simples [R$] | Preço Total Presumido [R$] | Prod CAPEX [ha/h/R$] | Dias Trabalhados | Preço Total Real [R$]
0 | 65 | CONCLUIDO | 0.508 | 196.83 | 159.37 | 7.38 | 0.13 | 1296 | 133.21 | 46.47 | 1 | 1294 | 20.75 | 16663.42 | 1771.89 | 3380.41 | 2419.45 | 262.42 | 1069238.32 | 0.11 | 0.53 | 58.94 | 63.29 | 4 | 10 | 4599.6422 | 6293.4333 | 5692.7969 | 4599642.1659 | 6293433.3332 | 1.3989e-06 | 27.3375 | 5692796.8888
1 | 65 | CONCLUIDO | 0.753 | 132.79 | 117.79 | 15.01 | 0.26 | 471 | 134.55 | 46.47 | 2 | 469 | 21.09 | 16828.84 | 1300.12 | 3364.76 | 1012.98 | 262.42 | 370127.9 | 0.26 | 0.71 | 57.55 | 21.91 | 4 | 10 | 2352.9467 | 3219.4055 | 2912.15 | 2352946.7292 | 3219405.5195 | 2.0736e-06 | 18.4431 | 2912149.9752
2 | 65 | CONCLUIDO | 0.8404 | 118.99 | 109.02 | 22.87 | 0.39 | 286 | 135.9 | 46.47 | 3 | 284 | 21.43 | 16994.64 | 1188.37 | 3362.07 | 714.99 | 262.42 | 222058.45 | 0.37 | 0.77 | 57.3 | 13.19 | 4 | 10 | 1963.4101 | 2686.4243 | 2430.0358 | 1963410.1141 | 2686424.3377 | 2.3143e-06 | 16.5264 | 2430035.7693
3 | 65 | CONCLUIDO | 0.8857 | 112.9 | 105.17 | 30.93 | 0.52 | 204 | 137.25 | 46.47 | 4 | 202 | 21.78 | 17160.92 | 1130.01 | 3360.36 | 585.77 | 262.42 | 157859.93 | 0.45 | 0.8 | 57.15 | 9.35 | 4 | 10 | 1783.2951 | 2439.9831 | 2207.1145 | 1783295.12 | 2439983.0567 | 2.4391e-06 | 15.6806 | 2207114.4983
4 | 65 | CONCLUIDO | 0.9134 | 109.48 | 103 | 39.11 | 0.64 | 158 | 138.6 | 46.47 | 5 | 156 | 22.13 | 17327.69 | 1090.11 | 3359.35 | 512.21 | 262.42 | 121307.73 | 0.51 | 0.81 | 57.09 | 7.19 | 4 | 10 | 1689.5533 | 2311.7213 | 2091.0939 | 1689553.2745 | 2311721.3281 | 2.5154e-06 | 15.2056 | 2091093.889
5 | 65 | CONCLUIDO | 0.9322 | 107.28 | 101.61 | 47.63 | 0.76 | 128 | 139.95 | 46.47 | 6 | 126 | 22.49 | 17494.97 | 1057.88 | 3358.65 | 466.53 | 262.42 | 98615.79 | 0.56 | 0.82 | 57.02 | 5.82 | 4 | 10 | 1614.9145 | 2209.5973 | 1998.7164 | 1614914.5316 | 2209597.3071 | 2.5671e-06 | 14.9 | 1998716.4413
6 | 65 | CONCLUIDO | 0.9457 | 105.74 | 100.64 | 56.44 | 0.88 | 107 | 141.31 | 46.47 | 7 | 105 | 22.85 | 17662.75 | 1030.4 | 3358.75 | 433.12 | 262.42 | 82018.94 | 0.61 | 0.83 | 57 | 4.85 | 4 | 10 | 1566.0713 | 2142.7679 | 1938.2651 | 1566071.31 | 2142767.8565 | 2.6043e-06 | 14.6861 | 1938265.0997
7 | 65 | CONCLUIDO | 0.9562 | 104.58 | 99.92 | 65.88 | 0.99 | 91 | 142.68 | 46.47 | 8 | 89 | 23.21 | 17831.04 | 1004.14 | 3358.28 | 408.53 | 262.42 | 69802.94 | 0.64 | 0.84 | 56.98 | 4.13 | 4 | 10 | 1524.7175 | 2086.1858 | 1887.0831 | 1524717.5267 | 2086185.7858 | 2.6332e-06 | 14.525 | 1887083.1424
8 | 65 | CONCLUIDO | 0.9643 | 103.71 | 99.38 | 75.48 | 1.11 | 79 | 144.05 | 46.47 | 9 | 77 | 23.58 | 17999.83 | 979.28 | 3357.98 | 390.2 | 262.42 | 60698.85 | 0.67 | 0.84 | 56.96 | 3.59 | 4 | 10 | 1479.5201 | 2024.3446 | 1831.144 | 1479520.066 | 2024344.6262 | 2.6555e-06 | 14.4042 | 1831144.0162
9 | 65 | CONCLUIDO | 0.9705 | 103.04 | 98.95 | 84.82 | 1.22 | 70 | 145.42 | 46.47 | 10 | 68 | 23.95 | 18169.15 | 955.63 | 3357.78 | 376.17 | 262.42 | 53726.37 | 0.7 | 0.85 | 56.94 | 3.17 | 4 | 10 | 1448.6267 | 1982.0749 | 1792.9085 | 1448626.656 | 1982074.8996 | 2.6726e-06 | 14.3111 | 1792908.453
10 | 65 | CONCLUIDO | 0.9762 | 102.44 | 98.57 | 95.39 | 1.33 | 62 | 146.8 | 46.47 | 11 | 60 | 24.33 | 18338.99 | 932.25 | 3357.45 | 363.53 | 262.42 | 47447.43 | 0.72 | 0.85 | 56.92 | 2.79 | 4 | 10 | 1419.1679 | 1941.7681 | 1756.4485 | 1419167.9096 | 1941768.1431 | 2.6883e-06 | 14.2278 | 1756448.5168
11 | 65 | CONCLUIDO | 0.9806 | 101.98 | 98.28 | 105.3 | 1.43 | 56 | 148.18 | 46.47 | 12 | 48 | 24.71 | 18509.36 | 908.29 | 3357.48 | 353.17 | 262.42 | 42300.07 | 0.74 | 0.85 | 56.92 | 2.5 | 4 | 10 | 1391.4247 | 1903.8087 | 1722.1119 | 1391424.7218 | 1903808.6896 | 2.7004e-06 | 14.1639 | 1722111.8603
12 | 65 | CONCLUIDO | 0.9819 | 101.85 | 98.23 | 111.2 | 1.54 | 53 | 149.56 | 46.47 | 13 | 2 | 25.1 | 18680.25 | 903 | 3358.25 | 349.36 | 262.42 | 40408.83 | 0.75 | 0.85 | 56.98 | 2.45 | 4 | 10 | 1384.9948 | 1895.011 | 1714.1538 | 1384994.7873 | 1895010.9696 | 2.704e-06 | 14.1458 | 1714153.7823
13 | 65 | CONCLUIDO | 0.9819 | 101.84 | 98.22 | 111.19 | 1.64 | 53 | 150.95 | 46.47 | 14 | 0 | 25.49 | 18851.69 | 910.42 | 3358.14 | 349.31 | 262.42 | 40380.91 | 0.75 | 0.85 | 56.98 | 2.44 | 4 | 10 | 1391.5373 | 1903.9628 | 1722.2513 | 1391537.3478 | 1903962.7896 | 2.704e-06 | 14.1444 | 1722251.2532

## RESULTADOS_13
Unnamed: 0 | Volume de calda [L] | STATUS | Capacidade operacional [ha/h] | Tempo de missao [h] | Tempo util [h] | Tempo por voo [min] | Autonomia Projetada [h] | N° Voos | MTOW [kg] | Massa Estrutura [kg] | Combustível [kg] | Abastecimentos | Massa gerador | Potência gerador [W] | Combustível consumido [L] | Calda cons [L] | Distância percorrida [km] | Distância Pulverizando [km] | RTL ACUMULADO[m] | EOC [km/km] | EOC [h/h] | Tempo de manobra [h] | Tempo rtl_rtw [h] | V pulv [m/s] | V desloc [m/s] | Preço Total por ha Simples [R$/ha] | Preço Total por ha Presumido [R$/ha] | Preço Total por ha Real [R$/ha] | Preço Total Simples [R$] | Preço Total Presumido [R$] | Prod CAPEX [ha/h/R$] | Dias Trabalhados | Preço Total Real [R$]
0 | 75 | CONCLUIDO | 0.4581 | 218.31 | 170.2 | 6.81 | 0.12 | 1500 | 150.44 | 49.1 | 1 | 1498 | 25.34 | 18787.76 | 2047.4 | 3383.61 | 2786.86 | 262.42 | 1251924.79 | 0.09 | 0.49 | 59.29 | 74.08 | 4 | 10 | 5794.392 | 7928.1427 | 7171.4919 | 5794391.9876 | 7928142.7479 | 1.2171e-06 | 30.3208 | 7171491.9313
1 | 75 | CONCLUIDO | 0.7219 | 138.53 | 120.3 | 13.83 | 0.23 | 522 | 151.83 | 49.1 | 2 | 520 | 25.73 | 18959.54 | 1441.6 | 3365.52 | 1096.24 | 262.42 | 411505.44 | 0.24 | 0.7 | 57.67 | 24.41 | 4 | 10 | 2687.1616 | 3676.6931 | 3325.7947 | 2687161.6438 | 3676693.1103 | 1.918e-06 | 19.2403 | 3325794.6801
2 | 75 | CONCLUIDO | 0.8173 | 122.35 | 110.42 | 20.97 | 0.35 | 316 | 153.23 | 49.1 | 3 | 314 | 26.13 | 19131.85 | 1310.8 | 3362.04 | 762.77 | 262.42 | 245798.22 | 0.34 | 0.76 | 57.34 | 14.58 | 4 | 10 | 2182.5352 | 2986.241 | 2701.2383 | 2182535.2197 | 2986240.9742 | 2.1714e-06 | 16.9931 | 2701238.3269
3 | 75 | CONCLUIDO | 0.8675 | 115.28 | 106.12 | 28.3 | 0.46 | 225 | 154.63 | 49.1 | 4 | 223 | 26.53 | 19304.72 | 1246.24 | 3360.62 | 617.98 | 262.42 | 173855.9 | 0.42 | 0.79 | 57.19 | 10.3 | 4 | 10 | 1977.4534 | 2705.639 | 2447.4166 | 1977453.4286 | 2705639.0201 | 2.3048e-06 | 16.0111 | 2447416.6294
4 | 75 | CONCLUIDO | 0.8983 | 111.32 | 103.73 | 35.77 | 0.57 | 174 | 156.03 | 49.1 | 5 | 172 | 26.94 | 19478.15 | 1204.15 | 3359.84 | 536.88 | 262.42 | 133565.6 | 0.49 | 0.81 | 57.11 | 7.92 | 4 | 10 | 1857.0498 | 2540.8974 | 2298.3977 | 1857049.7589 | 2540897.4074 | 2.3866e-06 | 15.4611 | 2298397.725
5 | 75 | CONCLUIDO | 0.9181 | 108.92 | 102.3 | 43.23 | 0.67 | 142 | 157.44 | 49.1 | 6 | 140 | 27.35 | 19652.13 | 1172.84 | 3359.16 | 488.87 | 262.42 | 109719.53 | 0.54 | 0.82 | 57.06 | 6.5 | 4 | 10 | 1776.6772 | 2430.9282 | 2198.9238 | 1776677.2343 | 2430928.1734 | 2.4392e-06 | 15.1278 | 2198923.8004
6 | 75 | CONCLUIDO | 0.9332 | 107.15 | 101.24 | 51.05 | 0.78 | 119 | 158.86 | 49.1 | 7 | 117 | 27.77 | 19826.68 | 1145.7 | 3358.89 | 452.93 | 262.42 | 91862.43 | 0.58 | 0.83 | 57.03 | 5.44 | 4 | 10 | 1721.8052 | 2355.8498 | 2131.0108 | 1721805.1597 | 2355849.7801 | 2.4794e-06 | 14.8819 | 2131010.7836
7 | 75 | CONCLUIDO | 0.9451 | 105.81 | 100.42 | 59.07 | 0.88 | 102 | 160.28 | 49.1 | 8 | 100 | 28.19 | 20001.93 | 1121.57 | 3358.23 | 425.67 | 262.42 | 78319.59 | 0.62 | 0.83 | 56.98 | 4.62 | 4 | 10 | 1677.4648 | 2295.1814 | 2076.1325 | 1677464.8131 | 2295181.3618 | 2.511e-06 | 14.6958 | 2076132.4739
8 | 75 | CONCLUIDO | 0.9538 | 104.84 | 99.85 | 67.31 | 0.99 | 89 | 161.71 | 49.1 | 9 | 87 | 28.61 | 20177.64 | 1100.05 | 3358.41 | 406.18 | 262.42 | 68640.43 | 0.65 | 0.84 | 56.97 | 4.06 | 4 | 10 | 1642.327 | 2247.1042 | 2032.6437 | 1642326.9525 | 2247104.1907 | 2.5341e-06 | 14.5611 | 2032643.7206
9 | 75 | CONCLUIDO | 0.9611 | 104.04 | 99.35 | 75.46 | 1.09 | 79 | 163.13 | 49.1 | 10 | 77 | 29.04 | 20353.94 | 1078.64 | 3357.86 | 389.54 | 262.42 | 60369.33 | 0.67 | 0.84 | 56.96 | 3.57 | 4 | 10 | 1600.207 | 2189.4738 | 1980.5135 | 1600206.9986 | 2189473.8117 | 2.5535e-06 | 14.45 | 1980513.504
10 | 75 | CONCLUIDO | 0.9675 | 103.36 | 98.94 | 84.81 | 1.18 | 70 | 164.57 | 49.1 | 11 | 68 | 29.47 | 20530.82 | 1057.94 | 3357.91 | 375.89 | 262.42 | 53588.92 | 0.7 | 0.85 | 56.94 | 3.16 | 4 | 10 | 1570.8245 | 2149.2714 | 1944.148 | 1570824.5478 | 2149271.4462 | 2.5705e-06 | 14.3556 | 1944147.9959
11 | 75 | CONCLUIDO | 0.9725 | 102.82 | 98.62 | 93.93 | 1.28 | 63 | 166.01 | 49.1 | 12 | 61 | 29.91 | 20708.3 | 1037.42 | 3357.77 | 365.06 | 262.42 | 48206.82 | 0.72 | 0.85 | 56.93 | 2.84 | 4 | 10 | 1544.2468 | 2112.9066 | 1911.2538 | 1544246.811 | 2112906.6141 | 2.5838e-06 | 14.2806 | 1911253.7724
12 | 75 | CONCLUIDO | 0.9761 | 102.45 | 98.4 | 101.8 | 1.38 | 58 | 167.45 | 49.1 | 13 | 56 | 30.36 | 20886.38 | 1018.44 | 3357.81 | 357.56 | 262.42 | 44482.18 | 0.73 | 0.85 | 56.92 | 2.62 | 4 | 10 | 1521.5692 | 2081.8781 | 1883.1865 | 1521569.1657 | 2081878.0593 | 2.5933e-06 | 14.2292 | 1883186.5393
13 | 75 | CONCLUIDO | 0.9808 | 101.96 | 98.09 | 113.19 | 1.47 | 52 | 168.9 | 49.1 | 14 | 50 | 30.81 | 21065.06 | 997 | 3357.46 | 347.39 | 262.42 | 39429.87 | 0.76 | 0.85 | 56.91 | 2.32 | 4 | 10 | 1495.0875 | 2045.6446 | 1850.4112 | 1495087.4737 | 2045644.6401 | 2.6058e-06 | 14.1611 | 1850411.1867
14 | 75 | CONCLUIDO | 0.9836 | 101.67 | 97.93 | 122.41 | 1.56 | 48 | 170.35 | 49.1 | 15 | 41 | 31.26 | 21244.37 | 978.07 | 3357.35 | 341.4 | 262.42 | 36452.21 | 0.77 | 0.85 | 56.91 | 2.15 | 4 | 10 | 1474.078 | 2016.8986 | 1824.4086 | 1474078.0367 | 2016898.6015 | 2.6133e-06 | 14.1208 | 1824408.6297
15 | 75 | CONCLUIDO | 0.9845 | 101.58 | 97.89 | 127.69 | 1.65 | 46 | 171.81 | 49.1 | 16 | 5 | 31.72 | 21424.29 | 973.91 | 3357.98 | 338.43 | 262.42 | 34976.51 | 0.78 | 0.85 | 56.96 | 2.11 | 4 | 10 | 1469.0975 | 2010.0841 | 1818.2445 | 1469097.5333 | 2010084.057 | 2.6157e-06 | 14.1083 | 1818244.4558
16 | 75 | CONCLUIDO | 0.9844 | 101.59 | 97.91 | 127.7 | 1.74 | 46 | 173.28 | 49.1 | 17 | 0 | 32.18 | 21604.83 | 980.84 | 3358.1 | 339.12 | 262.42 | 35324.38 | 0.77 | 0.85 | 56.95 | 2.13 | 4 | 10 | 1475.4325 | 2018.7518 | 1826.085 | 1475432.4918 | 2018751.8268 | 2.6154e-06 | 14.1097 | 1826084.9858

## RESULTADOS_17
Unnamed: 0 | Volume de calda [L] | STATUS | Capacidade operacional [ha/h] | Tempo de missao [h] | Tempo util [h] | Tempo por voo [min] | Autonomia Projetada [h] | N° Voos | MTOW [kg] | Massa Estrutura [kg] | Combustível [kg] | Abastecimentos | Massa gerador | Potência gerador [W] | Combustível consumido [L] | Calda cons [L] | Distância percorrida [km] | Distância Pulverizando [km] | RTL ACUMULADO[m] | EOC [km/km] | EOC [h/h] | Tempo de manobra [h] | Tempo rtl_rtw [h] | V pulv [m/s] | V desloc [m/s] | Preço Total por ha Simples [R$/ha] | Preço Total por ha Presumido [R$/ha] | Preço Total por ha Real [R$/ha] | Preço Total Simples [R$] | Preço Total Presumido [R$] | Prod CAPEX [ha/h/R$] | Dias Trabalhados | Preço Total Real [R$]
0 | 95 | CONCLUIDO | 0.3637 | 274.98 | 197.96 | 5.93 | 0.1 | 2003 | 185.69 | 53.44 | 1 | 2001 | 36.26 | 23136.14 | 2721.44 | 3392.79 | 3729.84 | 262.42 | 1720896.26 | 0.07 | 0.42 | 60.18 | 101.72 | 4 | 10 | 9438.1705 | 12913.7213 | 11681.2538 | 9438170.5062 | 12913721.2693 | 9.0916e-07 | 38.1917 | 11681253.8359
1 | 95 | CONCLUIDO | 0.6616 | 151.16 | 125.39 | 12.02 | 0.19 | 626 | 187.21 | 53.44 | 2 | 624 | 36.77 | 23322.88 | 1725.12 | 3367.98 | 1267.99 | 262.42 | 496860.05 | 0.21 | 0.67 | 57.85 | 29.47 | 4 | 10 | 3411.7103 | 4668.0526 | 4222.5402 | 3411710.3322 | 4668052.5905 | 1.6538e-06 | 20.9944 | 4222540.2029
2 | 95 | CONCLUIDO | 0.7723 | 129.48 | 113.12 | 18.2 | 0.28 | 373 | 188.73 | 53.44 | 3 | 371 | 37.29 | 23510.33 | 1548.27 | 3363.39 | 854.45 | 262.42 | 291354.49 | 0.31 | 0.74 | 57.42 | 17.27 | 4 | 10 | 2661.7955 | 3641.986 | 3294.4 | 2661795.4791 | 3641986.0046 | 1.9306e-06 | 17.9833 | 3294399.9719
3 | 95 | CONCLUIDO | 0.8302 | 120.45 | 108.08 | 24.38 | 0.37 | 266 | 190.25 | 53.44 | 4 | 264 | 37.82 | 23698.48 | 1469.86 | 3360.83 | 683.16 | 262.42 | 206240.9 | 0.38 | 0.77 | 57.28 | 12.25 | 4 | 10 | 2367.7673 | 3239.6837 | 2930.4928 | 2367767.3111 | 3239683.6935 | 2.0753e-06 | 16.7292 | 2930492.8287
4 | 95 | CONCLUIDO | 0.8666 | 115.39 | 105.25 | 30.66 | 0.46 | 206 | 191.78 | 53.44 | 5 | 204 | 38.35 | 23887.36 | 1421.46 | 3360.16 | 587.64 | 262.42 | 158783.25 | 0.45 | 0.8 | 57.18 | 9.44 | 4 | 10 | 2206.843 | 3019.4999 | 2731.3231 | 2206842.9637 | 3019499.902 | 2.1663e-06 | 16.0264 | 2731323.0693
5 | 95 | CONCLUIDO | 0.8921 | 112.09 | 103.41 | 37.15 | 0.55 | 167 | 193.32 | 53.44 | 6 | 165 | 38.89 | 24076.95 | 1386.09 | 3359.29 | 526.59 | 262.42 | 128452.87 | 0.5 | 0.81 | 57.08 | 7.6 | 4 | 10 | 2097.5843 | 2870.0073 | 2596.0978 | 2097584.2511 | 2870007.3112 | 2.23e-06 | 15.5681 | 2596097.8415
6 | 95 | CONCLUIDO | 0.9096 | 109.94 | 102.22 | 43.5 | 0.64 | 141 | 194.86 | 53.44 | 7 | 139 | 39.43 | 24267.28 | 1359.39 | 3359.27 | 485.9 | 262.42 | 108239.45 | 0.54 | 0.82 | 57.06 | 6.42 | 4 | 10 | 2030.7537 | 2778.5667 | 2513.3842 | 2030753.6593 | 2778566.7471 | 2.2738e-06 | 15.2694 | 2513384.2365
7 | 95 | CONCLUIDO | 0.9235 | 108.28 | 101.31 | 50.24 | 0.72 | 121 | 196.41 | 53.44 | 8 | 119 | 39.98 | 24458.36 | 1336.63 | 3358.7 | 455.57 | 262.42 | 93170.88 | 0.58 | 0.83 | 57.02 | 5.51 | 4 | 10 | 1968.1386 | 2692.8941 | 2435.8881 | 1968138.6319 | 2692894.1043 | 2.3085e-06 | 15.0389 | 2435888.0705
8 | 95 | CONCLUIDO | 0.9343 | 107.03 | 100.62 | 56.95 | 0.81 | 106 | 197.97 | 53.44 | 9 | 104 | 40.53 | 24650.18 | 1316.8 | 3358.29 | 432.33 | 262.42 | 81629.2 | 0.61 | 0.83 | 57 | 4.83 | 4 | 10 | 1926.372 | 2635.7472 | 2384.1952 | 1926372.0107 | 2635747.1705 | 2.3355e-06 | 14.8653 | 2384195.1598
9 | 95 | CONCLUIDO | 0.9433 | 106.01 | 100.04 | 63.85 | 0.89 | 94 | 199.53 | 53.44 | 10 | 92 | 41.1 | 24842.77 | 1297.78 | 3357.91 | 412.28 | 262.42 | 71664.25 | 0.64 | 0.84 | 56.99 | 4.25 | 4 | 10 | 1890.1107 | 2586.1328 | 2339.3159 | 1890110.6514 | 2586132.779 | 2.358e-06 | 14.7236 | 2339315.8963
10 | 95 | CONCLUIDO | 0.9496 | 105.3 | 99.67 | 70.36 | 0.97 | 85 | 201.1 | 53.44 | 11 | 83 | 41.66 | 25036.12 | 1282.94 | 3358.39 | 400.19 | 262.42 | 65664.06 | 0.66 | 0.84 | 56.97 | 3.88 | 4 | 10 | 1863.8989 | 2550.2688 | 2306.8747 | 1863898.9384 | 2550268.7569 | 2.3738e-06 | 14.625 | 2306874.6861
11 | 95 | CONCLUIDO | 0.9563 | 104.57 | 99.24 | 77.33 | 1.05 | 77 | 202.67 | 53.44 | 12 | 75 | 42.24 | 25230.25 | 1265.84 | 3358 | 385.57 | 262.42 | 58393.95 | 0.68 | 0.84 | 56.95 | 3.45 | 4 | 10 | 1835.0395 | 2510.782 | 2271.1565 | 1835039.4691 | 2510781.9579 | 2.3905e-06 | 14.5236 | 2271156.4517
12 | 95 | CONCLUIDO | 0.9614 | 104.02 | 98.94 | 84.81 | 1.13 | 70 | 204.25 | 53.44 | 13 | 68 | 42.82 | 25425.3 | 1250.43 | 3357.69 | 376.19 | 262.42 | 53738.72 | 0.7 | 0.85 | 56.93 | 3.16 | 4 | 10 | 1800.9573 | 2464.1493 | 2228.9743 | 1800957.3273 | 2464149.2679 | 2.4033e-06 | 14.4472 | 2228974.3202
13 | 95 | CONCLUIDO | 0.9653 | 103.59 | 98.7 | 91.11 | 1.21 | 65 | 205.84 | 53.44 | 14 | 63 | 43.4 | 25621.03 | 1234.92 | 3357.55 | 367.52 | 262.42 | 49428 | 0.71 | 0.85 | 56.94 | 2.92 | 4 | 10 | 1779.5613 | 2434.8743 | 2202.4933 | 1779561.3074 | 2434874.2895 | 2.413e-06 | 14.3875 | 2202493.3047
14 | 95 | CONCLUIDO | 0.9692 | 103.18 | 98.48 | 98.48 | 1.28 | 60 | 207.43 | 53.44 | 15 | 58 | 44 | 25817.56 | 1221.03 | 3357.81 | 360.42 | 262.42 | 45903.34 | 0.73 | 0.85 | 56.91 | 2.69 | 4 | 10 | 1759.8808 | 2407.9465 | 2178.1355 | 1759880.7675 | 2407946.5066 | 2.4228e-06 | 14.3306 | 2178135.4716
15 | 95 | CONCLUIDO | 0.9732 | 102.75 | 98.24 | 107.17 | 1.36 | 55 | 209.03 | 53.44 | 16 | 53 | 44.6 | 26014.91 | 1206.12 | 3357.79 | 351.97 | 262.42 | 41703.58 | 0.75 | 0.85 | 56.92 | 2.46 | 4 | 10 | 1739.2027 | 2379.6538 | 2152.543 | 1739202.6626 | 2379653.8112 | 2.4328e-06 | 14.2708 | 2152542.9914
16 | 95 | CONCLUIDO | 0.9756 | 102.5 | 98.1 | 113.19 | 1.43 | 52 | 210.64 | 53.44 | 17 | 50 | 45.21 | 26213.09 | 1192.56 | 3357.49 | 347.53 | 262.42 | 39500.67 | 0.76 | 0.85 | 56.9 | 2.32 | 4 | 10 | 1722.7767 | 2357.1791 | 2132.2132 | 1722776.706 | 2357179.0927 | 2.4388e-06 | 14.2361 | 2132213.2284
17 | 95 | CONCLUIDO | 0.9786 | 102.18 | 97.93 | 122.41 | 1.51 | 48 | 212.25 | 53.44 | 18 | 46 | 45.82 | 26412.11 | 1178.6 | 3357.28 | 341.77 | 262.42 | 36637.74 | 0.77 | 0.85 | 56.9 | 2.15 | 4 | 10 | 1705.0397 | 2332.9105 | 2110.2608 | 1705039.6902 | 2332910.5251 | 2.4463e-06 | 14.1917 | 2110260.8189
18 | 95 | CONCLUIDO | 0.9811 | 101.92 | 97.78 | 130.37 | 1.58 | 45 | 213.87 | 53.44 | 19 | 43 | 46.44 | 26611.98 | 1165.19 | 3357.31 | 336.56 | 262.42 | 34049.99 | 0.78 | 0.86 | 56.9 | 2 | 4 | 10 | 1688.7288 | 2310.5932 | 2090.0734 | 1688728.7528 | 2310593.181 | 2.4525e-06 | 14.1556 | 2090073.4107
19 | 95 | CONCLUIDO | 0.9827 | 101.76 | 97.69 | 136.31 | 1.65 | 43 | 215.5 | 53.44 | 20 | 41 | 47.07 | 26812.71 | 1150.06 | 3357.34 | 333.89 | 262.42 | 32722.53 | 0.79 | 0.86 | 56.89 | 1.91 | 4 | 10 | 1672.5579 | 2288.4675 | 2070.0593 | 1672557.8678 | 2288467.4628 | 2.4565e-06 | 14.1333 | 2070059.34
20 | 95 | CONCLUIDO | 0.9851 | 101.51 | 97.55 | 146.33 | 1.72 | 40 | 217.14 | 53.44 | 21 | 38 | 47.7 | 27014.3 | 1137.19 | 3357.35 | 329.18 | 262.42 | 30384.25 | 0.8 | 0.86 | 56.88 | 1.77 | 4 | 10 | 1657.0626 | 2267.2661 | 2050.8814 | 1657062.5642 | 2267266.1048 | 2.4625e-06 | 14.0986 | 2050881.4099
21 | 95 | CONCLUIDO | 0.9865 | 101.37 | 97.49 | 153.93 | 1.79 | 38 | 218.78 | 53.44 | 22 | 30 | 48.34 | 27216.79 | 1125.09 | 3357.17 | 326.58 | 262.42 | 29093.46 | 0.8 | 0.86 | 56.9 | 1.71 | 4 | 10 | 1644.0985 | 2249.5282 | 2034.8363 | 1644098.5436 | 2249528.1598 | 2.466e-06 | 14.0792 | 2034836.3495
22 | 95 | CONCLUIDO | 0.9872 | 101.3 | 97.45 | 158.03 | 1.85 | 37 | 220.43 | 53.44 | 23 | 6 | 48.99 | 27420.16 | 1120.64 | 3357.67 | 324.44 | 262.42 | 28028.3 | 0.81 | 0.86 | 56.92 | 1.67 | 4 | 10 | 1638.9984 | 2242.5499 | 2028.5241 | 1638998.3752 | 2242549.8844 | 2.4678e-06 | 14.0694 | 2028524.0709
23 | 95 | CONCLUIDO | 0.987 | 101.31 | 97.47 | 158.06 | 1.92 | 37 | 222.08 | 53.44 | 24 | 0 | 49.65 | 27624.44 | 1127.45 | 3357.79 | 324.52 | 262.42 | 28066.6 | 0.81 | 0.86 | 56.93 | 1.69 | 4 | 10 | 1645.3778 | 2251.2786 | 2036.4197 | 1645377.8491 | 2251278.5621 | 2.4673e-06 | 14.0708 | 2036419.6958

## RESULTADOS_9
Unnamed: 0 | Volume de calda [L] | STATUS | Capacidade operacional [ha/h] | Tempo de missao [h] | Tempo util [h] | Tempo por voo [min] | Autonomia Projetada [h] | N° Voos | MTOW [kg] | Massa Estrutura [kg] | Combustível [kg] | Abastecimentos | Massa gerador | Potência gerador [W] | Combustível consumido [L] | Calda cons [L] | Distância percorrida [km] | Distância Pulverizando [km] | RTL ACUMULADO[m] | EOC [km/km] | EOC [h/h] | Tempo de manobra [h] | Tempo rtl_rtw [h] | V pulv [m/s] | V desloc [m/s] | Preço Total por ha Simples [R$/ha] | Preço Total por ha Presumido [R$/ha] | Preço Total por ha Real [R$/ha] | Preço Total Simples [R$] | Preço Total Presumido [R$] | Prod CAPEX [ha/h/R$] | Dias Trabalhados | Preço Total Real [R$]
0 | 55 | CONCLUIDO | 0.5612 | 178.17 | 149.62 | 8.1 | 0.15 | 1108 | 116.05 | 43.4 | 1 | 1106 | 16.65 | 14546.17 | 1518.48 | 3376.24 | 2088.33 | 262.42 | 904617.53 | 0.13 | 0.56 | 58.65 | 53.59 | 4 | 10 | 3635.5943 | 4974.3805 | 4499.6326 | 3635594.3223 | 4974380.5428 | 1.6099e-06 | 24.7458 | 4499632.6454
1 | 55 | CONCLUIDO | 0.7852 | 127.36 | 115.29 | 16.55 | 0.3 | 418 | 117.34 | 43.4 | 2 | 416 | 16.94 | 14705.49 | 1156.3 | 3363.86 | 927.7 | 262.42 | 327754.21 | 0.28 | 0.73 | 57.49 | 19.43 | 4 | 10 | 2046.3736 | 2799.9387 | 2532.7164 | 2046373.6169 | 2799938.6623 | 2.2525e-06 | 17.6889 | 2532716.4461
2 | 55 | CONCLUIDO | 0.864 | 115.74 | 107.57 | 25.31 | 0.45 | 255 | 118.63 | 43.4 | 3 | 253 | 17.23 | 14865.24 | 1060.22 | 3361.29 | 665.6 | 262.42 | 197517.99 | 0.39 | 0.78 | 57.26 | 11.74 | 4 | 10 | 1736.9242 | 2376.5364 | 2149.7231 | 1736924.242 | 2376536.3756 | 2.4786e-06 | 16.075 | 2149723.0794
3 | 55 | CONCLUIDO | 0.9044 | 110.56 | 104.13 | 34.33 | 0.59 | 182 | 119.93 | 43.4 | 4 | 180 | 17.53 | 15025.44 | 1006.4 | 3360.27 | 550.75 | 262.42 | 140460.04 | 0.48 | 0.8 | 57.11 | 8.32 | 4 | 10 | 1595.5998 | 2183.17 | 1974.8113 | 1595599.775 | 2183170.0051 | 2.5945e-06 | 15.3556 | 1974811.3239
4 | 55 | CONCLUIDO | 0.9293 | 107.6 | 102.17 | 43.79 | 0.73 | 140 | 121.23 | 43.4 | 5 | 138 | 17.83 | 15186.08 | 967.58 | 3359.2 | 484.93 | 262.42 | 107756.79 | 0.54 | 0.82 | 57.05 | 6.37 | 4 | 10 | 1505.9087 | 2060.4507 | 1863.8042 | 1505908.7087 | 2060450.7313 | 2.6659e-06 | 14.9444 | 1863804.2053
5 | 55 | CONCLUIDO | 0.9463 | 105.68 | 100.89 | 53.57 | 0.86 | 113 | 122.54 | 43.4 | 6 | 111 | 18.14 | 15347.16 | 933.65 | 3358.62 | 441.71 | 262.42 | 86284.51 | 0.59 | 0.83 | 57 | 5.1 | 4 | 10 | 1447.0312 | 1979.892 | 1790.9339 | 1447031.2466 | 1979891.9901 | 2.7147e-06 | 14.6778 | 1790933.8774
6 | 55 | CONCLUIDO | 0.9579 | 104.4 | 100.07 | 63.87 | 1 | 94 | 123.85 | 43.4 | 7 | 92 | 18.45 | 15508.69 | 902.97 | 3358.38 | 414.13 | 262.42 | 72590.37 | 0.63 | 0.84 | 56.97 | 4.28 | 4 | 10 | 1391.7954 | 1904.3159 | 1722.5707 | 1391795.4272 | 1904315.9052 | 2.7479e-06 | 14.5 | 1722570.6679
7 | 55 | CONCLUIDO | 0.9671 | 103.41 | 99.41 | 74.56 | 1.13 | 80 | 125.16 | 43.4 | 8 | 78 | 18.76 | 15670.68 | 873.52 | 3357.99 | 391.84 | 262.42 | 61515.54 | 0.67 | 0.84 | 56.95 | 3.62 | 4 | 10 | 1351.7445 | 1849.5165 | 1673.0013 | 1351744.5445 | 1849516.5205 | 2.7743e-06 | 14.3625 | 1673001.2596
8 | 55 | CONCLUIDO | 0.9745 | 102.62 | 98.89 | 85.99 | 1.26 | 69 | 126.48 | 43.4 | 9 | 66 | 19.08 | 15833.12 | 845.65 | 3357.81 | 373.76 | 262.42 | 52528.76 | 0.7 | 0.85 | 56.94 | 3.1 | 4 | 10 | 1316.38 | 1801.1292 | 1629.232 | 1316380.0102 | 1801129.2046 | 2.7956e-06 | 14.2528 | 1629231.9612
9 | 55 | CONCLUIDO | 0.978 | 102.25 | 98.67 | 93.97 | 1.38 | 63 | 127.8 | 43.4 | 10 | 10 | 19.4 | 15996.02 | 830.47 | 3358.51 | 364.11 | 262.42 | 47732.88 | 0.72 | 0.85 | 57 | 2.88 | 4 | 10 | 1298.1516 | 1776.1883 | 1606.6713 | 1298151.5797 | 1776188.2617 | 2.8056e-06 | 14.2014 | 1606671.3469
10 | 55 | CONCLUIDO | 0.9779 | 102.26 | 98.68 | 93.98 | 1.5 | 63 | 129.13 | 43.4 | 11 | 0 | 19.73 | 16159.39 | 836.83 | 3358.25 | 363.82 | 262.42 | 47590.3 | 0.72 | 0.85 | 57.02 | 2.89 | 4 | 10 | 1303.9603 | 1784.136 | 1613.8605 | 1303960.2717 | 1784135.9704 | 2.8053e-06 | 14.2028 | 1613860.5374

## resultados
Unnamed: 0 | Volume de calda [L] | STATUS | Capacidade operacional [ha/h] | Tempo de missao [h] | Tempo util [h] | Tempo por voo [min] | Autonomia Projetada [h] | N° Voos | MTOW [kg] | Massa Estrutura [kg] | Combustível [kg] | Abastecimentos | Massa gerador | Potência gerador [W] | Combustível consumido [L] | Calda cons [L] | Distância percorrida [km] | Distância Pulverizando [km] | RTL ACUMULADO[m] | EOC [km/km] | EOC [h/h] | Tempo de manobra [h] | Tempo rtl_rtw [h] | V pulv [m/s] | V desloc [m/s]
0 | 100 | CONCLUIDO | 0.3411 | 293.17 | 206.73 | 5.75 | 0.09 | 2158 | 194.77 | 54.38 | 1 | 2156 | 39.4 | 24256.19 | 2928.13 | 3397 | 4029.62 | 262.42 | 1870014.34 | 0.07 | 0.41 | 60.4 | 110.44 | 4 | 10
1 | 100 | CONCLUIDO | 0.6471 | 154.53 | 126.65 | 11.66 | 0.18 | 652 | 196.32 | 54.38 | 2 | 650 | 39.95 | 24447.22 | 1796.92 | 3367.72 | 1310.02 | 262.42 | 517745.34 | 0.2 | 0.66 | 57.92 | 30.73 | 4 | 10
2 | 100 | CONCLUIDO | 0.7608 | 131.44 | 113.84 | 17.6 | 0.27 | 388 | 197.88 | 54.38 | 3 | 386 | 40.5 | 24639 | 1608.12 | 3364.06 | 877.78 | 262.42 | 302943.32 | 0.3 | 0.74 | 57.46 | 17.98 | 4 | 10
3 | 100 | CONCLUIDO | 0.8216 | 121.72 | 108.51 | 23.67 | 0.36 | 275 | 199.44 | 54.38 | 4 | 273 | 41.06 | 24831.54 | 1524.03 | 3361.65 | 697.49 | 262.42 | 213365.13 | 0.38 | 0.77 | 57.28 | 12.67 | 4 | 10
4 | 100 | CONCLUIDO | 0.8593 | 116.38 | 105.58 | 29.74 | 0.44 | 213 | 201.01 | 54.38 | 5 | 211 | 41.63 | 25024.84 | 1473.42 | 3360.52 | 599.28 | 262.42 | 164566.62 | 0.44 | 0.79 | 57.17 | 9.76 | 4 | 10
5 | 100 | CONCLUIDO | 0.8853 | 112.95 | 103.71 | 35.97 | 0.53 | 173 | 202.58 | 54.38 | 6 | 171 | 42.2 | 25218.93 | 1437.6 | 3359.81 | 536.42 | 262.42 | 133340.36 | 0.49 | 0.81 | 57.1 | 7.9 | 4 | 10
6 | 100 | CONCLUIDO | 0.9039 | 110.63 | 102.44 | 42.1 | 0.61 | 146 | 204.16 | 54.38 | 7 | 144 | 42.78 | 25413.94 | 1410.62 | 3359.41 | 493.07 | 262.42 | 111796.68 | 0.53 | 0.82 | 57.07 | 6.63 | 4 | 10
7 | 100 | CONCLUIDO | 0.9179 | 108.95 | 101.53 | 48.35 | 0.69 | 126 | 205.75 | 54.38 | 8 | 124 | 43.37 | 25609.61 | 1388.13 | 3358.94 | 462.84 | 262.42 | 96782.51 | 0.57 | 0.82 | 57.03 | 5.73 | 4 | 10
8 | 100 | CONCLUIDO | 0.9298 | 107.55 | 100.75 | 54.96 | 0.77 | 110 | 207.34 | 54.38 | 9 | 108 | 43.96 | 25806.1 | 1367.6 | 3358.68 | 436.74 | 262.42 | 83812.07 | 0.6 | 0.83 | 57.01 | 4.96 | 4 | 10
9 | 100 | CONCLUIDO | 0.9383 | 106.58 | 100.25 | 61.38 | 0.85 | 98 | 208.94 | 54.38 | 10 | 96 | 44.56 | 26003.41 | 1351.04 | 3358.32 | 420.02 | 262.42 | 75513.4 | 0.62 | 0.83 | 56.98 | 4.46 | 4 | 10
10 | 100 | CONCLUIDO | 0.9461 | 105.69 | 99.75 | 68.01 | 0.93 | 88 | 210.55 | 54.38 | 11 | 86 | 45.17 | 26201.54 | 1334.23 | 3358.34 | 402.87 | 262.42 | 66986.69 | 0.65 | 0.84 | 56.97 | 3.96 | 4 | 10
11 | 100 | CONCLUIDO | 0.9522 | 105.02 | 99.39 | 74.54 | 1 | 80 | 212.16 | 54.38 | 12 | 78 | 45.78 | 26400.51 | 1319.6 | 3358.02 | 390.96 | 262.42 | 61075 | 0.67 | 0.84 | 56.95 | 3.61 | 4 | 10
12 | 100 | CONCLUIDO | 0.9577 | 104.42 | 99.06 | 81.42 | 1.08 | 73 | 213.78 | 54.38 | 13 | 71 | 46.4 | 26600.32 | 1304.64 | 3357.95 | 380.23 | 262.42 | 55745.25 | 0.69 | 0.84 | 56.94 | 3.28 | 4 | 10
13 | 100 | CONCLUIDO | 0.9615 | 104.01 | 98.85 | 87.22 | 1.15 | 68 | 215.41 | 54.38 | 14 | 66 | 47.03 | 26801 | 1291.87 | 3358.12 | 372.81 | 262.42 | 52056.67 | 0.7 | 0.85 | 56.93 | 3.06 | 4 | 10
14 | 100 | CONCLUIDO | 0.9663 | 103.48 | 98.55 | 95.38 | 1.23 | 62 | 217.04 | 54.38 | 15 | 60 | 47.66 | 27002.55 | 1276.5 | 3357.63 | 362.84 | 262.42 | 47101.91 | 0.72 | 0.85 | 56.92 | 2.77 | 4 | 10
15 | 100 | CONCLUIDO | 0.9695 | 103.14 | 98.37 | 101.76 | 1.3 | 58 | 218.68 | 54.38 | 16 | 56 | 48.31 | 27204.98 | 1263.51 | 3357.7 | 356.78 | 262.42 | 44091.25 | 0.74 | 0.85 | 56.91 | 2.59 | 4 | 10
16 | 100 | CONCLUIDO | 0.9729 | 102.79 | 98.17 | 109.08 | 1.37 | 54 | 220.33 | 54.38 | 17 | 52 | 48.95 | 27408.3 | 1249.98 | 3357.54 | 349.59 | 262.42 | 40515.83 | 0.75 | 0.85 | 56.92 | 2.39 | 4 | 10
17 | 100 | CONCLUIDO | 0.9753 | 102.53 | 98.03 | 115.33 | 1.44 | 51 | 221.99 | 54.38 | 18 | 49 | 49.61 | 27612.53 | 1237.73 | 3357.67 | 345.15 | 262.42 | 38311.97 | 0.76 | 0.85 | 56.91 | 2.25 | 4 | 10
18 | 100 | CONCLUIDO | 0.9774 | 102.31 | 97.93 | 122.41 | 1.51 | 48 | 223.65 | 54.38 | 19 | 46 | 50.27 | 27817.81 | 1224.59 | 3357.54 | 341.72 | 262.42 | 36615.41 | 0.77 | 0.85 | 56.9 | 2.15 | 4 | 10
19 | 100 | CONCLUIDO | 0.98 | 102.05 | 97.78 | 130.37 | 1.58 | 45 | 225.32 | 54.38 | 20 | 43 | 50.95 | 28023.89 | 1213.09 | 3357.47 | 337 | 262.42 | 34270.16 | 0.78 | 0.86 | 56.89 | 2 | 4 | 10
20 | 100 | CONCLUIDO | 0.9825 | 101.78 | 97.63 | 139.48 | 1.64 | 42 | 227 | 54.38 | 21 | 40 | 51.62 | 28230.92 | 1199.34 | 3357.27 | 332.07 | 262.42 | 31819.52 | 0.79 | 0.86 | 56.88 | 1.86 | 4 | 10
21 | 100 | CONCLUIDO | 0.9839 | 101.63 | 97.56 | 146.34 | 1.71 | 40 | 228.69 | 54.38 | 22 | 38 | 52.31 | 28438.91 | 1188.13 | 3357.1 | 329.33 | 262.42 | 30460.14 | 0.8 | 0.86 | 56.89 | 1.78 | 4 | 10
22 | 100 | CONCLUIDO | 0.9856 | 101.46 | 97.47 | 153.9 | 1.77 | 38 | 230.38 | 54.38 | 23 | 36 | 53 | 28647.87 | 1174.42 | 3357.22 | 326.1 | 262.42 | 28855.65 | 0.8 | 0.86 | 56.89 | 1.69 | 4 | 10
23 | 100 | CONCLUIDO | 0.9871 | 101.31 | 97.39 | 162.32 | 1.84 | 36 | 232.08 | 54.38 | 24 | 30 | 53.71 | 28857.81 | 1162.42 | 3357.2 | 323.67 | 262.42 | 27647.96 | 0.81 | 0.86 | 56.88 | 1.61 | 4 | 10
24 | 100 | CONCLUIDO | 0.9879 | 101.22 | 97.34 | 166.88 | 1.9 | 35 | 233.79 | 54.38 | 25 | 7 | 54.42 | 29068.74 | 1159.81 | 3357.5 | 320.54 | 262.42 | 26088.98 | 0.82 | 0.86 | 56.93 | 1.57 | 4 | 10
25 | 100 | CONCLUIDO | 0.9878 | 101.23 | 97.35 | 166.89 | 1.96 | 35 | 235.51 | 54.38 | 26 | 0 | 55.14 | 29280.69 | 1166.35 | 3357.63 | 320.92 | 262.42 | 26279.23 | 0.82 | 0.86 | 56.92 | 1.58 | 4 | 10
0 | 40 | CONCLUIDO | 0.6491 | 154.07 | 136.19 | 9.68 | 0.2 | 844 | 89.87 | 37.55 | 1 | 842 | 11.32 | 11317.98 | 1159.74 | 3371.65 | 1633.36 | 262.42 | 678455.58 | 0.16 | 0.62 | 58.22 | 40.22 | 4 | 10
1 | 40 | CONCLUIDO | 0.8364 | 119.55 | 111.31 | 20 | 0.39 | 334 | 91.1 | 37.55 | 2 | 332 | 11.54 | 11468.97 | 924.97 | 3362.62 | 791.46 | 262.42 | 260052.42 | 0.33 | 0.75 | 57.4 | 15.46 | 4 | 10
2 | 40 | CONCLUIDO | 0.9013 | 110.95 | 105.16 | 30.93 | 0.57 | 204 | 92.32 | 37.55 | 3 | 202 | 11.77 | 11620.34 | 847.26 | 3360.36 | 585.24 | 262.42 | 157590.85 | 0.45 | 0.8 | 57.16 | 9.34 | 4 | 10
3 | 40 | CONCLUIDO | 0.9345 | 107.01 | 102.35 | 42.64 | 0.75 | 144 | 93.55 | 37.55 | 4 | 142 | 12 | 11772.07 | 795.99 | 3358.93 | 490.73 | 262.42 | 110639.04 | 0.53 | 0.82 | 57.06 | 6.55 | 4 | 10
4 | 40 | CONCLUIDO | 0.9549 | 104.73 | 100.73 | 55.45 | 0.93 | 109 | 94.79 | 37.55 | 5 | 107 | 12.23 | 11924.18 | 752.75 | 3358.62 | 435.19 | 262.42 | 83043.95 | 0.6 | 0.83 | 57.02 | 4.93 | 4 | 10
5 | 40 | CONCLUIDO | 0.9671 | 103.41 | 99.81 | 68.05 | 1.1 | 88 | 96.02 | 37.55 | 6 | 52 | 12.47 | 12076.67 | 714.8 | 3358.59 | 403.53 | 262.42 | 67318.2 | 0.65 | 0.84 | 57.01 | 4.02 | 4 | 10
6 | 40 | CONCLUIDO | 0.9685 | 103.25 | 99.71 | 70.38 | 1.27 | 85 | 97.26 | 37.55 | 7 | 0 | 12.71 | 12229.54 | 718.9 | 3358.97 | 397.86 | 262.42 | 64499.79 | 0.66 | 0.84 | 57.07 | 3.92 | 4 | 10
0 | 30 | CONCLUIDO | 0.7158 | 139.71 | 127.49 | 11.47 | 0.24 | 667 | 71.52 | 32.27 | 1 | 665 | 8.25 | 9054.6 | 918.99 | 3368.74 | 1338.14 | 262.42 | 531729.91 | 0.2 | 0.66 | 57.95 | 31.56 | 4 | 10
1 | 30 | CONCLUIDO | 0.8746 | 114.34 | 108.3 | 24.07 | 0.48 | 270 | 72.7 | 32.27 | 2 | 268 | 8.43 | 9200.25 | 747.79 | 3361.12 | 691.11 | 262.42 | 210199.57 | 0.38 | 0.77 | 57.27 | 12.47 | 4 | 10
2 | 30 | CONCLUIDO | 0.9292 | 107.62 | 103.24 | 38 | 0.71 | 163 | 73.88 | 32.27 | 3 | 161 | 8.61 | 9346.23 | 675.29 | 3359.36 | 520.45 | 262.42 | 125405.48 | 0.5 | 0.81 | 57.09 | 7.43 | 4 | 10
3 | 30 | CONCLUIDO | 0.955 | 104.71 | 101.07 | 52.73 | 0.93 | 115 | 75.07 | 32.27 | 4 | 49 | 8.8 | 9492.55 | 624.03 | 3359.65 | 444.67 | 262.42 | 87754.38 | 0.59 | 0.83 | 57.1 | 5.28 | 4 | 10
4 | 30 | CONCLUIDO | 0.9557 | 104.64 | 101.04 | 53.65 | 1.15 | 113 | 76.26 | 32.27 | 5 | 0 | 8.99 | 9639.2 | 630.21 | 3359.57 | 440.81 | 262.42 | 85835.39 | 0.6 | 0.83 | 57.17 | 5.24 | 4 | 10
0 | 15 | CONCLUIDO | 0.8488 | 117.82 | 112.21 | 19.13 | 0.43 | 352 | 39.78 | 19.54 | 1 | 350 | 4.24 | 5140 | 486.06 | 3363.06 | 822.57 | 262.42 | 275517.04 | 0.32 | 0.75 | 57.42 | 16.36 | 4 | 10
1 | 15 | CONCLUIDO | 0.9045 | 110.56 | 106.36 | 28.36 | 0.84 | 225 | 40.89 | 19.54 | 2 | 0 | 4.35 | 5277.26 | 437.32 | 3363.17 | 614.13 | 262.42 | 171931.14 | 0.43 | 0.79 | 57.53 | 10.54 | 4 | 10
0 | 70 | CONCLUIDO | 0.4828 | 207.11 | 164.58 | 7.08 | 0.12 | 1395 | 141.81 | 47.83 | 1 | 1393 | 22.98 | 17723.39 | 1905.78 | 3382.35 | 2597.4 | 262.42 | 1157718.15 | 0.1 | 0.51 | 59.08 | 68.48 | 4 | 10
1 | 70 | CONCLUIDO | 0.7376 | 135.58 | 119.03 | 14.4 | 0.25 | 496 | 143.17 | 47.83 | 2 | 494 | 23.34 | 17891.86 | 1370.84 | 3365.69 | 1053.04 | 262.42 | 390032.78 | 0.25 | 0.7 | 57.63 | 23.14 | 4 | 10
2 | 70 | CONCLUIDO | 0.8289 | 120.64 | 109.72 | 21.87 | 0.37 | 301 | 144.54 | 47.83 | 3 | 299 | 23.71 | 18060.85 | 1249.95 | 3362.26 | 738.91 | 262.42 | 233944.7 | 0.36 | 0.76 | 57.31 | 13.88 | 4 | 10
3 | 70 | CONCLUIDO | 0.8763 | 114.12 | 105.68 | 29.49 | 0.49 | 215 | 145.92 | 47.83 | 4 | 213 | 24.09 | 18230.35 | 1189.26 | 3360.35 | 602.66 | 262.42 | 166249.81 | 0.44 | 0.79 | 57.18 | 9.86 | 4 | 10
4 | 70 | CONCLUIDO | 0.9056 | 110.42 | 103.4 | 37.37 | 0.6 | 166 | 147.3 | 47.83 | 5 | 164 | 24.47 | 18400.38 | 1148.27 | 3360.1 | 525.13 | 262.42 | 127730.51 | 0.5 | 0.81 | 57.12 | 7.59 | 4 | 10
5 | 70 | CONCLUIDO | 0.9254 | 108.06 | 101.93 | 45.3 | 0.71 | 135 | 148.68 | 47.83 | 6 | 133 | 24.85 | 18570.94 | 1116.42 | 3358.8 | 476.79 | 262.42 | 103711.26 | 0.55 | 0.82 | 57.04 | 6.13 | 4 | 10
6 | 70 | CONCLUIDO | 0.9399 | 106.39 | 100.9 | 53.58 | 0.83 | 113 | 150.07 | 47.83 | 7 | 111 | 25.24 | 18742.03 | 1088.63 | 3358.45 | 441.81 | 262.42 | 86331.7 | 0.59 | 0.83 | 57.01 | 5.11 | 4 | 10
7 | 70 | CONCLUIDO | 0.9505 | 105.2 | 100.17 | 61.96 | 0.94 | 97 | 151.46 | 47.83 | 8 | 95 | 25.63 | 18913.66 | 1063.45 | 3358.6 | 416.8 | 262.42 | 73907.19 | 0.63 | 0.84 | 57 | 4.38 | 4 | 10
8 | 70 | CONCLUIDO | 0.9595 | 104.22 | 99.56 | 71.12 | 1.04 | 84 | 152.85 | 47.83 | 9 | 82 | 26.03 | 19085.83 | 1040.63 | 3357.94 | 396.94 | 262.42 | 64044.77 | 0.66 | 0.84 | 56.95 | 3.78 | 4 | 10
9 | 70 | CONCLUIDO | 0.9665 | 103.46 | 99.1 | 80.35 | 1.15 | 74 | 154.25 | 47.83 | 10 | 72 | 26.43 | 19258.55 | 1017.77 | 3357.87 | 381.15 | 262.42 | 56200.23 | 0.69 | 0.84 | 56.94 | 3.31 | 4 | 10
10 | 70 | CONCLUIDO | 0.972 | 102.88 | 98.75 | 89.77 | 1.25 | 66 | 155.66 | 47.83 | 11 | 64 | 26.83 | 19431.82 | 996.79 | 3357.62 | 369.55 | 262.42 | 50438.01 | 0.71 | 0.85 | 56.92 | 2.97 | 4 | 10
11 | 70 | CONCLUIDO | 0.9762 | 102.44 | 98.48 | 98.48 | 1.35 | 60 | 157.07 | 47.83 | 12 | 58 | 27.24 | 19605.66 | 973.89 | 3357.81 | 360.3 | 262.42 | 45843.9 | 0.73 | 0.85 | 56.92 | 2.69 | 4 | 10
12 | 70 | CONCLUIDO | 0.9805 | 101.99 | 98.2 | 109.11 | 1.45 | 54 | 158.48 | 47.83 | 13 | 50 | 27.65 | 19780.06 | 953.21 | 3357.55 | 350.65 | 262.42 | 41049.83 | 0.75 | 0.85 | 56.92 | 2.42 | 4 | 10
13 | 70 | CONCLUIDO | 0.9828 | 101.76 | 98.08 | 117.7 | 1.55 | 50 | 159.9 | 47.83 | 14 | 16 | 28.07 | 19955.16 | 938.97 | 3357.99 | 344.92 | 262.42 | 38202.7 | 0.76 | 0.85 | 56.96 | 2.3 | 4 | 10
14 | 70 | CONCLUIDO | 0.9836 | 101.67 | 98.03 | 120.03 | 1.65 | 49 | 161.32 | 47.83 | 15 | 0 | 28.5 | 20130.71 | 941.62 | 3357.78 | 342.93 | 262.42 | 37213.67 | 0.77 | 0.85 | 56.97 | 2.25 | 4 | 10
0 | 90 | CONCLUIDO | 0.3868 | 258.52 | 189.93 | 6.12 | 0.1 | 1861 | 176.73 | 52.44 | 1 | 1859 | 33.29 | 22031.19 | 2531.25 | 3389.3 | 3457.42 | 262.42 | 1585398.81 | 0.08 | 0.44 | 59.91 | 93.73 | 4 | 10
1 | 90 | CONCLUIDO | 0.6766 | 147.79 | 124.07 | 12.43 | 0.2 | 599 | 178.21 | 52.44 | 2 | 597 | 33.77 | 22213.89 | 1653.12 | 3368.42 | 1223.34 | 262.42 | 474668.86 | 0.21 | 0.68 | 57.81 | 28.16 | 4 | 10
2 | 90 | CONCLUIDO | 0.7835 | 127.63 | 112.44 | 18.79 | 0.3 | 359 | 179.7 | 52.44 | 3 | 357 | 34.26 | 22397.24 | 1489.25 | 3363.14 | 830.86 | 262.42 | 279628.99 | 0.32 | 0.74 | 57.41 | 16.59 | 4 | 10
3 | 90 | CONCLUIDO | 0.8395 | 119.12 | 107.59 | 25.22 | 0.39 | 256 | 181.19 | 52.44 | 4 | 254 | 34.75 | 22581.25 | 1414.49 | 3361.35 | 666.33 | 262.42 | 197876.78 | 0.39 | 0.78 | 57.27 | 11.76 | 4 | 10
4 | 90 | CONCLUIDO | 0.8746 | 114.33 | 104.87 | 31.78 | 0.49 | 198 | 182.69 | 52.44 | 5 | 196 | 35.25 | 22766.06 | 1367.84 | 3360.35 | 575.32 | 262.42 | 152664.96 | 0.46 | 0.8 | 57.16 | 9.06 | 4 | 10
5 | 90 | CONCLUIDO | 0.8984 | 111.31 | 103.17 | 38.45 | 0.58 | 161 | 184.19 | 52.44 | 6 | 159 | 35.75 | 22951.43 | 1334.17 | 3359.64 | 518.11 | 262.42 | 124242.26 | 0.51 | 0.81 | 57.09 | 7.36 | 4 | 10
6 | 90 | CONCLUIDO | 0.9162 | 109.15 | 101.93 | 45.3 | 0.67 | 135 | 185.7 | 52.44 | 7 | 133 | 36.26 | 23137.49 | 1306.87 | 3358.55 | 475.77 | 262.42 | 103203.31 | 0.55 | 0.82 | 57.06 | 6.13 | 4 | 10
7 | 90 | CONCLUIDO | 0.9297 | 107.56 | 101.02 | 52.25 | 0.76 | 116 | 187.22 | 52.44 | 8 | 114 | 36.78 | 23324.24 | 1283.11 | 3358.55 | 446.1 | 262.42 | 88462.86 | 0.59 | 0.83 | 57 | 5.22 | 4 | 10
8 | 90 | CONCLUIDO | 0.9394 | 106.45 | 100.4 | 59.06 | 0.85 | 102 | 188.74 | 52.44 | 9 | 100 | 37.3 | 23511.69 | 1263.98 | 3358.39 | 425.21 | 262.42 | 78085.93 | 0.62 | 0.83 | 56.99 | 4.61 | 4 | 10
9 | 90 | CONCLUIDO | 0.9471 | 105.58 | 99.92 | 65.88 | 0.93 | 91 | 190.26 | 52.44 | 10 | 89 | 37.82 | 23699.85 | 1246.04 | 3357.92 | 408.9 | 262.42 | 69986.24 | 0.64 | 0.84 | 56.98 | 4.14 | 4 | 10
10 | 90 | CONCLUIDO | 0.9547 | 104.75 | 99.45 | 73.66 | 1.02 | 81 | 191.79 | 52.44 | 11 | 79 | 38.35 | 23888.73 | 1228.04 | 3358.14 | 392.5 | 262.42 | 61838.18 | 0.67 | 0.84 | 56.97 | 3.66 | 4 | 10
11 | 90 | CONCLUIDO | 0.9603 | 104.13 | 99.08 | 80.34 | 1.1 | 74 | 193.33 | 52.44 | 12 | 72 | 38.89 | 24078.33 | 1211.06 | 3357.8 | 380.56 | 262.42 | 55904.77 | 0.69 | 0.84 | 56.94 | 3.3 | 4 | 10
12 | 90 | CONCLUIDO | 0.9652 | 103.6 | 98.8 | 88.48 | 1.18 | 67 | 194.88 | 52.44 | 13 | 65 | 39.43 | 24268.67 | 1195.67 | 3357.66 | 370.82 | 262.42 | 51066.55 | 0.71 | 0.85 | 56.94 | 3.02 | 4 | 10
13 | 90 | CONCLUIDO | 0.9692 | 103.18 | 98.56 | 95.38 | 1.27 | 62 | 196.42 | 52.44 | 14 | 60 | 39.98 | 24459.75 | 1179.99 | 3357.75 | 362.94 | 262.42 | 47150.84 | 0.72 | 0.85 | 56.92 | 2.77 | 4 | 10
14 | 90 | CONCLUIDO | 0.9729 | 102.79 | 98.34 | 103.51 | 1.35 | 57 | 197.98 | 52.44 | 15 | 55 | 40.54 | 24651.58 | 1164.58 | 3357.51 | 355.53 | 262.42 | 43474.08 | 0.74 | 0.85 | 56.92 | 2.56 | 4 | 10
15 | 90 | CONCLUIDO | 0.976 | 102.46 | 98.16 | 111.12 | 1.42 | 53 | 199.54 | 52.44 | 16 | 51 | 41.1 | 24844.17 | 1149.49 | 3357.56 | 349.55 | 262.42 | 40505.41 | 0.75 | 0.85 | 56.91 | 2.38 | 4 | 10
16 | 90 | CONCLUIDO | 0.9793 | 102.12 | 97.95 | 119.94 | 1.5 | 49 | 201.11 | 52.44 | 17 | 47 | 41.67 | 25037.53 | 1134.11 | 3357.49 | 342.44 | 262.42 | 36966.87 | 0.77 | 0.85 | 56.91 | 2.17 | 4 | 10
17 | 90 | CONCLUIDO | 0.9814 | 101.9 | 97.84 | 127.62 | 1.58 | 46 | 202.68 | 52.44 | 18 | 44 | 42.24 | 25231.66 | 1118.27 | 3357.45 | 338.73 | 262.42 | 35130.03 | 0.77 | 0.86 | 56.9 | 2.06 | 4 | 10
18 | 90 | CONCLUIDO | 0.984 | 101.63 | 97.68 | 136.3 | 1.65 | 43 | 204.26 | 52.44 | 19 | 41 | 42.82 | 25426.72 | 1103.47 | 3357.37 | 333.39 | 262.42 | 32471.27 | 0.79 | 0.86 | 56.9 | 1.9 | 4 | 10
19 | 90 | CONCLUIDO | 0.9861 | 101.41 | 97.56 | 146.35 | 1.73 | 40 | 205.85 | 52.44 | 20 | 34 | 43.41 | 25622.45 | 1087.03 | 3357.29 | 329.31 | 262.42 | 30450.59 | 0.8 | 0.86 | 56.89 | 1.79 | 4 | 10
20 | 90 | CONCLUIDO | 0.9868 | 101.34 | 97.53 | 150.05 | 1.8 | 39 | 207.45 | 52.44 | 21 | 9 | 44 | 25818.99 | 1083.66 | 3357.49 | 327.18 | 262.42 | 29388.19 | 0.8 | 0.86 | 56.92 | 1.76 | 4 | 10
21 | 90 | CONCLUIDO | 0.9865 | 101.37 | 97.56 | 150.09 | 1.87 | 39 | 209.05 | 52.44 | 22 | 0 | 44.6 | 26016.35 | 1089.23 | 3357.78 | 327.51 | 262.42 | 29553.43 | 0.8 | 0.86 | 56.94 | 1.78 | 4 | 10
0 | 10 | CONCLUIDO | 0.8553 | 116.92 | 111.53 | 19.86 | 0.64 | 337 | 26.11 | 12.1 | 1 | 0 | 3.01 | 3454.41 | 324.9 | 3366.55 | 784.64 | 262.42 | 256629.61 | 0.33 | 0.75 | 57.81 | 15.68 | 4 | 10
0 | 45 | CONCLUIDO | 0.6183 | 161.73 | 140.6 | 9.06 | 0.18 | 931 | 98.71 | 39.72 | 1 | 929 | 12.99 | 12407.75 | 1278.42 | 3374.22 | 1782.75 | 262.42 | 752715.48 | 0.15 | 0.6 | 58.36 | 44.61 | 4 | 10
1 | 45 | CONCLUIDO | 0.819 | 122.1 | 112.65 | 18.62 | 0.35 | 363 | 99.95 | 39.72 | 2 | 361 | 13.24 | 12561.45 | 1004.71 | 3363.15 | 838.17 | 262.42 | 283263.75 | 0.31 | 0.74 | 57.41 | 16.8 | 4 | 10
2 | 45 | CONCLUIDO | 0.8888 | 112.51 | 105.96 | 28.64 | 0.52 | 222 | 101.2 | 39.72 | 3 | 220 | 13.49 | 12715.54 | 921.81 | 3360.5 | 612.43 | 262.42 | 171098.91 | 0.43 | 0.79 | 57.18 | 10.14 | 4 | 10
3 | 45 | CONCLUIDO | 0.9239 | 108.23 | 103 | 39.11 | 0.69 | 158 | 102.45 | 39.72 | 4 | 156 | 13.74 | 12870.03 | 871.06 | 3359.18 | 512.15 | 262.42 | 121279.66 | 0.51 | 0.81 | 57.09 | 7.19 | 4 | 10
4 | 45 | CONCLUIDO | 0.9461 | 105.7 | 101.24 | 50.62 | 0.85 | 120 | 103.71 | 39.72 | 5 | 118 | 14 | 13024.91 | 829.51 | 3358.81 | 453.5 | 262.42 | 92142.79 | 0.58 | 0.83 | 57.01 | 5.45 | 4 | 10
5 | 45 | CONCLUIDO | 0.9607 | 104.09 | 100.12 | 62.58 | 1.01 | 96 | 104.97 | 39.72 | 6 | 94 | 14.25 | 13180.19 | 793.36 | 3358.48 | 415.46 | 262.42 | 73242.64 | 0.63 | 0.84 | 56.99 | 4.33 | 4 | 10
6 | 45 | CONCLUIDO | 0.9712 | 102.97 | 99.35 | 75.46 | 1.16 | 79 | 106.23 | 39.72 | 7 | 60 | 14.52 | 13335.87 | 758.38 | 3358.36 | 388.9 | 262.42 | 60050.12 | 0.67 | 0.84 | 56.98 | 3.57 | 4 | 10
7 | 45 | CONCLUIDO | 0.9722 | 102.86 | 99.31 | 78.4 | 1.31 | 76 | 107.5 | 39.72 | 8 | 0 | 14.78 | 13491.96 | 758.09 | 3358.99 | 384.83 | 262.42 | 58029.33 | 0.68 | 0.84 | 57.05 | 3.52 | 4 | 10
0 | 60 | CONCLUIDO | 0.5343 | 187.16 | 154.36 | 7.72 | 0.14 | 1200 | 124.63 | 45 | 1 | 1198 | 18.64 | 15605.44 | 1642.82 | 3378.87 | 2249.89 | 262.42 | 984938.77 | 0.12 | 0.54 | 58.78 | 58.31 | 4 | 10
1 | 60 | CONCLUIDO | 0.7686 | 130.1 | 116.6 | 15.72 | 0.28 | 445 | 125.95 | 45 | 2 | 443 | 18.95 | 15767.7 | 1229.46 | 3364.8 | 970.92 | 262.42 | 349227.87 | 0.27 | 0.72 | 57.55 | 20.72 | 4 | 10
2 | 60 | CONCLUIDO | 0.852 | 117.36 | 108.31 | 23.98 | 0.42 | 271 | 127.27 | 45 | 3 | 269 | 19.27 | 15930.42 | 1125.19 | 3361.45 | 691.47 | 262.42 | 210373.15 | 0.38 | 0.77 | 57.26 | 12.48 | 4 | 10
3 | 60 | CONCLUIDO | 0.8951 | 111.72 | 104.65 | 32.53 | 0.55 | 193 | 128.59 | 45 | 4 | 191 | 19.59 | 16093.6 | 1069.01 | 3360.16 | 568.43 | 262.42 | 149243.01 | 0.46 | 0.8 | 57.13 | 8.84 | 4 | 10
4 | 60 | CONCLUIDO | 0.9214 | 108.54 | 102.59 | 41.31 | 0.68 | 149 | 129.92 | 45 | 5 | 147 | 19.92 | 16257.24 | 1030.1 | 3358.97 | 498.81 | 262.42 | 114650.77 | 0.53 | 0.82 | 57.07 | 6.79 | 4 | 10
5 | 60 | CONCLUIDO | 0.939 | 106.49 | 101.27 | 50.22 | 0.81 | 121 | 131.25 | 45 | 6 | 119 | 20.25 | 16421.36 | 997.07 | 3358.58 | 454.1 | 262.42 | 92439.37 | 0.58 | 0.83 | 57.02 | 5.47 | 4 | 10
6 | 60 | CONCLUIDO | 0.9518 | 105.07 | 100.35 | 59.62 | 0.93 | 101 | 132.58 | 45 | 7 | 99 | 20.59 | 16585.95 | 968.44 | 3358.31 | 423.05 | 262.42 | 77015.61 | 0.62 | 0.83 | 57 | 4.56 | 4 | 10
7 | 60 | CONCLUIDO | 0.9618 | 103.98 | 99.64 | 69.52 | 1.06 | 86 | 133.92 | 45 | 8 | 84 | 20.93 | 16751.02 | 941.37 | 3358.14 | 400.01 | 262.42 | 65568.38 | 0.66 | 0.84 | 56.95 | 3.86 | 4 | 10
8 | 60 | CONCLUIDO | 0.9695 | 103.15 | 99.12 | 80.37 | 1.18 | 74 | 135.27 | 45 | 9 | 72 | 21.27 | 16916.71 | 914.42 | 3357.85 | 381.62 | 262.42 | 56433.1 | 0.69 | 0.84 | 56.95 | 3.34 | 4 | 10
9 | 60 | CONCLUIDO | 0.9758 | 102.48 | 98.68 | 91.09 | 1.29 | 65 | 136.61 | 45 | 10 | 63 | 21.61 | 17082.76 | 888 | 3357.81 | 367.77 | 262.42 | 49554.99 | 0.71 | 0.85 | 56.91 | 2.9 | 4 | 10
10 | 60 | CONCLUIDO | 0.9804 | 102 | 98.39 | 101.78 | 1.41 | 58 | 137.96 | 45 | 11 | 27 | 21.96 | 17249.3 | 866.86 | 3357.81 | 355.78 | 262.42 | 43590.73 | 0.74 | 0.85 | 56.96 | 2.61 | 4 | 10
11 | 60 | CONCLUIDO | 0.9804 | 102 | 98.41 | 103.59 | 1.52 | 57 | 139.32 | 45 | 12 | 0 | 22.32 | 17416.34 | 870.07 | 3358.02 | 355.21 | 262.42 | 43311.35 | 0.74 | 0.85 | 57 | 2.63 | 4 | 10
0 | 80 | CONCLUIDO | 0.4338 | 230.53 | 176.27 | 6.56 | 0.11 | 1612 | 159.12 | 50.28 | 1 | 1610 | 27.84 | 19859.16 | 2197.86 | 3385.81 | 2993.63 | 262.42 | 1354750.66 | 0.09 | 0.48 | 59.47 | 80.11 | 4 | 10
1 | 80 | CONCLUIDO | 0.7066 | 141.52 | 121.54 | 13.31 | 0.22 | 548 | 160.54 | 50.28 | 2 | 546 | 28.26 | 20034.4 | 1511.65 | 3366.57 | 1138.39 | 262.42 | 432450.12 | 0.23 | 0.69 | 57.71 | 25.64 | 4 | 10
2 | 80 | CONCLUIDO | 0.8061 | 124.05 | 111.09 | 20.2 | 0.33 | 330 | 161.97 | 50.28 | 3 | 328 | 28.69 | 20210.21 | 1370.77 | 3362.78 | 784.67 | 262.42 | 256677.41 | 0.33 | 0.75 | 57.38 | 15.24 | 4 | 10
3 | 80 | CONCLUIDO | 0.8578 | 116.58 | 106.65 | 27.11 | 0.43 | 236 | 163.4 | 50.28 | 4 | 234 | 29.12 | 20386.62 | 1303.65 | 3360.41 | 634.94 | 262.42 | 182282.18 | 0.41 | 0.78 | 57.22 | 10.82 | 4 | 10
4 | 80 | CONCLUIDO | 0.8903 | 112.32 | 104.13 | 34.33 | 0.54 | 182 | 164.83 | 50.28 | 5 | 180 | 29.55 | 20563.61 | 1259.54 | 3359.73 | 550.43 | 262.42 | 140298.86 | 0.48 | 0.8 | 57.12 | 8.32 | 4 | 10
5 | 80 | CONCLUIDO | 0.9123 | 109.62 | 102.52 | 41.56 | 0.64 | 148 | 166.27 | 50.28 | 6 | 146 | 29.99 | 20741.2 | 1226.75 | 3359.29 | 496.48 | 262.42 | 113492.78 | 0.53 | 0.82 | 57.06 | 6.72 | 4 | 10
6 | 80 | CONCLUIDO | 0.928 | 107.76 | 101.44 | 49.08 | 0.74 | 124 | 167.72 | 50.28 | 7 | 122 | 30.44 | 20919.39 | 1200.3 | 3358.94 | 459.64 | 262.42 | 95194.53 | 0.57 | 0.83 | 57.03 | 5.64 | 4 | 10
7 | 80 | CONCLUIDO | 0.9396 | 106.43 | 100.66 | 56.44 | 0.84 | 107 | 169.17 | 50.28 | 8 | 105 | 30.89 | 21098.19 | 1177.73 | 3358.3 | 433.25 | 262.42 | 82084.7 | 0.61 | 0.83 | 57.01 | 4.86 | 4 | 10
8 | 80 | CONCLUIDO | 0.9495 | 105.32 | 100 | 64.52 | 0.94 | 93 | 170.62 | 50.28 | 9 | 91 | 31.34 | 21277.6 | 1154.92 | 3358.49 | 411.82 | 262.42 | 71438.37 | 0.64 | 0.84 | 56.96 | 4.21 | 4 | 10
9 | 80 | CONCLUIDO | 0.9568 | 104.52 | 99.52 | 71.94 | 1.03 | 83 | 172.08 | 50.28 | 10 | 81 | 31.8 | 21457.64 | 1135.76 | 3358.18 | 395.13 | 262.42 | 63142.94 | 0.66 | 0.84 | 56.96 | 3.73 | 4 | 10
10 | 80 | CONCLUIDO | 0.9632 | 103.82 | 99.11 | 80.36 | 1.12 | 74 | 173.55 | 50.28 | 11 | 72 | 32.27 | 21638.31 | 1116.23 | 3358.05 | 381.68 | 262.42 | 56465.42 | 0.69 | 0.84 | 56.94 | 3.33 | 4 | 10
11 | 80 | CONCLUIDO | 0.9682 | 103.29 | 98.8 | 88.48 | 1.22 | 67 | 175.02 | 50.28 | 12 | 65 | 32.74 | 21819.6 | 1098.59 | 3357.56 | 370.89 | 262.42 | 51100.94 | 0.71 | 0.85 | 56.94 | 3.02 | 4 | 10
12 | 80 | CONCLUIDO | 0.9729 | 102.78 | 98.49 | 96.88 | 1.31 | 61 | 176.49 | 50.28 | 13 | 59 | 33.21 | 22001.54 | 1079.59 | 3357.6 | 360.97 | 262.42 | 46175.09 | 0.73 | 0.85 | 56.91 | 2.71 | 4 | 10
13 | 80 | CONCLUIDO | 0.9766 | 102.4 | 98.27 | 105.29 | 1.4 | 56 | 177.97 | 50.28 | 14 | 54 | 33.69 | 22184.13 | 1060.78 | 3357.56 | 353.09 | 262.42 | 42259.07 | 0.74 | 0.85 | 56.92 | 2.49 | 4 | 10
14 | 80 | CONCLUIDO | 0.98 | 102.04 | 98.08 | 115.38 | 1.48 | 51 | 179.46 | 50.28 | 15 | 49 | 34.18 | 22367.38 | 1042.7 | 3357.31 | 346.73 | 262.42 | 39101.15 | 0.76 | 0.85 | 56.91 | 2.3 | 4 | 10
15 | 80 | CONCLUIDO | 0.983 | 101.73 | 97.89 | 124.97 | 1.57 | 47 | 180.95 | 50.28 | 16 | 45 | 34.67 | 22551.28 | 1025.66 | 3357.53 | 340.39 | 262.42 | 35952.15 | 0.77 | 0.85 | 56.9 | 2.12 | 4 | 10
16 | 80 | CONCLUIDO | 0.9855 | 101.47 | 97.73 | 133.27 | 1.65 | 44 | 182.45 | 50.28 | 17 | 24 | 35.17 | 22735.98 | 1009.6 | 3357.65 | 334.06 | 262.42 | 32802.02 | 0.79 | 0.86 | 56.92 | 1.95 | 4 | 10
17 | 80 | CONCLUIDO | 0.9858 | 101.44 | 97.73 | 136.36 | 1.74 | 43 | 183.95 | 50.28 | 18 | 1 | 35.67 | 22921.24 | 1011.1 | 3357.97 | 333.08 | 262.42 | 32319.17 | 0.79 | 0.86 | 56.95 | 1.95 | 4 | 10
18 | 80 | CONCLUIDO | 0.9859 | 101.43 | 97.72 | 136.36 | 1.82 | 43 | 185.46 | 50.28 | 19 | 0 | 36.18 | 23107.19 | 1018.33 | 3357.92 | 332.89 | 262.42 | 32225.47 | 0.79 | 0.86 | 56.95 | 1.95 | 4 | 10
0 | 35 | CONCLUIDO | 0.6815 | 146.73 | 131.82 | 10.46 | 0.22 | 756 | 80.84 | 35.1 | 1 | 754 | 9.74 | 10204.21 | 1040.58 | 3370.55 | 1485.59 | 262.42 | 605007.64 | 0.18 | 0.64 | 58.07 | 35.87 | 4 | 10
1 | 35 | CONCLUIDO | 0.8554 | 116.91 | 109.8 | 21.74 | 0.43 | 303 | 82.04 | 35.1 | 2 | 301 | 9.94 | 10352.53 | 839.21 | 3361.85 | 741.88 | 262.42 | 235416.31 | 0.35 | 0.76 | 57.31 | 13.96 | 4 | 10
2 | 35 | CONCLUIDO | 0.9145 | 109.35 | 104.27 | 33.82 | 0.63 | 185 | 83.25 | 35.1 | 3 | 183 | 10.15 | 10501.19 | 766.14 | 3360.11 | 555.22 | 262.42 | 142677.46 | 0.47 | 0.8 | 57.13 | 8.46 | 4 | 10
3 | 35 | CONCLUIDO | 0.945 | 105.82 | 101.71 | 47.31 | 0.83 | 129 | 84.46 | 35.1 | 4 | 127 | 10.36 | 10650.22 | 713.3 | 3358.91 | 468.24 | 262.42 | 99468.14 | 0.56 | 0.82 | 57.05 | 5.91 | 4 | 10
4 | 35 | CONCLUIDO | 0.9621 | 103.94 | 100.34 | 60.81 | 1.02 | 99 | 85.67 | 35.1 | 5 | 46 | 10.57 | 10799.59 | 672.06 | 3359.14 | 420.43 | 262.42 | 75710.77 | 0.62 | 0.83 | 57.06 | 4.55 | 4 | 10
5 | 35 | CONCLUIDO | 0.9629 | 103.85 | 100.29 | 62.04 | 1.21 | 97 | 86.88 | 35.1 | 6 | 0 | 10.78 | 10949.33 | 676.92 | 3359.56 | 416.78 | 262.42 | 73896.19 | 0.63 | 0.83 | 57.11 | 4.5 | 4 | 10
0 | 50 | CONCLUIDO | 0.5895 | 169.65 | 144.99 | 8.55 | 0.16 | 1018 | 107.41 | 41.65 | 1 | 1016 | 14.77 | 13481.73 | 1396.83 | 3376.02 | 1930.41 | 262.42 | 826108.01 | 0.14 | 0.58 | 58.53 | 48.98 | 4 | 10
1 | 50 | CONCLUIDO | 0.8016 | 124.75 | 114.03 | 17.5 | 0.32 | 391 | 108.68 | 41.65 | 2 | 389 | 15.03 | 13638.32 | 1082.12 | 3363.23 | 884.43 | 262.42 | 306251.38 | 0.3 | 0.73 | 57.47 | 18.17 | 4 | 10
2 | 50 | CONCLUIDO | 0.8763 | 114.12 | 106.77 | 26.8 | 0.48 | 239 | 109.96 | 41.65 | 3 | 237 | 15.31 | 13795.21 | 992.68 | 3360.82 | 639.72 | 262.42 | 184656.81 | 0.41 | 0.78 | 57.21 | 10.95 | 4 | 10
3 | 50 | CONCLUIDO | 0.9143 | 109.37 | 103.56 | 36.55 | 0.63 | 170 | 111.23 | 41.65 | 4 | 168 | 15.58 | 13952.52 | 940.59 | 3359.81 | 531.2 | 262.42 | 130742.75 | 0.49 | 0.81 | 57.1 | 7.75 | 4 | 10
4 | 50 | CONCLUIDO | 0.937 | 106.73 | 101.78 | 46.62 | 0.78 | 131 | 112.51 | 41.65 | 5 | 129 | 15.86 | 14110.24 | 901.11 | 3358.72 | 471.65 | 262.42 | 101161.35 | 0.56 | 0.82 | 57.04 | 5.98 | 4 | 10
5 | 50 | CONCLUIDO | 0.9529 | 104.94 | 100.57 | 57.47 | 0.93 | 105 | 113.79 | 41.65 | 6 | 103 | 16.14 | 14268.39 | 866.55 | 3358.27 | 430.59 | 262.42 | 80762.92 | 0.61 | 0.83 | 57 | 4.78 | 4 | 10
6 | 50 | CONCLUIDO | 0.9645 | 103.68 | 99.71 | 68.77 | 1.07 | 87 | 115.08 | 41.65 | 7 | 85 | 16.43 | 14426.96 | 833.66 | 3358.4 | 401.62 | 262.42 | 66370.28 | 0.65 | 0.84 | 56.96 | 3.92 | 4 | 10
7 | 50 | CONCLUIDO | 0.9733 | 102.74 | 99.08 | 81.44 | 1.21 | 73 | 116.37 | 41.65 | 8 | 65 | 16.72 | 14585.96 | 802.48 | 3357.97 | 380.32 | 262.42 | 55790.09 | 0.69 | 0.84 | 56.95 | 3.3 | 4 | 10
8 | 50 | CONCLUIDO | 0.9752 | 102.55 | 98.98 | 86.07 | 1.35 | 69 | 117.66 | 41.65 | 9 | 2 | 17.01 | 14745.39 | 794.89 | 3358.78 | 373.63 | 262.42 | 52460.84 | 0.7 | 0.85 | 57.03 | 3.19 | 4 | 10
9 | 50 | CONCLUIDO | 0.9752 | 102.54 | 98.97 | 86.06 | 1.48 | 69 | 118.96 | 41.65 | 10 | 0 | 17.31 | 14905.25 | 802.49 | 3358.69 | 373.75 | 262.42 | 52521.15 | 0.7 | 0.85 | 57.03 | 3.19 | 4 | 10
0 | 25 | CONCLUIDO | 0.7543 | 132.57 | 122.82 | 12.86 | 0.28 | 573 | 61.76 | 28.92 | 1 | 571 | 6.84 | 7851.41 | 790.19 | 3366.93 | 1181 | 262.42 | 453628.31 | 0.22 | 0.68 | 57.77 | 26.91 | 4 | 10
1 | 25 | CONCLUIDO | 0.8964 | 111.55 | 106.52 | 27.43 | 0.55 | 233 | 62.92 | 28.92 | 2 | 231 | 7 | 7994.37 | 644.2 | 3360.88 | 631.18 | 262.42 | 180419.44 | 0.42 | 0.79 | 57.21 | 10.7 | 4 | 10
2 | 25 | CONCLUIDO | 0.9438 | 105.95 | 102.21 | 43.81 | 0.81 | 140 | 64.08 | 28.92 | 3 | 86 | 7.16 | 8137.65 | 573.24 | 3359.88 | 483.32 | 262.42 | 106955.36 | 0.54 | 0.82 | 57.13 | 6.41 | 4 | 10
3 | 25 | CONCLUIDO | 0.9452 | 105.79 | 102.11 | 45.05 | 1.07 | 136 | 65.25 | 28.92 | 4 | 0 | 7.33 | 8281.25 | 578.25 | 3360.84 | 476.35 | 262.42 | 103490.14 | 0.55 | 0.82 | 57.22 | 6.31 | 4 | 10
0 | 85 | CONCLUIDO | 0.41 | 243.91 | 182.84 | 6.33 | 0.11 | 1732 | 167.88 | 51.39 | 1 | 1730 | 30.49 | 20939.59 | 2358.85 | 3389.1 | 3216.52 | 262.42 | 1465594.69 | 0.08 | 0.46 | 59.68 | 86.65 | 4 | 10
1 | 85 | CONCLUIDO | 0.6917 | 144.57 | 122.78 | 12.86 | 0.21 | 573 | 169.33 | 51.39 | 2 | 571 | 30.94 | 21118.46 | 1581.9 | 3367.19 | 1180.62 | 262.42 | 453438.54 | 0.22 | 0.68 | 57.74 | 26.87 | 4 | 10
2 | 85 | CONCLUIDO | 0.7944 | 125.89 | 111.82 | 19.45 | 0.31 | 345 | 170.79 | 51.39 | 3 | 343 | 31.4 | 21297.94 | 1430.91 | 3362.43 | 809.4 | 262.42 | 268967.38 | 0.32 | 0.75 | 57.41 | 15.98 | 4 | 10
3 | 85 | CONCLUIDO | 0.8484 | 117.86 | 107.16 | 26.14 | 0.41 | 246 | 172.25 | 51.39 | 4 | 244 | 31.86 | 21478.05 | 1359.6 | 3360.81 | 652.59 | 262.42 | 191056.49 | 0.4 | 0.78 | 57.23 | 11.33 | 4 | 10
4 | 85 | CONCLUIDO | 0.8823 | 113.34 | 104.53 | 33.01 | 0.51 | 190 | 173.71 | 51.39 | 5 | 188 | 32.32 | 21658.78 | 1314.42 | 3360.2 | 564.12 | 262.42 | 147101.71 | 0.47 | 0.8 | 57.14 | 8.72 | 4 | 10
5 | 85 | CONCLUIDO | 0.9051 | 110.49 | 102.86 | 39.82 | 0.61 | 155 | 175.18 | 51.39 | 6 | 153 | 32.79 | 21840.16 | 1281.17 | 3359.22 | 507.87 | 262.42 | 119150.86 | 0.52 | 0.81 | 57.08 | 7.06 | 4 | 10
6 | 85 | CONCLUIDO | 0.9218 | 108.49 | 101.71 | 46.94 | 0.7 | 130 | 176.66 | 51.39 | 7 | 128 | 33.27 | 22022.17 | 1254.33 | 3358.81 | 469.29 | 262.42 | 99990.13 | 0.56 | 0.82 | 57.03 | 5.91 | 4 | 10
7 | 85 | CONCLUIDO | 0.9341 | 107.05 | 100.88 | 54.05 | 0.8 | 112 | 178.14 | 51.39 | 8 | 110 | 33.75 | 22204.83 | 1231.83 | 3358.59 | 441.02 | 262.42 | 85942.43 | 0.6 | 0.83 | 57.01 | 5.09 | 4 | 10
8 | 85 | CONCLUIDO | 0.9438 | 105.95 | 100.26 | 61.38 | 0.89 | 98 | 179.63 | 51.39 | 9 | 96 | 34.24 | 22388.15 | 1210.76 | 3358.39 | 420.07 | 262.42 | 75540.5 | 0.62 | 0.83 | 56.99 | 4.46 | 4 | 10
9 | 85 | CONCLUIDO | 0.9521 | 105.03 | 99.71 | 68.76 | 0.98 | 87 | 181.12 | 51.39 | 10 | 85 | 34.73 | 22572.13 | 1192 | 3358.16 | 401.53 | 262.42 | 66324.52 | 0.65 | 0.84 | 56.97 | 3.92 | 4 | 10
10 | 85 | CONCLUIDO | 0.9586 | 104.32 | 99.3 | 76.39 | 1.07 | 78 | 182.62 | 51.39 | 11 | 76 | 35.22 | 22756.91 | 1173.27 | 3358.11 | 388 | 262.42 | 59601.93 | 0.68 | 0.84 | 56.95 | 3.52 | 4 | 10
11 | 85 | CONCLUIDO | 0.9646 | 103.67 | 98.92 | 84.79 | 1.16 | 70 | 184.12 | 51.39 | 12 | 68 | 35.73 | 22942.24 | 1154.95 | 3357.81 | 375.66 | 262.42 | 53472.78 | 0.7 | 0.85 | 56.92 | 3.14 | 4 | 10
12 | 85 | CONCLUIDO | 0.969 | 103.2 | 98.65 | 92.49 | 1.24 | 64 | 185.63 | 51.39 | 13 | 62 | 36.24 | 23128.27 | 1138.79 | 3357.65 | 366.13 | 262.42 | 48736.06 | 0.72 | 0.85 | 56.93 | 2.87 | 4 | 10
13 | 85 | CONCLUIDO | 0.9728 | 102.79 | 98.42 | 100.09 | 1.33 | 59 | 187.14 | 51.39 | 14 | 57 | 36.75 | 23314.98 | 1121.82 | 3357.72 | 358.21 | 262.42 | 44801.97 | 0.73 | 0.85 | 56.92 | 2.64 | 4 | 10
14 | 85 | CONCLUIDO | 0.9767 | 102.39 | 98.19 | 109.1 | 1.41 | 54 | 188.66 | 51.39 | 15 | 52 | 37.27 | 23502.4 | 1104.16 | 3357.56 | 350.31 | 262.42 | 40880.03 | 0.75 | 0.85 | 56.91 | 2.41 | 4 | 10
15 | 85 | CONCLUIDO | 0.9795 | 102.09 | 98.03 | 117.63 | 1.49 | 50 | 190.19 | 51.39 | 16 | 48 | 37.79 | 23690.52 | 1089.42 | 3357.47 | 345 | 262.42 | 38243.09 | 0.76 | 0.85 | 56.91 | 2.25 | 4 | 10
16 | 85 | CONCLUIDO | 0.9827 | 101.76 | 97.83 | 127.6 | 1.57 | 46 | 191.72 | 51.39 | 17 | 44 | 38.33 | 23879.37 | 1069.07 | 3357.25 | 338.85 | 262.42 | 35189.39 | 0.77 | 0.86 | 56.89 | 2.05 | 4 | 10
17 | 85 | CONCLUIDO | 0.9851 | 101.51 | 97.68 | 136.3 | 1.65 | 43 | 193.26 | 51.39 | 18 | 40 | 38.86 | 24068.93 | 1054.23 | 3357.28 | 333.19 | 262.42 | 32371.01 | 0.79 | 0.86 | 56.9 | 1.91 | 4 | 10
18 | 85 | CONCLUIDO | 0.9862 | 101.4 | 97.64 | 142.88 | 1.73 | 41 | 194.8 | 51.39 | 19 | 17 | 39.41 | 24259.23 | 1045.02 | 3357.85 | 330.59 | 262.42 | 31082.92 | 0.79 | 0.86 | 56.93 | 1.86 | 4 | 10
19 | 85 | CONCLUIDO | 0.9859 | 101.43 | 97.67 | 142.93 | 1.81 | 41 | 196.35 | 51.39 | 20 | 1 | 39.96 | 24450.27 | 1051.43 | 3357.99 | 331.18 | 262.42 | 31375.86 | 0.79 | 0.86 | 56.94 | 1.89 | 4 | 10
20 | 85 | CONCLUIDO | 0.9859 | 101.44 | 97.67 | 142.94 | 1.88 | 41 | 197.9 | 51.39 | 21 | 0 | 40.51 | 24642.07 | 1058.67 | 3358.1 | 331.17 | 262.42 | 31373.21 | 0.79 | 0.86 | 56.95 | 1.89 | 4 | 10
0 | 20 | CONCLUIDO | 0.7976 | 125.38 | 117.88 | 15.02 | 0.34 | 471 | 51.33 | 24.83 | 1 | 469 | 5.51 | 6564.78 | 650.2 | 3364.61 | 1014.1 | 262.42 | 370687.16 | 0.26 | 0.71 | 57.61 | 22 | 4 | 10
1 | 20 | CONCLUIDO | 0.9212 | 108.55 | 104.49 | 33.17 | 0.66 | 189 | 52.47 | 24.83 | 2 | 175 | 5.64 | 6705.1 | 522.05 | 3359.96 | 562.59 | 262.42 | 146343.91 | 0.47 | 0.8 | 57.14 | 8.68 | 4 | 10
2 | 20 | CONCLUIDO | 0.9304 | 107.48 | 103.67 | 36.81 | 0.97 | 169 | 53.61 | 24.83 | 3 | 0 | 5.78 | 6845.59 | 515.99 | 3361.61 | 527.07 | 262.42 | 128684.67 | 0.5 | 0.81 | 57.33 | 7.86 | 4 | 10
0 | 65 | CONCLUIDO | 0.508 | 196.83 | 159.37 | 7.38 | 0.13 | 1296 | 133.21 | 46.47 | 1 | 1294 | 20.75 | 16663.42 | 1771.89 | 3380.41 | 2419.45 | 262.42 | 1069238.32 | 0.11 | 0.53 | 58.94 | 63.29 | 4 | 10
1 | 65 | CONCLUIDO | 0.753 | 132.79 | 117.79 | 15.01 | 0.26 | 471 | 134.55 | 46.47 | 2 | 469 | 21.09 | 16828.84 | 1300.12 | 3364.76 | 1012.98 | 262.42 | 370127.9 | 0.26 | 0.71 | 57.55 | 21.91 | 4 | 10
2 | 65 | CONCLUIDO | 0.8404 | 118.99 | 109.02 | 22.87 | 0.39 | 286 | 135.9 | 46.47 | 3 | 284 | 21.43 | 16994.64 | 1188.37 | 3362.07 | 714.99 | 262.42 | 222058.45 | 0.37 | 0.77 | 57.3 | 13.19 | 4 | 10
3 | 65 | CONCLUIDO | 0.8857 | 112.9 | 105.17 | 30.93 | 0.52 | 204 | 137.25 | 46.47 | 4 | 202 | 21.78 | 17160.92 | 1130.01 | 3360.36 | 585.77 | 262.42 | 157859.93 | 0.45 | 0.8 | 57.15 | 9.35 | 4 | 10
4 | 65 | CONCLUIDO | 0.9134 | 109.48 | 103 | 39.11 | 0.64 | 158 | 138.6 | 46.47 | 5 | 156 | 22.13 | 17327.69 | 1090.11 | 3359.35 | 512.21 | 262.42 | 121307.73 | 0.51 | 0.81 | 57.09 | 7.19 | 4 | 10
5 | 65 | CONCLUIDO | 0.9322 | 107.28 | 101.61 | 47.63 | 0.76 | 128 | 139.95 | 46.47 | 6 | 126 | 22.49 | 17494.97 | 1057.88 | 3358.65 | 466.53 | 262.42 | 98615.79 | 0.56 | 0.82 | 57.02 | 5.82 | 4 | 10
6 | 65 | CONCLUIDO | 0.9457 | 105.74 | 100.64 | 56.44 | 0.88 | 107 | 141.31 | 46.47 | 7 | 105 | 22.85 | 17662.75 | 1030.4 | 3358.75 | 433.12 | 262.42 | 82018.94 | 0.61 | 0.83 | 57 | 4.85 | 4 | 10
7 | 65 | CONCLUIDO | 0.9562 | 104.58 | 99.92 | 65.88 | 0.99 | 91 | 142.68 | 46.47 | 8 | 89 | 23.21 | 17831.04 | 1004.14 | 3358.28 | 408.53 | 262.42 | 69802.94 | 0.64 | 0.84 | 56.98 | 4.13 | 4 | 10
8 | 65 | CONCLUIDO | 0.9643 | 103.71 | 99.38 | 75.48 | 1.11 | 79 | 144.05 | 46.47 | 9 | 77 | 23.58 | 17999.83 | 979.28 | 3357.98 | 390.2 | 262.42 | 60698.85 | 0.67 | 0.84 | 56.96 | 3.59 | 4 | 10
9 | 65 | CONCLUIDO | 0.9705 | 103.04 | 98.95 | 84.82 | 1.22 | 70 | 145.42 | 46.47 | 10 | 68 | 23.95 | 18169.15 | 955.63 | 3357.78 | 376.17 | 262.42 | 53726.37 | 0.7 | 0.85 | 56.94 | 3.17 | 4 | 10
10 | 65 | CONCLUIDO | 0.9762 | 102.44 | 98.57 | 95.39 | 1.33 | 62 | 146.8 | 46.47 | 11 | 60 | 24.33 | 18338.99 | 932.25 | 3357.45 | 363.53 | 262.42 | 47447.43 | 0.72 | 0.85 | 56.92 | 2.79 | 4 | 10
11 | 65 | CONCLUIDO | 0.9806 | 101.98 | 98.28 | 105.3 | 1.43 | 56 | 148.18 | 46.47 | 12 | 48 | 24.71 | 18509.36 | 908.29 | 3357.48 | 353.17 | 262.42 | 42300.07 | 0.74 | 0.85 | 56.92 | 2.5 | 4 | 10
12 | 65 | CONCLUIDO | 0.9819 | 101.85 | 98.23 | 111.2 | 1.54 | 53 | 149.56 | 46.47 | 13 | 2 | 25.1 | 18680.25 | 903 | 3358.25 | 349.36 | 262.42 | 40408.83 | 0.75 | 0.85 | 56.98 | 2.45 | 4 | 10
13 | 65 | CONCLUIDO | 0.9819 | 101.84 | 98.22 | 111.19 | 1.64 | 53 | 150.95 | 46.47 | 14 | 0 | 25.49 | 18851.69 | 910.42 | 3358.14 | 349.31 | 262.42 | 40380.91 | 0.75 | 0.85 | 56.98 | 2.44 | 4 | 10
0 | 75 | CONCLUIDO | 0.4581 | 218.31 | 170.2 | 6.81 | 0.12 | 1500 | 150.44 | 49.1 | 1 | 1498 | 25.34 | 18787.76 | 2047.4 | 3383.61 | 2786.86 | 262.42 | 1251924.79 | 0.09 | 0.49 | 59.29 | 74.08 | 4 | 10
1 | 75 | CONCLUIDO | 0.7219 | 138.53 | 120.3 | 13.83 | 0.23 | 522 | 151.83 | 49.1 | 2 | 520 | 25.73 | 18959.54 | 1441.6 | 3365.52 | 1096.24 | 262.42 | 411505.44 | 0.24 | 0.7 | 57.67 | 24.41 | 4 | 10
2 | 75 | CONCLUIDO | 0.8173 | 122.35 | 110.42 | 20.97 | 0.35 | 316 | 153.23 | 49.1 | 3 | 314 | 26.13 | 19131.85 | 1310.8 | 3362.04 | 762.77 | 262.42 | 245798.22 | 0.34 | 0.76 | 57.34 | 14.58 | 4 | 10
3 | 75 | CONCLUIDO | 0.8675 | 115.28 | 106.12 | 28.3 | 0.46 | 225 | 154.63 | 49.1 | 4 | 223 | 26.53 | 19304.72 | 1246.24 | 3360.62 | 617.98 | 262.42 | 173855.9 | 0.42 | 0.79 | 57.19 | 10.3 | 4 | 10
4 | 75 | CONCLUIDO | 0.8983 | 111.32 | 103.73 | 35.77 | 0.57 | 174 | 156.03 | 49.1 | 5 | 172 | 26.94 | 19478.15 | 1204.15 | 3359.84 | 536.88 | 262.42 | 133565.6 | 0.49 | 0.81 | 57.11 | 7.92 | 4 | 10
5 | 75 | CONCLUIDO | 0.9181 | 108.92 | 102.3 | 43.23 | 0.67 | 142 | 157.44 | 49.1 | 6 | 140 | 27.35 | 19652.13 | 1172.84 | 3359.16 | 488.87 | 262.42 | 109719.53 | 0.54 | 0.82 | 57.06 | 6.5 | 4 | 10
6 | 75 | CONCLUIDO | 0.9332 | 107.15 | 101.24 | 51.05 | 0.78 | 119 | 158.86 | 49.1 | 7 | 117 | 27.77 | 19826.68 | 1145.7 | 3358.89 | 452.93 | 262.42 | 91862.43 | 0.58 | 0.83 | 57.03 | 5.44 | 4 | 10
7 | 75 | CONCLUIDO | 0.9451 | 105.81 | 100.42 | 59.07 | 0.88 | 102 | 160.28 | 49.1 | 8 | 100 | 28.19 | 20001.93 | 1121.57 | 3358.23 | 425.67 | 262.42 | 78319.59 | 0.62 | 0.83 | 56.98 | 4.62 | 4 | 10
8 | 75 | CONCLUIDO | 0.9538 | 104.84 | 99.85 | 67.31 | 0.99 | 89 | 161.71 | 49.1 | 9 | 87 | 28.61 | 20177.64 | 1100.05 | 3358.41 | 406.18 | 262.42 | 68640.43 | 0.65 | 0.84 | 56.97 | 4.06 | 4 | 10
9 | 75 | CONCLUIDO | 0.9611 | 104.04 | 99.35 | 75.46 | 1.09 | 79 | 163.13 | 49.1 | 10 | 77 | 29.04 | 20353.94 | 1078.64 | 3357.86 | 389.54 | 262.42 | 60369.33 | 0.67 | 0.84 | 56.96 | 3.57 | 4 | 10
10 | 75 | CONCLUIDO | 0.9675 | 103.36 | 98.94 | 84.81 | 1.18 | 70 | 164.57 | 49.1 | 11 | 68 | 29.47 | 20530.82 | 1057.94 | 3357.91 | 375.89 | 262.42 | 53588.92 | 0.7 | 0.85 | 56.94 | 3.16 | 4 | 10
11 | 75 | CONCLUIDO | 0.9725 | 102.82 | 98.62 | 93.93 | 1.28 | 63 | 166.01 | 49.1 | 12 | 61 | 29.91 | 20708.3 | 1037.42 | 3357.77 | 365.06 | 262.42 | 48206.82 | 0.72 | 0.85 | 56.93 | 2.84 | 4 | 10
12 | 75 | CONCLUIDO | 0.9761 | 102.45 | 98.4 | 101.8 | 1.38 | 58 | 167.45 | 49.1 | 13 | 56 | 30.36 | 20886.38 | 1018.44 | 3357.81 | 357.56 | 262.42 | 44482.18 | 0.73 | 0.85 | 56.92 | 2.62 | 4 | 10
13 | 75 | CONCLUIDO | 0.9808 | 101.96 | 98.09 | 113.19 | 1.47 | 52 | 168.9 | 49.1 | 14 | 50 | 30.81 | 21065.06 | 997 | 3357.46 | 347.39 | 262.42 | 39429.87 | 0.76 | 0.85 | 56.91 | 2.32 | 4 | 10
14 | 75 | CONCLUIDO | 0.9836 | 101.67 | 97.93 | 122.41 | 1.56 | 48 | 170.35 | 49.1 | 15 | 41 | 31.26 | 21244.37 | 978.07 | 3357.35 | 341.4 | 262.42 | 36452.21 | 0.77 | 0.85 | 56.91 | 2.15 | 4 | 10
15 | 75 | CONCLUIDO | 0.9845 | 101.58 | 97.89 | 127.69 | 1.65 | 46 | 171.81 | 49.1 | 16 | 5 | 31.72 | 21424.29 | 973.91 | 3357.98 | 338.43 | 262.42 | 34976.51 | 0.78 | 0.85 | 56.96 | 2.11 | 4 | 10
16 | 75 | CONCLUIDO | 0.9844 | 101.59 | 97.91 | 127.7 | 1.74 | 46 | 173.28 | 49.1 | 17 | 0 | 32.18 | 21604.83 | 980.84 | 3358.1 | 339.12 | 262.42 | 35324.38 | 0.77 | 0.85 | 56.95 | 2.13 | 4 | 10
0 | 95 | CONCLUIDO | 0.3637 | 274.98 | 197.96 | 5.93 | 0.1 | 2003 | 185.69 | 53.44 | 1 | 2001 | 36.26 | 23136.14 | 2721.44 | 3392.79 | 3729.84 | 262.42 | 1720896.26 | 0.07 | 0.42 | 60.18 | 101.72 | 4 | 10
1 | 95 | CONCLUIDO | 0.6616 | 151.16 | 125.39 | 12.02 | 0.19 | 626 | 187.21 | 53.44 | 2 | 624 | 36.77 | 23322.88 | 1725.12 | 3367.98 | 1267.99 | 262.42 | 496860.05 | 0.21 | 0.67 | 57.85 | 29.47 | 4 | 10
2 | 95 | CONCLUIDO | 0.7723 | 129.48 | 113.12 | 18.2 | 0.28 | 373 | 188.73 | 53.44 | 3 | 371 | 37.29 | 23510.33 | 1548.27 | 3363.39 | 854.45 | 262.42 | 291354.49 | 0.31 | 0.74 | 57.42 | 17.27 | 4 | 10
3 | 95 | CONCLUIDO | 0.8302 | 120.45 | 108.08 | 24.38 | 0.37 | 266 | 190.25 | 53.44 | 4 | 264 | 37.82 | 23698.48 | 1469.86 | 3360.83 | 683.16 | 262.42 | 206240.9 | 0.38 | 0.77 | 57.28 | 12.25 | 4 | 10
4 | 95 | CONCLUIDO | 0.8666 | 115.39 | 105.25 | 30.66 | 0.46 | 206 | 191.78 | 53.44 | 5 | 204 | 38.35 | 23887.36 | 1421.46 | 3360.16 | 587.64 | 262.42 | 158783.25 | 0.45 | 0.8 | 57.18 | 9.44 | 4 | 10
5 | 95 | CONCLUIDO | 0.8921 | 112.09 | 103.41 | 37.15 | 0.55 | 167 | 193.32 | 53.44 | 6 | 165 | 38.89 | 24076.95 | 1386.09 | 3359.29 | 526.59 | 262.42 | 128452.87 | 0.5 | 0.81 | 57.08 | 7.6 | 4 | 10
6 | 95 | CONCLUIDO | 0.9096 | 109.94 | 102.22 | 43.5 | 0.64 | 141 | 194.86 | 53.44 | 7 | 139 | 39.43 | 24267.28 | 1359.39 | 3359.27 | 485.9 | 262.42 | 108239.45 | 0.54 | 0.82 | 57.06 | 6.42 | 4 | 10
7 | 95 | CONCLUIDO | 0.9235 | 108.28 | 101.31 | 50.24 | 0.72 | 121 | 196.41 | 53.44 | 8 | 119 | 39.98 | 24458.36 | 1336.63 | 3358.7 | 455.57 | 262.42 | 93170.88 | 0.58 | 0.83 | 57.02 | 5.51 | 4 | 10
8 | 95 | CONCLUIDO | 0.9343 | 107.03 | 100.62 | 56.95 | 0.81 | 106 | 197.97 | 53.44 | 9 | 104 | 40.53 | 24650.18 | 1316.8 | 3358.29 | 432.33 | 262.42 | 81629.2 | 0.61 | 0.83 | 57 | 4.83 | 4 | 10
9 | 95 | CONCLUIDO | 0.9433 | 106.01 | 100.04 | 63.85 | 0.89 | 94 | 199.53 | 53.44 | 10 | 92 | 41.1 | 24842.77 | 1297.78 | 3357.91 | 412.28 | 262.42 | 71664.25 | 0.64 | 0.84 | 56.99 | 4.25 | 4 | 10
10 | 95 | CONCLUIDO | 0.9496 | 105.3 | 99.67 | 70.36 | 0.97 | 85 | 201.1 | 53.44 | 11 | 83 | 41.66 | 25036.12 | 1282.94 | 3358.39 | 400.19 | 262.42 | 65664.06 | 0.66 | 0.84 | 56.97 | 3.88 | 4 | 10
11 | 95 | CONCLUIDO | 0.9563 | 104.57 | 99.24 | 77.33 | 1.05 | 77 | 202.67 | 53.44 | 12 | 75 | 42.24 | 25230.25 | 1265.84 | 3358 | 385.57 | 262.42 | 58393.95 | 0.68 | 0.84 | 56.95 | 3.45 | 4 | 10
12 | 95 | CONCLUIDO | 0.9614 | 104.02 | 98.94 | 84.81 | 1.13 | 70 | 204.25 | 53.44 | 13 | 68 | 42.82 | 25425.3 | 1250.43 | 3357.69 | 376.19 | 262.42 | 53738.72 | 0.7 | 0.85 | 56.93 | 3.16 | 4 | 10
13 | 95 | CONCLUIDO | 0.9653 | 103.59 | 98.7 | 91.11 | 1.21 | 65 | 205.84 | 53.44 | 14 | 63 | 43.4 | 25621.03 | 1234.92 | 3357.55 | 367.52 | 262.42 | 49428 | 0.71 | 0.85 | 56.94 | 2.92 | 4 | 10
14 | 95 | CONCLUIDO | 0.9692 | 103.18 | 98.48 | 98.48 | 1.28 | 60 | 207.43 | 53.44 | 15 | 58 | 44 | 25817.56 | 1221.03 | 3357.81 | 360.42 | 262.42 | 45903.34 | 0.73 | 0.85 | 56.91 | 2.69 | 4 | 10
15 | 95 | CONCLUIDO | 0.9732 | 102.75 | 98.24 | 107.17 | 1.36 | 55 | 209.03 | 53.44 | 16 | 53 | 44.6 | 26014.91 | 1206.12 | 3357.79 | 351.97 | 262.42 | 41703.58 | 0.75 | 0.85 | 56.92 | 2.46 | 4 | 10
16 | 95 | CONCLUIDO | 0.9756 | 102.5 | 98.1 | 113.19 | 1.43 | 52 | 210.64 | 53.44 | 17 | 50 | 45.21 | 26213.09 | 1192.56 | 3357.49 | 347.53 | 262.42 | 39500.67 | 0.76 | 0.85 | 56.9 | 2.32 | 4 | 10
17 | 95 | CONCLUIDO | 0.9786 | 102.18 | 97.93 | 122.41 | 1.51 | 48 | 212.25 | 53.44 | 18 | 46 | 45.82 | 26412.11 | 1178.6 | 3357.28 | 341.77 | 262.42 | 36637.74 | 0.77 | 0.85 | 56.9 | 2.15 | 4 | 10
18 | 95 | CONCLUIDO | 0.9811 | 101.92 | 97.78 | 130.37 | 1.58 | 45 | 213.87 | 53.44 | 19 | 43 | 46.44 | 26611.98 | 1165.19 | 3357.31 | 336.56 | 262.42 | 34049.99 | 0.78 | 0.86 | 56.9 | 2 | 4 | 10
19 | 95 | CONCLUIDO | 0.9827 | 101.76 | 97.69 | 136.31 | 1.65 | 43 | 215.5 | 53.44 | 20 | 41 | 47.07 | 26812.71 | 1150.06 | 3357.34 | 333.89 | 262.42 | 32722.53 | 0.79 | 0.86 | 56.89 | 1.91 | 4 | 10
20 | 95 | CONCLUIDO | 0.9851 | 101.51 | 97.55 | 146.33 | 1.72 | 40 | 217.14 | 53.44 | 21 | 38 | 47.7 | 27014.3 | 1137.19 | 3357.35 | 329.18 | 262.42 | 30384.25 | 0.8 | 0.86 | 56.88 | 1.77 | 4 | 10
21 | 95 | CONCLUIDO | 0.9865 | 101.37 | 97.49 | 153.93 | 1.79 | 38 | 218.78 | 53.44 | 22 | 30 | 48.34 | 27216.79 | 1125.09 | 3357.17 | 326.58 | 262.42 | 29093.46 | 0.8 | 0.86 | 56.9 | 1.71 | 4 | 10
22 | 95 | CONCLUIDO | 0.9872 | 101.3 | 97.45 | 158.03 | 1.85 | 37 | 220.43 | 53.44 | 23 | 6 | 48.99 | 27420.16 | 1120.64 | 3357.67 | 324.44 | 262.42 | 28028.3 | 0.81 | 0.86 | 56.92 | 1.67 | 4 | 10
23 | 95 | CONCLUIDO | 0.987 | 101.31 | 97.47 | 158.06 | 1.92 | 37 | 222.08 | 53.44 | 24 | 0 | 49.65 | 27624.44 | 1127.45 | 3357.79 | 324.52 | 262.42 | 28066.6 | 0.81 | 0.86 | 56.93 | 1.69 | 4 | 10
0 | 55 | CONCLUIDO | 0.5612 | 178.17 | 149.62 | 8.1 | 0.15 | 1108 | 116.05 | 43.4 | 1 | 1106 | 16.65 | 14546.17 | 1518.48 | 3376.24 | 2088.33 | 262.42 | 904617.53 | 0.13 | 0.56 | 58.65 | 53.59 | 4 | 10
1 | 55 | CONCLUIDO | 0.7852 | 127.36 | 115.29 | 16.55 | 0.3 | 418 | 117.34 | 43.4 | 2 | 416 | 16.94 | 14705.49 | 1156.3 | 3363.86 | 927.7 | 262.42 | 327754.21 | 0.28 | 0.73 | 57.49 | 19.43 | 4 | 10
2 | 55 | CONCLUIDO | 0.864 | 115.74 | 107.57 | 25.31 | 0.45 | 255 | 118.63 | 43.4 | 3 | 253 | 17.23 | 14865.24 | 1060.22 | 3361.29 | 665.6 | 262.42 | 197517.99 | 0.39 | 0.78 | 57.26 | 11.74 | 4 | 10
3 | 55 | CONCLUIDO | 0.9044 | 110.56 | 104.13 | 34.33 | 0.59 | 182 | 119.93 | 43.4 | 4 | 180 | 17.53 | 15025.44 | 1006.4 | 3360.27 | 550.75 | 262.42 | 140460.04 | 0.48 | 0.8 | 57.11 | 8.32 | 4 | 10
4 | 55 | CONCLUIDO | 0.9293 | 107.6 | 102.17 | 43.79 | 0.73 | 140 | 121.23 | 43.4 | 5 | 138 | 17.83 | 15186.08 | 967.58 | 3359.2 | 484.93 | 262.42 | 107756.79 | 0.54 | 0.82 | 57.05 | 6.37 | 4 | 10
5 | 55 | CONCLUIDO | 0.9463 | 105.68 | 100.89 | 53.57 | 0.86 | 113 | 122.54 | 43.4 | 6 | 111 | 18.14 | 15347.16 | 933.65 | 3358.62 | 441.71 | 262.42 | 86284.51 | 0.59 | 0.83 | 57 | 5.1 | 4 | 10
6 | 55 | CONCLUIDO | 0.9579 | 104.4 | 100.07 | 63.87 | 1 | 94 | 123.85 | 43.4 | 7 | 92 | 18.45 | 15508.69 | 902.97 | 3358.38 | 414.13 | 262.42 | 72590.37 | 0.63 | 0.84 | 56.97 | 4.28 | 4 | 10
7 | 55 | CONCLUIDO | 0.9671 | 103.41 | 99.41 | 74.56 | 1.13 | 80 | 125.16 | 43.4 | 8 | 78 | 18.76 | 15670.68 | 873.52 | 3357.99 | 391.84 | 262.42 | 61515.54 | 0.67 | 0.84 | 56.95 | 3.62 | 4 | 10
8 | 55 | CONCLUIDO | 0.9745 | 102.62 | 98.89 | 85.99 | 1.26 | 69 | 126.48 | 43.4 | 9 | 66 | 19.08 | 15833.12 | 845.65 | 3357.81 | 373.76 | 262.42 | 52528.76 | 0.7 | 0.85 | 56.94 | 3.1 | 4 | 10
9 | 55 | CONCLUIDO | 0.978 | 102.25 | 98.67 | 93.97 | 1.38 | 63 | 127.8 | 43.4 | 10 | 10 | 19.4 | 15996.02 | 830.47 | 3358.51 | 364.11 | 262.42 | 47732.88 | 0.72 | 0.85 | 57 | 2.88 | 4 | 10
10 | 55 | CONCLUIDO | 0.9779 | 102.26 | 98.68 | 93.98 | 1.5 | 63 | 129.13 | 43.4 | 11 | 0 | 19.73 | 16159.39 | 836.83 | 3358.25 | 363.82 | 262.42 | 47590.3 | 0.72 | 0.85 | 57.02 | 2.89 | 4 | 10

## gráficos
Selecione o eixo X:
Selecione o eixo Y:
Selecione o eixo Z:
Eixo X | Eixo Y | Eixo Z

## hidden (hidden)
Unnamed: 0
Volume de calda [L]
STATUS
Capacidade operacional [ha/h]
Tempo de missao [h]
Tempo util [h]
Tempo por voo [min]
Autonomia Projetada [h]
N° Voos
MTOW [kg]
Massa Estrutura [kg]
Combustível [kg]
Abastecimentos
Massa gerador
Potência gerador [W]
Combustível consumido [L]
Calda cons [L]
Distância percorrida [km]
Distância Pulverizando [km]
RTL ACUMULADO[m]
EOC [km/km]
EOC [h/h]
Tempo de manobra [h]
Tempo rtl_rtw [h]
V pulv [m/s]
V desloc [m/s]