## RESULTADOS_18
Unnamed: 0 | Volume de calda [L] | STATUS | Capacidade operacional [ha/h] | Tempo de missao [h] | Tempo util [h] | Tempo por voo [min] | Autonomia Projetada [h] | N° Voos | MTOW [kg] | Massa Estrutura [kg] | Combustível [kg] | Abastecimentos | Massa gerador | Potência gerador [W] | Combustível consumido [L] | Calda cons [L] | Distância percorrida [km] | Distância Pulverizando [km] | RTL ACUMULADO[m] | EOC [km/km] | EOC [h/h] | Tempo de manobra [h] | Tempo rtl_rtw [h] | V pulv [m/s] | V desloc [m/s]
0 | 100 | CONCLUIDO | 7.7076 | 12.97 | 7.54 | 6.03 | 0.09 | 75 | 194.77 | 54.38 | 1 | 73 | 39.4 | 24256.19 | 103.39 | 1157.27 | 80.67 | 31.44 | 23555.33 | 0.39 | 0.67 | 3.08 | 1.51 | 4 | 10
1 | 100 | CONCLUIDO | 9.6123 | 10.4 | 6.64 | 12.45 | 0.18 | 32 | 196.32 | 54.38 | 2 | 30 | 39.95 | 24447.22 | 86.05 | 1154.86 | 52.75 | 31.44 | 9810.66 | 0.6 | 0.76 | 3.01 | 0.62 | 4 | 10
2 | 100 | CONCLUIDO | 10.314 | 9.7 | 6.4 | 19.2 | 0.27 | 20 | 197.88 | 54.38 | 3 | 18 | 40.5 | 24639 | 77.68 | 1154.16 | 45.06 | 31.44 | 6023.18 | 0.7 | 0.79 | 3 | 0.38 | 4 | 10
3 | 100 | CONCLUIDO | 10.7101 | 9.34 | 6.28 | 26.9 | 0.36 | 14 | 199.44 | 54.38 | 4 | 10 | 41.06 | 24831.54 | 69.84 | 1154.17 | 41.31 | 31.44 | 4178.94 | 0.76 | 0.81 | 2.99 | 0.26 | 4 | 10
4 | 100 | CONCLUIDO | 10.7588 | 9.29 | 6.27 | 28.95 | 0.44 | 13 | 201.01 | 54.38 | 5 | 0 | 41.63 | 25024.84 | 68.69 | 1154.56 | 40.79 | 31.44 | 3923.19 | 0.77 | 0.81 | 3 | 0.26 | 4 | 10

## RESULTADOS_6
Unnamed: 0 | Volume de calda [L] | STATUS | Capacidade operacional [ha/h] | Tempo de missao [h] | Tempo util [h] | Tempo por voo [min] | Autonomia Projetada [h] | N° Voos | MTOW [kg] | Massa Estrutura [kg] | Combustível [kg] | Abastecimentos | Massa gerador | Potência gerador [W] | Combustível consumido [L] | Calda cons [L] | Distância percorrida [km] | Distância Pulverizando [km] | RTL ACUMULADO[m] | EOC [km/km] | EOC [h/h] | Tempo de manobra [h] | Tempo rtl_rtw [h] | V pulv [m/s] | V desloc [m/s]
0 | 40 | CONCLUIDO | 10.699 | 9.35 | 6.73 | 11.21 | 0.2 | 36 | 89.87 | 37.55 | 1 | 32 | 11.32 | 11317.98 | 47.68 | 1154.48 | 55.63 | 31.44 | 11228.41 | 0.57 | 0.75 | 3.02 | 0.71 | 4 | 10
1 | 40 | CONCLUIDO | 10.9442 | 9.14 | 6.63 | 13.26 | 0.39 | 30 | 91.1 | 37.55 | 2 | 0 | 11.54 | 11468.97 | 46.03 | 1155.92 | 51.18 | 31.44 | 9031.99 | 0.61 | 0.76 | 3.05 | 0.61 | 4 | 10

## RESULTADOS_4
Unnamed: 0 | Volume de calda [L] | STATUS | Capacidade operacional [ha/h] | Tempo de missao [h] | Tempo util [h] | Tempo por voo [min] | Autonomia Projetada [h] | N° Voos | MTOW [kg] | Massa Estrutura [kg] | Combustível [kg] | Abastecimentos | Massa gerador | Potência gerador [W] | Combustível consumido [L] | Calda cons [L] | Distância percorrida [km] | Distância Pulverizando [km] | RTL ACUMULADO[m] | EOC [km/km] | EOC [h/h] | Tempo de manobra [h] | Tempo rtl_rtw [h] | V pulv [m/s] | V desloc [m/s]
0 | 30 | CONCLUIDO | 10.7277 | 9.32 | 6.86 | 10.28 | 0.24 | 40 | 71.52 | 32.27 | 1 | 0 | 8.25 | 9054.6 | 40.87 | 1156.83 | 57.65 | 31.44 | 12217.61 | 0.55 | 0.74 | 3.08 | 0.83 | 4 | 10

## RESULTADOS_1
Unnamed: 0 | Volume de calda [L] | STATUS | Capacidade operacional [ha/h] | Tempo de missao [h] | Tempo util [h] | Tempo por voo [min] | Autonomia Projetada [h] | N° Voos | MTOW [kg] | Massa Estrutura [kg] | Combustível [kg] | Abastecimentos | Massa gerador | Potência gerador [W] | Combustível consumido [L] | Calda cons [L] | Distância percorrida [km] | Distância Pulverizando [km] | RTL ACUMULADO[m] | EOC [km/km] | EOC [h/h] | Tempo de manobra [h] | Tempo rtl_rtw [h] | V pulv [m/s] | V desloc [m/s]
0 | 15 | CONCLUIDO | 9.7746 | 10.23 | 7.67 | 5.9 | 0.43 | 78 | 39.78 | 19.54 | 1 | 0 | 4.24 | 5140 | 30.94 | 1158.92 | 81.2 | 31.44 | 23803.55 | 0.39 | 0.66 | 3.19 | 1.64 | 4 | 10

## RESULTADOS_12
Unnamed: 0 | Volume de calda [L] | STATUS | Capacidade operacional [ha/h] | Tempo de missao [h] | Tempo util [h] | Tempo por voo [min] | Autonomia Projetada [h] | N° Voos | MTOW [kg] | Massa Estrutura [kg] | Combustível [kg] | Abastecimentos | Massa gerador | Potência gerador [W] | Combustível consumido [L] | Calda cons [L] | Distância percorrida [km] | Distância Pulverizando [km] | RTL ACUMULADO[m] | EOC [km/km] | EOC [h/h] | Tempo de manobra [h] | Tempo rtl_rtw [h] | V pulv [m/s] | V desloc [m/s]
0 | 70 | CONCLUIDO | 9.0591 | 11.04 | 7.16 | 7.54 | 0.12 | 57 | 141.81 | 47.83 | 1 | 55 | 22.98 | 17723.39 | 77.78 | 1156.33 | 68.67 | 31.44 | 17642.76 | 0.46 | 0.71 | 3.06 | 1.14 | 4 | 10
1 | 70 | CONCLUIDO | 10.6392 | 9.4 | 6.48 | 16.19 | 0.25 | 24 | 143.17 | 47.83 | 2 | 22 | 23.34 | 17891.86 | 62.39 | 1154.59 | 47.48 | 31.44 | 7211.85 | 0.66 | 0.78 | 3.01 | 0.46 | 4 | 10
2 | 70 | CONCLUIDO | 10.9652 | 9.12 | 6.37 | 21.24 | 0.37 | 18 | 144.54 | 47.83 | 3 | 0 | 23.71 | 18060.85 | 57.94 | 1154.7 | 43.47 | 31.44 | 5239.97 | 0.72 | 0.79 | 3.02 | 0.35 | 4 | 10

## RESULTADOS_16
Unnamed: 0 | Volume de calda [L] | STATUS | Capacidade operacional [ha/h] | Tempo de missao [h] | Tempo util [h] | Tempo por voo [min] | Autonomia Projetada [h] | N° Voos | MTOW [kg] | Massa Estrutura [kg] | Combustível [kg] | Abastecimentos | Massa gerador | Potência gerador [W] | Combustível consumido [L] | Calda cons [L] | Distância percorrida [km] | Distância Pulverizando [km] | RTL ACUMULADO[m] | EOC [km/km] | EOC [h/h] | Tempo de manobra [h] | Tempo rtl_rtw [h] | V pulv [m/s] | V desloc [m/s]
0 | 90 | CONCLUIDO | 8.1361 | 12.29 | 7.42 | 6.45 | 0.1 | 69 | 176.73 | 52.44 | 1 | 67 | 33.29 | 22031.19 | 94.88 | 1155.67 | 76.77 | 31.44 | 21632.27 | 0.41 | 0.68 | 3.08 | 1.39 | 4 | 10
1 | 90 | CONCLUIDO | 9.9018 | 10.1 | 6.61 | 13.22 | 0.2 | 30 | 178.21 | 52.44 | 2 | 28 | 33.77 | 22213.89 | 78.92 | 1154.78 | 51.82 | 31.44 | 9355.78 | 0.61 | 0.76 | 3.01 | 0.59 | 4 | 10
2 | 90 | CONCLUIDO | 10.6198 | 9.42 | 6.36 | 21.19 | 0.3 | 18 | 179.7 | 52.44 | 3 | 16 | 34.26 | 22397.24 | 69.33 | 1153.74 | 43.74 | 31.44 | 5375.29 | 0.72 | 0.8 | 3 | 0.34 | 4 | 10
3 | 90 | CONCLUIDO | 10.8424 | 9.22 | 6.3 | 27.02 | 0.39 | 14 | 181.19 | 52.44 | 4 | 0 | 34.75 | 22581.25 | 64.69 | 1155.3 | 41.72 | 31.44 | 4385.93 | 0.75 | 0.8 | 3 | 0.29 | 4 | 10

## RESULTADOS_0
Unnamed: 0 | Volume de calda [L] | STATUS | Capacidade operacional [ha/h] | Tempo de missao [h] | Tempo util [h] | Tempo por voo [min] | Autonomia Projetada [h] | N° Voos | MTOW [kg] | Massa Estrutura [kg] | Combustível [kg] | Abastecimentos | Massa gerador | Potência gerador [W] | Combustível consumido [L] | Calda cons [L] | Distância percorrida [km] | Distância Pulverizando [km] | RTL ACUMULADO[m] | EOC [km/km] | EOC [h/h] | Tempo de manobra [h] | Tempo rtl_rtw [h] | V pulv [m/s] | V desloc [m/s]
0 | 10 | CONCLUIDO | 8.7148 | 11.47 | 8.53 | 4.37 | 0.64 | 117 | 26.11 | 12.1 | 1 | 0 | 3.01 | 3454.41 | 25.03 | 1163.08 | 106.02 | 31.44 | 36018 | 0.3 | 0.59 | 3.31 | 2.49 | 4 | 10

## RESULTADOS_7
Unnamed: 0 | Volume de calda [L] | STATUS | Capacidade operacional [ha/h] | Tempo de missao [h] | Tempo util [h] | Tempo por voo [min] | Autonomia Projetada [h] | N° Voos | MTOW [kg] | Massa Estrutura [kg] | Combustível [kg] | Abastecimentos | Massa gerador | Potência gerador [W] | Combustível consumido [L] | Calda cons [L] | Distância percorrida [km] | Distância Pulverizando [km] | RTL ACUMULADO[m] | EOC [km/km] | EOC [h/h] | Tempo de manobra [h] | Tempo rtl_rtw [h] | V pulv [m/s] | V desloc [m/s]
0 | 45 | CONCLUIDO | 10.3815 | 9.63 | 6.82 | 10.23 | 0.18 | 40 | 98.71 | 39.72 | 1 | 38 | 12.99 | 12407.75 | 53.78 | 1155.55 | 57.98 | 31.44 | 12383.03 | 0.54 | 0.74 | 3.04 | 0.8 | 4 | 10
1 | 45 | CONCLUIDO | 10.9649 | 9.12 | 6.58 | 14.62 | 0.35 | 27 | 99.95 | 39.72 | 2 | 0 | 13.24 | 12561.45 | 48.19 | 1155.49 | 49.54 | 31.44 | 8231.1 | 0.63 | 0.77 | 3.04 | 0.56 | 4 | 10

## RESULTADOS_10
Unnamed: 0 | Volume de calda [L] | STATUS | Capacidade operacional [ha/h] | Tempo de missao [h] | Tempo util [h] | Tempo por voo [min] | Autonomia Projetada [h] | N° Voos | MTOW [kg] | Massa Estrutura [kg] | Combustível [kg] | Abastecimentos | Massa gerador | Potência gerador [W] | Combustível consumido [L] | Calda cons [L] | Distância percorrida [km] | Distância Pulverizando [km] | RTL ACUMULADO[m] | EOC [km/km] | EOC [h/h] | Tempo de manobra [h] | Tempo rtl_rtw [h] | V pulv [m/s] | V desloc [m/s]
0 | 60 | CONCLUIDO | 9.5374 | 10.48 | 7.05 | 8.29 | 0.14 | 51 | 124.63 | 45 | 1 | 49 | 18.64 | 15605.44 | 68.91 | 1155.58 | 65.44 | 31.44 | 16060.05 | 0.48 | 0.72 | 3.04 | 1.03 | 4 | 10
1 | 60 | CONCLUIDO | 10.9706 | 9.12 | 6.45 | 18.42 | 0.28 | 21 | 125.95 | 45 | 2 | 9 | 18.95 | 15767.7 | 54.21 | 1155.69 | 46.1 | 31.44 | 6537.82 | 0.68 | 0.78 | 3.02 | 0.43 | 4 | 10
2 | 60 | CONCLUIDO | 10.9659 | 9.12 | 6.45 | 18.43 | 0.42 | 21 | 127.27 | 45 | 3 | 0 | 19.27 | 15930.42 | 54.46 | 1155.76 | 46.04 | 31.44 | 6508.99 | 0.68 | 0.78 | 3.02 | 0.43 | 4 | 10

## RESULTADOS_14
Unnamed: 0 | Volume de calda [L] | STATUS | Capacidade operacional [ha/h] | Tempo de missao [h] | Tempo util [h] | Tempo por voo [min] | Autonomia Projetada [h] | N° Voos | MTOW [kg] | Massa Estrutura [kg] | Combustível [kg] | Abastecimentos | Massa gerador | Potência gerador [W] | Combustível consumido [L] | Calda cons [L] | Distância percorrida [km] | Distância Pulverizando [km] | RTL ACUMULADO[m] | EOC [km/km] | EOC [h/h] | Tempo de manobra [h] | Tempo rtl_rtw [h] | V pulv [m/s] | V desloc [m/s]
0 | 80 | CONCLUIDO | 8.5835 | 11.65 | 7.3 | 6.95 | 0.11 | 63 | 159.12 | 50.28 | 1 | 61 | 27.84 | 19859.16 | 86.47 | 1155.44 | 73.11 | 31.44 | 19833.98 | 0.43 | 0.69 | 3.07 | 1.27 | 4 | 10
1 | 80 | CONCLUIDO | 10.2693 | 9.74 | 6.54 | 14.54 | 0.22 | 27 | 160.54 | 50.28 | 2 | 25 | 28.26 | 20034.4 | 70.98 | 1154.42 | 49.48 | 31.44 | 8198.02 | 0.64 | 0.77 | 3.01 | 0.52 | 4 | 10
2 | 80 | CONCLUIDO | 10.9081 | 9.17 | 6.33 | 23.73 | 0.33 | 16 | 161.97 | 50.28 | 3 | 8 | 28.69 | 20210.21 | 61.29 | 1154.22 | 42.85 | 31.44 | 4938.99 | 0.73 | 0.8 | 3 | 0.31 | 4 | 10
3 | 80 | CONCLUIDO | 10.89 | 9.18 | 6.34 | 23.79 | 0.43 | 16 | 163.4 | 50.28 | 4 | 0 | 29.12 | 20386.62 | 61.97 | 1154.51 | 42.84 | 31.44 | 4931.7 | 0.73 | 0.8 | 3.01 | 0.33 | 4 | 10

## RESULTADOS_5
Unnamed: 0 | Volume de calda [L] | STATUS | Capacidade operacional [ha/h] | Tempo de missao [h] | Tempo util [h] | Tempo por voo [min] | Autonomia Projetada [h] | N° Voos | MTOW [kg] | Massa Estrutura [kg] | Combustível [kg] | Abastecimentos | Massa gerador | Potência gerador [W] | Combustível consumido [L] | Calda cons [L] | Distância percorrida [km] | Distância Pulverizando [km] | RTL ACUMULADO[m] | EOC [km/km] | EOC [h/h] | Tempo de manobra [h] | Tempo rtl_rtw [h] | V pulv [m/s] | V desloc [m/s]
0 | 35 | CONCLUIDO | 10.8196 | 9.24 | 6.75 | 11.57 | 0.22 | 35 | 80.84 | 35.1 | 1 | 8 | 9.74 | 10204.21 | 43.6 | 1155.97 | 54.84 | 31.44 | 10839.38 | 0.57 | 0.75 | 3.06 | 0.73 | 4 | 10
1 | 35 | CONCLUIDO | 10.8728 | 9.2 | 6.72 | 11.86 | 0.43 | 34 | 82.04 | 35.1 | 2 | 0 | 9.94 | 10352.53 | 43.85 | 1156.55 | 53.32 | 31.44 | 10081.47 | 0.59 | 0.75 | 3.07 | 0.7 | 4 | 10

## RESULTADOS_8
Unnamed: 0 | Volume de calda [L] | STATUS | Capacidade operacional [ha/h] | Tempo de missao [h] | Tempo util [h] | Tempo por voo [min] | Autonomia Projetada [h] | N° Voos | MTOW [kg] | Massa Estrutura [kg] | Combustível [kg] | Abastecimentos | Massa gerador | Potência gerador [W] | Combustível consumido [L] | Calda cons [L] | Distância percorrida [km] | Distância Pulverizando [km] | RTL ACUMULADO[m] | EOC [km/km] | EOC [h/h] | Tempo de manobra [h] | Tempo rtl_rtw [h] | V pulv [m/s] | V desloc [m/s]
0 | 50 | CONCLUIDO | 10.1414 | 9.86 | 6.87 | 9.58 | 0.16 | 43 | 107.41 | 41.65 | 1 | 41 | 14.77 | 13481.73 | 58.68 | 1155.72 | 59.58 | 31.44 | 13169.14 | 0.53 | 0.74 | 3.04 | 0.85 | 4 | 10
1 | 50 | CONCLUIDO | 10.9546 | 9.13 | 6.54 | 15.69 | 0.32 | 25 | 108.68 | 41.65 | 2 | 0 | 15.03 | 13638.32 | 50.09 | 1154.99 | 48.49 | 31.44 | 7712.96 | 0.65 | 0.77 | 3.04 | 0.52 | 4 | 10

## RESULTADOS_3
Unnamed: 0 | Volume de calda [L] | STATUS | Capacidade operacional [ha/h] | Tempo de missao [h] | Tempo util [h] | Tempo por voo [min] | Autonomia Projetada [h] | N° Voos | MTOW [kg] | Massa Estrutura [kg] | Combustível [kg] | Abastecimentos | Massa gerador | Potência gerador [W] | Combustível consumido [L] | Calda cons [L] | Distância percorrida [km] | Distância Pulverizando [km] | RTL ACUMULADO[m] | EOC [km/km] | EOC [h/h] | Tempo de manobra [h] | Tempo rtl_rtw [h] | V pulv [m/s] | V desloc [m/s]
0 | 25 | CONCLUIDO | 10.507 | 9.52 | 7.05 | 8.82 | 0.28 | 48 | 61.76 | 28.92 | 1 | 0 | 6.84 | 7851.41 | 38.4 | 1156.71 | 63.48 | 31.44 | 15095.38 | 0.5 | 0.72 | 3.11 | 1.03 | 4 | 10

## RESULTADOS_15
Unnamed: 0 | Volume de calda [L] | STATUS | Capacidade operacional [ha/h] | Tempo de missao [h] | Tempo util [h] | Tempo por voo [min] | Autonomia Projetada [h] | N° Voos | MTOW [kg] | Massa Estrutura [kg] | Combustível [kg] | Abastecimentos | Massa gerador | Potência gerador [W] | Combustível consumido [L] | Calda cons [L] | Distância percorrida [km] | Distância Pulverizando [km] | RTL ACUMULADO[m] | EOC [km/km] | EOC [h/h] | Tempo de manobra [h] | Tempo rtl_rtw [h] | V pulv [m/s] | V desloc [m/s]
0 | 85 | CONCLUIDO | 8.3515 | 11.97 | 7.36 | 6.7 | 0.11 | 66 | 167.88 | 51.39 | 1 | 64 | 30.49 | 20939.59 | 90.77 | 1156.64 | 74.79 | 31.44 | 20658.63 | 0.42 | 0.69 | 3.08 | 1.34 | 4 | 10
1 | 85 | CONCLUIDO | 10.1067 | 9.89 | 6.57 | 14.09 | 0.21 | 28 | 169.33 | 51.39 | 2 | 26 | 30.94 | 21118.46 | 75.1 | 1155.3 | 50.59 | 31.44 | 8748.69 | 0.62 | 0.77 | 3.01 | 0.55 | 4 | 10
2 | 85 | CONCLUIDO | 10.7607 | 9.29 | 6.34 | 22.39 | 0.31 | 17 | 170.79 | 51.39 | 3 | 14 | 31.4 | 21297.94 | 65.1 | 1154.21 | 43.5 | 31.44 | 5258.22 | 0.72 | 0.8 | 2.99 | 0.33 | 4 | 10
3 | 85 | CONCLUIDO | 10.8821 | 9.19 | 6.31 | 25.23 | 0.41 | 15 | 172.25 | 51.39 | 4 | 0 | 31.86 | 21478.05 | 63.28 | 1154.08 | 41.92 | 31.44 | 4476.66 | 0.75 | 0.8 | 3 | 0.29 | 4 | 10

## RESULTADOS_2
Unnamed: 0 | Volume de calda [L] | STATUS | Capacidade operacional [ha/h] | Tempo de missao [h] | Tempo util [h] | Tempo por voo [min] | Autonomia Projetada [h] | N° Voos | MTOW [kg] | Massa Estrutura [kg] | Combustível [kg] | Abastecimentos | Massa gerador | Potência gerador [W] | Combustível consumido [L] | Calda cons [L] | Distância percorrida [km] | Distância Pulverizando [km] | RTL ACUMULADO[m] | EOC [km/km] | EOC [h/h] | Tempo de manobra [h] | Tempo rtl_rtw [h] | V pulv [m/s] | V desloc [m/s]
0 | 20 | CONCLUIDO | 10.2781 | 9.73 | 7.26 | 7.38 | 0.34 | 59 | 51.33 | 24.83 | 1 | 0 | 5.51 | 6564.78 | 35.03 | 1157.87 | 69.53 | 31.44 | 18063.54 | 0.45 | 0.7 | 3.13 | 1.24 | 4 | 10

## RESULTADOS_11
Unnamed: 0 | Volume de calda [L] | STATUS | Capacidade operacional [ha/h] | Tempo de missao [h] | Tempo util [h] | Tempo por voo [min] | Autonomia Projetada [h] | N° Voos | MTOW [kg] | Massa Estrutura [kg] | Combustível [kg] | Abastecimentos | Massa gerador | Potência gerador [W] | Combustível consumido [L] | Calda cons [L] | Distância percorrida [km] | Distância Pulverizando [km] | RTL ACUMULADO[m] | EOC [km/km] | EOC [h/h] | Tempo de manobra [h] | Tempo rtl_rtw [h] | V pulv [m/s] | V desloc [m/s]
0 | 65 | CONCLUIDO | 9.2973 | 10.76 | 7.11 | 7.9 | 0.13 | 54 | 133.21 | 46.47 | 1 | 52 | 20.75 | 16663.42 | 73.35 | 1155.57 | 66.95 | 31.44 | 16799.25 | 0.47 | 0.71 | 3.05 | 1.08 | 4 | 10
1 | 65 | CONCLUIDO | 10.8421 | 9.22 | 6.44 | 17.57 | 0.26 | 22 | 134.55 | 46.47 | 2 | 19 | 21.09 | 16828.84 | 58.26 | 1154.81 | 46.49 | 31.44 | 6726.48 | 0.68 | 0.78 | 3 | 0.43 | 4 | 10
2 | 65 | CONCLUIDO | 11.0068 | 9.09 | 6.39 | 20.17 | 0.39 | 19 | 135.9 | 46.47 | 3 | 0 | 21.43 | 16994.64 | 55.92 | 1154.69 | 44.06 | 31.44 | 5528.36 | 0.71 | 0.79 | 3.02 | 0.37 | 4 | 10

## RESULTADOS_13
Unnamed: 0 | Volume de calda [L] | STATUS | Capacidade operacional [ha/h] | Tempo de missao [h] | Tempo util [h] | Tempo por voo [min] | Autonomia Projetada [h] | N° Voos | MTOW [kg] | Massa Estrutura [kg] | Combustível [kg] | Abastecimentos | Massa gerador | Potência gerador [W] | Combustível consumido [L] | Calda cons [L] | Distância percorrida [km] | Distância Pulverizando [km] | RTL ACUMULADO[m] | EOC [km/km] | EOC [h/h] | Tempo de manobra [h] | Tempo rtl_rtw [h] | V pulv [m/s] | V desloc [m/s]
0 | 75 | CONCLUIDO | 8.8162 | 11.34 | 7.23 | 7.23 | 0.12 | 60 | 150.44 | 49.1 | 1 | 58 | 25.34 | 18787.76 | 82.15 | 1156.86 | 71.05 | 31.44 | 18816.69 | 0.44 | 0.7 | 3.06 | 1.21 | 4 | 10
1 | 75 | CONCLUIDO | 10.4834 | 9.54 | 6.5 | 15.6 | 0.23 | 25 | 151.83 | 49.1 | 2 | 23 | 25.73 | 18959.54 | 66.7 | 1154.06 | 48.34 | 31.44 | 7640.27 | 0.65 | 0.78 | 3 | 0.48 | 4 | 10
2 | 75 | CONCLUIDO | 10.9323 | 9.15 | 6.35 | 22.42 | 0.35 | 17 | 153.23 | 49.1 | 3 | 1 | 26.13 | 19131.85 | 59.51 | 1154.86 | 42.94 | 31.44 | 4979.65 | 0.73 | 0.8 | 3.01 | 0.33 | 4 | 10
3 | 75 | CONCLUIDO | 10.9233 | 9.15 | 6.36 | 22.44 | 0.46 | 17 | 154.63 | 49.1 | 4 | 0 | 26.53 | 19304.72 | 59.77 | 1154.75 | 43.19 | 31.44 | 5104.86 | 0.73 | 0.8 | 3.01 | 0.34 | 4 | 10

## RESULTADOS_17
Unnamed: 0 | Volume de calda [L] | STATUS | Capacidade operacional [ha/h] | Tempo de missao [h] | Tempo util [h] | Tempo por voo [min] | Autonomia Projetada [h] | N° Voos | MTOW [kg] | Massa Estrutura [kg] | Combustível [kg] | Abastecimentos | Massa gerador | Potência gerador [W] | Combustível consumido [L] | Calda cons [L] | Distância percorrida [km] | Distância Pulverizando [km] | RTL ACUMULADO[m] | EOC [km/km] | EOC [h/h] | Tempo de manobra [h] | Tempo rtl_rtw [h] | V pulv [m/s] | V desloc [m/s]
0 | 95 | CONCLUIDO | 7.9227 | 12.62 | 7.47 | 6.23 | 0.1 | 72 | 185.69 | 53.44 | 1 | 70 | 36.26 | 23136.14 | 99.05 | 1156.59 | 78.58 | 31.44 | 22521.95 | 0.4 | 0.68 | 3.08 | 1.45 | 4 | 10
1 | 95 | CONCLUIDO | 9.7556 | 10.25 | 6.63 | 12.83 | 0.19 | 31 | 187.21 | 53.44 | 2 | 29 | 36.77 | 23322.88 | 82.55 | 1154.32 | 52.06 | 31.44 | 9469.5 | 0.6 | 0.76 | 3.02 | 0.61 | 4 | 10
2 | 95 | CONCLUIDO | 10.4575 | 9.56 | 6.39 | 20.17 | 0.28 | 19 | 188.73 | 53.44 | 3 | 17 | 37.29 | 23510.33 | 73.93 | 1154.23 | 44.77 | 31.44 | 5882.96 | 0.7 | 0.79 | 3 | 0.37 | 4 | 10
3 | 95 | CONCLUIDO | 10.7752 | 9.28 | 6.29 | 26.96 | 0.37 | 14 | 190.25 | 53.44 | 4 | 3 | 37.82 | 23698.48 | 66.9 | 1154.14 | 41.31 | 31.44 | 4180.62 | 0.76 | 0.8 | 3 | 0.27 | 4 | 10
4 | 95 | CONCLUIDO | 10.781 | 9.28 | 6.29 | 26.94 | 0.46 | 14 | 191.78 | 53.44 | 5 | 0 | 38.35 | 23887.36 | 66.92 | 1154.32 | 41.12 | 31.44 | 4082.57 | 0.76 | 0.8 | 3 | 0.27 | 4 | 10

## RESULTADOS_9
Unnamed: 0 | Volume de calda [L] | STATUS | Capacidade operacional [ha/h] | Tempo de missao [h] | Tempo util [h] | Tempo por voo [min] | Autonomia Projetada [h] | N° Voos | MTOW [kg] | Massa Estrutura [kg] | Combustível [kg] | Abastecimentos | Massa gerador | Potência gerador [W] | Combustível consumido [L] | Calda cons [L] | Distância percorrida [km] | Distância Pulverizando [km] | RTL ACUMULADO[m] | EOC [km/km] | EOC [h/h] | Tempo de manobra [h] | Tempo rtl_rtw [h] | V pulv [m/s] | V desloc [m/s]
0 | 55 | CONCLUIDO | 9.8304 | 10.17 | 6.97 | 8.89 | 0.15 | 47 | 116.05 | 43.4 | 1 | 45 | 16.65 | 14546.17 | 63.94 | 1155.12 | 62.61 | 31.44 | 14662.53 | 0.5 | 0.73 | 3.04 | 0.94 | 4 | 10
1 | 55 | CONCLUIDO | 11.0227 | 9.07 | 6.46 | 17.62 | 0.3 | 22 | 117.34 | 43.4 | 2 | 0 | 16.94 | 14705.49 | 51.48 | 1156.32 | 46.46 | 31.44 | 6713.31 | 0.68 | 0.78 | 3.02 | 0.44 | 4 | 10

## resultados
Unnamed: 0 | Volume de calda [L] | STATUS | Capacidade operacional [ha/h] | Tempo de missao [h] | Tempo util [h] | Tempo por voo [min] | Autonomia Projetada [h] | N° Voos | MTOW [kg] | Massa Estrutura [kg] | Combustível [kg] | Abastecimentos | Massa gerador | Potência gerador [W] | Combustível consumido [L] | Calda cons [L] | Distância percorrida [km] | Distância Pulverizando [km] | RTL ACUMULADO[m] | EOC [km/km] | EOC [h/h] | Tempo de manobra [h] | Tempo rtl_rtw [h] | V pulv [m/s] | V desloc [m/s]
0 | 100 | CONCLUIDO | 7.7076 | 12.97 | 7.54 | 6.03 | 0.09 | 75 | 194.77 | 54.38 | 1 | 73 | 39.4 | 24256.19 | 103.39 | 1157.27 | 80.67 | 31.44 | 23555.33 | 0.39 | 0.67 | 3.08 | 1.51 | 4 | 10
1 | 100 | CONCLUIDO | 9.6123 | 10.4 | 6.64 | 12.45 | 0.18 | 32 | 196.32 | 54.38 | 2 | 30 | 39.95 | 24447.22 | 86.05 | 1154.86 | 52.75 | 31.44 | 9810.66 | 0.6 | 0.76 | 3.01 | 0.62 | 4 | 10
2 | 100 | CONCLUIDO | 10.314 | 9.7 | 6.4 | 19.2 | 0.27 | 20 | 197.88 | 54.38 | 3 | 18 | 40.5 | 24639 | 77.68 | 1154.16 | 45.06 | 31.44 | 6023.18 | 0.7 | 0.79 | 3 | 0.38 | 4 | 10
3 | 100 | CONCLUIDO | 10.7101 | 9.34 | 6.28 | 26.9 | 0.36 | 14 | 199.44 | 54.38 | 4 | 10 | 41.06 | 24831.54 | 69.84 | 1154.17 | 41.31 | 31.44 | 4178.94 | 0.76 | 0.81 | 2.99 | 0.26 | 4 | 10
4 | 100 | CONCLUIDO | 10.7588 | 9.29 | 6.27 | 28.95 | 0.44 | 13 | 201.01 | 54.38 | 5 | 0 | 41.63 | 25024.84 | 68.69 | 1154.56 | 40.79 | 31.44 | 3923.19 | 0.77 | 0.81 | 3 | 0.26 | 4 | 10
0 | 40 | CONCLUIDO | 10.699 | 9.35 | 6.73 | 11.21 | 0.2 | 36 | 89.87 | 37.55 | 1 | 32 | 11.32 | 11317.98 | 47.68 | 1154.48 | 55.63 | 31.44 | 11228.41 | 0.57 | 0.75 | 3.02 | 0.71 | 4 | 10
1 | 40 | CONCLUIDO | 10.9442 | 9.14 | 6.63 | 13.26 | 0.39 | 30 | 91.1 | 37.55 | 2 | 0 | 11.54 | 11468.97 | 46.03 | 1155.92 | 51.18 | 31.44 | 9031.99 | 0.61 | 0.76 | 3.05 | 0.61 | 4 | 10
0 | 30 | CONCLUIDO | 10.7277 | 9.32 | 6.86 | 10.28 | 0.24 | 40 | 71.52 | 32.27 | 1 | 0 | 8.25 | 9054.6 | 40.87 | 1156.83 | 57.65 | 31.44 | 12217.61 | 0.55 | 0.74 | 3.08 | 0.83 | 4 | 10
0 | 15 | CONCLUIDO | 9.7746 | 10.23 | 7.67 | 5.9 | 0.43 | 78 | 39.78 | 19.54 | 1 | 0 | 4.24 | 5140 | 30.94 | 1158.92 | 81.2 | 31.44 | 23803.55 | 0.39 | 0.66 | 3.19 | 1.64 | 4 | 10
0 | 70 | CONCLUIDO | 9.0591 | 11.04 | 7.16 | 7.54 | 0.12 | 57 | 141.81 | 47.83 | 1 | 55 | 22.98 | 17723.39 | 77.78 | 1156.33 | 68.67 | 31.44 | 17642.76 | 0.46 | 0.71 | 3.06 | 1.14 | 4 | 10
1 | 70 | CONCLUIDO | 10.6392 | 9.4 | 6.48 | 16.19 | 0.25 | 24 | 143.17 | 47.83 | 2 | 22 | 23.34 | 17891.86 | 62.39 | 1154.59 | 47.48 | 31.44 | 7211.85 | 0.66 | 0.78 | 3.01 | 0.46 | 4 | 10
2 | 70 | CONCLUIDO | 10.9652 | 9.12 | 6.37 | 21.24 | 0.37 | 18 | 144.54 | 47.83 | 3 | 0 | 23.71 | 18060.85 | 57.94 | 1154.7 | 43.47 | 31.44 | 5239.97 | 0.72 | 0.79 | 3.02 | 0.35 | 4 | 10
0 | 90 | CONCLUIDO | 8.1361 | 12.29 | 7.42 | 6.45 | 0.1 | 69 | 176.73 | 52.44 | 1 | 67 | 33.29 | 22031.19 | 94.88 | 1155.67 | 76.77 | 31.44 | 21632.27 | 0.41 | 0.68 | 3.08 | 1.39 | 4 | 10
1 | 90 | CONCLUIDO | 9.9018 | 10.1 | 6.61 | 13.22 | 0.2 | 30 | 178.21 | 52.44 | 2 | 28 | 33.77 | 22213.89 | 78.92 | 1154.78 | 51.82 | 31.44 | 9355.78 | 0.61 | 0.76 | 3.01 | 0.59 | 4 | 10
2 | 90 | CONCLUIDO | 10.6198 | 9.42 | 6.36 | 21.19 | 0.3 | 18 | 179.7 | 52.44 | 3 | 16 | 34.26 | 22397.24 | 69.33 | 1153.74 | 43.74 | 31.44 | 5375.29 | 0.72 | 0.8 | 3 | 0.34 | 4 | 10
3 | 90 | CONCLUIDO | 10.8424 | 9.22 | 6.3 | 27.02 | 0.39 | 14 | 181.19 | 52.44 | 4 | 0 | 34.75 | 22581.25 | 64.69 | 1155.3 | 41.72 | 31.44 | 4385.93 | 0.75 | 0.8 | 3 | 0.29 | 4 | 10
0 | 10 | CONCLUIDO | 8.7148 | 11.47 | 8.53 | 4.37 | 0.64 | 117 | 26.11 | 12.1 | 1 | 0 | 3.01 | 3454.41 | 25.03 | 1163.08 | 106.02 | 31.44 | 36018 | 0.3 | 0.59 | 3.31 | 2.49 | 4 | 10
0 | 45 | CONCLUIDO | 10.3815 | 9.63 | 6.82 | 10.23 | 0.18 | 40 | 98.71 | 39.72 | 1 | 38 | 12.99 | 12407.75 | 53.78 | 1155.55 | 57.98 | 31.44 | 12383.03 | 0.54 | 0.74 | 3.04 | 0.8 | 4 | 10
1 | 45 | CONCLUIDO | 10.9649 | 9.12 | 6.58 | 14.62 | 0.35 | 27 | 99.95 | 39.72 | 2 | 0 | 13.24 | 12561.45 | 48.19 | 1155.49 | 49.54 | 31.44 | 8231.1 | 0.63 | 0.77 | 3.04 | 0.56 | 4 | 10
0 | 60 | CONCLUIDO | 9.5374 | 10.48 | 7.05 | 8.29 | 0.14 | 51 | 124.63 | 45 | 1 | 49 | 18.64 | 15605.44 | 68.91 | 1155.58 | 65.44 | 31.44 | 16060.05 | 0.48 | 0.72 | 3.04 | 1.03 | 4 | 10
1 | 60 | CONCLUIDO | 10.9706 | 9.12 | 6.45 | 18.42 | 0.28 | 21 | 125.95 | 45 | 2 | 9 | 18.95 | 15767.7 | 54.21 | 1155.69 | 46.1 | 31.44 | 6537.82 | 0.68 | 0.78 | 3.02 | 0.43 | 4 | 10
2 | 60 | CONCLUIDO | 10.9659 | 9.12 | 6.45 | 18.43 | 0.42 | 21 | 127.27 | 45 | 3 | 0 | 19.27 | 15930.42 | 54.46 | 1155.76 | 46.04 | 31.44 | 6508.99 | 0.68 | 0.78 | 3.02 | 0.43 | 4 | 10
0 | 80 | CONCLUIDO | 8.5835 | 11.65 | 7.3 | 6.95 | 0.11 | 63 | 159.12 | 50.28 | 1 | 61 | 27.84 | 19859.16 | 86.47 | 1155.44 | 73.11 | 31.44 | 19833.98 | 0.43 | 0.69 | 3.07 | 1.27 | 4 | 10
1 | 80 | CONCLUIDO | 10.2693 | 9.74 | 6.54 | 14.54 | 0.22 | 27 | 160.54 | 50.28 | 2 | 25 | 28.26 | 20034.4 | 70.98 | 1154.42 | 49.48 | 31.44 | 8198.02 | 0.64 | 0.77 | 3.01 | 0.52 | 4 | 10
2 | 80 | CONCLUIDO | 10.9081 | 9.17 | 6.33 | 23.73 | 0.33 | 16 | 161.97 | 50.28 | 3 | 8 | 28.69 | 20210.21 | 61.29 | 1154.22 | 42.85 | 31.44 | 4938.99 | 0.73 | 0.8 | 3 | 0.31 | 4 | 10
3 | 80 | CONCLUIDO | 10.89 | 9.18 | 6.34 | 23.79 | 0.43 | 16 | 163.4 | 50.28 | 4 | 0 | 29.12 | 20386.62 | 61.97 | 1154.51 | 42.84 | 31.44 | 4931.7 | 0.73 | 0.8 | 3.01 | 0.33 | 4 | 10
0 | 35 | CONCLUIDO | 10.8196 | 9.24 | 6.75 | 11.57 | 0.22 | 35 | 80.84 | 35.1 | 1 | 8 | 9.74 | 10204.21 | 43.6 | 1155.97 | 54.84 | 31.44 | 10839.38 | 0.57 | 0.75 | 3.06 | 0.73 | 4 | 10
1 | 35 | CONCLUIDO | 10.8728 | 9.2 | 6.72 | 11.86 | 0.43 | 34 | 82.04 | 35.1 | 2 | 0 | 9.94 | 10352.53 | 43.85 | 1156.55 | 53.32 | 31.44 | 10081.47 | 0.59 | 0.75 | 3.07 | 0.7 | 4 | 10
0 | 50 | CONCLUIDO | 10.1414 | 9.86 | 6.87 | 9.58 | 0.16 | 43 | 107.41 | 41.65 | 1 | 41 | 14.77 | 13481.73 | 58.68 | 1155.72 | 59.58 | 31.44 | 13169.14 | 0.53 | 0.74 | 3.04 | 0.85 | 4 | 10
1 | 50 | CONCLUIDO | 10.9546 | 9.13 | 6.54 | 15.69 | 0.32 | 25 | 108.68 | 41.65 | 2 | 0 | 15.03 | 13638.32 | 50.09 | 1154.99 | 48.49 | 31.44 | 7712.96 | 0.65 | 0.77 | 3.04 | 0.52 | 4 | 10
0 | 25 | CONCLUIDO | 10.507 | 9.52 | 7.05 | 8.82 | 0.28 | 48 | 61.76 | 28.92 | 1 | 0 | 6.84 | 7851.41 | 38.4 | 1156.71 | 63.48 | 31.44 | 15095.38 | 0.5 | 0.72 | 3.11 | 1.03 | 4 | 10
0 | 85 | CONCLUIDO | 8.3515 | 11.97 | 7.36 | 6.7 | 0.11 | 66 | 167.88 | 51.39 | 1 | 64 | 30.49 | 20939.59 | 90.77 | 1156.64 | 74.79 | 31.44 | 20658.63 | 0.42 | 0.69 | 3.08 | 1.34 | 4 | 10
1 | 85 | CONCLUIDO | 10.1067 | 9.89 | 6.57 | 14.09 | 0.21 | 28 | 169.33 | 51.39 | 2 | 26 | 30.94 | 21118.46 | 75.1 | 1155.3 | 50.59 | 31.44 | 8748.69 | 0.62 | 0.77 | 3.01 | 0.55 | 4 | 10
2 | 85 | CONCLUIDO | 10.7607 | 9.29 | 6.34 | 22.39 | 0.31 | 17 | 170.79 | 51.39 | 3 | 14 | 31.4 | 21297.94 | 65.1 | 1154.21 | 43.5 | 31.44 | 5258.22 | 0.72 | 0.8 | 2.99 | 0.33 | 4 | 10
3 | 85 | CONCLUIDO | 10.8821 | 9.19 | 6.31 | 25.23 | 0.41 | 15 | 172.25 | 51.39 | 4 | 0 | 31.86 | 21478.05 | 63.28 | 1154.08 | 41.92 | 31.44 | 4476.66 | 0.75 | 0.8 | 3 | 0.29 | 4 | 10
0 | 20 | CONCLUIDO | 10.2781 | 9.73 | 7.26 | 7.38 | 0.34 | 59 | 51.33 | 24.83 | 1 | 0 | 5.51 | 6564.78 | 35.03 | 1157.87 | 69.53 | 31.44 | 18063.54 | 0.45 | 0.7 | 3.13 | 1.24 | 4 | 10
0 | 65 | CONCLUIDO | 9.2973 | 10.76 | 7.11 | 7.9 | 0.13 | 54 | 133.21 | 46.47 | 1 | 52 | 20.75 | 16663.42 | 73.35 | 1155.57 | 66.95 | 31.44 | 16799.25 | 0.47 | 0.71 | 3.05 | 1.08 | 4 | 10
1 | 65 | CONCLUIDO | 10.8421 | 9.22 | 6.44 | 17.57 | 0.26 | 22 | 134.55 | 46.47 | 2 | 19 | 21.09 | 16828.84 | 58.26 | 1154.81 | 46.49 | 31.44 | 6726.48 | 0.68 | 0.78 | 3 | 0.43 | 4 | 10
2 | 65 | CONCLUIDO | 11.0068 | 9.09 | 6.39 | 20.17 | 0.39 | 19 | 135.9 | 46.47 | 3 | 0 | 21.43 | 16994.64 | 55.92 | 1154.69 | 44.06 | 31.44 | 5528.36 | 0.71 | 0.79 | 3.02 | 0.37 | 4 | 10
0 | 75 | CONCLUIDO | 8.8162 | 11.34 | 7.23 | 7.23 | 0.12 | 60 | 150.44 | 49.1 | 1 | 58 | 25.34 | 18787.76 | 82.15 | 1156.86 | 71.05 | 31.44 | 18816.69 | 0.44 | 0.7 | 3.06 | 1.21 | 4 | 10
1 | 75 | CONCLUIDO | 10.4834 | 9.54 | 6.5 | 15.6 | 0.23 | 25 | 151.83 | 49.1 | 2 | 23 | 25.73 | 18959.54 | 66.7 | 1154.06 | 48.34 | 31.44 | 7640.27 | 0.65 | 0.78 | 3 | 0.48 | 4 | 10
2 | 75 | CONCLUIDO | 10.9323 | 9.15 | 6.35 | 22.42 | 0.35 | 17 | 153.23 | 49.1 | 3 | 1 | 26.13 | 19131.85 | 59.51 | 1154.86 | 42.94 | 31.44 | 4979.65 | 0.73 | 0.8 | 3.01 | 0.33 | 4 | 10
3 | 75 | CONCLUIDO | 10.9233 | 9.15 | 6.36 | 22.44 | 0.46 | 17 | 154.63 | 49.1 | 4 | 0 | 26.53 | 19304.72 | 59.77 | 1154.75 | 43.19 | 31.44 | 5104.86 | 0.73 | 0.8 | 3.01 | 0.34 | 4 | 10
0 | 95 | CONCLUIDO | 7.9227 | 12.62 | 7.47 | 6.23 | 0.1 | 72 | 185.69 | 53.44 | 1 | 70 | 36.26 | 23136.14 | 99.05 | 1156.59 | 78.58 | 31.44 | 22521.95 | 0.4 | 0.68 | 3.08 | 1.45 | 4 | 10
1 | 95 | CONCLUIDO | 9.7556 | 10.25 | 6.63 | 12.83 | 0.19 | 31 | 187.21 | 53.44 | 2 | 29 | 36.77 | 23322.88 | 82.55 | 1154.32 | 52.06 | 31.44 | 9469.5 | 0.6 | 0.76 | 3.02 | 0.61 | 4 | 10
2 | 95 | CONCLUIDO | 10.4575 | 9.56 | 6.39 | 20.17 | 0.28 | 19 | 188.73 | 53.44 | 3 | 17 | 37.29 | 23510.33 | 73.93 | 1154.23 | 44.77 | 31.44 | 5882.96 | 0.7 | 0.79 | 3 | 0.37 | 4 | 10
3 | 95 | CONCLUIDO | 10.7752 | 9.28 | 6.29 | 26.96 | 0.37 | 14 | 190.25 | 53.44 | 4 | 3 | 37.82 | 23698.48 | 66.9 | 1154.14 | 41.31 | 31.44 | 4180.62 | 0.76 | 0.8 | 3 | 0.27 | 4 | 10
4 | 95 | CONCLUIDO | 10.781 | 9.28 | 6.29 | 26.94 | 0.46 | 14 | 191.78 | 53.44 | 5 | 0 | 38.35 | 23887.36 | 66.92 | 1154.32 | 41.12 | 31.44 | 4082.57 | 0.76 | 0.8 | 3 | 0.27 | 4 | 10
0 | 55 | CONCLUIDO | 9.8304 | 10.17 | 6.97 | 8.89 | 0.15 | 47 | 116.05 | 43.4 | 1 | 45 | 16.65 | 14546.17 | 63.94 | 1155.12 | 62.61 | 31.44 | 14662.53 | 0.5 | 0.73 | 3.04 | 0.94 | 4 | 10
1 | 55 | CONCLUIDO | 11.0227 | 9.07 | 6.46 | 17.62 | 0.3 | 22 | 117.34 | 43.4 | 2 | 0 | 16.94 | 14705.49 | 51.48 | 1156.32 | 46.46 | 31.44 | 6713.31 | 0.68 | 0.78 | 3.02 | 0.44 | 4 | 10

## gráficos
Selecione o eixo X:
Selecione o eixo Y:
Selecione o eixo Z:
Eixo X | Eixo Y | Eixo Z
0 | 0 | 0
0 | 0 | 0
0 | 0 | 0
0 | 0 | 0
0 | 0 | 0
0 | 0 | 0
0 | 0 | 0
0 | 0 | 0
0 | 0 | 0
0 | 0 | 0
0 | 0 | 0
0 | 0 | 0
0 | 0 | 0
0 | 0 | 0
0 | 0 | 0
0 | 0 | 0
0 | 0 | 0
0 | 0 | 0
0 | 0 | 0
0 | 0 | 0
0 | 0 | 0
0 | 0 | 0
0 | 0 | 0
0 | 0 | 0
0 | 0 | 0
0 | 0 | 0
0 | 0 | 0
0 | 0 | 0
0 | 0 | 0
0 | 0 | 0
0 | 0 | 0
0 | 0 | 0
0 | 0 | 0
0 | 0 | 0
0 | 0 | 0
0 | 0 | 0
0 | 0 | 0
0 | 0 | 0
0 | 0 | 0
0 | 0 | 0
0 | 0 | 0
0 | 0 | 0
0 | 0 | 0
0 | 0 | 0
0 | 0 | 0
0 | 0 | 0
0 | 0 | 0
0 | 0 | 0
0 | 0 | 0
0 | 0 | 0

## hidden (hidden)
Unnamed: 0
Volume de calda [L]
STATUS
Capacidade operacional [ha/h]
Tempo de missao [h]
Tempo util [h]
Tempo por voo [min]
Autonomia Projetada [h]
N° Voos
MTOW [kg]
Massa Estrutura [kg]
Combustível [kg]
Abastecimentos
Massa gerador
Potência gerador [W]
Combustível consumido [L]
Calda cons [L]
Distância percorrida [km]
Distância Pulverizando [km]
RTL ACUMULADO[m]
EOC [km/km]
EOC [h/h]
Tempo de manobra [h]
Tempo rtl_rtw [h]
V pulv [m/s]
V desloc [m/s]