## RESULTADOS_18
Unnamed: 0 | Volume de calda [L] | STATUS | Capacidade operacional [ha/h] | Tempo de missao [h] | Tempo util [h] | Tempo por voo [min] | Autonomia Projetada [h] | N° Voos | MTOW [kg] | Massa Estrutura [kg] | Combustível [kg] | Abastecimentos | Massa gerador | Potência gerador [W] | Combustível consumido [L] | Calda cons [L] | Distância percorrida [km] | Distância Pulverizando [km] | RTL ACUMULADO[m] | EOC [km/km] | EOC [h/h] | Tempo de manobra [h] | Tempo rtl_rtw [h] | V pulv [m/s] | V desloc [m/s]
0 | 100 | CONCLUIDO | 15.8772 | 6.3 | 2.89 | 7.53 | 0.09 | 23 | 194.77 | 54.38 | 1 | 14 | 39.4 | 24256.19 | 30.41 | 2009.85 | 40.91 | 27.17 | 7028.77 | 0.66 | 0.83 | 0.15 | 0.45 | 4 | 10
1 | 100 | CONCLUIDO | 15.9908 | 6.25 | 2.88 | 7.86 | 0.18 | 22 | 196.32 | 54.38 | 2 | 0 | 39.95 | 24447.22 | 29.91 | 2008.57 | 40.29 | 27.17 | 6723.64 | 0.67 | 0.83 | 0.17 | 0.44 | 4 | 10

## RESULTADOS_6
Unnamed: 0 | Volume de calda [L] | STATUS | Capacidade operacional [ha/h] | Tempo de missao [h] | Tempo util [h] | Tempo por voo [min] | Autonomia Projetada [h] | N° Voos | MTOW [kg] | Massa Estrutura [kg] | Combustível [kg] | Abastecimentos | Massa gerador | Potência gerador [W] | Combustível consumido [L] | Calda cons [L] | Distância percorrida [km] | Distância Pulverizando [km] | RTL ACUMULADO[m] | EOC [km/km] | EOC [h/h] | Tempo de manobra [h] | Tempo rtl_rtw [h] | V pulv [m/s] | V desloc [m/s]
0 | 40 | CONCLUIDO | 15.4646 | 6.47 | 3.54 | 4.09 | 0.2 | 52 | 89.87 | 37.55 | 1 | 0 | 11.32 | 11317.98 | 23.42 | 2010.87 | 59.83 | 27.17 | 16343.62 | 0.45 | 0.68 | 0.25 | 1.1 | 4 | 10

## RESULTADOS_4
Unnamed: 0 | Volume de calda [L] | STATUS | Capacidade operacional [ha/h] | Tempo de missao [h] | Tempo util [h] | Tempo por voo [min] | Autonomia Projetada [h] | N° Voos | MTOW [kg] | Massa Estrutura [kg] | Combustível [kg] | Abastecimentos | Massa gerador | Potência gerador [W] | Combustível consumido [L] | Calda cons [L] | Distância percorrida [km] | Distância Pulverizando [km] | RTL ACUMULADO[m] | EOC [km/km] | EOC [h/h] | Tempo de manobra [h] | Tempo rtl_rtw [h] | V pulv [m/s] | V desloc [m/s]
0 | 30 | CONCLUIDO | 14.7035 | 6.8 | 3.9 | 3.44 | 0.24 | 68 | 71.52 | 32.27 | 1 | 0 | 8.25 | 9054.6 | 22.42 | 2012.27 | 70.01 | 27.17 | 21351.48 | 0.39 | 0.62 | 0.3 | 1.46 | 4 | 10

## RESULTADOS_1
Unnamed: 0 | Volume de calda [L] | STATUS | Capacidade operacional [ha/h] | Tempo de missao [h] | Tempo util [h] | Tempo por voo [min] | Autonomia Projetada [h] | N° Voos | MTOW [kg] | Massa Estrutura [kg] | Combustível [kg] | Abastecimentos | Massa gerador | Potência gerador [W] | Combustível consumido [L] | Calda cons [L] | Distância percorrida [km] | Distância Pulverizando [km] | RTL ACUMULADO[m] | EOC [km/km] | EOC [h/h] | Tempo de manobra [h] | Tempo rtl_rtw [h] | V pulv [m/s] | V desloc [m/s]
0 | 15 | CONCLUIDO | 11.7291 | 8.53 | 5.33 | 2.37 | 0.43 | 135 | 39.78 | 19.54 | 1 | 0 | 4.24 | 5140 | 21.1 | 2017.14 | 111.49 | 27.17 | 41757.91 | 0.24 | 0.45 | 0.5 | 2.88 | 4 | 10

## RESULTADOS_12
Unnamed: 0 | Volume de calda [L] | STATUS | Capacidade operacional [ha/h] | Tempo de missao [h] | Tempo util [h] | Tempo por voo [min] | Autonomia Projetada [h] | N° Voos | MTOW [kg] | Massa Estrutura [kg] | Combustível [kg] | Abastecimentos | Massa gerador | Potência gerador [W] | Combustível consumido [L] | Calda cons [L] | Distância percorrida [km] | Distância Pulverizando [km] | RTL ACUMULADO[m] | EOC [km/km] | EOC [h/h] | Tempo de manobra [h] | Tempo rtl_rtw [h] | V pulv [m/s] | V desloc [m/s]
0 | 70 | CONCLUIDO | 16.2308 | 6.16 | 3.07 | 6.13 | 0.12 | 30 | 141.81 | 47.83 | 1 | 0 | 22.98 | 17723.39 | 26.26 | 2009.58 | 45.62 | 27.17 | 9347.14 | 0.6 | 0.78 | 0.19 | 0.63 | 4 | 10

## RESULTADOS_16
Unnamed: 0 | Volume de calda [L] | STATUS | Capacidade operacional [ha/h] | Tempo de missao [h] | Tempo util [h] | Tempo por voo [min] | Autonomia Projetada [h] | N° Voos | MTOW [kg] | Massa Estrutura [kg] | Combustível [kg] | Abastecimentos | Massa gerador | Potência gerador [W] | Combustível consumido [L] | Calda cons [L] | Distância percorrida [km] | Distância Pulverizando [km] | RTL ACUMULADO[m] | EOC [km/km] | EOC [h/h] | Tempo de manobra [h] | Tempo rtl_rtw [h] | V pulv [m/s] | V desloc [m/s]
0 | 90 | CONCLUIDO | 16.0772 | 6.22 | 2.95 | 7.37 | 0.1 | 24 | 176.73 | 52.44 | 1 | 1 | 33.29 | 22031.19 | 28.63 | 2009.46 | 42.11 | 27.17 | 7621.51 | 0.65 | 0.81 | 0.18 | 0.51 | 4 | 10
1 | 90 | CONCLUIDO | 16.0765 | 6.22 | 2.95 | 7.37 | 0.2 | 24 | 178.21 | 52.44 | 2 | 0 | 33.77 | 22213.89 | 28.85 | 2009.73 | 42.06 | 27.17 | 7596.05 | 0.65 | 0.81 | 0.18 | 0.51 | 4 | 10

## RESULTADOS_0
Unnamed: 0 | Volume de calda [L] | STATUS | Capacidade operacional [ha/h] | Tempo de missao [h] | Tempo util [h] | Tempo por voo [min] | Autonomia Projetada [h] | N° Voos | MTOW [kg] | Massa Estrutura [kg] | Combustível [kg] | Abastecimentos | Massa gerador | Potência gerador [W] | Combustível consumido [L] | Calda cons [L] | Distância percorrida [km] | Distância Pulverizando [km] | RTL ACUMULADO[m] | EOC [km/km] | EOC [h/h] | Tempo de manobra [h] | Tempo rtl_rtw [h] | V pulv [m/s] | V desloc [m/s]
0 | 10 | CONCLUIDO | 9.4108 | 10.63 | 6.75 | 2.01 | 0.64 | 201 | 26.11 | 12.1 | 1 | 0 | 3.01 | 3454.41 | 19.57 | 2025.76 | 152.82 | 27.17 | 62091.4 | 0.18 | 0.36 | 0.69 | 4.29 | 4 | 10

## RESULTADOS_7
Unnamed: 0 | Volume de calda [L] | STATUS | Capacidade operacional [ha/h] | Tempo de missao [h] | Tempo util [h] | Tempo por voo [min] | Autonomia Projetada [h] | N° Voos | MTOW [kg] | Massa Estrutura [kg] | Combustível [kg] | Abastecimentos | Massa gerador | Potência gerador [W] | Combustível consumido [L] | Calda cons [L] | Distância percorrida [km] | Distância Pulverizando [km] | RTL ACUMULADO[m] | EOC [km/km] | EOC [h/h] | Tempo de manobra [h] | Tempo rtl_rtw [h] | V pulv [m/s] | V desloc [m/s]
0 | 45 | CONCLUIDO | 15.7632 | 6.34 | 3.41 | 4.45 | 0.18 | 46 | 98.71 | 39.72 | 1 | 0 | 12.99 | 12407.75 | 23.8 | 2011.65 | 55.58 | 27.17 | 14247.68 | 0.49 | 0.7 | 0.24 | 0.97 | 4 | 10

## RESULTADOS_10
Unnamed: 0 | Volume de calda [L] | STATUS | Capacidade operacional [ha/h] | Tempo de missao [h] | Tempo util [h] | Tempo por voo [min] | Autonomia Projetada [h] | N° Voos | MTOW [kg] | Massa Estrutura [kg] | Combustível [kg] | Abastecimentos | Massa gerador | Potência gerador [W] | Combustível consumido [L] | Calda cons [L] | Distância percorrida [km] | Distância Pulverizando [km] | RTL ACUMULADO[m] | EOC [km/km] | EOC [h/h] | Tempo de manobra [h] | Tempo rtl_rtw [h] | V pulv [m/s] | V desloc [m/s]
0 | 60 | CONCLUIDO | 16.6259 | 6.01 | 2.99 | 5.12 | 0.14 | 35 | 124.63 | 45 | 1 | 0 | 18.64 | 15605.44 | 23.72 | 2010.4 | 42.43 | 27.17 | 7726.07 | 0.64 | 0.8 | 0.2 | 0.55 | 4 | 10

## RESULTADOS_14
Unnamed: 0 | Volume de calda [L] | STATUS | Capacidade operacional [ha/h] | Tempo de missao [h] | Tempo util [h] | Tempo por voo [min] | Autonomia Projetada [h] | N° Voos | MTOW [kg] | Massa Estrutura [kg] | Combustível [kg] | Abastecimentos | Massa gerador | Potência gerador [W] | Combustível consumido [L] | Calda cons [L] | Distância percorrida [km] | Distância Pulverizando [km] | RTL ACUMULADO[m] | EOC [km/km] | EOC [h/h] | Tempo de manobra [h] | Tempo rtl_rtw [h] | V pulv [m/s] | V desloc [m/s]
0 | 80 | CONCLUIDO | 16.1464 | 6.19 | 3 | 6.66 | 0.11 | 27 | 159.12 | 50.28 | 1 | 0 | 27.84 | 19859.16 | 27.43 | 2009.96 | 43.77 | 27.17 | 8436.99 | 0.62 | 0.8 | 0.18 | 0.56 | 4 | 10

## RESULTADOS_5
Unnamed: 0 | Volume de calda [L] | STATUS | Capacidade operacional [ha/h] | Tempo de missao [h] | Tempo util [h] | Tempo por voo [min] | Autonomia Projetada [h] | N° Voos | MTOW [kg] | Massa Estrutura [kg] | Combustível [kg] | Abastecimentos | Massa gerador | Potência gerador [W] | Combustível consumido [L] | Calda cons [L] | Distância percorrida [km] | Distância Pulverizando [km] | RTL ACUMULADO[m] | EOC [km/km] | EOC [h/h] | Tempo de manobra [h] | Tempo rtl_rtw [h] | V pulv [m/s] | V desloc [m/s]
0 | 35 | CONCLUIDO | 15.1528 | 6.6 | 3.69 | 3.75 | 0.22 | 59 | 80.84 | 35.1 | 1 | 0 | 9.74 | 10204.21 | 22.93 | 2012.08 | 63.77 | 27.17 | 18277.1 | 0.43 | 0.65 | 0.28 | 1.25 | 4 | 10

## RESULTADOS_8
Unnamed: 0 | Volume de calda [L] | STATUS | Capacidade operacional [ha/h] | Tempo de missao [h] | Tempo util [h] | Tempo por voo [min] | Autonomia Projetada [h] | N° Voos | MTOW [kg] | Massa Estrutura [kg] | Combustível [kg] | Abastecimentos | Massa gerador | Potência gerador [W] | Combustível consumido [L] | Calda cons [L] | Distância percorrida [km] | Distância Pulverizando [km] | RTL ACUMULADO[m] | EOC [km/km] | EOC [h/h] | Tempo de manobra [h] | Tempo rtl_rtw [h] | V pulv [m/s] | V desloc [m/s]
0 | 50 | CONCLUIDO | 15.925 | 6.28 | 3.31 | 4.73 | 0.16 | 42 | 107.41 | 41.65 | 1 | 0 | 14.77 | 13481.73 | 24.22 | 2010.88 | 52.62 | 27.17 | 12785.77 | 0.52 | 0.73 | 0.23 | 0.87 | 4 | 10

## RESULTADOS_3
Unnamed: 0 | Volume de calda [L] | STATUS | Capacidade operacional [ha/h] | Tempo de missao [h] | Tempo util [h] | Tempo por voo [min] | Autonomia Projetada [h] | N° Voos | MTOW [kg] | Massa Estrutura [kg] | Combustível [kg] | Abastecimentos | Massa gerador | Potência gerador [W] | Combustível consumido [L] | Calda cons [L] | Distância percorrida [km] | Distância Pulverizando [km] | RTL ACUMULADO[m] | EOC [km/km] | EOC [h/h] | Tempo de manobra [h] | Tempo rtl_rtw [h] | V pulv [m/s] | V desloc [m/s]
0 | 25 | CONCLUIDO | 14.0198 | 7.13 | 4.2 | 3.07 | 0.28 | 82 | 61.76 | 28.92 | 1 | 0 | 6.84 | 7851.41 | 22.18 | 2013.81 | 78.62 | 27.17 | 25588.03 | 0.35 | 0.57 | 0.35 | 1.75 | 4 | 10

## RESULTADOS_15
Unnamed: 0 | Volume de calda [L] | STATUS | Capacidade operacional [ha/h] | Tempo de missao [h] | Tempo util [h] | Tempo por voo [min] | Autonomia Projetada [h] | N° Voos | MTOW [kg] | Massa Estrutura [kg] | Combustível [kg] | Abastecimentos | Massa gerador | Potência gerador [W] | Combustível consumido [L] | Calda cons [L] | Distância percorrida [km] | Distância Pulverizando [km] | RTL ACUMULADO[m] | EOC [km/km] | EOC [h/h] | Tempo de manobra [h] | Tempo rtl_rtw [h] | V pulv [m/s] | V desloc [m/s]
0 | 85 | CONCLUIDO | 16.1885 | 6.18 | 2.96 | 7.1 | 0.11 | 25 | 167.88 | 51.39 | 1 | 0 | 30.49 | 20939.59 | 27.84 | 2009 | 42.58 | 27.17 | 7855.25 | 0.64 | 0.81 | 0.18 | 0.52 | 4 | 10

## RESULTADOS_2
Unnamed: 0 | Volume de calda [L] | STATUS | Capacidade operacional [ha/h] | Tempo de missao [h] | Tempo util [h] | Tempo por voo [min] | Autonomia Projetada [h] | N° Voos | MTOW [kg] | Massa Estrutura [kg] | Combustível [kg] | Abastecimentos | Massa gerador | Potência gerador [W] | Combustível consumido [L] | Calda cons [L] | Distância percorrida [km] | Distância Pulverizando [km] | RTL ACUMULADO[m] | EOC [km/km] | EOC [h/h] | Tempo de manobra [h] | Tempo rtl_rtw [h] | V pulv [m/s] | V desloc [m/s]
0 | 20 | CONCLUIDO | 13.1401 | 7.61 | 4.62 | 2.72 | 0.34 | 102 | 51.33 | 24.83 | 1 | 0 | 5.51 | 6564.78 | 21.69 | 2014.91 | 91.2 | 27.17 | 31778.41 | 0.3 | 0.52 | 0.39 | 2.17 | 4 | 10

## RESULTADOS_11
Unnamed: 0 | Volume de calda [L] | STATUS | Capacidade operacional [ha/h] | Tempo de missao [h] | Tempo util [h] | Tempo por voo [min] | Autonomia Projetada [h] | N° Voos | MTOW [kg] | Massa Estrutura [kg] | Combustível [kg] | Abastecimentos | Massa gerador | Potência gerador [W] | Combustível consumido [L] | Calda cons [L] | Distância percorrida [km] | Distância Pulverizando [km] | RTL ACUMULADO[m] | EOC [km/km] | EOC [h/h] | Tempo de manobra [h] | Tempo rtl_rtw [h] | V pulv [m/s] | V desloc [m/s]
0 | 65 | CONCLUIDO | 16.1776 | 6.18 | 3.13 | 5.87 | 0.13 | 32 | 133.21 | 46.47 | 1 | 0 | 20.75 | 16663.42 | 25.79 | 2009.89 | 47.63 | 27.17 | 10344.61 | 0.57 | 0.77 | 0.2 | 0.69 | 4 | 10

## RESULTADOS_13
Unnamed: 0 | Volume de calda [L] | STATUS | Capacidade operacional [ha/h] | Tempo de missao [h] | Tempo util [h] | Tempo por voo [min] | Autonomia Projetada [h] | N° Voos | MTOW [kg] | Massa Estrutura [kg] | Combustível [kg] | Abastecimentos | Massa gerador | Potência gerador [W] | Combustível consumido [L] | Calda cons [L] | Distância percorrida [km] | Distância Pulverizando [km] | RTL ACUMULADO[m] | EOC [km/km] | EOC [h/h] | Tempo de manobra [h] | Tempo rtl_rtw [h] | V pulv [m/s] | V desloc [m/s]
0 | 75 | CONCLUIDO | 16.2235 | 6.16 | 3.03 | 6.5 | 0.12 | 28 | 150.44 | 49.1 | 1 | 0 | 25.34 | 18787.76 | 26.76 | 2008.59 | 44.68 | 27.17 | 8886.69 | 0.61 | 0.79 | 0.19 | 0.59 | 4 | 10

## RESULTADOS_17
Unnamed: 0 | Volume de calda [L] | STATUS | Capacidade operacional [ha/h] | Tempo de missao [h] | Tempo util [h] | Tempo por voo [min] | Autonomia Projetada [h] | N° Voos | MTOW [kg] | Massa Estrutura [kg] | Combustível [kg] | Abastecimentos | Massa gerador | Potência gerador [W] | Combustível consumido [L] | Calda cons [L] | Distância percorrida [km] | Distância Pulverizando [km] | RTL ACUMULADO[m] | EOC [km/km] | EOC [h/h] | Tempo de manobra [h] | Tempo rtl_rtw [h] | V pulv [m/s] | V desloc [m/s]
0 | 95 | CONCLUIDO | 16.0729 | 6.22 | 2.9 | 7.56 | 0.1 | 23 | 185.69 | 53.44 | 1 | 8 | 36.26 | 23136.14 | 29.18 | 2008.39 | 40.99 | 27.17 | 7070.4 | 0.66 | 0.83 | 0.16 | 0.46 | 4 | 10
1 | 95 | CONCLUIDO | 16.0114 | 6.25 | 2.92 | 7.62 | 0.19 | 23 | 187.21 | 53.44 | 2 | 0 | 36.77 | 23322.88 | 29.48 | 2008.19 | 41.49 | 27.17 | 7318.36 | 0.65 | 0.82 | 0.17 | 0.48 | 4 | 10

## RESULTADOS_9
Unnamed: 0 | Volume de calda [L] | STATUS | Capacidade operacional [ha/h] | Tempo de missao [h] | Tempo util [h] | Tempo por voo [min] | Autonomia Projetada [h] | N° Voos | MTOW [kg] | Massa Estrutura [kg] | Combustível [kg] | Abastecimentos | Massa gerador | Potência gerador [W] | Combustível consumido [L] | Calda cons [L] | Distância percorrida [km] | Distância Pulverizando [km] | RTL ACUMULADO[m] | EOC [km/km] | EOC [h/h] | Tempo de manobra [h] | Tempo rtl_rtw [h] | V pulv [m/s] | V desloc [m/s]
0 | 55 | CONCLUIDO | 16.0995 | 6.21 | 3.22 | 5.08 | 0.15 | 38 | 116.05 | 43.4 | 1 | 0 | 16.65 | 14546.17 | 24.61 | 2011.64 | 49.73 | 27.17 | 11362.22 | 0.55 | 0.75 | 0.22 | 0.78 | 4 | 10

## resultados
Unnamed: 0 | Volume de calda [L] | STATUS | Capacidade operacional [ha/h] | Tempo de missao [h] | Tempo util [h] | Tempo por voo [min] | Autonomia Projetada [h] | N° Voos | MTOW [kg] | Massa Estrutura [kg] | Combustível [kg] | Abastecimentos | Massa gerador | Potência gerador [W] | Combustível consumido [L] | Calda cons [L] | Distância percorrida [km] | Distância Pulverizando [km] | RTL ACUMULADO[m] | EOC [km/km] | EOC [h/h] | Tempo de manobra [h] | Tempo rtl_rtw [h] | V pulv [m/s] | V desloc [m/s]
0 | 100 | CONCLUIDO | 15.8772 | 6.3 | 2.89 | 7.53 | 0.09 | 23 | 194.77 | 54.38 | 1 | 14 | 39.4 | 24256.19 | 30.41 | 2009.85 | 40.91 | 27.17 | 7028.77 | 0.66 | 0.83 | 0.15 | 0.45 | 4 | 10
1 | 100 | CONCLUIDO | 15.9908 | 6.25 | 2.88 | 7.86 | 0.18 | 22 | 196.32 | 54.38 | 2 | 0 | 39.95 | 24447.22 | 29.91 | 2008.57 | 40.29 | 27.17 | 6723.64 | 0.67 | 0.83 | 0.17 | 0.44 | 4 | 10
0 | 40 | CONCLUIDO | 15.4646 | 6.47 | 3.54 | 4.09 | 0.2 | 52 | 89.87 | 37.55 | 1 | 0 | 11.32 | 11317.98 | 23.42 | 2010.87 | 59.83 | 27.17 | 16343.62 | 0.45 | 0.68 | 0.25 | 1.1 | 4 | 10
0 | 30 | CONCLUIDO | 14.7035 | 6.8 | 3.9 | 3.44 | 0.24 | 68 | 71.52 | 32.27 | 1 | 0 | 8.25 | 9054.6 | 22.42 | 2012.27 | 70.01 | 27.17 | 21351.48 | 0.39 | 0.62 | 0.3 | 1.46 | 4 | 10
0 | 15 | CONCLUIDO | 11.7291 | 8.53 | 5.33 | 2.37 | 0.43 | 135 | 39.78 | 19.54 | 1 | 0 | 4.24 | 5140 | 21.1 | 2017.14 | 111.49 | 27.17 | 41757.91 | 0.24 | 0.45 | 0.5 | 2.88 | 4 | 10
0 | 70 | CONCLUIDO | 16.2308 | 6.16 | 3.07 | 6.13 | 0.12 | 30 | 141.81 | 47.83 | 1 | 0 | 22.98 | 17723.39 | 26.26 | 2009.58 | 45.62 | 27.17 | 9347.14 | 0.6 | 0.78 | 0.19 | 0.63 | 4 | 10
0 | 90 | CONCLUIDO | 16.0772 | 6.22 | 2.95 | 7.37 | 0.1 | 24 | 176.73 | 52.44 | 1 | 1 | 33.29 | 22031.19 | 28.63 | 2009.46 | 42.11 | 27.17 | 7621.51 | 0.65 | 0.81 | 0.18 | 0.51 | 4 | 10
1 | 90 | CONCLUIDO | 16.0765 | 6.22 | 2.95 | 7.37 | 0.2 | 24 | 178.21 | 52.44 | 2 | 0 | 33.77 | 22213.89 | 28.85 | 2009.73 | 42.06 | 27.17 | 7596.05 | 0.65 | 0.81 | 0.18 | 0.51 | 4 | 10
0 | 10 | CONCLUIDO | 9.4108 | 10.63 | 6.75 | 2.01 | 0.64 | 201 | 26.11 | 12.1 | 1 | 0 | 3.01 | 3454.41 | 19.57 | 2025.76 | 152.82 | 27.17 | 62091.4 | 0.18 | 0.36 | 0.69 | 4.29 | 4 | 10
0 | 45 | CONCLUIDO | 15.7632 | 6.34 | 3.41 | 4.45 | 0.18 | 46 | 98.71 | 39.72 | 1 | 0 | 12.99 | 12407.75 | 23.8 | 2011.65 | 55.58 | 27.17 | 14247.68 | 0.49 | 0.7 | 0.24 | 0.97 | 4 | 10
0 | 60 | CONCLUIDO | 16.6259 | 6.01 | 2.99 | 5.12 | 0.14 | 35 | 124.63 | 45 | 1 | 0 | 18.64 | 15605.44 | 23.72 | 2010.4 | 42.43 | 27.17 | 7726.07 | 0.64 | 0.8 | 0.2 | 0.55 | 4 | 10
0 | 80 | CONCLUIDO | 16.1464 | 6.19 | 3 | 6.66 | 0.11 | 27 | 159.12 | 50.28 | 1 | 0 | 27.84 | 19859.16 | 27.43 | 2009.96 | 43.77 | 27.17 | 8436.99 | 0.62 | 0.8 | 0.18 | 0.56 | 4 | 10
0 | 35 | CONCLUIDO | 15.1528 | 6.6 | 3.69 | 3.75 | 0.22 | 59 | 80.84 | 35.1 | 1 | 0 | 9.74 | 10204.21 | 22.93 | 2012.08 | 63.77 | 27.17 | 18277.1 | 0.43 | 0.65 | 0.28 | 1.25 | 4 | 10
0 | 50 | CONCLUIDO | 15.925 | 6.28 | 3.31 | 4.73 | 0.16 | 42 | 107.41 | 41.65 | 1 | 0 | 14.77 | 13481.73 | 24.22 | 2010.88 | 52.62 | 27.17 | 12785.77 | 0.52 | 0.73 | 0.23 | 0.87 | 4 | 10
0 | 25 | CONCLUIDO | 14.0198 | 7.13 | 4.2 | 3.07 | 0.28 | 82 | 61.76 | 28.92 | 1 | 0 | 6.84 | 7851.41 | 22.18 | 2013.81 | 78.62 | 27.17 | 25588.03 | 0.35 | 0.57 | 0.35 | 1.75 | 4 | 10
0 | 85 | CONCLUIDO | 16.1885 | 6.18 | 2.96 | 7.1 | 0.11 | 25 | 167.88 | 51.39 | 1 | 0 | 30.49 | 20939.59 | 27.84 | 2009 | 42.58 | 27.17 | 7855.25 | 0.64 | 0.81 | 0.18 | 0.52 | 4 | 10
0 | 20 | CONCLUIDO | 13.1401 | 7.61 | 4.62 | 2.72 | 0.34 | 102 | 51.33 | 24.83 | 1 | 0 | 5.51 | 6564.78 | 21.69 | 2014.91 | 91.2 | 27.17 | 31778.41 | 0.3 | 0.52 | 0.39 | 2.17 | 4 | 10
0 | 65 | CONCLUIDO | 16.1776 | 6.18 | 3.13 | 5.87 | 0.13 | 32 | 133.21 | 46.47 | 1 | 0 | 20.75 | 16663.42 | 25.79 | 2009.89 | 47.63 | 27.17 | 10344.61 | 0.57 | 0.77 | 0.2 | 0.69 | 4 | 10
0 | 75 | CONCLUIDO | 16.2235 | 6.16 | 3.03 | 6.5 | 0.12 | 28 | 150.44 | 49.1 | 1 | 0 | 25.34 | 18787.76 | 26.76 | 2008.59 | 44.68 | 27.17 | 8886.69 | 0.61 | 0.79 | 0.19 | 0.59 | 4 | 10
0 | 95 | CONCLUIDO | 16.0729 | 6.22 | 2.9 | 7.56 | 0.1 | 23 | 185.69 | 53.44 | 1 | 8 | 36.26 | 23136.14 | 29.18 | 2008.39 | 40.99 | 27.17 | 7070.4 | 0.66 | 0.83 | 0.16 | 0.46 | 4 | 10
1 | 95 | CONCLUIDO | 16.0114 | 6.25 | 2.92 | 7.62 | 0.19 | 23 | 187.21 | 53.44 | 2 | 0 | 36.77 | 23322.88 | 29.48 | 2008.19 | 41.49 | 27.17 | 7318.36 | 0.65 | 0.82 | 0.17 | 0.48 | 4 | 10
0 | 55 | CONCLUIDO | 16.0995 | 6.21 | 3.22 | 5.08 | 0.15 | 38 | 116.05 | 43.4 | 1 | 0 | 16.65 | 14546.17 | 24.61 | 2011.64 | 49.73 | 27.17 | 11362.22 | 0.55 | 0.75 | 0.22 | 0.78 | 4 | 10

## gráficos
Selecione o eixo X:
Selecione o eixo Y:
Selecione o eixo Z:
Eixo X | Eixo Y | Eixo Z
0 | 0 | 0
0 | 0 | 0
0 | 0 | 0
0 | 0 | 0
0 | 0 | 0
0 | 0 | 0
0 | 0 | 0
0 | 0 | 0
0 | 0 | 0
0 | 0 | 0
0 | 0 | 0
0 | 0 | 0
0 | 0 | 0
0 | 0 | 0
0 | 0 | 0
0 | 0 | 0
0 | 0 | 0
0 | 0 | 0
0 | 0 | 0
0 | 0 | 0
0 | 0 | 0
0 | 0 | 0

## hidden (hidden)
Unnamed: 0
Volume de calda [L]
STATUS
Capacidade operacional [ha/h]
Tempo de missao [h]
Tempo util [h]
Tempo por voo [min]
Autonomia Projetada [h]
N° Voos
MTOW [kg]
Massa Estrutura [kg]
Combustível [kg]
Abastecimentos
Massa gerador
Potência gerador [W]
Combustível consumido [L]
Calda cons [L]
Distância percorrida [km]
Distância Pulverizando [km]
RTL ACUMULADO[m]
EOC [km/km]
EOC [h/h]
Tempo de manobra [h]
Tempo rtl_rtw [h]
V pulv [m/s]
V desloc [m/s]