## RESULTADOS_18
Unnamed: 0 | Volume de calda [L] | STATUS | Capacidade operacional [ha/h] | Tempo de missao [h] | Tempo util [h] | Tempo por voo [min] | Autonomia Projetada [h] | N° Voos | MTOW [kg] | Massa Estrutura [kg] | Combustível [kg] | Abastecimentos | Massa gerador | Potência gerador [W] | Combustível consumido [L] | Calda cons [L] | Distância percorrida [km] | Distância Pulverizando [km] | RTL ACUMULADO[m] | EOC [km/km] | EOC [h/h] | Tempo de manobra [h] | Tempo rtl_rtw [h] | V pulv [m/s] | V desloc [m/s]
0 | 100 | CONCLUIDO | 20.7972 | 4.81 | 1.63 | 5.75 | 0.09 | 17 | 194.77 | 54.38 | 1 | 15 | 39.4 | 24256.19 | 21.84 | 250.4 | 26.09 | 13 | 6167.24 | 0.5 | 0.7 | 0.08 | 0.37 | 4 | 10
1 | 100 | CONCLUIDO | 23.7561 | 4.21 | 1.38 | 10.36 | 0.18 | 8 | 196.32 | 54.38 | 2 | 6 | 39.95 | 24447.22 | 17.24 | 250.12 | 17.88 | 13 | 2105.2 | 0.73 | 0.82 | 0.07 | 0.13 | 4 | 10
2 | 100 | CONCLUIDO | 24.7508 | 4.04 | 1.33 | 15.95 | 0.27 | 5 | 197.88 | 54.38 | 3 | 3 | 40.5 | 24639 | 15.25 | 250.07 | 16.25 | 13 | 1305.32 | 0.8 | 0.85 | 0.06 | 0.07 | 4 | 10
3 | 100 | CONCLUIDO | 25.0627 | 3.99 | 1.32 | 19.77 | 0.36 | 4 | 199.44 | 54.38 | 4 | 0 | 41.06 | 24831.54 | 13.94 | 250.13 | 15.89 | 13 | 1127.93 | 0.82 | 0.86 | 0.06 | 0.06 | 4 | 10

## RESULTADOS_6
Unnamed: 0 | Volume de calda [L] | STATUS | Capacidade operacional [ha/h] | Tempo de missao [h] | Tempo util [h] | Tempo por voo [min] | Autonomia Projetada [h] | N° Voos | MTOW [kg] | Massa Estrutura [kg] | Combustível [kg] | Abastecimentos | Massa gerador | Potência gerador [W] | Combustível consumido [L] | Calda cons [L] | Distância percorrida [km] | Distância Pulverizando [km] | RTL ACUMULADO[m] | EOC [km/km] | EOC [h/h] | Tempo de manobra [h] | Tempo rtl_rtw [h] | V pulv [m/s] | V desloc [m/s]
0 | 40 | CONCLUIDO | 28.6328 | 3.49 | 1.4 | 10.51 | 0.2 | 8 | 89.87 | 37.55 | 1 | 3 | 11.32 | 11317.98 | 9.26 | 250.07 | 18.47 | 13 | 2397.79 | 0.7 | 0.81 | 0.07 | 0.15 | 4 | 10
1 | 40 | CONCLUIDO | 28.6396 | 3.49 | 1.4 | 10.5 | 0.39 | 8 | 91.1 | 37.55 | 2 | 0 | 11.54 | 11468.97 | 9.31 | 250.19 | 18.36 | 13 | 2347.36 | 0.71 | 0.81 | 0.07 | 0.14 | 4 | 10

## RESULTADOS_4
Unnamed: 0 | Volume de calda [L] | STATUS | Capacidade operacional [ha/h] | Tempo de missao [h] | Tempo util [h] | Tempo por voo [min] | Autonomia Projetada [h] | N° Voos | MTOW [kg] | Massa Estrutura [kg] | Combustível [kg] | Abastecimentos | Massa gerador | Potência gerador [W] | Combustível consumido [L] | Calda cons [L] | Distância percorrida [km] | Distância Pulverizando [km] | RTL ACUMULADO[m] | EOC [km/km] | EOC [h/h] | Tempo de manobra [h] | Tempo rtl_rtw [h] | V pulv [m/s] | V desloc [m/s]
0 | 30 | CONCLUIDO | 29.1616 | 3.43 | 1.43 | 8.58 | 0.24 | 10 | 71.52 | 32.27 | 1 | 0 | 8.25 | 9054.6 | 8.24 | 250.6 | 18.85 | 13 | 2580.12 | 0.69 | 0.79 | 0.08 | 0.17 | 4 | 10

## RESULTADOS_1
Unnamed: 0 | Volume de calda [L] | STATUS | Capacidade operacional [ha/h] | Tempo de missao [h] | Tempo util [h] | Tempo por voo [min] | Autonomia Projetada [h] | N° Voos | MTOW [kg] | Massa Estrutura [kg] | Combustível [kg] | Abastecimentos | Massa gerador | Potência gerador [W] | Combustível consumido [L] | Calda cons [L] | Distância percorrida [km] | Distância Pulverizando [km] | RTL ACUMULADO[m] | EOC [km/km] | EOC [h/h] | Tempo de manobra [h] | Tempo rtl_rtw [h] | V pulv [m/s] | V desloc [m/s]
0 | 15 | CONCLUIDO | 28.6898 | 3.49 | 1.59 | 5.29 | 0.43 | 18 | 39.78 | 19.54 | 1 | 0 | 4.24 | 5140 | 6.3 | 250.94 | 23.23 | 13 | 4728.43 | 0.56 | 0.71 | 0.11 | 0.33 | 4 | 10

## RESULTADOS_12
Unnamed: 0 | Volume de calda [L] | STATUS | Capacidade operacional [ha/h] | Tempo de missao [h] | Tempo util [h] | Tempo por voo [min] | Autonomia Projetada [h] | N° Voos | MTOW [kg] | Massa Estrutura [kg] | Combustível [kg] | Abastecimentos | Massa gerador | Potência gerador [W] | Combustível consumido [L] | Calda cons [L] | Distância percorrida [km] | Distância Pulverizando [km] | RTL ACUMULADO[m] | EOC [km/km] | EOC [h/h] | Tempo de manobra [h] | Tempo rtl_rtw [h] | V pulv [m/s] | V desloc [m/s]
0 | 70 | CONCLUIDO | 24.7032 | 4.05 | 1.47 | 7.37 | 0.12 | 12 | 141.81 | 47.83 | 1 | 10 | 22.98 | 17723.39 | 15.32 | 250.12 | 20.72 | 13 | 3505.04 | 0.63 | 0.77 | 0.07 | 0.22 | 4 | 10
1 | 70 | CONCLUIDO | 26.6588 | 3.75 | 1.35 | 13.49 | 0.25 | 6 | 143.17 | 47.83 | 2 | 3 | 23.34 | 17891.86 | 12.08 | 250.22 | 16.99 | 13 | 1669.86 | 0.76 | 0.84 | 0.06 | 0.09 | 4 | 10
2 | 70 | CONCLUIDO | 26.9987 | 3.7 | 1.33 | 15.97 | 0.37 | 5 | 144.54 | 47.83 | 3 | 0 | 23.71 | 18060.85 | 11.68 | 250.38 | 16.22 | 13 | 1292.44 | 0.8 | 0.85 | 0.07 | 0.08 | 4 | 10

## RESULTADOS_16
Unnamed: 0 | Volume de calda [L] | STATUS | Capacidade operacional [ha/h] | Tempo de missao [h] | Tempo util [h] | Tempo por voo [min] | Autonomia Projetada [h] | N° Voos | MTOW [kg] | Massa Estrutura [kg] | Combustível [kg] | Abastecimentos | Massa gerador | Potência gerador [W] | Combustível consumido [L] | Calda cons [L] | Distância percorrida [km] | Distância Pulverizando [km] | RTL ACUMULADO[m] | EOC [km/km] | EOC [h/h] | Tempo de manobra [h] | Tempo rtl_rtw [h] | V pulv [m/s] | V desloc [m/s]
0 | 90 | CONCLUIDO | 22.1935 | 4.51 | 1.55 | 6.21 | 0.1 | 15 | 176.73 | 52.44 | 1 | 13 | 33.29 | 22031.19 | 19.3 | 250.05 | 23.33 | 13 | 4797.36 | 0.56 | 0.73 | 0.08 | 0.3 | 4 | 10
1 | 90 | CONCLUIDO | 24.6694 | 4.05 | 1.38 | 11.86 | 0.2 | 7 | 178.21 | 52.44 | 2 | 5 | 33.77 | 22213.89 | 15.81 | 250.03 | 18.21 | 13 | 2273.33 | 0.71 | 0.82 | 0.06 | 0.13 | 4 | 10
2 | 90 | CONCLUIDO | 25.4489 | 3.93 | 1.33 | 15.97 | 0.3 | 5 | 179.7 | 52.44 | 3 | 2 | 34.26 | 22397.24 | 13.5 | 250.03 | 16.38 | 13 | 1367.8 | 0.79 | 0.85 | 0.06 | 0.08 | 4 | 10
3 | 90 | CONCLUIDO | 25.8305 | 3.87 | 1.31 | 19.63 | 0.39 | 4 | 181.19 | 52.44 | 4 | 0 | 34.75 | 22581.25 | 13.02 | 250.03 | 15.53 | 13 | 950.1 | 0.84 | 0.87 | 0.06 | 0.05 | 4 | 10

## RESULTADOS_0
Unnamed: 0 | Volume de calda [L] | STATUS | Capacidade operacional [ha/h] | Tempo de missao [h] | Tempo util [h] | Tempo por voo [min] | Autonomia Projetada [h] | N° Voos | MTOW [kg] | Massa Estrutura [kg] | Combustível [kg] | Abastecimentos | Massa gerador | Potência gerador [W] | Combustível consumido [L] | Calda cons [L] | Distância percorrida [km] | Distância Pulverizando [km] | RTL ACUMULADO[m] | EOC [km/km] | EOC [h/h] | Tempo de manobra [h] | Tempo rtl_rtw [h] | V pulv [m/s] | V desloc [m/s]
0 | 10 | CONCLUIDO | 26.8597 | 3.72 | 1.79 | 4.12 | 0.64 | 26 | 26.11 | 12.1 | 1 | 0 | 3.01 | 3454.41 | 5.21 | 250.64 | 29.45 | 13 | 7798.71 | 0.44 | 0.63 | 0.13 | 0.53 | 4 | 10

## RESULTADOS_7
Unnamed: 0 | Volume de calda [L] | STATUS | Capacidade operacional [ha/h] | Tempo de missao [h] | Tempo util [h] | Tempo por voo [min] | Autonomia Projetada [h] | N° Voos | MTOW [kg] | Massa Estrutura [kg] | Combustível [kg] | Abastecimentos | Massa gerador | Potência gerador [W] | Combustível consumido [L] | Calda cons [L] | Distância percorrida [km] | Distância Pulverizando [km] | RTL ACUMULADO[m] | EOC [km/km] | EOC [h/h] | Tempo de manobra [h] | Tempo rtl_rtw [h] | V pulv [m/s] | V desloc [m/s]
0 | 45 | CONCLUIDO | 27.8681 | 3.59 | 1.42 | 9.44 | 0.18 | 9 | 98.71 | 39.72 | 1 | 7 | 12.99 | 12407.75 | 10.49 | 250.36 | 18.92 | 13 | 2621.76 | 0.69 | 0.8 | 0.07 | 0.16 | 4 | 10
1 | 45 | CONCLUIDO | 28.5171 | 3.51 | 1.37 | 11.78 | 0.35 | 7 | 99.95 | 39.72 | 2 | 0 | 13.24 | 12561.45 | 9.78 | 250.11 | 17.4 | 13 | 1867.75 | 0.75 | 0.82 | 0.07 | 0.12 | 4 | 10

## RESULTADOS_10
Unnamed: 0 | Volume de calda [L] | STATUS | Capacidade operacional [ha/h] | Tempo de missao [h] | Tempo util [h] | Tempo por voo [min] | Autonomia Projetada [h] | N° Voos | MTOW [kg] | Massa Estrutura [kg] | Combustível [kg] | Abastecimentos | Massa gerador | Potência gerador [W] | Combustível consumido [L] | Calda cons [L] | Distância percorrida [km] | Distância Pulverizando [km] | RTL ACUMULADO[m] | EOC [km/km] | EOC [h/h] | Tempo de manobra [h] | Tempo rtl_rtw [h] | V pulv [m/s] | V desloc [m/s]
0 | 60 | CONCLUIDO | 25.9853 | 3.85 | 1.44 | 7.83 | 0.14 | 11 | 124.63 | 45 | 1 | 9 | 18.64 | 15605.44 | 13.35 | 250.16 | 19.54 | 13 | 2917.79 | 0.67 | 0.79 | 0.07 | 0.18 | 4 | 10
1 | 60 | CONCLUIDO | 27.4558 | 3.64 | 1.36 | 13.57 | 0.28 | 6 | 125.95 | 45 | 2 | 0 | 18.95 | 15767.7 | 10.91 | 250.19 | 16.94 | 13 | 1646.3 | 0.77 | 0.84 | 0.07 | 0.1 | 4 | 10

## RESULTADOS_14
Unnamed: 0 | Volume de calda [L] | STATUS | Capacidade operacional [ha/h] | Tempo de missao [h] | Tempo util [h] | Tempo por voo [min] | Autonomia Projetada [h] | N° Voos | MTOW [kg] | Massa Estrutura [kg] | Combustível [kg] | Abastecimentos | Massa gerador | Potência gerador [W] | Combustível consumido [L] | Calda cons [L] | Distância percorrida [km] | Distância Pulverizando [km] | RTL ACUMULADO[m] | EOC [km/km] | EOC [h/h] | Tempo de manobra [h] | Tempo rtl_rtw [h] | V pulv [m/s] | V desloc [m/s]
0 | 80 | CONCLUIDO | 23.2108 | 4.31 | 1.53 | 6.57 | 0.11 | 14 | 159.12 | 50.28 | 1 | 12 | 27.84 | 19859.16 | 17.6 | 250.32 | 22.59 | 13 | 4428.36 | 0.58 | 0.74 | 0.08 | 0.28 | 4 | 10
1 | 80 | CONCLUIDO | 25.9049 | 3.86 | 1.34 | 13.43 | 0.22 | 6 | 160.54 | 50.28 | 2 | 4 | 28.26 | 20034.4 | 13.7 | 250.03 | 16.68 | 13 | 1515.93 | 0.78 | 0.84 | 0.06 | 0.09 | 4 | 10
2 | 80 | CONCLUIDO | 26.1799 | 3.82 | 1.33 | 16.01 | 0.33 | 5 | 161.97 | 50.28 | 3 | 0 | 28.69 | 20210.21 | 12.38 | 250.32 | 16.4 | 13 | 1379.54 | 0.79 | 0.85 | 0.06 | 0.08 | 4 | 10

## RESULTADOS_5
Unnamed: 0 | Volume de calda [L] | STATUS | Capacidade operacional [ha/h] | Tempo de missao [h] | Tempo util [h] | Tempo por voo [min] | Autonomia Projetada [h] | N° Voos | MTOW [kg] | Massa Estrutura [kg] | Combustível [kg] | Abastecimentos | Massa gerador | Potência gerador [W] | Combustível consumido [L] | Calda cons [L] | Distância percorrida [km] | Distância Pulverizando [km] | RTL ACUMULADO[m] | EOC [km/km] | EOC [h/h] | Tempo de manobra [h] | Tempo rtl_rtw [h] | V pulv [m/s] | V desloc [m/s]
0 | 35 | CONCLUIDO | 28.8115 | 3.47 | 1.42 | 9.49 | 0.22 | 9 | 80.84 | 35.1 | 1 | 0 | 9.74 | 10204.21 | 8.77 | 250.56 | 19.01 | 13 | 2665.63 | 0.68 | 0.8 | 0.08 | 0.17 | 4 | 10

## RESULTADOS_8
Unnamed: 0 | Volume de calda [L] | STATUS | Capacidade operacional [ha/h] | Tempo de missao [h] | Tempo util [h] | Tempo por voo [min] | Autonomia Projetada [h] | N° Voos | MTOW [kg] | Massa Estrutura [kg] | Combustível [kg] | Abastecimentos | Massa gerador | Potência gerador [W] | Combustível consumido [L] | Calda cons [L] | Distância percorrida [km] | Distância Pulverizando [km] | RTL ACUMULADO[m] | EOC [km/km] | EOC [h/h] | Tempo de manobra [h] | Tempo rtl_rtw [h] | V pulv [m/s] | V desloc [m/s]
0 | 50 | CONCLUIDO | 26.8657 | 3.72 | 1.46 | 8.78 | 0.16 | 10 | 107.41 | 41.65 | 1 | 8 | 14.77 | 13481.73 | 11.9 | 250.07 | 20.82 | 13 | 3566.49 | 0.62 | 0.77 | 0.07 | 0.21 | 4 | 10
1 | 50 | CONCLUIDO | 28.4248 | 3.52 | 1.35 | 13.49 | 0.32 | 6 | 108.68 | 41.65 | 2 | 0 | 15.03 | 13638.32 | 9.73 | 250.1 | 16.66 | 13 | 1504.39 | 0.78 | 0.84 | 0.07 | 0.09 | 4 | 10

## RESULTADOS_3
Unnamed: 0 | Volume de calda [L] | STATUS | Capacidade operacional [ha/h] | Tempo de missao [h] | Tempo util [h] | Tempo por voo [min] | Autonomia Projetada [h] | N° Voos | MTOW [kg] | Massa Estrutura [kg] | Combustível [kg] | Abastecimentos | Massa gerador | Potência gerador [W] | Combustível consumido [L] | Calda cons [L] | Distância percorrida [km] | Distância Pulverizando [km] | RTL ACUMULADO[m] | EOC [km/km] | EOC [h/h] | Tempo de manobra [h] | Tempo rtl_rtw [h] | V pulv [m/s] | V desloc [m/s]
0 | 25 | CONCLUIDO | 29.2303 | 3.42 | 1.47 | 8.03 | 0.28 | 11 | 61.76 | 28.92 | 1 | 0 | 6.84 | 7851.41 | 7.71 | 250.15 | 20.36 | 13 | 3331.52 | 0.64 | 0.77 | 0.09 | 0.22 | 4 | 10

## RESULTADOS_15
Unnamed: 0 | Volume de calda [L] | STATUS | Capacidade operacional [ha/h] | Tempo de missao [h] | Tempo util [h] | Tempo por voo [min] | Autonomia Projetada [h] | N° Voos | MTOW [kg] | Massa Estrutura [kg] | Combustível [kg] | Abastecimentos | Massa gerador | Potência gerador [W] | Combustível consumido [L] | Calda cons [L] | Distância percorrida [km] | Distância Pulverizando [km] | RTL ACUMULADO[m] | EOC [km/km] | EOC [h/h] | Tempo de manobra [h] | Tempo rtl_rtw [h] | V pulv [m/s] | V desloc [m/s]
0 | 85 | CONCLUIDO | 22.5155 | 4.44 | 1.56 | 6.24 | 0.11 | 15 | 167.88 | 51.39 | 1 | 13 | 30.49 | 20939.59 | 18.69 | 250.24 | 23.68 | 13 | 4969.17 | 0.55 | 0.73 | 0.08 | 0.3 | 4 | 10
1 | 85 | CONCLUIDO | 25.0348 | 3.99 | 1.38 | 11.87 | 0.21 | 7 | 169.33 | 51.39 | 2 | 5 | 30.94 | 21118.46 | 15.01 | 250.11 | 18.12 | 13 | 2229.21 | 0.72 | 0.82 | 0.06 | 0.13 | 4 | 10
2 | 85 | CONCLUIDO | 25.7382 | 3.89 | 1.34 | 16.12 | 0.31 | 5 | 170.79 | 51.39 | 3 | 2 | 31.4 | 21297.94 | 12.89 | 250.05 | 16.75 | 13 | 1553.37 | 0.78 | 0.84 | 0.06 | 0.09 | 4 | 10
3 | 85 | CONCLUIDO | 26.1742 | 3.82 | 1.31 | 19.69 | 0.41 | 4 | 172.25 | 51.39 | 4 | 0 | 31.86 | 21478.05 | 12.45 | 250.03 | 15.75 | 13 | 1061.1 | 0.83 | 0.86 | 0.06 | 0.06 | 4 | 10

## RESULTADOS_2
Unnamed: 0 | Volume de calda [L] | STATUS | Capacidade operacional [ha/h] | Tempo de missao [h] | Tempo util [h] | Tempo por voo [min] | Autonomia Projetada [h] | N° Voos | MTOW [kg] | Massa Estrutura [kg] | Combustível [kg] | Abastecimentos | Massa gerador | Potência gerador [W] | Combustível consumido [L] | Calda cons [L] | Distância percorrida [km] | Distância Pulverizando [km] | RTL ACUMULADO[m] | EOC [km/km] | EOC [h/h] | Tempo de manobra [h] | Tempo rtl_rtw [h] | V pulv [m/s] | V desloc [m/s]
0 | 20 | CONCLUIDO | 28.9436 | 3.46 | 1.54 | 6.58 | 0.34 | 14 | 51.33 | 24.83 | 1 | 0 | 5.51 | 6564.78 | 7.2 | 250.3 | 22.31 | 13 | 4290.72 | 0.58 | 0.74 | 0.09 | 0.28 | 4 | 10

## RESULTADOS_11
Unnamed: 0 | Volume de calda [L] | STATUS | Capacidade operacional [ha/h] | Tempo de missao [h] | Tempo util [h] | Tempo por voo [min] | Autonomia Projetada [h] | N° Voos | MTOW [kg] | Massa Estrutura [kg] | Combustível [kg] | Abastecimentos | Massa gerador | Potência gerador [W] | Combustível consumido [L] | Calda cons [L] | Distância percorrida [km] | Distância Pulverizando [km] | RTL ACUMULADO[m] | EOC [km/km] | EOC [h/h] | Tempo de manobra [h] | Tempo rtl_rtw [h] | V pulv [m/s] | V desloc [m/s]
0 | 65 | CONCLUIDO | 25.1081 | 3.98 | 1.48 | 7.38 | 0.13 | 12 | 133.21 | 46.47 | 1 | 10 | 20.75 | 16663.42 | 14.57 | 250.35 | 20.82 | 13 | 3555.14 | 0.62 | 0.77 | 0.07 | 0.22 | 4 | 10
1 | 65 | CONCLUIDO | 26.9845 | 3.71 | 1.36 | 13.62 | 0.26 | 6 | 134.55 | 46.47 | 2 | 2 | 21.09 | 16828.84 | 11.41 | 250.31 | 17.21 | 13 | 1778.27 | 0.76 | 0.83 | 0.07 | 0.11 | 4 | 10
2 | 65 | CONCLUIDO | 27.4369 | 3.64 | 1.33 | 15.94 | 0.39 | 5 | 135.9 | 46.47 | 3 | 0 | 21.43 | 16994.64 | 11.01 | 250.19 | 16.05 | 13 | 1207.27 | 0.81 | 0.85 | 0.07 | 0.07 | 4 | 10

## RESULTADOS_13
Unnamed: 0 | Volume de calda [L] | STATUS | Capacidade operacional [ha/h] | Tempo de missao [h] | Tempo util [h] | Tempo por voo [min] | Autonomia Projetada [h] | N° Voos | MTOW [kg] | Massa Estrutura [kg] | Combustível [kg] | Abastecimentos | Massa gerador | Potência gerador [W] | Combustível consumido [L] | Calda cons [L] | Distância percorrida [km] | Distância Pulverizando [km] | RTL ACUMULADO[m] | EOC [km/km] | EOC [h/h] | Tempo de manobra [h] | Tempo rtl_rtw [h] | V pulv [m/s] | V desloc [m/s]
0 | 75 | CONCLUIDO | 24 | 4.17 | 1.49 | 6.89 | 0.12 | 13 | 150.44 | 49.1 | 1 | 11 | 25.34 | 18787.76 | 16.39 | 250.07 | 21.44 | 13 | 3858.13 | 0.61 | 0.76 | 0.07 | 0.24 | 4 | 10
1 | 75 | CONCLUIDO | 26.2659 | 3.81 | 1.35 | 13.47 | 0.23 | 6 | 151.83 | 49.1 | 2 | 4 | 25.73 | 18959.54 | 13.03 | 250.11 | 16.81 | 13 | 1579.82 | 0.77 | 0.84 | 0.06 | 0.09 | 4 | 10
2 | 75 | CONCLUIDO | 26.5565 | 3.77 | 1.34 | 16.04 | 0.35 | 5 | 153.23 | 49.1 | 3 | 0 | 26.13 | 19131.85 | 12.25 | 250.03 | 16.38 | 13 | 1368.11 | 0.79 | 0.85 | 0.07 | 0.08 | 4 | 10

## RESULTADOS_17
Unnamed: 0 | Volume de calda [L] | STATUS | Capacidade operacional [ha/h] | Tempo de missao [h] | Tempo util [h] | Tempo por voo [min] | Autonomia Projetada [h] | N° Voos | MTOW [kg] | Massa Estrutura [kg] | Combustível [kg] | Abastecimentos | Massa gerador | Potência gerador [W] | Combustível consumido [L] | Calda cons [L] | Distância percorrida [km] | Distância Pulverizando [km] | RTL ACUMULADO[m] | EOC [km/km] | EOC [h/h] | Tempo de manobra [h] | Tempo rtl_rtw [h] | V pulv [m/s] | V desloc [m/s]
0 | 95 | CONCLUIDO | 21.5157 | 4.65 | 1.58 | 5.94 | 0.1 | 16 | 185.69 | 53.44 | 1 | 14 | 36.26 | 23136.14 | 20.46 | 250.14 | 24.44 | 13 | 5342.87 | 0.53 | 0.72 | 0.08 | 0.33 | 4 | 10
1 | 95 | CONCLUIDO | 24.4931 | 4.08 | 1.35 | 11.6 | 0.19 | 7 | 187.21 | 53.44 | 2 | 5 | 36.77 | 23322.88 | 16.14 | 250.06 | 17.11 | 13 | 1723.6 | 0.76 | 0.84 | 0.06 | 0.1 | 4 | 10
2 | 95 | CONCLUIDO | 25.033 | 3.99 | 1.34 | 16.08 | 0.28 | 5 | 188.73 | 53.44 | 3 | 3 | 37.29 | 23510.33 | 14.55 | 250.07 | 16.73 | 13 | 1543.85 | 0.78 | 0.85 | 0.06 | 0.08 | 4 | 10
3 | 95 | CONCLUIDO | 25.4471 | 3.93 | 1.31 | 19.68 | 0.37 | 4 | 190.25 | 53.44 | 4 | 0 | 37.82 | 23698.48 | 13.49 | 250.03 | 15.69 | 13 | 1032.49 | 0.83 | 0.86 | 0.06 | 0.06 | 4 | 10

## RESULTADOS_9
Unnamed: 0 | Volume de calda [L] | STATUS | Capacidade operacional [ha/h] | Tempo de missao [h] | Tempo util [h] | Tempo por voo [min] | Autonomia Projetada [h] | N° Voos | MTOW [kg] | Massa Estrutura [kg] | Combustível [kg] | Abastecimentos | Massa gerador | Potência gerador [W] | Combustível consumido [L] | Calda cons [L] | Distância percorrida [km] | Distância Pulverizando [km] | RTL ACUMULADO[m] | EOC [km/km] | EOC [h/h] | Tempo de manobra [h] | Tempo rtl_rtw [h] | V pulv [m/s] | V desloc [m/s]
0 | 55 | CONCLUIDO | 26.7658 | 3.74 | 1.41 | 8.48 | 0.15 | 10 | 116.05 | 43.4 | 1 | 8 | 16.65 | 14546.17 | 12.25 | 250.37 | 18.91 | 13 | 2611.64 | 0.69 | 0.8 | 0.07 | 0.16 | 4 | 10
1 | 55 | CONCLUIDO | 27.8595 | 3.59 | 1.36 | 13.62 | 0.3 | 6 | 117.34 | 43.4 | 2 | 0 | 16.94 | 14705.49 | 10.58 | 250.16 | 17.21 | 13 | 1779.35 | 0.76 | 0.83 | 0.07 | 0.11 | 4 | 10

## resultados
Unnamed: 0 | Volume de calda [L] | STATUS | Capacidade operacional [ha/h] | Tempo de missao [h] | Tempo util [h] | Tempo por voo [min] | Autonomia Projetada [h] | N° Voos | MTOW [kg] | Massa Estrutura [kg] | Combustível [kg] | Abastecimentos | Massa gerador | Potência gerador [W] | Combustível consumido [L] | Calda cons [L] | Distância percorrida [km] | Distância Pulverizando [km] | RTL ACUMULADO[m] | EOC [km/km] | EOC [h/h] | Tempo de manobra [h] | Tempo rtl_rtw [h] | V pulv [m/s] | V desloc [m/s]
0 | 100 | CONCLUIDO | 20.7972 | 4.81 | 1.63 | 5.75 | 0.09 | 17 | 194.77 | 54.38 | 1 | 15 | 39.4 | 24256.19 | 21.84 | 250.4 | 26.09 | 13 | 6167.24 | 0.5 | 0.7 | 0.08 | 0.37 | 4 | 10
1 | 100 | CONCLUIDO | 23.7561 | 4.21 | 1.38 | 10.36 | 0.18 | 8 | 196.32 | 54.38 | 2 | 6 | 39.95 | 24447.22 | 17.24 | 250.12 | 17.88 | 13 | 2105.2 | 0.73 | 0.82 | 0.07 | 0.13 | 4 | 10
2 | 100 | CONCLUIDO | 24.7508 | 4.04 | 1.33 | 15.95 | 0.27 | 5 | 197.88 | 54.38 | 3 | 3 | 40.5 | 24639 | 15.25 | 250.07 | 16.25 | 13 | 1305.32 | 0.8 | 0.85 | 0.06 | 0.07 | 4 | 10
3 | 100 | CONCLUIDO | 25.0627 | 3.99 | 1.32 | 19.77 | 0.36 | 4 | 199.44 | 54.38 | 4 | 0 | 41.06 | 24831.54 | 13.94 | 250.13 | 15.89 | 13 | 1127.93 | 0.82 | 0.86 | 0.06 | 0.06 | 4 | 10
0 | 40 | CONCLUIDO | 28.6328 | 3.49 | 1.4 | 10.51 | 0.2 | 8 | 89.87 | 37.55 | 1 | 3 | 11.32 | 11317.98 | 9.26 | 250.07 | 18.47 | 13 | 2397.79 | 0.7 | 0.81 | 0.07 | 0.15 | 4 | 10
1 | 40 | CONCLUIDO | 28.6396 | 3.49 | 1.4 | 10.5 | 0.39 | 8 | 91.1 | 37.55 | 2 | 0 | 11.54 | 11468.97 | 9.31 | 250.19 | 18.36 | 13 | 2347.36 | 0.71 | 0.81 | 0.07 | 0.14 | 4 | 10
0 | 30 | CONCLUIDO | 29.1616 | 3.43 | 1.43 | 8.58 | 0.24 | 10 | 71.52 | 32.27 | 1 | 0 | 8.25 | 9054.6 | 8.24 | 250.6 | 18.85 | 13 | 2580.12 | 0.69 | 0.79 | 0.08 | 0.17 | 4 | 10
0 | 15 | CONCLUIDO | 28.6898 | 3.49 | 1.59 | 5.29 | 0.43 | 18 | 39.78 | 19.54 | 1 | 0 | 4.24 | 5140 | 6.3 | 250.94 | 23.23 | 13 | 4728.43 | 0.56 | 0.71 | 0.11 | 0.33 | 4 | 10
0 | 70 | CONCLUIDO | 24.7032 | 4.05 | 1.47 | 7.37 | 0.12 | 12 | 141.81 | 47.83 | 1 | 10 | 22.98 | 17723.39 | 15.32 | 250.12 | 20.72 | 13 | 3505.04 | 0.63 | 0.77 | 0.07 | 0.22 | 4 | 10
1 | 70 | CONCLUIDO | 26.6588 | 3.75 | 1.35 | 13.49 | 0.25 | 6 | 143.17 | 47.83 | 2 | 3 | 23.34 | 17891.86 | 12.08 | 250.22 | 16.99 | 13 | 1669.86 | 0.76 | 0.84 | 0.06 | 0.09 | 4 | 10
2 | 70 | CONCLUIDO | 26.9987 | 3.7 | 1.33 | 15.97 | 0.37 | 5 | 144.54 | 47.83 | 3 | 0 | 23.71 | 18060.85 | 11.68 | 250.38 | 16.22 | 13 | 1292.44 | 0.8 | 0.85 | 0.07 | 0.08 | 4 | 10
0 | 90 | CONCLUIDO | 22.1935 | 4.51 | 1.55 | 6.21 | 0.1 | 15 | 176.73 | 52.44 | 1 | 13 | 33.29 | 22031.19 | 19.3 | 250.05 | 23.33 | 13 | 4797.36 | 0.56 | 0.73 | 0.08 | 0.3 | 4 | 10
1 | 90 | CONCLUIDO | 24.6694 | 4.05 | 1.38 | 11.86 | 0.2 | 7 | 178.21 | 52.44 | 2 | 5 | 33.77 | 22213.89 | 15.81 | 250.03 | 18.21 | 13 | 2273.33 | 0.71 | 0.82 | 0.06 | 0.13 | 4 | 10
2 | 90 | CONCLUIDO | 25.4489 | 3.93 | 1.33 | 15.97 | 0.3 | 5 | 179.7 | 52.44 | 3 | 2 | 34.26 | 22397.24 | 13.5 | 250.03 | 16.38 | 13 | 1367.8 | 0.79 | 0.85 | 0.06 | 0.08 | 4 | 10
3 | 90 | CONCLUIDO | 25.8305 | 3.87 | 1.31 | 19.63 | 0.39 | 4 | 181.19 | 52.44 | 4 | 0 | 34.75 | 22581.25 | 13.02 | 250.03 | 15.53 | 13 | 950.1 | 0.84 | 0.87 | 0.06 | 0.05 | 4 | 10
0 | 10 | CONCLUIDO | 26.8597 | 3.72 | 1.79 | 4.12 | 0.64 | 26 | 26.11 | 12.1 | 1 | 0 | 3.01 | 3454.41 | 5.21 | 250.64 | 29.45 | 13 | 7798.71 | 0.44 | 0.63 | 0.13 | 0.53 | 4 | 10
0 | 45 | CONCLUIDO | 27.8681 | 3.59 | 1.42 | 9.44 | 0.18 | 9 | 98.71 | 39.72 | 1 | 7 | 12.99 | 12407.75 | 10.49 | 250.36 | 18.92 | 13 | 2621.76 | 0.69 | 0.8 | 0.07 | 0.16 | 4 | 10
1 | 45 | CONCLUIDO | 28.5171 | 3.51 | 1.37 | 11.78 | 0.35 | 7 | 99.95 | 39.72 | 2 | 0 | 13.24 | 12561.45 | 9.78 | 250.11 | 17.4 | 13 | 1867.75 | 0.75 | 0.82 | 0.07 | 0.12 | 4 | 10
0 | 60 | CONCLUIDO | 25.9853 | 3.85 | 1.44 | 7.83 | 0.14 | 11 | 124.63 | 45 | 1 | 9 | 18.64 | 15605.44 | 13.35 | 250.16 | 19.54 | 13 | 2917.79 | 0.67 | 0.79 | 0.07 | 0.18 | 4 | 10
1 | 60 | CONCLUIDO | 27.4558 | 3.64 | 1.36 | 13.57 | 0.28 | 6 | 125.95 | 45 | 2 | 0 | 18.95 | 15767.7 | 10.91 | 250.19 | 16.94 | 13 | 1646.3 | 0.77 | 0.84 | 0.07 | 0.1 | 4 | 10
0 | 80 | CONCLUIDO | 23.2108 | 4.31 | 1.53 | 6.57 | 0.11 | 14 | 159.12 | 50.28 | 1 | 12 | 27.84 | 19859.16 | 17.6 | 250.32 | 22.59 | 13 | 4428.36 | 0.58 | 0.74 | 0.08 | 0.28 | 4 | 10
1 | 80 | CONCLUIDO | 25.9049 | 3.86 | 1.34 | 13.43 | 0.22 | 6 | 160.54 | 50.28 | 2 | 4 | 28.26 | 20034.4 | 13.7 | 250.03 | 16.68 | 13 | 1515.93 | 0.78 | 0.84 | 0.06 | 0.09 | 4 | 10
2 | 80 | CONCLUIDO | 26.1799 | 3.82 | 1.33 | 16.01 | 0.33 | 5 | 161.97 | 50.28 | 3 | 0 | 28.69 | 20210.21 | 12.38 | 250.32 | 16.4 | 13 | 1379.54 | 0.79 | 0.85 | 0.06 | 0.08 | 4 | 10
0 | 35 | CONCLUIDO | 28.8115 | 3.47 | 1.42 | 9.49 | 0.22 | 9 | 80.84 | 35.1 | 1 | 0 | 9.74 | 10204.21 | 8.77 | 250.56 | 19.01 | 13 | 2665.63 | 0.68 | 0.8 | 0.08 | 0.17 | 4 | 10
0 | 50 | CONCLUIDO | 26.8657 | 3.72 | 1.46 | 8.78 | 0.16 | 10 | 107.41 | 41.65 | 1 | 8 | 14.77 | 13481.73 | 11.9 | 250.07 | 20.82 | 13 | 3566.49 | 0.62 | 0.77 | 0.07 | 0.21 | 4 | 10
1 | 50 | CONCLUIDO | 28.4248 | 3.52 | 1.35 | 13.49 | 0.32 | 6 | 108.68 | 41.65 | 2 | 0 | 15.03 | 13638.32 | 9.73 | 250.1 | 16.66 | 13 | 1504.39 | 0.78 | 0.84 | 0.07 | 0.09 | 4 | 10
0 | 25 | CONCLUIDO | 29.2303 | 3.42 | 1.47 | 8.03 | 0.28 | 11 | 61.76 | 28.92 | 1 | 0 | 6.84 | 7851.41 | 7.71 | 250.15 | 20.36 | 13 | 3331.52 | 0.64 | 0.77 | 0.09 | 0.22 | 4 | 10
0 | 85 | CONCLUIDO | 22.5155 | 4.44 | 1.56 | 6.24 | 0.11 | 15 | 167.88 | 51.39 | 1 | 13 | 30.49 | 20939.59 | 18.69 | 250.24 | 23.68 | 13 | 4969.17 | 0.55 | 0.73 | 0.08 | 0.3 | 4 | 10
1 | 85 | CONCLUIDO | 25.0348 | 3.99 | 1.38 | 11.87 | 0.21 | 7 | 169.33 | 51.39 | 2 | 5 | 30.94 | 21118.46 | 15.01 | 250.11 | 18.12 | 13 | 2229.21 | 0.72 | 0.82 | 0.06 | 0.13 | 4 | 10
2 | 85 | CONCLUIDO | 25.7382 | 3.89 | 1.34 | 16.12 | 0.31 | 5 | 170.79 | 51.39 | 3 | 2 | 31.4 | 21297.94 | 12.89 | 250.05 | 16.75 | 13 | 1553.37 | 0.78 | 0.84 | 0.06 | 0.09 | 4 | 10
3 | 85 | CONCLUIDO | 26.1742 | 3.82 | 1.31 | 19.69 | 0.41 | 4 | 172.25 | 51.39 | 4 | 0 | 31.86 | 21478.05 | 12.45 | 250.03 | 15.75 | 13 | 1061.1 | 0.83 | 0.86 | 0.06 | 0.06 | 4 | 10
0 | 20 | CONCLUIDO | 28.9436 | 3.46 | 1.54 | 6.58 | 0.34 | 14 | 51.33 | 24.83 | 1 | 0 | 5.51 | 6564.78 | 7.2 | 250.3 | 22.31 | 13 | 4290.72 | 0.58 | 0.74 | 0.09 | 0.28 | 4 | 10
0 | 65 | CONCLUIDO | 25.1081 | 3.98 | 1.48 | 7.38 | 0.13 | 12 | 133.21 | 46.47 | 1 | 10 | 20.75 | 16663.42 | 14.57 | 250.35 | 20.82 | 13 | 3555.14 | 0.62 | 0.77 | 0.07 | 0.22 | 4 | 10
1 | 65 | CONCLUIDO | 26.9845 | 3.71 | 1.36 | 13.62 | 0.26 | 6 | 134.55 | 46.47 | 2 | 2 | 21.09 | 16828.84 | 11.41 | 250.31 | 17.21 | 13 | 1778.27 | 0.76 | 0.83 | 0.07 | 0.11 | 4 | 10
2 | 65 | CONCLUIDO | 27.4369 | 3.64 | 1.33 | 15.94 | 0.39 | 5 | 135.9 | 46.47 | 3 | 0 | 21.43 | 16994.64 | 11.01 | 250.19 | 16.05 | 13 | 1207.27 | 0.81 | 0.85 | 0.07 | 0.07 | 4 | 10
0 | 75 | CONCLUIDO | 24 | 4.17 | 1.49 | 6.89 | 0.12 | 13 | 150.44 | 49.1 | 1 | 11 | 25.34 | 18787.76 | 16.39 | 250.07 | 21.44 | 13 | 3858.13 | 0.61 | 0.76 | 0.07 | 0.24 | 4 | 10
1 | 75 | CONCLUIDO | 26.2659 | 3.81 | 1.35 | 13.47 | 0.23 | 6 | 151.83 | 49.1 | 2 | 4 | 25.73 | 18959.54 | 13.03 | 250.11 | 16.81 | 13 | 1579.82 | 0.77 | 0.84 | 0.06 | 0.09 | 4 | 10
2 | 75 | CONCLUIDO | 26.5565 | 3.77 | 1.34 | 16.04 | 0.35 | 5 | 153.23 | 49.1 | 3 | 0 | 26.13 | 19131.85 | 12.25 | 250.03 | 16.38 | 13 | 1368.11 | 0.79 | 0.85 | 0.07 | 0.08 | 4 | 10
0 | 95 | CONCLUIDO | 21.5157 | 4.65 | 1.58 | 5.94 | 0.1 | 16 | 185.69 | 53.44 | 1 | 14 | 36.26 | 23136.14 | 20.46 | 250.14 | 24.44 | 13 | 5342.87 | 0.53 | 0.72 | 0.08 | 0.33 | 4 | 10
1 | 95 | CONCLUIDO | 24.4931 | 4.08 | 1.35 | 11.6 | 0.19 | 7 | 187.21 | 53.44 | 2 | 5 | 36.77 | 23322.88 | 16.14 | 250.06 | 17.11 | 13 | 1723.6 | 0.76 | 0.84 | 0.06 | 0.1 | 4 | 10
2 | 95 | CONCLUIDO | 25.033 | 3.99 | 1.34 | 16.08 | 0.28 | 5 | 188.73 | 53.44 | 3 | 3 | 37.29 | 23510.33 | 14.55 | 250.07 | 16.73 | 13 | 1543.85 | 0.78 | 0.85 | 0.06 | 0.08 | 4 | 10
3 | 95 | CONCLUIDO | 25.4471 | 3.93 | 1.31 | 19.68 | 0.37 | 4 | 190.25 | 53.44 | 4 | 0 | 37.82 | 23698.48 | 13.49 | 250.03 | 15.69 | 13 | 1032.49 | 0.83 | 0.86 | 0.06 | 0.06 | 4 | 10
0 | 55 | CONCLUIDO | 26.7658 | 3.74 | 1.41 | 8.48 | 0.15 | 10 | 116.05 | 43.4 | 1 | 8 | 16.65 | 14546.17 | 12.25 | 250.37 | 18.91 | 13 | 2611.64 | 0.69 | 0.8 | 0.07 | 0.16 | 4 | 10
1 | 55 | CONCLUIDO | 27.8595 | 3.59 | 1.36 | 13.62 | 0.3 | 6 | 117.34 | 43.4 | 2 | 0 | 16.94 | 14705.49 | 10.58 | 250.16 | 17.21 | 13 | 1779.35 | 0.76 | 0.83 | 0.07 | 0.11 | 4 | 10

## gráficos
Selecione o eixo X:
Selecione o eixo Y:
Selecione o eixo Z:
Eixo X | Eixo Y | Eixo Z
0 | 0 | 0
0 | 0 | 0
0 | 0 | 0
0 | 0 | 0
0 | 0 | 0
0 | 0 | 0
0 | 0 | 0
0 | 0 | 0
0 | 0 | 0
0 | 0 | 0
0 | 0 | 0
0 | 0 | 0
0 | 0 | 0
0 | 0 | 0
0 | 0 | 0
0 | 0 | 0
0 | 0 | 0
0 | 0 | 0
0 | 0 | 0
0 | 0 | 0
0 | 0 | 0
0 | 0 | 0
0 | 0 | 0
0 | 0 | 0
0 | 0 | 0
0 | 0 | 0
0 | 0 | 0
0 | 0 | 0
0 | 0 | 0
0 | 0 | 0
0 | 0 | 0
0 | 0 | 0
0 | 0 | 0
0 | 0 | 0
0 | 0 | 0
0 | 0 | 0
0 | 0 | 0
0 | 0 | 0
0 | 0 | 0
0 | 0 | 0
0 | 0 | 0
0 | 0 | 0
0 | 0 | 0
0 | 0 | 0

## hidden (hidden)
Unnamed: 0
Volume de calda [L]
STATUS
Capacidade operacional [ha/h]
Tempo de missao [h]
Tempo util [h]
Tempo por voo [min]
Autonomia Projetada [h]
N° Voos
MTOW [kg]
Massa Estrutura [kg]
Combustível [kg]
Abastecimentos
Massa gerador
Potência gerador [W]
Combustível consumido [L]
Calda cons [L]
Distância percorrida [km]
Distância Pulverizando [km]
RTL ACUMULADO[m]
EOC [km/km]
EOC [h/h]
Tempo de manobra [h]
Tempo rtl_rtw [h]
V pulv [m/s]
V desloc [m/s]