## RESULTADOS_18
Unnamed: 0 | Volume de calda [L] | STATUS | Capacidade operacional [ha/h] | Tempo de missao [h] | Tempo util [h] | Tempo por voo [min] | Autonomia Projetada [h] | N° Voos | MTOW [kg] | Massa Estrutura [kg] | Combustível [kg] | Abastecimentos | Massa gerador | Potência gerador [W] | Combustível consumido [L] | Calda cons [L] | Distância percorrida [km] | Distância Pulverizando [km] | RTL ACUMULADO[m] | EOC [km/km] | EOC [h/h] | Tempo de manobra [h] | Tempo rtl_rtw [h] | V pulv [m/s] | V desloc [m/s]
0 | 100 | CONCLUIDO | 13.5547 | 7.38 | 3.5 | 6 | 0.09 | 35 | 194.77 | 54.38 | 1 | 33 | 39.4 | 24256.19 | 47.01 | 684.67 | 43.28 | 19.47 | 10768.71 | 0.45 | 0.66 | 1.07 | 0.69 | 4 | 10
1 | 100 | CONCLUIDO | 16.174 | 6.18 | 3.08 | 12.33 | 0.18 | 15 | 196.32 | 54.38 | 2 | 13 | 39.95 | 24447.22 | 38.26 | 683.41 | 30.25 | 19.47 | 4350.23 | 0.64 | 0.75 | 1.04 | 0.28 | 4 | 10
2 | 100 | CONCLUIDO | 17.1355 | 5.84 | 2.97 | 19.79 | 0.27 | 9 | 197.88 | 54.38 | 3 | 6 | 40.5 | 24639 | 32.97 | 683.57 | 26.89 | 19.47 | 2702.25 | 0.72 | 0.78 | 1.02 | 0.16 | 4 | 10
3 | 100 | CONCLUIDO | 17.2554 | 5.8 | 2.97 | 22.26 | 0.36 | 8 | 199.44 | 54.38 | 4 | 0 | 41.06 | 24831.54 | 31.71 | 683.4 | 26.52 | 19.47 | 2518.86 | 0.73 | 0.78 | 1.03 | 0.16 | 4 | 10

## RESULTADOS_6
Unnamed: 0 | Volume de calda [L] | STATUS | Capacidade operacional [ha/h] | Tempo de missao [h] | Tempo util [h] | Tempo por voo [min] | Autonomia Projetada [h] | N° Voos | MTOW [kg] | Massa Estrutura [kg] | Combustível [kg] | Abastecimentos | Massa gerador | Potência gerador [W] | Combustível consumido [L] | Calda cons [L] | Distância percorrida [km] | Distância Pulverizando [km] | RTL ACUMULADO[m] | EOC [km/km] | EOC [h/h] | Tempo de manobra [h] | Tempo rtl_rtw [h] | V pulv [m/s] | V desloc [m/s]
0 | 40 | CONCLUIDO | 18.2537 | 5.48 | 3.18 | 10.04 | 0.2 | 19 | 89.87 | 37.55 | 1 | 3 | 11.32 | 11317.98 | 21.56 | 684.13 | 32.79 | 19.47 | 5602.06 | 0.59 | 0.73 | 1.06 | 0.37 | 4 | 10
1 | 40 | CONCLUIDO | 18.1809 | 5.5 | 3.2 | 10.11 | 0.39 | 19 | 91.1 | 37.55 | 2 | 0 | 11.54 | 11468.97 | 21.79 | 684.7 | 33.31 | 19.47 | 5858.98 | 0.58 | 0.73 | 1.06 | 0.39 | 4 | 10

## RESULTADOS_4
Unnamed: 0 | Volume de calda [L] | STATUS | Capacidade operacional [ha/h] | Tempo de missao [h] | Tempo util [h] | Tempo por voo [min] | Autonomia Projetada [h] | N° Voos | MTOW [kg] | Massa Estrutura [kg] | Combustível [kg] | Abastecimentos | Massa gerador | Potência gerador [W] | Combustível consumido [L] | Calda cons [L] | Distância percorrida [km] | Distância Pulverizando [km] | RTL ACUMULADO[m] | EOC [km/km] | EOC [h/h] | Tempo de manobra [h] | Tempo rtl_rtw [h] | V pulv [m/s] | V desloc [m/s]
0 | 30 | CONCLUIDO | 18.1561 | 5.51 | 3.29 | 8.23 | 0.24 | 24 | 71.52 | 32.27 | 1 | 0 | 8.25 | 9054.6 | 19.35 | 684.33 | 35.89 | 19.47 | 7124.58 | 0.54 | 0.71 | 1.08 | 0.48 | 4 | 10

## RESULTADOS_1
Unnamed: 0 | Volume de calda [L] | STATUS | Capacidade operacional [ha/h] | Tempo de missao [h] | Tempo util [h] | Tempo por voo [min] | Autonomia Projetada [h] | N° Voos | MTOW [kg] | Massa Estrutura [kg] | Combustível [kg] | Abastecimentos | Massa gerador | Potência gerador [W] | Combustível consumido [L] | Calda cons [L] | Distância percorrida [km] | Distância Pulverizando [km] | RTL ACUMULADO[m] | EOC [km/km] | EOC [h/h] | Tempo de manobra [h] | Tempo rtl_rtw [h] | V pulv [m/s] | V desloc [m/s]
0 | 15 | CONCLUIDO | 16.6436 | 6.01 | 3.79 | 4.84 | 0.43 | 47 | 39.78 | 19.54 | 1 | 0 | 4.24 | 5140 | 15.2 | 685.22 | 50.29 | 19.47 | 14212.6 | 0.39 | 0.61 | 1.15 | 0.98 | 4 | 10

## RESULTADOS_12
Unnamed: 0 | Volume de calda [L] | STATUS | Capacidade operacional [ha/h] | Tempo de missao [h] | Tempo util [h] | Tempo por voo [min] | Autonomia Projetada [h] | N° Voos | MTOW [kg] | Massa Estrutura [kg] | Combustível [kg] | Abastecimentos | Massa gerador | Potência gerador [W] | Combustível consumido [L] | Calda cons [L] | Distância percorrida [km] | Distância Pulverizando [km] | RTL ACUMULADO[m] | EOC [km/km] | EOC [h/h] | Tempo de manobra [h] | Tempo rtl_rtw [h] | V pulv [m/s] | V desloc [m/s]
0 | 70 | CONCLUIDO | 15.9271 | 6.28 | 3.3 | 7.61 | 0.12 | 26 | 141.81 | 47.83 | 1 | 24 | 22.98 | 17723.39 | 34.62 | 684.15 | 37.19 | 19.47 | 7767.35 | 0.52 | 0.7 | 1.05 | 0.49 | 4 | 10
1 | 70 | CONCLUIDO | 17.9847 | 5.56 | 3.01 | 16.44 | 0.25 | 11 | 143.17 | 47.83 | 2 | 3 | 23.34 | 17891.86 | 26.62 | 683.85 | 27.94 | 19.47 | 3217.69 | 0.7 | 0.77 | 1.04 | 0.21 | 4 | 10
2 | 70 | CONCLUIDO | 17.9802 | 5.56 | 3.02 | 16.45 | 0.37 | 11 | 144.54 | 47.83 | 3 | 0 | 23.71 | 18060.85 | 26.84 | 683.9 | 27.98 | 19.47 | 3235.84 | 0.7 | 0.77 | 1.04 | 0.21 | 4 | 10

## RESULTADOS_16
Unnamed: 0 | Volume de calda [L] | STATUS | Capacidade operacional [ha/h] | Tempo de missao [h] | Tempo util [h] | Tempo por voo [min] | Autonomia Projetada [h] | N° Voos | MTOW [kg] | Massa Estrutura [kg] | Combustível [kg] | Abastecimentos | Massa gerador | Potência gerador [W] | Combustível consumido [L] | Calda cons [L] | Distância percorrida [km] | Distância Pulverizando [km] | RTL ACUMULADO[m] | EOC [km/km] | EOC [h/h] | Tempo de manobra [h] | Tempo rtl_rtw [h] | V pulv [m/s] | V desloc [m/s]
0 | 90 | CONCLUIDO | 14.2959 | 7 | 3.44 | 6.44 | 0.1 | 32 | 176.73 | 52.44 | 1 | 30 | 33.29 | 22031.19 | 42.93 | 684.01 | 41.43 | 19.47 | 9856.6 | 0.47 | 0.68 | 1.06 | 0.63 | 4 | 10
1 | 90 | CONCLUIDO | 16.7038 | 5.99 | 3.07 | 13.15 | 0.2 | 14 | 178.21 | 52.44 | 2 | 12 | 33.77 | 22213.89 | 34.73 | 684 | 29.89 | 19.47 | 4174.37 | 0.65 | 0.76 | 1.03 | 0.26 | 4 | 10
2 | 90 | CONCLUIDO | 17.4639 | 5.73 | 2.99 | 19.9 | 0.3 | 9 | 179.7 | 52.44 | 3 | 1 | 34.26 | 22397.24 | 30.4 | 684.45 | 27.23 | 19.47 | 2873.37 | 0.72 | 0.78 | 1.03 | 0.18 | 4 | 10
3 | 90 | CONCLUIDO | 17.4859 | 5.72 | 2.98 | 19.86 | 0.39 | 9 | 181.19 | 52.44 | 4 | 0 | 34.75 | 22581.25 | 30.49 | 683.92 | 26.95 | 19.47 | 2731.52 | 0.72 | 0.78 | 1.03 | 0.17 | 4 | 10

## RESULTADOS_0
Unnamed: 0 | Volume de calda [L] | STATUS | Capacidade operacional [ha/h] | Tempo de missao [h] | Tempo util [h] | Tempo por voo [min] | Autonomia Projetada [h] | N° Voos | MTOW [kg] | Massa Estrutura [kg] | Combustível [kg] | Abastecimentos | Massa gerador | Potência gerador [W] | Combustível consumido [L] | Calda cons [L] | Distância percorrida [km] | Distância Pulverizando [km] | RTL ACUMULADO[m] | EOC [km/km] | EOC [h/h] | Tempo de manobra [h] | Tempo rtl_rtw [h] | V pulv [m/s] | V desloc [m/s]
0 | 10 | CONCLUIDO | 14.8803 | 6.72 | 4.3 | 3.68 | 0.64 | 70 | 26.11 | 12.1 | 1 | 0 | 3.01 | 3454.41 | 12.53 | 688.1 | 64.92 | 19.47 | 21409.85 | 0.3 | 0.54 | 1.22 | 1.48 | 4 | 10

## RESULTADOS_7
Unnamed: 0 | Volume de calda [L] | STATUS | Capacidade operacional [ha/h] | Tempo de missao [h] | Tempo util [h] | Tempo por voo [min] | Autonomia Projetada [h] | N° Voos | MTOW [kg] | Massa Estrutura [kg] | Combustível [kg] | Abastecimentos | Massa gerador | Potência gerador [W] | Combustível consumido [L] | Calda cons [L] | Distância percorrida [km] | Distância Pulverizando [km] | RTL ACUMULADO[m] | EOC [km/km] | EOC [h/h] | Tempo de manobra [h] | Tempo rtl_rtw [h] | V pulv [m/s] | V desloc [m/s]
0 | 45 | CONCLUIDO | 18.1223 | 5.52 | 3.16 | 10.53 | 0.18 | 18 | 98.71 | 39.72 | 1 | 12 | 12.99 | 12407.75 | 23.19 | 683.45 | 32.43 | 19.47 | 5424.55 | 0.6 | 0.74 | 1.05 | 0.35 | 4 | 10
1 | 45 | CONCLUIDO | 18.1892 | 5.5 | 3.16 | 11.15 | 0.35 | 17 | 99.95 | 39.72 | 2 | 0 | 13.24 | 12561.45 | 22.7 | 684.47 | 32.29 | 19.47 | 5360.49 | 0.6 | 0.74 | 1.05 | 0.35 | 4 | 10

## RESULTADOS_10
Unnamed: 0 | Volume de calda [L] | STATUS | Capacidade operacional [ha/h] | Tempo de missao [h] | Tempo util [h] | Tempo por voo [min] | Autonomia Projetada [h] | N° Voos | MTOW [kg] | Massa Estrutura [kg] | Combustível [kg] | Abastecimentos | Massa gerador | Potência gerador [W] | Combustível consumido [L] | Calda cons [L] | Distância percorrida [km] | Distância Pulverizando [km] | RTL ACUMULADO[m] | EOC [km/km] | EOC [h/h] | Tempo de manobra [h] | Tempo rtl_rtw [h] | V pulv [m/s] | V desloc [m/s]
0 | 60 | CONCLUIDO | 16.717 | 5.98 | 3.26 | 8.51 | 0.14 | 23 | 124.63 | 45 | 1 | 21 | 18.64 | 15605.44 | 30.43 | 683.97 | 35.79 | 19.47 | 7082.39 | 0.54 | 0.71 | 1.05 | 0.45 | 4 | 10
1 | 60 | CONCLUIDO | 18.1205 | 5.52 | 3.05 | 14.1 | 0.28 | 13 | 125.95 | 45 | 2 | 0 | 18.95 | 15767.7 | 25.1 | 683.95 | 29.21 | 19.47 | 3839.48 | 0.67 | 0.76 | 1.04 | 0.25 | 4 | 10

## RESULTADOS_14
Unnamed: 0 | Volume de calda [L] | STATUS | Capacidade operacional [ha/h] | Tempo de missao [h] | Tempo util [h] | Tempo por voo [min] | Autonomia Projetada [h] | N° Voos | MTOW [kg] | Massa Estrutura [kg] | Combustível [kg] | Abastecimentos | Massa gerador | Potência gerador [W] | Combustível consumido [L] | Calda cons [L] | Distância percorrida [km] | Distância Pulverizando [km] | RTL ACUMULADO[m] | EOC [km/km] | EOC [h/h] | Tempo de manobra [h] | Tempo rtl_rtw [h] | V pulv [m/s] | V desloc [m/s]
0 | 80 | CONCLUIDO | 15.0539 | 6.64 | 3.38 | 7 | 0.11 | 29 | 159.12 | 50.28 | 1 | 27 | 27.84 | 19859.16 | 38.98 | 684.05 | 39.71 | 19.47 | 9010.62 | 0.49 | 0.69 | 1.06 | 0.58 | 4 | 10
1 | 80 | CONCLUIDO | 17.4351 | 5.74 | 3.02 | 15.12 | 0.22 | 12 | 160.54 | 50.28 | 2 | 10 | 28.26 | 20034.4 | 30.39 | 684.01 | 28.53 | 19.47 | 3504.69 | 0.68 | 0.77 | 1.03 | 0.22 | 4 | 10
2 | 80 | CONCLUIDO | 17.7069 | 5.65 | 3 | 18 | 0.33 | 10 | 161.97 | 50.28 | 3 | 0 | 28.69 | 20210.21 | 28.56 | 684.01 | 27.49 | 19.47 | 2996.66 | 0.71 | 0.77 | 1.04 | 0.19 | 4 | 10

## RESULTADOS_5
Unnamed: 0 | Volume de calda [L] | STATUS | Capacidade operacional [ha/h] | Tempo de missao [h] | Tempo util [h] | Tempo por voo [min] | Autonomia Projetada [h] | N° Voos | MTOW [kg] | Massa Estrutura [kg] | Combustível [kg] | Abastecimentos | Massa gerador | Potência gerador [W] | Combustível consumido [L] | Calda cons [L] | Distância percorrida [km] | Distância Pulverizando [km] | RTL ACUMULADO[m] | EOC [km/km] | EOC [h/h] | Tempo de manobra [h] | Tempo rtl_rtw [h] | V pulv [m/s] | V desloc [m/s]
0 | 35 | CONCLUIDO | 18.2094 | 5.49 | 3.24 | 9.25 | 0.22 | 21 | 80.84 | 35.1 | 1 | 0 | 9.74 | 10204.21 | 20.55 | 685.74 | 34.16 | 19.47 | 6274.13 | 0.57 | 0.72 | 1.07 | 0.43 | 4 | 10

## RESULTADOS_8
Unnamed: 0 | Volume de calda [L] | STATUS | Capacidade operacional [ha/h] | Tempo de missao [h] | Tempo util [h] | Tempo por voo [min] | Autonomia Projetada [h] | N° Voos | MTOW [kg] | Massa Estrutura [kg] | Combustível [kg] | Abastecimentos | Massa gerador | Potência gerador [W] | Combustível consumido [L] | Calda cons [L] | Distância percorrida [km] | Distância Pulverizando [km] | RTL ACUMULADO[m] | EOC [km/km] | EOC [h/h] | Tempo de manobra [h] | Tempo rtl_rtw [h] | V pulv [m/s] | V desloc [m/s]
0 | 50 | CONCLUIDO | 17.6263 | 5.67 | 3.19 | 9.58 | 0.16 | 20 | 107.41 | 41.65 | 1 | 18 | 14.77 | 13481.73 | 25.59 | 684.2 | 33.78 | 19.47 | 6090.9 | 0.58 | 0.73 | 1.04 | 0.38 | 4 | 10
1 | 50 | CONCLUIDO | 18.203 | 5.49 | 3.12 | 12.5 | 0.32 | 15 | 108.68 | 41.65 | 2 | 0 | 15.03 | 13638.32 | 23.55 | 684.17 | 31.12 | 19.47 | 4783.83 | 0.63 | 0.74 | 1.05 | 0.32 | 4 | 10

## RESULTADOS_3
Unnamed: 0 | Volume de calda [L] | STATUS | Capacidade operacional [ha/h] | Tempo de missao [h] | Tempo util [h] | Tempo por voo [min] | Autonomia Projetada [h] | N° Voos | MTOW [kg] | Massa Estrutura [kg] | Combustível [kg] | Abastecimentos | Massa gerador | Potência gerador [W] | Combustível consumido [L] | Calda cons [L] | Distância percorrida [km] | Distância Pulverizando [km] | RTL ACUMULADO[m] | EOC [km/km] | EOC [h/h] | Tempo de manobra [h] | Tempo rtl_rtw [h] | V pulv [m/s] | V desloc [m/s]
0 | 25 | CONCLUIDO | 17.8015 | 5.62 | 3.42 | 7.07 | 0.28 | 29 | 61.76 | 28.92 | 1 | 0 | 6.84 | 7851.41 | 18.34 | 684.66 | 39.72 | 19.47 | 9015.78 | 0.49 | 0.68 | 1.09 | 0.61 | 4 | 10

## RESULTADOS_15
Unnamed: 0 | Volume de calda [L] | STATUS | Capacidade operacional [ha/h] | Tempo de missao [h] | Tempo util [h] | Tempo por voo [min] | Autonomia Projetada [h] | N° Voos | MTOW [kg] | Massa Estrutura [kg] | Combustível [kg] | Abastecimentos | Massa gerador | Potência gerador [W] | Combustível consumido [L] | Calda cons [L] | Distância percorrida [km] | Distância Pulverizando [km] | RTL ACUMULADO[m] | EOC [km/km] | EOC [h/h] | Tempo de manobra [h] | Tempo rtl_rtw [h] | V pulv [m/s] | V desloc [m/s]
0 | 85 | CONCLUIDO | 14.5826 | 6.86 | 3.43 | 6.65 | 0.11 | 31 | 167.88 | 51.39 | 1 | 29 | 30.49 | 20939.59 | 41.22 | 684.24 | 41.2 | 19.47 | 9746.26 | 0.47 | 0.68 | 1.07 | 0.63 | 4 | 10
1 | 85 | CONCLUIDO | 17.0875 | 5.85 | 3.04 | 14.03 | 0.21 | 13 | 169.33 | 51.39 | 2 | 11 | 30.94 | 21118.46 | 32.45 | 683.33 | 29.11 | 19.47 | 3789.65 | 0.67 | 0.76 | 1.03 | 0.23 | 4 | 10
2 | 85 | CONCLUIDO | 17.4885 | 5.72 | 3.01 | 18.04 | 0.31 | 10 | 170.79 | 51.39 | 3 | 0 | 31.4 | 21297.94 | 29.69 | 684.28 | 27.68 | 19.47 | 3088.88 | 0.7 | 0.77 | 1.04 | 0.2 | 4 | 10

## RESULTADOS_2
Unnamed: 0 | Volume de calda [L] | STATUS | Capacidade operacional [ha/h] | Tempo de missao [h] | Tempo util [h] | Tempo por voo [min] | Autonomia Projetada [h] | N° Voos | MTOW [kg] | Massa Estrutura [kg] | Combustível [kg] | Abastecimentos | Massa gerador | Potência gerador [W] | Combustível consumido [L] | Calda cons [L] | Distância percorrida [km] | Distância Pulverizando [km] | RTL ACUMULADO[m] | EOC [km/km] | EOC [h/h] | Tempo de manobra [h] | Tempo rtl_rtw [h] | V pulv [m/s] | V desloc [m/s]
0 | 20 | CONCLUIDO | 17.3905 | 5.75 | 3.56 | 5.94 | 0.34 | 36 | 51.33 | 24.83 | 1 | 0 | 5.51 | 6564.78 | 16.99 | 685.98 | 43.63 | 19.47 | 10935.25 | 0.45 | 0.65 | 1.12 | 0.75 | 4 | 10

## RESULTADOS_11
Unnamed: 0 | Volume de calda [L] | STATUS | Capacidade operacional [ha/h] | Tempo de missao [h] | Tempo util [h] | Tempo por voo [min] | Autonomia Projetada [h] | N° Voos | MTOW [kg] | Massa Estrutura [kg] | Combustível [kg] | Abastecimentos | Massa gerador | Potência gerador [W] | Combustível consumido [L] | Calda cons [L] | Distância percorrida [km] | Distância Pulverizando [km] | RTL ACUMULADO[m] | EOC [km/km] | EOC [h/h] | Tempo de manobra [h] | Tempo rtl_rtw [h] | V pulv [m/s] | V desloc [m/s]
0 | 65 | CONCLUIDO | 16.2859 | 6.14 | 3.28 | 7.87 | 0.13 | 25 | 133.21 | 46.47 | 1 | 23 | 20.75 | 16663.42 | 32.49 | 683.62 | 36.66 | 19.47 | 7506.32 | 0.53 | 0.71 | 1.04 | 0.47 | 4 | 10
1 | 65 | CONCLUIDO | 18.0334 | 5.55 | 3.04 | 15.19 | 0.26 | 12 | 134.55 | 46.47 | 2 | 0 | 21.09 | 16828.84 | 26.05 | 683.56 | 28.65 | 19.47 | 3568.73 | 0.68 | 0.76 | 1.04 | 0.23 | 4 | 10

## RESULTADOS_13
Unnamed: 0 | Volume de calda [L] | STATUS | Capacidade operacional [ha/h] | Tempo de missao [h] | Tempo util [h] | Tempo por voo [min] | Autonomia Projetada [h] | N° Voos | MTOW [kg] | Massa Estrutura [kg] | Combustível [kg] | Abastecimentos | Massa gerador | Potência gerador [W] | Combustível consumido [L] | Calda cons [L] | Distância percorrida [km] | Distância Pulverizando [km] | RTL ACUMULADO[m] | EOC [km/km] | EOC [h/h] | Tempo de manobra [h] | Tempo rtl_rtw [h] | V pulv [m/s] | V desloc [m/s]
0 | 75 | CONCLUIDO | 15.442 | 6.48 | 3.34 | 7.17 | 0.12 | 28 | 150.44 | 49.1 | 1 | 26 | 25.34 | 18787.76 | 36.77 | 684.13 | 38.68 | 19.47 | 8501.61 | 0.5 | 0.69 | 1.05 | 0.54 | 4 | 10
1 | 75 | CONCLUIDO | 17.6108 | 5.68 | 3.04 | 15.18 | 0.23 | 12 | 151.83 | 49.1 | 2 | 7 | 25.73 | 18959.54 | 28.64 | 683.36 | 28.83 | 19.47 | 3658.18 | 0.68 | 0.77 | 1.03 | 0.23 | 4 | 10
2 | 75 | CONCLUIDO | 17.7174 | 5.64 | 3.03 | 16.54 | 0.35 | 11 | 153.23 | 49.1 | 3 | 0 | 26.13 | 19131.85 | 28.01 | 683.41 | 28.47 | 19.47 | 3482.05 | 0.68 | 0.77 | 1.04 | 0.22 | 4 | 10

## RESULTADOS_17
Unnamed: 0 | Volume de calda [L] | STATUS | Capacidade operacional [ha/h] | Tempo de missao [h] | Tempo util [h] | Tempo por voo [min] | Autonomia Projetada [h] | N° Voos | MTOW [kg] | Massa Estrutura [kg] | Combustível [kg] | Abastecimentos | Massa gerador | Potência gerador [W] | Combustível consumido [L] | Calda cons [L] | Distância percorrida [km] | Distância Pulverizando [km] | RTL ACUMULADO[m] | EOC [km/km] | EOC [h/h] | Tempo de manobra [h] | Tempo rtl_rtw [h] | V pulv [m/s] | V desloc [m/s]
0 | 95 | CONCLUIDO | 13.819 | 7.24 | 3.5 | 6.18 | 0.1 | 34 | 185.69 | 53.44 | 1 | 32 | 36.26 | 23136.14 | 45.42 | 683.86 | 43.35 | 19.47 | 10805.26 | 0.45 | 0.66 | 1.07 | 0.69 | 4 | 10
1 | 95 | CONCLUIDO | 16.4918 | 6.06 | 3.07 | 13.17 | 0.19 | 14 | 187.21 | 53.44 | 2 | 12 | 36.77 | 23322.88 | 36.14 | 684.16 | 30.15 | 19.47 | 4303.82 | 0.65 | 0.76 | 1.03 | 0.27 | 4 | 10
2 | 95 | CONCLUIDO | 17.3152 | 5.78 | 2.97 | 19.81 | 0.28 | 9 | 188.73 | 53.44 | 3 | 4 | 37.29 | 23510.33 | 31.52 | 683.73 | 26.97 | 19.47 | 2740.36 | 0.72 | 0.78 | 1.02 | 0.16 | 4 | 10
3 | 95 | CONCLUIDO | 17.316 | 5.78 | 2.97 | 19.81 | 0.37 | 9 | 190.25 | 53.44 | 4 | 0 | 37.82 | 23698.48 | 31.21 | 684.31 | 26.67 | 19.47 | 2588.76 | 0.73 | 0.78 | 1.03 | 0.16 | 4 | 10

## RESULTADOS_9
Unnamed: 0 | Volume de calda [L] | STATUS | Capacidade operacional [ha/h] | Tempo de missao [h] | Tempo util [h] | Tempo por voo [min] | Autonomia Projetada [h] | N° Voos | MTOW [kg] | Massa Estrutura [kg] | Combustível [kg] | Abastecimentos | Massa gerador | Potência gerador [W] | Combustível consumido [L] | Calda cons [L] | Distância percorrida [km] | Distância Pulverizando [km] | RTL ACUMULADO[m] | EOC [km/km] | EOC [h/h] | Tempo de manobra [h] | Tempo rtl_rtw [h] | V pulv [m/s] | V desloc [m/s]
0 | 55 | CONCLUIDO | 17.234 | 5.8 | 3.22 | 9.19 | 0.15 | 21 | 116.05 | 43.4 | 1 | 19 | 16.65 | 14546.17 | 27.93 | 683.71 | 34.45 | 19.47 | 6422.76 | 0.57 | 0.72 | 1.05 | 0.41 | 4 | 10
1 | 55 | CONCLUIDO | 18.1772 | 5.5 | 3.08 | 13.21 | 0.3 | 14 | 117.34 | 43.4 | 2 | 0 | 16.94 | 14705.49 | 24.3 | 684.29 | 29.84 | 19.47 | 4152.24 | 0.65 | 0.75 | 1.05 | 0.27 | 4 | 10

## resultados
Unnamed: 0 | Volume de calda [L] | STATUS | Capacidade operacional [ha/h] | Tempo de missao [h] | Tempo util [h] | Tempo por voo [min] | Autonomia Projetada [h] | N° Voos | MTOW [kg] | Massa Estrutura [kg] | Combustível [kg] | Abastecimentos | Massa gerador | Potência gerador [W] | Combustível consumido [L] | Calda cons [L] | Distância percorrida [km] | Distância Pulverizando [km] | RTL ACUMULADO[m] | EOC [km/km] | EOC [h/h] | Tempo de manobra [h] | Tempo rtl_rtw [h] | V pulv [m/s] | V desloc [m/s]
0 | 100 | CONCLUIDO | 13.5547 | 7.38 | 3.5 | 6 | 0.09 | 35 | 194.77 | 54.38 | 1 | 33 | 39.4 | 24256.19 | 47.01 | 684.67 | 43.28 | 19.47 | 10768.71 | 0.45 | 0.66 | 1.07 | 0.69 | 4 | 10
1 | 100 | CONCLUIDO | 16.174 | 6.18 | 3.08 | 12.33 | 0.18 | 15 | 196.32 | 54.38 | 2 | 13 | 39.95 | 24447.22 | 38.26 | 683.41 | 30.25 | 19.47 | 4350.23 | 0.64 | 0.75 | 1.04 | 0.28 | 4 | 10
2 | 100 | CONCLUIDO | 17.1355 | 5.84 | 2.97 | 19.79 | 0.27 | 9 | 197.88 | 54.38 | 3 | 6 | 40.5 | 24639 | 32.97 | 683.57 | 26.89 | 19.47 | 2702.25 | 0.72 | 0.78 | 1.02 | 0.16 | 4 | 10
3 | 100 | CONCLUIDO | 17.2554 | 5.8 | 2.97 | 22.26 | 0.36 | 8 | 199.44 | 54.38 | 4 | 0 | 41.06 | 24831.54 | 31.71 | 683.4 | 26.52 | 19.47 | 2518.86 | 0.73 | 0.78 | 1.03 | 0.16 | 4 | 10
0 | 40 | CONCLUIDO | 18.2537 | 5.48 | 3.18 | 10.04 | 0.2 | 19 | 89.87 | 37.55 | 1 | 3 | 11.32 | 11317.98 | 21.56 | 684.13 | 32.79 | 19.47 | 5602.06 | 0.59 | 0.73 | 1.06 | 0.37 | 4 | 10
1 | 40 | CONCLUIDO | 18.1809 | 5.5 | 3.2 | 10.11 | 0.39 | 19 | 91.1 | 37.55 | 2 | 0 | 11.54 | 11468.97 | 21.79 | 684.7 | 33.31 | 19.47 | 5858.98 | 0.58 | 0.73 | 1.06 | 0.39 | 4 | 10
0 | 30 | CONCLUIDO | 18.1561 | 5.51 | 3.29 | 8.23 | 0.24 | 24 | 71.52 | 32.27 | 1 | 0 | 8.25 | 9054.6 | 19.35 | 684.33 | 35.89 | 19.47 | 7124.58 | 0.54 | 0.71 | 1.08 | 0.48 | 4 | 10
0 | 15 | CONCLUIDO | 16.6436 | 6.01 | 3.79 | 4.84 | 0.43 | 47 | 39.78 | 19.54 | 1 | 0 | 4.24 | 5140 | 15.2 | 685.22 | 50.29 | 19.47 | 14212.6 | 0.39 | 0.61 | 1.15 | 0.98 | 4 | 10
0 | 70 | CONCLUIDO | 15.9271 | 6.28 | 3.3 | 7.61 | 0.12 | 26 | 141.81 | 47.83 | 1 | 24 | 22.98 | 17723.39 | 34.62 | 684.15 | 37.19 | 19.47 | 7767.35 | 0.52 | 0.7 | 1.05 | 0.49 | 4 | 10
1 | 70 | CONCLUIDO | 17.9847 | 5.56 | 3.01 | 16.44 | 0.25 | 11 | 143.17 | 47.83 | 2 | 3 | 23.34 | 17891.86 | 26.62 | 683.85 | 27.94 | 19.47 | 3217.69 | 0.7 | 0.77 | 1.04 | 0.21 | 4 | 10
2 | 70 | CONCLUIDO | 17.9802 | 5.56 | 3.02 | 16.45 | 0.37 | 11 | 144.54 | 47.83 | 3 | 0 | 23.71 | 18060.85 | 26.84 | 683.9 | 27.98 | 19.47 | 3235.84 | 0.7 | 0.77 | 1.04 | 0.21 | 4 | 10
0 | 90 | CONCLUIDO | 14.2959 | 7 | 3.44 | 6.44 | 0.1 | 32 | 176.73 | 52.44 | 1 | 30 | 33.29 | 22031.19 | 42.93 | 684.01 | 41.43 | 19.47 | 9856.6 | 0.47 | 0.68 | 1.06 | 0.63 | 4 | 10
1 | 90 | CONCLUIDO | 16.7038 | 5.99 | 3.07 | 13.15 | 0.2 | 14 | 178.21 | 52.44 | 2 | 12 | 33.77 | 22213.89 | 34.73 | 684 | 29.89 | 19.47 | 4174.37 | 0.65 | 0.76 | 1.03 | 0.26 | 4 | 10
2 | 90 | CONCLUIDO | 17.4639 | 5.73 | 2.99 | 19.9 | 0.3 | 9 | 179.7 | 52.44 | 3 | 1 | 34.26 | 22397.24 | 30.4 | 684.45 | 27.23 | 19.47 | 2873.37 | 0.72 | 0.78 | 1.03 | 0.18 | 4 | 10
3 | 90 | CONCLUIDO | 17.4859 | 5.72 | 2.98 | 19.86 | 0.39 | 9 | 181.19 | 52.44 | 4 | 0 | 34.75 | 22581.25 | 30.49 | 683.92 | 26.95 | 19.47 | 2731.52 | 0.72 | 0.78 | 1.03 | 0.17 | 4 | 10
0 | 10 | CONCLUIDO | 14.8803 | 6.72 | 4.3 | 3.68 | 0.64 | 70 | 26.11 | 12.1 | 1 | 0 | 3.01 | 3454.41 | 12.53 | 688.1 | 64.92 | 19.47 | 21409.85 | 0.3 | 0.54 | 1.22 | 1.48 | 4 | 10
0 | 45 | CONCLUIDO | 18.1223 | 5.52 | 3.16 | 10.53 | 0.18 | 18 | 98.71 | 39.72 | 1 | 12 | 12.99 | 12407.75 | 23.19 | 683.45 | 32.43 | 19.47 | 5424.55 | 0.6 | 0.74 | 1.05 | 0.35 | 4 | 10
1 | 45 | CONCLUIDO | 18.1892 | 5.5 | 3.16 | 11.15 | 0.35 | 17 | 99.95 | 39.72 | 2 | 0 | 13.24 | 12561.45 | 22.7 | 684.47 | 32.29 | 19.47 | 5360.49 | 0.6 | 0.74 | 1.05 | 0.35 | 4 | 10
0 | 60 | CONCLUIDO | 16.717 | 5.98 | 3.26 | 8.51 | 0.14 | 23 | 124.63 | 45 | 1 | 21 | 18.64 | 15605.44 | 30.43 | 683.97 | 35.79 | 19.47 | 7082.39 | 0.54 | 0.71 | 1.05 | 0.45 | 4 | 10
1 | 60 | CONCLUIDO | 18.1205 | 5.52 | 3.05 | 14.1 | 0.28 | 13 | 125.95 | 45 | 2 | 0 | 18.95 | 15767.7 | 25.1 | 683.95 | 29.21 | 19.47 | 3839.48 | 0.67 | 0.76 | 1.04 | 0.25 | 4 | 10
0 | 80 | CONCLUIDO | 15.0539 | 6.64 | 3.38 | 7 | 0.11 | 29 | 159.12 | 50.28 | 1 | 27 | 27.84 | 19859.16 | 38.98 | 684.05 | 39.71 | 19.47 | 9010.62 | 0.49 | 0.69 | 1.06 | 0.58 | 4 | 10
1 | 80 | CONCLUIDO | 17.4351 | 5.74 | 3.02 | 15.12 | 0.22 | 12 | 160.54 | 50.28 | 2 | 10 | 28.26 | 20034.4 | 30.39 | 684.01 | 28.53 | 19.47 | 3504.69 | 0.68 | 0.77 | 1.03 | 0.22 | 4 | 10
2 | 80 | CONCLUIDO | 17.7069 | 5.65 | 3 | 18 | 0.33 | 10 | 161.97 | 50.28 | 3 | 0 | 28.69 | 20210.21 | 28.56 | 684.01 | 27.49 | 19.47 | 2996.66 | 0.71 | 0.77 | 1.04 | 0.19 | 4 | 10
0 | 35 | CONCLUIDO | 18.2094 | 5.49 | 3.24 | 9.25 | 0.22 | 21 | 80.84 | 35.1 | 1 | 0 | 9.74 | 10204.21 | 20.55 | 685.74 | 34.16 | 19.47 | 6274.13 | 0.57 | 0.72 | 1.07 | 0.43 | 4 | 10
0 | 50 | CONCLUIDO | 17.6263 | 5.67 | 3.19 | 9.58 | 0.16 | 20 | 107.41 | 41.65 | 1 | 18 | 14.77 | 13481.73 | 25.59 | 684.2 | 33.78 | 19.47 | 6090.9 | 0.58 | 0.73 | 1.04 | 0.38 | 4 | 10
1 | 50 | CONCLUIDO | 18.203 | 5.49 | 3.12 | 12.5 | 0.32 | 15 | 108.68 | 41.65 | 2 | 0 | 15.03 | 13638.32 | 23.55 | 684.17 | 31.12 | 19.47 | 4783.83 | 0.63 | 0.74 | 1.05 | 0.32 | 4 | 10
0 | 25 | CONCLUIDO | 17.8015 | 5.62 | 3.42 | 7.07 | 0.28 | 29 | 61.76 | 28.92 | 1 | 0 | 6.84 | 7851.41 | 18.34 | 684.66 | 39.72 | 19.47 | 9015.78 | 0.49 | 0.68 | 1.09 | 0.61 | 4 | 10
0 | 85 | CONCLUIDO | 14.5826 | 6.86 | 3.43 | 6.65 | 0.11 | 31 | 167.88 | 51.39 | 1 | 29 | 30.49 | 20939.59 | 41.22 | 684.24 | 41.2 | 19.47 | 9746.26 | 0.47 | 0.68 | 1.07 | 0.63 | 4 | 10
1 | 85 | CONCLUIDO | 17.0875 | 5.85 | 3.04 | 14.03 | 0.21 | 13 | 169.33 | 51.39 | 2 | 11 | 30.94 | 21118.46 | 32.45 | 683.33 | 29.11 | 19.47 | 3789.65 | 0.67 | 0.76 | 1.03 | 0.23 | 4 | 10
2 | 85 | CONCLUIDO | 17.4885 | 5.72 | 3.01 | 18.04 | 0.31 | 10 | 170.79 | 51.39 | 3 | 0 | 31.4 | 21297.94 | 29.69 | 684.28 | 27.68 | 19.47 | 3088.88 | 0.7 | 0.77 | 1.04 | 0.2 | 4 | 10
0 | 20 | CONCLUIDO | 17.3905 | 5.75 | 3.56 | 5.94 | 0.34 | 36 | 51.33 | 24.83 | 1 | 0 | 5.51 | 6564.78 | 16.99 | 685.98 | 43.63 | 19.47 | 10935.25 | 0.45 | 0.65 | 1.12 | 0.75 | 4 | 10
0 | 65 | CONCLUIDO | 16.2859 | 6.14 | 3.28 | 7.87 | 0.13 | 25 | 133.21 | 46.47 | 1 | 23 | 20.75 | 16663.42 | 32.49 | 683.62 | 36.66 | 19.47 | 7506.32 | 0.53 | 0.71 | 1.04 | 0.47 | 4 | 10
1 | 65 | CONCLUIDO | 18.0334 | 5.55 | 3.04 | 15.19 | 0.26 | 12 | 134.55 | 46.47 | 2 | 0 | 21.09 | 16828.84 | 26.05 | 683.56 | 28.65 | 19.47 | 3568.73 | 0.68 | 0.76 | 1.04 | 0.23 | 4 | 10
0 | 75 | CONCLUIDO | 15.442 | 6.48 | 3.34 | 7.17 | 0.12 | 28 | 150.44 | 49.1 | 1 | 26 | 25.34 | 18787.76 | 36.77 | 684.13 | 38.68 | 19.47 | 8501.61 | 0.5 | 0.69 | 1.05 | 0.54 | 4 | 10
1 | 75 | CONCLUIDO | 17.6108 | 5.68 | 3.04 | 15.18 | 0.23 | 12 | 151.83 | 49.1 | 2 | 7 | 25.73 | 18959.54 | 28.64 | 683.36 | 28.83 | 19.47 | 3658.18 | 0.68 | 0.77 | 1.03 | 0.23 | 4 | 10
2 | 75 | CONCLUIDO | 17.7174 | 5.64 | 3.03 | 16.54 | 0.35 | 11 | 153.23 | 49.1 | 3 | 0 | 26.13 | 19131.85 | 28.01 | 683.41 | 28.47 | 19.47 | 3482.05 | 0.68 | 0.77 | 1.04 | 0.22 | 4 | 10
0 | 95 | CONCLUIDO | 13.819 | 7.24 | 3.5 | 6.18 | 0.1 | 34 | 185.69 | 53.44 | 1 | 32 | 36.26 | 23136.14 | 45.42 | 683.86 | 43.35 | 19.47 | 10805.26 | 0.45 | 0.66 | 1.07 | 0.69 | 4 | 10
1 | 95 | CONCLUIDO | 16.4918 | 6.06 | 3.07 | 13.17 | 0.19 | 14 | 187.21 | 53.44 | 2 | 12 | 36.77 | 23322.88 | 36.14 | 684.16 | 30.15 | 19.47 | 4303.82 | 0.65 | 0.76 | 1.03 | 0.27 | 4 | 10
2 | 95 | CONCLUIDO | 17.3152 | 5.78 | 2.97 | 19.81 | 0.28 | 9 | 188.73 | 53.44 | 3 | 4 | 37.29 | 23510.33 | 31.52 | 683.73 | 26.97 | 19.47 | 2740.36 | 0.72 | 0.78 | 1.02 | 0.16 | 4 | 10
3 | 95 | CONCLUIDO | 17.316 | 5.78 | 2.97 | 19.81 | 0.37 | 9 | 190.25 | 53.44 | 4 | 0 | 37.82 | 23698.48 | 31.21 | 684.31 | 26.67 | 19.47 | 2588.76 | 0.73 | 0.78 | 1.03 | 0.16 | 4 | 10
0 | 55 | CONCLUIDO | 17.234 | 5.8 | 3.22 | 9.19 | 0.15 | 21 | 116.05 | 43.4 | 1 | 19 | 16.65 | 14546.17 | 27.93 | 683.71 | 34.45 | 19.47 | 6422.76 | 0.57 | 0.72 | 1.05 | 0.41 | 4 | 10
1 | 55 | CONCLUIDO | 18.1772 | 5.5 | 3.08 | 13.21 | 0.3 | 14 | 117.34 | 43.4 | 2 | 0 | 16.94 | 14705.49 | 24.3 | 684.29 | 29.84 | 19.47 | 4152.24 | 0.65 | 0.75 | 1.05 | 0.27 | 4 | 10

## gráficos
Selecione o eixo X:
Selecione o eixo Y:
Selecione o eixo Z:
Eixo X | Eixo Y | Eixo Z
0 | 0 | 0
0 | 0 | 0
0 | 0 | 0
0 | 0 | 0
0 | 0 | 0
0 | 0 | 0
0 | 0 | 0
0 | 0 | 0
0 | 0 | 0
0 | 0 | 0
0 | 0 | 0
0 | 0 | 0
0 | 0 | 0
0 | 0 | 0
0 | 0 | 0
0 | 0 | 0
0 | 0 | 0
0 | 0 | 0
0 | 0 | 0
0 | 0 | 0
0 | 0 | 0
0 | 0 | 0
0 | 0 | 0
0 | 0 | 0
0 | 0 | 0
0 | 0 | 0
0 | 0 | 0
0 | 0 | 0
0 | 0 | 0
0 | 0 | 0
0 | 0 | 0
0 | 0 | 0
0 | 0 | 0
0 | 0 | 0
0 | 0 | 0
0 | 0 | 0
0 | 0 | 0
0 | 0 | 0
0 | 0 | 0
0 | 0 | 0
0 | 0 | 0
0 | 0 | 0

## hidden (hidden)
Unnamed: 0
Volume de calda [L]
STATUS
Capacidade operacional [ha/h]
Tempo de missao [h]
Tempo util [h]
Tempo por voo [min]
Autonomia Projetada [h]
N° Voos
MTOW [kg]
Massa Estrutura [kg]
Combustível [kg]
Abastecimentos
Massa gerador
Potência gerador [W]
Combustível consumido [L]
Calda cons [L]
Distância percorrida [km]
Distância Pulverizando [km]
RTL ACUMULADO[m]
EOC [km/km]
EOC [h/h]
Tempo de manobra [h]
Tempo rtl_rtw [h]
V pulv [m/s]
V desloc [m/s]