## RESULTADOS_18
Unnamed: 0 | Volume de calda [L] | STATUS | Capacidade operacional [ha/h] | Tempo de missao [h] | Tempo util [h] | Tempo por voo [min] | Autonomia Projetada [h] | N° Voos | MTOW [kg] | Massa Estrutura [kg] | Combustível [kg] | Abastecimentos | Massa gerador | Potência gerador [W] | Combustível consumido [L] | Calda cons [L] | Distância percorrida [km] | Distância Pulverizando [km] | RTL ACUMULADO[m] | EOC [km/km] | EOC [h/h] | Tempo de manobra [h] | Tempo rtl_rtw [h] | V pulv [m/s] | V desloc [m/s] | Preço Total por ha Simples [R$/ha] | Preço Total por ha Presumido [R$/ha] | Preço Total por ha Real [R$/ha] | Preço Total Simples [R$] | Preço Total Presumido [R$] | Prod CAPEX [ha/h/R$] | Dias Trabalhados | Preço Total Real [R$]
0 | 100 | CONCLUIDO | 14.4225 | 6.93 | 3.33 | 7.13 | 0.09 | 28 | 194.77 | 54.38 | 1 | 8 | 39.4 | 24256.19 | 34.65 | 2541.7 | 50.13 | 30.45 | 9928.84 | 0.61 | 0.8 | 0.16 | 0.65 | 4 | 10 | 62.3048 | 85.2482 | 77.1123 | 62304.8392 | 85248.2297 | 1.2805e-05 | 2.6736 | 77112.2583
1 | 100 | CONCLUIDO | 14.5378 | 6.88 | 3.31 | 7.36 | 0.18 | 27 | 196.32 | 54.38 | 2 | 0 | 39.95 | 24447.22 | 34.47 | 2542.13 | 49.22 | 30.45 | 9478.7 | 0.62 | 0.8 | 0.17 | 0.63 | 4 | 10 | 62.1901 | 85.0912 | 76.9702 | 62190.0658 | 85091.1916 | 1.2907e-05 | 2.6543 | 76970.2077

## RESULTADOS_6
Unnamed: 0 | Volume de calda [L] | STATUS | Capacidade operacional [ha/h] | Tempo de missao [h] | Tempo util [h] | Tempo por voo [min] | Autonomia Projetada [h] | N° Voos | MTOW [kg] | Massa Estrutura [kg] | Combustível [kg] | Abastecimentos | Massa gerador | Potência gerador [W] | Combustível consumido [L] | Calda cons [L] | Distância percorrida [km] | Distância Pulverizando [km] | RTL ACUMULADO[m] | EOC [km/km] | EOC [h/h] | Tempo de manobra [h] | Tempo rtl_rtw [h] | V pulv [m/s] | V desloc [m/s] | Preço Total por ha Simples [R$/ha] | Preço Total por ha Presumido [R$/ha] | Preço Total por ha Real [R$/ha] | Preço Total Simples [R$] | Preço Total Presumido [R$] | Prod CAPEX [ha/h/R$] | Dias Trabalhados | Preço Total Real [R$]
0 | 40 | CONCLUIDO | 12.8484 | 7.78 | 4.62 | 4.26 | 0.2 | 65 | 89.87 | 37.55 | 1 | 0 | 11.32 | 11317.98 | 30.45 | 2544.77 | 90.79 | 30.45 | 30074.18 | 0.34 | 0.57 | 0.27 | 1.93 | 4 | 10 | 56.7953 | 77.7098 | 70.2933 | 56795.2864 | 77709.8165 | 1.43e-05 | 3.0015 | 70293.3006

## RESULTADOS_4
Unnamed: 0 | Volume de calda [L] | STATUS | Capacidade operacional [ha/h] | Tempo de missao [h] | Tempo util [h] | Tempo por voo [min] | Autonomia Projetada [h] | N° Voos | MTOW [kg] | Massa Estrutura [kg] | Combustível [kg] | Abastecimentos | Massa gerador | Potência gerador [W] | Combustível consumido [L] | Calda cons [L] | Distância percorrida [km] | Distância Pulverizando [km] | RTL ACUMULADO[m] | EOC [km/km] | EOC [h/h] | Tempo de manobra [h] | Tempo rtl_rtw [h] | V pulv [m/s] | V desloc [m/s] | Preço Total por ha Simples [R$/ha] | Preço Total por ha Presumido [R$/ha] | Preço Total por ha Real [R$/ha] | Preço Total Simples [R$] | Preço Total Presumido [R$] | Prod CAPEX [ha/h/R$] | Dias Trabalhados | Preço Total Real [R$]
0 | 30 | CONCLUIDO | 11.8737 | 8.42 | 5.24 | 3.66 | 0.24 | 86 | 71.52 | 32.27 | 1 | 0 | 8.25 | 9054.6 | 30.22 | 2547.27 | 110.22 | 30.45 | 39685.39 | 0.28 | 0.51 | 0.33 | 2.55 | 4 | 10 | 56.0732 | 76.7218 | 69.3995 | 56073.156 | 76721.7658 | 1.4091e-05 | 3.2485 | 69399.5482

## RESULTADOS_1
Unnamed: 0 | Volume de calda [L] | STATUS | Capacidade operacional [ha/h] | Tempo de missao [h] | Tempo util [h] | Tempo por voo [min] | Autonomia Projetada [h] | N° Voos | MTOW [kg] | Massa Estrutura [kg] | Combustível [kg] | Abastecimentos | Massa gerador | Potência gerador [W] | Combustível consumido [L] | Calda cons [L] | Distância percorrida [km] | Distância Pulverizando [km] | RTL ACUMULADO[m] | EOC [km/km] | EOC [h/h] | Tempo de manobra [h] | Tempo rtl_rtw [h] | V pulv [m/s] | V desloc [m/s] | Preço Total por ha Simples [R$/ha] | Preço Total por ha Presumido [R$/ha] | Preço Total por ha Real [R$/ha] | Preço Total Simples [R$] | Preço Total Presumido [R$] | Prod CAPEX [ha/h/R$] | Dias Trabalhados | Preço Total Real [R$]
0 | 15 | CONCLUIDO | 8.8041 | 11.36 | 7.77 | 2.74 | 0.43 | 170 | 39.78 | 19.54 | 1 | 0 | 4.24 | 5140 | 30.59 | 2557.07 | 189.12 | 30.45 | 78714.07 | 0.16 | 0.34 | 0.57 | 5.08 | 4 | 10 | 73.9809 | 101.2239 | 91.5633 | 73980.8972 | 101223.9273 | 1.2028e-05 | 4.3827 | 91563.2577

## RESULTADOS_12
Unnamed: 0 | Volume de calda [L] | STATUS | Capacidade operacional [ha/h] | Tempo de missao [h] | Tempo util [h] | Tempo por voo [min] | Autonomia Projetada [h] | N° Voos | MTOW [kg] | Massa Estrutura [kg] | Combustível [kg] | Abastecimentos | Massa gerador | Potência gerador [W] | Combustível consumido [L] | Calda cons [L] | Distância percorrida [km] | Distância Pulverizando [km] | RTL ACUMULADO[m] | EOC [km/km] | EOC [h/h] | Tempo de manobra [h] | Tempo rtl_rtw [h] | V pulv [m/s] | V desloc [m/s] | Preço Total por ha Simples [R$/ha] | Preço Total por ha Presumido [R$/ha] | Preço Total por ha Real [R$/ha] | Preço Total Simples [R$] | Preço Total Presumido [R$] | Prod CAPEX [ha/h/R$] | Dias Trabalhados | Preço Total Real [R$]
0 | 70 | CONCLUIDO | 14.0252 | 7.13 | 3.8 | 6.01 | 0.12 | 38 | 141.81 | 47.83 | 1 | 0 | 22.98 | 17723.39 | 32.51 | 2544.38 | 65.72 | 30.45 | 17676.69 | 0.46 | 0.7 | 0.19 | 1.12 | 4 | 10 | 59.6244 | 81.5807 | 73.7947 | 59624.3562 | 81580.6746 | 1.365e-05 | 2.7508 | 73794.7295

## RESULTADOS_16
Unnamed: 0 | Volume de calda [L] | STATUS | Capacidade operacional [ha/h] | Tempo de missao [h] | Tempo util [h] | Tempo por voo [min] | Autonomia Projetada [h] | N° Voos | MTOW [kg] | Massa Estrutura [kg] | Combustível [kg] | Abastecimentos | Massa gerador | Potência gerador [W] | Combustível consumido [L] | Calda cons [L] | Distância percorrida [km] | Distância Pulverizando [km] | RTL ACUMULADO[m] | EOC [km/km] | EOC [h/h] | Tempo de manobra [h] | Tempo rtl_rtw [h] | V pulv [m/s] | V desloc [m/s] | Preço Total por ha Simples [R$/ha] | Preço Total por ha Presumido [R$/ha] | Preço Total por ha Real [R$/ha] | Preço Total Simples [R$] | Preço Total Presumido [R$] | Prod CAPEX [ha/h/R$] | Dias Trabalhados | Preço Total Real [R$]
0 | 90 | CONCLUIDO | 14.2006 | 7.04 | 3.55 | 7.11 | 0.1 | 30 | 176.73 | 52.44 | 1 | 1 | 33.29 | 22031.19 | 34.5 | 2540.46 | 57.97 | 30.45 | 13840.98 | 0.53 | 0.74 | 0.16 | 0.87 | 4 | 10 | 61.6923 | 84.4101 | 76.3541 | 61692.2863 | 84410.1077 | 1.2961e-05 | 2.716 | 76354.1255
1 | 90 | CONCLUIDO | 14.1905 | 7.05 | 3.56 | 7.12 | 0.2 | 30 | 178.21 | 52.44 | 2 | 0 | 33.77 | 22213.89 | 34.83 | 2540.06 | 58.09 | 30.45 | 13901.49 | 0.52 | 0.74 | 0.17 | 0.88 | 4 | 10 | 61.7629 | 84.5068 | 76.4416 | 61762.9331 | 84506.7698 | 1.2952e-05 | 2.7199 | 76441.5623

## RESULTADOS_0
Unnamed: 0 | Volume de calda [L] | STATUS | Capacidade operacional [ha/h] | Tempo de missao [h] | Tempo util [h] | Tempo por voo [min] | Autonomia Projetada [h] | N° Voos | MTOW [kg] | Massa Estrutura [kg] | Combustível [kg] | Abastecimentos | Massa gerador | Potência gerador [W] | Combustível consumido [L] | Calda cons [L] | Distância percorrida [km] | Distância Pulverizando [km] | RTL ACUMULADO[m] | EOC [km/km] | EOC [h/h] | Tempo de manobra [h] | Tempo rtl_rtw [h] | V pulv [m/s] | V desloc [m/s] | Preço Total por ha Simples [R$/ha] | Preço Total por ha Presumido [R$/ha] | Preço Total por ha Real [R$/ha] | Preço Total Simples [R$] | Preço Total Presumido [R$] | Prod CAPEX [ha/h/R$] | Dias Trabalhados | Preço Total Real [R$]
0 | 10 | CONCLUIDO | 6.769 | 14.77 | 10.3 | 2.43 | 0.64 | 254 | 26.11 | 12.1 | 1 | 0 | 3.01 | 3454.41 | 29.74 | 2566.42 | 267.58 | 30.45 | 117523.18 | 0.11 | 0.26 | 0.82 | 7.6 | 4 | 10 | 93.1026 | 127.3871 | 115.2294 | 93102.5854 | 127387.0647 | 9.9515e-06 | 5.6983 | 115229.422

## RESULTADOS_7
Unnamed: 0 | Volume de calda [L] | STATUS | Capacidade operacional [ha/h] | Tempo de missao [h] | Tempo util [h] | Tempo por voo [min] | Autonomia Projetada [h] | N° Voos | MTOW [kg] | Massa Estrutura [kg] | Combustível [kg] | Abastecimentos | Massa gerador | Potência gerador [W] | Combustível consumido [L] | Calda cons [L] | Distância percorrida [km] | Distância Pulverizando [km] | RTL ACUMULADO[m] | EOC [km/km] | EOC [h/h] | Tempo de manobra [h] | Tempo rtl_rtw [h] | V pulv [m/s] | V desloc [m/s] | Preço Total por ha Simples [R$/ha] | Preço Total por ha Presumido [R$/ha] | Preço Total por ha Real [R$/ha] | Preço Total Simples [R$] | Preço Total Presumido [R$] | Prod CAPEX [ha/h/R$] | Dias Trabalhados | Preço Total Real [R$]
0 | 45 | CONCLUIDO | 13.1844 | 7.58 | 4.4 | 4.56 | 0.18 | 58 | 98.71 | 39.72 | 1 | 0 | 12.99 | 12407.75 | 30.65 | 2544.89 | 84.23 | 30.45 | 26828.51 | 0.36 | 0.6 | 0.25 | 1.72 | 4 | 10 | 57.0677 | 78.0825 | 70.6304 | 57067.6824 | 78082.5207 | 1.428e-05 | 2.9244 | 70630.4345

## RESULTADOS_10
Unnamed: 0 | Volume de calda [L] | STATUS | Capacidade operacional [ha/h] | Tempo de missao [h] | Tempo util [h] | Tempo por voo [min] | Autonomia Projetada [h] | N° Voos | MTOW [kg] | Massa Estrutura [kg] | Combustível [kg] | Abastecimentos | Massa gerador | Potência gerador [W] | Combustível consumido [L] | Calda cons [L] | Distância percorrida [km] | Distância Pulverizando [km] | RTL ACUMULADO[m] | EOC [km/km] | EOC [h/h] | Tempo de manobra [h] | Tempo rtl_rtw [h] | V pulv [m/s] | V desloc [m/s] | Preço Total por ha Simples [R$/ha] | Preço Total por ha Presumido [R$/ha] | Preço Total por ha Real [R$/ha] | Preço Total Simples [R$] | Preço Total Presumido [R$] | Prod CAPEX [ha/h/R$] | Dias Trabalhados | Preço Total Real [R$]
0 | 60 | CONCLUIDO | 13.8334 | 7.23 | 3.97 | 5.42 | 0.14 | 44 | 124.63 | 45 | 1 | 0 | 18.64 | 15605.44 | 31.57 | 2542.72 | 70.84 | 30.45 | 20205.4 | 0.43 | 0.67 | 0.21 | 1.29 | 4 | 10 | 58.5423 | 80.1001 | 72.4555 | 58542.2941 | 80100.1495 | 1.3987e-05 | 2.7894 | 72455.5036

## RESULTADOS_14
Unnamed: 0 | Volume de calda [L] | STATUS | Capacidade operacional [ha/h] | Tempo de missao [h] | Tempo util [h] | Tempo por voo [min] | Autonomia Projetada [h] | N° Voos | MTOW [kg] | Massa Estrutura [kg] | Combustível [kg] | Abastecimentos | Massa gerador | Potência gerador [W] | Combustível consumido [L] | Calda cons [L] | Distância percorrida [km] | Distância Pulverizando [km] | RTL ACUMULADO[m] | EOC [km/km] | EOC [h/h] | Tempo de manobra [h] | Tempo rtl_rtw [h] | V pulv [m/s] | V desloc [m/s] | Preço Total por ha Simples [R$/ha] | Preço Total por ha Presumido [R$/ha] | Preço Total por ha Real [R$/ha] | Preço Total Simples [R$] | Preço Total Presumido [R$] | Prod CAPEX [ha/h/R$] | Dias Trabalhados | Preço Total Real [R$]
0 | 80 | CONCLUIDO | 14.1922 | 7.05 | 3.66 | 6.65 | 0.11 | 33 | 159.12 | 50.28 | 1 | 0 | 27.84 | 19859.16 | 33.37 | 2540.89 | 61.1 | 30.45 | 15392.14 | 0.5 | 0.72 | 0.18 | 0.98 | 4 | 10 | 60.6194 | 82.9421 | 75.0263 | 60619.4061 | 82942.1458 | 1.3353e-05 | 2.7199 | 75026.2638

## RESULTADOS_5
Unnamed: 0 | Volume de calda [L] | STATUS | Capacidade operacional [ha/h] | Tempo de missao [h] | Tempo util [h] | Tempo por voo [min] | Autonomia Projetada [h] | N° Voos | MTOW [kg] | Massa Estrutura [kg] | Combustível [kg] | Abastecimentos | Massa gerador | Potência gerador [W] | Combustível consumido [L] | Calda cons [L] | Distância percorrida [km] | Distância Pulverizando [km] | RTL ACUMULADO[m] | EOC [km/km] | EOC [h/h] | Tempo de manobra [h] | Tempo rtl_rtw [h] | V pulv [m/s] | V desloc [m/s] | Preço Total por ha Simples [R$/ha] | Preço Total por ha Presumido [R$/ha] | Preço Total por ha Real [R$/ha] | Preço Total Simples [R$] | Preço Total Presumido [R$] | Prod CAPEX [ha/h/R$] | Dias Trabalhados | Preço Total Real [R$]
0 | 35 | CONCLUIDO | 12.4249 | 8.05 | 4.88 | 3.96 | 0.22 | 74 | 80.84 | 35.1 | 1 | 0 | 9.74 | 10204.21 | 30.23 | 2545.23 | 99.16 | 30.45 | 34216.44 | 0.31 | 0.54 | 0.29 | 2.2 | 4 | 10 | 56.3711 | 77.1295 | 69.7683 | 56371.1319 | 77129.4696 | 1.4253e-05 | 3.1057 | 69768.3413

## RESULTADOS_8
Unnamed: 0 | Volume de calda [L] | STATUS | Capacidade operacional [ha/h] | Tempo de missao [h] | Tempo util [h] | Tempo por voo [min] | Autonomia Projetada [h] | N° Voos | MTOW [kg] | Massa Estrutura [kg] | Combustível [kg] | Abastecimentos | Massa gerador | Potência gerador [W] | Combustível consumido [L] | Calda cons [L] | Distância percorrida [km] | Distância Pulverizando [km] | RTL ACUMULADO[m] | EOC [km/km] | EOC [h/h] | Tempo de manobra [h] | Tempo rtl_rtw [h] | V pulv [m/s] | V desloc [m/s] | Preço Total por ha Simples [R$/ha] | Preço Total por ha Presumido [R$/ha] | Preço Total por ha Real [R$/ha] | Preço Total Simples [R$] | Preço Total Presumido [R$] | Prod CAPEX [ha/h/R$] | Dias Trabalhados | Preço Total Real [R$]
0 | 50 | CONCLUIDO | 13.5074 | 7.4 | 4.21 | 4.86 | 0.16 | 52 | 107.41 | 41.65 | 1 | 0 | 14.77 | 13481.73 | 30.79 | 2546.42 | 78.37 | 30.45 | 23931.86 | 0.39 | 0.63 | 0.23 | 1.53 | 4 | 10 | 57.4757 | 78.6408 | 71.1354 | 57475.6907 | 78640.7757 | 1.4272e-05 | 2.8549 | 71135.4104

## RESULTADOS_3
Unnamed: 0 | Volume de calda [L] | STATUS | Capacidade operacional [ha/h] | Tempo de missao [h] | Tempo util [h] | Tempo por voo [min] | Autonomia Projetada [h] | N° Voos | MTOW [kg] | Massa Estrutura [kg] | Combustível [kg] | Abastecimentos | Massa gerador | Potência gerador [W] | Combustível consumido [L] | Calda cons [L] | Distância percorrida [km] | Distância Pulverizando [km] | RTL ACUMULADO[m] | EOC [km/km] | EOC [h/h] | Tempo de manobra [h] | Tempo rtl_rtw [h] | V pulv [m/s] | V desloc [m/s] | Preço Total por ha Simples [R$/ha] | Preço Total por ha Presumido [R$/ha] | Preço Total por ha Real [R$/ha] | Preço Total Simples [R$] | Preço Total Presumido [R$] | Prod CAPEX [ha/h/R$] | Dias Trabalhados | Preço Total Real [R$]
0 | 25 | CONCLUIDO | 11.1307 | 8.98 | 5.76 | 3.35 | 0.28 | 103 | 61.76 | 28.92 | 1 | 0 | 6.84 | 7851.41 | 30.34 | 2548.2 | 126.55 | 30.45 | 47764.48 | 0.24 | 0.46 | 0.38 | 3.07 | 4 | 10 | 64.6147 | 88.4087 | 79.9711 | 64614.7413 | 88408.7397 | 1.3734e-05 | 3.4645 | 79971.1337

## RESULTADOS_15
Unnamed: 0 | Volume de calda [L] | STATUS | Capacidade operacional [ha/h] | Tempo de missao [h] | Tempo util [h] | Tempo por voo [min] | Autonomia Projetada [h] | N° Voos | MTOW [kg] | Massa Estrutura [kg] | Combustível [kg] | Abastecimentos | Massa gerador | Potência gerador [W] | Combustível consumido [L] | Calda cons [L] | Distância percorrida [km] | Distância Pulverizando [km] | RTL ACUMULADO[m] | EOC [km/km] | EOC [h/h] | Tempo de manobra [h] | Tempo rtl_rtw [h] | V pulv [m/s] | V desloc [m/s] | Preço Total por ha Simples [R$/ha] | Preço Total por ha Presumido [R$/ha] | Preço Total por ha Real [R$/ha] | Preço Total Simples [R$] | Preço Total Presumido [R$] | Prod CAPEX [ha/h/R$] | Dias Trabalhados | Preço Total Real [R$]
0 | 85 | CONCLUIDO | 14.2993 | 6.99 | 3.57 | 6.91 | 0.11 | 31 | 167.88 | 51.39 | 1 | 0 | 30.49 | 20939.59 | 33.53 | 2540.76 | 58.36 | 30.45 | 14029.52 | 0.52 | 0.74 | 0.17 | 0.89 | 4 | 10 | 61.007 | 83.4725 | 75.506 | 61006.9892 | 83472.4541 | 1.3246e-05 | 2.6968 | 75505.9603

## RESULTADOS_2
Unnamed: 0 | Volume de calda [L] | STATUS | Capacidade operacional [ha/h] | Tempo de missao [h] | Tempo util [h] | Tempo por voo [min] | Autonomia Projetada [h] | N° Voos | MTOW [kg] | Massa Estrutura [kg] | Combustível [kg] | Abastecimentos | Massa gerador | Potência gerador [W] | Combustível consumido [L] | Calda cons [L] | Distância percorrida [km] | Distância Pulverizando [km] | RTL ACUMULADO[m] | EOC [km/km] | EOC [h/h] | Tempo de manobra [h] | Tempo rtl_rtw [h] | V pulv [m/s] | V desloc [m/s] | Preço Total por ha Simples [R$/ha] | Preço Total por ha Presumido [R$/ha] | Preço Total por ha Real [R$/ha] | Preço Total Simples [R$] | Preço Total Presumido [R$] | Prod CAPEX [ha/h/R$] | Dias Trabalhados | Preço Total Real [R$]
0 | 20 | CONCLUIDO | 10.1824 | 9.82 | 6.51 | 3.05 | 0.34 | 128 | 51.33 | 24.83 | 1 | 0 | 5.51 | 6564.78 | 30.48 | 2551.05 | 149.62 | 30.45 | 59177.07 | 0.2 | 0.41 | 0.45 | 3.82 | 4 | 10 | 64.783 | 88.6389 | 80.1794 | 64782.9872 | 88638.9412 | 1.3153e-05 | 3.7886 | 80179.365

## RESULTADOS_11
Unnamed: 0 | Volume de calda [L] | STATUS | Capacidade operacional [ha/h] | Tempo de missao [h] | Tempo util [h] | Tempo por voo [min] | Autonomia Projetada [h] | N° Voos | MTOW [kg] | Massa Estrutura [kg] | Combustível [kg] | Abastecimentos | Massa gerador | Potência gerador [W] | Combustível consumido [L] | Calda cons [L] | Distância percorrida [km] | Distância Pulverizando [km] | RTL ACUMULADO[m] | EOC [km/km] | EOC [h/h] | Tempo de manobra [h] | Tempo rtl_rtw [h] | V pulv [m/s] | V desloc [m/s] | Preço Total por ha Simples [R$/ha] | Preço Total por ha Presumido [R$/ha] | Preço Total por ha Real [R$/ha] | Preço Total Simples [R$] | Preço Total Presumido [R$] | Prod CAPEX [ha/h/R$] | Dias Trabalhados | Preço Total Real [R$]
0 | 65 | CONCLUIDO | 13.891 | 7.2 | 3.9 | 5.71 | 0.13 | 41 | 133.21 | 46.47 | 1 | 0 | 20.75 | 16663.42 | 32.23 | 2541.86 | 68.79 | 30.45 | 19193.24 | 0.44 | 0.68 | 0.2 | 1.22 | 4 | 10 | 59.1661 | 80.9537 | 73.2276 | 59166.0902 | 80953.6548 | 1.3771e-05 | 2.7778 | 73227.5516

## RESULTADOS_13
Unnamed: 0 | Volume de calda [L] | STATUS | Capacidade operacional [ha/h] | Tempo de missao [h] | Tempo util [h] | Tempo por voo [min] | Autonomia Projetada [h] | N° Voos | MTOW [kg] | Massa Estrutura [kg] | Combustível [kg] | Abastecimentos | Massa gerador | Potência gerador [W] | Combustível consumido [L] | Calda cons [L] | Distância percorrida [km] | Distância Pulverizando [km] | RTL ACUMULADO[m] | EOC [km/km] | EOC [h/h] | Tempo de manobra [h] | Tempo rtl_rtw [h] | V pulv [m/s] | V desloc [m/s] | Preço Total por ha Simples [R$/ha] | Preço Total por ha Presumido [R$/ha] | Preço Total por ha Real [R$/ha] | Preço Total Simples [R$] | Preço Total Presumido [R$] | Prod CAPEX [ha/h/R$] | Dias Trabalhados | Preço Total Real [R$]
0 | 75 | CONCLUIDO | 14.1799 | 7.05 | 3.71 | 6.35 | 0.12 | 35 | 150.44 | 49.1 | 1 | 0 | 25.34 | 18787.76 | 32.73 | 2541.86 | 62.63 | 30.45 | 16142.98 | 0.49 | 0.71 | 0.18 | 1.02 | 4 | 10 | 60.0405 | 82.15 | 74.3097 | 60040.4654 | 82150.0136 | 1.3562e-05 | 2.7199 | 74309.7316

## RESULTADOS_17
Unnamed: 0 | Volume de calda [L] | STATUS | Capacidade operacional [ha/h] | Tempo de missao [h] | Tempo util [h] | Tempo por voo [min] | Autonomia Projetada [h] | N° Voos | MTOW [kg] | Massa Estrutura [kg] | Combustível [kg] | Abastecimentos | Massa gerador | Potência gerador [W] | Combustível consumido [L] | Calda cons [L] | Distância percorrida [km] | Distância Pulverizando [km] | RTL ACUMULADO[m] | EOC [km/km] | EOC [h/h] | Tempo de manobra [h] | Tempo rtl_rtw [h] | V pulv [m/s] | V desloc [m/s] | Preço Total por ha Simples [R$/ha] | Preço Total por ha Presumido [R$/ha] | Preço Total por ha Real [R$/ha] | Preço Total Simples [R$] | Preço Total Presumido [R$] | Prod CAPEX [ha/h/R$] | Dias Trabalhados | Preço Total Real [R$]
0 | 95 | CONCLUIDO | 14.1704 | 7.06 | 3.51 | 7.26 | 0.1 | 29 | 185.69 | 53.44 | 1 | 5 | 36.26 | 23136.14 | 35.22 | 2541.9 | 56.5 | 30.45 | 13110.5 | 0.54 | 0.75 | 0.16 | 0.83 | 4 | 10 | 62.262 | 85.1896 | 77.0593 | 62262.012 | 85189.6316 | 1.2752e-05 | 2.7238 | 77059.2527
1 | 95 | CONCLUIDO | 14.2337 | 7.03 | 3.51 | 7.53 | 0.19 | 28 | 187.21 | 53.44 | 2 | 0 | 36.77 | 23322.88 | 35.4 | 2541.47 | 56.52 | 30.45 | 13122.96 | 0.54 | 0.75 | 0.17 | 0.83 | 4 | 10 | 62.2528 | 85.1771 | 77.0479 | 62252.8292 | 85177.0673 | 1.2809e-05 | 2.7122 | 77047.8876

## RESULTADOS_9
Unnamed: 0 | Volume de calda [L] | STATUS | Capacidade operacional [ha/h] | Tempo de missao [h] | Tempo util [h] | Tempo por voo [min] | Autonomia Projetada [h] | N° Voos | MTOW [kg] | Massa Estrutura [kg] | Combustível [kg] | Abastecimentos | Massa gerador | Potência gerador [W] | Combustível consumido [L] | Calda cons [L] | Distância percorrida [km] | Distância Pulverizando [km] | RTL ACUMULADO[m] | EOC [km/km] | EOC [h/h] | Tempo de manobra [h] | Tempo rtl_rtw [h] | V pulv [m/s] | V desloc [m/s] | Preço Total por ha Simples [R$/ha] | Preço Total por ha Presumido [R$/ha] | Preço Total por ha Real [R$/ha] | Preço Total Simples [R$] | Preço Total Presumido [R$] | Prod CAPEX [ha/h/R$] | Dias Trabalhados | Preço Total Real [R$]
0 | 55 | CONCLUIDO | 13.6343 | 7.33 | 4.1 | 5.13 | 0.15 | 48 | 116.05 | 43.4 | 1 | 0 | 16.65 | 14546.17 | 31.34 | 2544.34 | 74.92 | 30.45 | 22226.1 | 0.41 | 0.65 | 0.22 | 1.42 | 4 | 10 | 58.087 | 79.4772 | 71.892 | 58086.9852 | 79477.1757 | 1.4081e-05 | 2.8279 | 71891.9856

## resultados
Unnamed: 0 | Volume de calda [L] | STATUS | Capacidade operacional [ha/h] | Tempo de missao [h] | Tempo util [h] | Tempo por voo [min] | Autonomia Projetada [h] | N° Voos | MTOW [kg] | Massa Estrutura [kg] | Combustível [kg] | Abastecimentos | Massa gerador | Potência gerador [W] | Combustível consumido [L] | Calda cons [L] | Distância percorrida [km] | Distância Pulverizando [km] | RTL ACUMULADO[m] | EOC [km/km] | EOC [h/h] | Tempo de manobra [h] | Tempo rtl_rtw [h] | V pulv [m/s] | V desloc [m/s]
0 | 100 | CONCLUIDO | 14.4225 | 6.93 | 3.33 | 7.13 | 0.09 | 28 | 194.77 | 54.38 | 1 | 8 | 39.4 | 24256.19 | 34.65 | 2541.7 | 50.13 | 30.45 | 9928.84 | 0.61 | 0.8 | 0.16 | 0.65 | 4 | 10
1 | 100 | CONCLUIDO | 14.5378 | 6.88 | 3.31 | 7.36 | 0.18 | 27 | 196.32 | 54.38 | 2 | 0 | 39.95 | 24447.22 | 34.47 | 2542.13 | 49.22 | 30.45 | 9478.7 | 0.62 | 0.8 | 0.17 | 0.63 | 4 | 10
0 | 40 | CONCLUIDO | 12.8484 | 7.78 | 4.62 | 4.26 | 0.2 | 65 | 89.87 | 37.55 | 1 | 0 | 11.32 | 11317.98 | 30.45 | 2544.77 | 90.79 | 30.45 | 30074.18 | 0.34 | 0.57 | 0.27 | 1.93 | 4 | 10
0 | 30 | CONCLUIDO | 11.8737 | 8.42 | 5.24 | 3.66 | 0.24 | 86 | 71.52 | 32.27 | 1 | 0 | 8.25 | 9054.6 | 30.22 | 2547.27 | 110.22 | 30.45 | 39685.39 | 0.28 | 0.51 | 0.33 | 2.55 | 4 | 10
0 | 15 | CONCLUIDO | 8.8041 | 11.36 | 7.77 | 2.74 | 0.43 | 170 | 39.78 | 19.54 | 1 | 0 | 4.24 | 5140 | 30.59 | 2557.07 | 189.12 | 30.45 | 78714.07 | 0.16 | 0.34 | 0.57 | 5.08 | 4 | 10
0 | 70 | CONCLUIDO | 14.0252 | 7.13 | 3.8 | 6.01 | 0.12 | 38 | 141.81 | 47.83 | 1 | 0 | 22.98 | 17723.39 | 32.51 | 2544.38 | 65.72 | 30.45 | 17676.69 | 0.46 | 0.7 | 0.19 | 1.12 | 4 | 10
0 | 90 | CONCLUIDO | 14.2006 | 7.04 | 3.55 | 7.11 | 0.1 | 30 | 176.73 | 52.44 | 1 | 1 | 33.29 | 22031.19 | 34.5 | 2540.46 | 57.97 | 30.45 | 13840.98 | 0.53 | 0.74 | 0.16 | 0.87 | 4 | 10
1 | 90 | CONCLUIDO | 14.1905 | 7.05 | 3.56 | 7.12 | 0.2 | 30 | 178.21 | 52.44 | 2 | 0 | 33.77 | 22213.89 | 34.83 | 2540.06 | 58.09 | 30.45 | 13901.49 | 0.52 | 0.74 | 0.17 | 0.88 | 4 | 10
0 | 10 | CONCLUIDO | 6.769 | 14.77 | 10.3 | 2.43 | 0.64 | 254 | 26.11 | 12.1 | 1 | 0 | 3.01 | 3454.41 | 29.74 | 2566.42 | 267.58 | 30.45 | 117523.18 | 0.11 | 0.26 | 0.82 | 7.6 | 4 | 10
0 | 45 | CONCLUIDO | 13.1844 | 7.58 | 4.4 | 4.56 | 0.18 | 58 | 98.71 | 39.72 | 1 | 0 | 12.99 | 12407.75 | 30.65 | 2544.89 | 84.23 | 30.45 | 26828.51 | 0.36 | 0.6 | 0.25 | 1.72 | 4 | 10
0 | 60 | CONCLUIDO | 13.8334 | 7.23 | 3.97 | 5.42 | 0.14 | 44 | 124.63 | 45 | 1 | 0 | 18.64 | 15605.44 | 31.57 | 2542.72 | 70.84 | 30.45 | 20205.4 | 0.43 | 0.67 | 0.21 | 1.29 | 4 | 10
0 | 80 | CONCLUIDO | 14.1922 | 7.05 | 3.66 | 6.65 | 0.11 | 33 | 159.12 | 50.28 | 1 | 0 | 27.84 | 19859.16 | 33.37 | 2540.89 | 61.1 | 30.45 | 15392.14 | 0.5 | 0.72 | 0.18 | 0.98 | 4 | 10
0 | 35 | CONCLUIDO | 12.4249 | 8.05 | 4.88 | 3.96 | 0.22 | 74 | 80.84 | 35.1 | 1 | 0 | 9.74 | 10204.21 | 30.23 | 2545.23 | 99.16 | 30.45 | 34216.44 | 0.31 | 0.54 | 0.29 | 2.2 | 4 | 10
0 | 50 | CONCLUIDO | 13.5074 | 7.4 | 4.21 | 4.86 | 0.16 | 52 | 107.41 | 41.65 | 1 | 0 | 14.77 | 13481.73 | 30.79 | 2546.42 | 78.37 | 30.45 | 23931.86 | 0.39 | 0.63 | 0.23 | 1.53 | 4 | 10
0 | 25 | CONCLUIDO | 11.1307 | 8.98 | 5.76 | 3.35 | 0.28 | 103 | 61.76 | 28.92 | 1 | 0 | 6.84 | 7851.41 | 30.34 | 2548.2 | 126.55 | 30.45 | 47764.48 | 0.24 | 0.46 | 0.38 | 3.07 | 4 | 10
0 | 85 | CONCLUIDO | 14.2993 | 6.99 | 3.57 | 6.91 | 0.11 | 31 | 167.88 | 51.39 | 1 | 0 | 30.49 | 20939.59 | 33.53 | 2540.76 | 58.36 | 30.45 | 14029.52 | 0.52 | 0.74 | 0.17 | 0.89 | 4 | 10
0 | 20 | CONCLUIDO | 10.1824 | 9.82 | 6.51 | 3.05 | 0.34 | 128 | 51.33 | 24.83 | 1 | 0 | 5.51 | 6564.78 | 30.48 | 2551.05 | 149.62 | 30.45 | 59177.07 | 0.2 | 0.41 | 0.45 | 3.82 | 4 | 10
0 | 65 | CONCLUIDO | 13.891 | 7.2 | 3.9 | 5.71 | 0.13 | 41 | 133.21 | 46.47 | 1 | 0 | 20.75 | 16663.42 | 32.23 | 2541.86 | 68.79 | 30.45 | 19193.24 | 0.44 | 0.68 | 0.2 | 1.22 | 4 | 10
0 | 75 | CONCLUIDO | 14.1799 | 7.05 | 3.71 | 6.35 | 0.12 | 35 | 150.44 | 49.1 | 1 | 0 | 25.34 | 18787.76 | 32.73 | 2541.86 | 62.63 | 30.45 | 16142.98 | 0.49 | 0.71 | 0.18 | 1.02 | 4 | 10
0 | 95 | CONCLUIDO | 14.1704 | 7.06 | 3.51 | 7.26 | 0.1 | 29 | 185.69 | 53.44 | 1 | 5 | 36.26 | 23136.14 | 35.22 | 2541.9 | 56.5 | 30.45 | 13110.5 | 0.54 | 0.75 | 0.16 | 0.83 | 4 | 10
1 | 95 | CONCLUIDO | 14.2337 | 7.03 | 3.51 | 7.53 | 0.19 | 28 | 187.21 | 53.44 | 2 | 0 | 36.77 | 23322.88 | 35.4 | 2541.47 | 56.52 | 30.45 | 13122.96 | 0.54 | 0.75 | 0.17 | 0.83 | 4 | 10
0 | 55 | CONCLUIDO | 13.6343 | 7.33 | 4.1 | 5.13 | 0.15 | 48 | 116.05 | 43.4 | 1 | 0 | 16.65 | 14546.17 | 31.34 | 2544.34 | 74.92 | 30.45 | 22226.1 | 0.41 | 0.65 | 0.22 | 1.42 | 4 | 10

## gráficos
Selecione o eixo X:
Selecione o eixo Y:
Selecione o eixo Z:
Eixo X | Eixo Y | Eixo Z

## hidden (hidden)
Unnamed: 0
Volume de calda [L]
STATUS
Capacidade operacional [ha/h]
Tempo de missao [h]
Tempo util [h]
Tempo por voo [min]
Autonomia Projetada [h]
N° Voos
MTOW [kg]
Massa Estrutura [kg]
Combustível [kg]
Abastecimentos
Massa gerador
Potência gerador [W]
Combustível consumido [L]
Calda cons [L]
Distância percorrida [km]
Distância Pulverizando [km]
RTL ACUMULADO[m]
EOC [km/km]
EOC [h/h]
Tempo de manobra [h]
Tempo rtl_rtw [h]
V pulv [m/s]
V desloc [m/s]