## RESULTADOS_18
Unnamed: 0 | Volume de calda [L] | STATUS | Capacidade operacional [ha/h] | Tempo de missao [h] | Tempo util [h] | Tempo por voo [min] | Autonomia Projetada [h] | N° Voos | MTOW [kg] | Massa Estrutura [kg] | Combustível [kg] | Abastecimentos | Massa gerador | Potência gerador [W] | Combustível consumido [L] | Calda cons [L] | Distância percorrida [km] | Distância Pulverizando [km] | RTL ACUMULADO[m] | EOC [km/km] | EOC [h/h] | Tempo de manobra [h] | Tempo rtl_rtw [h] | V pulv [m/s] | V desloc [m/s]
0 | 100 | CONCLUIDO | 3.4334 | 29.13 | 18.99 | 5.81 | 0.09 | 196 | 194.77 | 54.38 | 1 | 194 | 39.4 | 24256.19 | 269.56 | 435.9 | 247.18 | 51.85 | 94800.61 | 0.21 | 0.6 | 7.12 | 5.85 | 4 | 10
1 | 100 | CONCLUIDO | 4.7542 | 21.03 | 15.41 | 11.55 | 0.18 | 80 | 196.32 | 54.38 | 2 | 78 | 39.95 | 24447.22 | 218.19 | 434.18 | 131.29 | 51.85 | 37438.83 | 0.39 | 0.74 | 6.91 | 2.29 | 4 | 10
2 | 100 | CONCLUIDO | 5.2673 | 18.98 | 14.52 | 17.43 | 0.27 | 50 | 197.88 | 54.38 | 3 | 48 | 40.5 | 24639 | 204.61 | 433.72 | 102.5 | 51.85 | 23191 | 0.51 | 0.79 | 6.87 | 1.42 | 4 | 10
3 | 100 | CONCLUIDO | 5.5272 | 18.09 | 14.14 | 22.92 | 0.36 | 37 | 199.44 | 54.38 | 4 | 35 | 41.06 | 24831.54 | 198.08 | 433.63 | 89.78 | 51.85 | 16898.1 | 0.58 | 0.81 | 6.86 | 1.03 | 4 | 10
4 | 100 | CONCLUIDO | 5.6971 | 17.55 | 13.91 | 28.78 | 0.44 | 29 | 201.01 | 54.38 | 5 | 27 | 41.63 | 25024.84 | 193.68 | 433.57 | 82.58 | 51.85 | 13339.17 | 0.63 | 0.82 | 6.83 | 0.81 | 4 | 10
5 | 100 | CONCLUIDO | 5.8158 | 17.19 | 13.74 | 34.36 | 0.53 | 24 | 202.58 | 54.38 | 6 | 22 | 42.2 | 25218.93 | 190.28 | 433.59 | 77.14 | 51.85 | 10644.97 | 0.67 | 0.83 | 6.83 | 0.64 | 4 | 10
6 | 100 | CONCLUIDO | 5.8757 | 17.02 | 13.69 | 39.1 | 0.61 | 21 | 204.16 | 54.38 | 7 | 19 | 42.78 | 25413.94 | 188.28 | 433.56 | 75.21 | 51.85 | 9693.8 | 0.69 | 0.83 | 6.83 | 0.58 | 4 | 10
7 | 100 | CONCLUIDO | 5.9429 | 16.83 | 13.61 | 45.37 | 0.69 | 18 | 205.75 | 54.38 | 8 | 16 | 43.37 | 25609.61 | 185.89 | 433.49 | 72.84 | 51.85 | 8522.86 | 0.71 | 0.84 | 6.82 | 0.51 | 4 | 10
8 | 100 | CONCLUIDO | 5.9988 | 16.67 | 13.53 | 50.74 | 0.77 | 16 | 207.34 | 54.38 | 9 | 14 | 43.96 | 25806.1 | 183.77 | 433.39 | 70.22 | 51.85 | 7221.79 | 0.74 | 0.84 | 6.82 | 0.43 | 4 | 10
9 | 100 | CONCLUIDO | 6.0489 | 16.53 | 13.47 | 57.73 | 0.85 | 14 | 208.94 | 54.38 | 10 | 12 | 44.56 | 26003.41 | 181.31 | 433.5 | 68.36 | 51.85 | 6304.94 | 0.76 | 0.85 | 6.81 | 0.37 | 4 | 10
10 | 100 | CONCLUIDO | 6.0749 | 16.46 | 13.44 | 62.03 | 0.93 | 13 | 210.55 | 54.38 | 11 | 11 | 45.17 | 26201.54 | 179.86 | 433.39 | 67.4 | 51.85 | 5828.5 | 0.77 | 0.85 | 6.81 | 0.34 | 4 | 10
11 | 100 | CONCLUIDO | 6.0975 | 16.4 | 13.42 | 67.08 | 1 | 12 | 212.16 | 54.38 | 12 | 10 | 45.78 | 26400.51 | 178.41 | 433.35 | 66.53 | 51.85 | 5398.64 | 0.78 | 0.85 | 6.81 | 0.32 | 4 | 10
12 | 100 | CONCLUIDO | 6.1224 | 16.33 | 13.39 | 73.03 | 1.08 | 11 | 213.78 | 54.38 | 13 | 9 | 46.4 | 26600.32 | 177.12 | 433.32 | 65.63 | 51.85 | 4950.74 | 0.79 | 0.85 | 6.81 | 0.29 | 4 | 10
13 | 100 | CONCLUIDO | 6.1467 | 16.27 | 13.36 | 80.18 | 1.15 | 10 | 215.41 | 54.38 | 14 | 8 | 47.03 | 26801 | 174.68 | 433.35 | 64.75 | 51.85 | 4516.63 | 0.8 | 0.85 | 6.81 | 0.26 | 4 | 10
14 | 100 | CONCLUIDO | 6.149 | 16.26 | 13.36 | 80.14 | 1.23 | 10 | 217.04 | 54.38 | 15 | 8 | 47.66 | 27002.55 | 174.01 | 433.34 | 64.67 | 51.85 | 4478.4 | 0.8 | 0.85 | 6.81 | 0.26 | 4 | 10
15 | 100 | CONCLUIDO | 6.1743 | 16.2 | 13.33 | 88.86 | 1.3 | 9 | 218.68 | 54.38 | 16 | 7 | 48.31 | 27204.98 | 172.45 | 433.42 | 63.73 | 51.85 | 4013.88 | 0.81 | 0.86 | 6.81 | 0.23 | 4 | 10
16 | 100 | CONCLUIDO | 6.1708 | 16.21 | 13.34 | 88.92 | 1.37 | 9 | 220.33 | 54.38 | 17 | 7 | 48.95 | 27408.3 | 171.22 | 433.36 | 64 | 51.85 | 4149.32 | 0.81 | 0.85 | 6.81 | 0.24 | 4 | 10
17 | 100 | CONCLUIDO | 6.2047 | 16.12 | 13.29 | 99.67 | 1.44 | 8 | 221.99 | 54.38 | 18 | 6 | 49.61 | 27612.53 | 169.75 | 433.3 | 62.48 | 51.85 | 3390.33 | 0.83 | 0.86 | 6.8 | 0.19 | 4 | 10
18 | 100 | CONCLUIDO | 6.2009 | 16.13 | 13.3 | 99.74 | 1.51 | 8 | 223.65 | 54.38 | 19 | 6 | 50.27 | 27817.81 | 168.71 | 433.32 | 62.76 | 51.85 | 3534.52 | 0.83 | 0.86 | 6.8 | 0.2 | 4 | 10
19 | 100 | CONCLUIDO | 6.2231 | 16.07 | 13.28 | 113.83 | 1.58 | 7 | 225.32 | 54.38 | 20 | 5 | 50.95 | 28023.89 | 165.97 | 433.38 | 62.22 | 51.85 | 3269.15 | 0.83 | 0.86 | 6.8 | 0.18 | 4 | 10
20 | 100 | CONCLUIDO | 6.2233 | 16.07 | 13.28 | 113.83 | 1.64 | 7 | 227 | 54.38 | 21 | 5 | 51.62 | 28230.92 | 165.94 | 433.43 | 62.07 | 51.85 | 3190.69 | 0.84 | 0.86 | 6.81 | 0.18 | 4 | 10
21 | 100 | CONCLUIDO | 6.2257 | 16.06 | 13.27 | 113.77 | 1.71 | 7 | 228.69 | 54.38 | 22 | 5 | 52.31 | 28438.91 | 164.13 | 433.26 | 61.99 | 51.85 | 3153.56 | 0.84 | 0.86 | 6.8 | 0.18 | 4 | 10
22 | 100 | CONCLUIDO | 6.2555 | 15.99 | 13.24 | 132.36 | 1.77 | 6 | 230.38 | 54.38 | 23 | 4 | 53 | 28647.87 | 160.55 | 433.29 | 60.79 | 51.85 | 2560.05 | 0.85 | 0.86 | 6.8 | 0.14 | 4 | 10
23 | 100 | CONCLUIDO | 6.2511 | 16 | 13.25 | 132.47 | 1.84 | 6 | 232.08 | 54.38 | 24 | 4 | 53.71 | 28857.81 | 161.25 | 433.36 | 61.13 | 51.85 | 2728.98 | 0.85 | 0.86 | 6.8 | 0.15 | 4 | 10
24 | 100 | CONCLUIDO | 6.2515 | 16 | 13.25 | 132.46 | 1.9 | 6 | 233.79 | 54.38 | 25 | 4 | 54.42 | 29068.74 | 160.1 | 433.29 | 61.11 | 51.85 | 2720.12 | 0.85 | 0.86 | 6.8 | 0.15 | 4 | 10
25 | 100 | CONCLUIDO | 6.2538 | 15.99 | 13.24 | 132.4 | 1.96 | 6 | 235.51 | 54.38 | 26 | 1 | 55.14 | 29280.69 | 159.09 | 433.35 | 60.79 | 51.85 | 2559.73 | 0.85 | 0.86 | 6.8 | 0.14 | 4 | 10
26 | 100 | CONCLUIDO | 6.2524 | 15.99 | 13.24 | 132.44 | 2.02 | 6 | 237.24 | 54.38 | 27 | 0 | 55.86 | 29493.67 | 160.11 | 433.35 | 60.79 | 51.85 | 2558.85 | 0.85 | 0.86 | 6.81 | 0.15 | 4 | 10

## RESULTADOS_6
Unnamed: 0 | Volume de calda [L] | STATUS | Capacidade operacional [ha/h] | Tempo de missao [h] | Tempo util [h] | Tempo por voo [min] | Autonomia Projetada [h] | N° Voos | MTOW [kg] | Massa Estrutura [kg] | Combustível [kg] | Abastecimentos | Massa gerador | Potência gerador [W] | Combustível consumido [L] | Calda cons [L] | Distância percorrida [km] | Distância Pulverizando [km] | RTL ACUMULADO[m] | EOC [km/km] | EOC [h/h] | Tempo de manobra [h] | Tempo rtl_rtw [h] | V pulv [m/s] | V desloc [m/s]
0 | 40 | CONCLUIDO | 5.0563 | 19.78 | 15.97 | 9.68 | 0.2 | 99 | 89.87 | 37.55 | 1 | 97 | 11.32 | 11317.98 | 135.68 | 434.44 | 149.12 | 51.85 | 46257.51 | 0.35 | 0.71 | 6.96 | 2.85 | 4 | 10
1 | 40 | CONCLUIDO | 5.8407 | 17.12 | 14.35 | 19.57 | 0.39 | 44 | 91.1 | 37.55 | 2 | 42 | 11.54 | 11468.97 | 118.81 | 433.88 | 96.86 | 51.85 | 20404.55 | 0.54 | 0.79 | 6.86 | 1.24 | 4 | 10
2 | 40 | CONCLUIDO | 6.1118 | 16.36 | 13.89 | 29.77 | 0.57 | 28 | 92.32 | 37.55 | 3 | 26 | 11.77 | 11620.34 | 111.65 | 433.53 | 81.83 | 51.85 | 12969.29 | 0.63 | 0.82 | 6.84 | 0.79 | 4 | 10
3 | 40 | CONCLUIDO | 6.2647 | 15.96 | 13.64 | 40.93 | 0.75 | 20 | 93.55 | 37.55 | 4 | 18 | 12 | 11772.07 | 106.08 | 433.54 | 73.88 | 51.85 | 9030.48 | 0.7 | 0.84 | 6.83 | 0.54 | 4 | 10
4 | 40 | CONCLUIDO | 6.3398 | 15.77 | 13.53 | 50.74 | 0.93 | 16 | 94.79 | 37.55 | 5 | 14 | 12.23 | 11924.18 | 101.47 | 433.49 | 70.1 | 51.85 | 7162.95 | 0.74 | 0.84 | 6.82 | 0.43 | 4 | 10
5 | 40 | CONCLUIDO | 6.3932 | 15.64 | 13.46 | 62.11 | 1.1 | 13 | 96.02 | 37.55 | 6 | 10 | 12.47 | 12076.67 | 96.96 | 433.39 | 67.81 | 51.85 | 6032.46 | 0.76 | 0.85 | 6.81 | 0.36 | 4 | 10
6 | 40 | CONCLUIDO | 6.4138 | 15.59 | 13.42 | 67.12 | 1.27 | 12 | 97.26 | 37.55 | 7 | 0 | 12.71 | 12229.54 | 96.3 | 433.48 | 66.32 | 51.85 | 5292.91 | 0.78 | 0.85 | 6.83 | 0.33 | 4 | 10

## RESULTADOS_4
Unnamed: 0 | Volume de calda [L] | STATUS | Capacidade operacional [ha/h] | Tempo de missao [h] | Tempo util [h] | Tempo por voo [min] | Autonomia Projetada [h] | N° Voos | MTOW [kg] | Massa Estrutura [kg] | Combustível [kg] | Abastecimentos | Massa gerador | Potência gerador [W] | Combustível consumido [L] | Calda cons [L] | Distância percorrida [km] | Distância Pulverizando [km] | RTL ACUMULADO[m] | EOC [km/km] | EOC [h/h] | Tempo de manobra [h] | Tempo rtl_rtw [h] | V pulv [m/s] | V desloc [m/s]
0 | 30 | CONCLUIDO | 5.3958 | 18.53 | 15.43 | 11.43 | 0.24 | 81 | 71.52 | 32.27 | 1 | 79 | 8.25 | 9054.6 | 110.86 | 434.33 | 131.89 | 51.85 | 37732.65 | 0.39 | 0.74 | 6.92 | 2.32 | 4 | 10
1 | 30 | CONCLUIDO | 6.0565 | 16.51 | 14.11 | 23.51 | 0.48 | 36 | 72.7 | 32.27 | 2 | 34 | 8.43 | 9200.25 | 96.95 | 433.62 | 88.9 | 51.85 | 16460.33 | 0.58 | 0.81 | 6.85 | 1 | 4 | 10
2 | 30 | CONCLUIDO | 6.2731 | 15.94 | 13.74 | 35.84 | 0.71 | 23 | 73.88 | 32.27 | 3 | 21 | 8.61 | 9346.23 | 89.95 | 433.63 | 77.19 | 51.85 | 10670.5 | 0.67 | 0.83 | 6.82 | 0.64 | 4 | 10
3 | 30 | CONCLUIDO | 6.3753 | 15.69 | 13.58 | 47.92 | 0.93 | 17 | 75.07 | 32.27 | 4 | 10 | 8.8 | 9492.55 | 83.68 | 433.5 | 71.41 | 51.85 | 7813.46 | 0.73 | 0.84 | 6.83 | 0.48 | 4 | 10
4 | 30 | CONCLUIDO | 6.389 | 15.65 | 13.56 | 50.85 | 1.15 | 16 | 76.26 | 32.27 | 5 | 0 | 8.99 | 9639.2 | 84.31 | 433.55 | 70.48 | 51.85 | 7354.45 | 0.74 | 0.84 | 6.84 | 0.46 | 4 | 10

## RESULTADOS_1
Unnamed: 0 | Volume de calda [L] | STATUS | Capacidade operacional [ha/h] | Tempo de missao [h] | Tempo util [h] | Tempo por voo [min] | Autonomia Projetada [h] | N° Voos | MTOW [kg] | Massa Estrutura [kg] | Combustível [kg] | Abastecimentos | Massa gerador | Potência gerador [W] | Combustível consumido [L] | Calda cons [L] | Distância percorrida [km] | Distância Pulverizando [km] | RTL ACUMULADO[m] | EOC [km/km] | EOC [h/h] | Tempo de manobra [h] | Tempo rtl_rtw [h] | V pulv [m/s] | V desloc [m/s]
0 | 15 | CONCLUIDO | 6.0314 | 16.58 | 14.37 | 18.74 | 0.43 | 46 | 39.78 | 19.54 | 1 | 44 | 4.24 | 5140 | 62.15 | 433.74 | 97.61 | 51.85 | 20765.88 | 0.53 | 0.79 | 6.86 | 1.27 | 4 | 10
1 | 15 | CONCLUIDO | 6.2473 | 16.01 | 13.97 | 27.95 | 0.84 | 30 | 40.89 | 19.54 | 2 | 0 | 4.35 | 5277.26 | 57.41 | 433.88 | 83.54 | 51.85 | 13813.16 | 0.62 | 0.82 | 6.87 | 0.87 | 4 | 10

## RESULTADOS_12
Unnamed: 0 | Volume de calda [L] | STATUS | Capacidade operacional [ha/h] | Tempo de missao [h] | Tempo util [h] | Tempo por voo [min] | Autonomia Projetada [h] | N° Voos | MTOW [kg] | Massa Estrutura [kg] | Combustível [kg] | Abastecimentos | Massa gerador | Potência gerador [W] | Combustível consumido [L] | Calda cons [L] | Distância percorrida [km] | Distância Pulverizando [km] | RTL ACUMULADO[m] | EOC [km/km] | EOC [h/h] | Tempo de manobra [h] | Tempo rtl_rtw [h] | V pulv [m/s] | V desloc [m/s]
0 | 70 | CONCLUIDO | 4.185 | 23.89 | 17.42 | 7.11 | 0.12 | 147 | 141.81 | 47.83 | 1 | 145 | 22.98 | 17723.39 | 201.77 | 435.04 | 196.83 | 51.85 | 69872.2 | 0.26 | 0.66 | 7.02 | 4.3 | 4 | 10
1 | 70 | CONCLUIDO | 5.2755 | 18.96 | 14.91 | 14.2 | 0.25 | 63 | 143.17 | 47.83 | 2 | 61 | 23.34 | 17891.86 | 171.25 | 434.19 | 114.65 | 51.85 | 29200.36 | 0.45 | 0.77 | 6.9 | 1.8 | 4 | 10
2 | 70 | CONCLUIDO | 5.6833 | 17.6 | 14.21 | 21.32 | 0.37 | 40 | 144.54 | 47.83 | 3 | 38 | 23.71 | 18060.85 | 161.48 | 433.66 | 92.74 | 51.85 | 18360.27 | 0.56 | 0.8 | 6.84 | 1.11 | 4 | 10
3 | 70 | CONCLUIDO | 5.8929 | 16.97 | 13.9 | 28.77 | 0.49 | 29 | 145.92 | 47.83 | 4 | 27 | 24.09 | 18230.35 | 156.07 | 433.67 | 82.55 | 51.85 | 13323.67 | 0.63 | 0.82 | 6.83 | 0.8 | 4 | 10
4 | 70 | CONCLUIDO | 6.0148 | 16.63 | 13.73 | 35.82 | 0.6 | 23 | 147.3 | 47.83 | 5 | 21 | 24.47 | 18400.38 | 152.15 | 433.63 | 76.71 | 51.85 | 10433.3 | 0.68 | 0.83 | 6.83 | 0.63 | 4 | 10
5 | 70 | CONCLUIDO | 6.1018 | 16.39 | 13.61 | 42.98 | 0.71 | 19 | 148.68 | 47.83 | 6 | 17 | 24.85 | 18570.94 | 148.93 | 433.38 | 73.11 | 51.85 | 8654.35 | 0.71 | 0.84 | 6.82 | 0.51 | 4 | 10
6 | 70 | CONCLUIDO | 6.1654 | 16.22 | 13.53 | 50.73 | 0.83 | 16 | 150.07 | 47.83 | 7 | 14 | 25.24 | 18742.03 | 145.88 | 433.65 | 70.22 | 51.85 | 7223.38 | 0.74 | 0.84 | 6.81 | 0.43 | 4 | 10
7 | 70 | CONCLUIDO | 6.2084 | 16.11 | 13.47 | 57.75 | 0.94 | 14 | 151.46 | 47.83 | 8 | 12 | 25.63 | 18913.66 | 143.32 | 433.38 | 68.43 | 51.85 | 6339.03 | 0.76 | 0.85 | 6.81 | 0.37 | 4 | 10
8 | 70 | CONCLUIDO | 6.2293 | 16.05 | 13.45 | 62.07 | 1.04 | 13 | 152.85 | 47.83 | 9 | 11 | 26.03 | 19085.83 | 141.09 | 433.52 | 67.7 | 51.85 | 5976.11 | 0.77 | 0.85 | 6.81 | 0.35 | 4 | 10
9 | 70 | CONCLUIDO | 6.2817 | 15.92 | 13.37 | 72.94 | 1.15 | 11 | 154.25 | 47.83 | 10 | 9 | 26.43 | 19258.55 | 138.13 | 433.35 | 65.17 | 51.85 | 4720.67 | 0.8 | 0.85 | 6.81 | 0.27 | 4 | 10
10 | 70 | CONCLUIDO | 6.3032 | 15.86 | 13.35 | 80.09 | 1.25 | 10 | 155.66 | 47.83 | 11 | 8 | 26.83 | 19431.82 | 135.33 | 433.41 | 64.31 | 51.85 | 4299.41 | 0.81 | 0.85 | 6.81 | 0.25 | 4 | 10
11 | 70 | CONCLUIDO | 6.3219 | 15.82 | 13.33 | 88.86 | 1.35 | 9 | 157.07 | 47.83 | 12 | 7 | 27.24 | 19605.66 | 132.97 | 433.43 | 63.63 | 51.85 | 3964.99 | 0.81 | 0.86 | 6.81 | 0.23 | 4 | 10
12 | 70 | CONCLUIDO | 6.322 | 15.82 | 13.33 | 88.86 | 1.45 | 9 | 158.48 | 47.83 | 13 | 7 | 27.65 | 19780.06 | 130.86 | 433.38 | 63.83 | 51.85 | 4062.31 | 0.81 | 0.86 | 6.8 | 0.23 | 4 | 10
13 | 70 | CONCLUIDO | 6.3499 | 15.75 | 13.29 | 99.67 | 1.55 | 8 | 159.9 | 47.83 | 14 | 6 | 28.07 | 19955.16 | 128.61 | 433.31 | 62.51 | 51.85 | 3406.56 | 0.83 | 0.86 | 6.8 | 0.19 | 4 | 10
14 | 70 | CONCLUIDO | 6.3427 | 15.77 | 13.31 | 99.8 | 1.65 | 8 | 161.32 | 47.83 | 15 | 0 | 28.5 | 20130.71 | 127.54 | 433.51 | 62.78 | 51.85 | 3542 | 0.83 | 0.86 | 6.81 | 0.21 | 4 | 10

## RESULTADOS_16
Unnamed: 0 | Volume de calda [L] | STATUS | Capacidade operacional [ha/h] | Tempo de missao [h] | Tempo util [h] | Tempo por voo [min] | Autonomia Projetada [h] | N° Voos | MTOW [kg] | Massa Estrutura [kg] | Combustível [kg] | Abastecimentos | Massa gerador | Potência gerador [W] | Combustível consumido [L] | Calda cons [L] | Distância percorrida [km] | Distância Pulverizando [km] | RTL ACUMULADO[m] | EOC [km/km] | EOC [h/h] | Tempo de manobra [h] | Tempo rtl_rtw [h] | V pulv [m/s] | V desloc [m/s]
0 | 90 | CONCLUIDO | 3.6828 | 27.15 | 18.4 | 6.2 | 0.1 | 178 | 176.73 | 52.44 | 1 | 176 | 33.29 | 22031.19 | 245.7 | 435.66 | 227.89 | 51.85 | 85245.67 | 0.23 | 0.62 | 7.1 | 5.27 | 4 | 10
1 | 90 | CONCLUIDO | 4.9294 | 20.29 | 15.23 | 12.35 | 0.2 | 74 | 178.21 | 52.44 | 2 | 72 | 33.77 | 22213.89 | 202.56 | 434.35 | 125.69 | 51.85 | 34668.44 | 0.41 | 0.75 | 6.91 | 2.12 | 4 | 10
2 | 90 | CONCLUIDO | 5.4067 | 18.5 | 14.4 | 18.39 | 0.3 | 47 | 179.7 | 52.44 | 3 | 45 | 34.26 | 22397.24 | 190.31 | 433.9 | 98.42 | 51.85 | 21167.64 | 0.53 | 0.79 | 6.87 | 1.3 | 4 | 10
3 | 90 | CONCLUIDO | 5.6553 | 17.68 | 14.05 | 24.8 | 0.39 | 34 | 181.19 | 52.44 | 4 | 32 | 34.75 | 22581.25 | 184.21 | 433.66 | 87.14 | 51.85 | 15591.31 | 0.6 | 0.81 | 6.85 | 0.95 | 4 | 10
4 | 90 | CONCLUIDO | 5.8048 | 17.23 | 13.85 | 30.77 | 0.49 | 27 | 182.69 | 52.44 | 5 | 25 | 35.25 | 22766.06 | 180.15 | 433.57 | 80.56 | 51.85 | 12338.84 | 0.64 | 0.82 | 6.83 | 0.74 | 4 | 10
5 | 90 | CONCLUIDO | 5.8908 | 16.98 | 13.74 | 35.84 | 0.58 | 23 | 184.19 | 52.44 | 6 | 21 | 35.75 | 22951.43 | 177.22 | 433.37 | 76.87 | 51.85 | 10513.67 | 0.67 | 0.83 | 6.83 | 0.64 | 4 | 10
6 | 90 | CONCLUIDO | 5.9796 | 16.72 | 13.63 | 43.03 | 0.67 | 19 | 185.7 | 52.44 | 7 | 17 | 36.26 | 23137.49 | 174.51 | 433.45 | 73.39 | 51.85 | 8792.65 | 0.71 | 0.84 | 6.82 | 0.53 | 4 | 10
7 | 90 | CONCLUIDO | 6.0236 | 16.6 | 13.58 | 47.92 | 0.76 | 17 | 187.22 | 52.44 | 8 | 15 | 36.78 | 23324.24 | 172.5 | 433.55 | 71.65 | 51.85 | 7933.75 | 0.72 | 0.84 | 6.82 | 0.48 | 4 | 10
8 | 90 | CONCLUIDO | 6.0752 | 16.46 | 13.51 | 54.03 | 0.85 | 15 | 188.74 | 52.44 | 9 | 13 | 37.3 | 23511.69 | 170.21 | 433.46 | 69.58 | 51.85 | 6907.72 | 0.75 | 0.84 | 6.81 | 0.41 | 4 | 10
9 | 90 | CONCLUIDO | 6.1237 | 16.33 | 13.45 | 62.06 | 0.93 | 13 | 190.26 | 52.44 | 10 | 11 | 37.82 | 23699.85 | 167.58 | 433.34 | 67.5 | 51.85 | 5877.45 | 0.77 | 0.85 | 6.81 | 0.35 | 4 | 10
10 | 90 | CONCLUIDO | 6.1481 | 16.27 | 13.42 | 67.09 | 1.02 | 12 | 191.79 | 52.44 | 11 | 10 | 38.35 | 23888.73 | 166.01 | 433.41 | 66.51 | 51.85 | 5387.11 | 0.78 | 0.85 | 6.81 | 0.32 | 4 | 10
11 | 90 | CONCLUIDO | 6.1741 | 16.2 | 13.38 | 73.01 | 1.1 | 11 | 193.33 | 52.44 | 12 | 9 | 38.89 | 24078.33 | 164.39 | 433.4 | 65.55 | 51.85 | 4913.58 | 0.79 | 0.85 | 6.81 | 0.29 | 4 | 10
12 | 90 | CONCLUIDO | 6.1978 | 16.13 | 13.36 | 80.15 | 1.18 | 10 | 194.88 | 52.44 | 13 | 8 | 39.43 | 24268.67 | 161.88 | 433.32 | 64.65 | 51.85 | 4469.65 | 0.8 | 0.85 | 6.81 | 0.26 | 4 | 10
13 | 90 | CONCLUIDO | 6.1996 | 16.13 | 13.35 | 80.12 | 1.27 | 10 | 196.42 | 52.44 | 14 | 8 | 39.98 | 24459.75 | 160.76 | 433.39 | 64.53 | 51.85 | 4407.2 | 0.8 | 0.85 | 6.81 | 0.25 | 4 | 10
14 | 90 | CONCLUIDO | 6.2244 | 16.07 | 13.33 | 88.84 | 1.35 | 9 | 197.98 | 52.44 | 15 | 7 | 40.54 | 24651.58 | 159.24 | 433.38 | 63.64 | 51.85 | 3965.45 | 0.81 | 0.86 | 6.8 | 0.23 | 4 | 10
15 | 90 | CONCLUIDO | 6.2483 | 16 | 13.3 | 99.75 | 1.42 | 8 | 199.54 | 52.44 | 16 | 6 | 41.1 | 24844.17 | 156.53 | 433.29 | 62.65 | 51.85 | 3476.05 | 0.83 | 0.86 | 6.81 | 0.2 | 4 | 10
16 | 90 | CONCLUIDO | 6.2514 | 16 | 13.29 | 99.69 | 1.5 | 8 | 201.11 | 52.44 | 17 | 6 | 41.67 | 25037.53 | 155.88 | 433.29 | 62.57 | 51.85 | 3436.7 | 0.83 | 0.86 | 6.8 | 0.19 | 4 | 10
17 | 90 | CONCLUIDO | 6.2456 | 16.01 | 13.31 | 99.8 | 1.58 | 8 | 202.68 | 52.44 | 18 | 6 | 42.24 | 25231.66 | 153.37 | 433.31 | 63.02 | 51.85 | 3661.25 | 0.82 | 0.86 | 6.8 | 0.21 | 4 | 10
18 | 90 | CONCLUIDO | 6.2756 | 15.93 | 13.27 | 113.7 | 1.65 | 7 | 204.26 | 52.44 | 19 | 5 | 42.82 | 25426.72 | 152.14 | 433.34 | 61.68 | 51.85 | 2995.79 | 0.84 | 0.86 | 6.8 | 0.17 | 4 | 10
19 | 90 | CONCLUIDO | 6.2725 | 15.94 | 13.27 | 113.77 | 1.73 | 7 | 205.85 | 52.44 | 20 | 5 | 43.41 | 25622.45 | 150.87 | 433.33 | 61.95 | 51.85 | 3134.59 | 0.84 | 0.86 | 6.8 | 0.17 | 4 | 10
20 | 90 | CONCLUIDO | 6.3014 | 15.87 | 13.24 | 132.36 | 1.8 | 6 | 207.45 | 52.44 | 21 | 4 | 44 | 25818.99 | 146.7 | 433.27 | 60.74 | 51.85 | 2534.18 | 0.85 | 0.86 | 6.8 | 0.14 | 4 | 10
21 | 90 | CONCLUIDO | 6.299 | 15.88 | 13.24 | 132.42 | 1.87 | 6 | 209.05 | 52.44 | 22 | 1 | 44.6 | 26016.35 | 147.73 | 433.3 | 60.82 | 51.85 | 2574.03 | 0.85 | 0.86 | 6.8 | 0.14 | 4 | 10
22 | 90 | CONCLUIDO | 6.2978 | 15.88 | 13.24 | 132.45 | 1.94 | 6 | 210.65 | 52.44 | 23 | 0 | 45.21 | 26214.54 | 148.66 | 433.33 | 60.85 | 51.85 | 2587.68 | 0.85 | 0.86 | 6.8 | 0.15 | 4 | 10

## RESULTADOS_0
Unnamed: 0 | Volume de calda [L] | STATUS | Capacidade operacional [ha/h] | Tempo de missao [h] | Tempo util [h] | Tempo por voo [min] | Autonomia Projetada [h] | N° Voos | MTOW [kg] | Massa Estrutura [kg] | Combustível [kg] | Abastecimentos | Massa gerador | Potência gerador [W] | Combustível consumido [L] | Calda cons [L] | Distância percorrida [km] | Distância Pulverizando [km] | RTL ACUMULADO[m] | EOC [km/km] | EOC [h/h] | Tempo de manobra [h] | Tempo rtl_rtw [h] | V pulv [m/s] | V desloc [m/s]
0 | 10 | CONCLUIDO | 6.0372 | 16.56 | 14.42 | 19.22 | 0.64 | 45 | 26.11 | 12.1 | 1 | 0 | 3.01 | 3454.41 | 42.12 | 434.45 | 96.93 | 51.85 | 20435.04 | 0.53 | 0.79 | 6.92 | 1.31 | 4 | 10

## RESULTADOS_7
Unnamed: 0 | Volume de calda [L] | STATUS | Capacidade operacional [ha/h] | Tempo de missao [h] | Tempo util [h] | Tempo por voo [min] | Autonomia Projetada [h] | N° Voos | MTOW [kg] | Massa Estrutura [kg] | Combustível [kg] | Abastecimentos | Massa gerador | Potência gerador [W] | Combustível consumido [L] | Calda cons [L] | Distância percorrida [km] | Distância Pulverizando [km] | RTL ACUMULADO[m] | EOC [km/km] | EOC [h/h] | Tempo de manobra [h] | Tempo rtl_rtw [h] | V pulv [m/s] | V desloc [m/s]
0 | 45 | CONCLUIDO | 4.8958 | 20.43 | 16.24 | 9.11 | 0.18 | 107 | 98.71 | 39.72 | 1 | 105 | 12.99 | 12407.75 | 147.38 | 434.81 | 157.78 | 51.85 | 50546.86 | 0.33 | 0.7 | 6.97 | 3.12 | 4 | 10
1 | 45 | CONCLUIDO | 5.7505 | 17.39 | 14.44 | 18.43 | 0.35 | 47 | 99.95 | 39.72 | 2 | 45 | 13.24 | 12561.45 | 128.28 | 433.72 | 99.7 | 51.85 | 21808.07 | 0.52 | 0.79 | 6.86 | 1.33 | 4 | 10
2 | 45 | CONCLUIDO | 6.0489 | 16.53 | 13.93 | 27.85 | 0.52 | 30 | 101.2 | 39.72 | 3 | 28 | 13.49 | 12715.54 | 120.66 | 433.71 | 83.18 | 51.85 | 13631.74 | 0.62 | 0.82 | 6.84 | 0.82 | 4 | 10
3 | 45 | CONCLUIDO | 6.1979 | 16.13 | 13.69 | 37.35 | 0.69 | 22 | 102.45 | 39.72 | 4 | 20 | 13.74 | 12870.03 | 115.77 | 433.41 | 75.68 | 51.85 | 9921.46 | 0.69 | 0.83 | 6.82 | 0.59 | 4 | 10
4 | 45 | CONCLUIDO | 6.2876 | 15.9 | 13.57 | 47.88 | 0.85 | 17 | 103.71 | 39.72 | 5 | 15 | 14 | 13024.91 | 111.34 | 433.51 | 71.62 | 51.85 | 7915.64 | 0.72 | 0.84 | 6.81 | 0.47 | 4 | 10
5 | 45 | CONCLUIDO | 6.3486 | 15.75 | 13.48 | 57.75 | 1.01 | 14 | 104.97 | 39.72 | 6 | 12 | 14.25 | 13180.19 | 107.26 | 433.46 | 68.48 | 51.85 | 6363.57 | 0.76 | 0.85 | 6.81 | 0.38 | 4 | 10
6 | 45 | CONCLUIDO | 6.3915 | 15.65 | 13.41 | 67.06 | 1.16 | 12 | 106.23 | 39.72 | 7 | 10 | 14.52 | 13335.87 | 103 | 433.34 | 66.46 | 51.85 | 5361.8 | 0.78 | 0.85 | 6.81 | 0.31 | 4 | 10
7 | 45 | CONCLUIDO | 6.4049 | 15.61 | 13.4 | 73.08 | 1.31 | 11 | 107.5 | 39.72 | 8 | 0 | 14.78 | 13491.96 | 102.14 | 433.39 | 65.74 | 51.85 | 5007.24 | 0.79 | 0.85 | 6.82 | 0.3 | 4 | 10

## RESULTADOS_10
Unnamed: 0 | Volume de calda [L] | STATUS | Capacidade operacional [ha/h] | Tempo de missao [h] | Tempo util [h] | Tempo por voo [min] | Autonomia Projetada [h] | N° Voos | MTOW [kg] | Massa Estrutura [kg] | Combustível [kg] | Abastecimentos | Massa gerador | Potência gerador [W] | Combustível consumido [L] | Calda cons [L] | Distância percorrida [km] | Distância Pulverizando [km] | RTL ACUMULADO[m] | EOC [km/km] | EOC [h/h] | Tempo de manobra [h] | Tempo rtl_rtw [h] | V pulv [m/s] | V desloc [m/s]
0 | 60 | CONCLUIDO | 4.4377 | 22.53 | 17.03 | 7.74 | 0.14 | 132 | 124.63 | 45 | 1 | 130 | 18.64 | 15605.44 | 181.12 | 435.2 | 183.31 | 51.85 | 63188.16 | 0.28 | 0.67 | 7.02 | 3.91 | 4 | 10
1 | 60 | CONCLUIDO | 5.4598 | 18.32 | 14.73 | 15.5 | 0.28 | 57 | 125.95 | 45 | 2 | 55 | 18.95 | 15767.7 | 154.78 | 433.95 | 109.4 | 51.85 | 26608.44 | 0.47 | 0.77 | 6.87 | 1.62 | 4 | 10
2 | 60 | CONCLUIDO | 5.8223 | 17.18 | 14.12 | 23.54 | 0.42 | 36 | 127.27 | 45 | 3 | 34 | 19.27 | 15930.42 | 146.15 | 433.68 | 89.1 | 51.85 | 16563.63 | 0.58 | 0.81 | 6.86 | 1.02 | 4 | 10
3 | 60 | CONCLUIDO | 5.9962 | 16.68 | 13.86 | 30.79 | 0.55 | 27 | 128.59 | 45 | 4 | 25 | 19.59 | 16093.6 | 141.17 | 433.53 | 80.63 | 51.85 | 12373.13 | 0.64 | 0.82 | 6.84 | 0.75 | 4 | 10
4 | 60 | CONCLUIDO | 6.1191 | 16.34 | 13.67 | 39.07 | 0.68 | 21 | 129.92 | 45 | 5 | 19 | 19.92 | 16257.24 | 137.06 | 433.47 | 75.05 | 51.85 | 9613.04 | 0.69 | 0.83 | 6.82 | 0.57 | 4 | 10
5 | 60 | CONCLUIDO | 6.1965 | 16.14 | 13.57 | 47.9 | 0.81 | 17 | 131.25 | 45 | 6 | 15 | 20.25 | 16421.36 | 133.65 | 433.53 | 71.67 | 51.85 | 7942.48 | 0.72 | 0.84 | 6.82 | 0.47 | 4 | 10
6 | 60 | CONCLUIDO | 6.2447 | 16.01 | 13.5 | 53.99 | 0.93 | 15 | 132.58 | 45 | 7 | 13 | 20.59 | 16585.95 | 130.46 | 433.38 | 69.22 | 51.85 | 6727.98 | 0.75 | 0.84 | 6.82 | 0.4 | 4 | 10
7 | 60 | CONCLUIDO | 6.2874 | 15.9 | 13.44 | 62.03 | 1.06 | 13 | 133.92 | 45 | 8 | 11 | 20.93 | 16751.02 | 127.52 | 433.39 | 67.25 | 51.85 | 5753.54 | 0.77 | 0.85 | 6.81 | 0.34 | 4 | 10
8 | 60 | CONCLUIDO | 6.3354 | 15.78 | 13.37 | 72.93 | 1.18 | 11 | 135.27 | 45 | 9 | 9 | 21.27 | 16916.71 | 124.26 | 433.39 | 65.2 | 51.85 | 4737.58 | 0.8 | 0.85 | 6.8 | 0.27 | 4 | 10
9 | 60 | CONCLUIDO | 6.3502 | 15.75 | 13.36 | 80.16 | 1.29 | 10 | 136.61 | 45 | 10 | 8 | 21.61 | 17082.76 | 121.25 | 433.33 | 64.78 | 51.85 | 4530.69 | 0.8 | 0.85 | 6.81 | 0.26 | 4 | 10
10 | 60 | CONCLUIDO | 6.3753 | 15.69 | 13.32 | 88.82 | 1.41 | 9 | 137.96 | 45 | 11 | 7 | 21.96 | 17249.3 | 118.39 | 433.46 | 63.54 | 51.85 | 3919.06 | 0.82 | 0.86 | 6.8 | 0.22 | 4 | 10
11 | 60 | CONCLUIDO | 6.3697 | 15.7 | 13.34 | 88.91 | 1.52 | 9 | 139.32 | 45 | 12 | 1 | 22.32 | 17416.34 | 117.83 | 433.36 | 63.86 | 51.85 | 4076.58 | 0.81 | 0.85 | 6.81 | 0.24 | 4 | 10
12 | 60 | CONCLUIDO | 6.3658 | 15.71 | 13.35 | 88.98 | 1.63 | 9 | 140.67 | 45 | 13 | 0 | 22.68 | 17583.88 | 118.69 | 433.43 | 63.98 | 51.85 | 4137.01 | 0.81 | 0.85 | 6.82 | 0.25 | 4 | 10

## RESULTADOS_14
Unnamed: 0 | Volume de calda [L] | STATUS | Capacidade operacional [ha/h] | Tempo de missao [h] | Tempo util [h] | Tempo por voo [min] | Autonomia Projetada [h] | N° Voos | MTOW [kg] | Massa Estrutura [kg] | Combustível [kg] | Abastecimentos | Massa gerador | Potência gerador [W] | Combustível consumido [L] | Calda cons [L] | Distância percorrida [km] | Distância Pulverizando [km] | RTL ACUMULADO[m] | EOC [km/km] | EOC [h/h] | Tempo de manobra [h] | Tempo rtl_rtw [h] | V pulv [m/s] | V desloc [m/s]
0 | 80 | CONCLUIDO | 3.931 | 25.44 | 17.89 | 6.63 | 0.11 | 162 | 159.12 | 50.28 | 1 | 160 | 27.84 | 19859.16 | 223.38 | 435.43 | 211.58 | 51.85 | 77171.84 | 0.25 | 0.64 | 7.06 | 4.77 | 4 | 10
1 | 80 | CONCLUIDO | 5.1102 | 19.57 | 15.05 | 13.28 | 0.22 | 68 | 160.54 | 50.28 | 2 | 66 | 28.26 | 20034.4 | 186.75 | 434.11 | 119.55 | 51.85 | 31627.65 | 0.43 | 0.76 | 6.9 | 1.94 | 4 | 10
2 | 80 | CONCLUIDO | 5.5289 | 18.09 | 14.34 | 19.56 | 0.33 | 44 | 161.97 | 50.28 | 3 | 42 | 28.69 | 20210.21 | 176.48 | 433.75 | 96.65 | 51.85 | 20296.55 | 0.54 | 0.8 | 6.86 | 1.24 | 4 | 10
3 | 80 | CONCLUIDO | 5.7642 | 17.35 | 13.99 | 26.24 | 0.43 | 32 | 163.4 | 50.28 | 4 | 30 | 29.12 | 20386.62 | 170.61 | 433.58 | 84.93 | 51.85 | 14496.88 | 0.61 | 0.81 | 6.85 | 0.89 | 4 | 10
4 | 80 | CONCLUIDO | 5.9073 | 16.93 | 13.8 | 33.12 | 0.54 | 25 | 164.83 | 50.28 | 5 | 23 | 29.55 | 20563.61 | 166.53 | 433.46 | 78.91 | 51.85 | 11524.06 | 0.66 | 0.83 | 6.83 | 0.7 | 4 | 10
5 | 80 | CONCLUIDO | 5.9925 | 16.69 | 13.69 | 39.1 | 0.64 | 21 | 166.27 | 50.28 | 6 | 19 | 29.99 | 20741.2 | 163.55 | 433.48 | 75.18 | 51.85 | 9676.9 | 0.69 | 0.83 | 6.83 | 0.59 | 4 | 10
6 | 80 | CONCLUIDO | 6.0641 | 16.49 | 13.59 | 45.29 | 0.74 | 18 | 167.72 | 50.28 | 7 | 16 | 30.44 | 20919.39 | 160.72 | 433.49 | 72.18 | 51.85 | 8193.72 | 0.72 | 0.84 | 6.82 | 0.49 | 4 | 10
7 | 80 | CONCLUIDO | 6.1066 | 16.38 | 13.54 | 50.76 | 0.84 | 16 | 169.17 | 50.28 | 8 | 14 | 30.89 | 21098.19 | 158.35 | 433.52 | 70.41 | 51.85 | 7317.17 | 0.74 | 0.84 | 6.82 | 0.43 | 4 | 10
8 | 80 | CONCLUIDO | 6.1582 | 16.24 | 13.46 | 57.7 | 0.94 | 14 | 170.62 | 50.28 | 9 | 12 | 31.34 | 21277.6 | 155.91 | 433.44 | 68.27 | 51.85 | 6255.36 | 0.76 | 0.85 | 6.81 | 0.36 | 4 | 10
9 | 80 | CONCLUIDO | 6.2061 | 16.11 | 13.4 | 67.01 | 1.03 | 12 | 172.08 | 50.28 | 10 | 10 | 31.8 | 21457.64 | 153.08 | 433.32 | 66.06 | 51.85 | 5164.83 | 0.78 | 0.85 | 6.81 | 0.3 | 4 | 10
10 | 80 | CONCLUIDO | 6.2287 | 16.05 | 13.38 | 72.96 | 1.12 | 11 | 173.55 | 50.28 | 11 | 9 | 32.27 | 21638.31 | 151.35 | 433.36 | 65.27 | 51.85 | 4772.67 | 0.79 | 0.85 | 6.81 | 0.28 | 4 | 10
11 | 80 | CONCLUIDO | 6.2486 | 16 | 13.36 | 80.14 | 1.22 | 10 | 175.02 | 50.28 | 12 | 8 | 32.74 | 21819.6 | 148.85 | 433.35 | 64.58 | 51.85 | 4433.68 | 0.8 | 0.85 | 6.81 | 0.26 | 4 | 10
12 | 80 | CONCLUIDO | 6.252 | 16 | 13.35 | 80.09 | 1.31 | 10 | 176.49 | 50.28 | 13 | 8 | 33.21 | 22001.54 | 146.92 | 433.29 | 64.3 | 51.85 | 4290.91 | 0.81 | 0.85 | 6.81 | 0.25 | 4 | 10
13 | 80 | CONCLUIDO | 6.2763 | 15.93 | 13.32 | 88.79 | 1.4 | 9 | 177.97 | 50.28 | 14 | 7 | 33.69 | 22184.13 | 145.84 | 433.44 | 63.41 | 51.85 | 3854.01 | 0.82 | 0.86 | 6.8 | 0.22 | 4 | 10
14 | 80 | CONCLUIDO | 6.2968 | 15.88 | 13.3 | 99.74 | 1.48 | 8 | 179.46 | 50.28 | 15 | 6 | 34.18 | 22367.38 | 143.43 | 433.29 | 62.63 | 51.85 | 3468.64 | 0.83 | 0.86 | 6.81 | 0.2 | 4 | 10
15 | 80 | CONCLUIDO | 6.2967 | 15.88 | 13.3 | 99.74 | 1.57 | 8 | 180.95 | 50.28 | 16 | 6 | 34.67 | 22551.28 | 141.63 | 433.28 | 62.75 | 51.85 | 3525.27 | 0.83 | 0.86 | 6.8 | 0.2 | 4 | 10
16 | 80 | CONCLUIDO | 6.3177 | 15.83 | 13.28 | 113.82 | 1.65 | 7 | 182.45 | 50.28 | 17 | 5 | 35.17 | 22735.98 | 138.67 | 433.29 | 62.21 | 51.85 | 3260.29 | 0.83 | 0.86 | 6.8 | 0.18 | 4 | 10
17 | 80 | CONCLUIDO | 6.3186 | 15.83 | 13.28 | 113.8 | 1.74 | 7 | 183.95 | 50.28 | 18 | 3 | 35.67 | 22921.24 | 138.58 | 433.32 | 61.9 | 51.85 | 3106.88 | 0.84 | 0.86 | 6.81 | 0.18 | 4 | 10
18 | 80 | CONCLUIDO | 6.318 | 15.83 | 13.28 | 113.81 | 1.82 | 7 | 185.46 | 50.28 | 19 | 0 | 36.18 | 23107.19 | 139.14 | 433.42 | 61.9 | 51.85 | 3107.34 | 0.84 | 0.86 | 6.81 | 0.18 | 4 | 10

## RESULTADOS_5
Unnamed: 0 | Volume de calda [L] | STATUS | Capacidade operacional [ha/h] | Tempo de missao [h] | Tempo util [h] | Tempo por voo [min] | Autonomia Projetada [h] | N° Voos | MTOW [kg] | Massa Estrutura [kg] | Combustível [kg] | Abastecimentos | Massa gerador | Potência gerador [W] | Combustível consumido [L] | Calda cons [L] | Distância percorrida [km] | Distância Pulverizando [km] | RTL ACUMULADO[m] | EOC [km/km] | EOC [h/h] | Tempo de manobra [h] | Tempo rtl_rtw [h] | V pulv [m/s] | V desloc [m/s]
0 | 35 | CONCLUIDO | 5.2007 | 19.23 | 15.77 | 10.4 | 0.22 | 91 | 80.84 | 35.1 | 1 | 89 | 9.74 | 10204.21 | 124.15 | 434.53 | 142.86 | 51.85 | 43170.04 | 0.36 | 0.72 | 6.94 | 2.65 | 4 | 10
1 | 35 | CONCLUIDO | 5.9444 | 16.82 | 14.24 | 21.36 | 0.43 | 40 | 82.04 | 35.1 | 2 | 38 | 9.94 | 10352.53 | 108.47 | 433.77 | 93.23 | 51.85 | 18606.43 | 0.56 | 0.8 | 6.86 | 1.14 | 4 | 10
2 | 35 | CONCLUIDO | 6.1898 | 16.16 | 13.82 | 31.88 | 0.63 | 26 | 83.25 | 35.1 | 3 | 24 | 10.15 | 10501.19 | 101.27 | 433.64 | 79.47 | 51.85 | 11797.1 | 0.65 | 0.83 | 6.83 | 0.71 | 4 | 10
3 | 35 | CONCLUIDO | 6.338 | 15.78 | 13.58 | 45.25 | 0.83 | 18 | 84.46 | 35.1 | 4 | 16 | 10.36 | 10650.22 | 95.03 | 433.44 | 71.75 | 51.85 | 7978.74 | 0.72 | 0.84 | 6.82 | 0.48 | 4 | 10
4 | 35 | CONCLUIDO | 6.4008 | 15.62 | 13.49 | 57.81 | 1.02 | 14 | 85.67 | 35.1 | 5 | 10 | 10.57 | 10799.59 | 90.11 | 433.48 | 68.87 | 51.85 | 6557.89 | 0.75 | 0.85 | 6.82 | 0.39 | 4 | 10
5 | 35 | CONCLUIDO | 6.4034 | 15.62 | 13.48 | 57.79 | 1.21 | 14 | 86.88 | 35.1 | 6 | 0 | 10.78 | 10949.33 | 90.6 | 433.64 | 68.37 | 51.85 | 6309.05 | 0.76 | 0.85 | 6.82 | 0.38 | 4 | 10

## RESULTADOS_8
Unnamed: 0 | Volume de calda [L] | STATUS | Capacidade operacional [ha/h] | Tempo de missao [h] | Tempo util [h] | Tempo por voo [min] | Autonomia Projetada [h] | N° Voos | MTOW [kg] | Massa Estrutura [kg] | Combustível [kg] | Abastecimentos | Massa gerador | Potência gerador [W] | Combustível consumido [L] | Calda cons [L] | Distância percorrida [km] | Distância Pulverizando [km] | RTL ACUMULADO[m] | EOC [km/km] | EOC [h/h] | Tempo de manobra [h] | Tempo rtl_rtw [h] | V pulv [m/s] | V desloc [m/s]
0 | 50 | CONCLUIDO | 4.7463 | 21.07 | 16.48 | 8.6 | 0.16 | 115 | 107.41 | 41.65 | 1 | 113 | 14.77 | 13481.73 | 158.54 | 434.95 | 165.48 | 51.85 | 54356.68 | 0.31 | 0.69 | 6.99 | 3.36 | 4 | 10
1 | 50 | CONCLUIDO | 5.6424 | 17.72 | 14.55 | 17.12 | 0.32 | 51 | 108.68 | 41.65 | 2 | 49 | 15.03 | 13638.32 | 137.68 | 434 | 103.33 | 51.85 | 23600.24 | 0.5 | 0.78 | 6.88 | 1.45 | 4 | 10
2 | 50 | CONCLUIDO | 5.9455 | 16.82 | 14.05 | 25.55 | 0.48 | 33 | 109.96 | 41.65 | 3 | 31 | 15.31 | 13795.21 | 130.24 | 433.57 | 86.86 | 51.85 | 15457.27 | 0.6 | 0.81 | 6.85 | 0.95 | 4 | 10
3 | 50 | CONCLUIDO | 6.1233 | 16.33 | 13.76 | 34.4 | 0.63 | 24 | 111.23 | 41.65 | 4 | 22 | 15.58 | 13952.52 | 124.95 | 433.45 | 77.5 | 51.85 | 10821.98 | 0.67 | 0.83 | 6.84 | 0.66 | 4 | 10
4 | 50 | CONCLUIDO | 6.2187 | 16.08 | 13.62 | 43.02 | 0.78 | 19 | 112.51 | 41.65 | 5 | 17 | 15.86 | 14110.24 | 120.44 | 433.37 | 73.04 | 51.85 | 8618.89 | 0.71 | 0.84 | 6.83 | 0.52 | 4 | 10
5 | 50 | CONCLUIDO | 6.3011 | 15.87 | 13.5 | 54 | 0.93 | 15 | 113.79 | 41.65 | 6 | 13 | 16.14 | 14268.39 | 116.66 | 433.52 | 69.29 | 51.85 | 6760.39 | 0.75 | 0.84 | 6.81 | 0.4 | 4 | 10
6 | 50 | CONCLUIDO | 6.3407 | 15.77 | 13.45 | 62.06 | 1.07 | 13 | 115.08 | 41.65 | 7 | 11 | 16.43 | 14426.96 | 112.89 | 433.42 | 67.59 | 51.85 | 5923.02 | 0.77 | 0.85 | 6.81 | 0.35 | 4 | 10
7 | 50 | CONCLUIDO | 6.3835 | 15.67 | 13.38 | 73.01 | 1.21 | 11 | 116.37 | 41.65 | 8 | 9 | 16.72 | 14585.96 | 109.5 | 433.42 | 65.52 | 51.85 | 4898.27 | 0.79 | 0.85 | 6.81 | 0.29 | 4 | 10
8 | 50 | CONCLUIDO | 6.3991 | 15.63 | 13.37 | 80.21 | 1.35 | 10 | 117.66 | 41.65 | 9 | 1 | 17.01 | 14745.39 | 106.73 | 433.53 | 64.69 | 51.85 | 4488.2 | 0.8 | 0.85 | 6.82 | 0.27 | 4 | 10
9 | 50 | CONCLUIDO | 6.3982 | 15.63 | 13.37 | 80.23 | 1.48 | 10 | 118.96 | 41.65 | 10 | 0 | 17.31 | 14905.25 | 107.79 | 433.49 | 64.73 | 51.85 | 4506.23 | 0.8 | 0.85 | 6.82 | 0.27 | 4 | 10

## RESULTADOS_3
Unnamed: 0 | Volume de calda [L] | STATUS | Capacidade operacional [ha/h] | Tempo de missao [h] | Tempo util [h] | Tempo por voo [min] | Autonomia Projetada [h] | N° Voos | MTOW [kg] | Massa Estrutura [kg] | Combustível [kg] | Abastecimentos | Massa gerador | Potência gerador [W] | Combustível consumido [L] | Calda cons [L] | Distância percorrida [km] | Distância Pulverizando [km] | RTL ACUMULADO[m] | EOC [km/km] | EOC [h/h] | Tempo de manobra [h] | Tempo rtl_rtw [h] | V pulv [m/s] | V desloc [m/s]
0 | 25 | CONCLUIDO | 5.5788 | 17.92 | 15.14 | 12.8 | 0.28 | 71 | 61.76 | 28.92 | 1 | 69 | 6.84 | 7851.41 | 97.08 | 434.41 | 122.12 | 51.85 | 32898.12 | 0.42 | 0.75 | 6.92 | 2.03 | 4 | 10
1 | 25 | CONCLUIDO | 6.1578 | 16.24 | 14 | 26.25 | 0.55 | 32 | 62.92 | 28.92 | 2 | 30 | 7 | 7994.37 | 84.56 | 433.83 | 85.37 | 51.85 | 14719.8 | 0.61 | 0.81 | 6.84 | 0.9 | 4 | 10
2 | 25 | CONCLUIDO | 6.3589 | 15.73 | 13.65 | 40.96 | 0.81 | 20 | 64.08 | 28.92 | 3 | 16 | 7.16 | 8137.65 | 76.49 | 433.48 | 74.09 | 51.85 | 9135.49 | 0.7 | 0.84 | 6.83 | 0.55 | 4 | 10
3 | 25 | CONCLUIDO | 6.3709 | 15.7 | 13.64 | 43.06 | 1.07 | 19 | 65.25 | 28.92 | 4 | 0 | 7.33 | 8281.25 | 76.92 | 433.65 | 73.03 | 51.85 | 8610.93 | 0.71 | 0.84 | 6.84 | 0.54 | 4 | 10

## RESULTADOS_15
Unnamed: 0 | Volume de calda [L] | STATUS | Capacidade operacional [ha/h] | Tempo de missao [h] | Tempo util [h] | Tempo por voo [min] | Autonomia Projetada [h] | N° Voos | MTOW [kg] | Massa Estrutura [kg] | Combustível [kg] | Abastecimentos | Massa gerador | Potência gerador [W] | Combustível consumido [L] | Calda cons [L] | Distância percorrida [km] | Distância Pulverizando [km] | RTL ACUMULADO[m] | EOC [km/km] | EOC [h/h] | Tempo de manobra [h] | Tempo rtl_rtw [h] | V pulv [m/s] | V desloc [m/s]
0 | 85 | CONCLUIDO | 3.8083 | 26.26 | 18.12 | 6.4 | 0.11 | 170 | 167.88 | 51.39 | 1 | 168 | 30.49 | 20939.59 | 234.16 | 435.8 | 219.67 | 51.85 | 81176.58 | 0.24 | 0.63 | 7.06 | 4.99 | 4 | 10
1 | 85 | CONCLUIDO | 5.024 | 19.9 | 15.13 | 12.78 | 0.21 | 71 | 169.33 | 51.39 | 2 | 69 | 30.94 | 21118.46 | 194.45 | 434.36 | 122.02 | 51.85 | 32847.11 | 0.42 | 0.75 | 6.9 | 2.01 | 4 | 10
2 | 85 | CONCLUIDO | 5.4711 | 18.28 | 14.38 | 19.17 | 0.31 | 45 | 170.79 | 51.39 | 3 | 43 | 31.4 | 21297.94 | 183.43 | 433.92 | 97.69 | 51.85 | 20813.87 | 0.53 | 0.79 | 6.87 | 1.27 | 4 | 10
3 | 85 | CONCLUIDO | 5.7005 | 17.54 | 14.05 | 25.55 | 0.41 | 33 | 172.25 | 51.39 | 4 | 31 | 31.86 | 21478.05 | 177.79 | 433.57 | 87.13 | 51.85 | 15591.38 | 0.6 | 0.81 | 6.85 | 0.95 | 4 | 10
4 | 85 | CONCLUIDO | 5.8592 | 17.07 | 13.81 | 31.88 | 0.51 | 26 | 173.71 | 51.39 | 5 | 24 | 32.32 | 21658.78 | 173.26 | 433.56 | 79.41 | 51.85 | 11766.45 | 0.65 | 0.83 | 6.83 | 0.71 | 4 | 10
5 | 85 | CONCLUIDO | 5.9429 | 16.83 | 13.71 | 37.39 | 0.61 | 22 | 175.18 | 51.39 | 6 | 20 | 32.79 | 21840.16 | 170.57 | 433.41 | 75.98 | 51.85 | 10074.84 | 0.68 | 0.83 | 6.83 | 0.61 | 4 | 10
6 | 85 | CONCLUIDO | 6.012 | 16.63 | 13.62 | 43 | 0.7 | 19 | 176.66 | 51.39 | 7 | 17 | 33.27 | 22022.17 | 167.58 | 433.5 | 72.82 | 51.85 | 8507.22 | 0.71 | 0.84 | 6.83 | 0.52 | 4 | 10
7 | 85 | CONCLUIDO | 6.0856 | 16.43 | 13.52 | 50.69 | 0.8 | 16 | 178.14 | 51.39 | 8 | 14 | 33.75 | 22204.83 | 165.17 | 433.46 | 69.96 | 51.85 | 7093.45 | 0.74 | 0.84 | 6.81 | 0.42 | 4 | 10
8 | 85 | CONCLUIDO | 6.1246 | 16.33 | 13.48 | 57.77 | 0.89 | 14 | 179.63 | 51.39 | 9 | 12 | 34.24 | 22388.15 | 162.75 | 433.44 | 68.7 | 51.85 | 6471.86 | 0.75 | 0.85 | 6.81 | 0.38 | 4 | 10
9 | 85 | CONCLUIDO | 6.151 | 16.26 | 13.44 | 62.05 | 0.98 | 13 | 181.12 | 51.39 | 10 | 11 | 34.73 | 22572.13 | 160.91 | 433.43 | 67.58 | 51.85 | 5916.44 | 0.77 | 0.85 | 6.81 | 0.35 | 4 | 10
10 | 85 | CONCLUIDO | 6.1757 | 16.19 | 13.41 | 67.07 | 1.07 | 12 | 182.62 | 51.39 | 11 | 10 | 35.22 | 22756.91 | 158.9 | 433.4 | 66.54 | 51.85 | 5402.55 | 0.78 | 0.85 | 6.81 | 0.31 | 4 | 10
11 | 85 | CONCLUIDO | 6.2016 | 16.12 | 13.38 | 72.98 | 1.16 | 11 | 184.12 | 51.39 | 12 | 9 | 35.73 | 22942.24 | 157.33 | 433.42 | 65.37 | 51.85 | 4823.19 | 0.79 | 0.85 | 6.81 | 0.28 | 4 | 10
12 | 85 | CONCLUIDO | 6.2274 | 16.06 | 13.35 | 80.08 | 1.24 | 10 | 185.63 | 51.39 | 13 | 8 | 36.24 | 23128.27 | 154.95 | 433.33 | 64.37 | 51.85 | 4328.43 | 0.81 | 0.85 | 6.8 | 0.25 | 4 | 10
13 | 85 | CONCLUIDO | 6.2476 | 16.01 | 13.33 | 88.86 | 1.33 | 9 | 187.14 | 51.39 | 14 | 7 | 36.75 | 23314.98 | 152.87 | 433.31 | 63.65 | 51.85 | 3970.55 | 0.81 | 0.86 | 6.81 | 0.23 | 4 | 10
14 | 85 | CONCLUIDO | 6.245 | 16.01 | 13.34 | 88.9 | 1.41 | 9 | 188.66 | 51.39 | 15 | 7 | 37.27 | 23502.4 | 151.47 | 433.44 | 63.99 | 51.85 | 4141.52 | 0.81 | 0.85 | 6.8 | 0.24 | 4 | 10
15 | 85 | CONCLUIDO | 6.2736 | 15.94 | 13.3 | 99.72 | 1.49 | 8 | 190.19 | 51.39 | 16 | 6 | 37.79 | 23690.52 | 149.77 | 433.35 | 62.53 | 51.85 | 3416.69 | 0.83 | 0.86 | 6.81 | 0.2 | 4 | 10
16 | 85 | CONCLUIDO | 6.2727 | 15.94 | 13.3 | 99.74 | 1.57 | 8 | 191.72 | 51.39 | 17 | 6 | 38.33 | 23879.37 | 147.61 | 433.34 | 62.72 | 51.85 | 3513.63 | 0.83 | 0.86 | 6.8 | 0.2 | 4 | 10
17 | 85 | CONCLUIDO | 6.2968 | 15.88 | 13.27 | 113.75 | 1.65 | 7 | 193.26 | 51.39 | 18 | 5 | 38.86 | 24068.93 | 145.31 | 433.39 | 61.93 | 51.85 | 3121.58 | 0.84 | 0.86 | 6.8 | 0.17 | 4 | 10
18 | 85 | CONCLUIDO | 6.2959 | 15.88 | 13.27 | 113.77 | 1.73 | 7 | 194.8 | 51.39 | 19 | 5 | 39.41 | 24259.23 | 144.29 | 433.29 | 62.01 | 51.85 | 3160.31 | 0.84 | 0.86 | 6.8 | 0.17 | 4 | 10
19 | 85 | CONCLUIDO | 6.295 | 15.89 | 13.28 | 113.79 | 1.81 | 7 | 196.35 | 51.39 | 20 | 1 | 39.96 | 24450.27 | 142.17 | 433.35 | 61.83 | 51.85 | 3070.5 | 0.84 | 0.86 | 6.81 | 0.18 | 4 | 10
20 | 85 | CONCLUIDO | 6.2941 | 15.89 | 13.28 | 113.81 | 1.88 | 7 | 197.9 | 51.39 | 21 | 0 | 40.51 | 24642.07 | 142.76 | 433.41 | 61.8 | 51.85 | 3056.79 | 0.84 | 0.86 | 6.81 | 0.18 | 4 | 10

## RESULTADOS_2
Unnamed: 0 | Volume de calda [L] | STATUS | Capacidade operacional [ha/h] | Tempo de missao [h] | Tempo util [h] | Tempo por voo [min] | Autonomia Projetada [h] | N° Voos | MTOW [kg] | Massa Estrutura [kg] | Combustível [kg] | Abastecimentos | Massa gerador | Potência gerador [W] | Combustível consumido [L] | Calda cons [L] | Distância percorrida [km] | Distância Pulverizando [km] | RTL ACUMULADO[m] | EOC [km/km] | EOC [h/h] | Tempo de manobra [h] | Tempo rtl_rtw [h] | V pulv [m/s] | V desloc [m/s]
0 | 20 | CONCLUIDO | 5.7807 | 17.3 | 14.82 | 14.82 | 0.34 | 60 | 51.33 | 24.83 | 1 | 58 | 5.51 | 6564.78 | 81.37 | 434.17 | 111.89 | 51.85 | 27837.05 | 0.46 | 0.77 | 6.89 | 1.71 | 4 | 10
1 | 20 | CONCLUIDO | 6.3 | 15.87 | 13.81 | 31.86 | 0.66 | 26 | 52.47 | 24.83 | 2 | 24 | 5.64 | 6705.1 | 68.91 | 433.61 | 79.32 | 51.85 | 11720.94 | 0.65 | 0.83 | 6.83 | 0.71 | 4 | 10
2 | 20 | CONCLUIDO | 6.3365 | 15.78 | 13.75 | 35.88 | 0.97 | 23 | 53.61 | 24.83 | 3 | 0 | 5.78 | 6845.59 | 68.22 | 433.74 | 76.42 | 51.85 | 10287.42 | 0.68 | 0.83 | 6.86 | 0.65 | 4 | 10

## RESULTADOS_11
Unnamed: 0 | Volume de calda [L] | STATUS | Capacidade operacional [ha/h] | Tempo de missao [h] | Tempo util [h] | Tempo por voo [min] | Autonomia Projetada [h] | N° Voos | MTOW [kg] | Massa Estrutura [kg] | Combustível [kg] | Abastecimentos | Massa gerador | Potência gerador [W] | Combustível consumido [L] | Calda cons [L] | Distância percorrida [km] | Distância Pulverizando [km] | RTL ACUMULADO[m] | EOC [km/km] | EOC [h/h] | Tempo de manobra [h] | Tempo rtl_rtw [h] | V pulv [m/s] | V desloc [m/s]
0 | 65 | CONCLUIDO | 4.3157 | 23.17 | 17.21 | 7.43 | 0.13 | 139 | 133.21 | 46.47 | 1 | 137 | 20.75 | 16663.42 | 191.28 | 434.77 | 189.28 | 51.85 | 66136.28 | 0.27 | 0.66 | 7.03 | 4.08 | 4 | 10
1 | 65 | CONCLUIDO | 5.3743 | 18.61 | 14.79 | 14.79 | 0.26 | 60 | 134.55 | 46.47 | 2 | 58 | 21.09 | 16828.84 | 162.77 | 434.12 | 111.29 | 51.85 | 27535.75 | 0.47 | 0.77 | 6.88 | 1.68 | 4 | 10
2 | 65 | CONCLUIDO | 5.7548 | 17.38 | 14.16 | 22.36 | 0.39 | 38 | 135.9 | 46.47 | 3 | 36 | 21.43 | 16994.64 | 153.82 | 433.71 | 90.92 | 51.85 | 17460.76 | 0.57 | 0.81 | 6.85 | 1.06 | 4 | 10
3 | 65 | CONCLUIDO | 5.9406 | 16.83 | 13.89 | 29.77 | 0.52 | 28 | 137.25 | 46.47 | 4 | 26 | 21.78 | 17160.92 | 148.88 | 433.65 | 81.91 | 51.85 | 13009.45 | 0.63 | 0.82 | 6.84 | 0.79 | 4 | 10
4 | 65 | CONCLUIDO | 6.0696 | 16.48 | 13.7 | 37.35 | 0.64 | 22 | 138.6 | 46.47 | 5 | 20 | 22.13 | 17327.69 | 144.76 | 433.68 | 75.62 | 51.85 | 9892.03 | 0.69 | 0.83 | 6.83 | 0.6 | 4 | 10
5 | 65 | CONCLUIDO | 6.1497 | 16.26 | 13.59 | 45.3 | 0.76 | 18 | 139.95 | 46.47 | 6 | 16 | 22.49 | 17494.97 | 141.24 | 433.5 | 72 | 51.85 | 8104.27 | 0.72 | 0.84 | 6.83 | 0.49 | 4 | 10
6 | 65 | CONCLUIDO | 6.1908 | 16.15 | 13.54 | 50.76 | 0.88 | 16 | 141.31 | 46.47 | 7 | 14 | 22.85 | 17662.75 | 138.64 | 433.41 | 70.38 | 51.85 | 7300.58 | 0.74 | 0.84 | 6.82 | 0.44 | 4 | 10
7 | 65 | CONCLUIDO | 6.2375 | 16.03 | 13.47 | 57.73 | 0.99 | 14 | 142.68 | 46.47 | 8 | 12 | 23.21 | 17831.04 | 135.43 | 433.55 | 68.36 | 51.85 | 6305.08 | 0.76 | 0.85 | 6.81 | 0.37 | 4 | 10
8 | 65 | CONCLUIDO | 6.2775 | 15.93 | 13.42 | 67.12 | 1.11 | 12 | 144.05 | 46.47 | 9 | 10 | 23.58 | 17999.83 | 132.83 | 433.54 | 66.94 | 51.85 | 5600.56 | 0.77 | 0.85 | 6.81 | 0.32 | 4 | 10
9 | 65 | CONCLUIDO | 6.3048 | 15.86 | 13.38 | 72.99 | 1.22 | 11 | 145.42 | 46.47 | 10 | 9 | 23.95 | 18169.15 | 130.41 | 433.37 | 65.3 | 51.85 | 4788.74 | 0.79 | 0.85 | 6.81 | 0.28 | 4 | 10
10 | 65 | CONCLUIDO | 6.3202 | 15.82 | 13.37 | 80.22 | 1.33 | 10 | 146.8 | 46.47 | 11 | 8 | 24.33 | 18338.99 | 127.69 | 433.34 | 65.03 | 51.85 | 4659.56 | 0.8 | 0.85 | 6.81 | 0.27 | 4 | 10
11 | 65 | CONCLUIDO | 6.3525 | 15.74 | 13.32 | 88.78 | 1.43 | 9 | 148.18 | 46.47 | 12 | 7 | 24.71 | 18509.36 | 125.22 | 433.31 | 63.39 | 51.85 | 3844.26 | 0.82 | 0.86 | 6.8 | 0.22 | 4 | 10
12 | 65 | CONCLUIDO | 6.3727 | 15.69 | 13.29 | 99.7 | 1.54 | 8 | 149.56 | 46.47 | 13 | 3 | 25.1 | 18680.25 | 122.9 | 433.48 | 62.38 | 51.85 | 3340.77 | 0.83 | 0.86 | 6.81 | 0.19 | 4 | 10
13 | 65 | CONCLUIDO | 6.3692 | 15.7 | 13.3 | 99.77 | 1.64 | 8 | 150.95 | 46.47 | 14 | 0 | 25.49 | 18851.69 | 123.43 | 433.43 | 62.53 | 51.85 | 3417.36 | 0.83 | 0.86 | 6.81 | 0.2 | 4 | 10

## RESULTADOS_13
Unnamed: 0 | Volume de calda [L] | STATUS | Capacidade operacional [ha/h] | Tempo de missao [h] | Tempo util [h] | Tempo por voo [min] | Autonomia Projetada [h] | N° Voos | MTOW [kg] | Massa Estrutura [kg] | Combustível [kg] | Abastecimentos | Massa gerador | Potência gerador [W] | Combustível consumido [L] | Calda cons [L] | Distância percorrida [km] | Distância Pulverizando [km] | RTL ACUMULADO[m] | EOC [km/km] | EOC [h/h] | Tempo de manobra [h] | Tempo rtl_rtw [h] | V pulv [m/s] | V desloc [m/s]
0 | 75 | CONCLUIDO | 4.0502 | 24.69 | 17.68 | 6.84 | 0.12 | 155 | 150.44 | 49.1 | 1 | 153 | 25.34 | 18787.76 | 212.78 | 435.37 | 205.1 | 51.85 | 73967.74 | 0.25 | 0.65 | 7.04 | 4.55 | 4 | 10
1 | 75 | CONCLUIDO | 5.1813 | 19.3 | 15.01 | 13.64 | 0.23 | 66 | 151.83 | 49.1 | 2 | 64 | 25.73 | 18959.54 | 179.34 | 433.97 | 117.85 | 51.85 | 30788.38 | 0.44 | 0.76 | 6.91 | 1.9 | 4 | 10
2 | 75 | CONCLUIDO | 5.608 | 17.83 | 14.27 | 20.39 | 0.35 | 42 | 153.23 | 49.1 | 3 | 40 | 26.13 | 19131.85 | 168.93 | 433.75 | 93.96 | 51.85 | 18963.71 | 0.55 | 0.8 | 6.87 | 1.17 | 4 | 10
3 | 75 | CONCLUIDO | 5.8138 | 17.2 | 13.98 | 27.05 | 0.46 | 31 | 154.63 | 49.1 | 4 | 29 | 26.53 | 19304.72 | 163.72 | 433.7 | 84.51 | 51.85 | 14292.42 | 0.61 | 0.82 | 6.85 | 0.87 | 4 | 10
4 | 75 | CONCLUIDO | 5.9682 | 16.76 | 13.75 | 34.36 | 0.57 | 24 | 156.03 | 49.1 | 5 | 22 | 26.94 | 19478.15 | 159.28 | 433.56 | 77.21 | 51.85 | 10678.92 | 0.67 | 0.83 | 6.83 | 0.64 | 4 | 10
5 | 75 | CONCLUIDO | 6.0503 | 16.53 | 13.64 | 40.92 | 0.67 | 20 | 157.44 | 49.1 | 6 | 18 | 27.35 | 19652.13 | 156.32 | 433.48 | 73.8 | 51.85 | 8991.58 | 0.7 | 0.84 | 6.82 | 0.54 | 4 | 10
6 | 75 | CONCLUIDO | 6.1131 | 16.36 | 13.56 | 47.87 | 0.78 | 17 | 158.86 | 49.1 | 7 | 15 | 27.77 | 19826.68 | 153.52 | 433.47 | 71.12 | 51.85 | 7668.44 | 0.73 | 0.84 | 6.82 | 0.46 | 4 | 10
7 | 75 | CONCLUIDO | 6.1573 | 16.24 | 13.51 | 54.02 | 0.88 | 15 | 160.28 | 49.1 | 8 | 13 | 28.19 | 20001.93 | 151.11 | 433.45 | 69.49 | 51.85 | 6862.74 | 0.75 | 0.84 | 6.81 | 0.41 | 4 | 10
8 | 75 | CONCLUIDO | 6.1985 | 16.13 | 13.46 | 62.12 | 0.99 | 13 | 161.71 | 49.1 | 9 | 11 | 28.61 | 20177.64 | 148.53 | 433.47 | 67.83 | 51.85 | 6041.18 | 0.76 | 0.85 | 6.82 | 0.36 | 4 | 10
9 | 75 | CONCLUIDO | 6.2303 | 16.05 | 13.41 | 67.04 | 1.09 | 12 | 163.13 | 49.1 | 10 | 10 | 29.04 | 20353.94 | 146.07 | 433.35 | 66.27 | 51.85 | 5268.51 | 0.78 | 0.85 | 6.81 | 0.31 | 4 | 10
10 | 75 | CONCLUIDO | 6.2551 | 15.99 | 13.37 | 72.95 | 1.18 | 11 | 164.57 | 49.1 | 11 | 9 | 29.47 | 20530.82 | 144.18 | 433.41 | 65.32 | 51.85 | 4797.46 | 0.79 | 0.85 | 6.8 | 0.28 | 4 | 10
11 | 75 | CONCLUIDO | 6.2713 | 15.95 | 13.36 | 80.18 | 1.28 | 10 | 166.01 | 49.1 | 12 | 8 | 29.91 | 20708.3 | 141.85 | 433.37 | 64.75 | 51.85 | 4518.22 | 0.8 | 0.85 | 6.81 | 0.26 | 4 | 10
12 | 75 | CONCLUIDO | 6.2992 | 15.88 | 13.32 | 88.82 | 1.38 | 9 | 167.45 | 49.1 | 13 | 7 | 30.36 | 20886.38 | 139.46 | 433.3 | 63.5 | 51.85 | 3895.35 | 0.82 | 0.86 | 6.81 | 0.22 | 4 | 10
13 | 75 | CONCLUIDO | 6.325 | 15.81 | 13.29 | 99.67 | 1.47 | 8 | 168.9 | 49.1 | 14 | 6 | 30.81 | 21065.06 | 136.48 | 433.38 | 62.42 | 51.85 | 3364.47 | 0.83 | 0.86 | 6.8 | 0.19 | 4 | 10
14 | 75 | CONCLUIDO | 6.321 | 15.82 | 13.3 | 99.75 | 1.56 | 8 | 170.35 | 49.1 | 15 | 6 | 31.26 | 21244.37 | 135.28 | 433.32 | 62.81 | 51.85 | 3558.93 | 0.83 | 0.86 | 6.8 | 0.2 | 4 | 10
15 | 75 | CONCLUIDO | 6.3376 | 15.78 | 13.29 | 113.9 | 1.65 | 7 | 171.81 | 49.1 | 16 | 3 | 31.72 | 21424.29 | 132.09 | 433.28 | 62.29 | 51.85 | 3302.1 | 0.83 | 0.86 | 6.81 | 0.19 | 4 | 10
16 | 75 | CONCLUIDO | 6.3386 | 15.78 | 13.29 | 113.88 | 1.74 | 7 | 173.28 | 49.1 | 17 | 0 | 32.18 | 21604.83 | 132.83 | 433.34 | 62.12 | 51.85 | 3219.31 | 0.83 | 0.86 | 6.81 | 0.19 | 4 | 10

## RESULTADOS_17
Unnamed: 0 | Volume de calda [L] | STATUS | Capacidade operacional [ha/h] | Tempo de missao [h] | Tempo util [h] | Tempo por voo [min] | Autonomia Projetada [h] | N° Voos | MTOW [kg] | Massa Estrutura [kg] | Combustível [kg] | Abastecimentos | Massa gerador | Potência gerador [W] | Combustível consumido [L] | Calda cons [L] | Distância percorrida [km] | Distância Pulverizando [km] | RTL ACUMULADO[m] | EOC [km/km] | EOC [h/h] | Tempo de manobra [h] | Tempo rtl_rtw [h] | V pulv [m/s] | V desloc [m/s]
0 | 95 | CONCLUIDO | 3.5568 | 28.12 | 18.69 | 6 | 0.1 | 187 | 185.69 | 53.44 | 1 | 185 | 36.26 | 23136.14 | 257.4 | 435.78 | 238.07 | 51.85 | 90293.43 | 0.22 | 0.61 | 7.1 | 5.56 | 4 | 10
1 | 95 | CONCLUIDO | 4.8394 | 20.66 | 15.33 | 11.94 | 0.19 | 77 | 187.21 | 53.44 | 2 | 75 | 36.77 | 23322.88 | 210.46 | 434.24 | 128.7 | 51.85 | 36160.12 | 0.4 | 0.74 | 6.92 | 2.22 | 4 | 10
2 | 95 | CONCLUIDO | 5.3242 | 18.78 | 14.49 | 17.74 | 0.28 | 49 | 188.73 | 53.44 | 3 | 47 | 37.29 | 23510.33 | 197.76 | 433.71 | 101.33 | 51.85 | 22610.43 | 0.51 | 0.79 | 6.87 | 1.39 | 4 | 10
3 | 95 | CONCLUIDO | 5.5821 | 17.91 | 14.11 | 23.51 | 0.37 | 36 | 190.25 | 53.44 | 4 | 34 | 37.82 | 23698.48 | 191.29 | 433.85 | 88.97 | 51.85 | 16498.16 | 0.58 | 0.81 | 6.84 | 1 | 4 | 10
4 | 95 | CONCLUIDO | 5.7466 | 17.4 | 13.89 | 29.77 | 0.46 | 28 | 191.78 | 53.44 | 5 | 26 | 38.35 | 23887.36 | 187.17 | 433.49 | 81.94 | 51.85 | 13020.35 | 0.63 | 0.82 | 6.84 | 0.79 | 4 | 10
5 | 95 | CONCLUIDO | 5.8623 | 17.06 | 13.73 | 35.83 | 0.55 | 23 | 193.32 | 53.44 | 6 | 21 | 38.89 | 24076.95 | 183.65 | 433.54 | 76.65 | 51.85 | 10402.28 | 0.68 | 0.83 | 6.83 | 0.63 | 4 | 10
6 | 95 | CONCLUIDO | 5.9333 | 16.85 | 13.64 | 40.92 | 0.64 | 20 | 194.86 | 53.44 | 7 | 18 | 39.43 | 24267.28 | 181.29 | 433.47 | 73.83 | 51.85 | 9007.02 | 0.7 | 0.84 | 6.82 | 0.54 | 4 | 10
7 | 95 | CONCLUIDO | 6.0026 | 16.66 | 13.56 | 47.85 | 0.72 | 17 | 196.41 | 53.44 | 8 | 15 | 39.98 | 24458.36 | 178.7 | 433.41 | 71.15 | 51.85 | 7683.03 | 0.73 | 0.84 | 6.82 | 0.46 | 4 | 10
8 | 95 | CONCLUIDO | 6.0264 | 16.59 | 13.53 | 50.74 | 0.81 | 16 | 197.97 | 53.44 | 9 | 14 | 40.53 | 24650.18 | 176.96 | 433.53 | 70.14 | 51.85 | 7180.18 | 0.74 | 0.84 | 6.82 | 0.43 | 4 | 10
9 | 95 | CONCLUIDO | 6.0755 | 16.46 | 13.47 | 57.73 | 0.89 | 14 | 199.53 | 53.44 | 10 | 12 | 41.1 | 24842.77 | 175.06 | 433.35 | 68.25 | 51.85 | 6248.72 | 0.76 | 0.85 | 6.81 | 0.37 | 4 | 10
10 | 95 | CONCLUIDO | 6.0989 | 16.4 | 13.44 | 62.05 | 0.97 | 13 | 201.1 | 53.44 | 11 | 11 | 41.66 | 25036.12 | 173.29 | 433.51 | 67.5 | 51.85 | 5879 | 0.77 | 0.85 | 6.81 | 0.34 | 4 | 10
11 | 95 | CONCLUIDO | 6.1244 | 16.33 | 13.41 | 67.06 | 1.05 | 12 | 202.67 | 53.44 | 12 | 10 | 42.24 | 25230.25 | 171.42 | 433.44 | 66.42 | 51.85 | 5344.9 | 0.78 | 0.85 | 6.81 | 0.31 | 4 | 10
12 | 95 | CONCLUIDO | 6.1518 | 16.26 | 13.38 | 72.97 | 1.13 | 11 | 204.25 | 53.44 | 13 | 9 | 42.82 | 25425.3 | 170.08 | 433.41 | 65.27 | 51.85 | 4774.95 | 0.79 | 0.85 | 6.81 | 0.28 | 4 | 10
13 | 95 | CONCLUIDO | 6.1743 | 16.2 | 13.36 | 80.13 | 1.21 | 10 | 205.84 | 53.44 | 14 | 8 | 43.4 | 25621.03 | 168.12 | 433.35 | 64.51 | 51.85 | 4395.56 | 0.8 | 0.85 | 6.81 | 0.26 | 4 | 10
14 | 95 | CONCLUIDO | 6.1998 | 16.13 | 13.33 | 88.84 | 1.28 | 9 | 207.43 | 53.44 | 15 | 7 | 44 | 25817.56 | 166.1 | 433.46 | 63.66 | 51.85 | 3979.58 | 0.81 | 0.86 | 6.8 | 0.23 | 4 | 10
15 | 95 | CONCLUIDO | 6.1977 | 16.14 | 13.33 | 88.88 | 1.36 | 9 | 209.03 | 53.44 | 16 | 7 | 44.6 | 26014.91 | 165.52 | 433.32 | 63.8 | 51.85 | 4048.03 | 0.81 | 0.86 | 6.81 | 0.23 | 4 | 10
16 | 95 | CONCLUIDO | 6.2297 | 16.05 | 13.29 | 99.64 | 1.43 | 8 | 210.64 | 53.44 | 17 | 6 | 45.21 | 26213.09 | 163.23 | 433.36 | 62.39 | 51.85 | 3349.12 | 0.83 | 0.86 | 6.8 | 0.19 | 4 | 10
17 | 95 | CONCLUIDO | 6.2247 | 16.07 | 13.3 | 99.74 | 1.51 | 8 | 212.25 | 53.44 | 18 | 6 | 45.82 | 26412.11 | 162.33 | 433.31 | 62.71 | 51.85 | 3510.13 | 0.83 | 0.86 | 6.8 | 0.2 | 4 | 10
18 | 95 | CONCLUIDO | 6.2463 | 16.01 | 13.28 | 113.83 | 1.58 | 7 | 213.87 | 53.44 | 19 | 5 | 46.44 | 26611.98 | 159.03 | 433.29 | 62.31 | 51.85 | 3314.55 | 0.83 | 0.86 | 6.8 | 0.18 | 4 | 10
19 | 95 | CONCLUIDO | 6.2486 | 16 | 13.27 | 113.78 | 1.65 | 7 | 215.5 | 53.44 | 20 | 5 | 47.07 | 26812.71 | 159.15 | 433.33 | 61.9 | 51.85 | 3106.95 | 0.84 | 0.86 | 6.8 | 0.18 | 4 | 10
20 | 95 | CONCLUIDO | 6.2496 | 16 | 13.27 | 113.76 | 1.72 | 7 | 217.14 | 53.44 | 21 | 5 | 47.7 | 27014.3 | 157.44 | 433.41 | 61.77 | 51.85 | 3041.28 | 0.84 | 0.86 | 6.8 | 0.17 | 4 | 10
21 | 95 | CONCLUIDO | 6.2781 | 15.93 | 13.24 | 132.36 | 1.79 | 6 | 218.78 | 53.44 | 22 | 4 | 48.34 | 27216.79 | 153.63 | 433.34 | 60.79 | 51.85 | 2556.05 | 0.85 | 0.86 | 6.8 | 0.14 | 4 | 10
22 | 95 | CONCLUIDO | 6.2739 | 15.94 | 13.25 | 132.47 | 1.85 | 6 | 220.43 | 53.44 | 23 | 4 | 48.99 | 27420.16 | 154.34 | 433.31 | 61.15 | 51.85 | 2738.94 | 0.85 | 0.86 | 6.8 | 0.15 | 4 | 10
23 | 95 | CONCLUIDO | 6.2779 | 15.93 | 13.24 | 132.37 | 1.92 | 6 | 222.08 | 53.44 | 24 | 0 | 49.65 | 27624.44 | 154.08 | 433.36 | 60.59 | 51.85 | 2456.11 | 0.86 | 0.86 | 6.8 | 0.14 | 4 | 10

## RESULTADOS_9
Unnamed: 0 | Volume de calda [L] | STATUS | Capacidade operacional [ha/h] | Tempo de missao [h] | Tempo util [h] | Tempo por voo [min] | Autonomia Projetada [h] | N° Voos | MTOW [kg] | Massa Estrutura [kg] | Combustível [kg] | Abastecimentos | Massa gerador | Potência gerador [W] | Combustível consumido [L] | Calda cons [L] | Distância percorrida [km] | Distância Pulverizando [km] | RTL ACUMULADO[m] | EOC [km/km] | EOC [h/h] | Tempo de manobra [h] | Tempo rtl_rtw [h] | V pulv [m/s] | V desloc [m/s]
0 | 55 | CONCLUIDO | 4.603 | 21.72 | 16.7 | 8.15 | 0.15 | 123 | 116.05 | 43.4 | 1 | 121 | 16.65 | 14546.17 | 169.38 | 434.99 | 173.11 | 51.85 | 58134.48 | 0.3 | 0.68 | 6.99 | 3.58 | 4 | 10
1 | 55 | CONCLUIDO | 5.5517 | 18.01 | 14.64 | 16.26 | 0.3 | 54 | 117.34 | 43.4 | 2 | 52 | 16.94 | 14705.49 | 146.36 | 433.99 | 106.41 | 51.85 | 25130.12 | 0.49 | 0.78 | 6.87 | 1.53 | 4 | 10
2 | 55 | CONCLUIDO | 5.9023 | 16.94 | 14.05 | 24.79 | 0.45 | 34 | 118.63 | 43.4 | 3 | 32 | 17.23 | 14865.24 | 137.95 | 433.59 | 86.91 | 51.85 | 15475.3 | 0.6 | 0.81 | 6.85 | 0.94 | 4 | 10
3 | 55 | CONCLUIDO | 6.073 | 16.47 | 13.79 | 33.08 | 0.59 | 25 | 119.93 | 43.4 | 4 | 23 | 17.53 | 15025.44 | 132.88 | 433.56 | 78.67 | 51.85 | 11403.92 | 0.66 | 0.83 | 6.83 | 0.68 | 4 | 10
4 | 55 | CONCLUIDO | 6.1721 | 16.2 | 13.64 | 40.92 | 0.73 | 20 | 121.23 | 43.4 | 5 | 18 | 17.83 | 15186.08 | 129.11 | 433.4 | 73.83 | 51.85 | 9007.5 | 0.7 | 0.84 | 6.82 | 0.54 | 4 | 10
5 | 55 | CONCLUIDO | 6.2515 | 16 | 13.53 | 50.74 | 0.86 | 16 | 122.54 | 43.4 | 6 | 14 | 18.14 | 15347.16 | 125.16 | 433.39 | 70.22 | 51.85 | 7223.99 | 0.74 | 0.84 | 6.82 | 0.43 | 4 | 10
6 | 55 | CONCLUIDO | 6.2971 | 15.88 | 13.46 | 57.69 | 1 | 14 | 123.85 | 43.4 | 7 | 12 | 18.45 | 15508.69 | 122.01 | 433.49 | 68.04 | 51.85 | 6144.01 | 0.76 | 0.85 | 6.81 | 0.36 | 4 | 10
7 | 55 | CONCLUIDO | 6.3303 | 15.8 | 13.43 | 67.13 | 1.13 | 12 | 125.16 | 43.4 | 8 | 10 | 18.76 | 15670.68 | 118.59 | 433.48 | 66.91 | 51.85 | 5589.49 | 0.77 | 0.85 | 6.81 | 0.33 | 4 | 10
8 | 55 | CONCLUIDO | 6.3567 | 15.73 | 13.38 | 73.01 | 1.26 | 11 | 126.48 | 43.4 | 9 | 9 | 19.08 | 15833.12 | 114.98 | 433.44 | 65.41 | 51.85 | 4840.66 | 0.79 | 0.85 | 6.81 | 0.28 | 4 | 10
9 | 55 | CONCLUIDO | 6.378 | 15.68 | 13.36 | 80.14 | 1.38 | 10 | 127.8 | 43.4 | 10 | 5 | 19.4 | 15996.02 | 111.81 | 433.36 | 64.41 | 51.85 | 4346.29 | 0.81 | 0.85 | 6.81 | 0.26 | 4 | 10
10 | 55 | CONCLUIDO | 6.3991 | 15.63 | 13.33 | 88.85 | 1.5 | 9 | 129.13 | 43.4 | 11 | 0 | 19.73 | 16159.39 | 112.44 | 433.48 | 63.37 | 51.85 | 3830.68 | 0.82 | 0.86 | 6.82 | 0.23 | 4 | 10

## resultados
Unnamed: 0 | Volume de calda [L] | STATUS | Capacidade operacional [ha/h] | Tempo de missao [h] | Tempo util [h] | Tempo por voo [min] | Autonomia Projetada [h] | N° Voos | MTOW [kg] | Massa Estrutura [kg] | Combustível [kg] | Abastecimentos | Massa gerador | Potência gerador [W] | Combustível consumido [L] | Calda cons [L] | Distância percorrida [km] | Distância Pulverizando [km] | RTL ACUMULADO[m] | EOC [km/km] | EOC [h/h] | Tempo de manobra [h] | Tempo rtl_rtw [h] | V pulv [m/s] | V desloc [m/s]
0 | 100 | CONCLUIDO | 3.4334 | 29.13 | 18.99 | 5.81 | 0.09 | 196 | 194.77 | 54.38 | 1 | 194 | 39.4 | 24256.19 | 269.56 | 435.9 | 247.18 | 51.85 | 94800.61 | 0.21 | 0.6 | 7.12 | 5.85 | 4 | 10
1 | 100 | CONCLUIDO | 4.7542 | 21.03 | 15.41 | 11.55 | 0.18 | 80 | 196.32 | 54.38 | 2 | 78 | 39.95 | 24447.22 | 218.19 | 434.18 | 131.29 | 51.85 | 37438.83 | 0.39 | 0.74 | 6.91 | 2.29 | 4 | 10
2 | 100 | CONCLUIDO | 5.2673 | 18.98 | 14.52 | 17.43 | 0.27 | 50 | 197.88 | 54.38 | 3 | 48 | 40.5 | 24639 | 204.61 | 433.72 | 102.5 | 51.85 | 23191 | 0.51 | 0.79 | 6.87 | 1.42 | 4 | 10
3 | 100 | CONCLUIDO | 5.5272 | 18.09 | 14.14 | 22.92 | 0.36 | 37 | 199.44 | 54.38 | 4 | 35 | 41.06 | 24831.54 | 198.08 | 433.63 | 89.78 | 51.85 | 16898.1 | 0.58 | 0.81 | 6.86 | 1.03 | 4 | 10
4 | 100 | CONCLUIDO | 5.6971 | 17.55 | 13.91 | 28.78 | 0.44 | 29 | 201.01 | 54.38 | 5 | 27 | 41.63 | 25024.84 | 193.68 | 433.57 | 82.58 | 51.85 | 13339.17 | 0.63 | 0.82 | 6.83 | 0.81 | 4 | 10
5 | 100 | CONCLUIDO | 5.8158 | 17.19 | 13.74 | 34.36 | 0.53 | 24 | 202.58 | 54.38 | 6 | 22 | 42.2 | 25218.93 | 190.28 | 433.59 | 77.14 | 51.85 | 10644.97 | 0.67 | 0.83 | 6.83 | 0.64 | 4 | 10
6 | 100 | CONCLUIDO | 5.8757 | 17.02 | 13.69 | 39.1 | 0.61 | 21 | 204.16 | 54.38 | 7 | 19 | 42.78 | 25413.94 | 188.28 | 433.56 | 75.21 | 51.85 | 9693.8 | 0.69 | 0.83 | 6.83 | 0.58 | 4 | 10
7 | 100 | CONCLUIDO | 5.9429 | 16.83 | 13.61 | 45.37 | 0.69 | 18 | 205.75 | 54.38 | 8 | 16 | 43.37 | 25609.61 | 185.89 | 433.49 | 72.84 | 51.85 | 8522.86 | 0.71 | 0.84 | 6.82 | 0.51 | 4 | 10
8 | 100 | CONCLUIDO | 5.9988 | 16.67 | 13.53 | 50.74 | 0.77 | 16 | 207.34 | 54.38 | 9 | 14 | 43.96 | 25806.1 | 183.77 | 433.39 | 70.22 | 51.85 | 7221.79 | 0.74 | 0.84 | 6.82 | 0.43 | 4 | 10
9 | 100 | CONCLUIDO | 6.0489 | 16.53 | 13.47 | 57.73 | 0.85 | 14 | 208.94 | 54.38 | 10 | 12 | 44.56 | 26003.41 | 181.31 | 433.5 | 68.36 | 51.85 | 6304.94 | 0.76 | 0.85 | 6.81 | 0.37 | 4 | 10
10 | 100 | CONCLUIDO | 6.0749 | 16.46 | 13.44 | 62.03 | 0.93 | 13 | 210.55 | 54.38 | 11 | 11 | 45.17 | 26201.54 | 179.86 | 433.39 | 67.4 | 51.85 | 5828.5 | 0.77 | 0.85 | 6.81 | 0.34 | 4 | 10
11 | 100 | CONCLUIDO | 6.0975 | 16.4 | 13.42 | 67.08 | 1 | 12 | 212.16 | 54.38 | 12 | 10 | 45.78 | 26400.51 | 178.41 | 433.35 | 66.53 | 51.85 | 5398.64 | 0.78 | 0.85 | 6.81 | 0.32 | 4 | 10
12 | 100 | CONCLUIDO | 6.1224 | 16.33 | 13.39 | 73.03 | 1.08 | 11 | 213.78 | 54.38 | 13 | 9 | 46.4 | 26600.32 | 177.12 | 433.32 | 65.63 | 51.85 | 4950.74 | 0.79 | 0.85 | 6.81 | 0.29 | 4 | 10
13 | 100 | CONCLUIDO | 6.1467 | 16.27 | 13.36 | 80.18 | 1.15 | 10 | 215.41 | 54.38 | 14 | 8 | 47.03 | 26801 | 174.68 | 433.35 | 64.75 | 51.85 | 4516.63 | 0.8 | 0.85 | 6.81 | 0.26 | 4 | 10
14 | 100 | CONCLUIDO | 6.149 | 16.26 | 13.36 | 80.14 | 1.23 | 10 | 217.04 | 54.38 | 15 | 8 | 47.66 | 27002.55 | 174.01 | 433.34 | 64.67 | 51.85 | 4478.4 | 0.8 | 0.85 | 6.81 | 0.26 | 4 | 10
15 | 100 | CONCLUIDO | 6.1743 | 16.2 | 13.33 | 88.86 | 1.3 | 9 | 218.68 | 54.38 | 16 | 7 | 48.31 | 27204.98 | 172.45 | 433.42 | 63.73 | 51.85 | 4013.88 | 0.81 | 0.86 | 6.81 | 0.23 | 4 | 10
16 | 100 | CONCLUIDO | 6.1708 | 16.21 | 13.34 | 88.92 | 1.37 | 9 | 220.33 | 54.38 | 17 | 7 | 48.95 | 27408.3 | 171.22 | 433.36 | 64 | 51.85 | 4149.32 | 0.81 | 0.85 | 6.81 | 0.24 | 4 | 10
17 | 100 | CONCLUIDO | 6.2047 | 16.12 | 13.29 | 99.67 | 1.44 | 8 | 221.99 | 54.38 | 18 | 6 | 49.61 | 27612.53 | 169.75 | 433.3 | 62.48 | 51.85 | 3390.33 | 0.83 | 0.86 | 6.8 | 0.19 | 4 | 10
18 | 100 | CONCLUIDO | 6.2009 | 16.13 | 13.3 | 99.74 | 1.51 | 8 | 223.65 | 54.38 | 19 | 6 | 50.27 | 27817.81 | 168.71 | 433.32 | 62.76 | 51.85 | 3534.52 | 0.83 | 0.86 | 6.8 | 0.2 | 4 | 10
19 | 100 | CONCLUIDO | 6.2231 | 16.07 | 13.28 | 113.83 | 1.58 | 7 | 225.32 | 54.38 | 20 | 5 | 50.95 | 28023.89 | 165.97 | 433.38 | 62.22 | 51.85 | 3269.15 | 0.83 | 0.86 | 6.8 | 0.18 | 4 | 10
20 | 100 | CONCLUIDO | 6.2233 | 16.07 | 13.28 | 113.83 | 1.64 | 7 | 227 | 54.38 | 21 | 5 | 51.62 | 28230.92 | 165.94 | 433.43 | 62.07 | 51.85 | 3190.69 | 0.84 | 0.86 | 6.81 | 0.18 | 4 | 10
21 | 100 | CONCLUIDO | 6.2257 | 16.06 | 13.27 | 113.77 | 1.71 | 7 | 228.69 | 54.38 | 22 | 5 | 52.31 | 28438.91 | 164.13 | 433.26 | 61.99 | 51.85 | 3153.56 | 0.84 | 0.86 | 6.8 | 0.18 | 4 | 10
22 | 100 | CONCLUIDO | 6.2555 | 15.99 | 13.24 | 132.36 | 1.77 | 6 | 230.38 | 54.38 | 23 | 4 | 53 | 28647.87 | 160.55 | 433.29 | 60.79 | 51.85 | 2560.05 | 0.85 | 0.86 | 6.8 | 0.14 | 4 | 10
23 | 100 | CONCLUIDO | 6.2511 | 16 | 13.25 | 132.47 | 1.84 | 6 | 232.08 | 54.38 | 24 | 4 | 53.71 | 28857.81 | 161.25 | 433.36 | 61.13 | 51.85 | 2728.98 | 0.85 | 0.86 | 6.8 | 0.15 | 4 | 10
24 | 100 | CONCLUIDO | 6.2515 | 16 | 13.25 | 132.46 | 1.9 | 6 | 233.79 | 54.38 | 25 | 4 | 54.42 | 29068.74 | 160.1 | 433.29 | 61.11 | 51.85 | 2720.12 | 0.85 | 0.86 | 6.8 | 0.15 | 4 | 10
25 | 100 | CONCLUIDO | 6.2538 | 15.99 | 13.24 | 132.4 | 1.96 | 6 | 235.51 | 54.38 | 26 | 1 | 55.14 | 29280.69 | 159.09 | 433.35 | 60.79 | 51.85 | 2559.73 | 0.85 | 0.86 | 6.8 | 0.14 | 4 | 10
26 | 100 | CONCLUIDO | 6.2524 | 15.99 | 13.24 | 132.44 | 2.02 | 6 | 237.24 | 54.38 | 27 | 0 | 55.86 | 29493.67 | 160.11 | 433.35 | 60.79 | 51.85 | 2558.85 | 0.85 | 0.86 | 6.81 | 0.15 | 4 | 10
0 | 40 | CONCLUIDO | 5.0563 | 19.78 | 15.97 | 9.68 | 0.2 | 99 | 89.87 | 37.55 | 1 | 97 | 11.32 | 11317.98 | 135.68 | 434.44 | 149.12 | 51.85 | 46257.51 | 0.35 | 0.71 | 6.96 | 2.85 | 4 | 10
1 | 40 | CONCLUIDO | 5.8407 | 17.12 | 14.35 | 19.57 | 0.39 | 44 | 91.1 | 37.55 | 2 | 42 | 11.54 | 11468.97 | 118.81 | 433.88 | 96.86 | 51.85 | 20404.55 | 0.54 | 0.79 | 6.86 | 1.24 | 4 | 10
2 | 40 | CONCLUIDO | 6.1118 | 16.36 | 13.89 | 29.77 | 0.57 | 28 | 92.32 | 37.55 | 3 | 26 | 11.77 | 11620.34 | 111.65 | 433.53 | 81.83 | 51.85 | 12969.29 | 0.63 | 0.82 | 6.84 | 0.79 | 4 | 10
3 | 40 | CONCLUIDO | 6.2647 | 15.96 | 13.64 | 40.93 | 0.75 | 20 | 93.55 | 37.55 | 4 | 18 | 12 | 11772.07 | 106.08 | 433.54 | 73.88 | 51.85 | 9030.48 | 0.7 | 0.84 | 6.83 | 0.54 | 4 | 10
4 | 40 | CONCLUIDO | 6.3398 | 15.77 | 13.53 | 50.74 | 0.93 | 16 | 94.79 | 37.55 | 5 | 14 | 12.23 | 11924.18 | 101.47 | 433.49 | 70.1 | 51.85 | 7162.95 | 0.74 | 0.84 | 6.82 | 0.43 | 4 | 10
5 | 40 | CONCLUIDO | 6.3932 | 15.64 | 13.46 | 62.11 | 1.1 | 13 | 96.02 | 37.55 | 6 | 10 | 12.47 | 12076.67 | 96.96 | 433.39 | 67.81 | 51.85 | 6032.46 | 0.76 | 0.85 | 6.81 | 0.36 | 4 | 10
6 | 40 | CONCLUIDO | 6.4138 | 15.59 | 13.42 | 67.12 | 1.27 | 12 | 97.26 | 37.55 | 7 | 0 | 12.71 | 12229.54 | 96.3 | 433.48 | 66.32 | 51.85 | 5292.91 | 0.78 | 0.85 | 6.83 | 0.33 | 4 | 10
0 | 30 | CONCLUIDO | 5.3958 | 18.53 | 15.43 | 11.43 | 0.24 | 81 | 71.52 | 32.27 | 1 | 79 | 8.25 | 9054.6 | 110.86 | 434.33 | 131.89 | 51.85 | 37732.65 | 0.39 | 0.74 | 6.92 | 2.32 | 4 | 10
1 | 30 | CONCLUIDO | 6.0565 | 16.51 | 14.11 | 23.51 | 0.48 | 36 | 72.7 | 32.27 | 2 | 34 | 8.43 | 9200.25 | 96.95 | 433.62 | 88.9 | 51.85 | 16460.33 | 0.58 | 0.81 | 6.85 | 1 | 4 | 10
2 | 30 | CONCLUIDO | 6.2731 | 15.94 | 13.74 | 35.84 | 0.71 | 23 | 73.88 | 32.27 | 3 | 21 | 8.61 | 9346.23 | 89.95 | 433.63 | 77.19 | 51.85 | 10670.5 | 0.67 | 0.83 | 6.82 | 0.64 | 4 | 10
3 | 30 | CONCLUIDO | 6.3753 | 15.69 | 13.58 | 47.92 | 0.93 | 17 | 75.07 | 32.27 | 4 | 10 | 8.8 | 9492.55 | 83.68 | 433.5 | 71.41 | 51.85 | 7813.46 | 0.73 | 0.84 | 6.83 | 0.48 | 4 | 10
4 | 30 | CONCLUIDO | 6.389 | 15.65 | 13.56 | 50.85 | 1.15 | 16 | 76.26 | 32.27 | 5 | 0 | 8.99 | 9639.2 | 84.31 | 433.55 | 70.48 | 51.85 | 7354.45 | 0.74 | 0.84 | 6.84 | 0.46 | 4 | 10
0 | 15 | CONCLUIDO | 6.0314 | 16.58 | 14.37 | 18.74 | 0.43 | 46 | 39.78 | 19.54 | 1 | 44 | 4.24 | 5140 | 62.15 | 433.74 | 97.61 | 51.85 | 20765.88 | 0.53 | 0.79 | 6.86 | 1.27 | 4 | 10
1 | 15 | CONCLUIDO | 6.2473 | 16.01 | 13.97 | 27.95 | 0.84 | 30 | 40.89 | 19.54 | 2 | 0 | 4.35 | 5277.26 | 57.41 | 433.88 | 83.54 | 51.85 | 13813.16 | 0.62 | 0.82 | 6.87 | 0.87 | 4 | 10
0 | 70 | CONCLUIDO | 4.185 | 23.89 | 17.42 | 7.11 | 0.12 | 147 | 141.81 | 47.83 | 1 | 145 | 22.98 | 17723.39 | 201.77 | 435.04 | 196.83 | 51.85 | 69872.2 | 0.26 | 0.66 | 7.02 | 4.3 | 4 | 10
1 | 70 | CONCLUIDO | 5.2755 | 18.96 | 14.91 | 14.2 | 0.25 | 63 | 143.17 | 47.83 | 2 | 61 | 23.34 | 17891.86 | 171.25 | 434.19 | 114.65 | 51.85 | 29200.36 | 0.45 | 0.77 | 6.9 | 1.8 | 4 | 10
2 | 70 | CONCLUIDO | 5.6833 | 17.6 | 14.21 | 21.32 | 0.37 | 40 | 144.54 | 47.83 | 3 | 38 | 23.71 | 18060.85 | 161.48 | 433.66 | 92.74 | 51.85 | 18360.27 | 0.56 | 0.8 | 6.84 | 1.11 | 4 | 10
3 | 70 | CONCLUIDO | 5.8929 | 16.97 | 13.9 | 28.77 | 0.49 | 29 | 145.92 | 47.83 | 4 | 27 | 24.09 | 18230.35 | 156.07 | 433.67 | 82.55 | 51.85 | 13323.67 | 0.63 | 0.82 | 6.83 | 0.8 | 4 | 10
4 | 70 | CONCLUIDO | 6.0148 | 16.63 | 13.73 | 35.82 | 0.6 | 23 | 147.3 | 47.83 | 5 | 21 | 24.47 | 18400.38 | 152.15 | 433.63 | 76.71 | 51.85 | 10433.3 | 0.68 | 0.83 | 6.83 | 0.63 | 4 | 10
5 | 70 | CONCLUIDO | 6.1018 | 16.39 | 13.61 | 42.98 | 0.71 | 19 | 148.68 | 47.83 | 6 | 17 | 24.85 | 18570.94 | 148.93 | 433.38 | 73.11 | 51.85 | 8654.35 | 0.71 | 0.84 | 6.82 | 0.51 | 4 | 10
6 | 70 | CONCLUIDO | 6.1654 | 16.22 | 13.53 | 50.73 | 0.83 | 16 | 150.07 | 47.83 | 7 | 14 | 25.24 | 18742.03 | 145.88 | 433.65 | 70.22 | 51.85 | 7223.38 | 0.74 | 0.84 | 6.81 | 0.43 | 4 | 10
7 | 70 | CONCLUIDO | 6.2084 | 16.11 | 13.47 | 57.75 | 0.94 | 14 | 151.46 | 47.83 | 8 | 12 | 25.63 | 18913.66 | 143.32 | 433.38 | 68.43 | 51.85 | 6339.03 | 0.76 | 0.85 | 6.81 | 0.37 | 4 | 10
8 | 70 | CONCLUIDO | 6.2293 | 16.05 | 13.45 | 62.07 | 1.04 | 13 | 152.85 | 47.83 | 9 | 11 | 26.03 | 19085.83 | 141.09 | 433.52 | 67.7 | 51.85 | 5976.11 | 0.77 | 0.85 | 6.81 | 0.35 | 4 | 10
9 | 70 | CONCLUIDO | 6.2817 | 15.92 | 13.37 | 72.94 | 1.15 | 11 | 154.25 | 47.83 | 10 | 9 | 26.43 | 19258.55 | 138.13 | 433.35 | 65.17 | 51.85 | 4720.67 | 0.8 | 0.85 | 6.81 | 0.27 | 4 | 10
10 | 70 | CONCLUIDO | 6.3032 | 15.86 | 13.35 | 80.09 | 1.25 | 10 | 155.66 | 47.83 | 11 | 8 | 26.83 | 19431.82 | 135.33 | 433.41 | 64.31 | 51.85 | 4299.41 | 0.81 | 0.85 | 6.81 | 0.25 | 4 | 10
11 | 70 | CONCLUIDO | 6.3219 | 15.82 | 13.33 | 88.86 | 1.35 | 9 | 157.07 | 47.83 | 12 | 7 | 27.24 | 19605.66 | 132.97 | 433.43 | 63.63 | 51.85 | 3964.99 | 0.81 | 0.86 | 6.81 | 0.23 | 4 | 10
12 | 70 | CONCLUIDO | 6.322 | 15.82 | 13.33 | 88.86 | 1.45 | 9 | 158.48 | 47.83 | 13 | 7 | 27.65 | 19780.06 | 130.86 | 433.38 | 63.83 | 51.85 | 4062.31 | 0.81 | 0.86 | 6.8 | 0.23 | 4 | 10
13 | 70 | CONCLUIDO | 6.3499 | 15.75 | 13.29 | 99.67 | 1.55 | 8 | 159.9 | 47.83 | 14 | 6 | 28.07 | 19955.16 | 128.61 | 433.31 | 62.51 | 51.85 | 3406.56 | 0.83 | 0.86 | 6.8 | 0.19 | 4 | 10
14 | 70 | CONCLUIDO | 6.3427 | 15.77 | 13.31 | 99.8 | 1.65 | 8 | 161.32 | 47.83 | 15 | 0 | 28.5 | 20130.71 | 127.54 | 433.51 | 62.78 | 51.85 | 3542 | 0.83 | 0.86 | 6.81 | 0.21 | 4 | 10
0 | 90 | CONCLUIDO | 3.6828 | 27.15 | 18.4 | 6.2 | 0.1 | 178 | 176.73 | 52.44 | 1 | 176 | 33.29 | 22031.19 | 245.7 | 435.66 | 227.89 | 51.85 | 85245.67 | 0.23 | 0.62 | 7.1 | 5.27 | 4 | 10
1 | 90 | CONCLUIDO | 4.9294 | 20.29 | 15.23 | 12.35 | 0.2 | 74 | 178.21 | 52.44 | 2 | 72 | 33.77 | 22213.89 | 202.56 | 434.35 | 125.69 | 51.85 | 34668.44 | 0.41 | 0.75 | 6.91 | 2.12 | 4 | 10
2 | 90 | CONCLUIDO | 5.4067 | 18.5 | 14.4 | 18.39 | 0.3 | 47 | 179.7 | 52.44 | 3 | 45 | 34.26 | 22397.24 | 190.31 | 433.9 | 98.42 | 51.85 | 21167.64 | 0.53 | 0.79 | 6.87 | 1.3 | 4 | 10
3 | 90 | CONCLUIDO | 5.6553 | 17.68 | 14.05 | 24.8 | 0.39 | 34 | 181.19 | 52.44 | 4 | 32 | 34.75 | 22581.25 | 184.21 | 433.66 | 87.14 | 51.85 | 15591.31 | 0.6 | 0.81 | 6.85 | 0.95 | 4 | 10
4 | 90 | CONCLUIDO | 5.8048 | 17.23 | 13.85 | 30.77 | 0.49 | 27 | 182.69 | 52.44 | 5 | 25 | 35.25 | 22766.06 | 180.15 | 433.57 | 80.56 | 51.85 | 12338.84 | 0.64 | 0.82 | 6.83 | 0.74 | 4 | 10
5 | 90 | CONCLUIDO | 5.8908 | 16.98 | 13.74 | 35.84 | 0.58 | 23 | 184.19 | 52.44 | 6 | 21 | 35.75 | 22951.43 | 177.22 | 433.37 | 76.87 | 51.85 | 10513.67 | 0.67 | 0.83 | 6.83 | 0.64 | 4 | 10
6 | 90 | CONCLUIDO | 5.9796 | 16.72 | 13.63 | 43.03 | 0.67 | 19 | 185.7 | 52.44 | 7 | 17 | 36.26 | 23137.49 | 174.51 | 433.45 | 73.39 | 51.85 | 8792.65 | 0.71 | 0.84 | 6.82 | 0.53 | 4 | 10
7 | 90 | CONCLUIDO | 6.0236 | 16.6 | 13.58 | 47.92 | 0.76 | 17 | 187.22 | 52.44 | 8 | 15 | 36.78 | 23324.24 | 172.5 | 433.55 | 71.65 | 51.85 | 7933.75 | 0.72 | 0.84 | 6.82 | 0.48 | 4 | 10
8 | 90 | CONCLUIDO | 6.0752 | 16.46 | 13.51 | 54.03 | 0.85 | 15 | 188.74 | 52.44 | 9 | 13 | 37.3 | 23511.69 | 170.21 | 433.46 | 69.58 | 51.85 | 6907.72 | 0.75 | 0.84 | 6.81 | 0.41 | 4 | 10
9 | 90 | CONCLUIDO | 6.1237 | 16.33 | 13.45 | 62.06 | 0.93 | 13 | 190.26 | 52.44 | 10 | 11 | 37.82 | 23699.85 | 167.58 | 433.34 | 67.5 | 51.85 | 5877.45 | 0.77 | 0.85 | 6.81 | 0.35 | 4 | 10
10 | 90 | CONCLUIDO | 6.1481 | 16.27 | 13.42 | 67.09 | 1.02 | 12 | 191.79 | 52.44 | 11 | 10 | 38.35 | 23888.73 | 166.01 | 433.41 | 66.51 | 51.85 | 5387.11 | 0.78 | 0.85 | 6.81 | 0.32 | 4 | 10
11 | 90 | CONCLUIDO | 6.1741 | 16.2 | 13.38 | 73.01 | 1.1 | 11 | 193.33 | 52.44 | 12 | 9 | 38.89 | 24078.33 | 164.39 | 433.4 | 65.55 | 51.85 | 4913.58 | 0.79 | 0.85 | 6.81 | 0.29 | 4 | 10
12 | 90 | CONCLUIDO | 6.1978 | 16.13 | 13.36 | 80.15 | 1.18 | 10 | 194.88 | 52.44 | 13 | 8 | 39.43 | 24268.67 | 161.88 | 433.32 | 64.65 | 51.85 | 4469.65 | 0.8 | 0.85 | 6.81 | 0.26 | 4 | 10
13 | 90 | CONCLUIDO | 6.1996 | 16.13 | 13.35 | 80.12 | 1.27 | 10 | 196.42 | 52.44 | 14 | 8 | 39.98 | 24459.75 | 160.76 | 433.39 | 64.53 | 51.85 | 4407.2 | 0.8 | 0.85 | 6.81 | 0.25 | 4 | 10
14 | 90 | CONCLUIDO | 6.2244 | 16.07 | 13.33 | 88.84 | 1.35 | 9 | 197.98 | 52.44 | 15 | 7 | 40.54 | 24651.58 | 159.24 | 433.38 | 63.64 | 51.85 | 3965.45 | 0.81 | 0.86 | 6.8 | 0.23 | 4 | 10
15 | 90 | CONCLUIDO | 6.2483 | 16 | 13.3 | 99.75 | 1.42 | 8 | 199.54 | 52.44 | 16 | 6 | 41.1 | 24844.17 | 156.53 | 433.29 | 62.65 | 51.85 | 3476.05 | 0.83 | 0.86 | 6.81 | 0.2 | 4 | 10
16 | 90 | CONCLUIDO | 6.2514 | 16 | 13.29 | 99.69 | 1.5 | 8 | 201.11 | 52.44 | 17 | 6 | 41.67 | 25037.53 | 155.88 | 433.29 | 62.57 | 51.85 | 3436.7 | 0.83 | 0.86 | 6.8 | 0.19 | 4 | 10
17 | 90 | CONCLUIDO | 6.2456 | 16.01 | 13.31 | 99.8 | 1.58 | 8 | 202.68 | 52.44 | 18 | 6 | 42.24 | 25231.66 | 153.37 | 433.31 | 63.02 | 51.85 | 3661.25 | 0.82 | 0.86 | 6.8 | 0.21 | 4 | 10
18 | 90 | CONCLUIDO | 6.2756 | 15.93 | 13.27 | 113.7 | 1.65 | 7 | 204.26 | 52.44 | 19 | 5 | 42.82 | 25426.72 | 152.14 | 433.34 | 61.68 | 51.85 | 2995.79 | 0.84 | 0.86 | 6.8 | 0.17 | 4 | 10
19 | 90 | CONCLUIDO | 6.2725 | 15.94 | 13.27 | 113.77 | 1.73 | 7 | 205.85 | 52.44 | 20 | 5 | 43.41 | 25622.45 | 150.87 | 433.33 | 61.95 | 51.85 | 3134.59 | 0.84 | 0.86 | 6.8 | 0.17 | 4 | 10
20 | 90 | CONCLUIDO | 6.3014 | 15.87 | 13.24 | 132.36 | 1.8 | 6 | 207.45 | 52.44 | 21 | 4 | 44 | 25818.99 | 146.7 | 433.27 | 60.74 | 51.85 | 2534.18 | 0.85 | 0.86 | 6.8 | 0.14 | 4 | 10
21 | 90 | CONCLUIDO | 6.299 | 15.88 | 13.24 | 132.42 | 1.87 | 6 | 209.05 | 52.44 | 22 | 1 | 44.6 | 26016.35 | 147.73 | 433.3 | 60.82 | 51.85 | 2574.03 | 0.85 | 0.86 | 6.8 | 0.14 | 4 | 10
22 | 90 | CONCLUIDO | 6.2978 | 15.88 | 13.24 | 132.45 | 1.94 | 6 | 210.65 | 52.44 | 23 | 0 | 45.21 | 26214.54 | 148.66 | 433.33 | 60.85 | 51.85 | 2587.68 | 0.85 | 0.86 | 6.8 | 0.15 | 4 | 10
0 | 10 | CONCLUIDO | 6.0372 | 16.56 | 14.42 | 19.22 | 0.64 | 45 | 26.11 | 12.1 | 1 | 0 | 3.01 | 3454.41 | 42.12 | 434.45 | 96.93 | 51.85 | 20435.04 | 0.53 | 0.79 | 6.92 | 1.31 | 4 | 10
0 | 45 | CONCLUIDO | 4.8958 | 20.43 | 16.24 | 9.11 | 0.18 | 107 | 98.71 | 39.72 | 1 | 105 | 12.99 | 12407.75 | 147.38 | 434.81 | 157.78 | 51.85 | 50546.86 | 0.33 | 0.7 | 6.97 | 3.12 | 4 | 10
1 | 45 | CONCLUIDO | 5.7505 | 17.39 | 14.44 | 18.43 | 0.35 | 47 | 99.95 | 39.72 | 2 | 45 | 13.24 | 12561.45 | 128.28 | 433.72 | 99.7 | 51.85 | 21808.07 | 0.52 | 0.79 | 6.86 | 1.33 | 4 | 10
2 | 45 | CONCLUIDO | 6.0489 | 16.53 | 13.93 | 27.85 | 0.52 | 30 | 101.2 | 39.72 | 3 | 28 | 13.49 | 12715.54 | 120.66 | 433.71 | 83.18 | 51.85 | 13631.74 | 0.62 | 0.82 | 6.84 | 0.82 | 4 | 10
3 | 45 | CONCLUIDO | 6.1979 | 16.13 | 13.69 | 37.35 | 0.69 | 22 | 102.45 | 39.72 | 4 | 20 | 13.74 | 12870.03 | 115.77 | 433.41 | 75.68 | 51.85 | 9921.46 | 0.69 | 0.83 | 6.82 | 0.59 | 4 | 10
4 | 45 | CONCLUIDO | 6.2876 | 15.9 | 13.57 | 47.88 | 0.85 | 17 | 103.71 | 39.72 | 5 | 15 | 14 | 13024.91 | 111.34 | 433.51 | 71.62 | 51.85 | 7915.64 | 0.72 | 0.84 | 6.81 | 0.47 | 4 | 10
5 | 45 | CONCLUIDO | 6.3486 | 15.75 | 13.48 | 57.75 | 1.01 | 14 | 104.97 | 39.72 | 6 | 12 | 14.25 | 13180.19 | 107.26 | 433.46 | 68.48 | 51.85 | 6363.57 | 0.76 | 0.85 | 6.81 | 0.38 | 4 | 10
6 | 45 | CONCLUIDO | 6.3915 | 15.65 | 13.41 | 67.06 | 1.16 | 12 | 106.23 | 39.72 | 7 | 10 | 14.52 | 13335.87 | 103 | 433.34 | 66.46 | 51.85 | 5361.8 | 0.78 | 0.85 | 6.81 | 0.31 | 4 | 10
7 | 45 | CONCLUIDO | 6.4049 | 15.61 | 13.4 | 73.08 | 1.31 | 11 | 107.5 | 39.72 | 8 | 0 | 14.78 | 13491.96 | 102.14 | 433.39 | 65.74 | 51.85 | 5007.24 | 0.79 | 0.85 | 6.82 | 0.3 | 4 | 10
0 | 60 | CONCLUIDO | 4.4377 | 22.53 | 17.03 | 7.74 | 0.14 | 132 | 124.63 | 45 | 1 | 130 | 18.64 | 15605.44 | 181.12 | 435.2 | 183.31 | 51.85 | 63188.16 | 0.28 | 0.67 | 7.02 | 3.91 | 4 | 10
1 | 60 | CONCLUIDO | 5.4598 | 18.32 | 14.73 | 15.5 | 0.28 | 57 | 125.95 | 45 | 2 | 55 | 18.95 | 15767.7 | 154.78 | 433.95 | 109.4 | 51.85 | 26608.44 | 0.47 | 0.77 | 6.87 | 1.62 | 4 | 10
2 | 60 | CONCLUIDO | 5.8223 | 17.18 | 14.12 | 23.54 | 0.42 | 36 | 127.27 | 45 | 3 | 34 | 19.27 | 15930.42 | 146.15 | 433.68 | 89.1 | 51.85 | 16563.63 | 0.58 | 0.81 | 6.86 | 1.02 | 4 | 10
3 | 60 | CONCLUIDO | 5.9962 | 16.68 | 13.86 | 30.79 | 0.55 | 27 | 128.59 | 45 | 4 | 25 | 19.59 | 16093.6 | 141.17 | 433.53 | 80.63 | 51.85 | 12373.13 | 0.64 | 0.82 | 6.84 | 0.75 | 4 | 10
4 | 60 | CONCLUIDO | 6.1191 | 16.34 | 13.67 | 39.07 | 0.68 | 21 | 129.92 | 45 | 5 | 19 | 19.92 | 16257.24 | 137.06 | 433.47 | 75.05 | 51.85 | 9613.04 | 0.69 | 0.83 | 6.82 | 0.57 | 4 | 10
5 | 60 | CONCLUIDO | 6.1965 | 16.14 | 13.57 | 47.9 | 0.81 | 17 | 131.25 | 45 | 6 | 15 | 20.25 | 16421.36 | 133.65 | 433.53 | 71.67 | 51.85 | 7942.48 | 0.72 | 0.84 | 6.82 | 0.47 | 4 | 10
6 | 60 | CONCLUIDO | 6.2447 | 16.01 | 13.5 | 53.99 | 0.93 | 15 | 132.58 | 45 | 7 | 13 | 20.59 | 16585.95 | 130.46 | 433.38 | 69.22 | 51.85 | 6727.98 | 0.75 | 0.84 | 6.82 | 0.4 | 4 | 10
7 | 60 | CONCLUIDO | 6.2874 | 15.9 | 13.44 | 62.03 | 1.06 | 13 | 133.92 | 45 | 8 | 11 | 20.93 | 16751.02 | 127.52 | 433.39 | 67.25 | 51.85 | 5753.54 | 0.77 | 0.85 | 6.81 | 0.34 | 4 | 10
8 | 60 | CONCLUIDO | 6.3354 | 15.78 | 13.37 | 72.93 | 1.18 | 11 | 135.27 | 45 | 9 | 9 | 21.27 | 16916.71 | 124.26 | 433.39 | 65.2 | 51.85 | 4737.58 | 0.8 | 0.85 | 6.8 | 0.27 | 4 | 10
9 | 60 | CONCLUIDO | 6.3502 | 15.75 | 13.36 | 80.16 | 1.29 | 10 | 136.61 | 45 | 10 | 8 | 21.61 | 17082.76 | 121.25 | 433.33 | 64.78 | 51.85 | 4530.69 | 0.8 | 0.85 | 6.81 | 0.26 | 4 | 10
10 | 60 | CONCLUIDO | 6.3753 | 15.69 | 13.32 | 88.82 | 1.41 | 9 | 137.96 | 45 | 11 | 7 | 21.96 | 17249.3 | 118.39 | 433.46 | 63.54 | 51.85 | 3919.06 | 0.82 | 0.86 | 6.8 | 0.22 | 4 | 10
11 | 60 | CONCLUIDO | 6.3697 | 15.7 | 13.34 | 88.91 | 1.52 | 9 | 139.32 | 45 | 12 | 1 | 22.32 | 17416.34 | 117.83 | 433.36 | 63.86 | 51.85 | 4076.58 | 0.81 | 0.85 | 6.81 | 0.24 | 4 | 10
12 | 60 | CONCLUIDO | 6.3658 | 15.71 | 13.35 | 88.98 | 1.63 | 9 | 140.67 | 45 | 13 | 0 | 22.68 | 17583.88 | 118.69 | 433.43 | 63.98 | 51.85 | 4137.01 | 0.81 | 0.85 | 6.82 | 0.25 | 4 | 10
0 | 80 | CONCLUIDO | 3.931 | 25.44 | 17.89 | 6.63 | 0.11 | 162 | 159.12 | 50.28 | 1 | 160 | 27.84 | 19859.16 | 223.38 | 435.43 | 211.58 | 51.85 | 77171.84 | 0.25 | 0.64 | 7.06 | 4.77 | 4 | 10
1 | 80 | CONCLUIDO | 5.1102 | 19.57 | 15.05 | 13.28 | 0.22 | 68 | 160.54 | 50.28 | 2 | 66 | 28.26 | 20034.4 | 186.75 | 434.11 | 119.55 | 51.85 | 31627.65 | 0.43 | 0.76 | 6.9 | 1.94 | 4 | 10
2 | 80 | CONCLUIDO | 5.5289 | 18.09 | 14.34 | 19.56 | 0.33 | 44 | 161.97 | 50.28 | 3 | 42 | 28.69 | 20210.21 | 176.48 | 433.75 | 96.65 | 51.85 | 20296.55 | 0.54 | 0.8 | 6.86 | 1.24 | 4 | 10
3 | 80 | CONCLUIDO | 5.7642 | 17.35 | 13.99 | 26.24 | 0.43 | 32 | 163.4 | 50.28 | 4 | 30 | 29.12 | 20386.62 | 170.61 | 433.58 | 84.93 | 51.85 | 14496.88 | 0.61 | 0.81 | 6.85 | 0.89 | 4 | 10
4 | 80 | CONCLUIDO | 5.9073 | 16.93 | 13.8 | 33.12 | 0.54 | 25 | 164.83 | 50.28 | 5 | 23 | 29.55 | 20563.61 | 166.53 | 433.46 | 78.91 | 51.85 | 11524.06 | 0.66 | 0.83 | 6.83 | 0.7 | 4 | 10
5 | 80 | CONCLUIDO | 5.9925 | 16.69 | 13.69 | 39.1 | 0.64 | 21 | 166.27 | 50.28 | 6 | 19 | 29.99 | 20741.2 | 163.55 | 433.48 | 75.18 | 51.85 | 9676.9 | 0.69 | 0.83 | 6.83 | 0.59 | 4 | 10
6 | 80 | CONCLUIDO | 6.0641 | 16.49 | 13.59 | 45.29 | 0.74 | 18 | 167.72 | 50.28 | 7 | 16 | 30.44 | 20919.39 | 160.72 | 433.49 | 72.18 | 51.85 | 8193.72 | 0.72 | 0.84 | 6.82 | 0.49 | 4 | 10
7 | 80 | CONCLUIDO | 6.1066 | 16.38 | 13.54 | 50.76 | 0.84 | 16 | 169.17 | 50.28 | 8 | 14 | 30.89 | 21098.19 | 158.35 | 433.52 | 70.41 | 51.85 | 7317.17 | 0.74 | 0.84 | 6.82 | 0.43 | 4 | 10
8 | 80 | CONCLUIDO | 6.1582 | 16.24 | 13.46 | 57.7 | 0.94 | 14 | 170.62 | 50.28 | 9 | 12 | 31.34 | 21277.6 | 155.91 | 433.44 | 68.27 | 51.85 | 6255.36 | 0.76 | 0.85 | 6.81 | 0.36 | 4 | 10
9 | 80 | CONCLUIDO | 6.2061 | 16.11 | 13.4 | 67.01 | 1.03 | 12 | 172.08 | 50.28 | 10 | 10 | 31.8 | 21457.64 | 153.08 | 433.32 | 66.06 | 51.85 | 5164.83 | 0.78 | 0.85 | 6.81 | 0.3 | 4 | 10
10 | 80 | CONCLUIDO | 6.2287 | 16.05 | 13.38 | 72.96 | 1.12 | 11 | 173.55 | 50.28 | 11 | 9 | 32.27 | 21638.31 | 151.35 | 433.36 | 65.27 | 51.85 | 4772.67 | 0.79 | 0.85 | 6.81 | 0.28 | 4 | 10
11 | 80 | CONCLUIDO | 6.2486 | 16 | 13.36 | 80.14 | 1.22 | 10 | 175.02 | 50.28 | 12 | 8 | 32.74 | 21819.6 | 148.85 | 433.35 | 64.58 | 51.85 | 4433.68 | 0.8 | 0.85 | 6.81 | 0.26 | 4 | 10
12 | 80 | CONCLUIDO | 6.252 | 16 | 13.35 | 80.09 | 1.31 | 10 | 176.49 | 50.28 | 13 | 8 | 33.21 | 22001.54 | 146.92 | 433.29 | 64.3 | 51.85 | 4290.91 | 0.81 | 0.85 | 6.81 | 0.25 | 4 | 10
13 | 80 | CONCLUIDO | 6.2763 | 15.93 | 13.32 | 88.79 | 1.4 | 9 | 177.97 | 50.28 | 14 | 7 | 33.69 | 22184.13 | 145.84 | 433.44 | 63.41 | 51.85 | 3854.01 | 0.82 | 0.86 | 6.8 | 0.22 | 4 | 10
14 | 80 | CONCLUIDO | 6.2968 | 15.88 | 13.3 | 99.74 | 1.48 | 8 | 179.46 | 50.28 | 15 | 6 | 34.18 | 22367.38 | 143.43 | 433.29 | 62.63 | 51.85 | 3468.64 | 0.83 | 0.86 | 6.81 | 0.2 | 4 | 10
15 | 80 | CONCLUIDO | 6.2967 | 15.88 | 13.3 | 99.74 | 1.57 | 8 | 180.95 | 50.28 | 16 | 6 | 34.67 | 22551.28 | 141.63 | 433.28 | 62.75 | 51.85 | 3525.27 | 0.83 | 0.86 | 6.8 | 0.2 | 4 | 10
16 | 80 | CONCLUIDO | 6.3177 | 15.83 | 13.28 | 113.82 | 1.65 | 7 | 182.45 | 50.28 | 17 | 5 | 35.17 | 22735.98 | 138.67 | 433.29 | 62.21 | 51.85 | 3260.29 | 0.83 | 0.86 | 6.8 | 0.18 | 4 | 10
17 | 80 | CONCLUIDO | 6.3186 | 15.83 | 13.28 | 113.8 | 1.74 | 7 | 183.95 | 50.28 | 18 | 3 | 35.67 | 22921.24 | 138.58 | 433.32 | 61.9 | 51.85 | 3106.88 | 0.84 | 0.86 | 6.81 | 0.18 | 4 | 10
18 | 80 | CONCLUIDO | 6.318 | 15.83 | 13.28 | 113.81 | 1.82 | 7 | 185.46 | 50.28 | 19 | 0 | 36.18 | 23107.19 | 139.14 | 433.42 | 61.9 | 51.85 | 3107.34 | 0.84 | 0.86 | 6.81 | 0.18 | 4 | 10
0 | 35 | CONCLUIDO | 5.2007 | 19.23 | 15.77 | 10.4 | 0.22 | 91 | 80.84 | 35.1 | 1 | 89 | 9.74 | 10204.21 | 124.15 | 434.53 | 142.86 | 51.85 | 43170.04 | 0.36 | 0.72 | 6.94 | 2.65 | 4 | 10
1 | 35 | CONCLUIDO | 5.9444 | 16.82 | 14.24 | 21.36 | 0.43 | 40 | 82.04 | 35.1 | 2 | 38 | 9.94 | 10352.53 | 108.47 | 433.77 | 93.23 | 51.85 | 18606.43 | 0.56 | 0.8 | 6.86 | 1.14 | 4 | 10
2 | 35 | CONCLUIDO | 6.1898 | 16.16 | 13.82 | 31.88 | 0.63 | 26 | 83.25 | 35.1 | 3 | 24 | 10.15 | 10501.19 | 101.27 | 433.64 | 79.47 | 51.85 | 11797.1 | 0.65 | 0.83 | 6.83 | 0.71 | 4 | 10
3 | 35 | CONCLUIDO | 6.338 | 15.78 | 13.58 | 45.25 | 0.83 | 18 | 84.46 | 35.1 | 4 | 16 | 10.36 | 10650.22 | 95.03 | 433.44 | 71.75 | 51.85 | 7978.74 | 0.72 | 0.84 | 6.82 | 0.48 | 4 | 10
4 | 35 | CONCLUIDO | 6.4008 | 15.62 | 13.49 | 57.81 | 1.02 | 14 | 85.67 | 35.1 | 5 | 10 | 10.57 | 10799.59 | 90.11 | 433.48 | 68.87 | 51.85 | 6557.89 | 0.75 | 0.85 | 6.82 | 0.39 | 4 | 10
5 | 35 | CONCLUIDO | 6.4034 | 15.62 | 13.48 | 57.79 | 1.21 | 14 | 86.88 | 35.1 | 6 | 0 | 10.78 | 10949.33 | 90.6 | 433.64 | 68.37 | 51.85 | 6309.05 | 0.76 | 0.85 | 6.82 | 0.38 | 4 | 10
0 | 50 | CONCLUIDO | 4.7463 | 21.07 | 16.48 | 8.6 | 0.16 | 115 | 107.41 | 41.65 | 1 | 113 | 14.77 | 13481.73 | 158.54 | 434.95 | 165.48 | 51.85 | 54356.68 | 0.31 | 0.69 | 6.99 | 3.36 | 4 | 10
1 | 50 | CONCLUIDO | 5.6424 | 17.72 | 14.55 | 17.12 | 0.32 | 51 | 108.68 | 41.65 | 2 | 49 | 15.03 | 13638.32 | 137.68 | 434 | 103.33 | 51.85 | 23600.24 | 0.5 | 0.78 | 6.88 | 1.45 | 4 | 10
2 | 50 | CONCLUIDO | 5.9455 | 16.82 | 14.05 | 25.55 | 0.48 | 33 | 109.96 | 41.65 | 3 | 31 | 15.31 | 13795.21 | 130.24 | 433.57 | 86.86 | 51.85 | 15457.27 | 0.6 | 0.81 | 6.85 | 0.95 | 4 | 10
3 | 50 | CONCLUIDO | 6.1233 | 16.33 | 13.76 | 34.4 | 0.63 | 24 | 111.23 | 41.65 | 4 | 22 | 15.58 | 13952.52 | 124.95 | 433.45 | 77.5 | 51.85 | 10821.98 | 0.67 | 0.83 | 6.84 | 0.66 | 4 | 10
4 | 50 | CONCLUIDO | 6.2187 | 16.08 | 13.62 | 43.02 | 0.78 | 19 | 112.51 | 41.65 | 5 | 17 | 15.86 | 14110.24 | 120.44 | 433.37 | 73.04 | 51.85 | 8618.89 | 0.71 | 0.84 | 6.83 | 0.52 | 4 | 10
5 | 50 | CONCLUIDO | 6.3011 | 15.87 | 13.5 | 54 | 0.93 | 15 | 113.79 | 41.65 | 6 | 13 | 16.14 | 14268.39 | 116.66 | 433.52 | 69.29 | 51.85 | 6760.39 | 0.75 | 0.84 | 6.81 | 0.4 | 4 | 10
6 | 50 | CONCLUIDO | 6.3407 | 15.77 | 13.45 | 62.06 | 1.07 | 13 | 115.08 | 41.65 | 7 | 11 | 16.43 | 14426.96 | 112.89 | 433.42 | 67.59 | 51.85 | 5923.02 | 0.77 | 0.85 | 6.81 | 0.35 | 4 | 10
7 | 50 | CONCLUIDO | 6.3835 | 15.67 | 13.38 | 73.01 | 1.21 | 11 | 116.37 | 41.65 | 8 | 9 | 16.72 | 14585.96 | 109.5 | 433.42 | 65.52 | 51.85 | 4898.27 | 0.79 | 0.85 | 6.81 | 0.29 | 4 | 10
8 | 50 | CONCLUIDO | 6.3991 | 15.63 | 13.37 | 80.21 | 1.35 | 10 | 117.66 | 41.65 | 9 | 1 | 17.01 | 14745.39 | 106.73 | 433.53 | 64.69 | 51.85 | 4488.2 | 0.8 | 0.85 | 6.82 | 0.27 | 4 | 10
9 | 50 | CONCLUIDO | 6.3982 | 15.63 | 13.37 | 80.23 | 1.48 | 10 | 118.96 | 41.65 | 10 | 0 | 17.31 | 14905.25 | 107.79 | 433.49 | 64.73 | 51.85 | 4506.23 | 0.8 | 0.85 | 6.82 | 0.27 | 4 | 10
0 | 25 | CONCLUIDO | 5.5788 | 17.92 | 15.14 | 12.8 | 0.28 | 71 | 61.76 | 28.92 | 1 | 69 | 6.84 | 7851.41 | 97.08 | 434.41 | 122.12 | 51.85 | 32898.12 | 0.42 | 0.75 | 6.92 | 2.03 | 4 | 10
1 | 25 | CONCLUIDO | 6.1578 | 16.24 | 14 | 26.25 | 0.55 | 32 | 62.92 | 28.92 | 2 | 30 | 7 | 7994.37 | 84.56 | 433.83 | 85.37 | 51.85 | 14719.8 | 0.61 | 0.81 | 6.84 | 0.9 | 4 | 10
2 | 25 | CONCLUIDO | 6.3589 | 15.73 | 13.65 | 40.96 | 0.81 | 20 | 64.08 | 28.92 | 3 | 16 | 7.16 | 8137.65 | 76.49 | 433.48 | 74.09 | 51.85 | 9135.49 | 0.7 | 0.84 | 6.83 | 0.55 | 4 | 10
3 | 25 | CONCLUIDO | 6.3709 | 15.7 | 13.64 | 43.06 | 1.07 | 19 | 65.25 | 28.92 | 4 | 0 | 7.33 | 8281.25 | 76.92 | 433.65 | 73.03 | 51.85 | 8610.93 | 0.71 | 0.84 | 6.84 | 0.54 | 4 | 10
0 | 85 | CONCLUIDO | 3.8083 | 26.26 | 18.12 | 6.4 | 0.11 | 170 | 167.88 | 51.39 | 1 | 168 | 30.49 | 20939.59 | 234.16 | 435.8 | 219.67 | 51.85 | 81176.58 | 0.24 | 0.63 | 7.06 | 4.99 | 4 | 10
1 | 85 | CONCLUIDO | 5.024 | 19.9 | 15.13 | 12.78 | 0.21 | 71 | 169.33 | 51.39 | 2 | 69 | 30.94 | 21118.46 | 194.45 | 434.36 | 122.02 | 51.85 | 32847.11 | 0.42 | 0.75 | 6.9 | 2.01 | 4 | 10
2 | 85 | CONCLUIDO | 5.4711 | 18.28 | 14.38 | 19.17 | 0.31 | 45 | 170.79 | 51.39 | 3 | 43 | 31.4 | 21297.94 | 183.43 | 433.92 | 97.69 | 51.85 | 20813.87 | 0.53 | 0.79 | 6.87 | 1.27 | 4 | 10
3 | 85 | CONCLUIDO | 5.7005 | 17.54 | 14.05 | 25.55 | 0.41 | 33 | 172.25 | 51.39 | 4 | 31 | 31.86 | 21478.05 | 177.79 | 433.57 | 87.13 | 51.85 | 15591.38 | 0.6 | 0.81 | 6.85 | 0.95 | 4 | 10
4 | 85 | CONCLUIDO | 5.8592 | 17.07 | 13.81 | 31.88 | 0.51 | 26 | 173.71 | 51.39 | 5 | 24 | 32.32 | 21658.78 | 173.26 | 433.56 | 79.41 | 51.85 | 11766.45 | 0.65 | 0.83 | 6.83 | 0.71 | 4 | 10
5 | 85 | CONCLUIDO | 5.9429 | 16.83 | 13.71 | 37.39 | 0.61 | 22 | 175.18 | 51.39 | 6 | 20 | 32.79 | 21840.16 | 170.57 | 433.41 | 75.98 | 51.85 | 10074.84 | 0.68 | 0.83 | 6.83 | 0.61 | 4 | 10
6 | 85 | CONCLUIDO | 6.012 | 16.63 | 13.62 | 43 | 0.7 | 19 | 176.66 | 51.39 | 7 | 17 | 33.27 | 22022.17 | 167.58 | 433.5 | 72.82 | 51.85 | 8507.22 | 0.71 | 0.84 | 6.83 | 0.52 | 4 | 10
7 | 85 | CONCLUIDO | 6.0856 | 16.43 | 13.52 | 50.69 | 0.8 | 16 | 178.14 | 51.39 | 8 | 14 | 33.75 | 22204.83 | 165.17 | 433.46 | 69.96 | 51.85 | 7093.45 | 0.74 | 0.84 | 6.81 | 0.42 | 4 | 10
8 | 85 | CONCLUIDO | 6.1246 | 16.33 | 13.48 | 57.77 | 0.89 | 14 | 179.63 | 51.39 | 9 | 12 | 34.24 | 22388.15 | 162.75 | 433.44 | 68.7 | 51.85 | 6471.86 | 0.75 | 0.85 | 6.81 | 0.38 | 4 | 10
9 | 85 | CONCLUIDO | 6.151 | 16.26 | 13.44 | 62.05 | 0.98 | 13 | 181.12 | 51.39 | 10 | 11 | 34.73 | 22572.13 | 160.91 | 433.43 | 67.58 | 51.85 | 5916.44 | 0.77 | 0.85 | 6.81 | 0.35 | 4 | 10
10 | 85 | CONCLUIDO | 6.1757 | 16.19 | 13.41 | 67.07 | 1.07 | 12 | 182.62 | 51.39 | 11 | 10 | 35.22 | 22756.91 | 158.9 | 433.4 | 66.54 | 51.85 | 5402.55 | 0.78 | 0.85 | 6.81 | 0.31 | 4 | 10
11 | 85 | CONCLUIDO | 6.2016 | 16.12 | 13.38 | 72.98 | 1.16 | 11 | 184.12 | 51.39 | 12 | 9 | 35.73 | 22942.24 | 157.33 | 433.42 | 65.37 | 51.85 | 4823.19 | 0.79 | 0.85 | 6.81 | 0.28 | 4 | 10
12 | 85 | CONCLUIDO | 6.2274 | 16.06 | 13.35 | 80.08 | 1.24 | 10 | 185.63 | 51.39 | 13 | 8 | 36.24 | 23128.27 | 154.95 | 433.33 | 64.37 | 51.85 | 4328.43 | 0.81 | 0.85 | 6.8 | 0.25 | 4 | 10
13 | 85 | CONCLUIDO | 6.2476 | 16.01 | 13.33 | 88.86 | 1.33 | 9 | 187.14 | 51.39 | 14 | 7 | 36.75 | 23314.98 | 152.87 | 433.31 | 63.65 | 51.85 | 3970.55 | 0.81 | 0.86 | 6.81 | 0.23 | 4 | 10
14 | 85 | CONCLUIDO | 6.245 | 16.01 | 13.34 | 88.9 | 1.41 | 9 | 188.66 | 51.39 | 15 | 7 | 37.27 | 23502.4 | 151.47 | 433.44 | 63.99 | 51.85 | 4141.52 | 0.81 | 0.85 | 6.8 | 0.24 | 4 | 10
15 | 85 | CONCLUIDO | 6.2736 | 15.94 | 13.3 | 99.72 | 1.49 | 8 | 190.19 | 51.39 | 16 | 6 | 37.79 | 23690.52 | 149.77 | 433.35 | 62.53 | 51.85 | 3416.69 | 0.83 | 0.86 | 6.81 | 0.2 | 4 | 10
16 | 85 | CONCLUIDO | 6.2727 | 15.94 | 13.3 | 99.74 | 1.57 | 8 | 191.72 | 51.39 | 17 | 6 | 38.33 | 23879.37 | 147.61 | 433.34 | 62.72 | 51.85 | 3513.63 | 0.83 | 0.86 | 6.8 | 0.2 | 4 | 10
17 | 85 | CONCLUIDO | 6.2968 | 15.88 | 13.27 | 113.75 | 1.65 | 7 | 193.26 | 51.39 | 18 | 5 | 38.86 | 24068.93 | 145.31 | 433.39 | 61.93 | 51.85 | 3121.58 | 0.84 | 0.86 | 6.8 | 0.17 | 4 | 10
18 | 85 | CONCLUIDO | 6.2959 | 15.88 | 13.27 | 113.77 | 1.73 | 7 | 194.8 | 51.39 | 19 | 5 | 39.41 | 24259.23 | 144.29 | 433.29 | 62.01 | 51.85 | 3160.31 | 0.84 | 0.86 | 6.8 | 0.17 | 4 | 10
19 | 85 | CONCLUIDO | 6.295 | 15.89 | 13.28 | 113.79 | 1.81 | 7 | 196.35 | 51.39 | 20 | 1 | 39.96 | 24450.27 | 142.17 | 433.35 | 61.83 | 51.85 | 3070.5 | 0.84 | 0.86 | 6.81 | 0.18 | 4 | 10
20 | 85 | CONCLUIDO | 6.2941 | 15.89 | 13.28 | 113.81 | 1.88 | 7 | 197.9 | 51.39 | 21 | 0 | 40.51 | 24642.07 | 142.76 | 433.41 | 61.8 | 51.85 | 3056.79 | 0.84 | 0.86 | 6.81 | 0.18 | 4 | 10
0 | 20 | CONCLUIDO | 5.7807 | 17.3 | 14.82 | 14.82 | 0.34 | 60 | 51.33 | 24.83 | 1 | 58 | 5.51 | 6564.78 | 81.37 | 434.17 | 111.89 | 51.85 | 27837.05 | 0.46 | 0.77 | 6.89 | 1.71 | 4 | 10
1 | 20 | CONCLUIDO | 6.3 | 15.87 | 13.81 | 31.86 | 0.66 | 26 | 52.47 | 24.83 | 2 | 24 | 5.64 | 6705.1 | 68.91 | 433.61 | 79.32 | 51.85 | 11720.94 | 0.65 | 0.83 | 6.83 | 0.71 | 4 | 10
2 | 20 | CONCLUIDO | 6.3365 | 15.78 | 13.75 | 35.88 | 0.97 | 23 | 53.61 | 24.83 | 3 | 0 | 5.78 | 6845.59 | 68.22 | 433.74 | 76.42 | 51.85 | 10287.42 | 0.68 | 0.83 | 6.86 | 0.65 | 4 | 10
0 | 65 | CONCLUIDO | 4.3157 | 23.17 | 17.21 | 7.43 | 0.13 | 139 | 133.21 | 46.47 | 1 | 137 | 20.75 | 16663.42 | 191.28 | 434.77 | 189.28 | 51.85 | 66136.28 | 0.27 | 0.66 | 7.03 | 4.08 | 4 | 10
1 | 65 | CONCLUIDO | 5.3743 | 18.61 | 14.79 | 14.79 | 0.26 | 60 | 134.55 | 46.47 | 2 | 58 | 21.09 | 16828.84 | 162.77 | 434.12 | 111.29 | 51.85 | 27535.75 | 0.47 | 0.77 | 6.88 | 1.68 | 4 | 10
2 | 65 | CONCLUIDO | 5.7548 | 17.38 | 14.16 | 22.36 | 0.39 | 38 | 135.9 | 46.47 | 3 | 36 | 21.43 | 16994.64 | 153.82 | 433.71 | 90.92 | 51.85 | 17460.76 | 0.57 | 0.81 | 6.85 | 1.06 | 4 | 10
3 | 65 | CONCLUIDO | 5.9406 | 16.83 | 13.89 | 29.77 | 0.52 | 28 | 137.25 | 46.47 | 4 | 26 | 21.78 | 17160.92 | 148.88 | 433.65 | 81.91 | 51.85 | 13009.45 | 0.63 | 0.82 | 6.84 | 0.79 | 4 | 10
4 | 65 | CONCLUIDO | 6.0696 | 16.48 | 13.7 | 37.35 | 0.64 | 22 | 138.6 | 46.47 | 5 | 20 | 22.13 | 17327.69 | 144.76 | 433.68 | 75.62 | 51.85 | 9892.03 | 0.69 | 0.83 | 6.83 | 0.6 | 4 | 10
5 | 65 | CONCLUIDO | 6.1497 | 16.26 | 13.59 | 45.3 | 0.76 | 18 | 139.95 | 46.47 | 6 | 16 | 22.49 | 17494.97 | 141.24 | 433.5 | 72 | 51.85 | 8104.27 | 0.72 | 0.84 | 6.83 | 0.49 | 4 | 10
6 | 65 | CONCLUIDO | 6.1908 | 16.15 | 13.54 | 50.76 | 0.88 | 16 | 141.31 | 46.47 | 7 | 14 | 22.85 | 17662.75 | 138.64 | 433.41 | 70.38 | 51.85 | 7300.58 | 0.74 | 0.84 | 6.82 | 0.44 | 4 | 10
7 | 65 | CONCLUIDO | 6.2375 | 16.03 | 13.47 | 57.73 | 0.99 | 14 | 142.68 | 46.47 | 8 | 12 | 23.21 | 17831.04 | 135.43 | 433.55 | 68.36 | 51.85 | 6305.08 | 0.76 | 0.85 | 6.81 | 0.37 | 4 | 10
8 | 65 | CONCLUIDO | 6.2775 | 15.93 | 13.42 | 67.12 | 1.11 | 12 | 144.05 | 46.47 | 9 | 10 | 23.58 | 17999.83 | 132.83 | 433.54 | 66.94 | 51.85 | 5600.56 | 0.77 | 0.85 | 6.81 | 0.32 | 4 | 10
9 | 65 | CONCLUIDO | 6.3048 | 15.86 | 13.38 | 72.99 | 1.22 | 11 | 145.42 | 46.47 | 10 | 9 | 23.95 | 18169.15 | 130.41 | 433.37 | 65.3 | 51.85 | 4788.74 | 0.79 | 0.85 | 6.81 | 0.28 | 4 | 10
10 | 65 | CONCLUIDO | 6.3202 | 15.82 | 13.37 | 80.22 | 1.33 | 10 | 146.8 | 46.47 | 11 | 8 | 24.33 | 18338.99 | 127.69 | 433.34 | 65.03 | 51.85 | 4659.56 | 0.8 | 0.85 | 6.81 | 0.27 | 4 | 10
11 | 65 | CONCLUIDO | 6.3525 | 15.74 | 13.32 | 88.78 | 1.43 | 9 | 148.18 | 46.47 | 12 | 7 | 24.71 | 18509.36 | 125.22 | 433.31 | 63.39 | 51.85 | 3844.26 | 0.82 | 0.86 | 6.8 | 0.22 | 4 | 10
12 | 65 | CONCLUIDO | 6.3727 | 15.69 | 13.29 | 99.7 | 1.54 | 8 | 149.56 | 46.47 | 13 | 3 | 25.1 | 18680.25 | 122.9 | 433.48 | 62.38 | 51.85 | 3340.77 | 0.83 | 0.86 | 6.81 | 0.19 | 4 | 10
13 | 65 | CONCLUIDO | 6.3692 | 15.7 | 13.3 | 99.77 | 1.64 | 8 | 150.95 | 46.47 | 14 | 0 | 25.49 | 18851.69 | 123.43 | 433.43 | 62.53 | 51.85 | 3417.36 | 0.83 | 0.86 | 6.81 | 0.2 | 4 | 10
0 | 75 | CONCLUIDO | 4.0502 | 24.69 | 17.68 | 6.84 | 0.12 | 155 | 150.44 | 49.1 | 1 | 153 | 25.34 | 18787.76 | 212.78 | 435.37 | 205.1 | 51.85 | 73967.74 | 0.25 | 0.65 | 7.04 | 4.55 | 4 | 10
1 | 75 | CONCLUIDO | 5.1813 | 19.3 | 15.01 | 13.64 | 0.23 | 66 | 151.83 | 49.1 | 2 | 64 | 25.73 | 18959.54 | 179.34 | 433.97 | 117.85 | 51.85 | 30788.38 | 0.44 | 0.76 | 6.91 | 1.9 | 4 | 10
2 | 75 | CONCLUIDO | 5.608 | 17.83 | 14.27 | 20.39 | 0.35 | 42 | 153.23 | 49.1 | 3 | 40 | 26.13 | 19131.85 | 168.93 | 433.75 | 93.96 | 51.85 | 18963.71 | 0.55 | 0.8 | 6.87 | 1.17 | 4 | 10
3 | 75 | CONCLUIDO | 5.8138 | 17.2 | 13.98 | 27.05 | 0.46 | 31 | 154.63 | 49.1 | 4 | 29 | 26.53 | 19304.72 | 163.72 | 433.7 | 84.51 | 51.85 | 14292.42 | 0.61 | 0.82 | 6.85 | 0.87 | 4 | 10
4 | 75 | CONCLUIDO | 5.9682 | 16.76 | 13.75 | 34.36 | 0.57 | 24 | 156.03 | 49.1 | 5 | 22 | 26.94 | 19478.15 | 159.28 | 433.56 | 77.21 | 51.85 | 10678.92 | 0.67 | 0.83 | 6.83 | 0.64 | 4 | 10
5 | 75 | CONCLUIDO | 6.0503 | 16.53 | 13.64 | 40.92 | 0.67 | 20 | 157.44 | 49.1 | 6 | 18 | 27.35 | 19652.13 | 156.32 | 433.48 | 73.8 | 51.85 | 8991.58 | 0.7 | 0.84 | 6.82 | 0.54 | 4 | 10
6 | 75 | CONCLUIDO | 6.1131 | 16.36 | 13.56 | 47.87 | 0.78 | 17 | 158.86 | 49.1 | 7 | 15 | 27.77 | 19826.68 | 153.52 | 433.47 | 71.12 | 51.85 | 7668.44 | 0.73 | 0.84 | 6.82 | 0.46 | 4 | 10
7 | 75 | CONCLUIDO | 6.1573 | 16.24 | 13.51 | 54.02 | 0.88 | 15 | 160.28 | 49.1 | 8 | 13 | 28.19 | 20001.93 | 151.11 | 433.45 | 69.49 | 51.85 | 6862.74 | 0.75 | 0.84 | 6.81 | 0.41 | 4 | 10
8 | 75 | CONCLUIDO | 6.1985 | 16.13 | 13.46 | 62.12 | 0.99 | 13 | 161.71 | 49.1 | 9 | 11 | 28.61 | 20177.64 | 148.53 | 433.47 | 67.83 | 51.85 | 6041.18 | 0.76 | 0.85 | 6.82 | 0.36 | 4 | 10
9 | 75 | CONCLUIDO | 6.2303 | 16.05 | 13.41 | 67.04 | 1.09 | 12 | 163.13 | 49.1 | 10 | 10 | 29.04 | 20353.94 | 146.07 | 433.35 | 66.27 | 51.85 | 5268.51 | 0.78 | 0.85 | 6.81 | 0.31 | 4 | 10
10 | 75 | CONCLUIDO | 6.2551 | 15.99 | 13.37 | 72.95 | 1.18 | 11 | 164.57 | 49.1 | 11 | 9 | 29.47 | 20530.82 | 144.18 | 433.41 | 65.32 | 51.85 | 4797.46 | 0.79 | 0.85 | 6.8 | 0.28 | 4 | 10
11 | 75 | CONCLUIDO | 6.2713 | 15.95 | 13.36 | 80.18 | 1.28 | 10 | 166.01 | 49.1 | 12 | 8 | 29.91 | 20708.3 | 141.85 | 433.37 | 64.75 | 51.85 | 4518.22 | 0.8 | 0.85 | 6.81 | 0.26 | 4 | 10
12 | 75 | CONCLUIDO | 6.2992 | 15.88 | 13.32 | 88.82 | 1.38 | 9 | 167.45 | 49.1 | 13 | 7 | 30.36 | 20886.38 | 139.46 | 433.3 | 63.5 | 51.85 | 3895.35 | 0.82 | 0.86 | 6.81 | 0.22 | 4 | 10
13 | 75 | CONCLUIDO | 6.325 | 15.81 | 13.29 | 99.67 | 1.47 | 8 | 168.9 | 49.1 | 14 | 6 | 30.81 | 21065.06 | 136.48 | 433.38 | 62.42 | 51.85 | 3364.47 | 0.83 | 0.86 | 6.8 | 0.19 | 4 | 10
14 | 75 | CONCLUIDO | 6.321 | 15.82 | 13.3 | 99.75 | 1.56 | 8 | 170.35 | 49.1 | 15 | 6 | 31.26 | 21244.37 | 135.28 | 433.32 | 62.81 | 51.85 | 3558.93 | 0.83 | 0.86 | 6.8 | 0.2 | 4 | 10
15 | 75 | CONCLUIDO | 6.3376 | 15.78 | 13.29 | 113.9 | 1.65 | 7 | 171.81 | 49.1 | 16 | 3 | 31.72 | 21424.29 | 132.09 | 433.28 | 62.29 | 51.85 | 3302.1 | 0.83 | 0.86 | 6.81 | 0.19 | 4 | 10
16 | 75 | CONCLUIDO | 6.3386 | 15.78 | 13.29 | 113.88 | 1.74 | 7 | 173.28 | 49.1 | 17 | 0 | 32.18 | 21604.83 | 132.83 | 433.34 | 62.12 | 51.85 | 3219.31 | 0.83 | 0.86 | 6.81 | 0.19 | 4 | 10
0 | 95 | CONCLUIDO | 3.5568 | 28.12 | 18.69 | 6 | 0.1 | 187 | 185.69 | 53.44 | 1 | 185 | 36.26 | 23136.14 | 257.4 | 435.78 | 238.07 | 51.85 | 90293.43 | 0.22 | 0.61 | 7.1 | 5.56 | 4 | 10
1 | 95 | CONCLUIDO | 4.8394 | 20.66 | 15.33 | 11.94 | 0.19 | 77 | 187.21 | 53.44 | 2 | 75 | 36.77 | 23322.88 | 210.46 | 434.24 | 128.7 | 51.85 | 36160.12 | 0.4 | 0.74 | 6.92 | 2.22 | 4 | 10
2 | 95 | CONCLUIDO | 5.3242 | 18.78 | 14.49 | 17.74 | 0.28 | 49 | 188.73 | 53.44 | 3 | 47 | 37.29 | 23510.33 | 197.76 | 433.71 | 101.33 | 51.85 | 22610.43 | 0.51 | 0.79 | 6.87 | 1.39 | 4 | 10
3 | 95 | CONCLUIDO | 5.5821 | 17.91 | 14.11 | 23.51 | 0.37 | 36 | 190.25 | 53.44 | 4 | 34 | 37.82 | 23698.48 | 191.29 | 433.85 | 88.97 | 51.85 | 16498.16 | 0.58 | 0.81 | 6.84 | 1 | 4 | 10
4 | 95 | CONCLUIDO | 5.7466 | 17.4 | 13.89 | 29.77 | 0.46 | 28 | 191.78 | 53.44 | 5 | 26 | 38.35 | 23887.36 | 187.17 | 433.49 | 81.94 | 51.85 | 13020.35 | 0.63 | 0.82 | 6.84 | 0.79 | 4 | 10
5 | 95 | CONCLUIDO | 5.8623 | 17.06 | 13.73 | 35.83 | 0.55 | 23 | 193.32 | 53.44 | 6 | 21 | 38.89 | 24076.95 | 183.65 | 433.54 | 76.65 | 51.85 | 10402.28 | 0.68 | 0.83 | 6.83 | 0.63 | 4 | 10
6 | 95 | CONCLUIDO | 5.9333 | 16.85 | 13.64 | 40.92 | 0.64 | 20 | 194.86 | 53.44 | 7 | 18 | 39.43 | 24267.28 | 181.29 | 433.47 | 73.83 | 51.85 | 9007.02 | 0.7 | 0.84 | 6.82 | 0.54 | 4 | 10
7 | 95 | CONCLUIDO | 6.0026 | 16.66 | 13.56 | 47.85 | 0.72 | 17 | 196.41 | 53.44 | 8 | 15 | 39.98 | 24458.36 | 178.7 | 433.41 | 71.15 | 51.85 | 7683.03 | 0.73 | 0.84 | 6.82 | 0.46 | 4 | 10
8 | 95 | CONCLUIDO | 6.0264 | 16.59 | 13.53 | 50.74 | 0.81 | 16 | 197.97 | 53.44 | 9 | 14 | 40.53 | 24650.18 | 176.96 | 433.53 | 70.14 | 51.85 | 7180.18 | 0.74 | 0.84 | 6.82 | 0.43 | 4 | 10
9 | 95 | CONCLUIDO | 6.0755 | 16.46 | 13.47 | 57.73 | 0.89 | 14 | 199.53 | 53.44 | 10 | 12 | 41.1 | 24842.77 | 175.06 | 433.35 | 68.25 | 51.85 | 6248.72 | 0.76 | 0.85 | 6.81 | 0.37 | 4 | 10
10 | 95 | CONCLUIDO | 6.0989 | 16.4 | 13.44 | 62.05 | 0.97 | 13 | 201.1 | 53.44 | 11 | 11 | 41.66 | 25036.12 | 173.29 | 433.51 | 67.5 | 51.85 | 5879 | 0.77 | 0.85 | 6.81 | 0.34 | 4 | 10
11 | 95 | CONCLUIDO | 6.1244 | 16.33 | 13.41 | 67.06 | 1.05 | 12 | 202.67 | 53.44 | 12 | 10 | 42.24 | 25230.25 | 171.42 | 433.44 | 66.42 | 51.85 | 5344.9 | 0.78 | 0.85 | 6.81 | 0.31 | 4 | 10
12 | 95 | CONCLUIDO | 6.1518 | 16.26 | 13.38 | 72.97 | 1.13 | 11 | 204.25 | 53.44 | 13 | 9 | 42.82 | 25425.3 | 170.08 | 433.41 | 65.27 | 51.85 | 4774.95 | 0.79 | 0.85 | 6.81 | 0.28 | 4 | 10
13 | 95 | CONCLUIDO | 6.1743 | 16.2 | 13.36 | 80.13 | 1.21 | 10 | 205.84 | 53.44 | 14 | 8 | 43.4 | 25621.03 | 168.12 | 433.35 | 64.51 | 51.85 | 4395.56 | 0.8 | 0.85 | 6.81 | 0.26 | 4 | 10
14 | 95 | CONCLUIDO | 6.1998 | 16.13 | 13.33 | 88.84 | 1.28 | 9 | 207.43 | 53.44 | 15 | 7 | 44 | 25817.56 | 166.1 | 433.46 | 63.66 | 51.85 | 3979.58 | 0.81 | 0.86 | 6.8 | 0.23 | 4 | 10
15 | 95 | CONCLUIDO | 6.1977 | 16.14 | 13.33 | 88.88 | 1.36 | 9 | 209.03 | 53.44 | 16 | 7 | 44.6 | 26014.91 | 165.52 | 433.32 | 63.8 | 51.85 | 4048.03 | 0.81 | 0.86 | 6.81 | 0.23 | 4 | 10
16 | 95 | CONCLUIDO | 6.2297 | 16.05 | 13.29 | 99.64 | 1.43 | 8 | 210.64 | 53.44 | 17 | 6 | 45.21 | 26213.09 | 163.23 | 433.36 | 62.39 | 51.85 | 3349.12 | 0.83 | 0.86 | 6.8 | 0.19 | 4 | 10
17 | 95 | CONCLUIDO | 6.2247 | 16.07 | 13.3 | 99.74 | 1.51 | 8 | 212.25 | 53.44 | 18 | 6 | 45.82 | 26412.11 | 162.33 | 433.31 | 62.71 | 51.85 | 3510.13 | 0.83 | 0.86 | 6.8 | 0.2 | 4 | 10
18 | 95 | CONCLUIDO | 6.2463 | 16.01 | 13.28 | 113.83 | 1.58 | 7 | 213.87 | 53.44 | 19 | 5 | 46.44 | 26611.98 | 159.03 | 433.29 | 62.31 | 51.85 | 3314.55 | 0.83 | 0.86 | 6.8 | 0.18 | 4 | 10
19 | 95 | CONCLUIDO | 6.2486 | 16 | 13.27 | 113.78 | 1.65 | 7 | 215.5 | 53.44 | 20 | 5 | 47.07 | 26812.71 | 159.15 | 433.33 | 61.9 | 51.85 | 3106.95 | 0.84 | 0.86 | 6.8 | 0.18 | 4 | 10
20 | 95 | CONCLUIDO | 6.2496 | 16 | 13.27 | 113.76 | 1.72 | 7 | 217.14 | 53.44 | 21 | 5 | 47.7 | 27014.3 | 157.44 | 433.41 | 61.77 | 51.85 | 3041.28 | 0.84 | 0.86 | 6.8 | 0.17 | 4 | 10
21 | 95 | CONCLUIDO | 6.2781 | 15.93 | 13.24 | 132.36 | 1.79 | 6 | 218.78 | 53.44 | 22 | 4 | 48.34 | 27216.79 | 153.63 | 433.34 | 60.79 | 51.85 | 2556.05 | 0.85 | 0.86 | 6.8 | 0.14 | 4 | 10
22 | 95 | CONCLUIDO | 6.2739 | 15.94 | 13.25 | 132.47 | 1.85 | 6 | 220.43 | 53.44 | 23 | 4 | 48.99 | 27420.16 | 154.34 | 433.31 | 61.15 | 51.85 | 2738.94 | 0.85 | 0.86 | 6.8 | 0.15 | 4 | 10
23 | 95 | CONCLUIDO | 6.2779 | 15.93 | 13.24 | 132.37 | 1.92 | 6 | 222.08 | 53.44 | 24 | 0 | 49.65 | 27624.44 | 154.08 | 433.36 | 60.59 | 51.85 | 2456.11 | 0.86 | 0.86 | 6.8 | 0.14 | 4 | 10
0 | 55 | CONCLUIDO | 4.603 | 21.72 | 16.7 | 8.15 | 0.15 | 123 | 116.05 | 43.4 | 1 | 121 | 16.65 | 14546.17 | 169.38 | 434.99 | 173.11 | 51.85 | 58134.48 | 0.3 | 0.68 | 6.99 | 3.58 | 4 | 10
1 | 55 | CONCLUIDO | 5.5517 | 18.01 | 14.64 | 16.26 | 0.3 | 54 | 117.34 | 43.4 | 2 | 52 | 16.94 | 14705.49 | 146.36 | 433.99 | 106.41 | 51.85 | 25130.12 | 0.49 | 0.78 | 6.87 | 1.53 | 4 | 10
2 | 55 | CONCLUIDO | 5.9023 | 16.94 | 14.05 | 24.79 | 0.45 | 34 | 118.63 | 43.4 | 3 | 32 | 17.23 | 14865.24 | 137.95 | 433.59 | 86.91 | 51.85 | 15475.3 | 0.6 | 0.81 | 6.85 | 0.94 | 4 | 10
3 | 55 | CONCLUIDO | 6.073 | 16.47 | 13.79 | 33.08 | 0.59 | 25 | 119.93 | 43.4 | 4 | 23 | 17.53 | 15025.44 | 132.88 | 433.56 | 78.67 | 51.85 | 11403.92 | 0.66 | 0.83 | 6.83 | 0.68 | 4 | 10
4 | 55 | CONCLUIDO | 6.1721 | 16.2 | 13.64 | 40.92 | 0.73 | 20 | 121.23 | 43.4 | 5 | 18 | 17.83 | 15186.08 | 129.11 | 433.4 | 73.83 | 51.85 | 9007.5 | 0.7 | 0.84 | 6.82 | 0.54 | 4 | 10
5 | 55 | CONCLUIDO | 6.2515 | 16 | 13.53 | 50.74 | 0.86 | 16 | 122.54 | 43.4 | 6 | 14 | 18.14 | 15347.16 | 125.16 | 433.39 | 70.22 | 51.85 | 7223.99 | 0.74 | 0.84 | 6.82 | 0.43 | 4 | 10
6 | 55 | CONCLUIDO | 6.2971 | 15.88 | 13.46 | 57.69 | 1 | 14 | 123.85 | 43.4 | 7 | 12 | 18.45 | 15508.69 | 122.01 | 433.49 | 68.04 | 51.85 | 6144.01 | 0.76 | 0.85 | 6.81 | 0.36 | 4 | 10
7 | 55 | CONCLUIDO | 6.3303 | 15.8 | 13.43 | 67.13 | 1.13 | 12 | 125.16 | 43.4 | 8 | 10 | 18.76 | 15670.68 | 118.59 | 433.48 | 66.91 | 51.85 | 5589.49 | 0.77 | 0.85 | 6.81 | 0.33 | 4 | 10
8 | 55 | CONCLUIDO | 6.3567 | 15.73 | 13.38 | 73.01 | 1.26 | 11 | 126.48 | 43.4 | 9 | 9 | 19.08 | 15833.12 | 114.98 | 433.44 | 65.41 | 51.85 | 4840.66 | 0.79 | 0.85 | 6.81 | 0.28 | 4 | 10
9 | 55 | CONCLUIDO | 6.378 | 15.68 | 13.36 | 80.14 | 1.38 | 10 | 127.8 | 43.4 | 10 | 5 | 19.4 | 15996.02 | 111.81 | 433.36 | 64.41 | 51.85 | 4346.29 | 0.81 | 0.85 | 6.81 | 0.26 | 4 | 10
10 | 55 | CONCLUIDO | 6.3991 | 15.63 | 13.33 | 88.85 | 1.5 | 9 | 129.13 | 43.4 | 11 | 0 | 19.73 | 16159.39 | 112.44 | 433.48 | 63.37 | 51.85 | 3830.68 | 0.82 | 0.86 | 6.82 | 0.23 | 4 | 10

## gráficos
Selecione o eixo X:
Selecione o eixo Y:
Selecione o eixo Z:
Eixo X | Eixo Y | Eixo Z
0 | 0 | 0
0 | 0 | 0
0 | 0 | 0
0 | 0 | 0
0 | 0 | 0
0 | 0 | 0
0 | 0 | 0
0 | 0 | 0
0 | 0 | 0
0 | 0 | 0
0 | 0 | 0
0 | 0 | 0
0 | 0 | 0
0 | 0 | 0
0 | 0 | 0
0 | 0 | 0
0 | 0 | 0
0 | 0 | 0
0 | 0 | 0
0 | 0 | 0
0 | 0 | 0
0 | 0 | 0
0 | 0 | 0
0 | 0 | 0
0 | 0 | 0
0 | 0 | 0
0 | 0 | 0
0 | 0 | 0
0 | 0 | 0
0 | 0 | 0
0 | 0 | 0
0 | 0 | 0
0 | 0 | 0
0 | 0 | 0
0 | 0 | 0
0 | 0 | 0
0 | 0 | 0
0 | 0 | 0
0 | 0 | 0
0 | 0 | 0
0 | 0 | 0
0 | 0 | 0
0 | 0 | 0
0 | 0 | 0
0 | 0 | 0
0 | 0 | 0
0 | 0 | 0
0 | 0 | 0
0 | 0 | 0
0 | 0 | 0
0 | 0 | 0
0 | 0 | 0
0 | 0 | 0
0 | 0 | 0
0 | 0 | 0
0 | 0 | 0
0 | 0 | 0
0 | 0 | 0
0 | 0 | 0
0 | 0 | 0
0 | 0 | 0
0 | 0 | 0
0 | 0 | 0
0 | 0 | 0
0 | 0 | 0
0 | 0 | 0
0 | 0 | 0
0 | 0 | 0
0 | 0 | 0
0 | 0 | 0
0 | 0 | 0
0 | 0 | 0
0 | 0 | 0
0 | 0 | 0
0 | 0 | 0
0 | 0 | 0
0 | 0 | 0
0 | 0 | 0
0 | 0 | 0
0 | 0 | 0
0 | 0 | 0
0 | 0 | 0
0 | 0 | 0
0 | 0 | 0
0 | 0 | 0
0 | 0 | 0
0 | 0 | 0
0 | 0 | 0
0 | 0 | 0
0 | 0 | 0
0 | 0 | 0
0 | 0 | 0
0 | 0 | 0
0 | 0 | 0
0 | 0 | 0
0 | 0 | 0
0 | 0 | 0
0 | 0 | 0
0 | 0 | 0
0 | 0 | 0
0 | 0 | 0
0 | 0 | 0
0 | 0 | 0
0 | 0 | 0
0 | 0 | 0
0 | 0 | 0
0 | 0 | 0
0 | 0 | 0
0 | 0 | 0
0 | 0 | 0
0 | 0 | 0
0 | 0 | 0
0 | 0 | 0
0 | 0 | 0
0 | 0 | 0
0 | 0 | 0
0 | 0 | 0
0 | 0 | 0
0 | 0 | 0
0 | 0 | 0
0 | 0 | 0
0 | 0 | 0
0 | 0 | 0
0 | 0 | 0
0 | 0 | 0
0 | 0 | 0
0 | 0 | 0
0 | 0 | 0
0 | 0 | 0
0 | 0 | 0
0 | 0 | 0
0 | 0 | 0
0 | 0 | 0
0 | 0 | 0
0 | 0 | 0
0 | 0 | 0
0 | 0 | 0
0 | 0 | 0
0 | 0 | 0
0 | 0 | 0
0 | 0 | 0
0 | 0 | 0
0 | 0 | 0
0 | 0 | 0
0 | 0 | 0
0 | 0 | 0
0 | 0 | 0
0 | 0 | 0
0 | 0 | 0
0 | 0 | 0
0 | 0 | 0
0 | 0 | 0
0 | 0 | 0
0 | 0 | 0
0 | 0 | 0
0 | 0 | 0
0 | 0 | 0
0 | 0 | 0
0 | 0 | 0
0 | 0 | 0
0 | 0 | 0
0 | 0 | 0
0 | 0 | 0
0 | 0 | 0
0 | 0 | 0
0 | 0 | 0
0 | 0 | 0
0 | 0 | 0
0 | 0 | 0
0 | 0 | 0
0 | 0 | 0
0 | 0 | 0
0 | 0 | 0
0 | 0 | 0
0 | 0 | 0
0 | 0 | 0
0 | 0 | 0
0 | 0 | 0
0 | 0 | 0
0 | 0 | 0
0 | 0 | 0
0 | 0 | 0
0 | 0 | 0
0 | 0 | 0
0 | 0 | 0
0 | 0 | 0
0 | 0 | 0
0 | 0 | 0
0 | 0 | 0
0 | 0 | 0
0 | 0 | 0
0 | 0 | 0
0 | 0 | 0
0 | 0 | 0
0 | 0 | 0
0 | 0 | 0
0 | 0 | 0
0 | 0 | 0
0 | 0 | 0
0 | 0 | 0
0 | 0 | 0
0 | 0 | 0
0 | 0 | 0
0 | 0 | 0
0 | 0 | 0
0 | 0 | 0
0 | 0 | 0
0 | 0 | 0
0 | 0 | 0
0 | 0 | 0
0 | 0 | 0
0 | 0 | 0
0 | 0 | 0
0 | 0 | 0
0 | 0 | 0
0 | 0 | 0
0 | 0 | 0
0 | 0 | 0
0 | 0 | 0
0 | 0 | 0
0 | 0 | 0
0 | 0 | 0
0 | 0 | 0
0 | 0 | 0
0 | 0 | 0
0 | 0 | 0
0 | 0 | 0
0 | 0 | 0
0 | 0 | 0
0 | 0 | 0

## hidden (hidden)
Unnamed: 0
Volume de calda [L]
STATUS
Capacidade operacional [ha/h]
Tempo de missao [h]
Tempo util [h]
Tempo por voo [min]
Autonomia Projetada [h]
N° Voos
MTOW [kg]
Massa Estrutura [kg]
Combustível [kg]
Abastecimentos
Massa gerador
Potência gerador [W]
Combustível consumido [L]
Calda cons [L]
Distância percorrida [km]
Distância Pulverizando [km]
RTL ACUMULADO[m]
EOC [km/km]
EOC [h/h]
Tempo de manobra [h]
Tempo rtl_rtw [h]
V pulv [m/s]
V desloc [m/s]