## RESULTADOS_18
Unnamed: 0 | Volume de calda [L] | STATUS | Capacidade operacional [ha/h] | Tempo de missao [h] | Tempo util [h] | Tempo por voo [min] | Autonomia Projetada [h] | N° Voos | MTOW [kg] | Massa Estrutura [kg] | Combustível [kg] | Abastecimentos | Massa gerador | Potência gerador [W] | Combustível consumido [L] | Calda cons [L] | Distância percorrida [km] | Distância Pulverizando [km] | RTL ACUMULADO[m] | EOC [km/km] | EOC [h/h] | Tempo de manobra [h] | Tempo rtl_rtw [h] | V pulv [m/s] | V desloc [m/s]
0 | 100 | CONCLUIDO | 13.0842 | 7.64 | 3.69 | 5.98 | 0.09 | 37 | 194.77 | 54.38 | 1 | 35 | 39.4 | 24256.19 | 49.36 | 544.63 | 63.34 | 28.65 | 16487.53 | 0.45 | 0.67 | 0.14 | 1 | 4 | 10
1 | 100 | CONCLUIDO | 16.3243 | 6.13 | 3.03 | 12.1 | 0.18 | 15 | 196.32 | 54.38 | 2 | 13 | 39.95 | 24447.22 | 37.66 | 544.15 | 41.73 | 28.65 | 5793.41 | 0.69 | 0.82 | 0.1 | 0.35 | 4 | 10
2 | 100 | CONCLUIDO | 17.2877 | 5.78 | 2.92 | 19.45 | 0.27 | 9 | 197.88 | 54.38 | 3 | 7 | 40.5 | 24639 | 33.28 | 543.97 | 38.46 | 28.65 | 4191.63 | 0.74 | 0.85 | 0.09 | 0.24 | 4 | 10
3 | 100 | CONCLUIDO | 17.7061 | 5.65 | 2.86 | 24.5 | 0.36 | 7 | 199.44 | 54.38 | 4 | 0 | 41.06 | 24831.54 | 29.99 | 544.26 | 36.21 | 28.65 | 3075.35 | 0.79 | 0.86 | 0.1 | 0.18 | 4 | 10

## RESULTADOS_6
Unnamed: 0 | Volume de calda [L] | STATUS | Capacidade operacional [ha/h] | Tempo de missao [h] | Tempo util [h] | Tempo por voo [min] | Autonomia Projetada [h] | N° Voos | MTOW [kg] | Massa Estrutura [kg] | Combustível [kg] | Abastecimentos | Massa gerador | Potência gerador [W] | Combustível consumido [L] | Calda cons [L] | Distância percorrida [km] | Distância Pulverizando [km] | RTL ACUMULADO[m] | EOC [km/km] | EOC [h/h] | Tempo de manobra [h] | Tempo rtl_rtw [h] | V pulv [m/s] | V desloc [m/s]
0 | 40 | CONCLUIDO | 18.5214 | 5.4 | 3.14 | 11.08 | 0.2 | 17 | 89.87 | 37.55 | 1 | 11 | 11.32 | 11317.98 | 21.07 | 544.22 | 45.21 | 28.65 | 7524.39 | 0.63 | 0.79 | 0.12 | 0.46 | 4 | 10
1 | 40 | CONCLUIDO | 18.8117 | 5.32 | 3.09 | 12.37 | 0.39 | 15 | 91.1 | 37.55 | 2 | 0 | 11.54 | 11468.97 | 20.5 | 544.26 | 43.37 | 28.65 | 6614.75 | 0.66 | 0.8 | 0.12 | 0.41 | 4 | 10

## RESULTADOS_4
Unnamed: 0 | Volume de calda [L] | STATUS | Capacidade operacional [ha/h] | Tempo de missao [h] | Tempo util [h] | Tempo por voo [min] | Autonomia Projetada [h] | N° Voos | MTOW [kg] | Massa Estrutura [kg] | Combustível [kg] | Abastecimentos | Massa gerador | Potência gerador [W] | Combustível consumido [L] | Calda cons [L] | Distância percorrida [km] | Distância Pulverizando [km] | RTL ACUMULADO[m] | EOC [km/km] | EOC [h/h] | Tempo de manobra [h] | Tempo rtl_rtw [h] | V pulv [m/s] | V desloc [m/s]
0 | 30 | CONCLUIDO | 18.4625 | 5.42 | 3.26 | 9.78 | 0.24 | 20 | 71.52 | 32.27 | 1 | 0 | 8.25 | 9054.6 | 18.67 | 544.62 | 48.75 | 28.65 | 9279.94 | 0.59 | 0.76 | 0.14 | 0.58 | 4 | 10

## RESULTADOS_1
Unnamed: 0 | Volume de calda [L] | STATUS | Capacidade operacional [ha/h] | Tempo de missao [h] | Tempo util [h] | Tempo por voo [min] | Autonomia Projetada [h] | N° Voos | MTOW [kg] | Massa Estrutura [kg] | Combustível [kg] | Abastecimentos | Massa gerador | Potência gerador [W] | Combustível consumido [L] | Calda cons [L] | Distância percorrida [km] | Distância Pulverizando [km] | RTL ACUMULADO[m] | EOC [km/km] | EOC [h/h] | Tempo de manobra [h] | Tempo rtl_rtw [h] | V pulv [m/s] | V desloc [m/s]
0 | 15 | CONCLUIDO | 16.9348 | 5.9 | 3.78 | 5.97 | 0.43 | 38 | 39.78 | 19.54 | 1 | 0 | 4.24 | 5140 | 14.9 | 545.2 | 64.78 | 28.65 | 17206.3 | 0.44 | 0.65 | 0.19 | 1.1 | 4 | 10

## RESULTADOS_12
Unnamed: 0 | Volume de calda [L] | STATUS | Capacidade operacional [ha/h] | Tempo de missao [h] | Tempo util [h] | Tempo por voo [min] | Autonomia Projetada [h] | N° Voos | MTOW [kg] | Massa Estrutura [kg] | Combustível [kg] | Abastecimentos | Massa gerador | Potência gerador [W] | Combustível consumido [L] | Calda cons [L] | Distância percorrida [km] | Distância Pulverizando [km] | RTL ACUMULADO[m] | EOC [km/km] | EOC [h/h] | Tempo de manobra [h] | Tempo rtl_rtw [h] | V pulv [m/s] | V desloc [m/s]
0 | 70 | CONCLUIDO | 15.5891 | 6.41 | 3.41 | 7.57 | 0.12 | 27 | 141.81 | 47.83 | 1 | 25 | 22.98 | 17723.39 | 35.8 | 544.21 | 54.57 | 28.65 | 12153.11 | 0.53 | 0.72 | 0.11 | 0.72 | 4 | 10
1 | 70 | CONCLUIDO | 18.2315 | 5.48 | 2.94 | 16.03 | 0.25 | 11 | 143.17 | 47.83 | 2 | 9 | 23.34 | 17891.86 | 26.45 | 544.09 | 38.97 | 28.65 | 4432.78 | 0.74 | 0.84 | 0.1 | 0.26 | 4 | 10
2 | 70 | CONCLUIDO | 18.4985 | 5.41 | 2.92 | 19.45 | 0.37 | 9 | 144.54 | 47.83 | 3 | 0 | 23.71 | 18060.85 | 25.01 | 543.99 | 38.13 | 28.65 | 4024.23 | 0.75 | 0.85 | 0.1 | 0.24 | 4 | 10

## RESULTADOS_16
Unnamed: 0 | Volume de calda [L] | STATUS | Capacidade operacional [ha/h] | Tempo de missao [h] | Tempo util [h] | Tempo por voo [min] | Autonomia Projetada [h] | N° Voos | MTOW [kg] | Massa Estrutura [kg] | Combustível [kg] | Abastecimentos | Massa gerador | Potência gerador [W] | Combustível consumido [L] | Calda cons [L] | Distância percorrida [km] | Distância Pulverizando [km] | RTL ACUMULADO[m] | EOC [km/km] | EOC [h/h] | Tempo de manobra [h] | Tempo rtl_rtw [h] | V pulv [m/s] | V desloc [m/s]
0 | 90 | CONCLUIDO | 14.0795 | 7.1 | 3.51 | 6.38 | 0.1 | 33 | 176.73 | 52.44 | 1 | 31 | 33.29 | 22031.19 | 43.66 | 544.6 | 57.23 | 28.65 | 13456.99 | 0.5 | 0.7 | 0.13 | 0.83 | 4 | 10
1 | 90 | CONCLUIDO | 16.7418 | 5.97 | 3.05 | 13.09 | 0.2 | 14 | 178.21 | 52.44 | 2 | 12 | 33.77 | 22213.89 | 35.1 | 544.08 | 43.09 | 28.65 | 6482.12 | 0.66 | 0.81 | 0.09 | 0.37 | 4 | 10
2 | 90 | CONCLUIDO | 17.9712 | 5.56 | 2.86 | 21.45 | 0.3 | 8 | 179.7 | 52.44 | 3 | 6 | 34.26 | 22397.24 | 28.93 | 544.13 | 36.37 | 28.65 | 3149 | 0.79 | 0.86 | 0.09 | 0.18 | 4 | 10
3 | 90 | CONCLUIDO | 17.8962 | 5.59 | 2.88 | 21.62 | 0.39 | 8 | 181.19 | 52.44 | 4 | 0 | 34.75 | 22581.25 | 28.18 | 543.96 | 37.05 | 28.65 | 3489.79 | 0.77 | 0.86 | 0.1 | 0.2 | 4 | 10

## RESULTADOS_0
Unnamed: 0 | Volume de calda [L] | STATUS | Capacidade operacional [ha/h] | Tempo de missao [h] | Tempo util [h] | Tempo por voo [min] | Autonomia Projetada [h] | N° Voos | MTOW [kg] | Massa Estrutura [kg] | Combustível [kg] | Abastecimentos | Massa gerador | Potência gerador [W] | Combustível consumido [L] | Calda cons [L] | Distância percorrida [km] | Distância Pulverizando [km] | RTL ACUMULADO[m] | EOC [km/km] | EOC [h/h] | Tempo de manobra [h] | Tempo rtl_rtw [h] | V pulv [m/s] | V desloc [m/s]
0 | 10 | CONCLUIDO | 15.1261 | 6.61 | 4.34 | 4.65 | 0.64 | 56 | 26.11 | 12.1 | 1 | 0 | 3.01 | 3454.41 | 12.61 | 546.93 | 82.11 | 28.65 | 25780.95 | 0.35 | 0.57 | 0.24 | 1.66 | 4 | 10

## RESULTADOS_7
Unnamed: 0 | Volume de calda [L] | STATUS | Capacidade operacional [ha/h] | Tempo de missao [h] | Tempo util [h] | Tempo por voo [min] | Autonomia Projetada [h] | N° Voos | MTOW [kg] | Massa Estrutura [kg] | Combustível [kg] | Abastecimentos | Massa gerador | Potência gerador [W] | Combustível consumido [L] | Calda cons [L] | Distância percorrida [km] | Distância Pulverizando [km] | RTL ACUMULADO[m] | EOC [km/km] | EOC [h/h] | Tempo de manobra [h] | Tempo rtl_rtw [h] | V pulv [m/s] | V desloc [m/s]
0 | 45 | CONCLUIDO | 18.0768 | 5.53 | 3.17 | 10.58 | 0.18 | 18 | 98.71 | 39.72 | 1 | 16 | 12.99 | 12407.75 | 23.66 | 544.25 | 46.74 | 28.65 | 8285.24 | 0.61 | 0.78 | 0.11 | 0.49 | 4 | 10
1 | 45 | CONCLUIDO | 18.8019 | 5.32 | 3.04 | 13.04 | 0.35 | 14 | 99.95 | 39.72 | 2 | 0 | 13.24 | 12561.45 | 21.14 | 544.24 | 41.98 | 28.65 | 5924.68 | 0.68 | 0.81 | 0.11 | 0.36 | 4 | 10

## RESULTADOS_10
Unnamed: 0 | Volume de calda [L] | STATUS | Capacidade operacional [ha/h] | Tempo de missao [h] | Tempo util [h] | Tempo por voo [min] | Autonomia Projetada [h] | N° Voos | MTOW [kg] | Massa Estrutura [kg] | Combustível [kg] | Abastecimentos | Massa gerador | Potência gerador [W] | Combustível consumido [L] | Calda cons [L] | Distância percorrida [km] | Distância Pulverizando [km] | RTL ACUMULADO[m] | EOC [km/km] | EOC [h/h] | Tempo de manobra [h] | Tempo rtl_rtw [h] | V pulv [m/s] | V desloc [m/s]
0 | 60 | CONCLUIDO | 15.9964 | 6.25 | 3.48 | 8.35 | 0.14 | 25 | 124.63 | 45 | 1 | 23 | 18.64 | 15605.44 | 32.96 | 544.44 | 57.25 | 28.65 | 13504.04 | 0.5 | 0.71 | 0.11 | 0.8 | 4 | 10
1 | 60 | CONCLUIDO | 18.5204 | 5.4 | 2.99 | 16.29 | 0.28 | 11 | 125.95 | 45 | 2 | 1 | 18.95 | 15767.7 | 23.66 | 544.1 | 40.23 | 28.65 | 5063.64 | 0.71 | 0.83 | 0.11 | 0.31 | 4 | 10
2 | 60 | CONCLUIDO | 18.5195 | 5.4 | 2.99 | 16.29 | 0.42 | 11 | 127.27 | 45 | 3 | 0 | 19.27 | 15930.42 | 23.87 | 544.17 | 40.16 | 28.65 | 5029.63 | 0.71 | 0.83 | 0.11 | 0.31 | 4 | 10

## RESULTADOS_14
Unnamed: 0 | Volume de calda [L] | STATUS | Capacidade operacional [ha/h] | Tempo de missao [h] | Tempo util [h] | Tempo por voo [min] | Autonomia Projetada [h] | N° Voos | MTOW [kg] | Massa Estrutura [kg] | Combustível [kg] | Abastecimentos | Massa gerador | Potência gerador [W] | Combustível consumido [L] | Calda cons [L] | Distância percorrida [km] | Distância Pulverizando [km] | RTL ACUMULADO[m] | EOC [km/km] | EOC [h/h] | Tempo de manobra [h] | Tempo rtl_rtw [h] | V pulv [m/s] | V desloc [m/s]
0 | 80 | CONCLUIDO | 15.047 | 6.65 | 3.39 | 7.01 | 0.11 | 29 | 159.12 | 50.28 | 1 | 27 | 27.84 | 19859.16 | 38.87 | 544.35 | 53.49 | 28.65 | 11605.86 | 0.54 | 0.73 | 0.12 | 0.7 | 4 | 10
1 | 80 | CONCLUIDO | 17.2068 | 5.81 | 3.07 | 14.16 | 0.22 | 13 | 160.54 | 50.28 | 2 | 11 | 28.26 | 20034.4 | 31.79 | 544.03 | 43.48 | 28.65 | 6682.32 | 0.66 | 0.8 | 0.1 | 0.39 | 4 | 10
2 | 80 | CONCLUIDO | 18.3178 | 5.46 | 2.88 | 21.58 | 0.33 | 8 | 161.97 | 50.28 | 3 | 0 | 28.69 | 20210.21 | 26.48 | 543.97 | 36.77 | 28.65 | 3348.78 | 0.78 | 0.86 | 0.1 | 0.2 | 4 | 10

## RESULTADOS_5
Unnamed: 0 | Volume de calda [L] | STATUS | Capacidade operacional [ha/h] | Tempo de missao [h] | Tempo util [h] | Tempo por voo [min] | Autonomia Projetada [h] | N° Voos | MTOW [kg] | Massa Estrutura [kg] | Combustível [kg] | Abastecimentos | Massa gerador | Potência gerador [W] | Combustível consumido [L] | Calda cons [L] | Distância percorrida [km] | Distância Pulverizando [km] | RTL ACUMULADO[m] | EOC [km/km] | EOC [h/h] | Tempo de manobra [h] | Tempo rtl_rtw [h] | V pulv [m/s] | V desloc [m/s]
0 | 35 | CONCLUIDO | 18.7149 | 5.34 | 3.16 | 11.15 | 0.22 | 17 | 80.84 | 35.1 | 1 | 0 | 9.74 | 10204.21 | 19.46 | 544.71 | 45.61 | 28.65 | 7724.87 | 0.63 | 0.78 | 0.12 | 0.48 | 4 | 10

## RESULTADOS_8
Unnamed: 0 | Volume de calda [L] | STATUS | Capacidade operacional [ha/h] | Tempo de missao [h] | Tempo util [h] | Tempo por voo [min] | Autonomia Projetada [h] | N° Voos | MTOW [kg] | Massa Estrutura [kg] | Combustível [kg] | Abastecimentos | Massa gerador | Potência gerador [W] | Combustível consumido [L] | Calda cons [L] | Distância percorrida [km] | Distância Pulverizando [km] | RTL ACUMULADO[m] | EOC [km/km] | EOC [h/h] | Tempo de manobra [h] | Tempo rtl_rtw [h] | V pulv [m/s] | V desloc [m/s]
0 | 50 | CONCLUIDO | 17.2307 | 5.8 | 3.3 | 9.43 | 0.16 | 21 | 107.41 | 41.65 | 1 | 19 | 14.77 | 13481.73 | 27.17 | 544.02 | 50.94 | 28.65 | 10371.73 | 0.56 | 0.75 | 0.12 | 0.62 | 4 | 10
1 | 50 | CONCLUIDO | 18.8472 | 5.31 | 3 | 15.02 | 0.32 | 12 | 108.68 | 41.65 | 2 | 0 | 15.03 | 13638.32 | 21.8 | 544.41 | 40.71 | 28.65 | 5301.16 | 0.7 | 0.82 | 0.11 | 0.32 | 4 | 10

## RESULTADOS_3
Unnamed: 0 | Volume de calda [L] | STATUS | Capacidade operacional [ha/h] | Tempo de missao [h] | Tempo util [h] | Tempo por voo [min] | Autonomia Projetada [h] | N° Voos | MTOW [kg] | Massa Estrutura [kg] | Combustível [kg] | Abastecimentos | Massa gerador | Potência gerador [W] | Combustível consumido [L] | Calda cons [L] | Distância percorrida [km] | Distância Pulverizando [km] | RTL ACUMULADO[m] | EOC [km/km] | EOC [h/h] | Tempo de manobra [h] | Tempo rtl_rtw [h] | V pulv [m/s] | V desloc [m/s]
0 | 25 | CONCLUIDO | 18.3477 | 5.45 | 3.33 | 8.7 | 0.28 | 23 | 61.76 | 28.92 | 1 | 0 | 6.84 | 7851.41 | 17.41 | 545.05 | 50.96 | 28.65 | 10367.53 | 0.56 | 0.74 | 0.15 | 0.65 | 4 | 10

## RESULTADOS_15
Unnamed: 0 | Volume de calda [L] | STATUS | Capacidade operacional [ha/h] | Tempo de missao [h] | Tempo util [h] | Tempo por voo [min] | Autonomia Projetada [h] | N° Voos | MTOW [kg] | Massa Estrutura [kg] | Combustível [kg] | Abastecimentos | Massa gerador | Potência gerador [W] | Combustível consumido [L] | Calda cons [L] | Distância percorrida [km] | Distância Pulverizando [km] | RTL ACUMULADO[m] | EOC [km/km] | EOC [h/h] | Tempo de manobra [h] | Tempo rtl_rtw [h] | V pulv [m/s] | V desloc [m/s]
0 | 85 | CONCLUIDO | 14.569 | 6.86 | 3.44 | 6.66 | 0.11 | 31 | 167.88 | 51.39 | 1 | 29 | 30.49 | 20939.59 | 41.2 | 544.47 | 55.1 | 28.65 | 12397.84 | 0.52 | 0.72 | 0.13 | 0.76 | 4 | 10
1 | 85 | CONCLUIDO | 16.679 | 6 | 3.15 | 13.49 | 0.21 | 14 | 169.33 | 51.39 | 2 | 12 | 30.94 | 21118.46 | 34.73 | 544.02 | 46.42 | 28.65 | 8143.82 | 0.62 | 0.78 | 0.1 | 0.47 | 4 | 10
2 | 85 | CONCLUIDO | 18.1196 | 5.52 | 2.88 | 21.56 | 0.31 | 8 | 170.79 | 51.39 | 3 | 3 | 31.4 | 21297.94 | 27.42 | 543.91 | 36.85 | 28.65 | 3388.74 | 0.78 | 0.86 | 0.1 | 0.2 | 4 | 10
3 | 85 | CONCLUIDO | 18.0478 | 5.54 | 2.9 | 21.73 | 0.41 | 8 | 172.25 | 51.39 | 4 | 0 | 31.86 | 21478.05 | 27.76 | 543.98 | 37.49 | 28.65 | 3708.75 | 0.76 | 0.85 | 0.1 | 0.22 | 4 | 10

## RESULTADOS_2
Unnamed: 0 | Volume de calda [L] | STATUS | Capacidade operacional [ha/h] | Tempo de missao [h] | Tempo util [h] | Tempo por voo [min] | Autonomia Projetada [h] | N° Voos | MTOW [kg] | Massa Estrutura [kg] | Combustível [kg] | Abastecimentos | Massa gerador | Potência gerador [W] | Combustível consumido [L] | Calda cons [L] | Distância percorrida [km] | Distância Pulverizando [km] | RTL ACUMULADO[m] | EOC [km/km] | EOC [h/h] | Tempo de manobra [h] | Tempo rtl_rtw [h] | V pulv [m/s] | V desloc [m/s]
0 | 20 | CONCLUIDO | 17.8183 | 5.61 | 3.51 | 7.26 | 0.34 | 29 | 51.33 | 24.83 | 1 | 0 | 5.51 | 6564.78 | 16.36 | 544.97 | 56.27 | 28.65 | 12993.01 | 0.51 | 0.7 | 0.17 | 0.83 | 4 | 10

## RESULTADOS_11
Unnamed: 0 | Volume de calda [L] | STATUS | Capacidade operacional [ha/h] | Tempo de missao [h] | Tempo util [h] | Tempo por voo [min] | Autonomia Projetada [h] | N° Voos | MTOW [kg] | Massa Estrutura [kg] | Combustível [kg] | Abastecimentos | Massa gerador | Potência gerador [W] | Combustível consumido [L] | Calda cons [L] | Distância percorrida [km] | Distância Pulverizando [km] | RTL ACUMULADO[m] | EOC [km/km] | EOC [h/h] | Tempo de manobra [h] | Tempo rtl_rtw [h] | V pulv [m/s] | V desloc [m/s]
0 | 65 | CONCLUIDO | 15.7529 | 6.35 | 3.46 | 7.98 | 0.13 | 26 | 133.21 | 46.47 | 1 | 24 | 20.75 | 16663.42 | 34.58 | 544.36 | 56.74 | 28.65 | 13246.88 | 0.5 | 0.71 | 0.11 | 0.78 | 4 | 10
1 | 65 | CONCLUIDO | 18.6422 | 5.36 | 2.91 | 17.47 | 0.26 | 10 | 134.55 | 46.47 | 2 | 4 | 21.09 | 16828.84 | 24.33 | 544.06 | 37.83 | 28.65 | 3868.71 | 0.76 | 0.85 | 0.1 | 0.23 | 4 | 10
2 | 65 | CONCLUIDO | 18.5989 | 5.38 | 2.92 | 17.55 | 0.39 | 10 | 135.9 | 46.47 | 3 | 0 | 21.43 | 16994.64 | 24.55 | 544.2 | 38 | 28.65 | 3957.24 | 0.75 | 0.84 | 0.11 | 0.24 | 4 | 10

## RESULTADOS_13
Unnamed: 0 | Volume de calda [L] | STATUS | Capacidade operacional [ha/h] | Tempo de missao [h] | Tempo util [h] | Tempo por voo [min] | Autonomia Projetada [h] | N° Voos | MTOW [kg] | Massa Estrutura [kg] | Combustível [kg] | Abastecimentos | Massa gerador | Potência gerador [W] | Combustível consumido [L] | Calda cons [L] | Distância percorrida [km] | Distância Pulverizando [km] | RTL ACUMULADO[m] | EOC [km/km] | EOC [h/h] | Tempo de manobra [h] | Tempo rtl_rtw [h] | V pulv [m/s] | V desloc [m/s]
0 | 75 | CONCLUIDO | 15.3394 | 6.52 | 3.39 | 7.26 | 0.12 | 28 | 150.44 | 49.1 | 1 | 26 | 25.34 | 18787.76 | 37.26 | 544.25 | 53.75 | 28.65 | 11741.38 | 0.53 | 0.73 | 0.12 | 0.71 | 4 | 10
1 | 75 | CONCLUIDO | 17.727 | 5.64 | 3 | 14.99 | 0.23 | 12 | 151.83 | 49.1 | 2 | 10 | 25.73 | 18959.54 | 29.13 | 543.95 | 41.03 | 28.65 | 5460.16 | 0.7 | 0.82 | 0.1 | 0.32 | 4 | 10
2 | 75 | CONCLUIDO | 18.2658 | 5.47 | 2.92 | 19.49 | 0.35 | 9 | 153.23 | 49.1 | 3 | 0 | 26.13 | 19131.85 | 26.19 | 543.98 | 38.27 | 28.65 | 4096.84 | 0.75 | 0.84 | 0.1 | 0.24 | 4 | 10

## RESULTADOS_17
Unnamed: 0 | Volume de calda [L] | STATUS | Capacidade operacional [ha/h] | Tempo de missao [h] | Tempo util [h] | Tempo por voo [min] | Autonomia Projetada [h] | N° Voos | MTOW [kg] | Massa Estrutura [kg] | Combustível [kg] | Abastecimentos | Massa gerador | Potência gerador [W] | Combustível consumido [L] | Calda cons [L] | Distância percorrida [km] | Distância Pulverizando [km] | RTL ACUMULADO[m] | EOC [km/km] | EOC [h/h] | Tempo de manobra [h] | Tempo rtl_rtw [h] | V pulv [m/s] | V desloc [m/s]
0 | 95 | CONCLUIDO | 13.5721 | 7.37 | 3.6 | 6.17 | 0.1 | 35 | 185.69 | 53.44 | 1 | 33 | 36.26 | 23136.14 | 46.49 | 544.23 | 60.3 | 28.65 | 14981.83 | 0.48 | 0.69 | 0.14 | 0.91 | 4 | 10
1 | 95 | CONCLUIDO | 16.6798 | 6 | 3.01 | 12.88 | 0.19 | 14 | 187.21 | 53.44 | 2 | 12 | 36.77 | 23322.88 | 35.96 | 544.23 | 41.21 | 28.65 | 5539.49 | 0.7 | 0.82 | 0.1 | 0.32 | 4 | 10
2 | 95 | CONCLUIDO | 17.4596 | 5.73 | 2.92 | 19.49 | 0.28 | 9 | 188.73 | 53.44 | 3 | 7 | 37.29 | 23510.33 | 31.83 | 543.97 | 38.64 | 28.65 | 4282.12 | 0.74 | 0.84 | 0.09 | 0.24 | 4 | 10
3 | 95 | CONCLUIDO | 17.8855 | 5.59 | 2.86 | 24.53 | 0.37 | 7 | 190.25 | 53.44 | 4 | 0 | 37.82 | 23698.48 | 29.2 | 544.11 | 36.36 | 28.65 | 3150.79 | 0.79 | 0.86 | 0.1 | 0.18 | 4 | 10

## RESULTADOS_9
Unnamed: 0 | Volume de calda [L] | STATUS | Capacidade operacional [ha/h] | Tempo de missao [h] | Tempo util [h] | Tempo por voo [min] | Autonomia Projetada [h] | N° Voos | MTOW [kg] | Massa Estrutura [kg] | Combustível [kg] | Abastecimentos | Massa gerador | Potência gerador [W] | Combustível consumido [L] | Calda cons [L] | Distância percorrida [km] | Distância Pulverizando [km] | RTL ACUMULADO[m] | EOC [km/km] | EOC [h/h] | Tempo de manobra [h] | Tempo rtl_rtw [h] | V pulv [m/s] | V desloc [m/s]
0 | 55 | CONCLUIDO | 16.5891 | 6.03 | 3.39 | 8.86 | 0.15 | 23 | 116.05 | 43.4 | 1 | 21 | 16.65 | 14546.17 | 30.1 | 544.16 | 54.26 | 28.65 | 12019.38 | 0.53 | 0.73 | 0.11 | 0.71 | 4 | 10
1 | 55 | CONCLUIDO | 18.7451 | 5.33 | 2.99 | 16.3 | 0.3 | 11 | 117.34 | 43.4 | 2 | 0 | 16.94 | 14705.49 | 22.75 | 544.14 | 40.2 | 28.65 | 5047.91 | 0.71 | 0.83 | 0.11 | 0.31 | 4 | 10

## resultados
Unnamed: 0 | Volume de calda [L] | STATUS | Capacidade operacional [ha/h] | Tempo de missao [h] | Tempo util [h] | Tempo por voo [min] | Autonomia Projetada [h] | N° Voos | MTOW [kg] | Massa Estrutura [kg] | Combustível [kg] | Abastecimentos | Massa gerador | Potência gerador [W] | Combustível consumido [L] | Calda cons [L] | Distância percorrida [km] | Distância Pulverizando [km] | RTL ACUMULADO[m] | EOC [km/km] | EOC [h/h] | Tempo de manobra [h] | Tempo rtl_rtw [h] | V pulv [m/s] | V desloc [m/s]
0 | 100 | CONCLUIDO | 13.0842 | 7.64 | 3.69 | 5.98 | 0.09 | 37 | 194.77 | 54.38 | 1 | 35 | 39.4 | 24256.19 | 49.36 | 544.63 | 63.34 | 28.65 | 16487.53 | 0.45 | 0.67 | 0.14 | 1 | 4 | 10
1 | 100 | CONCLUIDO | 16.3243 | 6.13 | 3.03 | 12.1 | 0.18 | 15 | 196.32 | 54.38 | 2 | 13 | 39.95 | 24447.22 | 37.66 | 544.15 | 41.73 | 28.65 | 5793.41 | 0.69 | 0.82 | 0.1 | 0.35 | 4 | 10
2 | 100 | CONCLUIDO | 17.2877 | 5.78 | 2.92 | 19.45 | 0.27 | 9 | 197.88 | 54.38 | 3 | 7 | 40.5 | 24639 | 33.28 | 543.97 | 38.46 | 28.65 | 4191.63 | 0.74 | 0.85 | 0.09 | 0.24 | 4 | 10
3 | 100 | CONCLUIDO | 17.7061 | 5.65 | 2.86 | 24.5 | 0.36 | 7 | 199.44 | 54.38 | 4 | 0 | 41.06 | 24831.54 | 29.99 | 544.26 | 36.21 | 28.65 | 3075.35 | 0.79 | 0.86 | 0.1 | 0.18 | 4 | 10
0 | 40 | CONCLUIDO | 18.5214 | 5.4 | 3.14 | 11.08 | 0.2 | 17 | 89.87 | 37.55 | 1 | 11 | 11.32 | 11317.98 | 21.07 | 544.22 | 45.21 | 28.65 | 7524.39 | 0.63 | 0.79 | 0.12 | 0.46 | 4 | 10
1 | 40 | CONCLUIDO | 18.8117 | 5.32 | 3.09 | 12.37 | 0.39 | 15 | 91.1 | 37.55 | 2 | 0 | 11.54 | 11468.97 | 20.5 | 544.26 | 43.37 | 28.65 | 6614.75 | 0.66 | 0.8 | 0.12 | 0.41 | 4 | 10
0 | 30 | CONCLUIDO | 18.4625 | 5.42 | 3.26 | 9.78 | 0.24 | 20 | 71.52 | 32.27 | 1 | 0 | 8.25 | 9054.6 | 18.67 | 544.62 | 48.75 | 28.65 | 9279.94 | 0.59 | 0.76 | 0.14 | 0.58 | 4 | 10
0 | 15 | CONCLUIDO | 16.9348 | 5.9 | 3.78 | 5.97 | 0.43 | 38 | 39.78 | 19.54 | 1 | 0 | 4.24 | 5140 | 14.9 | 545.2 | 64.78 | 28.65 | 17206.3 | 0.44 | 0.65 | 0.19 | 1.1 | 4 | 10
0 | 70 | CONCLUIDO | 15.5891 | 6.41 | 3.41 | 7.57 | 0.12 | 27 | 141.81 | 47.83 | 1 | 25 | 22.98 | 17723.39 | 35.8 | 544.21 | 54.57 | 28.65 | 12153.11 | 0.53 | 0.72 | 0.11 | 0.72 | 4 | 10
1 | 70 | CONCLUIDO | 18.2315 | 5.48 | 2.94 | 16.03 | 0.25 | 11 | 143.17 | 47.83 | 2 | 9 | 23.34 | 17891.86 | 26.45 | 544.09 | 38.97 | 28.65 | 4432.78 | 0.74 | 0.84 | 0.1 | 0.26 | 4 | 10
2 | 70 | CONCLUIDO | 18.4985 | 5.41 | 2.92 | 19.45 | 0.37 | 9 | 144.54 | 47.83 | 3 | 0 | 23.71 | 18060.85 | 25.01 | 543.99 | 38.13 | 28.65 | 4024.23 | 0.75 | 0.85 | 0.1 | 0.24 | 4 | 10
0 | 90 | CONCLUIDO | 14.0795 | 7.1 | 3.51 | 6.38 | 0.1 | 33 | 176.73 | 52.44 | 1 | 31 | 33.29 | 22031.19 | 43.66 | 544.6 | 57.23 | 28.65 | 13456.99 | 0.5 | 0.7 | 0.13 | 0.83 | 4 | 10
1 | 90 | CONCLUIDO | 16.7418 | 5.97 | 3.05 | 13.09 | 0.2 | 14 | 178.21 | 52.44 | 2 | 12 | 33.77 | 22213.89 | 35.1 | 544.08 | 43.09 | 28.65 | 6482.12 | 0.66 | 0.81 | 0.09 | 0.37 | 4 | 10
2 | 90 | CONCLUIDO | 17.9712 | 5.56 | 2.86 | 21.45 | 0.3 | 8 | 179.7 | 52.44 | 3 | 6 | 34.26 | 22397.24 | 28.93 | 544.13 | 36.37 | 28.65 | 3149 | 0.79 | 0.86 | 0.09 | 0.18 | 4 | 10
3 | 90 | CONCLUIDO | 17.8962 | 5.59 | 2.88 | 21.62 | 0.39 | 8 | 181.19 | 52.44 | 4 | 0 | 34.75 | 22581.25 | 28.18 | 543.96 | 37.05 | 28.65 | 3489.79 | 0.77 | 0.86 | 0.1 | 0.2 | 4 | 10
0 | 10 | CONCLUIDO | 15.1261 | 6.61 | 4.34 | 4.65 | 0.64 | 56 | 26.11 | 12.1 | 1 | 0 | 3.01 | 3454.41 | 12.61 | 546.93 | 82.11 | 28.65 | 25780.95 | 0.35 | 0.57 | 0.24 | 1.66 | 4 | 10
0 | 45 | CONCLUIDO | 18.0768 | 5.53 | 3.17 | 10.58 | 0.18 | 18 | 98.71 | 39.72 | 1 | 16 | 12.99 | 12407.75 | 23.66 | 544.25 | 46.74 | 28.65 | 8285.24 | 0.61 | 0.78 | 0.11 | 0.49 | 4 | 10
1 | 45 | CONCLUIDO | 18.8019 | 5.32 | 3.04 | 13.04 | 0.35 | 14 | 99.95 | 39.72 | 2 | 0 | 13.24 | 12561.45 | 21.14 | 544.24 | 41.98 | 28.65 | 5924.68 | 0.68 | 0.81 | 0.11 | 0.36 | 4 | 10
0 | 60 | CONCLUIDO | 15.9964 | 6.25 | 3.48 | 8.35 | 0.14 | 25 | 124.63 | 45 | 1 | 23 | 18.64 | 15605.44 | 32.96 | 544.44 | 57.25 | 28.65 | 13504.04 | 0.5 | 0.71 | 0.11 | 0.8 | 4 | 10
1 | 60 | CONCLUIDO | 18.5204 | 5.4 | 2.99 | 16.29 | 0.28 | 11 | 125.95 | 45 | 2 | 1 | 18.95 | 15767.7 | 23.66 | 544.1 | 40.23 | 28.65 | 5063.64 | 0.71 | 0.83 | 0.11 | 0.31 | 4 | 10
2 | 60 | CONCLUIDO | 18.5195 | 5.4 | 2.99 | 16.29 | 0.42 | 11 | 127.27 | 45 | 3 | 0 | 19.27 | 15930.42 | 23.87 | 544.17 | 40.16 | 28.65 | 5029.63 | 0.71 | 0.83 | 0.11 | 0.31 | 4 | 10
0 | 80 | CONCLUIDO | 15.047 | 6.65 | 3.39 | 7.01 | 0.11 | 29 | 159.12 | 50.28 | 1 | 27 | 27.84 | 19859.16 | 38.87 | 544.35 | 53.49 | 28.65 | 11605.86 | 0.54 | 0.73 | 0.12 | 0.7 | 4 | 10
1 | 80 | CONCLUIDO | 17.2068 | 5.81 | 3.07 | 14.16 | 0.22 | 13 | 160.54 | 50.28 | 2 | 11 | 28.26 | 20034.4 | 31.79 | 544.03 | 43.48 | 28.65 | 6682.32 | 0.66 | 0.8 | 0.1 | 0.39 | 4 | 10
2 | 80 | CONCLUIDO | 18.3178 | 5.46 | 2.88 | 21.58 | 0.33 | 8 | 161.97 | 50.28 | 3 | 0 | 28.69 | 20210.21 | 26.48 | 543.97 | 36.77 | 28.65 | 3348.78 | 0.78 | 0.86 | 0.1 | 0.2 | 4 | 10
0 | 35 | CONCLUIDO | 18.7149 | 5.34 | 3.16 | 11.15 | 0.22 | 17 | 80.84 | 35.1 | 1 | 0 | 9.74 | 10204.21 | 19.46 | 544.71 | 45.61 | 28.65 | 7724.87 | 0.63 | 0.78 | 0.12 | 0.48 | 4 | 10
0 | 50 | CONCLUIDO | 17.2307 | 5.8 | 3.3 | 9.43 | 0.16 | 21 | 107.41 | 41.65 | 1 | 19 | 14.77 | 13481.73 | 27.17 | 544.02 | 50.94 | 28.65 | 10371.73 | 0.56 | 0.75 | 0.12 | 0.62 | 4 | 10
1 | 50 | CONCLUIDO | 18.8472 | 5.31 | 3 | 15.02 | 0.32 | 12 | 108.68 | 41.65 | 2 | 0 | 15.03 | 13638.32 | 21.8 | 544.41 | 40.71 | 28.65 | 5301.16 | 0.7 | 0.82 | 0.11 | 0.32 | 4 | 10
0 | 25 | CONCLUIDO | 18.3477 | 5.45 | 3.33 | 8.7 | 0.28 | 23 | 61.76 | 28.92 | 1 | 0 | 6.84 | 7851.41 | 17.41 | 545.05 | 50.96 | 28.65 | 10367.53 | 0.56 | 0.74 | 0.15 | 0.65 | 4 | 10
0 | 85 | CONCLUIDO | 14.569 | 6.86 | 3.44 | 6.66 | 0.11 | 31 | 167.88 | 51.39 | 1 | 29 | 30.49 | 20939.59 | 41.2 | 544.47 | 55.1 | 28.65 | 12397.84 | 0.52 | 0.72 | 0.13 | 0.76 | 4 | 10
1 | 85 | CONCLUIDO | 16.679 | 6 | 3.15 | 13.49 | 0.21 | 14 | 169.33 | 51.39 | 2 | 12 | 30.94 | 21118.46 | 34.73 | 544.02 | 46.42 | 28.65 | 8143.82 | 0.62 | 0.78 | 0.1 | 0.47 | 4 | 10
2 | 85 | CONCLUIDO | 18.1196 | 5.52 | 2.88 | 21.56 | 0.31 | 8 | 170.79 | 51.39 | 3 | 3 | 31.4 | 21297.94 | 27.42 | 543.91 | 36.85 | 28.65 | 3388.74 | 0.78 | 0.86 | 0.1 | 0.2 | 4 | 10
3 | 85 | CONCLUIDO | 18.0478 | 5.54 | 2.9 | 21.73 | 0.41 | 8 | 172.25 | 51.39 | 4 | 0 | 31.86 | 21478.05 | 27.76 | 543.98 | 37.49 | 28.65 | 3708.75 | 0.76 | 0.85 | 0.1 | 0.22 | 4 | 10
0 | 20 | CONCLUIDO | 17.8183 | 5.61 | 3.51 | 7.26 | 0.34 | 29 | 51.33 | 24.83 | 1 | 0 | 5.51 | 6564.78 | 16.36 | 544.97 | 56.27 | 28.65 | 12993.01 | 0.51 | 0.7 | 0.17 | 0.83 | 4 | 10
0 | 65 | CONCLUIDO | 15.7529 | 6.35 | 3.46 | 7.98 | 0.13 | 26 | 133.21 | 46.47 | 1 | 24 | 20.75 | 16663.42 | 34.58 | 544.36 | 56.74 | 28.65 | 13246.88 | 0.5 | 0.71 | 0.11 | 0.78 | 4 | 10
1 | 65 | CONCLUIDO | 18.6422 | 5.36 | 2.91 | 17.47 | 0.26 | 10 | 134.55 | 46.47 | 2 | 4 | 21.09 | 16828.84 | 24.33 | 544.06 | 37.83 | 28.65 | 3868.71 | 0.76 | 0.85 | 0.1 | 0.23 | 4 | 10
2 | 65 | CONCLUIDO | 18.5989 | 5.38 | 2.92 | 17.55 | 0.39 | 10 | 135.9 | 46.47 | 3 | 0 | 21.43 | 16994.64 | 24.55 | 544.2 | 38 | 28.65 | 3957.24 | 0.75 | 0.84 | 0.11 | 0.24 | 4 | 10
0 | 75 | CONCLUIDO | 15.3394 | 6.52 | 3.39 | 7.26 | 0.12 | 28 | 150.44 | 49.1 | 1 | 26 | 25.34 | 18787.76 | 37.26 | 544.25 | 53.75 | 28.65 | 11741.38 | 0.53 | 0.73 | 0.12 | 0.71 | 4 | 10
1 | 75 | CONCLUIDO | 17.727 | 5.64 | 3 | 14.99 | 0.23 | 12 | 151.83 | 49.1 | 2 | 10 | 25.73 | 18959.54 | 29.13 | 543.95 | 41.03 | 28.65 | 5460.16 | 0.7 | 0.82 | 0.1 | 0.32 | 4 | 10
2 | 75 | CONCLUIDO | 18.2658 | 5.47 | 2.92 | 19.49 | 0.35 | 9 | 153.23 | 49.1 | 3 | 0 | 26.13 | 19131.85 | 26.19 | 543.98 | 38.27 | 28.65 | 4096.84 | 0.75 | 0.84 | 0.1 | 0.24 | 4 | 10
0 | 95 | CONCLUIDO | 13.5721 | 7.37 | 3.6 | 6.17 | 0.1 | 35 | 185.69 | 53.44 | 1 | 33 | 36.26 | 23136.14 | 46.49 | 544.23 | 60.3 | 28.65 | 14981.83 | 0.48 | 0.69 | 0.14 | 0.91 | 4 | 10
1 | 95 | CONCLUIDO | 16.6798 | 6 | 3.01 | 12.88 | 0.19 | 14 | 187.21 | 53.44 | 2 | 12 | 36.77 | 23322.88 | 35.96 | 544.23 | 41.21 | 28.65 | 5539.49 | 0.7 | 0.82 | 0.1 | 0.32 | 4 | 10
2 | 95 | CONCLUIDO | 17.4596 | 5.73 | 2.92 | 19.49 | 0.28 | 9 | 188.73 | 53.44 | 3 | 7 | 37.29 | 23510.33 | 31.83 | 543.97 | 38.64 | 28.65 | 4282.12 | 0.74 | 0.84 | 0.09 | 0.24 | 4 | 10
3 | 95 | CONCLUIDO | 17.8855 | 5.59 | 2.86 | 24.53 | 0.37 | 7 | 190.25 | 53.44 | 4 | 0 | 37.82 | 23698.48 | 29.2 | 544.11 | 36.36 | 28.65 | 3150.79 | 0.79 | 0.86 | 0.1 | 0.18 | 4 | 10
0 | 55 | CONCLUIDO | 16.5891 | 6.03 | 3.39 | 8.86 | 0.15 | 23 | 116.05 | 43.4 | 1 | 21 | 16.65 | 14546.17 | 30.1 | 544.16 | 54.26 | 28.65 | 12019.38 | 0.53 | 0.73 | 0.11 | 0.71 | 4 | 10
1 | 55 | CONCLUIDO | 18.7451 | 5.33 | 2.99 | 16.3 | 0.3 | 11 | 117.34 | 43.4 | 2 | 0 | 16.94 | 14705.49 | 22.75 | 544.14 | 40.2 | 28.65 | 5047.91 | 0.71 | 0.83 | 0.11 | 0.31 | 4 | 10

## gráficos
Selecione o eixo X:
Selecione o eixo Y:
Selecione o eixo Z:
Eixo X | Eixo Y | Eixo Z
0 | 0 | 0
0 | 0 | 0
0 | 0 | 0
0 | 0 | 0
0 | 0 | 0
0 | 0 | 0
0 | 0 | 0
0 | 0 | 0
0 | 0 | 0
0 | 0 | 0
0 | 0 | 0
0 | 0 | 0
0 | 0 | 0
0 | 0 | 0
0 | 0 | 0
0 | 0 | 0
0 | 0 | 0
0 | 0 | 0
0 | 0 | 0
0 | 0 | 0
0 | 0 | 0
0 | 0 | 0
0 | 0 | 0
0 | 0 | 0
0 | 0 | 0
0 | 0 | 0
0 | 0 | 0
0 | 0 | 0
0 | 0 | 0
0 | 0 | 0
0 | 0 | 0
0 | 0 | 0
0 | 0 | 0
0 | 0 | 0
0 | 0 | 0
0 | 0 | 0
0 | 0 | 0
0 | 0 | 0
0 | 0 | 0
0 | 0 | 0
0 | 0 | 0
0 | 0 | 0
0 | 0 | 0
0 | 0 | 0
0 | 0 | 0

## hidden (hidden)
Unnamed: 0
Volume de calda [L]
STATUS
Capacidade operacional [ha/h]
Tempo de missao [h]
Tempo util [h]
Tempo por voo [min]
Autonomia Projetada [h]
N° Voos
MTOW [kg]
Massa Estrutura [kg]
Combustível [kg]
Abastecimentos
Massa gerador
Potência gerador [W]
Combustível consumido [L]
Calda cons [L]
Distância percorrida [km]
Distância Pulverizando [km]
RTL ACUMULADO[m]
EOC [km/km]
EOC [h/h]
Tempo de manobra [h]
Tempo rtl_rtw [h]
V pulv [m/s]
V desloc [m/s]