## RESULTADOS_18
Unnamed: 0 | Volume de calda [L] | STATUS | Capacidade operacional [ha/h] | Tempo de missao [h] | Tempo util [h] | Tempo por voo [min] | Autonomia Projetada [h] | N° Voos | MTOW [kg] | Massa Estrutura [kg] | Combustível [kg] | Abastecimentos | Massa gerador | Potência gerador [W] | Combustível consumido [L] | Calda cons [L] | Distância percorrida [km] | Distância Pulverizando [km] | RTL ACUMULADO[m] | EOC [km/km] | EOC [h/h] | Tempo de manobra [h] | Tempo rtl_rtw [h] | V pulv [m/s] | V desloc [m/s] | Preço Total por ha Simples [R$/ha] | Preço Total por ha Presumido [R$/ha] | Preço Total por ha Real [R$/ha] | Preço Total Simples [R$] | Preço Total Presumido [R$] | Prod CAPEX [ha/h/R$] | Dias Trabalhados | Preço Total Real [R$]
0 | 100 | CONCLUIDO | 3.3422 | 29.92 | 19.9 | 6.19 | 0.09 | 193 | 194.77 | 54.38 | 1 | 191 | 39.4 | 24256.19 | 263.56 | 4596.36 | 351.39 | 87.23 | 127641.34 | 0.25 | 0.53 | 4.7 | 7.66 | 4 | 10 | 253.864 | 347.348 | 314.1976 | 253864.0242 | 347347.9577 | 5.2753e-06 | 6.4931 | 314197.5561
1 | 100 | CONCLUIDO | 5.1708 | 19.34 | 14.49 | 14.49 | 0.18 | 60 | 196.32 | 54.38 | 2 | 56 | 39.95 | 24447.22 | 163.84 | 4590.47 | 170.29 | 87.23 | 37757.88 | 0.51 | 0.72 | 4.49 | 2.26 | 4 | 10 | 136.8544 | 187.2502 | 169.3793 | 136854.3942 | 187250.2198 | 8.1616e-06 | 4.197 | 169379.3216
2 | 100 | CONCLUIDO | 5.4509 | 18.35 | 14 | 17.87 | 0.27 | 47 | 197.88 | 54.38 | 3 | 0 | 40.5 | 24639 | 148.41 | 4590.05 | 152.17 | 87.23 | 28761.16 | 0.57 | 0.75 | 4.52 | 1.78 | 4 | 10 | 129.0281 | 176.542 | 159.6931 | 129028.1256 | 176541.9737 | 8.6037e-06 | 3.9822 | 159693.0555

## RESULTADOS_6
Unnamed: 0 | Volume de calda [L] | STATUS | Capacidade operacional [ha/h] | Tempo de missao [h] | Tempo util [h] | Tempo por voo [min] | Autonomia Projetada [h] | N° Voos | MTOW [kg] | Massa Estrutura [kg] | Combustível [kg] | Abastecimentos | Massa gerador | Potência gerador [W] | Combustível consumido [L] | Calda cons [L] | Distância percorrida [km] | Distância Pulverizando [km] | RTL ACUMULADO[m] | EOC [km/km] | EOC [h/h] | Tempo de manobra [h] | Tempo rtl_rtw [h] | V pulv [m/s] | V desloc [m/s] | Preço Total por ha Simples [R$/ha] | Preço Total por ha Presumido [R$/ha] | Preço Total por ha Real [R$/ha] | Preço Total Simples [R$] | Preço Total Presumido [R$] | Prod CAPEX [ha/h/R$] | Dias Trabalhados | Preço Total Real [R$]
0 | 40 | CONCLUIDO | 4.8123 | 20.78 | 16.65 | 8.61 | 0.2 | 116 | 89.87 | 37.55 | 1 | 0 | 11.32 | 11317.98 | 112.17 | 4598.79 | 237.18 | 87.23 | 70925.82 | 0.37 | 0.63 | 4.71 | 4.41 | 4 | 10 | 114.6934 | 156.9285 | 141.9515 | 114693.3528 | 156928.5052 | 9.5221e-06 | 4.5095 | 141951.4689

## RESULTADOS_4
Unnamed: 0 | Volume de calda [L] | STATUS | Capacidade operacional [ha/h] | Tempo de missao [h] | Tempo util [h] | Tempo por voo [min] | Autonomia Projetada [h] | N° Voos | MTOW [kg] | Massa Estrutura [kg] | Combustível [kg] | Abastecimentos | Massa gerador | Potência gerador [W] | Combustível consumido [L] | Calda cons [L] | Distância percorrida [km] | Distância Pulverizando [km] | RTL ACUMULADO[m] | EOC [km/km] | EOC [h/h] | Tempo de manobra [h] | Tempo rtl_rtw [h] | V pulv [m/s] | V desloc [m/s] | Preço Total por ha Simples [R$/ha] | Preço Total por ha Presumido [R$/ha] | Preço Total por ha Real [R$/ha] | Preço Total Simples [R$] | Preço Total Presumido [R$] | Prod CAPEX [ha/h/R$] | Dias Trabalhados | Preço Total Real [R$]
0 | 30 | CONCLUIDO | 4.465 | 22.4 | 18.16 | 7.07 | 0.24 | 154 | 71.52 | 32.27 | 1 | 0 | 8.25 | 9054.6 | 106.25 | 4601.14 | 285.53 | 87.23 | 94907.47 | 0.31 | 0.58 | 4.83 | 5.92 | 4 | 10 | 122.9173 | 168.1808 | 152.1299 | 122917.2623 | 168180.821 | 9.4203e-06 | 4.8611 | 152129.8795

## RESULTADOS_1
Unnamed: 0 | Volume de calda [L] | STATUS | Capacidade operacional [ha/h] | Tempo de missao [h] | Tempo util [h] | Tempo por voo [min] | Autonomia Projetada [h] | N° Voos | MTOW [kg] | Massa Estrutura [kg] | Combustível [kg] | Abastecimentos | Massa gerador | Potência gerador [W] | Combustível consumido [L] | Calda cons [L] | Distância percorrida [km] | Distância Pulverizando [km] | RTL ACUMULADO[m] | EOC [km/km] | EOC [h/h] | Tempo de manobra [h] | Tempo rtl_rtw [h] | V pulv [m/s] | V desloc [m/s] | Preço Total por ha Simples [R$/ha] | Preço Total por ha Presumido [R$/ha] | Preço Total por ha Real [R$/ha] | Preço Total Simples [R$] | Preço Total Presumido [R$] | Prod CAPEX [ha/h/R$] | Dias Trabalhados | Preço Total Real [R$]
0 | 15 | CONCLUIDO | 3.4334 | 29.13 | 24.03 | 4.71 | 0.43 | 306 | 39.78 | 19.54 | 1 | 0 | 4.24 | 5140 | 95.41 | 4616.49 | 473.73 | 87.23 | 188250.68 | 0.18 | 0.44 | 5.29 | 11.77 | 4 | 10 | 145.9259 | 199.6623 | 180.6068 | 145925.9194 | 199662.2807 | 8.339e-06 | 6.3216 | 180606.7928

## RESULTADOS_12
Unnamed: 0 | Volume de calda [L] | STATUS | Capacidade operacional [ha/h] | Tempo de missao [h] | Tempo util [h] | Tempo por voo [min] | Autonomia Projetada [h] | N° Voos | MTOW [kg] | Massa Estrutura [kg] | Combustível [kg] | Abastecimentos | Massa gerador | Potência gerador [W] | Combustível consumido [L] | Calda cons [L] | Distância percorrida [km] | Distância Pulverizando [km] | RTL ACUMULADO[m] | EOC [km/km] | EOC [h/h] | Tempo de manobra [h] | Tempo rtl_rtw [h] | V pulv [m/s] | V desloc [m/s] | Preço Total por ha Simples [R$/ha] | Preço Total por ha Presumido [R$/ha] | Preço Total por ha Real [R$/ha] | Preço Total Simples [R$] | Preço Total Presumido [R$] | Prod CAPEX [ha/h/R$] | Dias Trabalhados | Preço Total Real [R$]
0 | 70 | CONCLUIDO | 4.3689 | 22.89 | 17.05 | 8.18 | 0.12 | 125 | 141.81 | 47.83 | 1 | 122 | 22.98 | 17723.39 | 170.97 | 4591.93 | 255.92 | 87.23 | 80247.78 | 0.34 | 0.61 | 4.59 | 4.82 | 4 | 10 | 157.2907 | 215.2121 | 194.6726 | 157290.7128 | 215212.0924 | 7.5591e-06 | 4.9674 | 194672.5523
1 | 70 | CONCLUIDO | 5.2828 | 18.93 | 14.77 | 13.22 | 0.25 | 67 | 143.17 | 47.83 | 2 | 0 | 23.34 | 17891.86 | 130.75 | 4594.12 | 176.52 | 87.23 | 40838.42 | 0.49 | 0.71 | 4.58 | 2.54 | 4 | 10 | 121.2995 | 165.9674 | 150.1277 | 121299.5376 | 165967.3787 | 9.1403e-06 | 4.1081 | 150127.685

## RESULTADOS_16
Unnamed: 0 | Volume de calda [L] | STATUS | Capacidade operacional [ha/h] | Tempo de missao [h] | Tempo util [h] | Tempo por voo [min] | Autonomia Projetada [h] | N° Voos | MTOW [kg] | Massa Estrutura [kg] | Combustível [kg] | Abastecimentos | Massa gerador | Potência gerador [W] | Combustível consumido [L] | Calda cons [L] | Distância percorrida [km] | Distância Pulverizando [km] | RTL ACUMULADO[m] | EOC [km/km] | EOC [h/h] | Tempo de manobra [h] | Tempo rtl_rtw [h] | V pulv [m/s] | V desloc [m/s] | Preço Total por ha Simples [R$/ha] | Preço Total por ha Presumido [R$/ha] | Preço Total por ha Real [R$/ha] | Preço Total Simples [R$] | Preço Total Presumido [R$] | Prod CAPEX [ha/h/R$] | Dias Trabalhados | Preço Total Real [R$]
0 | 90 | CONCLUIDO | 3.664 | 27.29 | 18.86 | 6.7 | 0.1 | 169 | 176.73 | 52.44 | 1 | 167 | 33.29 | 22031.19 | 231.12 | 4594.65 | 317.05 | 87.23 | 110595.39 | 0.28 | 0.55 | 4.65 | 6.63 | 4 | 10 | 213.6347 | 292.3044 | 264.4073 | 213634.6996 | 292304.4209 | 5.9452e-06 | 5.9223 | 264407.2972
1 | 90 | CONCLUIDO | 5.3595 | 18.66 | 14.28 | 15.58 | 0.2 | 55 | 178.21 | 52.44 | 2 | 24 | 33.77 | 22213.89 | 144.79 | 4590.71 | 162.44 | 87.23 | 33857.34 | 0.54 | 0.73 | 4.5 | 2.06 | 4 | 10 | 127.7148 | 174.745 | 158.0675 | 127714.7559 | 174744.9634 | 8.6963e-06 | 4.0495 | 158067.5494
2 | 90 | CONCLUIDO | 5.4146 | 18.47 | 14.2 | 16.38 | 0.3 | 52 | 179.7 | 52.44 | 3 | 0 | 34.26 | 22397.24 | 142.87 | 4593.48 | 158.4 | 87.23 | 31851.22 | 0.55 | 0.74 | 4.53 | 1.97 | 4 | 10 | 126.5855 | 173.1999 | 156.6699 | 126585.5092 | 173199.8782 | 8.7857e-06 | 4.0082 | 156669.9249

## RESULTADOS_0
Unnamed: 0 | Volume de calda [L] | STATUS | Capacidade operacional [ha/h] | Tempo de missao [h] | Tempo util [h] | Tempo por voo [min] | Autonomia Projetada [h] | N° Voos | MTOW [kg] | Massa Estrutura [kg] | Combustível [kg] | Abastecimentos | Massa gerador | Potência gerador [W] | Combustível consumido [L] | Calda cons [L] | Distância percorrida [km] | Distância Pulverizando [km] | RTL ACUMULADO[m] | EOC [km/km] | EOC [h/h] | Tempo de manobra [h] | Tempo rtl_rtw [h] | V pulv [m/s] | V desloc [m/s] | Preço Total por ha Simples [R$/ha] | Preço Total por ha Presumido [R$/ha] | Preço Total por ha Real [R$/ha] | Preço Total Simples [R$] | Preço Total Presumido [R$] | Prod CAPEX [ha/h/R$] | Dias Trabalhados | Preço Total Real [R$]
0 | 10 | CONCLUIDO | 2.726 | 36.68 | 29.94 | 3.91 | 0.64 | 459 | 26.11 | 12.1 | 1 | 0 | 3.01 | 3454.41 | 86.62 | 4636.93 | 663.07 | 87.23 | 282154.41 | 0.13 | 0.35 | 5.75 | 17.66 | 4 | 10 | 180.4788 | 246.939 | 223.3715 | 180478.7515 | 246938.99 | 7.1247e-06 | 7.9601 | 223371.4794

## RESULTADOS_7
Unnamed: 0 | Volume de calda [L] | STATUS | Capacidade operacional [ha/h] | Tempo de missao [h] | Tempo util [h] | Tempo por voo [min] | Autonomia Projetada [h] | N° Voos | MTOW [kg] | Massa Estrutura [kg] | Combustível [kg] | Abastecimentos | Massa gerador | Potência gerador [W] | Combustível consumido [L] | Calda cons [L] | Distância percorrida [km] | Distância Pulverizando [km] | RTL ACUMULADO[m] | EOC [km/km] | EOC [h/h] | Tempo de manobra [h] | Tempo rtl_rtw [h] | V pulv [m/s] | V desloc [m/s] | Preço Total por ha Simples [R$/ha] | Preço Total por ha Presumido [R$/ha] | Preço Total por ha Real [R$/ha] | Preço Total Simples [R$] | Preço Total Presumido [R$] | Prod CAPEX [ha/h/R$] | Dias Trabalhados | Preço Total Real [R$]
0 | 45 | CONCLUIDO | 4.9204 | 20.32 | 16.2 | 9.34 | 0.18 | 104 | 98.71 | 39.72 | 1 | 2 | 12.99 | 12407.75 | 115.29 | 4596.45 | 223.06 | 87.23 | 63922.83 | 0.39 | 0.64 | 4.67 | 3.97 | 4 | 10 | 115.5403 | 158.0873 | 142.9997 | 115540.2641 | 158087.2866 | 9.4745e-06 | 4.4097 | 142999.6579
1 | 45 | CONCLUIDO | 4.9333 | 20.27 | 16.16 | 9.42 | 0.35 | 103 | 99.95 | 39.72 | 2 | 0 | 13.24 | 12561.45 | 116.2 | 4596.38 | 221.72 | 87.23 | 63257.52 | 0.39 | 0.65 | 4.68 | 3.93 | 4 | 10 | 115.6255 | 158.204 | 143.1052 | 115625.5466 | 158203.9739 | 9.4994e-06 | 4.3989 | 143105.2087

## RESULTADOS_10
Unnamed: 0 | Volume de calda [L] | STATUS | Capacidade operacional [ha/h] | Tempo de missao [h] | Tempo util [h] | Tempo por voo [min] | Autonomia Projetada [h] | N° Voos | MTOW [kg] | Massa Estrutura [kg] | Combustível [kg] | Abastecimentos | Massa gerador | Potência gerador [W] | Combustível consumido [L] | Calda cons [L] | Distância percorrida [km] | Distância Pulverizando [km] | RTL ACUMULADO[m] | EOC [km/km] | EOC [h/h] | Tempo de manobra [h] | Tempo rtl_rtw [h] | V pulv [m/s] | V desloc [m/s] | Preço Total por ha Simples [R$/ha] | Preço Total por ha Presumido [R$/ha] | Preço Total por ha Real [R$/ha] | Preço Total Simples [R$] | Preço Total Presumido [R$] | Prod CAPEX [ha/h/R$] | Dias Trabalhados | Preço Total Real [R$]
0 | 60 | CONCLUIDO | 4.7809 | 20.92 | 16.15 | 9.41 | 0.14 | 103 | 124.63 | 45 | 1 | 95 | 18.64 | 15605.44 | 140.64 | 4590.92 | 226.09 | 87.23 | 65445.61 | 0.39 | 0.65 | 4.55 | 3.92 | 4 | 10 | 128.6716 | 176.0542 | 159.2518 | 128671.6364 | 176054.2096 | 8.5939e-06 | 4.5399 | 159251.8429
1 | 60 | CONCLUIDO | 5.1719 | 19.34 | 15.21 | 11.7 | 0.28 | 78 | 125.95 | 45 | 2 | 0 | 18.95 | 15767.7 | 124.78 | 4592.7 | 190.64 | 87.23 | 47845.42 | 0.46 | 0.69 | 4.62 | 2.98 | 4 | 10 | 118.886 | 162.6651 | 147.1406 | 118886.0147 | 162665.0902 | 9.2967e-06 | 4.197 | 147140.5623

## RESULTADOS_14
Unnamed: 0 | Volume de calda [L] | STATUS | Capacidade operacional [ha/h] | Tempo de missao [h] | Tempo util [h] | Tempo por voo [min] | Autonomia Projetada [h] | N° Voos | MTOW [kg] | Massa Estrutura [kg] | Combustível [kg] | Abastecimentos | Massa gerador | Potência gerador [W] | Combustível consumido [L] | Calda cons [L] | Distância percorrida [km] | Distância Pulverizando [km] | RTL ACUMULADO[m] | EOC [km/km] | EOC [h/h] | Tempo de manobra [h] | Tempo rtl_rtw [h] | V pulv [m/s] | V desloc [m/s] | Preço Total por ha Simples [R$/ha] | Preço Total por ha Presumido [R$/ha] | Preço Total por ha Real [R$/ha] | Preço Total Simples [R$] | Preço Total Presumido [R$] | Prod CAPEX [ha/h/R$] | Dias Trabalhados | Preço Total Real [R$]
0 | 80 | CONCLUIDO | 3.9952 | 25.03 | 17.97 | 7.33 | 0.11 | 147 | 159.12 | 50.28 | 1 | 145 | 27.84 | 19859.16 | 200.85 | 4591.41 | 286.63 | 87.23 | 95492.85 | 0.3 | 0.58 | 4.63 | 5.74 | 4 | 10 | 188.947 | 258.5256 | 233.8523 | 188946.9915 | 258525.6096 | 6.6826e-06 | 5.4319 | 233852.2882
1 | 80 | CONCLUIDO | 5.3493 | 18.69 | 14.47 | 14.71 | 0.22 | 59 | 160.54 | 50.28 | 2 | 0 | 28.26 | 20034.4 | 136.61 | 4592.23 | 166.88 | 87.23 | 36059.45 | 0.52 | 0.72 | 4.56 | 2.24 | 4 | 10 | 123.9801 | 169.635 | 153.4453 | 123980.0547 | 169634.9805 | 8.9476e-06 | 4.056 | 153445.256

## RESULTADOS_5
Unnamed: 0 | Volume de calda [L] | STATUS | Capacidade operacional [ha/h] | Tempo de missao [h] | Tempo util [h] | Tempo por voo [min] | Autonomia Projetada [h] | N° Voos | MTOW [kg] | Massa Estrutura [kg] | Combustível [kg] | Abastecimentos | Massa gerador | Potência gerador [W] | Combustível consumido [L] | Calda cons [L] | Distância percorrida [km] | Distância Pulverizando [km] | RTL ACUMULADO[m] | EOC [km/km] | EOC [h/h] | Tempo de manobra [h] | Tempo rtl_rtw [h] | V pulv [m/s] | V desloc [m/s] | Preço Total por ha Simples [R$/ha] | Preço Total por ha Presumido [R$/ha] | Preço Total por ha Real [R$/ha] | Preço Total Simples [R$] | Preço Total Presumido [R$] | Prod CAPEX [ha/h/R$] | Dias Trabalhados | Preço Total Real [R$]
0 | 35 | CONCLUIDO | 4.663 | 21.45 | 17.28 | 7.85 | 0.22 | 132 | 80.84 | 35.1 | 1 | 0 | 9.74 | 10204.21 | 109.14 | 4599.31 | 257.06 | 87.23 | 80785.29 | 0.34 | 0.6 | 4.78 | 5.04 | 4 | 10 | 123.057 | 168.372 | 152.3028 | 123056.98 | 168371.9889 | 9.5095e-06 | 4.6549 | 152302.8026

## RESULTADOS_8
Unnamed: 0 | Volume de calda [L] | STATUS | Capacidade operacional [ha/h] | Tempo de missao [h] | Tempo util [h] | Tempo por voo [min] | Autonomia Projetada [h] | N° Voos | MTOW [kg] | Massa Estrutura [kg] | Combustível [kg] | Abastecimentos | Massa gerador | Potência gerador [W] | Combustível consumido [L] | Calda cons [L] | Distância percorrida [km] | Distância Pulverizando [km] | RTL ACUMULADO[m] | EOC [km/km] | EOC [h/h] | Tempo de manobra [h] | Tempo rtl_rtw [h] | V pulv [m/s] | V desloc [m/s] | Preço Total por ha Simples [R$/ha] | Preço Total por ha Presumido [R$/ha] | Preço Total por ha Real [R$/ha] | Preço Total Simples [R$] | Preço Total Presumido [R$] | Prod CAPEX [ha/h/R$] | Dias Trabalhados | Preço Total Real [R$]
0 | 50 | CONCLUIDO | 5.0026 | 19.99 | 15.84 | 10.01 | 0.16 | 95 | 107.41 | 41.65 | 1 | 15 | 14.77 | 13481.73 | 118.86 | 4593.61 | 212.41 | 87.23 | 58643.29 | 0.41 | 0.66 | 4.63 | 3.61 | 4 | 10 | 116.8722 | 159.9097 | 144.6482 | 116872.2228 | 159909.7313 | 9.3967e-06 | 4.3381 | 144648.171
1 | 50 | CONCLUIDO | 5.0293 | 19.88 | 15.78 | 10.18 | 0.32 | 93 | 108.68 | 41.65 | 2 | 0 | 15.03 | 13638.32 | 118.68 | 4595.97 | 209.32 | 87.23 | 57108.7 | 0.42 | 0.66 | 4.65 | 3.55 | 4 | 10 | 116.5043 | 159.4063 | 144.1928 | 116504.2603 | 159406.2688 | 9.4468e-06 | 4.3142 | 144192.7582

## RESULTADOS_3
Unnamed: 0 | Volume de calda [L] | STATUS | Capacidade operacional [ha/h] | Tempo de missao [h] | Tempo util [h] | Tempo por voo [min] | Autonomia Projetada [h] | N° Voos | MTOW [kg] | Massa Estrutura [kg] | Combustível [kg] | Abastecimentos | Massa gerador | Potência gerador [W] | Combustível consumido [L] | Calda cons [L] | Distância percorrida [km] | Distância Pulverizando [km] | RTL ACUMULADO[m] | EOC [km/km] | EOC [h/h] | Tempo de manobra [h] | Tempo rtl_rtw [h] | V pulv [m/s] | V desloc [m/s] | Preço Total por ha Simples [R$/ha] | Preço Total por ha Presumido [R$/ha] | Preço Total por ha Real [R$/ha] | Preço Total Simples [R$] | Preço Total Presumido [R$] | Prod CAPEX [ha/h/R$] | Dias Trabalhados | Preço Total Real [R$]
0 | 25 | CONCLUIDO | 4.2225 | 23.68 | 19.32 | 6.27 | 0.28 | 185 | 61.76 | 28.92 | 1 | 0 | 6.84 | 7851.41 | 103.42 | 4603.14 | 322.99 | 87.23 | 113484.99 | 0.27 | 0.54 | 4.92 | 7.08 | 4 | 10 | 123.4908 | 168.9655 | 152.8397 | 123490.7607 | 168965.5068 | 9.2623e-06 | 5.1389 | 152839.6759

## RESULTADOS_15
Unnamed: 0 | Volume de calda [L] | STATUS | Capacidade operacional [ha/h] | Tempo de missao [h] | Tempo util [h] | Tempo por voo [min] | Autonomia Projetada [h] | N° Voos | MTOW [kg] | Massa Estrutura [kg] | Combustível [kg] | Abastecimentos | Massa gerador | Potência gerador [W] | Combustível consumido [L] | Calda cons [L] | Distância percorrida [km] | Distância Pulverizando [km] | RTL ACUMULADO[m] | EOC [km/km] | EOC [h/h] | Tempo de manobra [h] | Tempo rtl_rtw [h] | V pulv [m/s] | V desloc [m/s] | Preço Total por ha Simples [R$/ha] | Preço Total por ha Presumido [R$/ha] | Preço Total por ha Real [R$/ha] | Preço Total Simples [R$] | Preço Total Presumido [R$] | Prod CAPEX [ha/h/R$] | Dias Trabalhados | Preço Total Real [R$]
0 | 85 | CONCLUIDO | 3.8241 | 26.15 | 18.42 | 7 | 0.11 | 158 | 167.88 | 51.39 | 1 | 156 | 30.49 | 20939.59 | 215.78 | 4593.85 | 301.77 | 87.23 | 103007.2 | 0.29 | 0.57 | 4.65 | 6.19 | 4 | 10 | 200.9768 | 274.9853 | 248.7411 | 200976.8009 | 274985.3255 | 6.2976e-06 | 5.6749 | 248741.112
1 | 85 | CONCLUIDO | 5.3737 | 18.61 | 14.34 | 15.36 | 0.21 | 56 | 169.33 | 51.39 | 2 | 6 | 30.94 | 21118.46 | 139.43 | 4592.31 | 163.5 | 87.23 | 34384.64 | 0.53 | 0.73 | 4.53 | 2.11 | 4 | 10 | 125.316 | 171.4628 | 155.0987 | 125315.9658 | 171462.833 | 8.8495e-06 | 4.0386 | 155098.6609
2 | 85 | CONCLUIDO | 5.394 | 18.54 | 14.3 | 15.6 | 0.31 | 55 | 170.79 | 51.39 | 3 | 0 | 31.4 | 21297.94 | 139.5 | 4592.94 | 161.99 | 87.23 | 33633.29 | 0.54 | 0.73 | 4.53 | 2.07 | 4 | 10 | 125.0897 | 171.1532 | 154.8186 | 125089.6625 | 171153.1948 | 8.8829e-06 | 4.0234 | 154818.5741

## RESULTADOS_2
Unnamed: 0 | Volume de calda [L] | STATUS | Capacidade operacional [ha/h] | Tempo de missao [h] | Tempo util [h] | Tempo por voo [min] | Autonomia Projetada [h] | N° Voos | MTOW [kg] | Massa Estrutura [kg] | Combustível [kg] | Abastecimentos | Massa gerador | Potência gerador [W] | Combustível consumido [L] | Calda cons [L] | Distância percorrida [km] | Distância Pulverizando [km] | RTL ACUMULADO[m] | EOC [km/km] | EOC [h/h] | Tempo de manobra [h] | Tempo rtl_rtw [h] | V pulv [m/s] | V desloc [m/s] | Preço Total por ha Simples [R$/ha] | Preço Total por ha Presumido [R$/ha] | Preço Total por ha Real [R$/ha] | Preço Total Simples [R$] | Preço Total Presumido [R$] | Prod CAPEX [ha/h/R$] | Dias Trabalhados | Preço Total Real [R$]
0 | 20 | CONCLUIDO | 3.9066 | 25.6 | 21.04 | 5.49 | 0.34 | 230 | 51.33 | 24.83 | 1 | 0 | 5.51 | 6564.78 | 99.66 | 4605.05 | 378.33 | 87.23 | 140928.44 | 0.23 | 0.5 | 5.05 | 8.8 | 4 | 10 | 133.3586 | 182.4671 | 165.0527 | 133358.572 | 182467.0816 | 8.971e-06 | 5.5556 | 165052.6795

## RESULTADOS_11
Unnamed: 0 | Volume de calda [L] | STATUS | Capacidade operacional [ha/h] | Tempo de missao [h] | Tempo util [h] | Tempo por voo [min] | Autonomia Projetada [h] | N° Voos | MTOW [kg] | Massa Estrutura [kg] | Combustível [kg] | Abastecimentos | Massa gerador | Potência gerador [W] | Combustível consumido [L] | Calda cons [L] | Distância percorrida [km] | Distância Pulverizando [km] | RTL ACUMULADO[m] | EOC [km/km] | EOC [h/h] | Tempo de manobra [h] | Tempo rtl_rtw [h] | V pulv [m/s] | V desloc [m/s] | Preço Total por ha Simples [R$/ha] | Preço Total por ha Presumido [R$/ha] | Preço Total por ha Real [R$/ha] | Preço Total Simples [R$] | Preço Total Presumido [R$] | Prod CAPEX [ha/h/R$] | Dias Trabalhados | Preço Total Real [R$]
0 | 65 | CONCLUIDO | 4.5703 | 21.88 | 16.6 | 8.74 | 0.13 | 114 | 133.21 | 46.47 | 1 | 111 | 20.75 | 16663.42 | 155.65 | 4589.8 | 240.5 | 87.23 | 72593.88 | 0.36 | 0.63 | 4.58 | 4.37 | 4 | 10 | 147.3954 | 201.6728 | 182.4255 | 147395.3653 | 201672.8414 | 8.055e-06 | 4.7483 | 182425.4684
1 | 65 | CONCLUIDO | 5.2406 | 19.08 | 14.94 | 12.45 | 0.26 | 72 | 134.55 | 46.47 | 2 | 0 | 21.09 | 16828.84 | 127.17 | 4593.7 | 182.22 | 87.23 | 43661.49 | 0.48 | 0.7 | 4.59 | 2.71 | 4 | 10 | 119.7988 | 163.914 | 148.2703 | 119798.7899 | 163913.9895 | 9.2363e-06 | 4.1406 | 148270.2684

## RESULTADOS_13
Unnamed: 0 | Volume de calda [L] | STATUS | Capacidade operacional [ha/h] | Tempo de missao [h] | Tempo util [h] | Tempo por voo [min] | Autonomia Projetada [h] | N° Voos | MTOW [kg] | Massa Estrutura [kg] | Combustível [kg] | Abastecimentos | Massa gerador | Potência gerador [W] | Combustível consumido [L] | Calda cons [L] | Distância percorrida [km] | Distância Pulverizando [km] | RTL ACUMULADO[m] | EOC [km/km] | EOC [h/h] | Tempo de manobra [h] | Tempo rtl_rtw [h] | V pulv [m/s] | V desloc [m/s] | Preço Total por ha Simples [R$/ha] | Preço Total por ha Presumido [R$/ha] | Preço Total por ha Real [R$/ha] | Preço Total Simples [R$] | Preço Total Presumido [R$] | Prod CAPEX [ha/h/R$] | Dias Trabalhados | Preço Total Real [R$]
0 | 75 | CONCLUIDO | 4.158 | 24.05 | 17.59 | 7.7 | 0.12 | 137 | 150.44 | 49.1 | 1 | 135 | 25.34 | 18787.76 | 187 | 4592.77 | 273.93 | 87.23 | 89190.9 | 0.32 | 0.59 | 4.61 | 5.36 | 4 | 10 | 168.7741 | 230.9242 | 208.8851 | 168774.0967 | 230924.1649 | 7.0701e-06 | 5.2192 | 208885.0867
1 | 75 | CONCLUIDO | 5.3176 | 18.81 | 14.6 | 13.91 | 0.23 | 63 | 151.83 | 49.1 | 2 | 0 | 25.73 | 18959.54 | 133.38 | 4593.06 | 171.61 | 87.23 | 38404.76 | 0.51 | 0.72 | 4.56 | 2.38 | 4 | 10 | 122.556 | 167.6865 | 151.6827 | 122555.968 | 167686.4822 | 9.0419e-06 | 4.082 | 151682.7197

## RESULTADOS_17
Unnamed: 0 | Volume de calda [L] | STATUS | Capacidade operacional [ha/h] | Tempo de missao [h] | Tempo util [h] | Tempo por voo [min] | Autonomia Projetada [h] | N° Voos | MTOW [kg] | Massa Estrutura [kg] | Combustível [kg] | Abastecimentos | Massa gerador | Potência gerador [W] | Combustível consumido [L] | Calda cons [L] | Distância percorrida [km] | Distância Pulverizando [km] | RTL ACUMULADO[m] | EOC [km/km] | EOC [h/h] | Tempo de manobra [h] | Tempo rtl_rtw [h] | V pulv [m/s] | V desloc [m/s] | Preço Total por ha Simples [R$/ha] | Preço Total por ha Presumido [R$/ha] | Preço Total por ha Real [R$/ha] | Preço Total Simples [R$] | Preço Total Presumido [R$] | Prod CAPEX [ha/h/R$] | Dias Trabalhados | Preço Total Real [R$]
0 | 95 | CONCLUIDO | 3.4975 | 28.59 | 19.39 | 6.43 | 0.1 | 181 | 185.69 | 53.44 | 1 | 179 | 36.26 | 23136.14 | 246.99 | 4593.67 | 334.84 | 87.23 | 119426.67 | 0.26 | 0.54 | 4.67 | 7.15 | 4 | 10 | 238.3252 | 326.087 | 294.9657 | 238325.1698 | 326087.0115 | 5.5955e-06 | 6.2044 | 294965.7248
1 | 95 | CONCLUIDO | 5.2753 | 18.96 | 14.37 | 15.12 | 0.19 | 57 | 187.21 | 53.44 | 2 | 48 | 36.77 | 23322.88 | 153.75 | 4589.54 | 165.86 | 87.23 | 35556.16 | 0.53 | 0.73 | 4.49 | 2.14 | 4 | 10 | 131.948 | 180.5371 | 163.3069 | 131948.0137 | 180537.0934 | 8.4397e-06 | 4.1146 | 163306.8866
2 | 95 | CONCLUIDO | 5.4395 | 18.38 | 14.05 | 16.86 | 0.28 | 50 | 188.73 | 53.44 | 3 | 0 | 37.29 | 23510.33 | 145.84 | 4591.85 | 154 | 87.23 | 29665.57 | 0.57 | 0.74 | 4.51 | 1.83 | 4 | 10 | 127.6632 | 174.6744 | 158.0037 | 127663.1739 | 174674.3867 | 8.7024e-06 | 3.9887 | 158003.7084

## RESULTADOS_9
Unnamed: 0 | Volume de calda [L] | STATUS | Capacidade operacional [ha/h] | Tempo de missao [h] | Tempo util [h] | Tempo por voo [min] | Autonomia Projetada [h] | N° Voos | MTOW [kg] | Massa Estrutura [kg] | Combustível [kg] | Abastecimentos | Massa gerador | Potência gerador [W] | Combustível consumido [L] | Calda cons [L] | Distância percorrida [km] | Distância Pulverizando [km] | RTL ACUMULADO[m] | EOC [km/km] | EOC [h/h] | Tempo de manobra [h] | Tempo rtl_rtw [h] | V pulv [m/s] | V desloc [m/s] | Preço Total por ha Simples [R$/ha] | Preço Total por ha Presumido [R$/ha] | Preço Total por ha Real [R$/ha] | Preço Total Simples [R$] | Preço Total Presumido [R$] | Prod CAPEX [ha/h/R$] | Dias Trabalhados | Preço Total Real [R$]
0 | 55 | CONCLUIDO | 4.9306 | 20.28 | 15.9 | 9.94 | 0.15 | 96 | 116.05 | 43.4 | 1 | 65 | 16.65 | 14546.17 | 127.76 | 4592.27 | 216.18 | 87.23 | 60523.59 | 0.4 | 0.66 | 4.58 | 3.68 | 4 | 10 | 121.5301 | 166.2828 | 150.413 | 121530.0748 | 166282.8099 | 9.0524e-06 | 4.401 | 150413.0119
1 | 55 | CONCLUIDO | 5.1027 | 19.6 | 15.48 | 10.93 | 0.3 | 85 | 117.34 | 43.4 | 2 | 0 | 16.94 | 14705.49 | 122.15 | 4595.74 | 199.58 | 87.23 | 52280.55 | 0.44 | 0.67 | 4.63 | 3.25 | 4 | 10 | 117.8252 | 161.2136 | 145.8276 | 117825.1817 | 161213.6117 | 9.3684e-06 | 4.2535 | 145827.6109

## resultados
Unnamed: 0 | Volume de calda [L] | STATUS | Capacidade operacional [ha/h] | Tempo de missao [h] | Tempo util [h] | Tempo por voo [min] | Autonomia Projetada [h] | N° Voos | MTOW [kg] | Massa Estrutura [kg] | Combustível [kg] | Abastecimentos | Massa gerador | Potência gerador [W] | Combustível consumido [L] | Calda cons [L] | Distância percorrida [km] | Distância Pulverizando [km] | RTL ACUMULADO[m] | EOC [km/km] | EOC [h/h] | Tempo de manobra [h] | Tempo rtl_rtw [h] | V pulv [m/s] | V desloc [m/s]
0 | 100 | CONCLUIDO | 3.3422 | 29.92 | 19.9 | 6.19 | 0.09 | 193 | 194.77 | 54.38 | 1 | 191 | 39.4 | 24256.19 | 263.56 | 4596.36 | 351.39 | 87.23 | 127641.34 | 0.25 | 0.53 | 4.7 | 7.66 | 4 | 10
1 | 100 | CONCLUIDO | 5.1708 | 19.34 | 14.49 | 14.49 | 0.18 | 60 | 196.32 | 54.38 | 2 | 56 | 39.95 | 24447.22 | 163.84 | 4590.47 | 170.29 | 87.23 | 37757.88 | 0.51 | 0.72 | 4.49 | 2.26 | 4 | 10
2 | 100 | CONCLUIDO | 5.4509 | 18.35 | 14 | 17.87 | 0.27 | 47 | 197.88 | 54.38 | 3 | 0 | 40.5 | 24639 | 148.41 | 4590.05 | 152.17 | 87.23 | 28761.16 | 0.57 | 0.75 | 4.52 | 1.78 | 4 | 10
0 | 40 | CONCLUIDO | 4.8123 | 20.78 | 16.65 | 8.61 | 0.2 | 116 | 89.87 | 37.55 | 1 | 0 | 11.32 | 11317.98 | 112.17 | 4598.79 | 237.18 | 87.23 | 70925.82 | 0.37 | 0.63 | 4.71 | 4.41 | 4 | 10
0 | 30 | CONCLUIDO | 4.465 | 22.4 | 18.16 | 7.07 | 0.24 | 154 | 71.52 | 32.27 | 1 | 0 | 8.25 | 9054.6 | 106.25 | 4601.14 | 285.53 | 87.23 | 94907.47 | 0.31 | 0.58 | 4.83 | 5.92 | 4 | 10
0 | 15 | CONCLUIDO | 3.4334 | 29.13 | 24.03 | 4.71 | 0.43 | 306 | 39.78 | 19.54 | 1 | 0 | 4.24 | 5140 | 95.41 | 4616.49 | 473.73 | 87.23 | 188250.68 | 0.18 | 0.44 | 5.29 | 11.77 | 4 | 10
0 | 70 | CONCLUIDO | 4.3689 | 22.89 | 17.05 | 8.18 | 0.12 | 125 | 141.81 | 47.83 | 1 | 122 | 22.98 | 17723.39 | 170.97 | 4591.93 | 255.92 | 87.23 | 80247.78 | 0.34 | 0.61 | 4.59 | 4.82 | 4 | 10
1 | 70 | CONCLUIDO | 5.2828 | 18.93 | 14.77 | 13.22 | 0.25 | 67 | 143.17 | 47.83 | 2 | 0 | 23.34 | 17891.86 | 130.75 | 4594.12 | 176.52 | 87.23 | 40838.42 | 0.49 | 0.71 | 4.58 | 2.54 | 4 | 10
0 | 90 | CONCLUIDO | 3.664 | 27.29 | 18.86 | 6.7 | 0.1 | 169 | 176.73 | 52.44 | 1 | 167 | 33.29 | 22031.19 | 231.12 | 4594.65 | 317.05 | 87.23 | 110595.39 | 0.28 | 0.55 | 4.65 | 6.63 | 4 | 10
1 | 90 | CONCLUIDO | 5.3595 | 18.66 | 14.28 | 15.58 | 0.2 | 55 | 178.21 | 52.44 | 2 | 24 | 33.77 | 22213.89 | 144.79 | 4590.71 | 162.44 | 87.23 | 33857.34 | 0.54 | 0.73 | 4.5 | 2.06 | 4 | 10
2 | 90 | CONCLUIDO | 5.4146 | 18.47 | 14.2 | 16.38 | 0.3 | 52 | 179.7 | 52.44 | 3 | 0 | 34.26 | 22397.24 | 142.87 | 4593.48 | 158.4 | 87.23 | 31851.22 | 0.55 | 0.74 | 4.53 | 1.97 | 4 | 10
0 | 10 | CONCLUIDO | 2.726 | 36.68 | 29.94 | 3.91 | 0.64 | 459 | 26.11 | 12.1 | 1 | 0 | 3.01 | 3454.41 | 86.62 | 4636.93 | 663.07 | 87.23 | 282154.41 | 0.13 | 0.35 | 5.75 | 17.66 | 4 | 10
0 | 45 | CONCLUIDO | 4.9204 | 20.32 | 16.2 | 9.34 | 0.18 | 104 | 98.71 | 39.72 | 1 | 2 | 12.99 | 12407.75 | 115.29 | 4596.45 | 223.06 | 87.23 | 63922.83 | 0.39 | 0.64 | 4.67 | 3.97 | 4 | 10
1 | 45 | CONCLUIDO | 4.9333 | 20.27 | 16.16 | 9.42 | 0.35 | 103 | 99.95 | 39.72 | 2 | 0 | 13.24 | 12561.45 | 116.2 | 4596.38 | 221.72 | 87.23 | 63257.52 | 0.39 | 0.65 | 4.68 | 3.93 | 4 | 10
0 | 60 | CONCLUIDO | 4.7809 | 20.92 | 16.15 | 9.41 | 0.14 | 103 | 124.63 | 45 | 1 | 95 | 18.64 | 15605.44 | 140.64 | 4590.92 | 226.09 | 87.23 | 65445.61 | 0.39 | 0.65 | 4.55 | 3.92 | 4 | 10
1 | 60 | CONCLUIDO | 5.1719 | 19.34 | 15.21 | 11.7 | 0.28 | 78 | 125.95 | 45 | 2 | 0 | 18.95 | 15767.7 | 124.78 | 4592.7 | 190.64 | 87.23 | 47845.42 | 0.46 | 0.69 | 4.62 | 2.98 | 4 | 10
0 | 80 | CONCLUIDO | 3.9952 | 25.03 | 17.97 | 7.33 | 0.11 | 147 | 159.12 | 50.28 | 1 | 145 | 27.84 | 19859.16 | 200.85 | 4591.41 | 286.63 | 87.23 | 95492.85 | 0.3 | 0.58 | 4.63 | 5.74 | 4 | 10
1 | 80 | CONCLUIDO | 5.3493 | 18.69 | 14.47 | 14.71 | 0.22 | 59 | 160.54 | 50.28 | 2 | 0 | 28.26 | 20034.4 | 136.61 | 4592.23 | 166.88 | 87.23 | 36059.45 | 0.52 | 0.72 | 4.56 | 2.24 | 4 | 10
0 | 35 | CONCLUIDO | 4.663 | 21.45 | 17.28 | 7.85 | 0.22 | 132 | 80.84 | 35.1 | 1 | 0 | 9.74 | 10204.21 | 109.14 | 4599.31 | 257.06 | 87.23 | 80785.29 | 0.34 | 0.6 | 4.78 | 5.04 | 4 | 10
0 | 50 | CONCLUIDO | 5.0026 | 19.99 | 15.84 | 10.01 | 0.16 | 95 | 107.41 | 41.65 | 1 | 15 | 14.77 | 13481.73 | 118.86 | 4593.61 | 212.41 | 87.23 | 58643.29 | 0.41 | 0.66 | 4.63 | 3.61 | 4 | 10
1 | 50 | CONCLUIDO | 5.0293 | 19.88 | 15.78 | 10.18 | 0.32 | 93 | 108.68 | 41.65 | 2 | 0 | 15.03 | 13638.32 | 118.68 | 4595.97 | 209.32 | 87.23 | 57108.7 | 0.42 | 0.66 | 4.65 | 3.55 | 4 | 10
0 | 25 | CONCLUIDO | 4.2225 | 23.68 | 19.32 | 6.27 | 0.28 | 185 | 61.76 | 28.92 | 1 | 0 | 6.84 | 7851.41 | 103.42 | 4603.14 | 322.99 | 87.23 | 113484.99 | 0.27 | 0.54 | 4.92 | 7.08 | 4 | 10
0 | 85 | CONCLUIDO | 3.8241 | 26.15 | 18.42 | 7 | 0.11 | 158 | 167.88 | 51.39 | 1 | 156 | 30.49 | 20939.59 | 215.78 | 4593.85 | 301.77 | 87.23 | 103007.2 | 0.29 | 0.57 | 4.65 | 6.19 | 4 | 10
1 | 85 | CONCLUIDO | 5.3737 | 18.61 | 14.34 | 15.36 | 0.21 | 56 | 169.33 | 51.39 | 2 | 6 | 30.94 | 21118.46 | 139.43 | 4592.31 | 163.5 | 87.23 | 34384.64 | 0.53 | 0.73 | 4.53 | 2.11 | 4 | 10
2 | 85 | CONCLUIDO | 5.394 | 18.54 | 14.3 | 15.6 | 0.31 | 55 | 170.79 | 51.39 | 3 | 0 | 31.4 | 21297.94 | 139.5 | 4592.94 | 161.99 | 87.23 | 33633.29 | 0.54 | 0.73 | 4.53 | 2.07 | 4 | 10
0 | 20 | CONCLUIDO | 3.9066 | 25.6 | 21.04 | 5.49 | 0.34 | 230 | 51.33 | 24.83 | 1 | 0 | 5.51 | 6564.78 | 99.66 | 4605.05 | 378.33 | 87.23 | 140928.44 | 0.23 | 0.5 | 5.05 | 8.8 | 4 | 10
0 | 65 | CONCLUIDO | 4.5703 | 21.88 | 16.6 | 8.74 | 0.13 | 114 | 133.21 | 46.47 | 1 | 111 | 20.75 | 16663.42 | 155.65 | 4589.8 | 240.5 | 87.23 | 72593.88 | 0.36 | 0.63 | 4.58 | 4.37 | 4 | 10
1 | 65 | CONCLUIDO | 5.2406 | 19.08 | 14.94 | 12.45 | 0.26 | 72 | 134.55 | 46.47 | 2 | 0 | 21.09 | 16828.84 | 127.17 | 4593.7 | 182.22 | 87.23 | 43661.49 | 0.48 | 0.7 | 4.59 | 2.71 | 4 | 10
0 | 75 | CONCLUIDO | 4.158 | 24.05 | 17.59 | 7.7 | 0.12 | 137 | 150.44 | 49.1 | 1 | 135 | 25.34 | 18787.76 | 187 | 4592.77 | 273.93 | 87.23 | 89190.9 | 0.32 | 0.59 | 4.61 | 5.36 | 4 | 10
1 | 75 | CONCLUIDO | 5.3176 | 18.81 | 14.6 | 13.91 | 0.23 | 63 | 151.83 | 49.1 | 2 | 0 | 25.73 | 18959.54 | 133.38 | 4593.06 | 171.61 | 87.23 | 38404.76 | 0.51 | 0.72 | 4.56 | 2.38 | 4 | 10
0 | 95 | CONCLUIDO | 3.4975 | 28.59 | 19.39 | 6.43 | 0.1 | 181 | 185.69 | 53.44 | 1 | 179 | 36.26 | 23136.14 | 246.99 | 4593.67 | 334.84 | 87.23 | 119426.67 | 0.26 | 0.54 | 4.67 | 7.15 | 4 | 10
1 | 95 | CONCLUIDO | 5.2753 | 18.96 | 14.37 | 15.12 | 0.19 | 57 | 187.21 | 53.44 | 2 | 48 | 36.77 | 23322.88 | 153.75 | 4589.54 | 165.86 | 87.23 | 35556.16 | 0.53 | 0.73 | 4.49 | 2.14 | 4 | 10
2 | 95 | CONCLUIDO | 5.4395 | 18.38 | 14.05 | 16.86 | 0.28 | 50 | 188.73 | 53.44 | 3 | 0 | 37.29 | 23510.33 | 145.84 | 4591.85 | 154 | 87.23 | 29665.57 | 0.57 | 0.74 | 4.51 | 1.83 | 4 | 10
0 | 55 | CONCLUIDO | 4.9306 | 20.28 | 15.9 | 9.94 | 0.15 | 96 | 116.05 | 43.4 | 1 | 65 | 16.65 | 14546.17 | 127.76 | 4592.27 | 216.18 | 87.23 | 60523.59 | 0.4 | 0.66 | 4.58 | 3.68 | 4 | 10
1 | 55 | CONCLUIDO | 5.1027 | 19.6 | 15.48 | 10.93 | 0.3 | 85 | 117.34 | 43.4 | 2 | 0 | 16.94 | 14705.49 | 122.15 | 4595.74 | 199.58 | 87.23 | 52280.55 | 0.44 | 0.67 | 4.63 | 3.25 | 4 | 10

## gráficos
Selecione o eixo X:
Selecione o eixo Y:
Selecione o eixo Z:
Eixo X | Eixo Y | Eixo Z

## hidden (hidden)
Unnamed: 0
Volume de calda [L]
STATUS
Capacidade operacional [ha/h]
Tempo de missao [h]
Tempo util [h]
Tempo por voo [min]
Autonomia Projetada [h]
N° Voos
MTOW [kg]
Massa Estrutura [kg]
Combustível [kg]
Abastecimentos
Massa gerador
Potência gerador [W]
Combustível consumido [L]
Calda cons [L]
Distância percorrida [km]
Distância Pulverizando [km]
RTL ACUMULADO[m]
EOC [km/km]
EOC [h/h]
Tempo de manobra [h]
Tempo rtl_rtw [h]
V pulv [m/s]
V desloc [m/s]