## RESULTADOS_18
Unnamed: 0 | Volume de calda [L] | STATUS | Capacidade operacional [ha/h] | Tempo de missao [h] | Tempo util [h] | Tempo por voo [min] | Autonomia Projetada [h] | N° Voos | MTOW [kg] | Massa Estrutura [kg] | Combustível [kg] | Abastecimentos | Massa gerador | Potência gerador [W] | Combustível consumido [L] | Calda cons [L] | Distância percorrida [km] | Distância Pulverizando [km] | RTL ACUMULADO[m] | EOC [km/km] | EOC [h/h] | Tempo de manobra [h] | Tempo rtl_rtw [h] | V pulv [m/s] | V desloc [m/s]
0 | 100 | CONCLUIDO | 8.7498 | 11.43 | 6.77 | 7.39 | 0.09 | 55 | 194.77 | 54.38 | 1 | 39 | 39.4 | 24256.19 | 73.18 | 4502.68 | 122.49 | 54.2 | 34341.52 | 0.44 | 0.69 | 0.22 | 2.06 | 4 | 10
1 | 100 | CONCLUIDO | 9.3209 | 10.73 | 6.42 | 8.38 | 0.18 | 46 | 196.32 | 54.38 | 2 | 0 | 39.95 | 24447.22 | 66.16 | 4503.42 | 109.62 | 54.2 | 27953.45 | 0.49 | 0.73 | 0.24 | 1.71 | 4 | 10

## RESULTADOS_6
Unnamed: 0 | Volume de calda [L] | STATUS | Capacidade operacional [ha/h] | Tempo de missao [h] | Tempo util [h] | Tempo por voo [min] | Autonomia Projetada [h] | N° Voos | MTOW [kg] | Massa Estrutura [kg] | Combustível [kg] | Abastecimentos | Massa gerador | Potência gerador [W] | Combustível consumido [L] | Calda cons [L] | Distância percorrida [km] | Distância Pulverizando [km] | RTL ACUMULADO[m] | EOC [km/km] | EOC [h/h] | Tempo de manobra [h] | Tempo rtl_rtw [h] | V pulv [m/s] | V desloc [m/s]
0 | 40 | CONCLUIDO | 7.5807 | 13.19 | 9.1 | 4.79 | 0.2 | 114 | 89.87 | 37.55 | 1 | 0 | 11.32 | 11317.98 | 59.86 | 4515.01 | 195.83 | 54.2 | 70713.58 | 0.28 | 0.51 | 0.44 | 4.38 | 4 | 10

## RESULTADOS_4
Unnamed: 0 | Volume de calda [L] | STATUS | Capacidade operacional [ha/h] | Tempo de missao [h] | Tempo util [h] | Tempo por voo [min] | Autonomia Projetada [h] | N° Voos | MTOW [kg] | Massa Estrutura [kg] | Combustível [kg] | Abastecimentos | Massa gerador | Potência gerador [W] | Combustível consumido [L] | Calda cons [L] | Distância percorrida [km] | Distância Pulverizando [km] | RTL ACUMULADO[m] | EOC [km/km] | EOC [h/h] | Tempo de manobra [h] | Tempo rtl_rtw [h] | V pulv [m/s] | V desloc [m/s]
0 | 30 | CONCLUIDO | 6.7978 | 14.71 | 10.52 | 4.18 | 0.24 | 151 | 71.52 | 32.27 | 1 | 0 | 8.25 | 9054.6 | 60.49 | 4514.42 | 241.37 | 54.2 | 93301.23 | 0.22 | 0.44 | 0.55 | 5.8 | 4 | 10

## RESULTADOS_1
Unnamed: 0 | Volume de calda [L] | STATUS | Capacidade operacional [ha/h] | Tempo de missao [h] | Tempo util [h] | Tempo por voo [min] | Autonomia Projetada [h] | N° Voos | MTOW [kg] | Massa Estrutura [kg] | Combustível [kg] | Abastecimentos | Massa gerador | Potência gerador [W] | Combustível consumido [L] | Calda cons [L] | Distância percorrida [km] | Distância Pulverizando [km] | RTL ACUMULADO[m] | EOC [km/km] | EOC [h/h] | Tempo de manobra [h] | Tempo rtl_rtw [h] | V pulv [m/s] | V desloc [m/s]
0 | 15 | CONCLUIDO | 4.6904 | 21.32 | 16.29 | 3.26 | 0.43 | 300 | 39.78 | 19.54 | 1 | 0 | 4.24 | 5140 | 63.98 | 4525.51 | 427.08 | 54.2 | 185408.63 | 0.13 | 0.29 | 0.98 | 11.56 | 4 | 10

## RESULTADOS_12
Unnamed: 0 | Volume de calda [L] | STATUS | Capacidade operacional [ha/h] | Tempo de missao [h] | Tempo util [h] | Tempo por voo [min] | Autonomia Projetada [h] | N° Voos | MTOW [kg] | Massa Estrutura [kg] | Combustível [kg] | Abastecimentos | Massa gerador | Potência gerador [W] | Combustível consumido [L] | Calda cons [L] | Distância percorrida [km] | Distância Pulverizando [km] | RTL ACUMULADO[m] | EOC [km/km] | EOC [h/h] | Tempo de manobra [h] | Tempo rtl_rtw [h] | V pulv [m/s] | V desloc [m/s]
0 | 70 | CONCLUIDO | 8.8063 | 11.36 | 7.22 | 6.56 | 0.12 | 66 | 141.81 | 47.83 | 1 | 0 | 22.98 | 17723.39 | 61.63 | 4507.95 | 135.3 | 54.2 | 40689.97 | 0.4 | 0.65 | 0.3 | 2.51 | 4 | 10

## RESULTADOS_16
Unnamed: 0 | Volume de calda [L] | STATUS | Capacidade operacional [ha/h] | Tempo de missao [h] | Tempo util [h] | Tempo por voo [min] | Autonomia Projetada [h] | N° Voos | MTOW [kg] | Massa Estrutura [kg] | Combustível [kg] | Abastecimentos | Massa gerador | Potência gerador [W] | Combustível consumido [L] | Calda cons [L] | Distância percorrida [km] | Distância Pulverizando [km] | RTL ACUMULADO[m] | EOC [km/km] | EOC [h/h] | Tempo de manobra [h] | Tempo rtl_rtw [h] | V pulv [m/s] | V desloc [m/s]
0 | 90 | CONCLUIDO | 9.1276 | 10.96 | 6.69 | 7.72 | 0.1 | 52 | 176.73 | 52.44 | 1 | 8 | 33.29 | 22031.19 | 65.01 | 4504.54 | 118.76 | 54.2 | 32491.52 | 0.46 | 0.7 | 0.24 | 1.97 | 4 | 10
1 | 90 | CONCLUIDO | 9.1834 | 10.89 | 6.66 | 7.83 | 0.2 | 51 | 178.21 | 52.44 | 2 | 0 | 33.77 | 22213.89 | 64.78 | 4506.2 | 117.35 | 54.2 | 31790.31 | 0.46 | 0.7 | 0.25 | 1.94 | 4 | 10

## RESULTADOS_0
Unnamed: 0 | Volume de calda [L] | STATUS | Capacidade operacional [ha/h] | Tempo de missao [h] | Tempo util [h] | Tempo por voo [min] | Autonomia Projetada [h] | N° Voos | MTOW [kg] | Massa Estrutura [kg] | Combustível [kg] | Abastecimentos | Massa gerador | Potência gerador [W] | Combustível consumido [L] | Calda cons [L] | Distância percorrida [km] | Distância Pulverizando [km] | RTL ACUMULADO[m] | EOC [km/km] | EOC [h/h] | Tempo de manobra [h] | Tempo rtl_rtw [h] | V pulv [m/s] | V desloc [m/s]
0 | 10 | CONCLUIDO | 3.4856 | 28.69 | 22.05 | 2.95 | 0.64 | 449 | 26.11 | 12.1 | 1 | 0 | 3.01 | 3454.41 | 63.47 | 4543.41 | 612.58 | 54.2 | 277415.41 | 0.09 | 0.21 | 1.42 | 17.31 | 4 | 10

## RESULTADOS_7
Unnamed: 0 | Volume de calda [L] | STATUS | Capacidade operacional [ha/h] | Tempo de missao [h] | Tempo util [h] | Tempo por voo [min] | Autonomia Projetada [h] | N° Voos | MTOW [kg] | Massa Estrutura [kg] | Combustível [kg] | Abastecimentos | Massa gerador | Potência gerador [W] | Combustível consumido [L] | Calda cons [L] | Distância percorrida [km] | Distância Pulverizando [km] | RTL ACUMULADO[m] | EOC [km/km] | EOC [h/h] | Tempo de manobra [h] | Tempo rtl_rtw [h] | V pulv [m/s] | V desloc [m/s]
0 | 45 | CONCLUIDO | 7.8757 | 12.7 | 8.63 | 5.13 | 0.18 | 101 | 98.71 | 39.72 | 1 | 0 | 12.99 | 12407.75 | 59.87 | 4509.3 | 181.3 | 54.2 | 63514.53 | 0.3 | 0.54 | 0.39 | 3.92 | 4 | 10

## RESULTADOS_10
Unnamed: 0 | Volume de calda [L] | STATUS | Capacidade operacional [ha/h] | Tempo de missao [h] | Tempo util [h] | Tempo por voo [min] | Autonomia Projetada [h] | N° Voos | MTOW [kg] | Massa Estrutura [kg] | Combustível [kg] | Abastecimentos | Massa gerador | Potência gerador [W] | Combustível consumido [L] | Calda cons [L] | Distância percorrida [km] | Distância Pulverizando [km] | RTL ACUMULADO[m] | EOC [km/km] | EOC [h/h] | Tempo de manobra [h] | Tempo rtl_rtw [h] | V pulv [m/s] | V desloc [m/s]
0 | 60 | CONCLUIDO | 8.571 | 11.67 | 7.59 | 5.99 | 0.14 | 76 | 124.63 | 45 | 1 | 0 | 18.64 | 15605.44 | 60.12 | 4504.38 | 147.42 | 54.2 | 46699.13 | 0.37 | 0.61 | 0.33 | 2.88 | 4 | 10

## RESULTADOS_14
Unnamed: 0 | Volume de calda [L] | STATUS | Capacidade operacional [ha/h] | Tempo de missao [h] | Tempo util [h] | Tempo por voo [min] | Autonomia Projetada [h] | N° Voos | MTOW [kg] | Massa Estrutura [kg] | Combustível [kg] | Abastecimentos | Massa gerador | Potência gerador [W] | Combustível consumido [L] | Calda cons [L] | Distância percorrida [km] | Distância Pulverizando [km] | RTL ACUMULADO[m] | EOC [km/km] | EOC [h/h] | Tempo de manobra [h] | Tempo rtl_rtw [h] | V pulv [m/s] | V desloc [m/s]
0 | 80 | CONCLUIDO | 8.9814 | 11.13 | 6.94 | 7.18 | 0.11 | 58 | 159.12 | 50.28 | 1 | 0 | 27.84 | 19859.16 | 63.29 | 4505.87 | 126.56 | 54.2 | 36361.34 | 0.43 | 0.67 | 0.27 | 2.23 | 4 | 10

## RESULTADOS_5
Unnamed: 0 | Volume de calda [L] | STATUS | Capacidade operacional [ha/h] | Tempo de missao [h] | Tempo util [h] | Tempo por voo [min] | Autonomia Projetada [h] | N° Voos | MTOW [kg] | Massa Estrutura [kg] | Combustível [kg] | Abastecimentos | Massa gerador | Potência gerador [W] | Combustível consumido [L] | Calda cons [L] | Distância percorrida [km] | Distância Pulverizando [km] | RTL ACUMULADO[m] | EOC [km/km] | EOC [h/h] | Tempo de manobra [h] | Tempo rtl_rtw [h] | V pulv [m/s] | V desloc [m/s]
0 | 35 | CONCLUIDO | 7.2222 | 13.85 | 9.72 | 4.48 | 0.22 | 130 | 80.84 | 35.1 | 1 | 0 | 9.74 | 10204.21 | 60.11 | 4513.56 | 215.62 | 54.2 | 80531.14 | 0.25 | 0.48 | 0.49 | 5 | 4 | 10

## RESULTADOS_8
Unnamed: 0 | Volume de calda [L] | STATUS | Capacidade operacional [ha/h] | Tempo de missao [h] | Tempo util [h] | Tempo por voo [min] | Autonomia Projetada [h] | N° Voos | MTOW [kg] | Massa Estrutura [kg] | Combustível [kg] | Abastecimentos | Massa gerador | Potência gerador [W] | Combustível consumido [L] | Calda cons [L] | Distância percorrida [km] | Distância Pulverizando [km] | RTL ACUMULADO[m] | EOC [km/km] | EOC [h/h] | Tempo de manobra [h] | Tempo rtl_rtw [h] | V pulv [m/s] | V desloc [m/s]
0 | 50 | CONCLUIDO | 8.1694 | 12.24 | 8.18 | 5.4 | 0.16 | 91 | 107.41 | 41.65 | 1 | 0 | 14.77 | 13481.73 | 59.54 | 4507.81 | 166.32 | 54.2 | 56074.39 | 0.33 | 0.57 | 0.37 | 3.47 | 4 | 10

## RESULTADOS_3
Unnamed: 0 | Volume de calda [L] | STATUS | Capacidade operacional [ha/h] | Tempo de missao [h] | Tempo util [h] | Tempo por voo [min] | Autonomia Projetada [h] | N° Voos | MTOW [kg] | Massa Estrutura [kg] | Combustível [kg] | Abastecimentos | Massa gerador | Potência gerador [W] | Combustível consumido [L] | Calda cons [L] | Distância percorrida [km] | Distância Pulverizando [km] | RTL ACUMULADO[m] | EOC [km/km] | EOC [h/h] | Tempo de manobra [h] | Tempo rtl_rtw [h] | V pulv [m/s] | V desloc [m/s]
0 | 25 | CONCLUIDO | 6.255 | 15.99 | 11.68 | 3.87 | 0.28 | 181 | 61.76 | 28.92 | 1 | 0 | 6.84 | 7851.41 | 61.43 | 4512.63 | 278.91 | 54.2 | 111922.25 | 0.19 | 0.4 | 0.64 | 6.96 | 4 | 10

## RESULTADOS_15
Unnamed: 0 | Volume de calda [L] | STATUS | Capacidade operacional [ha/h] | Tempo de missao [h] | Tempo util [h] | Tempo por voo [min] | Autonomia Projetada [h] | N° Voos | MTOW [kg] | Massa Estrutura [kg] | Combustível [kg] | Abastecimentos | Massa gerador | Potência gerador [W] | Combustível consumido [L] | Calda cons [L] | Distância percorrida [km] | Distância Pulverizando [km] | RTL ACUMULADO[m] | EOC [km/km] | EOC [h/h] | Tempo de manobra [h] | Tempo rtl_rtw [h] | V pulv [m/s] | V desloc [m/s]
0 | 85 | CONCLUIDO | 9.1408 | 10.94 | 6.74 | 7.49 | 0.11 | 54 | 167.88 | 51.39 | 1 | 2 | 30.49 | 20939.59 | 63.16 | 4501.86 | 119.75 | 54.2 | 32976.69 | 0.45 | 0.69 | 0.26 | 2.03 | 4 | 10
1 | 85 | CONCLUIDO | 9.1378 | 10.94 | 6.74 | 7.49 | 0.21 | 54 | 169.33 | 51.39 | 2 | 0 | 30.94 | 21118.46 | 63.74 | 4502.46 | 119.78 | 54.2 | 32993 | 0.45 | 0.69 | 0.27 | 2.03 | 4 | 10

## RESULTADOS_2
Unnamed: 0 | Volume de calda [L] | STATUS | Capacidade operacional [ha/h] | Tempo de missao [h] | Tempo util [h] | Tempo por voo [min] | Autonomia Projetada [h] | N° Voos | MTOW [kg] | Massa Estrutura [kg] | Combustível [kg] | Abastecimentos | Massa gerador | Potência gerador [W] | Combustível consumido [L] | Calda cons [L] | Distância percorrida [km] | Distância Pulverizando [km] | RTL ACUMULADO[m] | EOC [km/km] | EOC [h/h] | Tempo de manobra [h] | Tempo rtl_rtw [h] | V pulv [m/s] | V desloc [m/s]
0 | 20 | CONCLUIDO | 5.5796 | 17.92 | 13.41 | 3.56 | 0.34 | 226 | 51.33 | 24.83 | 1 | 0 | 5.51 | 6564.78 | 62.72 | 4523.52 | 334.74 | 54.2 | 139610.29 | 0.16 | 0.35 | 0.76 | 8.68 | 4 | 10

## RESULTADOS_11
Unnamed: 0 | Volume de calda [L] | STATUS | Capacidade operacional [ha/h] | Tempo de missao [h] | Tempo util [h] | Tempo por voo [min] | Autonomia Projetada [h] | N° Voos | MTOW [kg] | Massa Estrutura [kg] | Combustível [kg] | Abastecimentos | Massa gerador | Potência gerador [W] | Combustível consumido [L] | Calda cons [L] | Distância percorrida [km] | Distância Pulverizando [km] | RTL ACUMULADO[m] | EOC [km/km] | EOC [h/h] | Tempo de manobra [h] | Tempo rtl_rtw [h] | V pulv [m/s] | V desloc [m/s]
0 | 65 | CONCLUIDO | 8.6638 | 11.54 | 7.43 | 6.28 | 0.13 | 71 | 133.21 | 46.47 | 1 | 0 | 20.75 | 16663.42 | 61.23 | 4505.22 | 141.95 | 54.2 | 43992.89 | 0.38 | 0.63 | 0.32 | 2.72 | 4 | 10

## RESULTADOS_13
Unnamed: 0 | Volume de calda [L] | STATUS | Capacidade operacional [ha/h] | Tempo de missao [h] | Tempo util [h] | Tempo por voo [min] | Autonomia Projetada [h] | N° Voos | MTOW [kg] | Massa Estrutura [kg] | Combustível [kg] | Abastecimentos | Massa gerador | Potência gerador [W] | Combustível consumido [L] | Calda cons [L] | Distância percorrida [km] | Distância Pulverizando [km] | RTL ACUMULADO[m] | EOC [km/km] | EOC [h/h] | Tempo de manobra [h] | Tempo rtl_rtw [h] | V pulv [m/s] | V desloc [m/s]
0 | 75 | CONCLUIDO | 8.9615 | 11.16 | 7.02 | 6.9 | 0.12 | 61 | 150.44 | 49.1 | 1 | 0 | 25.34 | 18787.76 | 61.74 | 4504.91 | 128.87 | 54.2 | 37502.77 | 0.42 | 0.67 | 0.28 | 2.31 | 4 | 10

## RESULTADOS_17
Unnamed: 0 | Volume de calda [L] | STATUS | Capacidade operacional [ha/h] | Tempo de missao [h] | Tempo util [h] | Tempo por voo [min] | Autonomia Projetada [h] | N° Voos | MTOW [kg] | Massa Estrutura [kg] | Combustível [kg] | Abastecimentos | Massa gerador | Potência gerador [W] | Combustível consumido [L] | Calda cons [L] | Distância percorrida [km] | Distância Pulverizando [km] | RTL ACUMULADO[m] | EOC [km/km] | EOC [h/h] | Tempo de manobra [h] | Tempo rtl_rtw [h] | V pulv [m/s] | V desloc [m/s]
0 | 95 | CONCLUIDO | 8.9641 | 11.16 | 6.71 | 7.6 | 0.1 | 53 | 185.69 | 53.44 | 1 | 25 | 36.26 | 23136.14 | 68.69 | 4502.53 | 120.56 | 54.2 | 33387.12 | 0.45 | 0.69 | 0.22 | 2 | 4 | 10
1 | 95 | CONCLUIDO | 9.2041 | 10.86 | 6.57 | 8.05 | 0.19 | 49 | 187.21 | 53.44 | 2 | 0 | 36.77 | 23322.88 | 66.1 | 4502.98 | 114.62 | 54.2 | 30435.15 | 0.47 | 0.71 | 0.25 | 1.86 | 4 | 10

## RESULTADOS_9
Unnamed: 0 | Volume de calda [L] | STATUS | Capacidade operacional [ha/h] | Tempo de missao [h] | Tempo util [h] | Tempo por voo [min] | Autonomia Projetada [h] | N° Voos | MTOW [kg] | Massa Estrutura [kg] | Combustível [kg] | Abastecimentos | Massa gerador | Potência gerador [W] | Combustível consumido [L] | Calda cons [L] | Distância percorrida [km] | Distância Pulverizando [km] | RTL ACUMULADO[m] | EOC [km/km] | EOC [h/h] | Tempo de manobra [h] | Tempo rtl_rtw [h] | V pulv [m/s] | V desloc [m/s]
0 | 55 | CONCLUIDO | 8.3577 | 11.96 | 7.9 | 5.71 | 0.15 | 83 | 116.05 | 43.4 | 1 | 0 | 16.65 | 14546.17 | 60.1 | 4508.13 | 157.18 | 54.2 | 51547.16 | 0.34 | 0.59 | 0.35 | 3.18 | 4 | 10

## resultados
Unnamed: 0 | Volume de calda [L] | STATUS | Capacidade operacional [ha/h] | Tempo de missao [h] | Tempo util [h] | Tempo por voo [min] | Autonomia Projetada [h] | N° Voos | MTOW [kg] | Massa Estrutura [kg] | Combustível [kg] | Abastecimentos | Massa gerador | Potência gerador [W] | Combustível consumido [L] | Calda cons [L] | Distância percorrida [km] | Distância Pulverizando [km] | RTL ACUMULADO[m] | EOC [km/km] | EOC [h/h] | Tempo de manobra [h] | Tempo rtl_rtw [h] | V pulv [m/s] | V desloc [m/s]
0 | 100 | CONCLUIDO | 8.7498 | 11.43 | 6.77 | 7.39 | 0.09 | 55 | 194.77 | 54.38 | 1 | 39 | 39.4 | 24256.19 | 73.18 | 4502.68 | 122.49 | 54.2 | 34341.52 | 0.44 | 0.69 | 0.22 | 2.06 | 4 | 10
1 | 100 | CONCLUIDO | 9.3209 | 10.73 | 6.42 | 8.38 | 0.18 | 46 | 196.32 | 54.38 | 2 | 0 | 39.95 | 24447.22 | 66.16 | 4503.42 | 109.62 | 54.2 | 27953.45 | 0.49 | 0.73 | 0.24 | 1.71 | 4 | 10
0 | 40 | CONCLUIDO | 7.5807 | 13.19 | 9.1 | 4.79 | 0.2 | 114 | 89.87 | 37.55 | 1 | 0 | 11.32 | 11317.98 | 59.86 | 4515.01 | 195.83 | 54.2 | 70713.58 | 0.28 | 0.51 | 0.44 | 4.38 | 4 | 10
0 | 30 | CONCLUIDO | 6.7978 | 14.71 | 10.52 | 4.18 | 0.24 | 151 | 71.52 | 32.27 | 1 | 0 | 8.25 | 9054.6 | 60.49 | 4514.42 | 241.37 | 54.2 | 93301.23 | 0.22 | 0.44 | 0.55 | 5.8 | 4 | 10
0 | 15 | CONCLUIDO | 4.6904 | 21.32 | 16.29 | 3.26 | 0.43 | 300 | 39.78 | 19.54 | 1 | 0 | 4.24 | 5140 | 63.98 | 4525.51 | 427.08 | 54.2 | 185408.63 | 0.13 | 0.29 | 0.98 | 11.56 | 4 | 10
0 | 70 | CONCLUIDO | 8.8063 | 11.36 | 7.22 | 6.56 | 0.12 | 66 | 141.81 | 47.83 | 1 | 0 | 22.98 | 17723.39 | 61.63 | 4507.95 | 135.3 | 54.2 | 40689.97 | 0.4 | 0.65 | 0.3 | 2.51 | 4 | 10
0 | 90 | CONCLUIDO | 9.1276 | 10.96 | 6.69 | 7.72 | 0.1 | 52 | 176.73 | 52.44 | 1 | 8 | 33.29 | 22031.19 | 65.01 | 4504.54 | 118.76 | 54.2 | 32491.52 | 0.46 | 0.7 | 0.24 | 1.97 | 4 | 10
1 | 90 | CONCLUIDO | 9.1834 | 10.89 | 6.66 | 7.83 | 0.2 | 51 | 178.21 | 52.44 | 2 | 0 | 33.77 | 22213.89 | 64.78 | 4506.2 | 117.35 | 54.2 | 31790.31 | 0.46 | 0.7 | 0.25 | 1.94 | 4 | 10
0 | 10 | CONCLUIDO | 3.4856 | 28.69 | 22.05 | 2.95 | 0.64 | 449 | 26.11 | 12.1 | 1 | 0 | 3.01 | 3454.41 | 63.47 | 4543.41 | 612.58 | 54.2 | 277415.41 | 0.09 | 0.21 | 1.42 | 17.31 | 4 | 10
0 | 45 | CONCLUIDO | 7.8757 | 12.7 | 8.63 | 5.13 | 0.18 | 101 | 98.71 | 39.72 | 1 | 0 | 12.99 | 12407.75 | 59.87 | 4509.3 | 181.3 | 54.2 | 63514.53 | 0.3 | 0.54 | 0.39 | 3.92 | 4 | 10
0 | 60 | CONCLUIDO | 8.571 | 11.67 | 7.59 | 5.99 | 0.14 | 76 | 124.63 | 45 | 1 | 0 | 18.64 | 15605.44 | 60.12 | 4504.38 | 147.42 | 54.2 | 46699.13 | 0.37 | 0.61 | 0.33 | 2.88 | 4 | 10
0 | 80 | CONCLUIDO | 8.9814 | 11.13 | 6.94 | 7.18 | 0.11 | 58 | 159.12 | 50.28 | 1 | 0 | 27.84 | 19859.16 | 63.29 | 4505.87 | 126.56 | 54.2 | 36361.34 | 0.43 | 0.67 | 0.27 | 2.23 | 4 | 10
0 | 35 | CONCLUIDO | 7.2222 | 13.85 | 9.72 | 4.48 | 0.22 | 130 | 80.84 | 35.1 | 1 | 0 | 9.74 | 10204.21 | 60.11 | 4513.56 | 215.62 | 54.2 | 80531.14 | 0.25 | 0.48 | 0.49 | 5 | 4 | 10
0 | 50 | CONCLUIDO | 8.1694 | 12.24 | 8.18 | 5.4 | 0.16 | 91 | 107.41 | 41.65 | 1 | 0 | 14.77 | 13481.73 | 59.54 | 4507.81 | 166.32 | 54.2 | 56074.39 | 0.33 | 0.57 | 0.37 | 3.47 | 4 | 10
0 | 25 | CONCLUIDO | 6.255 | 15.99 | 11.68 | 3.87 | 0.28 | 181 | 61.76 | 28.92 | 1 | 0 | 6.84 | 7851.41 | 61.43 | 4512.63 | 278.91 | 54.2 | 111922.25 | 0.19 | 0.4 | 0.64 | 6.96 | 4 | 10
0 | 85 | CONCLUIDO | 9.1408 | 10.94 | 6.74 | 7.49 | 0.11 | 54 | 167.88 | 51.39 | 1 | 2 | 30.49 | 20939.59 | 63.16 | 4501.86 | 119.75 | 54.2 | 32976.69 | 0.45 | 0.69 | 0.26 | 2.03 | 4 | 10
1 | 85 | CONCLUIDO | 9.1378 | 10.94 | 6.74 | 7.49 | 0.21 | 54 | 169.33 | 51.39 | 2 | 0 | 30.94 | 21118.46 | 63.74 | 4502.46 | 119.78 | 54.2 | 32993 | 0.45 | 0.69 | 0.27 | 2.03 | 4 | 10
0 | 20 | CONCLUIDO | 5.5796 | 17.92 | 13.41 | 3.56 | 0.34 | 226 | 51.33 | 24.83 | 1 | 0 | 5.51 | 6564.78 | 62.72 | 4523.52 | 334.74 | 54.2 | 139610.29 | 0.16 | 0.35 | 0.76 | 8.68 | 4 | 10
0 | 65 | CONCLUIDO | 8.6638 | 11.54 | 7.43 | 6.28 | 0.13 | 71 | 133.21 | 46.47 | 1 | 0 | 20.75 | 16663.42 | 61.23 | 4505.22 | 141.95 | 54.2 | 43992.89 | 0.38 | 0.63 | 0.32 | 2.72 | 4 | 10
0 | 75 | CONCLUIDO | 8.9615 | 11.16 | 7.02 | 6.9 | 0.12 | 61 | 150.44 | 49.1 | 1 | 0 | 25.34 | 18787.76 | 61.74 | 4504.91 | 128.87 | 54.2 | 37502.77 | 0.42 | 0.67 | 0.28 | 2.31 | 4 | 10
0 | 95 | CONCLUIDO | 8.9641 | 11.16 | 6.71 | 7.6 | 0.1 | 53 | 185.69 | 53.44 | 1 | 25 | 36.26 | 23136.14 | 68.69 | 4502.53 | 120.56 | 54.2 | 33387.12 | 0.45 | 0.69 | 0.22 | 2 | 4 | 10
1 | 95 | CONCLUIDO | 9.2041 | 10.86 | 6.57 | 8.05 | 0.19 | 49 | 187.21 | 53.44 | 2 | 0 | 36.77 | 23322.88 | 66.1 | 4502.98 | 114.62 | 54.2 | 30435.15 | 0.47 | 0.71 | 0.25 | 1.86 | 4 | 10
0 | 55 | CONCLUIDO | 8.3577 | 11.96 | 7.9 | 5.71 | 0.15 | 83 | 116.05 | 43.4 | 1 | 0 | 16.65 | 14546.17 | 60.1 | 4508.13 | 157.18 | 54.2 | 51547.16 | 0.34 | 0.59 | 0.35 | 3.18 | 4 | 10

## gráficos
Selecione o eixo X:
Selecione o eixo Y:
Selecione o eixo Z:
Eixo X | Eixo Y | Eixo Z
0 | 0 | 0
0 | 0 | 0
0 | 0 | 0
0 | 0 | 0
0 | 0 | 0
0 | 0 | 0
0 | 0 | 0
0 | 0 | 0
0 | 0 | 0
0 | 0 | 0
0 | 0 | 0
0 | 0 | 0
0 | 0 | 0
0 | 0 | 0
0 | 0 | 0
0 | 0 | 0
0 | 0 | 0
0 | 0 | 0
0 | 0 | 0
0 | 0 | 0
0 | 0 | 0
0 | 0 | 0
0 | 0 | 0

## hidden (hidden)
Unnamed: 0
Volume de calda [L]
STATUS
Capacidade operacional [ha/h]
Tempo de missao [h]
Tempo util [h]
Tempo por voo [min]
Autonomia Projetada [h]
N° Voos
MTOW [kg]
Massa Estrutura [kg]
Combustível [kg]
Abastecimentos
Massa gerador
Potência gerador [W]
Combustível consumido [L]
Calda cons [L]
Distância percorrida [km]
Distância Pulverizando [km]
RTL ACUMULADO[m]
EOC [km/km]
EOC [h/h]
Tempo de manobra [h]
Tempo rtl_rtw [h]
V pulv [m/s]
V desloc [m/s]